1362 | 466326 | 507464 | 6.1423 | 2.4066 | 0.09531 | 2.1498 | 0.84233 | 0.066717
1363 | 466426 | 507464 | 7.8564 | 2.9648 | 0.10058 | 2.7497 | 1.0377 | 0.070405
1364 | 466526 | 507464 | 7.3511 | 3.0367 | 0.10022 | 2.5729 | 1.0629 | 0.070157
1365 | 466626 | 507464 | 7.056 | 3.0296 | 0.09897 | 2.4696 | 1.0604 | 0.069279
1366 | 466726 | 507464 | 7.3534 | 2.9132 | 0.097218 | 2.5737 | 1.0196 | 0.068053
1367 | 466826 | 507464 | 7.0439 | 2.7684 | 0.09534 | 2.4654 | 0.96894 | 0.066738
1368 | 466926 | 507464 | 6.8958 | 2.6036 | 0.09351 | 2.4135 | 0.91125 | 0.065457
1369 | 467026 | 507464 | 6.9419 | 2.4029 | 0.09132 | 2.4297 | 0.84101 | 0.063924
1370 | 467126 | 507464 | 7.0586 | 2.1306 | 0.088134 | 2.4705 | 0.74571 | 0.061694
1371 | 467226 | 507464 | 5.7252 | 1.5779 | 0.080178 | 2.0038 | 0.55227 | 0.056125
1372 | 467326 | 507464 | 4.2258 | 1.3591 | 0.07206 | 1.479 | 0.47569 | 0.050442
1373 | 467426 | 507464 | 3.1855 | 1.1534 | 0.058524 | 1.1149 | 0.40368 | 0.040967
1374 | 467526 | 507464 | 2.8182 | 1.0071 | 0.0534 | 0.98637 | 0.35247 | 0.03738
1375 | 467626 | 507464 | 2.8799 | 1.1084 | 0.054378 | 1.008 | 0.38793 | 0.038065
1376 | 467726 | 507464 | 3.0396 | 1.2722 | 0.057336 | 1.0639 | 0.44527 | 0.040135
1377 | 467826 | 507464 | 3.5154 | 1.4433 | 0.063582 | 1.2304 | 0.50517 | 0.044507
1378 | 467926 | 507464 | 3.7593 | 1.5058 | 0.067374 | 1.3157 | 0.52704 | 0.047162
1379 | 468026 | 507464 | 4.0488 | 1.6855 | 0.069888 | 1.4171 | 0.58993 | 0.048922
1380 | 468126 | 507464 | 4.5322 | 1.7913 | 0.072996 | 1.5863 | 0.62695 | 0.051097
1381 | 468226 | 507464 | 5.5165 | 1.7238 | 0.074766 | 1.9308 | 0.60332 | 0.052336
1382 | 468326 | 507464 | 5.2776 | 1.8282 | 0.075048 | 1.8472 | 0.63987 | 0.052534
1383 | 470826 | 507464 | 6.8344 | 4.3319 | 0.080322 | 2.3921 | 1.5162 | 0.056225
1384 | 461026 | 507564 | 12.1551 | 4.5709 | 0.11446 | 4.2543 | 1.5998 | 0.080123
1385 | 461126 | 507564 | 7.6655 | 5.0848 | 0.1088 | 2.6829 | 1.7797 | 0.076159
1386 | 461226 | 507564 | 6.5168 | 4.8847 | 0.099666 | 2.2809 | 1.7097 | 0.069766
1387 | 461326 | 507564 | 5.2338 | 4.2525 | 0.089784 | 1.8318 | 1.4884 | 0.062849
1388 | 461426 | 507564 | 4.4401 | 3.879 | 0.08607 | 1.554 | 1.3577 | 0.060249
1389 | 461526 | 507564 | 3.8626 | 3.1168 | 0.08019 | 1.3519 | 1.0909 | 0.056133
1390 | 461626 | 507564 | 3.4242 | 2.3481 | 0.074778 | 1.1985 | 0.82185 | 0.052345
1391 | 461726 | 507564 | 3.374 | 1.9879 | 0.070236 | 1.1809 | 0.69577 | 0.049165
1392 | 461826 | 507564 | 3.4885 | 2.1869 | 0.07353 | 1.221 | 0.7654 | 0.051471
1393 | 461926 | 507564 | 3.5084 | 2.3382 | 0.075426 | 1.228 | 0.81838 | 0.052798
1394 | 462026 | 507564 | 3.769 | 2.5876 | 0.07776 | 1.3191 | 0.90565 | 0.054432
1395 | 462126 | 507564 | 3.9616 | 2.8348 | 0.080274 | 1.3866 | 0.99217 | 0.056192
1396 | 462226 | 507564 | 4.423 | 3.3719 | 0.086646 | 1.5481 | 1.1802 | 0.060652
1397 | 462326 | 507564 | 6.3131 | 3.6799 | 0.095316 | 2.2096 | 1.288 | 0.066721
1398 | 462426 | 507564 | 7.5981 | 3.7104 | 0.10327 | 2.6593 | 1.2986 | 0.07229
1399 | 463626 | 507564 | 10.7516 | 3.3286 | 0.11769 | 3.763 | 1.165 | 0.082383
1400 | 463726 | 507564 | 12.681 | 3.5127 | 0.11813 | 4.4384 | 1.2294 | 0.082694
1401 | 463826 | 507564 | 11.9506 | 3.4428 | 0.11908 | 4.1827 | 1.205 | 0.083357
1402 | 463926 | 507564 | 12.7408 | 3.2684 | 0.11932 | 4.4593 | 1.1439 | 0.083525
1403 | 464026 | 507564 | 14.2895 | 3.5067 | 0.11381 | 5.0013 | 1.2273 | 0.079666
1404 | 464126 | 507564 | 15.0494 | 3.3255 | 0.11998 | 5.2673 | 1.1639 | 0.083987
1405 | 464226 | 507564 | 16.0213 | 3.2692 | 0.1236 | 5.6074 | 1.1442 | 0.08652
1406 | 464326 | 507564 | 15.3276 | 3.3425 | 0.12544 | 5.3646 | 1.1699 | 0.087805
1407 | 464426 | 507564 | 15.3201 | 3.7823 | 0.12253 | 5.362 | 1.3238 | 0.085772
1408 | 464526 | 507564 | 12.7719 | 3.9109 | 0.11222 | 4.4702 | 1.3688 | 0.078553
1409 | 464626 | 507564 | 11.676 | 3.7627 | 0.10578 | 4.0866 | 1.3169 | 0.074046
1410 | 464726 | 507564 | 11.5907 | 3.6396 | 0.10309 | 4.0568 | 1.2739 | 0.072164
1411 | 464826 | 507564 | 11.6956 | 3.4364 | 0.09831 | 4.0934 | 1.2027 | 0.068817
1412 | 464926 | 507564 | 10.8906 | 3.2915 | 0.095862 | 3.8117 | 1.152 | 0.067103
1413 | 465026 | 507564 | 10.3259 | 3.1491 | 0.095256 | 3.6141 | 1.1022 | 0.066679
1414 | 465126 | 507564 | 9.898 | 2.9861 | 0.09459 | 3.4643 | 1.0451 | 0.066213
1415 | 465226 | 507564 | 8.4357 | 2.6582 | 0.090792 | 2.9525 | 0.93037 | 0.063554
1416 | 465326 | 507564 | 8.7733 | 2.6412 | 0.093006 | 3.0707 | 0.92443 | 0.065104
1417 | 465426 | 507564 | 9.2795 | 2.6007 | 0.094884 | 3.2478 | 0.91024 | 0.066419
1418 | 465526 | 507564 | 8.1141 | 2.3716 | 0.092628 | 2.8399 | 0.83006 | 0.06484
1419 | 465626 | 507564 | 7.3374 | 2.3046 | 0.093648 | 2.5681 | 0.80659 | 0.065554
1420 | 465726 | 507564 | 8.6946 | 2.3324 | 0.096918 | 3.0431 | 0.81635 | 0.067843
1421 | 465826 | 507564 | 8.2174 | 2.1968 | 0.094788 | 2.8761 | 0.76887 | 0.066352
1422 | 465926 | 507564 | 6.5041 | 1.8059 | 0.087768 | 2.2764 | 0.63207 | 0.061438
1423 | 466026 | 507564 | 4.7162 | 1.4973 | 0.080664 | 1.6507 | 0.52405 | 0.056465
1424 | 466126 | 507564 | 4.5957 | 1.6893 | 0.083538 | 1.6085 | 0.59124 | 0.058477
1425 | 466226 | 507564 | 4.5538 | 1.7434 | 0.082722 | 1.5938 | 0.6102 | 0.057905
1426 | 466326 | 507564 | 4.0894 | 1.6056 | 0.077448 | 1.4313 | 0.56195 | 0.054214
1427 | 466426 | 507564 | 4.9111 | 1.917 | 0.08484 | 1.7189 | 0.67095 | 0.059388
1428 | 466526 | 507564 | 6.6365 | 2.3857 | 0.09402 | 2.3228 | 0.835 | 0.065814
1429 | 466626 | 507564 | 7.7187 | 2.6443 | 0.096162 | 2.7015 | 0.92551 | 0.067313
1430 | 466726 | 507564 | 8.5427 | 2.641 | 0.095448 | 2.9899 | 0.92436 | 0.066814
1431 | 466826 | 507564 | 8.2859 | 2.5872 | 0.094308 | 2.9001 | 0.9055 | 0.066016
1432 | 466926 | 507564 | 7.5263 | 2.4342 | 0.092388 | 2.6342 | 0.85198 | 0.064672
1433 | 467026 | 507564 | 7.1586 | 2.2185 | 0.089742 | 2.5055 | 0.77648 | 0.062819
1434 | 467126 | 507564 | 6.4764 | 1.9332 | 0.086106 | 2.2667 | 0.67661 | 0.060274
1435 | 467226 | 507564 | 5.298 | 1.428 | 0.078144 | 1.8543 | 0.49979 | 0.054701
1436 | 467326 | 507564 | 3.3637 | 1.2275 | 0.061362 | 1.1773 | 0.42963 | 0.042953
1437 | 467426 | 507564 | 2.7597 | 0.98485 | 0.053352 | 0.96591 | 0.3447 | 0.037346
1438 | 467526 | 507564 | 3.2559 | 1.2507 | 0.05826 | 1.1396 | 0.43774 | 0.040782
1439 | 467626 | 507564 | 3.3786 | 1.4005 | 0.061986 | 1.1825 | 0.49017 | 0.04339
1440 | 467726 | 507564 | 3.73 | 1.475 | 0.065718 | 1.3055 | 0.51625 | 0.046003
1441 | 467826 | 507564 | 3.9906 | 1.5583 | 0.069138 | 1.3967 | 0.54542 | 0.048397
1442 | 467926 | 507564 | 4.2182 | 1.7115 | 0.071442 | 1.4764 | 0.59901 | 0.050009
1443 | 468026 | 507564 | 4.5215 | 1.7996 | 0.073182 | 1.5825 | 0.62987 | 0.051227
1444 | 468126 | 507564 | 5.5373 | 1.828 | 0.074856 | 1.9381 | 0.6398 | 0.052399
1445 | 468226 | 507564 | 5.3254 | 1.8405 | 0.075774 | 1.8639 | 0.64418 | 0.053042
1446 | 468326 | 507564 | 5.2168 | 1.9122 | 0.07551 | 1.8259 | 0.66926 | 0.052857
1447 | 460926 | 507664 | 10.937 | 3.5999 | 0.11338 | 3.8279 | 1.26 | 0.079363
1448 | 461026 | 507664 | 11.2455 | 4.2463 | 0.11502 | 3.9359 | 1.4862 | 0.080514
1449 | 461126 | 507664 | 10.6386 | 5.0204 | 0.11443 | 3.7235 | 1.7571 | 0.080098
1450 | 461226 | 507664 | 7.0801 | 5.3366 | 0.10703 | 2.478 | 1.8678 | 0.074924
1451 | 461326 | 507664 | 6.2627 | 4.8777 | 0.098388 | 2.1919 | 1.7072 | 0.068872
1452 | 461426 | 507664 | 5.0499 | 4.3897 | 0.090972 | 1.7675 | 1.5364 | 0.06368
1453 | 461526 | 507664 | 4.0482 | 3.526 | 0.083394 | 1.4169 | 1.2341 | 0.058376
1454 | 461626 | 507664 | 3.7413 | 2.8398 | 0.079098 | 1.3095 | 0.99392 | 0.055369
1455 | 461726 | 507664 | 3.4939 | 2.2709 | 0.074598 | 1.2229 | 0.79481 | 0.052219
1456 | 461826 | 507664 | 3.5241 | 2.0926 | 0.072492 | 1.2334 | 0.73242 | 0.050744
1457 | 461926 | 507664 | 3.482 | 2.2438 | 0.07551 | 1.2187 | 0.78533 | 0.052857
1458 | 462026 | 507664 | 3.5757 | 2.3956 | 0.077442 | 1.2515 | 0.83846 | 0.054209
1459 | 462126 | 507664 | 3.7012 | 2.5367 | 0.079266 | 1.2954 | 0.88786 | 0.055486
1460 | 462226 | 507664 | 3.8745 | 2.7123 | 0.082122 | 1.3561 | 0.94929 | 0.057485
1461 | 462326 | 507664 | 5.0643 | 3.2085 | 0.090594 | 1.7725 | 1.123 | 0.063416
1462 | 462426 | 507664 | 6.5655 | 3.3611 | 0.098742 | 2.2979 | 1.1764 | 0.069119
1463 | 462826 | 507664 | 9.3681 | 2.7833 | 0.10979 | 3.2788 | 0.97416 | 0.076856
1464 | 462926 | 507664 | 7.9602 | 2.4979 | 0.10884 | 2.7861 | 0.87426 | 0.076188
1465 | 463026 | 507664 | 7.6187 | 2.2429 | 0.10838 | 2.6666 | 0.78502 | 0.075865
1466 | 463626 | 507664 | 9.0082 | 2.9795 | 0.10979 | 3.1529 | 1.0428 | 0.076856
1467 | 463726 | 507664 | 10.3597 | 3.1967 | 0.11017 | 3.6259 | 1.1188 | 0.07712
1468 | 463826 | 507664 | 10.7749 | 3.4266 | 0.10742 | 3.7712 | 1.1993 | 0.075197
1469 | 463926 | 507664 | 11.7849 | 3.585 | 0.10897 | 4.1247 | 1.2547 | 0.07628
1470 | 464026 | 507664 | 11.9381 | 3.6936 | 0.10421 | 4.1783 | 1.2928 | 0.07295
1471 | 464126 | 507664 | 14.6436 | 3.7923 | 0.11441 | 5.1252 | 1.3273 | 0.080086
1472 | 464226 | 507664 | 14.0297 | 3.8145 | 0.1188 | 4.9104 | 1.3351 | 0.08316
1473 | 464326 | 507664 | 13.0601 | 3.9432 | 0.11554 | 4.571 | 1.3801 | 0.080879
1474 | 464426 | 507664 | 11.8374 | 3.8876 | 0.10829 | 4.1431 | 1.3607 | 0.075806
1475 | 464526 | 507664 | 13.0725 | 3.9422 | 0.11779 | 4.5754 | 1.3798 | 0.08245
1476 | 464626 | 507664 | 13.2187 | 3.8799 | 0.12051 | 4.6265 | 1.358 | 0.084357
1477 | 464726 | 507664 | 14.8743 | 3.8278 | 0.11893 | 5.206 | 1.3397 | 0.083252
1478 | 464826 | 507664 | 14.714 | 3.7099 | 0.11101 | 5.1499 | 1.2985 | 0.077708
1479 | 464926 | 507664 | 13.461 | 3.5394 | 0.10621 | 4.7113 | 1.2388 | 0.074344
1480 | 465026 | 507664 | 11.3527 | 3.3211 | 0.1015 | 3.9734 | 1.1624 | 0.071051
1481 | 465126 | 507664 | 11.3263 | 3.2579 | 0.10355 | 3.9642 | 1.1403 | 0.072484
1482 | 465226 | 507664 | 11.93 | 3.2079 | 0.10675 | 4.1755 | 1.1228 | 0.074726
1483 | 465326 | 507664 | 12.2976 | 3.0271 | 0.10877 | 4.3042 | 1.0595 | 0.076142
1484 | 465426 | 507664 | 12.2279 | 2.8829 | 0.10782 | 4.2798 | 1.009 | 0.075474
1485 | 465526 | 507664 | 10.3862 | 2.691 | 0.10379 | 3.6352 | 0.94186 | 0.072656
1486 | 465626 | 507664 | 7.7233 | 2.2832 | 0.095076 | 2.7031 | 0.79912 | 0.066553
1487 | 465726 | 507664 | 6.9997 | 1.9298 | 0.089352 | 2.4499 | 0.67545 | 0.062546
1488 | 465826 | 507664 | 6.0672 | 1.6517 | 0.085188 | 2.1235 | 0.57811 | 0.059632
1489 | 465926 | 507664 | 5.804 | 1.7926 | 0.08784 | 2.0314 | 0.62742 | 0.061488
1490 | 466026 | 507664 | 6.8473 | 2.3042 | 0.095886 | 2.3966 | 0.80648 | 0.06712
1491 | 466126 | 507664 | 6.6721 | 2.5117 | 0.098016 | 2.3352 | 0.8791 | 0.068611
1492 | 466226 | 507664 | 5.9622 | 2.3856 | 0.095868 | 2.0868 | 0.83494 | 0.067108
1493 | 466326 | 507664 | 5.0394 | 1.964 | 0.086856 | 1.7638 | 0.6874 | 0.060799
1494 | 466426 | 507664 | 3.9155 | 1.5762 | 0.075438 | 1.3704 | 0.55166 | 0.052807
1495 | 466526 | 507664 | 3.9536 | 1.5949 | 0.075486 | 1.3837 | 0.55822 | 0.05284
1496 | 466626 | 507664 | 4.8384 | 1.9112 | 0.085392 | 1.6934 | 0.66891 | 0.059774
1497 | 466726 | 507664 | 5.3327 | 2.0118 | 0.08835 | 1.8665 | 0.70412 | 0.061845
1498 | 466826 | 507664 | 7.2199 | 2.2166 | 0.090642 | 2.527 | 0.7758 | 0.063449
1499 | 466926 | 507664 | 7.0408 | 2.0716 | 0.088578 | 2.4643 | 0.72507 | 0.062005
1500 | 467026 | 507664 | 6.5594 | 1.8904 | 0.086034 | 2.2958 | 0.66164 | 0.060224
1501 | 467126 | 507664 | 5.7411 | 1.6319 | 0.082146 | 2.0094 | 0.57117 | 0.057502
1502 | 467326 | 507664 | 2.8431 | 1.0362 | 0.054864 | 0.99509 | 0.36267 | 0.038405
1503 | 467426 | 507664 | 2.8623 | 1.0679 | 0.054276 | 1.0018 | 0.37376 | 0.037993
1504 | 467526 | 507664 | 3.1936 | 1.3082 | 0.058944 | 1.1178 | 0.45787 | 0.041261
1505 | 467626 | 507664 | 3.7377 | 1.4846 | 0.065916 | 1.3082 | 0.51961 | 0.046141
1506 | 467726 | 507664 | 3.8357 | 1.5147 | 0.068532 | 1.3425 | 0.53014 | 0.047972
1507 | 467826 | 507664 | 4.2901 | 1.7111 | 0.07194 | 1.5016 | 0.5989 | 0.050358
1508 | 467926 | 507664 | 4.548 | 1.8025 | 0.072774 | 1.5918 | 0.63086 | 0.050942
1509 | 468026 | 507664 | 5.239 | 1.8536 | 0.075108 | 1.8337 | 0.64874 | 0.052576
1510 | 468126 | 507664 | 5.6433 | 1.752 | 0.076368 | 1.9752 | 0.61321 | 0.053458
1511 | 468226 | 507664 | 5.2774 | 1.9049 | 0.07641 | 1.8471 | 0.66672 | 0.053487
1512 | 468326 | 507664 | 5.5201 | 1.9445 | 0.077166 | 1.932 | 0.68058 | 0.054016
1513 | 460926 | 507764 | 9.9691 | 3.3301 | 0.11051 | 3.4892 | 1.1655 | 0.07736
1514 | 461026 | 507764 | 12.6091 | 4.0106 | 0.11418 | 4.4132 | 1.4037 | 0.079926
1515 | 461126 | 507764 | 11.6799 | 4.6733 | 0.11611 | 4.088 | 1.6357 | 0.081278
1516 | 461226 | 507764 | 7.7497 | 5.4925 | 0.11378 | 2.7124 | 1.9224 | 0.079649
1517 | 461326 | 507764 | 6.7255 | 5.2941 | 0.10336 | 2.3539 | 1.853 | 0.072353
1518 | 461426 | 507764 | 5.35 | 4.6723 | 0.094464 | 1.8725 | 1.6353 | 0.066125
1519 | 461526 | 507764 | 4.1637 | 3.7918 | 0.085566 | 1.4573 | 1.3271 | 0.059896
1520 | 461626 | 507764 | 3.781 | 3.0106 | 0.080658 | 1.3233 | 1.0537 | 0.056461
1521 | 461726 | 507764 | 3.5303 | 2.4407 | 0.076986 | 1.2356 | 0.85424 | 0.05389
1522 | 461826 | 507764 | 3.5594 | 2.4154 | 0.077442 | 1.2458 | 0.8454 | 0.054209
1523 | 461926 | 507764 | 3.8637 | 2.5779 | 0.079164 | 1.3523 | 0.90225 | 0.055415
1524 | 462026 | 507764 | 3.7934 | 2.6945 | 0.080814 | 1.3277 | 0.94309 | 0.05657
1525 | 462126 | 507764 | 3.8298 | 2.692 | 0.081432 | 1.3404 | 0.94218 | 0.057002
1526 | 462226 | 507764 | 3.8916 | 2.6643 | 0.08307 | 1.3621 | 0.93251 | 0.058149
1527 | 462426 | 507764 | 6.2007 | 3.0356 | 0.095922 | 2.1702 | 1.0625 | 0.067145
1528 | 462526 | 507764 | 6.7841 | 3.0437 | 0.1045 | 2.3744 | 1.0653 | 0.073147
1529 | 462626 | 507764 | 7.4436 | 2.7825 | 0.10939 | 2.6052 | 0.97387 | 0.076574
1530 | 462726 | 507764 | 8.4375 | 2.862 | 0.11234 | 2.9531 | 1.0017 | 0.078637
1531 | 462826 | 507764 | 9.1784 | 2.8778 | 0.11387 | 3.2124 | 1.0072 | 0.079712
1532 | 462926 | 507764 | 11.2168 | 2.9808 | 0.1148 | 3.9259 | 1.0433 | 0.080359
1533 | 463026 | 507764 | 9.489 | 2.9741 | 0.1154 | 3.3211 | 1.041 | 0.080783
1534 | 463126 | 507764 | 7.6267 | 3.0119 | 0.11595 | 2.6693 | 1.0542 | 0.081165
1535 | 463226 | 507764 | 7.1814 | 2.715 | 0.11461 | 2.5135 | 0.95024 | 0.080224
1536 | 463326 | 507764 | 7.0005 | 2.6577 | 0.11399 | 2.4502 | 0.93018 | 0.079796
1537 | 463526 | 507764 | 8.7424 | 2.8378 | 0.11167 | 3.0599 | 0.99322 | 0.078166
1538 | 463626 | 507764 | 10.5866 | 2.9666 | 0.11417 | 3.7053 | 1.0383 | 0.079918
1539 | 463726 | 507764 | 11.4048 | 3.0248 | 0.11602 | 3.9917 | 1.0587 | 0.081215
1540 | 463826 | 507764 | 13.6846 | 3.3139 | 0.11507 | 4.7896 | 1.1599 | 0.080552
1541 | 463926 | 507764 | 14.9312 | 3.4996 | 0.11513 | 5.2259 | 1.2249 | 0.08059
1542 | 464026 | 507764 | 14.8984 | 3.7611 | 0.11395 | 5.2144 | 1.3164 | 0.079762
1543 | 464126 | 507764 | 14.223 | 3.8949 | 0.11315 | 4.9781 | 1.3632 | 0.079204
1544 | 464226 | 507764 | 12.9553 | 3.9577 | 0.11187 | 4.5343 | 1.3852 | 0.078309
1545 | 464326 | 507764 | 14.5942 | 3.9405 | 0.12031 | 5.108 | 1.3792 | 0.084214
1546 | 464426 | 507764 | 16.6737 | 3.7123 | 0.12592 | 5.8358 | 1.2993 | 0.088145
1547 | 464526 | 507764 | 15.2115 | 3.3512 | 0.12701 | 5.324 | 1.1729 | 0.08891
1548 | 464626 | 507764 | 15.5871 | 3.3133 | 0.12648 | 5.4555 | 1.1597 | 0.088536
1549 | 464726 | 507764 | 16.2583 | 3.2632 | 0.12554 | 5.6904 | 1.1421 | 0.087877
1550 | 464826 | 507764 | 16.8097 | 3.3782 | 0.12244 | 5.8834 | 1.1824 | 0.085709
1551 | 464926 | 507764 | 17.0731 | 3.3686 | 0.11889 | 5.9756 | 1.179 | 0.083223
1552 | 465026 | 507764 | 14.8062 | 3.3254 | 0.11437 | 5.1822 | 1.1639 | 0.08006
1553 | 465126 | 507764 | 13.2957 | 3.1092 | 0.11311 | 4.6535 | 1.0882 | 0.079174
1554 | 465226 | 507764 | 12.723 | 3.077 | 0.11305 | 4.453 | 1.077 | 0.079136
1555 | 465326 | 507764 | 11.5652 | 3.1413 | 0.11233 | 4.0478 | 1.0994 | 0.078628
1556 | 465426 | 507764 | 11.3039 | 3.0589 | 0.10987 | 3.9564 | 1.0706 | 0.07691
1557 | 465526 | 507764 | 11.2468 | 3.1015 | 0.10972 | 3.9364 | 1.0855 | 0.076801
1558 | 465626 | 507764 | 10.8566 | 2.9259 | 0.10663 | 3.7998 | 1.0241 | 0.074642
1559 | 465726 | 507764 | 10.1783 | 2.7633 | 0.10386 | 3.5624 | 0.96714 | 0.072702
1560 | 465826 | 507764 | 9.0154 | 2.7435 | 0.10302 | 3.1554 | 0.96023 | 0.072114
1561 | 465926 | 507764 | 8.9739 | 2.9491 | 0.10481 | 3.1409 | 1.0322 | 0.073366
1562 | 466026 | 507764 | 9.0024 | 3.0779 | 0.10475 | 3.1509 | 1.0773 | 0.073328
1563 | 466126 | 507764 | 8.6034 | 3.139 | 0.1044 | 3.0112 | 1.0987 | 0.07308
1564 | 466226 | 507764 | 7.7317 | 2.9668 | 0.10207 | 2.7061 | 1.0384 | 0.07145
1565 | 466326 | 507764 | 6.4136 | 2.515 | 0.096936 | 2.2448 | 0.88024 | 0.067855
1566 | 466426 | 507764 | 4.5165 | 1.9454 | 0.085602 | 1.5808 | 0.68088 | 0.059921
1567 | 466526 | 507764 | 3.9919 | 1.5484 | 0.074634 | 1.3972 | 0.54193 | 0.052244
1568 | 466626 | 507764 | 3.8026 | 1.3883 | 0.070962 | 1.3309 | 0.4859 | 0.049673
1569 | 466726 | 507764 | 4.2966 | 1.5769 | 0.076542 | 1.5038 | 0.55192 | 0.053579
1570 | 466826 | 507764 | 4.8204 | 1.6145 | 0.080088 | 1.6871 | 0.56509 | 0.056062
1571 | 466926 | 507764 | 4.9875 | 1.5376 | 0.080562 | 1.7456 | 0.53815 | 0.056393
1572 | 467426 | 507764 | 2.6081 | 0.98394 | 0.05211 | 0.91284 | 0.34438 | 0.036477
1573 | 467526 | 507764 | 2.8345 | 1.1544 | 0.05454 | 0.99209 | 0.40403 | 0.038178
1574 | 467626 | 507764 | 3.2806 | 1.3545 | 0.060132 | 1.1482 | 0.47409 | 0.042092
1575 | 467726 | 507764 | 3.6693 | 1.4806 | 0.066402 | 1.2843 | 0.51822 | 0.046481
1576 | 467826 | 507764 | 3.9749 | 1.7314 | 0.070224 | 1.3912 | 0.60598 | 0.049157
1577 | 467926 | 507764 | 4.6229 | 1.8619 | 0.072726 | 1.618 | 0.65167 | 0.050908
1578 | 468026 | 507764 | 5.2999 | 1.9223 | 0.075228 | 1.855 | 0.67279 | 0.05266
1579 | 468126 | 507764 | 5.367 | 1.8763 | 0.0774 | 1.8785 | 0.65671 | 0.05418
1580 | 468226 | 507764 | 5.4381 | 1.9392 | 0.078048 | 1.9033 | 0.67872 | 0.054634
1581 | 460926 | 507864 | 10.2374 | 2.6729 | 0.1016 | 3.5831 | 0.93551 | 0.071123
1582 | 461026 | 507864 | 13.3057 | 3.87 | 0.11341 | 4.657 | 1.3545 | 0.079384
1583 | 461126 | 507864 | 11.6554 | 4.4115 | 0.11599 | 4.0794 | 1.544 | 0.08119
1584 | 461226 | 507864 | 8.9162 | 5.4817 | 0.11686 | 3.1207 | 1.9186 | 0.081803
1585 | 461326 | 507864 | 6.7757 | 5.5446 | 0.10712 | 2.3715 | 1.9406 | 0.074983
1586 | 461426 | 507864 | 5.5588 | 4.8106 | 0.096618 | 1.9456 | 1.6837 | 0.067633
1587 | 461526 | 507864 | 4.3785 | 3.9912 | 0.087486 | 1.5325 | 1.3969 | 0.06124
1588 | 461626 | 507864 | 4.0003 | 3.2906 | 0.082956 | 1.4001 | 1.1517 | 0.058069
1589 | 461726 | 507864 | 3.8272 | 2.866 | 0.080688 | 1.3395 | 1.0031 | 0.056482
1590 | 461826 | 507864 | 4.1355 | 2.9098 | 0.081546 | 1.4474 | 1.0184 | 0.057082
1591 | 461926 | 507864 | 4.1064 | 3.0237 | 0.083274 | 1.4372 | 1.0583 | 0.058292
1592 | 462026 | 507864 | 4.167 | 3.1986 | 0.08625 | 1.4584 | 1.1195 | 0.060375
1593 | 462126 | 507864 | 4.2102 | 3.0788 | 0.087324 | 1.4736 | 1.0776 | 0.061127
1594 | 462226 | 507864 | 4.227 | 2.8419 | 0.08715 | 1.4794 | 0.99468 | 0.061005
1595 | 462326 | 507864 | 4.2825 | 2.6189 | 0.08709 | 1.4989 | 0.9166 | 0.060963
1596 | 462426 | 507864 | 5.1994 | 2.673 | 0.091476 | 1.8198 | 0.93555 | 0.064033
1597 | 462526 | 507864 | 5.9579 | 2.7563 | 0.10029 | 2.0853 | 0.96471 | 0.070203
1598 | 462626 | 507864 | 7.5228 | 2.8611 | 0.10487 | 2.633 | 1.0014 | 0.073408
1599 | 462726 | 507864 | 8.7772 | 3.0222 | 0.10595 | 3.072 | 1.0578 | 0.074164
1600 | 462826 | 507864 | 8.0377 | 3.1886 | 0.10795 | 2.8132 | 1.116 | 0.075562
1601 | 462926 | 507864 | 9.3807 | 3.3411 | 0.10946 | 3.2832 | 1.1694 | 0.076625
1602 | 463026 | 507864 | 9.3693 | 3.4417 | 0.11171 | 3.2792 | 1.2046 | 0.078196
1603 | 463126 | 507864 | 7.8124 | 3.4701 | 0.11782 | 2.7344 | 1.2145 | 0.082475
1604 | 463226 | 507864 | 7.8281 | 3.5125 | 0.11885 | 2.7398 | 1.2294 | 0.083198
1605 | 463326 | 507864 | 8.4825 | 3.5013 | 0.11953 | 2.9689 | 1.2255 | 0.083672
1606 | 463426 | 507864 | 10.6572 | 3.4754 | 0.11992 | 3.73 | 1.2164 | 0.083945
1607 | 463526 | 507864 | 11.8642 | 3.3368 | 0.11953 | 4.1525 | 1.1679 | 0.083672
1608 | 463626 | 507864 | 12.7151 | 3.4667 | 0.12068 | 4.4503 | 1.2134 | 0.084479
1609 | 463726 | 507864 | 11.3308 | 3.582 | 0.12185 | 3.9658 | 1.2537 | 0.085298
1610 | 463826 | 507864 | 13.4023 | 3.665 | 0.12276 | 4.6908 | 1.2827 | 0.085932
1611 | 463926 | 507864 | 14.4357 | 3.6049 | 0.1194 | 5.0525 | 1.2617 | 0.08358
1612 | 464026 | 507864 | 15.9641 | 3.439 | 0.11944 | 5.5874 | 1.2036 | 0.083605
1613 | 464126 | 507864 | 14.8693 | 3.2469 | 0.1195 | 5.2042 | 1.1364 | 0.083651
1614 | 464226 | 507864 | 14.0219 | 3.3204 | 0.12395 | 4.9077 | 1.1621 | 0.086764
1615 | 464326 | 507864 | 13.6573 | 3.0429 | 0.1223 | 4.7801 | 1.065 | 0.085609
1616 | 464426 | 507864 | 14.3384 | 2.9903 | 0.12278 | 5.0185 | 1.0466 | 0.085949
1617 | 464526 | 507864 | 15.5304 | 3.0773 | 0.12207 | 5.4356 | 1.0771 | 0.085449
1618 | 464626 | 507864 | 17.5779 | 3.1992 | 0.12191 | 6.1523 | 1.1197 | 0.085336
1619 | 464726 | 507864 | 18.3992 | 3.2331 | 0.1216 | 6.4397 | 1.1316 | 0.085117
1620 | 464826 | 507864 | 16.517 | 3.1661 | 0.1211 | 5.781 | 1.1081 | 0.084773
1621 | 464926 | 507864 | 14.8783 | 3.1188 | 0.1204 | 5.2074 | 1.0916 | 0.084277
1622 | 465026 | 507864 | 13.7425 | 3.2459 | 0.11953 | 4.8099 | 1.1361 | 0.083668
1623 | 465126 | 507864 | 12.9759 | 3.292 | 0.11756 | 4.5416 | 1.1522 | 0.082291
1624 | 465226 | 507864 | 11.1743 | 3.4116 | 0.11714 | 3.911 | 1.1941 | 0.081997
1625 | 465326 | 507864 | 10.6398 | 3.4812 | 0.11617 | 3.7239 | 1.2184 | 0.081316
1626 | 465426 | 507864 | 11.2473 | 3.4528 | 0.11433 | 3.9366 | 1.2085 | 0.080031
1627 | 465526 | 507864 | 12.3108 | 3.4527 | 0.11304 | 4.3088 | 1.2085 | 0.079128
1628 | 465626 | 507864 | 10.9256 | 3.4944 | 0.11306 | 3.824 | 1.223 | 0.079141
1629 | 465726 | 507864 | 11.0113 | 3.4326 | 0.11147 | 3.8539 | 1.2014 | 0.078028
1630 | 465826 | 507864 | 10.4495 | 3.3179 | 0.10867 | 3.6573 | 1.1613 | 0.076066
1631 | 465926 | 507864 | 9.996 | 3.4541 | 0.10856 | 3.4986 | 1.2089 | 0.075991
1632 | 466026 | 507864 | 8.9733 | 3.4542 | 0.10714 | 3.1406 | 1.209 | 0.074999
1633 | 466126 | 507864 | 9.107 | 3.3489 | 0.10546 | 3.1874 | 1.1721 | 0.073823
1634 | 466226 | 507864 | 7.5259 | 3.1328 | 0.10328 | 2.6341 | 1.0965 | 0.072295
1635 | 466326 | 507864 | 7.2829 | 2.7919 | 0.099684 | 2.549 | 0.97717 | 0.069779
1636 | 466426 | 507864 | 5.6588 | 2.2192 | 0.093024 | 1.9806 | 0.77671 | 0.065117
1637 | 466526 | 507864 | 4.7012 | 1.8828 | 0.085326 | 1.6454 | 0.65899 | 0.059728
1638 | 466626 | 507864 | 4.0469 | 1.5403 | 0.075606 | 1.4164 | 0.5391 | 0.052924
1639 | 466726 | 507864 | 3.6013 | 1.1457 | 0.066234 | 1.2604 | 0.40099 | 0.046364
1640 | 467626 | 507864 | 2.6787 | 0.97235 | 0.050712 | 0.93755 | 0.34032 | 0.035498
1641 | 467726 | 507864 | 2.9639 | 1.191 | 0.056346 | 1.0374 | 0.41684 | 0.039442
1642 | 467826 | 507864 | 3.8342 | 1.5612 | 0.065622 | 1.342 | 0.54642 | 0.045935
1643 | 467926 | 507864 | 4.6972 | 1.8574 | 0.070866 | 1.644 | 0.65008 | 0.049606
1644 | 468026 | 507864 | 4.86 | 1.9513 | 0.07371 | 1.701 | 0.68296 | 0.051597
1645 | 468126 | 507864 | 5.5121 | 1.968 | 0.077484 | 1.9292 | 0.68879 | 0.054239
1646 | 468226 | 507864 | 5.109 | 1.8852 | 0.079362 | 1.7882 | 0.65983 | 0.055553
1647 | 468326 | 507864 | 5.4464 | 1.9223 | 0.080094 | 1.9062 | 0.67279 | 0.056066
1648 | 468426 | 507864 | 5.555 | 1.8908 | 0.080292 | 1.9442 | 0.66178 | 0.056204
1649 | 460826 | 507964 | 7.5 | 2.4529 | 0.091728 | 2.625 | 0.85851 | 0.06421
1650 | 460926 | 507964 | 11.0111 | 2.733 | 0.10224 | 3.8539 | 0.95654 | 0.071568
1651 | 461026 | 507964 | 12.777 | 3.9278 | 0.11413 | 4.472 | 1.3747 | 0.079888
1652 | 461126 | 507964 | 10.7192 | 4.4291 | 0.1168 | 3.7517 | 1.5502 | 0.081757
1653 | 461226 | 507964 | 9.5467 | 5.6186 | 0.1178 | 3.3414 | 1.9665 | 0.082463
1654 | 461326 | 507964 | 7.487 | 5.6576 | 0.10894 | 2.6205 | 1.9802 | 0.076259
1655 | 461426 | 507964 | 5.611 | 4.8301 | 0.097206 | 1.9638 | 1.6905 | 0.068044
1656 | 461526 | 507964 | 4.2847 | 3.8573 | 0.087024 | 1.4997 | 1.3501 | 0.060917
1657 | 461626 | 507964 | 4.0009 | 3.1828 | 0.082926 | 1.4003 | 1.114 | 0.058048
1658 | 461726 | 507964 | 4.0004 | 3.0944 | 0.08286 | 1.4001 | 1.083 | 0.058002
1659 | 461826 | 507964 | 4.1745 | 3.3912 | 0.085812 | 1.4611 | 1.1869 | 0.060068
1660 | 461926 | 507964 | 4.3467 | 3.572 | 0.089028 | 1.5213 | 1.2502 | 0.06232
1661 | 462026 | 507964 | 4.5883 | 3.5338 | 0.090936 | 1.6059 | 1.2368 | 0.063655
1662 | 462126 | 507964 | 4.6091 | 3.3978 | 0.092514 | 1.6132 | 1.1892 | 0.06476
1663 | 462226 | 507964 | 4.5728 | 3.0761 | 0.092268 | 1.6005 | 1.0766 | 0.064588
1664 | 462326 | 507964 | 4.6605 | 2.7108 | 0.090822 | 1.6312 | 0.94877 | 0.063575
1665 | 462426 | 507964 | 5.4881 | 2.5204 | 0.091728 | 1.9208 | 0.88213 | 0.06421
1666 | 462526 | 507964 | 5.8828 | 2.5079 | 0.095112 | 2.059 | 0.87777 | 0.066578
1667 | 462626 | 507964 | 6.7822 | 2.7578 | 0.097698 | 2.3738 | 0.96525 | 0.068389
1668 | 462726 | 507964 | 7.5328 | 3.0191 | 0.10077 | 2.6365 | 1.0567 | 0.070539
1669 | 462826 | 507964 | 6.8145 | 3.2124 | 0.10225 | 2.3851 | 1.1243 | 0.071572
1670 | 462926 | 507964 | 7.1149 | 3.3646 | 0.1026 | 2.4902 | 1.1776 | 0.07182
1671 | 463026 | 507964 | 7.0642 | 3.5504 | 0.10449 | 2.4725 | 1.2426 | 0.073143
1672 | 463126 | 507964 | 6.8969 | 3.7743 | 0.11 | 2.4139 | 1.321 | 0.076999
1673 | 463226 | 507964 | 6.8616 | 3.8845 | 0.11355 | 2.4016 | 1.3596 | 0.079485
1674 | 463326 | 507964 | 8.0331 | 3.9583 | 0.1154 | 2.8116 | 1.3854 | 0.080783
1675 | 463426 | 507964 | 9.7116 | 3.9618 | 0.11722 | 3.3991 | 1.3866 | 0.082051
1676 | 463526 | 507964 | 11.54 | 3.9361 | 0.11844 | 4.039 | 1.3776 | 0.082908
1677 | 463626 | 507964 | 10.9771 | 3.9578 | 0.11927 | 3.842 | 1.3852 | 0.083488
1678 | 463726 | 507964 | 10.9518 | 4.0743 | 0.11975 | 3.8331 | 1.426 | 0.083824
1679 | 463826 | 507964 | 10.4815 | 4.147 | 0.11995 | 3.6685 | 1.4515 | 0.083966
1680 | 463926 | 507964 | 10.9194 | 4.1717 | 0.1198 | 3.8218 | 1.4601 | 0.083861
1681 | 464026 | 507964 | 13.9487 | 3.9515 | 0.12169 | 4.882 | 1.383 | 0.085184
1682 | 464126 | 507964 | 16.1852 | 3.7372 | 0.12246 | 5.6648 | 1.308 | 0.085722
1683 | 464226 | 507964 | 16.8298 | 3.4614 | 0.12275 | 5.8904 | 1.2115 | 0.085924
1684 | 464326 | 507964 | 17.4744 | 3.378 | 0.12307 | 6.116 | 1.1823 | 0.086146
1685 | 464426 | 507964 | 17.8821 | 3.2483 | 0.1231 | 6.2587 | 1.1369 | 0.086167
1686 | 464526 | 507964 | 16.7803 | 3.353 | 0.12203 | 5.8731 | 1.1736 | 0.08542
1687 | 464626 | 507964 | 15.4323 | 3.3965 | 0.12103 | 5.4013 | 1.1888 | 0.084718
1688 | 464726 | 507964 | 14.5771 | 3.3926 | 0.12007 | 5.102 | 1.1874 | 0.084046
1689 | 464826 | 507964 | 13.3004 | 3.3487 | 0.11892 | 4.6551 | 1.1721 | 0.083244
1690 | 464926 | 507964 | 12.3684 | 3.2594 | 0.11942 | 4.3289 | 1.1408 | 0.083597
1691 | 465026 | 507964 | 11.5519 | 3.2021 | 0.11846 | 4.0432 | 1.1208 | 0.082921
1692 | 465126 | 507964 | 12.2074 | 3.3905 | 0.11839 | 4.2726 | 1.1867 | 0.08287
1693 | 465226 | 507964 | 10.3179 | 3.5214 | 0.11777 | 3.6113 | 1.2325 | 0.082438
1694 | 465326 | 507964 | 11.32 | 3.6123 | 0.11692 | 3.962 | 1.2643 | 0.081841
1695 | 465426 | 507964 | 10.1207 | 3.6552 | 0.11567 | 3.5423 | 1.2793 | 0.080972
1696 | 465526 | 507964 | 9.5787 | 3.6728 | 0.11446 | 3.3525 | 1.2855 | 0.080123
1697 | 465626 | 507964 | 10.0361 | 3.6542 | 0.11311 | 3.5127 | 1.279 | 0.079174
1698 | 465726 | 507964 | 10.3377 | 3.6254 | 0.11164 | 3.6182 | 1.2689 | 0.078149
1699 | 465826 | 507964 | 9.2778 | 3.5792 | 0.11007 | 3.2472 | 1.2527 | 0.077049
1700 | 465926 | 507964 | 7.8999 | 3.5132 | 0.10815 | 2.765 | 1.2296 | 0.075705
1701 | 466026 | 507964 | 7.2126 | 3.4085 | 0.1061 | 2.5244 | 1.193 | 0.074269
1702 | 466126 | 507964 | 7.7282 | 3.3115 | 0.10471 | 2.7049 | 1.159 | 0.073298
1703 | 466226 | 507964 | 7.4435 | 3.1463 | 0.10312 | 2.6052 | 1.1012 | 0.072185
1704 | 466326 | 507964 | 7.9234 | 2.8657 | 0.10033 | 2.7732 | 1.003 | 0.070228
1705 | 466526 | 507964 | 6.1118 | 2.1632 | 0.091956 | 2.1391 | 0.75713 | 0.064369
1706 | 466626 | 507964 | 5.0282 | 1.7317 | 0.084066 | 1.7599 | 0.60611 | 0.058846
1707 | 466726 | 507964 | 3.6812 | 1.267 | 0.07032 | 1.2884 | 0.44345 | 0.049224
1708 | 466826 | 507964 | 3.6673 | 1.1943 | 0.065568 | 1.2836 | 0.41801 | 0.045898
1709 | 466926 | 507964 | 3.4187 | 1.2012 | 0.062748 | 1.1965 | 0.42042 | 0.043924
1710 | 467226 | 507964 | 2.8502 | 1.0967 | 0.055014 | 0.99755 | 0.38385 | 0.03851
1711 | 467626 | 507964 | 2.641 | 0.92162 | 0.050016 | 0.92434 | 0.32257 | 0.035011
1712 | 467726 | 507964 | 2.7132 | 0.90173 | 0.049878 | 0.94961 | 0.3156 | 0.034915
1713 | 467826 | 507964 | 2.9248 | 1.104 | 0.055758 | 1.0237 | 0.3864 | 0.039031
1714 | 467926 | 507964 | 4.2253 | 1.6453 | 0.065724 | 1.4788 | 0.57587 | 0.046007
1715 | 468026 | 507964 | 4.5307 | 1.8832 | 0.070728 | 1.5858 | 0.65911 | 0.04951
1716 | 468126 | 507964 | 4.8458 | 1.9826 | 0.075174 | 1.696 | 0.6939 | 0.052622
1717 | 468226 | 507964 | 5.1786 | 1.9601 | 0.079686 | 1.8125 | 0.68605 | 0.05578
1718 | 468326 | 507964 | 5.4485 | 1.9324 | 0.08034 | 1.907 | 0.67635 | 0.056238
1719 | 468426 | 507964 | 5.6451 | 1.8947 | 0.080874 | 1.9758 | 0.66314 | 0.056612
1720 | 460826 | 508064 | 7.9776 | 2.46 | 0.092466 | 2.7922 | 0.86099 | 0.064726
1721 | 460926 | 508064 | 11.916 | 3.4314 | 0.11117 | 4.1706 | 1.201 | 0.077822
1722 | 461026 | 508064 | 12.2662 | 4.11 | 0.11588 | 4.2932 | 1.4385 | 0.081119
1723 | 461126 | 508064 | 9.4134 | 4.6858 | 0.11885 | 3.2947 | 1.64 | 0.083198
1724 | 461226 | 508064 | 9.4604 | 5.6945 | 0.11936 | 3.3111 | 1.9931 | 0.083555
1725 | 461326 | 508064 | 6.9851 | 5.6089 | 0.10796 | 2.4448 | 1.9631 | 0.075571
1726 | 461426 | 508064 | 5.6086 | 4.8127 | 0.097272 | 1.963 | 1.6845 | 0.06809
1727 | 461526 | 508064 | 4.61 | 3.9995 | 0.088698 | 1.6135 | 1.3998 | 0.062089
1728 | 461626 | 508064 | 3.9724 | 3.3175 | 0.08427 | 1.3903 | 1.1611 | 0.058989
1729 | 461726 | 508064 | 4.1832 | 3.3965 | 0.08571 | 1.4641 | 1.1888 | 0.059997
1730 | 461826 | 508064 | 4.4562 | 3.6912 | 0.089418 | 1.5597 | 1.2919 | 0.062593
1731 | 461926 | 508064 | 4.9048 | 3.8022 | 0.092472 | 1.7167 | 1.3308 | 0.06473
1732 | 462026 | 508064 | 5.9051 | 3.7888 | 0.095298 | 2.0668 | 1.3261 | 0.066709
1733 | 462126 | 508064 | 5.9382 | 3.6633 | 0.098484 | 2.0784 | 1.2822 | 0.068939
1734 | 462226 | 508064 | 5.5335 | 3.279 | 0.098016 | 1.9367 | 1.1476 | 0.068611
1735 | 462326 | 508064 | 6.1354 | 2.9788 | 0.098676 | 2.1474 | 1.0426 | 0.069073
1736 | 462426 | 508064 | 5.9932 | 2.6798 | 0.098664 | 2.0976 | 0.93795 | 0.069065
1737 | 462526 | 508064 | 6.909 | 2.7876 | 0.1012 | 2.4182 | 0.97567 | 0.070841
1738 | 462626 | 508064 | 7.4713 | 2.863 | 0.098652 | 2.6149 | 1.0021 | 0.069056
1739 | 462726 | 508064 | 6.2473 | 2.9982 | 0.09846 | 2.1866 | 1.0494 | 0.068922
1740 | 462826 | 508064 | 5.6923 | 3.135 | 0.098478 | 1.9923 | 1.0973 | 0.068935
1741 | 462926 | 508064 | 5.5736 | 3.2529 | 0.098088 | 1.9508 | 1.1385 | 0.068662
1742 | 463026 | 508064 | 6.2367 | 3.446 | 0.099702 | 2.1829 | 1.2061 | 0.069791
1743 | 463126 | 508064 | 6.2335 | 3.6902 | 0.1028 | 2.1817 | 1.2916 | 0.071959
1744 | 463226 | 508064 | 6.8571 | 3.9011 | 0.10574 | 2.4 | 1.3654 | 0.074017
1745 | 463326 | 508064 | 7.4059 | 4.0932 | 0.10963 | 2.5921 | 1.4326 | 0.076742
1746 | 463426 | 508064 | 8.1059 | 4.2147 | 0.11217 | 2.8371 | 1.4751 | 0.078519
1747 | 463526 | 508064 | 9.3615 | 4.293 | 0.11446 | 3.2765 | 1.5025 | 0.080119
1748 | 463626 | 508064 | 9.8631 | 4.3269 | 0.11661 | 3.4521 | 1.5144 | 0.081627
1749 | 463726 | 508064 | 9.587 | 4.3358 | 0.11702 | 3.3554 | 1.5175 | 0.081913
1750 | 463826 | 508064 | 9.2356 | 4.3126 | 0.11732 | 3.2325 | 1.5094 | 0.082123
1751 | 463926 | 508064 | 9.7313 | 4.2532 | 0.1177 | 3.406 | 1.4886 | 0.082391
1752 | 464026 | 508064 | 11.1323 | 4.1274 | 0.12026 | 3.8963 | 1.4446 | 0.084181
1753 | 464126 | 508064 | 12.2088 | 3.9757 | 0.12126 | 4.2731 | 1.3915 | 0.084882
1754 | 464226 | 508064 | 15.4086 | 3.7164 | 0.12309 | 5.393 | 1.3008 | 0.086163
1755 | 464326 | 508064 | 15.5766 | 3.5589 | 0.12283 | 5.4518 | 1.2456 | 0.085982
1756 | 464426 | 508064 | 15.4849 | 3.3998 | 0.12194 | 5.4197 | 1.1899 | 0.085361
1757 | 464526 | 508064 | 13.165 | 3.4051 | 0.12001 | 4.6077 | 1.1918 | 0.084008
1758 | 464626 | 508064 | 12.9677 | 3.382 | 0.11797 | 4.5387 | 1.1837 | 0.08258
1759 | 464726 | 508064 | 12.0045 | 3.3217 | 0.11607 | 4.2016 | 1.1626 | 0.081249
1760 | 464826 | 508064 | 10.146 | 3.1971 | 0.11287 | 3.5511 | 1.119 | 0.07901
1761 | 464926 | 508064 | 9.1578 | 3.1393 | 0.1136 | 3.2052 | 1.0987 | 0.079523
1762 | 465026 | 508064 | 10.5775 | 3.1215 | 0.11553 | 3.7021 | 1.0925 | 0.080871
1763 | 465126 | 508064 | 10.2557 | 3.2284 | 0.11566 | 3.5895 | 1.13 | 0.080963
1764 | 465226 | 508064 | 9.5747 | 3.3877 | 0.11543 | 3.3511 | 1.1857 | 0.080804
1765 | 465326 | 508064 | 8.9623 | 3.5136 | 0.11497 | 3.1368 | 1.2297 | 0.080476
1766 | 465426 | 508064 | 8.1517 | 3.5502 | 0.11366 | 2.8531 | 1.2426 | 0.079565
1767 | 465526 | 508064 | 8.5164 | 3.6078 | 0.11284 | 2.9808 | 1.2627 | 0.078985
1768 | 465626 | 508064 | 8.5701 | 3.613 | 0.11163 | 2.9995 | 1.2646 | 0.078141
1769 | 465726 | 508064 | 8.23 | 3.5646 | 0.10999 | 2.8805 | 1.2476 | 0.07699
1770 | 465826 | 508064 | 7.6798 | 3.4692 | 0.10797 | 2.6879 | 1.2142 | 0.075579
1771 | 465926 | 508064 | 6.6515 | 3.3399 | 0.10577 | 2.328 | 1.169 | 0.074042
1772 | 466026 | 508064 | 6.8837 | 3.2626 | 0.10437 | 2.4093 | 1.1419 | 0.073059
1773 | 466126 | 508064 | 6.6372 | 3.2215 | 0.1037 | 2.323 | 1.1275 | 0.072589
1774 | 466226 | 508064 | 7.3233 | 3.0999 | 0.10254 | 2.5631 | 1.085 | 0.071778
1775 | 466326 | 508064 | 8.4519 | 2.867 | 0.10029 | 2.9582 | 1.0034 | 0.070203
1776 | 466626 | 508064 | 6.3067 | 1.9574 | 0.088956 | 2.2074 | 0.6851 | 0.062269
1777 | 466726 | 508064 | 5.1672 | 1.5267 | 0.082074 | 1.8085 | 0.53435 | 0.057452
1778 | 466826 | 508064 | 4.4012 | 1.4416 | 0.075498 | 1.5404 | 0.50455 | 0.052849
1779 | 466926 | 508064 | 3.7919 | 1.4325 | 0.069534 | 1.3272 | 0.50137 | 0.048674
1780 | 467026 | 508064 | 3.8611 | 1.4671 | 0.068118 | 1.3514 | 0.5135 | 0.047683
1781 | 467126 | 508064 | 3.6006 | 1.4299 | 0.064224 | 1.2602 | 0.50047 | 0.044957
1782 | 467226 | 508064 | 3.3433 | 1.4104 | 0.062184 | 1.1701 | 0.49365 | 0.043529
1783 | 467726 | 508064 | 2.6987 | 0.8744 | 0.049872 | 0.94455 | 0.30604 | 0.03491
1784 | 467926 | 508064 | 3.0814 | 1.1782 | 0.057318 | 1.0785 | 0.41236 | 0.040123
1785 | 468026 | 508064 | 3.6127 | 1.5571 | 0.06351 | 1.2645 | 0.54499 | 0.044457
1786 | 468126 | 508064 | 3.9223 | 1.8335 | 0.070356 | 1.3728 | 0.64173 | 0.049249
1787 | 468226 | 508064 | 4.7321 | 1.9438 | 0.076248 | 1.6562 | 0.68034 | 0.053374
1788 | 468326 | 508064 | 4.4361 | 1.8743 | 0.075474 | 1.5526 | 0.65602 | 0.052832
1789 | 468426 | 508064 | 4.6057 | 1.8268 | 0.076434 | 1.612 | 0.63938 | 0.053504
1790 | 460726 | 508164 | 6.7719 | 2.4854 | 0.092118 | 2.3702 | 0.86988 | 0.064483
1791 | 460826 | 508164 | 10.0731 | 2.5762 | 0.1014 | 3.5256 | 0.90168 | 0.07098
1792 | 460926 | 508164 | 13.4212 | 3.8797 | 0.11555 | 4.6974 | 1.3579 | 0.080888
1793 | 461026 | 508164 | 11.5854 | 4.3502 | 0.11803 | 4.0549 | 1.5226 | 0.082622
1794 | 461126 | 508164 | 10.2186 | 5.367 | 0.12118 | 3.5765 | 1.8784 | 0.084823
1795 | 461226 | 508164 | 9.2799 | 5.9189 | 0.11633 | 3.248 | 2.0716 | 0.081434
1796 | 461326 | 508164 | 6.4697 | 5.3128 | 0.10456 | 2.2644 | 1.8595 | 0.073189
1797 | 461426 | 508164 | 4.9107 | 4.3648 | 0.091002 | 1.7188 | 1.5277 | 0.063701
1798 | 461526 | 508164 | 4.2761 | 3.5787 | 0.085218 | 1.4966 | 1.2525 | 0.059653
1799 | 461626 | 508164 | 3.9927 | 3.151 | 0.083214 | 1.3974 | 1.1028 | 0.05825
1800 | 461726 | 508164 | 4.2232 | 3.3434 | 0.086034 | 1.4781 | 1.1702 | 0.060224
1801 | 461826 | 508164 | 4.711 | 3.8047 | 0.091758 | 1.6488 | 1.3316 | 0.064231
1802 | 461926 | 508164 | 5.3624 | 3.825 | 0.094338 | 1.8769 | 1.3388 | 0.066037
1803 | 462026 | 508164 | 6.4793 | 3.928 | 0.099744 | 2.2678 | 1.3748 | 0.069821
1804 | 462126 | 508164 | 7.4741 | 3.8439 | 0.10438 | 2.6159 | 1.3454 | 0.073067
1805 | 462226 | 508164 | 7.0051 | 3.4116 | 0.10344 | 2.4518 | 1.1941 | 0.072408
1806 | 462326 | 508164 | 6.1095 | 3.0526 | 0.10369 | 2.1383 | 1.0684 | 0.07258
1807 | 462426 | 508164 | 6.6518 | 2.7695 | 0.10376 | 2.3281 | 0.96932 | 0.072635
1808 | 462526 | 508164 | 8.1109 | 3.0092 | 0.10668 | 2.8388 | 1.0532 | 0.074676
1809 | 462626 | 508164 | 7.4319 | 3.1827 | 0.10696 | 2.6012 | 1.114 | 0.074873
1810 | 462726 | 508164 | 7.3582 | 3.3355 | 0.10671 | 2.5754 | 1.1674 | 0.074697
1811 | 462826 | 508164 | 8.0384 | 3.494 | 0.10681 | 2.8134 | 1.2229 | 0.074768
1812 | 462926 | 508164 | 7.3464 | 3.4898 | 0.1022 | 2.5712 | 1.2214 | 0.071543
1813 | 463026 | 508164 | 5.8806 | 3.5859 | 0.10163 | 2.0582 | 1.2551 | 0.07114
1814 | 463126 | 508164 | 6.5175 | 3.7611 | 0.10316 | 2.2811 | 1.3164 | 0.072211
1815 | 463226 | 508164 | 6.4111 | 3.9114 | 0.10449 | 2.2439 | 1.369 | 0.073143
1816 | 463326 | 508164 | 6.4918 | 4.0583 | 0.10627 | 2.2721 | 1.4204 | 0.07439
1817 | 463426 | 508164 | 7.8127 | 4.1544 | 0.10734 | 2.7344 | 1.4541 | 0.075138
1818 | 463526 | 508164 | 7.734 | 4.2527 | 0.10934 | 2.7069 | 1.4884 | 0.076537
1819 | 463626 | 508164 | 8.7894 | 4.326 | 0.11192 | 3.0763 | 1.5141 | 0.078343
1820 | 463726 | 508164 | 9.6233 | 4.3546 | 0.11476 | 3.3682 | 1.5241 | 0.080329
1821 | 463826 | 508164 | 8.7952 | 4.3137 | 0.11568 | 3.0783 | 1.5098 | 0.080976
1822 | 463926 | 508164 | 8.9849 | 4.2271 | 0.11541 | 3.1447 | 1.4795 | 0.080787
1823 | 464026 | 508164 | 10.1924 | 4.1236 | 0.11743 | 3.5673 | 1.4433 | 0.082202
1824 | 464126 | 508164 | 11.408 | 3.9773 | 0.1181 | 3.9928 | 1.392 | 0.082673
1825 | 464226 | 508164 | 11.9372 | 3.8031 | 0.11822 | 4.178 | 1.3311 | 0.082753
1826 | 464326 | 508164 | 12.2654 | 3.6051 | 0.11837 | 4.2929 | 1.2618 | 0.082858
1827 | 464426 | 508164 | 12.2644 | 3.3868 | 0.11935 | 4.2925 | 1.1854 | 0.083546
1828 | 464526 | 508164 | 11.2596 | 3.2865 | 0.11465 | 3.9409 | 1.1503 | 0.080254
1829 | 464626 | 508164 | 10.0207 | 3.1911 | 0.11192 | 3.5072 | 1.1169 | 0.078347
1830 | 464726 | 508164 | 8.855 | 3.0548 | 0.10917 | 3.0993 | 1.0692 | 0.076419
1831 | 464826 | 508164 | 8.1501 | 3.0316 | 0.10963 | 2.8525 | 1.061 | 0.076738
1832 | 464926 | 508164 | 8.0776 | 2.9553 | 0.10949 | 2.8272 | 1.0344 | 0.076646
1833 | 465026 | 508164 | 8.259 | 3.0044 | 0.11062 | 2.8907 | 1.0515 | 0.077435
1834 | 465126 | 508164 | 8.2019 | 3.0135 | 0.11207 | 2.8707 | 1.0547 | 0.078452
1835 | 465226 | 508164 | 8.6819 | 3.1338 | 0.11201 | 3.0387 | 1.0968 | 0.07841
1836 | 465326 | 508164 | 7.4455 | 3.2339 | 0.1114 | 2.6059 | 1.1319 | 0.077981
1837 | 465426 | 508164 | 7.833 | 3.2692 | 0.11024 | 2.7416 | 1.1442 | 0.077171
1838 | 465526 | 508164 | 7.3778 | 3.2459 | 0.10866 | 2.5822 | 1.136 | 0.076062
1839 | 465626 | 508164 | 7.2702 | 3.2423 | 0.10743 | 2.5446 | 1.1348 | 0.075201
1840 | 465726 | 508164 | 6.7434 | 3.1235 | 0.10526 | 2.3602 | 1.0932 | 0.073685
1841 | 465826 | 508164 | 6.1435 | 3.1031 | 0.10417 | 2.1502 | 1.0861 | 0.07292
1842 | 465926 | 508164 | 6.243 | 3.0186 | 0.10263 | 2.1851 | 1.0565 | 0.071841
1843 | 466026 | 508164 | 6.3931 | 3.0214 | 0.10205 | 2.2376 | 1.0575 | 0.071434
1844 | 466126 | 508164 | 6.2278 | 2.9612 | 0.10102 | 2.1797 | 1.0364 | 0.070711
1845 | 466226 | 508164 | 6.505 | 2.9815 | 0.10112 | 2.2768 | 1.0435 | 0.070783
1846 | 466326 | 508164 | 7.09 | 2.8546 | 0.099984 | 2.4815 | 0.99912 | 0.069989
1847 | 466426 | 508164 | 7.4044 | 2.6186 | 0.097644 | 2.5915 | 0.91651 | 0.068351
1848 | 466526 | 508164 | 7.4892 | 2.3642 | 0.09474 | 2.6212 | 0.82747 | 0.066318
1849 | 466626 | 508164 | 6.9294 | 2.0724 | 0.091056 | 2.4253 | 0.72534 | 0.063739
1850 | 466726 | 508164 | 6.3838 | 1.7912 | 0.087276 | 2.2343 | 0.62693 | 0.061093
1851 | 466826 | 508164 | 5.5857 | 1.5577 | 0.083628 | 1.955 | 0.5452 | 0.05854
1852 | 466926 | 508164 | 4.8356 | 1.5088 | 0.080736 | 1.6925 | 0.52809 | 0.056515
1853 | 467026 | 508164 | 4.3067 | 1.5371 | 0.078834 | 1.5073 | 0.53798 | 0.055184
1854 | 467126 | 508164 | 4.2194 | 1.5702 | 0.074748 | 1.4768 | 0.54958 | 0.052324
1855 | 467226 | 508164 | 4.0109 | 1.5695 | 0.071604 | 1.4038 | 0.54931 | 0.050123
1856 | 468326 | 508164 | 3.2038 | 1.3478 | 0.061182 | 1.1213 | 0.47174 | 0.042827
1857 | 460626 | 508264 | 6.6264 | 2.4524 | 0.090822 | 2.3192 | 0.85833 | 0.063575
1858 | 460726 | 508264 | 9.4552 | 2.7497 | 0.10645 | 3.3093 | 0.9624 | 0.074516
1859 | 460826 | 508264 | 11.8628 | 3.4041 | 0.11276 | 4.152 | 1.1914 | 0.078935
1860 | 460926 | 508264 | 12.8219 | 4.2271 | 0.11849 | 4.4877 | 1.4795 | 0.082946
1861 | 461026 | 508264 | 9.3291 | 5.1505 | 0.12178 | 3.2652 | 1.8027 | 0.085243
1862 | 461126 | 508264 | 8.9505 | 5.8669 | 0.11946 | 3.1327 | 2.0534 | 0.083622
1863 | 461226 | 508264 | 7.5298 | 5.7529 | 0.11054 | 2.6354 | 2.0135 | 0.077381
1864 | 461326 | 508264 | 5.6847 | 4.8604 | 0.097566 | 1.9896 | 1.7011 | 0.068296
1865 | 461426 | 508264 | 4.6941 | 4.0723 | 0.088728 | 1.6429 | 1.4253 | 0.06211
1866 | 461526 | 508264 | 4.084 | 3.1285 | 0.083382 | 1.4294 | 1.095 | 0.058367
1867 | 461626 | 508264 | 3.8364 | 2.8232 | 0.08217 | 1.3427 | 0.98811 | 0.057519
1868 | 461726 | 508264 | 4.2629 | 3.0995 | 0.084534 | 1.492 | 1.0848 | 0.059174
1869 | 461826 | 508264 | 4.5054 | 3.6473 | 0.091524 | 1.5769 | 1.2766 | 0.064067
1870 | 461926 | 508264 | 4.9434 | 3.678 | 0.094536 | 1.7302 | 1.2873 | 0.066175
1871 | 462026 | 508264 | 6.2303 | 3.816 | 0.10082 | 2.1806 | 1.3356 | 0.070573
1872 | 462126 | 508264 | 8.0103 | 3.8229 | 0.10837 | 2.8036 | 1.338 | 0.07586
1873 | 462226 | 508264 | 8.4366 | 3.5021 | 0.11158 | 2.9528 | 1.2257 | 0.078107
1874 | 462326 | 508264 | 7.1008 | 3.1161 | 0.11153 | 2.4853 | 1.0906 | 0.078074
1875 | 462426 | 508264 | 7.9657 | 2.9973 | 0.11053 | 2.788 | 1.0491 | 0.077372
1876 | 462526 | 508264 | 9.1384 | 3.1832 | 0.11182 | 3.1984 | 1.1141 | 0.078275
1877 | 462626 | 508264 | 8.4815 | 3.3568 | 0.11303 | 2.9685 | 1.1749 | 0.079124
1878 | 462726 | 508264 | 9.167 | 3.5165 | 0.11223 | 3.2085 | 1.2308 | 0.078561
1879 | 462826 | 508264 | 9.6231 | 3.684 | 0.11322 | 3.3681 | 1.2894 | 0.079254
1880 | 462926 | 508264 | 6.9907 | 3.766 | 0.1086 | 2.4467 | 1.3181 | 0.07602
1881 | 463026 | 508264 | 6.5354 | 3.8346 | 0.10652 | 2.2874 | 1.3421 | 0.074563
1882 | 463126 | 508264 | 6.8118 | 3.8932 | 0.10508 | 2.3841 | 1.3626 | 0.073559
1883 | 463226 | 508264 | 6.4755 | 4.0149 | 0.10594 | 2.2664 | 1.4052 | 0.074155
1884 | 463326 | 508264 | 6.9128 | 4.1041 | 0.10649 | 2.4195 | 1.4364 | 0.074542
1885 | 463426 | 508264 | 6.1541 | 4.1107 | 0.10558 | 2.1539 | 1.4387 | 0.073907
1886 | 463526 | 508264 | 6.4597 | 4.1498 | 0.1061 | 2.2609 | 1.4524 | 0.074273
1887 | 463626 | 508264 | 7.9082 | 4.2325 | 0.10857 | 2.7679 | 1.4814 | 0.075999
1888 | 463726 | 508264 | 8.9071 | 4.292 | 0.11191 | 3.1175 | 1.5022 | 0.078334
1889 | 463826 | 508264 | 9.0026 | 4.2483 | 0.11314 | 3.1509 | 1.4869 | 0.079195
1890 | 463926 | 508264 | 8.3921 | 4.1451 | 0.11311 | 2.9372 | 1.4508 | 0.079178
1891 | 464026 | 508264 | 9.9666 | 4.0482 | 0.1153 | 3.4883 | 1.4169 | 0.080711
1892 | 464126 | 508264 | 10.4815 | 3.8833 | 0.11488 | 3.6685 | 1.3592 | 0.080417
1893 | 464226 | 508264 | 10.326 | 3.6967 | 0.11438 | 3.6141 | 1.2938 | 0.080065
1894 | 464326 | 508264 | 10.5452 | 3.4975 | 0.11432 | 3.6908 | 1.2241 | 0.080027
1895 | 464426 | 508264 | 10.6863 | 3.2844 | 0.1144 | 3.7402 | 1.1495 | 0.080077
1896 | 464526 | 508264 | 9.4197 | 3.097 | 0.1102 | 3.2969 | 1.0839 | 0.077137
1897 | 464626 | 508264 | 8.7524 | 3.013 | 0.10852 | 3.0633 | 1.0545 | 0.075965
1898 | 464726 | 508264 | 7.0112 | 2.865 | 0.1061 | 2.4539 | 1.0027 | 0.074273
1899 | 464826 | 508264 | 7.3445 | 2.7806 | 0.10544 | 2.5706 | 0.97322 | 0.073807
1900 | 464926 | 508264 | 6.8688 | 2.7729 | 0.10534 | 2.4041 | 0.97053 | 0.073739
1901 | 465026 | 508264 | 6.8516 | 2.7717 | 0.10526 | 2.3981 | 0.97008 | 0.073685
1902 | 465126 | 508264 | 7.599 | 2.7621 | 0.1057 | 2.6596 | 0.96675 | 0.073987
1903 | 465226 | 508264 | 7.3351 | 2.809 | 0.10635 | 2.5673 | 0.98315 | 0.074445
1904 | 465326 | 508264 | 7.3927 | 2.9276 | 0.10625 | 2.5874 | 1.0247 | 0.074378
1905 | 465426 | 508264 | 7.2885 | 2.9066 | 0.1047 | 2.551 | 1.0173 | 0.07329
1906 | 465526 | 508264 | 7.3209 | 2.819 | 0.10261 | 2.5623 | 0.98666 | 0.071828
1907 | 465626 | 508264 | 6.7499 | 2.7062 | 0.10047 | 2.3625 | 0.94716 | 0.070329
1908 | 465726 | 508264 | 6.7312 | 2.5874 | 0.098262 | 2.3559 | 0.90559 | 0.068783
1909 | 465826 | 508264 | 6.0997 | 2.5795 | 0.097764 | 2.1349 | 0.90282 | 0.068435
1910 | 465926 | 508264 | 5.5446 | 2.535 | 0.096816 | 1.9406 | 0.88723 | 0.067771
1911 | 466026 | 508264 | 5.4288 | 2.5635 | 0.096876 | 1.9001 | 0.89721 | 0.067813
1912 | 466126 | 508264 | 5.6677 | 2.6199 | 0.098094 | 1.9837 | 0.91697 | 0.068666
1913 | 466226 | 508264 | 6.5735 | 2.7373 | 0.098886 | 2.3007 | 0.95806 | 0.06922
1914 | 466326 | 508264 | 7.3439 | 2.7273 | 0.098814 | 2.5704 | 0.95456 | 0.06917
1915 | 466426 | 508264 | 6.418 | 2.574 | 0.097398 | 2.2463 | 0.90089 | 0.068179
1916 | 466526 | 508264 | 6.4619 | 2.3699 | 0.095232 | 2.2617 | 0.82947 | 0.066662
1917 | 466626 | 508264 | 5.893 | 2.1566 | 0.092832 | 2.0625 | 0.75482 | 0.064982
1918 | 466726 | 508264 | 5.2755 | 1.9383 | 0.090204 | 1.8464 | 0.67842 | 0.063143
1919 | 466826 | 508264 | 4.8214 | 1.7065 | 0.087132 | 1.6875 | 0.59729 | 0.060992
1920 | 466926 | 508264 | 4.7572 | 1.5812 | 0.084774 | 1.665 | 0.5534 | 0.059342
1921 | 467026 | 508264 | 4.6291 | 1.5688 | 0.082836 | 1.6202 | 0.54908 | 0.057985
1922 | 467126 | 508264 | 4.5887 | 1.6638 | 0.07953 | 1.606 | 0.58232 | 0.055671
1923 | 460626 | 508364 | 8.3378 | 2.7229 | 0.1052 | 2.9182 | 0.95301 | 0.073643
1924 | 460726 | 508364 | 11.0456 | 3.2945 | 0.11373 | 3.866 | 1.1531 | 0.079611
1925 | 460826 | 508364 | 13.2412 | 3.9493 | 0.11807 | 4.6344 | 1.3823 | 0.082652
1926 | 460926 | 508364 | 11.5529 | 5.0416 | 0.12247 | 4.0435 | 1.7645 | 0.08573
1927 | 461026 | 508364 | 8.6782 | 5.7958 | 0.12058 | 3.0374 | 2.0285 | 0.084403
1928 | 461126 | 508364 | 7.4981 | 5.8445 | 0.11248 | 2.6243 | 2.0456 | 0.078737
1929 | 461226 | 508364 | 6.0986 | 5.2129 | 0.10296 | 2.1345 | 1.8245 | 0.072072
1930 | 461326 | 508364 | 4.5493 | 4.0987 | 0.089322 | 1.5923 | 1.4346 | 0.062525
1931 | 461426 | 508364 | 4.1952 | 3.4969 | 0.085788 | 1.4683 | 1.2239 | 0.060052
1932 | 461526 | 508364 | 3.8688 | 2.7088 | 0.08187 | 1.3541 | 0.94808 | 0.057309
1933 | 461626 | 508364 | 3.7665 | 2.5904 | 0.081696 | 1.3183 | 0.90665 | 0.057187
1934 | 461726 | 508364 | 4.144 | 2.956 | 0.084636 | 1.4504 | 1.0346 | 0.059245
1935 | 461826 | 508364 | 4.3851 | 3.3579 | 0.089244 | 1.5348 | 1.1753 | 0.062471
1936 | 461926 | 508364 | 4.778 | 3.5424 | 0.093624 | 1.6723 | 1.2399 | 0.065537
1937 | 462026 | 508364 | 6.4237 | 3.7047 | 0.10195 | 2.2483 | 1.2966 | 0.071362
1938 | 462126 | 508364 | 8.1544 | 3.6887 | 0.10995 | 2.8541 | 1.2911 | 0.076965
1939 | 462226 | 508364 | 9.2494 | 3.3648 | 0.11512 | 3.2373 | 1.1777 | 0.080581
1940 | 462326 | 508364 | 8.7242 | 3.1606 | 0.11723 | 3.0535 | 1.1062 | 0.082064
1941 | 462626 | 508364 | 11.6126 | 3.362 | 0.12011 | 4.0644 | 1.1767 | 0.08408
1942 | 462726 | 508364 | 10.8486 | 3.5518 | 0.11902 | 3.797 | 1.2431 | 0.083315
1943 | 462826 | 508364 | 8.861 | 3.7482 | 0.11832 | 3.1013 | 1.3119 | 0.082824
1944 | 462926 | 508364 | 7.4487 | 3.9618 | 0.11573 | 2.6071 | 1.3866 | 0.081014
1945 | 463026 | 508364 | 7.4031 | 4.0761 | 0.11314 | 2.5911 | 1.4266 | 0.079199
1946 | 463126 | 508364 | 7.0625 | 4.1202 | 0.11012 | 2.4719 | 1.4421 | 0.077087
1947 | 463226 | 508364 | 7.452 | 4.2231 | 0.11075 | 2.6082 | 1.4781 | 0.077528
1948 | 463326 | 508364 | 8.2329 | 4.2933 | 0.11112 | 2.8815 | 1.5027 | 0.077784
1949 | 463426 | 508364 | 7.8357 | 4.3223 | 0.11101 | 2.7425 | 1.5128 | 0.077704
1950 | 463526 | 508364 | 8.115 | 4.2592 | 0.109 | 2.8403 | 1.4907 | 0.076297
1951 | 463626 | 508364 | 7.7477 | 4.1576 | 0.10707 | 2.7117 | 1.4551 | 0.074949
1952 | 463726 | 508364 | 8.3492 | 4.1181 | 0.10749 | 2.9222 | 1.4413 | 0.075243
1953 | 463826 | 508364 | 7.4381 | 4.0931 | 0.10918 | 2.6033 | 1.4326 | 0.076423
1954 | 463926 | 508364 | 8.3626 | 3.9943 | 0.10963 | 2.9269 | 1.398 | 0.076742
1955 | 464026 | 508364 | 8.724 | 3.8548 | 0.10954 | 3.0534 | 1.3492 | 0.076679
1956 | 464126 | 508364 | 9.0601 | 3.6656 | 0.10825 | 3.171 | 1.283 | 0.075772
1957 | 464226 | 508364 | 9.2042 | 3.4975 | 0.10833 | 3.2215 | 1.2241 | 0.075831
1958 | 464326 | 508364 | 9.4015 | 3.337 | 0.10979 | 3.2905 | 1.168 | 0.076852
1959 | 464426 | 508364 | 9.3678 | 3.1361 | 0.10979 | 3.2787 | 1.0976 | 0.076856
1960 | 464526 | 508364 | 8.105 | 2.9019 | 0.10671 | 2.8368 | 1.0157 | 0.074697
1961 | 464626 | 508364 | 6.5555 | 2.7556 | 0.10433 | 2.2944 | 0.96444 | 0.073034
1962 | 464726 | 508364 | 6.2474 | 2.7074 | 0.10413 | 2.1866 | 0.94758 | 0.072891
1963 | 464826 | 508364 | 6.6731 | 2.6673 | 0.10387 | 2.3356 | 0.93357 | 0.07271
1964 | 464926 | 508364 | 5.9603 | 2.6104 | 0.10249 | 2.0861 | 0.91364 | 0.071744
1965 | 465026 | 508364 | 6.1746 | 2.4866 | 0.1004 | 2.1611 | 0.8703 | 0.070279
1966 | 465126 | 508364 | 6.6997 | 2.4591 | 0.10046 | 2.3449 | 0.86069 | 0.070321
1967 | 465226 | 508364 | 7.195 | 2.4952 | 0.10175 | 2.5183 | 0.8733 | 0.071228
1968 | 465326 | 508364 | 7.1834 | 2.5652 | 0.10136 | 2.5142 | 0.89781 | 0.070951
1969 | 465426 | 508364 | 6.3102 | 2.3791 | 0.098106 | 2.2086 | 0.83268 | 0.068674
1970 | 465526 | 508364 | 6.2872 | 2.2359 | 0.095556 | 2.2005 | 0.78258 | 0.066889
1971 | 465626 | 508364 | 6.9389 | 2.3027 | 0.095688 | 2.4286 | 0.80595 | 0.066982
1972 | 465726 | 508364 | 5.9029 | 2.2227 | 0.094248 | 2.066 | 0.77793 | 0.065974
1973 | 465826 | 508364 | 5.3753 | 2.2338 | 0.09399 | 1.8814 | 0.78184 | 0.065793
1974 | 465926 | 508364 | 5.1069 | 2.2477 | 0.093804 | 1.7874 | 0.78669 | 0.065663
1975 | 466026 | 508364 | 4.8908 | 2.271 | 0.093978 | 1.7118 | 0.79486 | 0.065785
1976 | 466126 | 508364 | 5.2068 | 2.3464 | 0.094776 | 1.8224 | 0.82123 | 0.066343
1977 | 466226 | 508364 | 5.503 | 2.3473 | 0.095508 | 1.9261 | 0.82157 | 0.066856
1978 | 466326 | 508364 | 6.3129 | 2.4237 | 0.096144 | 2.2095 | 0.84828 | 0.067301
1979 | 466426 | 508364 | 6.3588 | 2.3847 | 0.09576 | 2.2256 | 0.83464 | 0.067032
1980 | 466526 | 508364 | 6.3523 | 2.2849 | 0.09486 | 2.2233 | 0.79971 | 0.066402
1981 | 466626 | 508364 | 5.9916 | 2.118 | 0.093192 | 2.0971 | 0.74129 | 0.065234
1982 | 466726 | 508364 | 5.5069 | 1.9432 | 0.09138 | 1.9274 | 0.68013 | 0.063966
1983 | 466826 | 508364 | 5.3707 | 1.7945 | 0.089352 | 1.8798 | 0.62809 | 0.062546
1984 | 466926 | 508364 | 4.8286 | 1.7865 | 0.087048 | 1.69 | 0.62526 | 0.060934
1985 | 467026 | 508364 | 4.854 | 1.729 | 0.084276 | 1.6989 | 0.60516 | 0.058993
1986 | 467126 | 508364 | 5.198 | 1.7547 | 0.081714 | 1.8193 | 0.61413 | 0.0572
1987 | 467226 | 508364 | 5.2381 | 1.8496 | 0.0801 | 1.8333 | 0.64735 | 0.05607
1988 | 469626 | 508364 | 2.6079 | 0.82664 | 0.046224 | 0.91277 | 0.28932 | 0.032357
1989 | 469726 | 508364 | 2.4857 | 0.82043 | 0.045126 | 0.87 | 0.28715 | 0.031588
1990 | 469826 | 508364 | 2.4558 | 0.81404 | 0.0441 | 0.85953 | 0.28492 | 0.03087
1991 | 469926 | 508364 | 2.406 | 0.80763 | 0.04314 | 0.84209 | 0.28267 | 0.030198
1992 | 470026 | 508364 | 2.3851 | 0.80578 | 0.04308 | 0.83479 | 0.28202 | 0.030156
1993 | 470126 | 508364 | 2.2316 | 0.79647 | 0.041712 | 0.78105 | 0.27876 | 0.029198
1994 | 460526 | 508464 | 7.3984 | 2.858 | 0.10489 | 2.5894 | 1.0003 | 0.073424
1995 | 460626 | 508464 | 9.7838 | 3.2874 | 0.11628 | 3.4243 | 1.1506 | 0.081396
1996 | 460726 | 508464 | 12.2251 | 3.6133 | 0.11707 | 4.2788 | 1.2647 | 0.08195
1997 | 460826 | 508464 | 14.7428 | 4.5607 | 0.12235 | 5.16 | 1.5962 | 0.085646
1998 | 460926 | 508464 | 9.2581 | 5.6081 | 0.12158 | 3.2403 | 1.9628 | 0.085105
1999 | 461026 | 508464 | 7.4729 | 5.88 | 0.11447 | 2.6155 | 2.058 | 0.080128
2000 | 461126 | 508464 | 6.0243 | 5.1661 | 0.10222 | 2.1085 | 1.8081 | 0.071551
2001 | 461226 | 508464 | 4.9627 | 4.2676 | 0.09114 | 1.7369 | 1.4937 | 0.063798
2002 | 461326 | 508464 | 4.3077 | 3.6915 | 0.087324 | 1.5077 | 1.292 | 0.061127
2003 | 461426 | 508464 | 4.1257 | 3.1282 | 0.084462 | 1.444 | 1.0949 | 0.059123
2004 | 461526 | 508464 | 3.8111 | 2.7883 | 0.083046 | 1.3339 | 0.9759 | 0.058132
2005 | 461626 | 508464 | 4.0139 | 2.6258 | 0.08274 | 1.4049 | 0.91905 | 0.057918
2006 | 461726 | 508464 | 3.9271 | 2.6794 | 0.083934 | 1.3745 | 0.9378 | 0.058754
2007 | 461826 | 508464 | 4.3653 | 3.2444 | 0.089718 | 1.5278 | 1.1355 | 0.062803
2008 | 461926 | 508464 | 5.1567 | 3.5029 | 0.096186 | 1.8049 | 1.226 | 0.06733
2009 | 462026 | 508464 | 7.3265 | 3.667 | 0.10414 | 2.5643 | 1.2834 | 0.072899
2010 | 462126 | 508464 | 7.755 | 3.5554 | 0.11167 | 2.7143 | 1.2444 | 0.07817
2011 | 462226 | 508464 | 8.9817 | 3.2099 | 0.11722 | 3.1436 | 1.1235 | 0.082051
2012 | 462326 | 508464 | 9.5875 | 3.2352 | 0.11971 | 3.3556 | 1.1323 | 0.083794
2013 | 462726 | 508464 | 9.3691 | 3.3868 | 0.12242 | 3.2792 | 1.1854 | 0.085693
2014 | 462826 | 508464 | 8.1811 | 3.5766 | 0.12268 | 2.8634 | 1.2518 | 0.085873
2015 | 462926 | 508464 | 8.4963 | 3.9185 | 0.12211 | 2.9737 | 1.3715 | 0.085474
2016 | 463026 | 508464 | 7.9641 | 4.1906 | 0.12049 | 2.7875 | 1.4667 | 0.084344
2017 | 463126 | 508464 | 8.1255 | 4.3308 | 0.11897 | 2.8439 | 1.5158 | 0.083278
2018 | 463226 | 508464 | 8.8184 | 4.3959 | 0.11614 | 3.0864 | 1.5386 | 0.081295
2019 | 463326 | 508464 | 8.4985 | 4.4324 | 0.11525 | 2.9745 | 1.5513 | 0.080678
2020 | 463426 | 508464 | 9.0688 | 4.4322 | 0.11441 | 3.1741 | 1.5513 | 0.080086
2021 | 463526 | 508464 | 8.925 | 4.3863 | 0.11326 | 3.1238 | 1.5352 | 0.079283
2022 | 463626 | 508464 | 8.4846 | 4.2657 | 0.11081 | 2.9696 | 1.493 | 0.077566
2023 | 463726 | 508464 | 7.2054 | 4.0494 | 0.10696 | 2.5219 | 1.4173 | 0.074873
2024 | 463826 | 508464 | 7.6004 | 3.9486 | 0.10686 | 2.6602 | 1.382 | 0.074802
2025 | 463926 | 508464 | 8.3095 | 3.8355 | 0.10705 | 2.9083 | 1.3424 | 0.074932
2026 | 464026 | 508464 | 5.2524 | 3.5983 | 0.1039 | 1.8383 | 1.2594 | 0.072727
2027 | 464126 | 508464 | 4.9061 | 3.3721 | 0.10147 | 1.7171 | 1.1802 | 0.07103
2028 | 464226 | 508464 | 5.9146 | 3.2439 | 0.10211 | 2.0701 | 1.1354 | 0.07148
2029 | 464326 | 508464 | 7.4655 | 3.1397 | 0.10495 | 2.6129 | 1.0989 | 0.073462
2030 | 464426 | 508464 | 6.9539 | 2.9586 | 0.10505 | 2.4339 | 1.0355 | 0.073534
2031 | 464526 | 508464 | 5.9799 | 2.7476 | 0.10312 | 2.093 | 0.96167 | 0.072181
2032 | 464626 | 508464 | 5.6158 | 2.6415 | 0.10315 | 1.9655 | 0.92453 | 0.072206
2033 | 464726 | 508464 | 6.1667 | 2.634 | 0.10396 | 2.1583 | 0.92189 | 0.072773
2034 | 464826 | 508464 | 6.228 | 2.6254 | 0.1033 | 2.1798 | 0.91888 | 0.072311
2035 | 464926 | 508464 | 6.1628 | 2.4678 | 0.1004 | 2.157 | 0.86372 | 0.070279
2036 | 465026 | 508464 | 5.6558 | 2.3045 | 0.097776 | 1.9795 | 0.80657 | 0.068443
2037 | 465126 | 508464 | 5.612 | 2.1906 | 0.096474 | 1.9642 | 0.76669 | 0.067532
2038 | 465226 | 508464 | 6.0153 | 2.1521 | 0.097128 | 2.1053 | 0.75322 | 0.06799
2039 | 465326 | 508464 | 5.5592 | 2.2019 | 0.096792 | 1.9457 | 0.77065 | 0.067754
2040 | 465426 | 508464 | 5.2402 | 2.1469 | 0.095298 | 1.8341 | 0.75141 | 0.066709
2041 | 465526 | 508464 | 5.733 | 2.0866 | 0.093906 | 2.0065 | 0.7303 | 0.065734
2042 | 465626 | 508464 | 5.6303 | 2.0669 | 0.093138 | 1.9706 | 0.72342 | 0.065197
2043 | 465726 | 508464 | 4.8202 | 2.0265 | 0.09225 | 1.6871 | 0.70929 | 0.064575
2044 | 465826 | 508464 | 4.7718 | 2.0593 | 0.092298 | 1.6701 | 0.72075 | 0.064609
2045 | 465926 | 508464 | 4.7161 | 2.1097 | 0.09276 | 1.6506 | 0.73841 | 0.064932
2046 | 466026 | 508464 | 4.7869 | 2.0895 | 0.092388 | 1.6754 | 0.73134 | 0.064672
2047 | 466126 | 508464 | 4.95 | 2.1408 | 0.093132 | 1.7325 | 0.74929 | 0.065192
2048 | 466226 | 508464 | 5.5329 | 2.1353 | 0.093078 | 1.9365 | 0.74734 | 0.065155
2049 | 466326 | 508464 | 5.219 | 2.1341 | 0.093876 | 1.8266 | 0.74692 | 0.065713
2050 | 466426 | 508464 | 5.433 | 2.0463 | 0.09294 | 1.9016 | 0.71621 | 0.065058
2051 | 466526 | 508464 | 5.8226 | 2.0133 | 0.092664 | 2.0379 | 0.70465 | 0.064865
2052 | 466626 | 508464 | 5.8599 | 1.9424 | 0.092082 | 2.051 | 0.67984 | 0.064457
2053 | 466726 | 508464 | 5.6202 | 1.8556 | 0.090996 | 1.9671 | 0.64945 | 0.063697
2054 | 466826 | 508464 | 5.125 | 1.9146 | 0.089586 | 1.7938 | 0.67011 | 0.06271
2055 | 466926 | 508464 | 4.9421 | 1.9208 | 0.087684 | 1.7297 | 0.67228 | 0.061379
2056 | 467026 | 508464 | 5.6176 | 1.8619 | 0.085176 | 1.9662 | 0.65166 | 0.059623
2057 | 467126 | 508464 | 5.916 | 1.8256 | 0.083208 | 2.0706 | 0.63895 | 0.058246
2058 | 467226 | 508464 | 6.0007 | 1.9111 | 0.080988 | 2.1003 | 0.6689 | 0.056692
2059 | 469426 | 508464 | 2.4459 | 0.8262 | 0.045396 | 0.85607 | 0.28917 | 0.031777
2060 | 469526 | 508464 | 2.4093 | 0.82338 | 0.044934 | 0.84325 | 0.28818 | 0.031454
2061 | 469626 | 508464 | 2.4015 | 0.82027 | 0.04449 | 0.84054 | 0.28709 | 0.031143
2062 | 469726 | 508464 | 2.3954 | 0.81482 | 0.04368 | 0.83841 | 0.28519 | 0.030576
2063 | 469826 | 508464 | 2.4856 | 0.81429 | 0.04383 | 0.86996 | 0.285 | 0.030681
2064 | 469926 | 508464 | 2.3236 | 0.80706 | 0.042786 | 0.81327 | 0.28247 | 0.02995
2065 | 470026 | 508464 | 2.3566 | 0.80564 | 0.042846 | 0.82481 | 0.28197 | 0.029992
2066 | 470126 | 508464 | 2.5452 | 0.80385 | 0.04293 | 0.89081 | 0.28135 | 0.030051
2067 | 470226 | 508464 | 2.4214 | 0.79423 | 0.041514 | 0.84748 | 0.27798 | 0.02906
2068 | 460526 | 508564 | 8.241 | 2.8944 | 0.10852 | 2.8843 | 1.013 | 0.075965
2069 | 460626 | 508564 | 10.3062 | 3.3808 | 0.11699 | 3.6072 | 1.1833 | 0.081896
2070 | 460726 | 508564 | 13.3365 | 3.7379 | 0.11824 | 4.6678 | 1.3083 | 0.082769
2071 | 460826 | 508564 | 12.6426 | 5.0757 | 0.12376 | 4.4249 | 1.7765 | 0.086633
2072 | 460926 | 508564 | 8.7199 | 5.8921 | 0.11943 | 3.052 | 2.0623 | 0.083601
2073 | 461026 | 508564 | 6.9025 | 5.4173 | 0.10575 | 2.4159 | 1.8961 | 0.074025
2074 | 461126 | 508564 | 4.955 | 4.3008 | 0.092022 | 1.7343 | 1.5053 | 0.064415
2075 | 461226 | 508564 | 4.3863 | 3.9971 | 0.08967 | 1.5352 | 1.399 | 0.062769
2076 | 461326 | 508564 | 4.2908 | 3.5635 | 0.087246 | 1.5018 | 1.2472 | 0.061072
2077 | 461426 | 508564 | 4.0932 | 3.0413 | 0.084732 | 1.4326 | 1.0645 | 0.059312
2078 | 461526 | 508564 | 3.9846 | 2.7908 | 0.084006 | 1.3946 | 0.97678 | 0.058804
2079 | 461626 | 508564 | 3.9179 | 2.8132 | 0.085062 | 1.3713 | 0.98462 | 0.059543
2080 | 461726 | 508564 | 4.0217 | 2.8242 | 0.085986 | 1.4076 | 0.98847 | 0.06019
2081 | 461826 | 508564 | 4.4024 | 3.2606 | 0.092466 | 1.5408 | 1.1412 | 0.064726
2082 | 461926 | 508564 | 5.4974 | 3.4884 | 0.098574 | 1.9241 | 1.2209 | 0.069002
2083 | 462026 | 508564 | 7.3903 | 3.6047 | 0.10672 | 2.5866 | 1.2617 | 0.074705
2084 | 462126 | 508564 | 8.1552 | 3.4329 | 0.11416 | 2.8543 | 1.2015 | 0.079913
2085 | 462226 | 508564 | 8.8764 | 3.1632 | 0.11879 | 3.1067 | 1.1071 | 0.083152
2086 | 462926 | 508564 | 8.8428 | 3.4713 | 0.12414 | 3.095 | 1.215 | 0.086898
2087 | 463026 | 508564 | 10.4977 | 3.8039 | 0.12542 | 3.6742 | 1.3314 | 0.087793
2088 | 463126 | 508564 | 10.5887 | 4.2569 | 0.12545 | 3.706 | 1.4899 | 0.087818
2089 | 463226 | 508564 | 10.9113 | 4.4535 | 0.12434 | 3.819 | 1.5587 | 0.087041
2090 | 463326 | 508564 | 10.0271 | 4.5448 | 0.12243 | 3.5095 | 1.5907 | 0.085701
2091 | 463426 | 508564 | 10.4255 | 4.5587 | 0.12192 | 3.6489 | 1.5955 | 0.085344
2092 | 463526 | 508564 | 9.9257 | 4.4931 | 0.11846 | 3.474 | 1.5726 | 0.082921
2093 | 463626 | 508564 | 9.7573 | 4.3796 | 0.11626 | 3.4151 | 1.5329 | 0.081383
2094 | 463726 | 508564 | 8.0021 | 4.2101 | 0.11351 | 2.8008 | 1.4735 | 0.07946
2095 | 463826 | 508564 | 8.5048 | 3.9292 | 0.10831 | 2.9767 | 1.3752 | 0.075814
2096 | 463926 | 508564 | 6.5316 | 3.7248 | 0.10616 | 2.2861 | 1.3037 | 0.074315
2097 | 464026 | 508564 | 5.2363 | 3.4978 | 0.1036 | 1.8327 | 1.2242 | 0.072521
2098 | 464126 | 508564 | 5.345 | 3.2745 | 0.10136 | 1.8708 | 1.1461 | 0.070951
2099 | 464226 | 508564 | 5.9626 | 3.1044 | 0.10073 | 2.0869 | 1.0865 | 0.070514
2100 | 464326 | 508564 | 5.5536 | 3.013 | 0.10389 | 1.9437 | 1.0546 | 0.072723
2101 | 464426 | 508564 | 6.3117 | 2.8386 | 0.10441 | 2.2091 | 0.99351 | 0.073084
2102 | 464526 | 508564 | 5.8593 | 2.7274 | 0.10495 | 2.0507 | 0.95459 | 0.073462
2103 | 464626 | 508564 | 6.1374 | 2.7231 | 0.10576 | 2.1481 | 0.95308 | 0.074033
2104 | 464726 | 508564 | 6.5691 | 2.7087 | 0.10546 | 2.2992 | 0.94803 | 0.073823
2105 | 464826 | 508564 | 6.6045 | 2.6474 | 0.10414 | 2.3116 | 0.9266 | 0.072895
2106 | 464926 | 508564 | 6.4098 | 2.4507 | 0.10093 | 2.2434 | 0.85775 | 0.070652
2107 | 465026 | 508564 | 5.7289 | 2.2206 | 0.097284 | 2.0051 | 0.7772 | 0.068099
2108 | 465126 | 508564 | 5.7817 | 2.0566 | 0.095238 | 2.0236 | 0.71981 | 0.066667
2109 | 465226 | 508564 | 5.058 | 2.0047 | 0.094512 | 1.7703 | 0.70165 | 0.066158
2110 | 465326 | 508564 | 4.5542 | 2.0206 | 0.09402 | 1.594 | 0.70722 | 0.065814
2111 | 465426 | 508564 | 5.2411 | 2.0343 | 0.09378 | 1.8344 | 0.71201 | 0.065646
2112 | 465526 | 508564 | 5.5643 | 1.9866 | 0.092646 | 1.9475 | 0.69532 | 0.064852
2113 | 465626 | 508564 | 4.8 | 1.9601 | 0.092172 | 1.68 | 0.68602 | 0.06452
2114 | 465726 | 508564 | 4.3899 | 1.9459 | 0.09168 | 1.5365 | 0.68108 | 0.064176
2115 | 465826 | 508564 | 4.704 | 1.9729 | 0.091746 | 1.6464 | 0.69052 | 0.064222
2116 | 465926 | 508564 | 4.5325 | 1.9961 | 0.092016 | 1.5864 | 0.69862 | 0.064411
2117 | 466026 | 508564 | 5.1662 | 2.0134 | 0.092118 | 1.8082 | 0.70468 | 0.064483
2118 | 466126 | 508564 | 5.1065 | 1.9739 | 0.091698 | 1.7873 | 0.69086 | 0.064189
2119 | 466226 | 508564 | 4.8817 | 2.0025 | 0.09228 | 1.7086 | 0.70087 | 0.064596
2120 | 466326 | 508564 | 5.7083 | 1.9436 | 0.091806 | 1.9979 | 0.68026 | 0.064264
2121 | 466426 | 508564 | 5.6337 | 1.8953 | 0.092028 | 1.9718 | 0.66336 | 0.06442
2122 | 466526 | 508564 | 5.6381 | 1.8356 | 0.090996 | 1.9733 | 0.64245 | 0.063697
2123 | 466626 | 508564 | 5.3447 | 1.834 | 0.090678 | 1.8706 | 0.64189 | 0.063475
2124 | 466726 | 508564 | 5.5647 | 1.8866 | 0.090192 | 1.9476 | 0.66032 | 0.063134
2125 | 466826 | 508564 | 5.3634 | 1.9626 | 0.089142 | 1.8772 | 0.68692 | 0.062399
2126 | 466926 | 508564 | 5.2842 | 1.9917 | 0.087678 | 1.8495 | 0.6971 | 0.061375
2127 | 467026 | 508564 | 5.96 | 1.9442 | 0.085506 | 2.086 | 0.68048 | 0.059854
2128 | 467126 | 508564 | 6.2353 | 1.9053 | 0.083742 | 2.1824 | 0.66685 | 0.058619
2129 | 467226 | 508564 | 6.1396 | 1.9543 | 0.082302 | 2.1489 | 0.68402 | 0.057611
2130 | 469426 | 508564 | 2.4189 | 0.82857 | 0.04533 | 0.84662 | 0.29 | 0.031731
2131 | 469526 | 508564 | 2.3022 | 0.81863 | 0.043656 | 0.80576 | 0.28652 | 0.030559
2132 | 469626 | 508564 | 2.4209 | 0.81965 | 0.044028 | 0.84731 | 0.28688 | 0.03082
2133 | 469726 | 508564 | 2.56 | 0.82291 | 0.04491 | 0.89602 | 0.28802 | 0.031437
2134 | 469826 | 508564 | 2.6552 | 0.82397 | 0.04566 | 0.92934 | 0.28839 | 0.031962
2135 | 470126 | 508564 | 3.4835 | 1.4332 | 0.054504 | 1.2192 | 0.50163 | 0.038153
2136 | 470226 | 508564 | 3.2474 | 1.1425 | 0.050808 | 1.1366 | 0.39987 | 0.035566
2137 | 460526 | 508664 | 9.0903 | 2.845 | 0.11 | 3.1816 | 0.99575 | 0.076999
2138 | 460626 | 508664 | 11.6885 | 3.4219 | 0.11715 | 4.091 | 1.1977 | 0.082005
2139 | 460726 | 508664 | 13.6652 | 4.0352 | 0.12088 | 4.7828 | 1.4123 | 0.084617
2140 | 460826 | 508664 | 10.998 | 5.3408 | 0.12497 | 3.8493 | 1.8693 | 0.087478
2141 | 460926 | 508664 | 7.7677 | 5.9804 | 0.11732 | 2.7187 | 2.0931 | 0.082127
2142 | 461026 | 508664 | 5.6069 | 4.8129 | 0.09663 | 1.9624 | 1.6845 | 0.067641
2143 | 461126 | 508664 | 5.006 | 4.3188 | 0.09249 | 1.7521 | 1.5116 | 0.064743
2144 | 461226 | 508664 | 4.5796 | 4.0863 | 0.090816 | 1.6029 | 1.4302 | 0.063571
2145 | 461326 | 508664 | 4.3041 | 3.5656 | 0.087972 | 1.5065 | 1.248 | 0.06158
2146 | 461426 | 508664 | 4.3318 | 3.3779 | 0.087822 | 1.5161 | 1.1823 | 0.061475
2147 | 461526 | 508664 | 4.3656 | 3.274 | 0.088164 | 1.528 | 1.1459 | 0.061715
2148 | 461626 | 508664 | 4.3948 | 3.1033 | 0.08823 | 1.5382 | 1.0862 | 0.061761
2149 | 461726 | 508664 | 4.2395 | 2.9827 | 0.088956 | 1.4838 | 1.0439 | 0.062269
2150 | 461826 | 508664 | 4.6237 | 3.3894 | 0.095856 | 1.6183 | 1.1863 | 0.067099
2151 | 461926 | 508664 | 6.439 | 3.5868 | 0.10324 | 2.2537 | 1.2554 | 0.072269
2152 | 462026 | 508664 | 7.1165 | 3.5194 | 0.1094 | 2.4908 | 1.2318 | 0.076583
2153 | 463026 | 508664 | 11.3395 | 3.4817 | 0.12545 | 3.9688 | 1.2186 | 0.087818
2154 | 463126 | 508664 | 13.8086 | 3.7771 | 0.12755 | 4.833 | 1.322 | 0.089284
2155 | 463226 | 508664 | 11.9991 | 4.2192 | 0.12906 | 4.1997 | 1.4767 | 0.090342
2156 | 463326 | 508664 | 11.9284 | 4.4294 | 0.12904 | 4.1749 | 1.5503 | 0.090329
2157 | 463426 | 508664 | 10.4733 | 4.5184 | 0.12839 | 3.6656 | 1.5814 | 0.089872
2158 | 463526 | 508664 | 9.9483 | 4.5296 | 0.12627 | 3.4819 | 1.5854 | 0.088389
2159 | 463626 | 508664 | 10.017 | 4.4441 | 0.12304 | 3.5059 | 1.5554 | 0.086125
2160 | 463726 | 508664 | 9.7212 | 4.2801 | 0.11977 | 3.4024 | 1.498 | 0.08384
2161 | 463826 | 508664 | 8.9759 | 4.0049 | 0.11363 | 3.1416 | 1.4017 | 0.07954
2162 | 463926 | 508664 | 9.2628 | 3.7926 | 0.11169 | 3.242 | 1.3274 | 0.078183
2163 | 464026 | 508664 | 6.8911 | 3.526 | 0.10804 | 2.4119 | 1.2341 | 0.075629
2164 | 464126 | 508664 | 6.7349 | 3.315 | 0.10645 | 2.3572 | 1.1602 | 0.074516
2165 | 464226 | 508664 | 5.6419 | 3.0737 | 0.10342 | 1.9747 | 1.0758 | 0.072395
2166 | 464326 | 508664 | 6.7466 | 2.9429 | 0.10637 | 2.3613 | 1.03 | 0.074462
2167 | 464426 | 508664 | 7.0883 | 2.8892 | 0.1084 | 2.4809 | 1.0112 | 0.075881
2168 | 464526 | 508664 | 6.7823 | 2.8439 | 0.10839 | 2.3738 | 0.99537 | 0.075873
2169 | 464626 | 508664 | 7.2762 | 2.8772 | 0.10967 | 2.5467 | 1.007 | 0.076768
2170 | 464726 | 508664 | 7.0573 | 2.8693 | 0.1093 | 2.4701 | 1.0043 | 0.076507
2171 | 464826 | 508664 | 7.3959 | 2.8139 | 0.10867 | 2.5886 | 0.98486 | 0.07607
2172 | 464926 | 508664 | 7.0705 | 2.6141 | 0.10543 | 2.4747 | 0.91493 | 0.073802
2173 | 465026 | 508664 | 6.8288 | 2.3618 | 0.1016 | 2.3901 | 0.82663 | 0.071123
2174 | 465126 | 508664 | 5.6676 | 2.1144 | 0.097206 | 1.9837 | 0.74004 | 0.068044
2175 | 465226 | 508664 | 4.6255 | 2.0318 | 0.094968 | 1.6189 | 0.71115 | 0.066478
2176 | 465326 | 508664 | 4.7712 | 1.9827 | 0.0936 | 1.6699 | 0.69393 | 0.06552
2177 | 465426 | 508664 | 5.593 | 1.9934 | 0.09318 | 1.9576 | 0.69768 | 0.065226
2178 | 465526 | 508664 | 4.9476 | 1.9563 | 0.092544 | 1.7316 | 0.68471 | 0.064781
2179 | 465626 | 508664 | 4.3574 | 1.8797 | 0.091284 | 1.5251 | 0.65791 | 0.063899
2180 | 465726 | 508664 | 4.5985 | 1.8397 | 0.090576 | 1.6095 | 0.6439 | 0.063403
2181 | 465826 | 508664 | 4.4028 | 1.9177 | 0.091602 | 1.541 | 0.6712 | 0.064121
2182 | 465926 | 508664 | 4.8896 | 1.8863 | 0.091254 | 1.7113 | 0.66022 | 0.063878
2183 | 466026 | 508664 | 4.9252 | 1.8975 | 0.091458 | 1.7238 | 0.66412 | 0.064021
2184 | 466126 | 508664 | 4.8193 | 1.8962 | 0.091506 | 1.6868 | 0.66368 | 0.064054
2185 | 466226 | 508664 | 5.001 | 1.8746 | 0.091572 | 1.7503 | 0.65609 | 0.0641
2186 | 466326 | 508664 | 5.5458 | 1.8533 | 0.091362 | 1.941 | 0.64866 | 0.063953
2187 | 466426 | 508664 | 5.425 | 1.8628 | 0.090846 | 1.8988 | 0.65196 | 0.063592
2188 | 466526 | 508664 | 5.4092 | 1.8729 | 0.090642 | 1.8932 | 0.65553 | 0.063449
2189 | 466626 | 508664 | 5.5905 | 1.8834 | 0.090204 | 1.9567 | 0.65918 | 0.063143
2190 | 466726 | 508664 | 6.0618 | 1.9404 | 0.089808 | 2.1216 | 0.67913 | 0.062866
2191 | 466826 | 508664 | 5.325 | 2.0029 | 0.08874 | 1.8638 | 0.70103 | 0.062118
2192 | 466926 | 508664 | 5.7385 | 2.028 | 0.087408 | 2.0085 | 0.7098 | 0.061186
2193 | 467026 | 508664 | 5.9432 | 2.0012 | 0.085698 | 2.0801 | 0.70043 | 0.059989
2194 | 467126 | 508664 | 6.2591 | 1.939 | 0.083832 | 2.1907 | 0.67865 | 0.058682
2195 | 467226 | 508664 | 6.1931 | 1.9223 | 0.083766 | 2.1676 | 0.6728 | 0.058636
2196 | 468126 | 508664 | 2.6922 | 0.81826 | 0.049554 | 0.94227 | 0.28639 | 0.034688
2197 | 468226 | 508664 | 2.649 | 0.82138 | 0.04878 | 0.92714 | 0.28748 | 0.034146
2198 | 468326 | 508664 | 2.818 | 0.8393 | 0.051594 | 0.98631 | 0.29376 | 0.036116
2199 | 468426 | 508664 | 2.9081 | 0.85022 | 0.052914 | 1.0178 | 0.29758 | 0.03704
2200 | 468526 | 508664 | 2.9496 | 0.8556 | 0.05304 | 1.0324 | 0.29946 | 0.037128
2201 | 468626 | 508664 | 2.8376 | 0.84871 | 0.050466 | 0.99316 | 0.29705 | 0.035326
2202 | 468726 | 508664 | 2.933 | 0.84931 | 0.04989 | 1.0265 | 0.29726 | 0.034923
2203 | 469426 | 508664 | 2.5839 | 0.83641 | 0.04641 | 0.90435 | 0.29274 | 0.032487
2204 | 469526 | 508664 | 2.7909 | 0.84158 | 0.04785 | 0.97682 | 0.29455 | 0.033495
2205 | 469626 | 508664 | 2.9694 | 0.86759 | 0.048678 | 1.0393 | 0.30366 | 0.034075
2206 | 469726 | 508664 | 3.4653 | 1.4909 | 0.056436 | 1.2129 | 0.52183 | 0.039505
2207 | 469826 | 508664 | 3.3474 | 1.3793 | 0.054672 | 1.1716 | 0.48275 | 0.03827
2208 | 469926 | 508664 | 3.5199 | 1.661 | 0.057654 | 1.232 | 0.58134 | 0.040358
2209 | 471026 | 508664 | 2.8164 | 0.76847 | 0.042828 | 0.98573 | 0.26897 | 0.02998
2210 | 471126 | 508664 | 2.7525 | 0.79043 | 0.043608 | 0.96339 | 0.27665 | 0.030526
2211 | 460626 | 508764 | 12.6724 | 3.3694 | 0.11576 | 4.4353 | 1.1793 | 0.081035
2212 | 460726 | 508764 | 13.2911 | 3.8096 | 0.11858 | 4.6519 | 1.3333 | 0.083009
2213 | 460826 | 508764 | 10.6776 | 5.1729 | 0.12616 | 3.7372 | 1.8105 | 0.088313
2214 | 460926 | 508764 | 8.2221 | 6.11 | 0.11942 | 2.8777 | 2.1385 | 0.083597
2215 | 461026 | 508764 | 6.1415 | 5.2671 | 0.10365 | 2.1495 | 1.8435 | 0.072555
2216 | 461126 | 508764 | 5.2648 | 4.6216 | 0.095388 | 1.8427 | 1.6176 | 0.066772
2217 | 461226 | 508764 | 5.2699 | 4.5832 | 0.095976 | 1.8445 | 1.6041 | 0.067183
2218 | 461326 | 508764 | 5.1098 | 4.4125 | 0.09546 | 1.7884 | 1.5444 | 0.066822
2219 | 461426 | 508764 | 4.7105 | 4.1431 | 0.094554 | 1.6487 | 1.4501 | 0.066188
2220 | 461526 | 508764 | 4.6997 | 3.854 | 0.093804 | 1.6449 | 1.3489 | 0.065663
2221 | 461626 | 508764 | 4.5889 | 3.6208 | 0.093948 | 1.6061 | 1.2673 | 0.065764
2222 | 461726 | 508764 | 4.4582 | 3.2216 | 0.092772 | 1.5604 | 1.1276 | 0.06494
2223 | 463226 | 508764 | 12.6868 | 3.8419 | 0.12986 | 4.4404 | 1.3447 | 0.090905
2224 | 463326 | 508764 | 14.9171 | 3.9539 | 0.13137 | 5.221 | 1.3839 | 0.091959
2225 | 463426 | 508764 | 15.2318 | 4.219 | 0.13266 | 5.3311 | 1.4766 | 0.092862
2226 | 463526 | 508764 | 14.9467 | 4.3443 | 0.13253 | 5.2313 | 1.5205 | 0.092774
2227 | 463626 | 508764 | 12.2319 | 4.3655 | 0.13079 | 4.2812 | 1.5279 | 0.091556
2228 | 463726 | 508764 | 12.0053 | 4.2662 | 0.12681 | 4.2019 | 1.4932 | 0.088767
2229 | 463826 | 508764 | 10.8351 | 4.0477 | 0.1207 | 3.7923 | 1.4167 | 0.084491
2230 | 463926 | 508764 | 10.1636 | 3.8224 | 0.11846 | 3.5573 | 1.3378 | 0.082921
2231 | 464026 | 508764 | 9.5135 | 3.5419 | 0.11363 | 3.3297 | 1.2397 | 0.079544
2232 | 464126 | 508764 | 9.1722 | 3.3399 | 0.11396 | 3.2103 | 1.169 | 0.079775
2233 | 464226 | 508764 | 9.3151 | 3.1176 | 0.11326 | 3.2603 | 1.0912 | 0.079279
2234 | 464326 | 508764 | 8.8928 | 3.1048 | 0.11326 | 3.1125 | 1.0867 | 0.079283
2235 | 464426 | 508764 | 8.183 | 3.074 | 0.11353 | 2.864 | 1.0759 | 0.079472
2236 | 464526 | 508764 | 7.9938 | 3.0258 | 0.11361 | 2.7978 | 1.059 | 0.079527
2237 | 464626 | 508764 | 7.6171 | 3.065 | 0.11432 | 2.666 | 1.0728 | 0.080027
2238 | 464726 | 508764 | 8.3293 | 3.0386 | 0.11464 | 2.9152 | 1.0635 | 0.080249
2239 | 464826 | 508764 | 8.3742 | 3.0496 | 0.11386 | 2.931 | 1.0674 | 0.079699
2240 | 464926 | 508764 | 7.6079 | 2.7677 | 0.10825 | 2.6628 | 0.96868 | 0.075776
2241 | 465026 | 508764 | 7.3925 | 2.5539 | 0.10418 | 2.5874 | 0.89385 | 0.072925
2242 | 465126 | 508764 | 5.6749 | 2.2846 | 0.099684 | 1.9862 | 0.79962 | 0.069779
2243 | 465226 | 508764 | 5.3467 | 2.132 | 0.09669 | 1.8714 | 0.7462 | 0.067683
2244 | 465326 | 508764 | 5.6764 | 2.0467 | 0.094914 | 1.9867 | 0.71635 | 0.06644
2245 | 465426 | 508764 | 5.0977 | 1.9521 | 0.09291 | 1.7842 | 0.68324 | 0.065037
2246 | 465526 | 508764 | 4.3108 | 1.8888 | 0.091776 | 1.5088 | 0.66109 | 0.064243
2247 | 465626 | 508764 | 4.5245 | 1.8401 | 0.091092 | 1.5836 | 0.64402 | 0.063764
2248 | 465726 | 508764 | 4.472 | 1.8543 | 0.09144 | 1.5652 | 0.64902 | 0.064008
2249 | 465826 | 508764 | 4.7894 | 1.8637 | 0.091446 | 1.6763 | 0.65229 | 0.064012
2250 | 465926 | 508764 | 4.8378 | 1.8685 | 0.091224 | 1.6932 | 0.65398 | 0.063857
2251 | 466026 | 508764 | 4.9433 | 1.872 | 0.091566 | 1.7301 | 0.65519 | 0.064096
2252 | 466126 | 508764 | 5.0558 | 1.8763 | 0.091992 | 1.7695 | 0.65671 | 0.064394
2253 | 466226 | 508764 | 5.6067 | 1.8755 | 0.092256 | 1.9623 | 0.65643 | 0.064579
2254 | 466326 | 508764 | 5.527 | 1.8804 | 0.091932 | 1.9344 | 0.65815 | 0.064352
2255 | 466426 | 508764 | 5.4535 | 1.8911 | 0.091278 | 1.9087 | 0.66187 | 0.063895
2256 | 466526 | 508764 | 5.5455 | 1.9103 | 0.09117 | 1.9409 | 0.66859 | 0.063819
2257 | 466626 | 508764 | 6.307 | 1.9343 | 0.090822 | 2.2075 | 0.677 | 0.063575
2258 | 466726 | 508764 | 5.3313 | 2.0063 | 0.089754 | 1.866 | 0.70222 | 0.062828
2259 | 466826 | 508764 | 5.7794 | 2.0392 | 0.088422 | 2.0228 | 0.71372 | 0.061895
2260 | 466926 | 508764 | 6.1197 | 2.0485 | 0.087096 | 2.1419 | 0.71698 | 0.060967
2261 | 467026 | 508764 | 6.3144 | 2.0112 | 0.085458 | 2.21 | 0.70392 | 0.059821
2262 | 467126 | 508764 | 6.2358 | 2.0072 | 0.084384 | 2.1825 | 0.70251 | 0.059069
2263 | 467226 | 508764 | 5.994 | 2.0304 | 0.085044 | 2.0979 | 0.71063 | 0.059531
2264 | 467926 | 508764 | 3.7017 | 1.2824 | 0.063228 | 1.2956 | 0.44883 | 0.04426
2265 | 468026 | 508764 | 3.0942 | 0.94229 | 0.055878 | 1.083 | 0.3298 | 0.039115
2266 | 468126 | 508764 | 2.8481 | 0.84082 | 0.052602 | 0.99683 | 0.29429 | 0.036821
2267 | 468226 | 508764 | 3.1489 | 0.8884 | 0.056598 | 1.1021 | 0.31094 | 0.039619
2268 | 468326 | 508764 | 3.7002 | 1.2995 | 0.063864 | 1.2951 | 0.45483 | 0.044705
2269 | 468426 | 508764 | 3.5692 | 1.4595 | 0.065598 | 1.2492 | 0.51082 | 0.045919
2270 | 468526 | 508764 | 3.4643 | 1.4116 | 0.063684 | 1.2125 | 0.49407 | 0.044579
2271 | 468626 | 508764 | 3.4398 | 1.4726 | 0.063666 | 1.2039 | 0.51541 | 0.044566
2272 | 468726 | 508764 | 3.4119 | 1.2337 | 0.058788 | 1.1942 | 0.4318 | 0.041152
2273 | 468826 | 508764 | 3.3853 | 1.1686 | 0.056904 | 1.1849 | 0.40901 | 0.039833
2274 | 469426 | 508764 | 3.3787 | 1.2615 | 0.05499 | 1.1826 | 0.44153 | 0.038493
2275 | 469526 | 508764 | 4.2983 | 1.9771 | 0.062694 | 1.5044 | 0.69198 | 0.043886
2276 | 469626 | 508764 | 3.8636 | 1.6983 | 0.059076 | 1.3523 | 0.5944 | 0.041353
2277 | 469726 | 508764 | 4.3411 | 2.2537 | 0.064692 | 1.5194 | 0.78879 | 0.045284
2278 | 469826 | 508764 | 4.4505 | 2.3756 | 0.06573 | 1.5577 | 0.83146 | 0.046011
2279 | 469926 | 508764 | 4.7902 | 2.5273 | 0.067278 | 1.6766 | 0.88454 | 0.047095
2280 | 471026 | 508764 | 2.8231 | 0.82661 | 0.044574 | 0.9881 | 0.28931 | 0.031202
2281 | 471126 | 508764 | 2.8656 | 0.98776 | 0.047964 | 1.003 | 0.34572 | 0.033575
2282 | 471226 | 508764 | 2.946 | 1.1192 | 0.050586 | 1.0311 | 0.39171 | 0.03541
2283 | 471326 | 508764 | 2.9343 | 1.2161 | 0.052404 | 1.027 | 0.42562 | 0.036683
2284 | 471426 | 508764 | 3.4093 | 1.4302 | 0.057012 | 1.1933 | 0.50057 | 0.039908
2285 | 460726 | 508864 | 13.1227 | 3.6413 | 0.11706 | 4.593 | 1.2745 | 0.081942
2286 | 460826 | 508864 | 11.0556 | 4.4881 | 0.12397 | 3.8695 | 1.5708 | 0.086776
2287 | 460926 | 508864 | 9.7015 | 5.5715 | 0.12872 | 3.3955 | 1.95 | 0.090107
2288 | 461026 | 508864 | 9.1081 | 6.0466 | 0.12892 | 3.1878 | 2.1163 | 0.090245
2289 | 461126 | 508864 | 7.8767 | 6.2679 | 0.1211 | 2.7569 | 2.1938 | 0.084769
2290 | 461226 | 508864 | 6.7169 | 5.3723 | 0.10741 | 2.3509 | 1.8803 | 0.075188
2291 | 461326 | 508864 | 5.5472 | 4.7738 | 0.1007 | 1.9415 | 1.6708 | 0.070489
2292 | 461426 | 508864 | 5.8162 | 4.5853 | 0.10024 | 2.0357 | 1.6049 | 0.070169
2293 | 461526 | 508864 | 5.519 | 4.2319 | 0.098634 | 1.9317 | 1.4812 | 0.069044
2294 | 461626 | 508864 | 5.7116 | 4.0368 | 0.099708 | 1.9991 | 1.4129 | 0.069796
2295 | 463326 | 508864 | 16.4928 | 3.5495 | 0.13078 | 5.7725 | 1.2423 | 0.091543
2296 | 463426 | 508864 | 17.6945 | 3.7401 | 0.13318 | 6.1931 | 1.309 | 0.093227
2297 | 463526 | 508864 | 18.1577 | 4.0211 | 0.13526 | 6.3552 | 1.4074 | 0.094681
2298 | 463626 | 508864 | 16.7872 | 4.1375 | 0.13511 | 5.8755 | 1.4481 | 0.094576
2299 | 463726 | 508864 | 13.9973 | 4.144 | 0.13222 | 4.8991 | 1.4504 | 0.092555
2300 | 463826 | 508864 | 13.4894 | 3.9838 | 0.12852 | 4.7213 | 1.3943 | 0.089964
2301 | 463926 | 508864 | 12.4552 | 3.7605 | 0.12551 | 4.3593 | 1.3162 | 0.08786
2302 | 464026 | 508864 | 12.2807 | 3.5471 | 0.12468 | 4.2982 | 1.2415 | 0.087276
2303 | 464126 | 508864 | 11.5589 | 3.5085 | 0.12302 | 4.0456 | 1.228 | 0.086113
2304 | 464226 | 508864 | 10.934 | 3.4544 | 0.12196 | 3.8269 | 1.209 | 0.085369
2305 | 464326 | 508864 | 9.841 | 3.3318 | 0.11987 | 3.4443 | 1.1661 | 0.083908
2306 | 464426 | 508864 | 9.2337 | 3.2899 | 0.12122 | 3.2318 | 1.1515 | 0.084857
2307 | 464526 | 508864 | 9.4347 | 3.2624 | 0.12086 | 3.3022 | 1.1418 | 0.084601
2308 | 464626 | 508864 | 9.8584 | 3.4614 | 0.12373 | 3.4505 | 1.2115 | 0.086612
2309 | 464726 | 508864 | 9.905 | 3.4938 | 0.12183 | 3.4668 | 1.2228 | 0.085281
2310 | 464826 | 508864 | 8.5475 | 3.5282 | 0.12027 | 2.9916 | 1.2349 | 0.084189
2311 | 464926 | 508864 | 7.8011 | 3.0617 | 0.11183 | 2.7304 | 1.0716 | 0.07828
2312 | 465026 | 508864 | 7.367 | 2.6714 | 0.10546 | 2.5784 | 0.93498 | 0.073819
2313 | 465126 | 508864 | 7.1122 | 2.5205 | 0.10261 | 2.4893 | 0.88218 | 0.071828
2314 | 465226 | 508864 | 7.3895 | 2.3804 | 0.1001 | 2.5863 | 0.83313 | 0.070073
2315 | 465326 | 508864 | 6.619 | 2.4247 | 0.1001 | 2.3167 | 0.84865 | 0.070073
2316 | 465426 | 508864 | 5.3506 | 2.2213 | 0.097158 | 1.8727 | 0.77744 | 0.068011
2317 | 465526 | 508864 | 4.9522 | 2.1152 | 0.095538 | 1.7333 | 0.74031 | 0.066877
2318 | 465626 | 508864 | 4.7127 | 1.9954 | 0.09396 | 1.6495 | 0.69839 | 0.065772
2319 | 465726 | 508864 | 4.6318 | 1.8834 | 0.091794 | 1.6211 | 0.65919 | 0.064256
2320 | 465826 | 508864 | 4.8525 | 1.8855 | 0.091734 | 1.6984 | 0.65994 | 0.064214
2321 | 465926 | 508864 | 5.013 | 1.8982 | 0.092034 | 1.7545 | 0.66436 | 0.064424
2322 | 466026 | 508864 | 5.1045 | 1.9006 | 0.09237 | 1.7866 | 0.66521 | 0.064659
2323 | 466126 | 508864 | 5.1342 | 1.8994 | 0.091638 | 1.797 | 0.66479 | 0.064147
2324 | 466226 | 508864 | 5.3477 | 1.9066 | 0.091764 | 1.8717 | 0.6673 | 0.064235
2325 | 466326 | 508864 | 5.4935 | 1.9194 | 0.091512 | 1.9227 | 0.67179 | 0.064058
2326 | 466426 | 508864 | 5.5593 | 1.9374 | 0.092046 | 1.9458 | 0.67808 | 0.064432
2327 | 466526 | 508864 | 6.4884 | 1.9546 | 0.092004 | 2.2709 | 0.68412 | 0.064403
2328 | 466626 | 508864 | 5.4443 | 2.0424 | 0.091212 | 1.9055 | 0.71484 | 0.063848
2329 | 466726 | 508864 | 5.8379 | 2.0831 | 0.089976 | 2.0433 | 0.72909 | 0.062983
2330 | 466826 | 508864 | 6.2277 | 2.0859 | 0.088506 | 2.1797 | 0.73005 | 0.061954
2331 | 466926 | 508864 | 6.1147 | 2.0531 | 0.086802 | 2.1402 | 0.71859 | 0.060761
2332 | 467026 | 508864 | 6.0835 | 2.0408 | 0.08508 | 2.1292 | 0.71428 | 0.059556
2333 | 467126 | 508864 | 5.9362 | 2.0847 | 0.08568 | 2.0777 | 0.72965 | 0.059976
2334 | 467226 | 508864 | 5.614 | 2.087 | 0.086508 | 1.9649 | 0.73047 | 0.060556
2335 | 467826 | 508864 | 3.633 | 1.2581 | 0.062862 | 1.2716 | 0.44035 | 0.044003
2336 | 467926 | 508864 | 3.8286 | 1.273 | 0.06486 | 1.34 | 0.44555 | 0.045402
2337 | 468026 | 508864 | 3.5294 | 1.1413 | 0.062892 | 1.2353 | 0.39947 | 0.044024
2338 | 468126 | 508864 | 3.1125 | 0.87932 | 0.05658 | 1.0894 | 0.30776 | 0.039606
2339 | 468226 | 508864 | 4.5987 | 1.9571 | 0.075786 | 1.6096 | 0.68499 | 0.05305
2340 | 468326 | 508864 | 4.8024 | 2.3603 | 0.08109 | 1.6808 | 0.82612 | 0.056763
2341 | 468426 | 508864 | 4.7491 | 2.5417 | 0.082614 | 1.6622 | 0.88959 | 0.05783
2342 | 468526 | 508864 | 5.1278 | 2.6659 | 0.083166 | 1.7947 | 0.93306 | 0.058216
2343 | 468626 | 508864 | 4.9964 | 2.6266 | 0.081312 | 1.7487 | 0.91932 | 0.056918
2344 | 468726 | 508864 | 4.5031 | 2.4 | 0.076458 | 1.5761 | 0.84001 | 0.053521
2345 | 468826 | 508864 | 4.237 | 2.2807 | 0.073446 | 1.483 | 0.79825 | 0.051412
2346 | 469126 | 508864 | 4.3438 | 2.2146 | 0.068862 | 1.5203 | 0.77509 | 0.048203
2347 | 469226 | 508864 | 4.1951 | 2.1556 | 0.066474 | 1.4683 | 0.75446 | 0.046532
2348 | 469326 | 508864 | 4.6911 | 2.4049 | 0.068106 | 1.6419 | 0.84171 | 0.047674
2349 | 469426 | 508864 | 4.8244 | 2.4842 | 0.068214 | 1.6885 | 0.86948 | 0.04775
2350 | 469526 | 508864 | 5.3152 | 3.2109 | 0.074622 | 1.8603 | 1.1238 | 0.052235
2351 | 469626 | 508864 | 5.2893 | 3.1828 | 0.074124 | 1.8512 | 1.114 | 0.051887
2352 | 469726 | 508864 | 5.549 | 3.157 | 0.07383 | 1.9422 | 1.105 | 0.051681
2353 | 469826 | 508864 | 5.4191 | 3.1991 | 0.0744 | 1.8967 | 1.1197 | 0.05208
2354 | 469926 | 508864 | 5.1341 | 3.3092 | 0.075894 | 1.7969 | 1.1582 | 0.053126
2355 | 471026 | 508864 | 2.8812 | 0.98605 | 0.048006 | 1.0084 | 0.34512 | 0.033604
2356 | 471126 | 508864 | 3.2111 | 1.2168 | 0.052968 | 1.1239 | 0.42587 | 0.037078
2357 | 471226 | 508864 | 3.4404 | 1.428 | 0.057486 | 1.2041 | 0.49981 | 0.04024
2358 | 471326 | 508864 | 3.4327 | 1.5399 | 0.0597 | 1.2015 | 0.53898 | 0.04179
2359 | 471426 | 508864 | 3.8106 | 1.8015 | 0.065706 | 1.3337 | 0.63054 | 0.045994
2360 | 460926 | 508964 | 9.0776 | 4.3827 | 0.12434 | 3.1772 | 1.534 | 0.087041
2361 | 461026 | 508964 | 9.6006 | 5.1142 | 0.12982 | 3.3602 | 1.79 | 0.090871
2362 | 461226 | 508964 | 8.064 | 6.212 | 0.12436 | 2.8224 | 2.1742 | 0.087049
2363 | 461326 | 508964 | 7.6998 | 5.7942 | 0.11735 | 2.6949 | 2.028 | 0.082148
2364 | 461426 | 508964 | 8.5179 | 5.2364 | 0.11174 | 2.9813 | 1.8327 | 0.078217
2365 | 461526 | 508964 | 7.6825 | 4.6523 | 0.10616 | 2.6889 | 1.6283 | 0.074311
2366 | 461626 | 508964 | 6.7045 | 4.2675 | 0.10511 | 2.3466 | 1.4936 | 0.073576
2367 | 463526 | 508964 | 17.0481 | 3.6642 | 0.13651 | 5.9668 | 1.2825 | 0.095558
2368 | 463626 | 508964 | 19.2202 | 3.7593 | 0.1372 | 6.7271 | 1.3157 | 0.096037
2369 | 463726 | 508964 | 17.7512 | 3.9137 | 0.13623 | 6.2129 | 1.3698 | 0.095361
2370 | 463826 | 508964 | 17.6391 | 3.7623 | 0.13486 | 6.1737 | 1.3168 | 0.094403
2371 | 463926 | 508964 | 14.9946 | 3.7216 | 0.13303 | 5.2481 | 1.3026 | 0.093122
2372 | 464026 | 508964 | 15.5448 | 3.7268 | 0.13196 | 5.4407 | 1.3044 | 0.092371
2373 | 464126 | 508964 | 13.1021 | 3.6701 | 0.12993 | 4.5857 | 1.2845 | 0.090951
2374 | 464226 | 508964 | 12.766 | 3.5746 | 0.12809 | 4.4681 | 1.2511 | 0.089662
2375 | 464326 | 508964 | 10.8728 | 3.4449 | 0.12647 | 3.8055 | 1.2057 | 0.088528
2376 | 464426 | 508964 | 12.3053 | 3.5854 | 0.12925 | 4.3069 | 1.2549 | 0.090472
2377 | 464526 | 508964 | 11.0684 | 3.787 | 0.12903 | 3.8739 | 1.3254 | 0.090321
2378 | 464626 | 508964 | 11.536 | 4.042 | 0.12959 | 4.0376 | 1.4147 | 0.090716
2379 | 464726 | 508964 | 9.4562 | 3.9506 | 0.12629 | 3.3097 | 1.3827 | 0.088406
2380 | 464826 | 508964 | 8.9125 | 3.87 | 0.12337 | 3.1194 | 1.3545 | 0.08636
2381 | 464926 | 508964 | 8.941 | 3.4331 | 0.11696 | 3.1293 | 1.2016 | 0.081875
2382 | 465026 | 508964 | 7.4194 | 2.8132 | 0.10702 | 2.5968 | 0.98461 | 0.074911
2383 | 465126 | 508964 | 7.4399 | 2.8266 | 0.10623 | 2.604 | 0.9893 | 0.074361
2384 | 465226 | 508964 | 7.3823 | 2.8416 | 0.10583 | 2.5838 | 0.99457 | 0.074084
2385 | 465326 | 508964 | 6.6563 | 2.8444 | 0.10544 | 2.3297 | 0.99553 | 0.073807
2386 | 465426 | 508964 | 6.0538 | 2.7471 | 0.10391 | 2.1188 | 0.9615 | 0.07274
2387 | 465526 | 508964 | 5.4739 | 2.5341 | 0.10115 | 1.9159 | 0.88694 | 0.070804
2388 | 465626 | 508964 | 5.2239 | 2.2646 | 0.097854 | 1.8284 | 0.79262 | 0.068498
2389 | 465726 | 508964 | 5.6244 | 2.0575 | 0.095466 | 1.9685 | 0.72013 | 0.066826
2390 | 465826 | 508964 | 5.0416 | 1.9184 | 0.09297 | 1.7645 | 0.67143 | 0.065079
2391 | 465926 | 508964 | 4.9241 | 1.9243 | 0.09261 | 1.7234 | 0.67349 | 0.064827
2392 | 466026 | 508964 | 5.1894 | 1.9282 | 0.09255 | 1.8163 | 0.67485 | 0.064785
2393 | 466126 | 508964 | 5.3607 | 1.9258 | 0.092094 | 1.8763 | 0.67402 | 0.064466
2394 | 466226 | 508964 | 5.1696 | 1.9311 | 0.091434 | 1.8093 | 0.67589 | 0.064004
2395 | 466326 | 508964 | 5.6163 | 1.9495 | 0.091554 | 1.9657 | 0.68233 | 0.064088
2396 | 466426 | 508964 | 6.0246 | 1.9811 | 0.091776 | 2.1086 | 0.69339 | 0.064243
2397 | 466526 | 508964 | 5.6673 | 2.0206 | 0.091866 | 1.9836 | 0.70721 | 0.064306
2398 | 466626 | 508964 | 5.8368 | 2.1002 | 0.091062 | 2.0429 | 0.73509 | 0.063743
2399 | 466726 | 508964 | 6.1806 | 2.1149 | 0.08973 | 2.1632 | 0.7402 | 0.062811
2400 | 466826 | 508964 | 6.5565 | 2.0606 | 0.087792 | 2.2948 | 0.72121 | 0.061454
2401 | 466926 | 508964 | 6.178 | 2.0676 | 0.08619 | 2.1623 | 0.72365 | 0.060333
2402 | 467026 | 508964 | 6.0801 | 2.0936 | 0.086826 | 2.128 | 0.73275 | 0.060778
2403 | 467826 | 508964 | 2.967 | 0.84514 | 0.053586 | 1.0385 | 0.2958 | 0.03751
2404 | 467926 | 508964 | 2.92 | 0.85204 | 0.05352 | 1.022 | 0.29821 | 0.037464
2405 | 468026 | 508964 | 3.1219 | 0.8828 | 0.05694 | 1.0927 | 0.30898 | 0.039858
2406 | 468126 | 508964 | 3.375 | 1.0012 | 0.05901 | 1.1813 | 0.3504 | 0.041307
2407 | 468226 | 508964 | 4.7357 | 2.3594 | 0.081516 | 1.6575 | 0.82579 | 0.057061
2408 | 468326 | 508964 | 5.3738 | 2.8948 | 0.088662 | 1.8808 | 1.0132 | 0.062063
2409 | 468426 | 508964 | 5.9477 | 3.1526 | 0.091326 | 2.0817 | 1.1034 | 0.063928
2410 | 468526 | 508964 | 6.3682 | 3.2681 | 0.09171 | 2.2289 | 1.1439 | 0.064197
2411 | 468626 | 508964 | 6.1659 | 3.2862 | 0.090546 | 2.1581 | 1.1502 | 0.063382
2412 | 468726 | 508964 | 5.5626 | 3.358 | 0.088848 | 1.9469 | 1.1753 | 0.062194
2413 | 468826 | 508964 | 5.711 | 3.6298 | 0.088968 | 1.9988 | 1.2704 | 0.062278
2414 | 468926 | 508964 | 5.5919 | 3.5718 | 0.085944 | 1.9572 | 1.2501 | 0.060161
2415 | 469026 | 508964 | 5.2413 | 3.2077 | 0.079884 | 1.8345 | 1.1227 | 0.055919
2416 | 469126 | 508964 | 5.5485 | 3.4095 | 0.0798 | 1.942 | 1.1933 | 0.05586
2417 | 469226 | 508964 | 5.6242 | 3.4307 | 0.077892 | 1.9685 | 1.2007 | 0.054524
2418 | 469326 | 508964 | 6.2188 | 4.0064 | 0.08211 | 2.1766 | 1.4023 | 0.057477
2419 | 469426 | 508964 | 6.321 | 4.0606 | 0.082296 | 2.2124 | 1.4212 | 0.057607
2420 | 469526 | 508964 | 6.5152 | 4.2362 | 0.083664 | 2.2803 | 1.4827 | 0.058565
2421 | 469626 | 508964 | 6.5413 | 4.2393 | 0.083904 | 2.2895 | 1.4837 | 0.058733
2422 | 469726 | 508964 | 6.1875 | 4.2045 | 0.084072 | 2.1656 | 1.4716 | 0.05885
2423 | 469826 | 508964 | 6.0235 | 4.053 | 0.083442 | 2.1082 | 1.4186 | 0.058409
2424 | 469926 | 508964 | 6.6758 | 3.9036 | 0.082992 | 2.3365 | 1.3663 | 0.058094
2425 | 471026 | 508964 | 3.1222 | 1.2181 | 0.053076 | 1.0928 | 0.42633 | 0.037153
2426 | 471126 | 508964 | 3.6088 | 1.6509 | 0.062988 | 1.2631 | 0.57781 | 0.044092
2427 | 471226 | 508964 | 3.6827 | 1.7925 | 0.065994 | 1.289 | 0.62736 | 0.046196
2428 | 471326 | 508964 | 4.0419 | 1.9377 | 0.068922 | 1.4147 | 0.67821 | 0.048245
2429 | 463626 | 509064 | 17.3396 | 3.4741 | 0.13958 | 6.0688 | 1.2159 | 0.097709
2430 | 463726 | 509064 | 20.9857 | 3.6339 | 0.13867 | 7.345 | 1.2719 | 0.09707
2431 | 463826 | 509064 | 19.056 | 3.7235 | 0.13749 | 6.6696 | 1.3032 | 0.096243
2432 | 463926 | 509064 | 16.7556 | 3.7732 | 0.13577 | 5.8645 | 1.3206 | 0.095038
2433 | 464026 | 509064 | 15.1252 | 3.7494 | 0.13351 | 5.2938 | 1.3123 | 0.093454
2434 | 464126 | 509064 | 14.3561 | 3.6859 | 0.13315 | 5.0246 | 1.2901 | 0.093206
2435 | 464226 | 509064 | 12.657 | 3.5707 | 0.13145 | 4.43 | 1.2498 | 0.092018
2436 | 464326 | 509064 | 12.4889 | 3.603 | 0.13112 | 4.3711 | 1.261 | 0.091787
2437 | 464426 | 509064 | 12.6248 | 3.9511 | 0.13254 | 4.4187 | 1.3829 | 0.092778
2438 | 464526 | 509064 | 13.2052 | 4.1159 | 0.13198 | 4.6218 | 1.4406 | 0.092387
2439 | 464626 | 509064 | 12.7221 | 4.2003 | 0.13093 | 4.4527 | 1.4701 | 0.091648
2440 | 464726 | 509064 | 11.1271 | 4.2259 | 0.12929 | 3.8945 | 1.4791 | 0.090502
2441 | 464826 | 509064 | 10.0281 | 4.1387 | 0.12606 | 3.5098 | 1.4485 | 0.088242
2442 | 464926 | 509064 | 8.4755 | 3.9164 | 0.12188 | 2.9664 | 1.3708 | 0.085319
2443 | 465026 | 509064 | 7.8557 | 3.3443 | 0.11422 | 2.7495 | 1.1705 | 0.079955
2444 | 465126 | 509064 | 7.1518 | 3.2904 | 0.11279 | 2.5031 | 1.1516 | 0.078952
2445 | 465226 | 509064 | 6.5628 | 3.2408 | 0.11189 | 2.297 | 1.1343 | 0.078322
2446 | 465326 | 509064 | 6.9399 | 3.2822 | 0.11152 | 2.429 | 1.1488 | 0.078061
2447 | 465426 | 509064 | 6.6966 | 3.2381 | 0.11054 | 2.3438 | 1.1333 | 0.077381
2448 | 465526 | 509064 | 6.7417 | 3.0152 | 0.10792 | 2.3596 | 1.0553 | 0.075545
2449 | 465626 | 509064 | 5.9663 | 2.7176 | 0.10474 | 2.0882 | 0.95115 | 0.073319
2450 | 465726 | 509064 | 6.0081 | 2.3779 | 0.1001 | 2.1028 | 0.83226 | 0.070073
2451 | 465826 | 509064 | 5.1726 | 2.0504 | 0.096342 | 1.8104 | 0.71764 | 0.067439
2452 | 465926 | 509064 | 5.2404 | 1.9564 | 0.0939 | 1.8341 | 0.68474 | 0.06573
2453 | 466026 | 509064 | 5.3826 | 1.957 | 0.092994 | 1.8839 | 0.68497 | 0.065096
2454 | 466126 | 509064 | 5.32 | 1.9606 | 0.092322 | 1.862 | 0.6862 | 0.064625
2455 | 466226 | 509064 | 5.6459 | 1.9693 | 0.09171 | 1.9761 | 0.68925 | 0.064197
2456 | 466326 | 509064 | 5.7723 | 1.9855 | 0.091308 | 2.0203 | 0.69492 | 0.063916
2457 | 466426 | 509064 | 5.6767 | 2.0144 | 0.0912 | 1.9869 | 0.70505 | 0.06384
2458 | 466526 | 509064 | 5.714 | 2.0602 | 0.09105 | 1.9999 | 0.72107 | 0.063735
2459 | 466626 | 509064 | 6.2326 | 2.1326 | 0.090774 | 2.1814 | 0.74642 | 0.063542
2460 | 466726 | 509064 | 6.2672 | 2.1122 | 0.089208 | 2.1935 | 0.73925 | 0.062446
2461 | 466826 | 509064 | 6.5509 | 2.0481 | 0.087738 | 2.2928 | 0.71685 | 0.061417
2462 | 466926 | 509064 | 6.1787 | 2.0813 | 0.088104 | 2.1625 | 0.72846 | 0.061673
2463 | 467726 | 509064 | 3.0875 | 0.92252 | 0.05619 | 1.0806 | 0.32288 | 0.039333
2464 | 467826 | 509064 | 2.8511 | 0.85366 | 0.05298 | 0.9979 | 0.29878 | 0.037086
2465 | 467926 | 509064 | 2.9062 | 0.86181 | 0.053376 | 1.0172 | 0.30163 | 0.037363
2466 | 468026 | 509064 | 3.3224 | 0.95242 | 0.058416 | 1.1629 | 0.33335 | 0.040891
2467 | 468126 | 509064 | 4.1566 | 1.7937 | 0.072312 | 1.4548 | 0.62779 | 0.050618
2468 | 468226 | 509064 | 5.3676 | 2.8795 | 0.088854 | 1.8787 | 1.0078 | 0.062198
2469 | 468326 | 509064 | 6.2434 | 3.2659 | 0.093468 | 2.1852 | 1.1431 | 0.065428
2470 | 468426 | 509064 | 6.6132 | 3.542 | 0.095766 | 2.3146 | 1.2397 | 0.067036
2471 | 468526 | 509064 | 6.3496 | 3.859 | 0.095964 | 2.2224 | 1.3506 | 0.067175
2472 | 468626 | 509064 | 6.3796 | 4.1277 | 0.095646 | 2.2329 | 1.4447 | 0.066952
2473 | 468726 | 509064 | 6.4372 | 4.2495 | 0.094416 | 2.253 | 1.4873 | 0.066091
2474 | 468826 | 509064 | 7.3474 | 4.4435 | 0.09354 | 2.5716 | 1.5552 | 0.065478
2475 | 468926 | 509064 | 7.8808 | 4.4802 | 0.091632 | 2.7583 | 1.5681 | 0.064142
2476 | 469026 | 509064 | 6.577 | 4.1528 | 0.086778 | 2.302 | 1.4535 | 0.060745
2477 | 469126 | 509064 | 7.5189 | 4.4551 | 0.087102 | 2.6316 | 1.5593 | 0.060971
2478 | 469226 | 509064 | 6.8709 | 4.56 | 0.086664 | 2.4048 | 1.596 | 0.060665
2479 | 469326 | 509064 | 7.0599 | 4.8806 | 0.088728 | 2.471 | 1.7082 | 0.06211
2480 | 469426 | 509064 | 7.3989 | 4.9086 | 0.089124 | 2.5896 | 1.718 | 0.062387
2481 | 469526 | 509064 | 8.1396 | 4.9417 | 0.089724 | 2.8489 | 1.7296 | 0.062807
2482 | 469626 | 509064 | 8.1032 | 4.8661 | 0.08985 | 2.8361 | 1.7031 | 0.062895
2483 | 469726 | 509064 | 8.3147 | 4.7679 | 0.089982 | 2.9101 | 1.6688 | 0.062987
2484 | 469826 | 509064 | 8.6241 | 4.6584 | 0.090192 | 3.0184 | 1.6305 | 0.063134
2485 | 469926 | 509064 | 8.2735 | 4.4033 | 0.089448 | 2.8957 | 1.5412 | 0.062614
2486 | 470726 | 509064 | 3.5918 | 1.3214 | 0.056922 | 1.2571 | 0.4625 | 0.039845
2487 | 470826 | 509064 | 2.9073 | 1.0097 | 0.04875 | 1.0175 | 0.35338 | 0.034125
2488 | 470926 | 509064 | 3.4958 | 1.4196 | 0.057942 | 1.2235 | 0.49686 | 0.040559
2489 | 471026 | 509064 | 3.4881 | 1.4961 | 0.05925 | 1.2209 | 0.52363 | 0.041475
2490 | 471126 | 509064 | 3.5846 | 1.6595 | 0.06273 | 1.2546 | 0.58084 | 0.043911
2491 | 471226 | 509064 | 4.2469 | 2.1242 | 0.071526 | 1.4864 | 0.74347 | 0.050068
2492 | 471326 | 509064 | 4.9208 | 2.6331 | 0.07665 | 1.7223 | 0.92158 | 0.053655
2493 | 471426 | 509064 | 5.2625 | 2.8196 | 0.077964 | 1.8419 | 0.98687 | 0.054575
2494 | 463726 | 509164 | 18.3956 | 3.4365 | 0.14062 | 6.4385 | 1.2028 | 0.098431
2495 | 463826 | 509164 | 21.5242 | 3.6406 | 0.13981 | 7.5335 | 1.2742 | 0.097864
2496 | 463926 | 509164 | 20.2836 | 3.7248 | 0.1388 | 7.0992 | 1.3037 | 0.097163
2497 | 464026 | 509164 | 16.8189 | 3.7308 | 0.13674 | 5.8866 | 1.3058 | 0.095718
2498 | 464126 | 509164 | 14.5177 | 3.6379 | 0.13628 | 5.0812 | 1.2733 | 0.095399
2499 | 464226 | 509164 | 14.1676 | 3.8088 | 0.13535 | 4.9587 | 1.3331 | 0.094744
2500 | 464326 | 509164 | 13.4298 | 3.9487 | 0.13416 | 4.7004 | 1.382 | 0.093912
2501 | 464426 | 509164 | 13.0247 | 4.1552 | 0.13402 | 4.5587 | 1.4543 | 0.093815
2502 | 464526 | 509164 | 14.0443 | 4.2046 | 0.13252 | 4.9155 | 1.4716 | 0.092761
2503 | 464626 | 509164 | 13.3086 | 4.1249 | 0.13015 | 4.658 | 1.4437 | 0.091102
2504 | 464726 | 509164 | 12.531 | 4.1012 | 0.12844 | 4.3858 | 1.4354 | 0.089909
2505 | 464826 | 509164 | 11.4125 | 4.1876 | 0.12744 | 3.9944 | 1.4657 | 0.089208
2506 | 464926 | 509164 | 10.9082 | 4.142 | 0.12507 | 3.8179 | 1.4497 | 0.087549
2507 | 465026 | 509164 | 9.0452 | 3.9758 | 0.1214 | 3.1658 | 1.3915 | 0.084983
2508 | 465126 | 509164 | 7.5302 | 3.7257 | 0.11765 | 2.6356 | 1.304 | 0.082354
2509 | 465226 | 509164 | 7.3568 | 3.7047 | 0.1169 | 2.5749 | 1.2967 | 0.081829
2510 | 465326 | 509164 | 7.0045 | 3.5828 | 0.11522 | 2.4516 | 1.254 | 0.080653
2511 | 465426 | 509164 | 7.2811 | 3.4139 | 0.11311 | 2.5484 | 1.1949 | 0.079178
2512 | 465526 | 509164 | 7.8312 | 3.2369 | 0.11108 | 2.7409 | 1.1329 | 0.077755
2513 | 465626 | 509164 | 8.1773 | 3.0025 | 0.10838 | 2.8621 | 1.0509 | 0.075869
2514 | 465726 | 509164 | 6.8508 | 2.6375 | 0.10442 | 2.3978 | 0.92312 | 0.073097
2515 | 465826 | 509164 | 6.1312 | 2.2798 | 0.10072 | 2.1459 | 0.79793 | 0.070501
2516 | 465926 | 509164 | 5.7914 | 1.9952 | 0.09615 | 2.027 | 0.69833 | 0.067305
2517 | 466026 | 509164 | 5.5905 | 1.9952 | 0.094308 | 1.9567 | 0.69831 | 0.066016
2518 | 466126 | 509164 | 5.7187 | 2.0004 | 0.093294 | 2.0016 | 0.70013 | 0.065306
2519 | 466226 | 509164 | 5.8991 | 2.0219 | 0.092832 | 2.0647 | 0.70767 | 0.064982
2520 | 466326 | 509164 | 5.7158 | 2.047 | 0.091836 | 2.0005 | 0.71646 | 0.064285
2521 | 466426 | 509164 | 5.4765 | 2.0796 | 0.091416 | 1.9168 | 0.72785 | 0.063991
2522 | 466526 | 509164 | 5.8371 | 2.1051 | 0.090468 | 2.043 | 0.7368 | 0.063328
2523 | 466626 | 509164 | 6.3536 | 2.1432 | 0.090234 | 2.2237 | 0.75012 | 0.063164
2524 | 466726 | 509164 | 6.3703 | 2.1475 | 0.088668 | 2.2296 | 0.75163 | 0.062068
2525 | 466826 | 509164 | 6.2883 | 2.1048 | 0.088998 | 2.2009 | 0.7367 | 0.062299
2526 | 467626 | 509164 | 3.1981 | 0.96983 | 0.05763 | 1.1193 | 0.33944 | 0.040341
2527 | 467726 | 509164 | 2.9401 | 0.86254 | 0.054216 | 1.0291 | 0.30189 | 0.037951
2528 | 467826 | 509164 | 3.0701 | 0.87232 | 0.054972 | 1.0745 | 0.30531 | 0.03848
2529 | 467926 | 509164 | 3.4171 | 1.02 | 0.06 | 1.196 | 0.357 | 0.042
2530 | 468026 | 509164 | 3.6644 | 1.5198 | 0.06789 | 1.2825 | 0.53194 | 0.047523
2531 | 468126 | 509164 | 4.7096 | 2.3801 | 0.081066 | 1.6484 | 0.83305 | 0.056746
2532 | 468226 | 509164 | 6.2671 | 3.2884 | 0.094236 | 2.1935 | 1.151 | 0.065965
2533 | 468326 | 509164 | 6.7166 | 3.7274 | 0.097536 | 2.3508 | 1.3046 | 0.068275
2534 | 468426 | 509164 | 7.5767 | 4.1484 | 0.096972 | 2.6518 | 1.452 | 0.06788
2535 | 468526 | 509164 | 8.3003 | 4.3599 | 0.096 | 2.9051 | 1.526 | 0.0672
2536 | 468626 | 509164 | 8.6058 | 4.5463 | 0.095262 | 3.012 | 1.5912 | 0.066683
2537 | 468726 | 509164 | 8.6001 | 4.713 | 0.0945 | 3.01 | 1.6495 | 0.06615
2538 | 468826 | 509164 | 8.2893 | 4.8495 | 0.093252 | 2.9012 | 1.6973 | 0.065276
2539 | 468926 | 509164 | 8.052 | 4.9698 | 0.092442 | 2.8182 | 1.7394 | 0.064709
2540 | 469026 | 509164 | 8.0852 | 5.018 | 0.091278 | 2.8298 | 1.7563 | 0.063895
2541 | 469126 | 509164 | 7.8775 | 5.0828 | 0.090138 | 2.7571 | 1.779 | 0.063097
2542 | 469226 | 509164 | 8.0186 | 5.1211 | 0.090414 | 2.8065 | 1.7924 | 0.06329
2543 | 469326 | 509164 | 7.5228 | 5.1132 | 0.090588 | 2.633 | 1.7896 | 0.063412
2544 | 469426 | 509164 | 7.9875 | 5.0642 | 0.090732 | 2.7956 | 1.7725 | 0.063512
2545 | 469526 | 509164 | 9.3308 | 4.9892 | 0.091014 | 3.2658 | 1.7462 | 0.06371
2546 | 469626 | 509164 | 9.2967 | 4.8808 | 0.091266 | 3.2539 | 1.7083 | 0.063886
2547 | 469726 | 509164 | 8.9832 | 4.7419 | 0.091392 | 3.1441 | 1.6597 | 0.063974
2548 | 469826 | 509164 | 8.4391 | 4.5766 | 0.091446 | 2.9537 | 1.6018 | 0.064012
2549 | 469926 | 509164 | 8.6702 | 4.3605 | 0.091272 | 3.0346 | 1.5262 | 0.06389
2550 | 470726 | 509164 | 3.5276 | 1.4221 | 0.058674 | 1.2347 | 0.49773 | 0.041072
2551 | 470826 | 509164 | 3.3428 | 1.33 | 0.055884 | 1.17 | 0.46551 | 0.039119
2552 | 470926 | 509164 | 3.5128 | 1.6737 | 0.063612 | 1.2295 | 0.5858 | 0.044528
2553 | 471026 | 509164 | 3.6379 | 1.6478 | 0.062538 | 1.2733 | 0.57674 | 0.043777
2554 | 471126 | 509164 | 4.0917 | 1.8541 | 0.0672 | 1.4321 | 0.64894 | 0.04704
2555 | 471226 | 509164 | 4.7187 | 2.4305 | 0.07497 | 1.6515 | 0.85066 | 0.052479
2556 | 471326 | 509164 | 5.4592 | 3.0678 | 0.080412 | 1.9107 | 1.0737 | 0.056288
2557 | 471426 | 509164 | 5.8422 | 3.1466 | 0.080496 | 2.0448 | 1.1013 | 0.056347
2558 | 463726 | 509264 | 18.5879 | 3.6516 | 0.14164 | 6.5058 | 1.2781 | 0.099149
2559 | 463826 | 509264 | 20.5682 | 3.5032 | 0.14023 | 7.1989 | 1.2261 | 0.098158
2560 | 463926 | 509264 | 19.09 | 3.5698 | 0.13968 | 6.6815 | 1.2494 | 0.097776
2561 | 464026 | 509264 | 17.224 | 3.7461 | 0.13931 | 6.0284 | 1.3111 | 0.097516
2562 | 464126 | 509264 | 15.1383 | 3.9107 | 0.13825 | 5.2984 | 1.3687 | 0.096776
2563 | 464226 | 509264 | 13.3382 | 4.0587 | 0.13708 | 4.6684 | 1.4206 | 0.095957
2564 | 464326 | 509264 | 13.1498 | 4.1322 | 0.13538 | 4.6024 | 1.4463 | 0.094765
2565 | 464426 | 509264 | 13.3981 | 4.109 | 0.13307 | 4.6893 | 1.4381 | 0.093152
2566 | 464526 | 509264 | 15.2064 | 4.0021 | 0.13031 | 5.3222 | 1.4007 | 0.091216
2567 | 464626 | 509264 | 12.5425 | 3.2438 | 0.12039 | 4.3899 | 1.1353 | 0.084273
2568 | 464726 | 509264 | 11.0959 | 3.4801 | 0.12233 | 3.8836 | 1.218 | 0.085634
2569 | 464826 | 509264 | 12.3787 | 3.8996 | 0.12539 | 4.3325 | 1.3649 | 0.087772
2570 | 464926 | 509264 | 12.0302 | 3.9552 | 0.12441 | 4.2106 | 1.3843 | 0.087087
2571 | 465026 | 509264 | 10.5184 | 3.9204 | 0.12253 | 3.6814 | 1.3722 | 0.085772
2572 | 465126 | 509264 | 10.0987 | 3.8252 | 0.12038 | 3.5345 | 1.3388 | 0.084269
2573 | 465226 | 509264 | 8.9459 | 3.6328 | 0.11794 | 3.1311 | 1.2715 | 0.082555
2574 | 465326 | 509264 | 9.2021 | 3.4479 | 0.11548 | 3.2207 | 1.2068 | 0.080833
2575 | 465426 | 509264 | 8.6127 | 3.2943 | 0.11321 | 3.0145 | 1.153 | 0.07925
2576 | 465526 | 509264 | 7.5557 | 3.121 | 0.11093 | 2.6445 | 1.0924 | 0.07765
2577 | 465626 | 509264 | 7.4382 | 2.9231 | 0.10852 | 2.6034 | 1.0231 | 0.075965
2578 | 465726 | 509264 | 7.0304 | 2.7031 | 0.10613 | 2.4606 | 0.94607 | 0.074294
2579 | 465826 | 509264 | 6.7612 | 2.4657 | 0.10368 | 2.3664 | 0.86301 | 0.072576
2580 | 465926 | 509264 | 6.5948 | 2.1573 | 0.10042 | 2.3082 | 0.75504 | 0.070295
2581 | 466026 | 509264 | 5.9016 | 2.0354 | 0.097752 | 2.0656 | 0.7124 | 0.068426
2582 | 466126 | 509264 | 6.3349 | 2.0628 | 0.096048 | 2.2172 | 0.72197 | 0.067234
2583 | 466226 | 509264 | 6.0211 | 2.0813 | 0.094092 | 2.1074 | 0.72846 | 0.065864
2584 | 466326 | 509264 | 5.49 | 2.108 | 0.092448 | 1.9215 | 0.7378 | 0.064714
2585 | 466426 | 509264 | 5.6951 | 2.1383 | 0.091248 | 1.9933 | 0.7484 | 0.063874
2586 | 466526 | 509264 | 6.205 | 2.1828 | 0.09054 | 2.1717 | 0.76398 | 0.063378
2587 | 466626 | 509264 | 5.6564 | 2.2274 | 0.090006 | 1.9797 | 0.77959 | 0.063004
2588 | 466726 | 509264 | 6.3346 | 2.2104 | 0.089472 | 2.2171 | 0.77365 | 0.06263
2589 | 466826 | 509264 | 6.188 | 2.1715 | 0.090396 | 2.1658 | 0.76001 | 0.063277
2590 | 467626 | 509264 | 3.0953 | 0.87356 | 0.055992 | 1.0834 | 0.30575 | 0.039194
2591 | 467726 | 509264 | 3.1009 | 0.88171 | 0.056286 | 1.0853 | 0.3086 | 0.0394
2592 | 467826 | 509264 | 3.7021 | 1.2491 | 0.064554 | 1.2957 | 0.43718 | 0.045188
2593 | 467926 | 509264 | 3.8028 | 1.6341 | 0.070194 | 1.331 | 0.57195 | 0.049136
2594 | 468026 | 509264 | 4.2887 | 2.1967 | 0.078354 | 1.5011 | 0.76884 | 0.054848
2595 | 468126 | 509264 | 5.7339 | 2.8292 | 0.087138 | 2.0069 | 0.99022 | 0.060997
2596 | 468226 | 509264 | 6.7125 | 3.5915 | 0.097302 | 2.3494 | 1.257 | 0.068111
2597 | 468326 | 509264 | 6.7658 | 4.147 | 0.098334 | 2.368 | 1.4514 | 0.068834
2598 | 468426 | 509264 | 8.2882 | 4.3938 | 0.095784 | 2.9009 | 1.5378 | 0.067049
2599 | 468526 | 509264 | 7.9551 | 4.5127 | 0.093732 | 2.7843 | 1.5794 | 0.065612
2600 | 468626 | 509264 | 7.8882 | 4.6022 | 0.091974 | 2.7609 | 1.6108 | 0.064382
2601 | 468726 | 509264 | 7.9533 | 4.7335 | 0.091206 | 2.7837 | 1.6567 | 0.063844
2602 | 468826 | 509264 | 7.467 | 4.9217 | 0.091356 | 2.6134 | 1.7226 | 0.063949
2603 | 468926 | 509264 | 7.4243 | 5.0331 | 0.090678 | 2.5985 | 1.7616 | 0.063475
2604 | 469026 | 509264 | 7.6676 | 5.1336 | 0.090348 | 2.6836 | 1.7968 | 0.063244
2605 | 469126 | 509264 | 7.7523 | 5.144 | 0.09066 | 2.7133 | 1.8004 | 0.063462
2606 | 469226 | 509264 | 7.5086 | 5.1234 | 0.090954 | 2.628 | 1.7932 | 0.063668
2607 | 469326 | 509264 | 8.0086 | 5.0701 | 0.091194 | 2.803 | 1.7745 | 0.063836
2608 | 469426 | 509264 | 9.0852 | 5.0017 | 0.091608 | 3.1798 | 1.7506 | 0.064126
2609 | 469526 | 509264 | 8.8227 | 4.8993 | 0.091926 | 3.0879 | 1.7148 | 0.064348
2610 | 469626 | 509264 | 8.7076 | 4.7647 | 0.092262 | 3.0477 | 1.6676 | 0.064583
2611 | 469726 | 509264 | 8.3221 | 4.5968 | 0.092346 | 2.9127 | 1.6089 | 0.064642
2612 | 469826 | 509264 | 8.9479 | 4.409 | 0.092352 | 3.1318 | 1.5431 | 0.064646
2613 | 469926 | 509264 | 8.3301 | 4.1655 | 0.092112 | 2.9155 | 1.4579 | 0.064478
2614 | 470026 | 509264 | 7.3485 | 3.7798 | 0.090522 | 2.572 | 1.3229 | 0.063365
2615 | 470126 | 509264 | 6.945 | 3.3162 | 0.087648 | 2.4308 | 1.1607 | 0.061354
2616 | 470226 | 509264 | 6.5078 | 2.7368 | 0.082674 | 2.2777 | 0.95788 | 0.057872
2617 | 470626 | 509264 | 3.9318 | 1.7009 | 0.065712 | 1.3761 | 0.59532 | 0.045998
2618 | 470726 | 509264 | 3.8277 | 1.701 | 0.064926 | 1.3397 | 0.59535 | 0.045448
2619 | 470826 | 509264 | 3.6181 | 1.7263 | 0.064956 | 1.2663 | 0.60421 | 0.045469
2620 | 470926 | 509264 | 3.9796 | 1.8582 | 0.067758 | 1.3928 | 0.65038 | 0.047431
2621 | 471026 | 509264 | 4.1821 | 1.9327 | 0.069246 | 1.4637 | 0.67643 | 0.048472
2622 | 471126 | 509264 | 4.8363 | 2.4147 | 0.075186 | 1.6927 | 0.84513 | 0.05263
2623 | 471226 | 509264 | 5.4118 | 2.9204 | 0.079626 | 1.8941 | 1.0221 | 0.055738
2624 | 471326 | 509264 | 6.0967 | 3.239 | 0.081534 | 2.1339 | 1.1337 | 0.057074
2625 | 471426 | 509264 | 5.8758 | 3.201 | 0.080718 | 2.0565 | 1.1204 | 0.056503
2626 | 463726 | 509364 | 17.624 | 4.1815 | 0.13397 | 6.1684 | 1.4635 | 0.093782
2627 | 463826 | 509364 | 17.8475 | 4.0412 | 0.13264 | 6.2466 | 1.4144 | 0.092849
2628 | 463926 | 509364 | 18.4623 | 3.7895 | 0.13375 | 6.4618 | 1.3263 | 0.093622
2629 | 464026 | 509364 | 16.3414 | 3.6343 | 0.13358 | 5.7195 | 1.272 | 0.093505
2630 | 464126 | 509364 | 15.6029 | 3.9167 | 0.13663 | 5.461 | 1.3708 | 0.095638
2631 | 464226 | 509364 | 13.8078 | 3.7888 | 0.1325 | 4.8327 | 1.3261 | 0.092753
2632 | 464326 | 509364 | 13.5376 | 3.3945 | 0.12549 | 4.7382 | 1.1881 | 0.087843
2633 | 464526 | 509364 | 10.9986 | 2.7689 | 0.11464 | 3.8495 | 0.9691 | 0.080249
2634 | 464626 | 509364 | 8.9708 | 2.3751 | 0.10782 | 3.1398 | 0.83129 | 0.075474
2635 | 464726 | 509364 | 7.8053 | 2.4342 | 0.10838 | 2.7318 | 0.85195 | 0.075865
2636 | 464826 | 509364 | 7.8242 | 2.757 | 0.1127 | 2.7385 | 0.96495 | 0.078889
2637 | 464926 | 509364 | 7.4549 | 2.9461 | 0.11449 | 2.6092 | 1.0311 | 0.080144
2638 | 465026 | 509364 | 9.3572 | 3.4076 | 0.11858 | 3.275 | 1.1927 | 0.083009
2639 | 465126 | 509364 | 8.6162 | 3.2613 | 0.11614 | 3.0157 | 1.1415 | 0.081299
2640 | 465226 | 509364 | 9.4094 | 3.1354 | 0.11394 | 3.2933 | 1.0974 | 0.079758
2641 | 465326 | 509364 | 10.2749 | 3.0815 | 0.11255 | 3.5962 | 1.0785 | 0.078784
2642 | 465426 | 509364 | 10.4305 | 2.9508 | 0.11052 | 3.6507 | 1.0328 | 0.077364
2643 | 465526 | 509364 | 8.3506 | 2.8496 | 0.10897 | 2.9227 | 0.99735 | 0.076276
2644 | 465626 | 509364 | 7.1751 | 2.7396 | 0.10748 | 2.5113 | 0.95887 | 0.075239
2645 | 465726 | 509364 | 6.868 | 2.557 | 0.1055 | 2.4038 | 0.89497 | 0.073853
2646 | 465826 | 509364 | 6.5151 | 2.3568 | 0.10348 | 2.2803 | 0.82487 | 0.072437
2647 | 465926 | 509364 | 6.2372 | 2.15 | 0.10144 | 2.183 | 0.7525 | 0.071009
2648 | 466026 | 509364 | 6.128 | 2.0978 | 0.099174 | 2.1448 | 0.73424 | 0.069422
2649 | 466126 | 509364 | 6.5565 | 2.1389 | 0.097326 | 2.2948 | 0.74862 | 0.068128
2650 | 466226 | 509364 | 5.9503 | 2.1643 | 0.095556 | 2.0826 | 0.7575 | 0.066889
2651 | 466326 | 509364 | 6.0631 | 2.1762 | 0.093534 | 2.1221 | 0.76168 | 0.065474
2652 | 466426 | 509364 | 6.0546 | 2.2227 | 0.092238 | 2.1191 | 0.77795 | 0.064567
2653 | 466526 | 509364 | 5.5576 | 2.2651 | 0.09096 | 1.9452 | 0.79279 | 0.063672
2654 | 466626 | 509364 | 6.2836 | 2.2946 | 0.08976 | 2.1993 | 0.80312 | 0.062832
2655 | 466726 | 509364 | 6.556 | 2.2908 | 0.090924 | 2.2946 | 0.80177 | 0.063647
2656 | 467526 | 509364 | 3.3606 | 1.0294 | 0.06087 | 1.1762 | 0.36029 | 0.042609
2657 | 467626 | 509364 | 3.1289 | 0.88645 | 0.056454 | 1.0951 | 0.31026 | 0.039518
2658 | 467726 | 509364 | 3.4317 | 1.0167 | 0.060594 | 1.2011 | 0.35584 | 0.042416
2659 | 467826 | 509364 | 3.9425 | 1.7007 | 0.071676 | 1.3799 | 0.59524 | 0.050173
2660 | 467926 | 509364 | 4.7248 | 2.3486 | 0.081168 | 1.6537 | 0.82202 | 0.056818
2661 | 468026 | 509364 | 5.8582 | 2.8654 | 0.088008 | 2.0504 | 1.0029 | 0.061606
2662 | 468126 | 509364 | 6.4424 | 3.2643 | 0.092844 | 2.2548 | 1.1425 | 0.064991
2663 | 468226 | 509364 | 6.6581 | 4.0566 | 0.099078 | 2.3304 | 1.4198 | 0.069355
2664 | 468326 | 509364 | 7.7254 | 4.4546 | 0.098358 | 2.7039 | 1.5591 | 0.068851
2665 | 468426 | 509364 | 7.939 | 4.5344 | 0.093978 | 2.7787 | 1.587 | 0.065785
2666 | 468526 | 509364 | 7.6845 | 4.5965 | 0.091932 | 2.6896 | 1.6088 | 0.064352
2667 | 468626 | 509364 | 7.0289 | 4.6457 | 0.090228 | 2.4601 | 1.626 | 0.06316
2668 | 468726 | 509364 | 6.9936 | 4.7372 | 0.08934 | 2.4478 | 1.658 | 0.062538
2669 | 468826 | 509364 | 7.0642 | 4.8736 | 0.089088 | 2.4725 | 1.7058 | 0.062362
2670 | 468926 | 509364 | 7.2987 | 5.0001 | 0.089178 | 2.5545 | 1.75 | 0.062425
2671 | 469026 | 509364 | 7.4609 | 5.0851 | 0.090366 | 2.6113 | 1.7798 | 0.063256
2672 | 469126 | 509364 | 7.4651 | 5.0447 | 0.090516 | 2.6128 | 1.7656 | 0.063361
2673 | 469226 | 509364 | 7.923 | 5.0352 | 0.09129 | 2.773 | 1.7623 | 0.063903
2674 | 469326 | 509364 | 8.5938 | 4.9962 | 0.092076 | 3.0078 | 1.7487 | 0.064453
2675 | 469426 | 509364 | 8.0715 | 4.8869 | 0.092322 | 2.825 | 1.7104 | 0.064625
2676 | 469526 | 509364 | 8.1483 | 4.7784 | 0.092994 | 2.8519 | 1.6724 | 0.065096
2677 | 469626 | 509364 | 8.4372 | 4.6125 | 0.093162 | 2.953 | 1.6144 | 0.065213
2678 | 469726 | 509364 | 9.1761 | 4.4178 | 0.093234 | 3.2116 | 1.5462 | 0.065264
2679 | 469826 | 509364 | 8.9609 | 4.1916 | 0.093144 | 3.1363 | 1.4671 | 0.065201
2680 | 469926 | 509364 | 8.5887 | 3.9515 | 0.092904 | 3.0061 | 1.383 | 0.065033
2681 | 470026 | 509364 | 7.9841 | 3.5815 | 0.091506 | 2.7944 | 1.2535 | 0.064054
2682 | 470126 | 509364 | 7.6998 | 3.2418 | 0.088872 | 2.6949 | 1.1346 | 0.06221
2683 | 470226 | 509364 | 6.768 | 2.8643 | 0.084564 | 2.3688 | 1.0025 | 0.059195
2684 | 470526 | 509364 | 4.6474 | 1.911 | 0.071304 | 1.6266 | 0.66887 | 0.049913
2685 | 470626 | 509364 | 3.8538 | 1.78 | 0.06693 | 1.3488 | 0.62299 | 0.046851
2686 | 470726 | 509364 | 3.5615 | 1.5618 | 0.061086 | 1.2465 | 0.54662 | 0.04276
2687 | 470826 | 509364 | 4.1761 | 1.9497 | 0.070128 | 1.4616 | 0.6824 | 0.04909
2688 | 470926 | 509364 | 4.7369 | 2.4638 | 0.07647 | 1.6579 | 0.86232 | 0.053529
2689 | 471026 | 509364 | 5.0616 | 2.6167 | 0.077658 | 1.7716 | 0.91584 | 0.054361
2690 | 471126 | 509364 | 5.524 | 2.8598 | 0.079518 | 1.9334 | 1.0009 | 0.055663
2691 | 471226 | 509364 | 5.8769 | 3.1933 | 0.081642 | 2.0569 | 1.1176 | 0.057149
2692 | 471326 | 509364 | 6.1427 | 3.2101 | 0.08118 | 2.15 | 1.1235 | 0.056826
2693 | 471426 | 509364 | 6.4951 | 3.204 | 0.080502 | 2.2733 | 1.1214 | 0.056351
2694 | 460726 | 509464 | 6.6394 | 2.4274 | 0.10096 | 2.3238 | 0.8496 | 0.070669
2695 | 460826 | 509464 | 6.2358 | 2.4548 | 0.10013 | 2.1825 | 0.85919 | 0.070094
2696 | 460926 | 509464 | 6.5553 | 2.3515 | 0.098148 | 2.2944 | 0.82302 | 0.068704
2697 | 463926 | 509464 | 11.0605 | 3.4233 | 0.11043 | 3.8712 | 1.1982 | 0.077301
2698 | 465026 | 509464 | 5.6404 | 2.2404 | 0.098778 | 1.9742 | 0.78413 | 0.069145
2699 | 465126 | 509464 | 5.474 | 2.3202 | 0.10172 | 1.9159 | 0.81208 | 0.071207
2700 | 465226 | 509464 | 6.1728 | 2.4548 | 0.10595 | 2.1605 | 0.85919 | 0.074164
2701 | 465326 | 509464 | 7.208 | 2.5276 | 0.10638 | 2.5228 | 0.88465 | 0.074466
2702 | 465426 | 509464 | 7.927 | 2.4939 | 0.10553 | 2.7744 | 0.87287 | 0.07387
2703 | 465526 | 509464 | 8.3822 | 2.5114 | 0.10559 | 2.9338 | 0.879 | 0.073912
2704 | 465626 | 509464 | 6.9338 | 2.4817 | 0.10529 | 2.4268 | 0.86858 | 0.073706
2705 | 465726 | 509464 | 6.5742 | 2.3596 | 0.1041 | 2.301 | 0.82585 | 0.07287
2706 | 465826 | 509464 | 6.1072 | 2.1574 | 0.10198 | 2.1375 | 0.7551 | 0.071383
2707 | 465926 | 509464 | 6.1528 | 2.0777 | 0.10032 | 2.1535 | 0.72721 | 0.070224
2708 | 466026 | 509464 | 5.5276 | 2.1558 | 0.098796 | 1.9347 | 0.75453 | 0.069157
2709 | 466126 | 509464 | 6.1374 | 2.1873 | 0.096936 | 2.1481 | 0.76554 | 0.067855
2710 | 466226 | 509464 | 6.089 | 2.1928 | 0.095118 | 2.1311 | 0.76749 | 0.066583
2711 | 466326 | 509464 | 6.3622 | 2.2031 | 0.093642 | 2.2268 | 0.77107 | 0.065549
2712 | 466426 | 509464 | 6.6892 | 2.233 | 0.092148 | 2.3412 | 0.78155 | 0.064504
2713 | 466526 | 509464 | 6.5451 | 2.2812 | 0.091368 | 2.2908 | 0.79842 | 0.063958
2714 | 466626 | 509464 | 6.6069 | 2.3302 | 0.091932 | 2.3124 | 0.81555 | 0.064352
2715 | 466726 | 509464 | 6.798 | 2.3406 | 0.09279 | 2.3793 | 0.81921 | 0.064953
2716 | 467426 | 509464 | 3.6957 | 1.2357 | 0.067098 | 1.2935 | 0.4325 | 0.046969
2717 | 467526 | 509464 | 3.1783 | 0.90217 | 0.058848 | 1.1124 | 0.31576 | 0.041194
2718 | 467626 | 509464 | 3.1751 | 0.90461 | 0.058344 | 1.1113 | 0.31661 | 0.040841
2719 | 467726 | 509464 | 3.702 | 1.4735 | 0.068046 | 1.2957 | 0.51573 | 0.047632
2720 | 467826 | 509464 | 4.4134 | 2.2507 | 0.079872 | 1.5447 | 0.78773 | 0.05591
2721 | 467926 | 509464 | 5.9086 | 2.8796 | 0.088524 | 2.068 | 1.0079 | 0.061967
2722 | 468026 | 509464 | 6.5314 | 3.3264 | 0.094098 | 2.286 | 1.1643 | 0.065869
2723 | 468126 | 509464 | 6.6464 | 3.9302 | 0.098688 | 2.3262 | 1.3756 | 0.069082
2724 | 468226 | 509464 | 7.2316 | 4.4745 | 0.099462 | 2.5311 | 1.5661 | 0.069623
2725 | 468326 | 509464 | 8.4158 | 4.6882 | 0.09678 | 2.9455 | 1.6409 | 0.067746
2726 | 468426 | 509464 | 7.6936 | 4.6333 | 0.092514 | 2.6927 | 1.6217 | 0.06476
2727 | 468526 | 509464 | 6.8358 | 4.6662 | 0.090642 | 2.3925 | 1.6332 | 0.063449
2728 | 468626 | 509464 | 6.7566 | 4.677 | 0.088926 | 2.3648 | 1.637 | 0.062248
2729 | 468726 | 509464 | 6.9359 | 4.7443 | 0.088074 | 2.4276 | 1.6605 | 0.061652
2730 | 468826 | 509464 | 7.2674 | 4.8764 | 0.088452 | 2.5436 | 1.7067 | 0.061916
2731 | 468926 | 509464 | 7.2114 | 4.9512 | 0.089514 | 2.524 | 1.7329 | 0.06266
2732 | 469026 | 509464 | 7.3689 | 4.9854 | 0.090444 | 2.5791 | 1.7449 | 0.063311
2733 | 469126 | 509464 | 7.4427 | 4.9648 | 0.091104 | 2.6049 | 1.7377 | 0.063773
2734 | 469226 | 509464 | 7.5014 | 4.912 | 0.091704 | 2.6255 | 1.7192 | 0.064193
2735 | 469326 | 509464 | 7.7623 | 4.8874 | 0.092976 | 2.7168 | 1.7106 | 0.065083
2736 | 469426 | 509464 | 7.6307 | 4.7763 | 0.0936 | 2.6708 | 1.6717 | 0.06552
2737 | 469526 | 509464 | 8.9669 | 4.6268 | 0.094254 | 3.1384 | 1.6194 | 0.065978
2738 | 469626 | 509464 | 9.0002 | 4.413 | 0.09426 | 3.1501 | 1.5445 | 0.065982
2739 | 469726 | 509464 | 8.47 | 4.1653 | 0.093978 | 2.9645 | 1.4579 | 0.065785
2740 | 469826 | 509464 | 7.9408 | 3.8995 | 0.09354 | 2.7793 | 1.3648 | 0.065478
2741 | 469926 | 509464 | 8.0395 | 3.6617 | 0.093234 | 2.8138 | 1.2816 | 0.065264
2742 | 470026 | 509464 | 7.8937 | 3.5557 | 0.0918 | 2.7628 | 1.2445 | 0.06426
2743 | 470126 | 509464 | 8.0702 | 3.4181 | 0.089982 | 2.8246 | 1.1963 | 0.062987
2744 | 470226 | 509464 | 6.71 | 3.0969 | 0.086472 | 2.3485 | 1.0839 | 0.06053
2745 | 470326 | 509464 | 5.4735 | 2.633 | 0.081138 | 1.9157 | 0.92153 | 0.056797
2746 | 470426 | 509464 | 4.7922 | 2.1905 | 0.075444 | 1.6773 | 0.76667 | 0.052811
2747 | 470526 | 509464 | 4.0016 | 1.9193 | 0.07053 | 1.4005 | 0.67174 | 0.049371
2748 | 470626 | 509464 | 3.6578 | 1.6463 | 0.063192 | 1.2802 | 0.57622 | 0.044234
2749 | 470726 | 509464 | 3.8856 | 1.6782 | 0.0636 | 1.36 | 0.58738 | 0.04452
2750 | 470826 | 509464 | 4.7635 | 2.3378 | 0.075486 | 1.6672 | 0.81824 | 0.05284
2751 | 470926 | 509464 | 5.485 | 2.9 | 0.08073 | 1.9198 | 1.015 | 0.056511
2752 | 471026 | 509464 | 5.7742 | 2.9292 | 0.080526 | 2.021 | 1.0252 | 0.056368
2753 | 471126 | 509464 | 5.9868 | 2.9819 | 0.080502 | 2.0954 | 1.0437 | 0.056351
2754 | 471226 | 509464 | 6.5406 | 3.1652 | 0.081318 | 2.2892 | 1.1078 | 0.056923
2755 | 471326 | 509464 | 6.8372 | 3.1856 | 0.080814 | 2.393 | 1.115 | 0.05657
2756 | 471426 | 509464 | 7.1629 | 3.1363 | 0.079854 | 2.507 | 1.0977 | 0.055898
2757 | 460726 | 509564 | 5.957 | 2.0454 | 0.096126 | 2.085 | 0.71588 | 0.067288
2758 | 460826 | 509564 | 5.8459 | 1.9366 | 0.09342 | 2.0461 | 0.6778 | 0.065394
2759 | 460926 | 509564 | 5.4936 | 2.0259 | 0.093348 | 1.9228 | 0.70908 | 0.065344
2760 | 461026 | 509564 | 5.5373 | 2.1016 | 0.094014 | 1.9381 | 0.73555 | 0.06581
2761 | 461126 | 509564 | 7.1159 | 2.6063 | 0.10277 | 2.4905 | 0.91222 | 0.071942
2762 | 465226 | 509564 | 4.9956 | 1.9412 | 0.091626 | 1.7485 | 0.6794 | 0.064138
2763 | 465326 | 509564 | 5.4628 | 1.9255 | 0.093354 | 1.912 | 0.67391 | 0.065348
2764 | 465426 | 509564 | 6.5215 | 1.9483 | 0.097794 | 2.2825 | 0.68191 | 0.068456
2765 | 465526 | 509564 | 7.6661 | 2.2336 | 0.10246 | 2.6831 | 0.78176 | 0.071723
2766 | 465626 | 509564 | 6.4126 | 2.2364 | 0.10291 | 2.2444 | 0.78273 | 0.072034
2767 | 465726 | 509564 | 5.774 | 2.1217 | 0.1019 | 2.0209 | 0.7426 | 0.071329
2768 | 465826 | 509564 | 5.6936 | 1.9703 | 0.099768 | 1.9927 | 0.6896 | 0.069838
2769 | 465926 | 509564 | 5.7717 | 1.9788 | 0.097494 | 2.0201 | 0.69258 | 0.068246
2770 | 466026 | 509564 | 6.2155 | 2.0264 | 0.095844 | 2.1754 | 0.70923 | 0.067091
2771 | 466126 | 509564 | 6.6211 | 2.0591 | 0.09435 | 2.3174 | 0.72068 | 0.066045
2772 | 466226 | 509564 | 6.9323 | 2.1265 | 0.09231 | 2.4263 | 0.74429 | 0.064617
2773 | 466326 | 509564 | 6.8378 | 2.1999 | 0.092184 | 2.3932 | 0.76998 | 0.064529
2774 | 466426 | 509564 | 6.7114 | 2.2712 | 0.092334 | 2.349 | 0.79493 | 0.064634
2775 | 466526 | 509564 | 6.6677 | 2.2396 | 0.093216 | 2.3337 | 0.78387 | 0.065251
2776 | 466626 | 509564 | 6.0643 | 2.2692 | 0.094032 | 2.1225 | 0.79421 | 0.065822
2777 | 467226 | 509564 | 4.3451 | 1.5102 | 0.073566 | 1.5208 | 0.52858 | 0.051496
2778 | 467326 | 509564 | 3.6411 | 1.1212 | 0.064014 | 1.2744 | 0.39242 | 0.04481
2779 | 467426 | 509564 | 3.1955 | 0.90687 | 0.059292 | 1.1184 | 0.3174 | 0.041504
2780 | 467526 | 509564 | 3.1473 | 0.90343 | 0.05709 | 1.1015 | 0.3162 | 0.039963
2781 | 467626 | 509564 | 3.6411 | 1.0866 | 0.061512 | 1.2744 | 0.38029 | 0.043058
2782 | 467726 | 509564 | 3.7089 | 1.7436 | 0.071754 | 1.2981 | 0.61028 | 0.050228
2783 | 467826 | 509564 | 5.3719 | 2.7058 | 0.08604 | 1.8802 | 0.94702 | 0.060228
2784 | 467926 | 509564 | 6.7509 | 3.5102 | 0.097338 | 2.3628 | 1.2286 | 0.068137
2785 | 468026 | 509564 | 6.6635 | 3.9172 | 0.09903 | 2.3322 | 1.371 | 0.069321
2786 | 468126 | 509564 | 6.9074 | 4.4668 | 0.10029 | 2.4176 | 1.5634 | 0.070203
2787 | 468226 | 509564 | 8.8879 | 4.7741 | 0.098532 | 3.1108 | 1.6709 | 0.068972
2788 | 468326 | 509564 | 8.1599 | 4.7662 | 0.094416 | 2.856 | 1.6682 | 0.066091
2789 | 468426 | 509564 | 7.0953 | 4.7726 | 0.092064 | 2.4834 | 1.6704 | 0.064445
2790 | 468526 | 509564 | 6.876 | 4.7397 | 0.089826 | 2.4066 | 1.6589 | 0.062878
2791 | 468626 | 509564 | 6.8055 | 4.7043 | 0.08799 | 2.3819 | 1.6465 | 0.061593
2792 | 468726 | 509564 | 6.8725 | 4.691 | 0.08727 | 2.4054 | 1.6418 | 0.061089
2793 | 468826 | 509564 | 6.4701 | 4.7267 | 0.08796 | 2.2645 | 1.6543 | 0.061572
2794 | 468926 | 509564 | 6.687 | 4.8291 | 0.089502 | 2.3405 | 1.6902 | 0.062651
2795 | 469026 | 509564 | 7.1049 | 4.8855 | 0.090906 | 2.4867 | 1.7099 | 0.063634
2796 | 469126 | 509564 | 7.3276 | 4.8293 | 0.091464 | 2.5647 | 1.6902 | 0.064025
2797 | 469226 | 509564 | 7.3135 | 4.8152 | 0.092778 | 2.5597 | 1.6853 | 0.064945
2798 | 469326 | 509564 | 7.2348 | 4.7595 | 0.094074 | 2.5322 | 1.6658 | 0.065852
2799 | 469426 | 509564 | 8.2729 | 4.6262 | 0.094776 | 2.8955 | 1.6192 | 0.066343
2800 | 469526 | 509564 | 8.8544 | 4.4146 | 0.095274 | 3.099 | 1.5451 | 0.066692
2801 | 469626 | 509564 | 7.6133 | 4.0959 | 0.09447 | 2.6647 | 1.4336 | 0.066129
2802 | 469726 | 509564 | 7.4359 | 3.717 | 0.092838 | 2.6026 | 1.301 | 0.064987
2803 | 469826 | 509564 | 7.6036 | 3.3942 | 0.091572 | 2.6612 | 1.188 | 0.0641
2804 | 469926 | 509564 | 7.9707 | 3.4498 | 0.091566 | 2.7897 | 1.2074 | 0.064096
2805 | 470026 | 509564 | 7.7871 | 3.3573 | 0.089994 | 2.7255 | 1.1751 | 0.062996
2806 | 470126 | 509564 | 6.6596 | 3.3308 | 0.08898 | 2.3308 | 1.1658 | 0.062286
2807 | 470226 | 509564 | 5.7727 | 3.0497 | 0.085764 | 2.0204 | 1.0674 | 0.060035
2808 | 470326 | 509564 | 4.9397 | 2.5655 | 0.080202 | 1.7289 | 0.89792 | 0.056141
2809 | 470426 | 509564 | 4.0336 | 1.9843 | 0.072216 | 1.4118 | 0.6945 | 0.050551
2810 | 470526 | 509564 | 4.0312 | 1.878 | 0.06888 | 1.4109 | 0.65732 | 0.048216
2811 | 470626 | 509564 | 4.0955 | 1.7777 | 0.066102 | 1.4334 | 0.6222 | 0.046271
2812 | 470726 | 509564 | 4.8156 | 2.0001 | 0.07122 | 1.6855 | 0.70004 | 0.049854
2813 | 470826 | 509564 | 5.5753 | 2.6934 | 0.079242 | 1.9513 | 0.94269 | 0.055469
2814 | 470926 | 509564 | 5.9643 | 3.0604 | 0.082026 | 2.0875 | 1.0712 | 0.057418
2815 | 471026 | 509564 | 6.4974 | 3.0968 | 0.081804 | 2.2741 | 1.0839 | 0.057263
2816 | 471126 | 509564 | 6.6192 | 3.0361 | 0.080868 | 2.3167 | 1.0626 | 0.056608
2817 | 471226 | 509564 | 7.1422 | 3.0144 | 0.080226 | 2.4998 | 1.055 | 0.056158
2818 | 471326 | 509564 | 7.8223 | 3.0458 | 0.079854 | 2.7378 | 1.066 | 0.055898
2819 | 471426 | 509564 | 8.2309 | 2.9633 | 0.078786 | 2.8808 | 1.0371 | 0.05515
2820 | 460726 | 509664 | 5.4238 | 1.7059 | 0.091314 | 1.8983 | 0.59708 | 0.06392
2821 | 460826 | 509664 | 5.8243 | 1.8619 | 0.091722 | 2.0385 | 0.65165 | 0.064205
2822 | 460926 | 509664 | 5.5621 | 1.9167 | 0.091332 | 1.9467 | 0.67084 | 0.063932
2823 | 461026 | 509664 | 5.3882 | 2.0001 | 0.09261 | 1.8859 | 0.70004 | 0.064827
2824 | 465326 | 509664 | 4.8554 | 1.6045 | 0.085122 | 1.6994 | 0.56159 | 0.059585
2825 | 465426 | 509664 | 5.0161 | 1.6152 | 0.085794 | 1.7556 | 0.56533 | 0.060056
2826 | 465526 | 509664 | 6.1374 | 1.7445 | 0.093012 | 2.1481 | 0.61056 | 0.065108
2827 | 465626 | 509664 | 6.5527 | 1.7965 | 0.096684 | 2.2934 | 0.62878 | 0.067679
2828 | 465726 | 509664 | 5.5283 | 1.8696 | 0.097782 | 1.9349 | 0.65436 | 0.068447
2829 | 465826 | 509664 | 5.6603 | 1.8954 | 0.096336 | 1.9811 | 0.66338 | 0.067435
2830 | 465926 | 509664 | 5.5601 | 1.9913 | 0.093882 | 1.946 | 0.69694 | 0.065717
2831 | 466026 | 509664 | 5.7102 | 2.1158 | 0.091608 | 1.9986 | 0.74054 | 0.064126
2832 | 466126 | 509664 | 5.92 | 2.2194 | 0.091026 | 2.072 | 0.77679 | 0.063718
2833 | 466226 | 509664 | 6.7656 | 2.2974 | 0.091194 | 2.3679 | 0.80409 | 0.063836
2834 | 466326 | 509664 | 6.3176 | 2.3542 | 0.091326 | 2.2112 | 0.82397 | 0.063928
2835 | 466426 | 509664 | 6.4735 | 2.377 | 0.092034 | 2.2657 | 0.83194 | 0.064424
2836 | 466526 | 509664 | 6.8521 | 2.3631 | 0.093372 | 2.3982 | 0.8271 | 0.06536
2837 | 466626 | 509664 | 6.1118 | 2.3325 | 0.094428 | 2.1391 | 0.81636 | 0.0661
2838 | 467126 | 509664 | 4.7353 | 1.7826 | 0.080352 | 1.6574 | 0.62391 | 0.056246
2839 | 467226 | 509664 | 3.7291 | 1.1645 | 0.065526 | 1.3052 | 0.40758 | 0.045868
2840 | 467326 | 509664 | 3.2145 | 0.90743 | 0.058596 | 1.1251 | 0.3176 | 0.041017
2841 | 467426 | 509664 | 3.198 | 0.91448 | 0.058716 | 1.1193 | 0.32007 | 0.041101
2842 | 467526 | 509664 | 3.7633 | 1.1217 | 0.062484 | 1.3172 | 0.39261 | 0.043739
2843 | 467626 | 509664 | 3.7404 | 1.638 | 0.070296 | 1.3091 | 0.57329 | 0.049207
2844 | 467726 | 509664 | 4.6522 | 2.3576 | 0.080766 | 1.6283 | 0.82516 | 0.056536
2845 | 467826 | 509664 | 6.3421 | 3.2231 | 0.092982 | 2.2197 | 1.1281 | 0.065087
2846 | 467926 | 509664 | 6.7762 | 3.9865 | 0.10003 | 2.3717 | 1.3953 | 0.070018
2847 | 468026 | 509664 | 6.9301 | 4.4859 | 0.10106 | 2.4255 | 1.5701 | 0.070745
2848 | 468126 | 509664 | 8.6133 | 4.8344 | 0.10004 | 3.0146 | 1.6921 | 0.070027
2849 | 468226 | 509664 | 7.973 | 4.9074 | 0.096534 | 2.7906 | 1.7176 | 0.067574
2850 | 468326 | 509664 | 7.6047 | 4.9169 | 0.09396 | 2.6617 | 1.7209 | 0.065772
2851 | 468426 | 509664 | 7.1001 | 4.8807 | 0.091548 | 2.485 | 1.7082 | 0.064084
2852 | 468526 | 509664 | 7.0063 | 4.8093 | 0.089292 | 2.4522 | 1.6833 | 0.062504
2853 | 468626 | 509664 | 6.914 | 4.7399 | 0.088242 | 2.4199 | 1.659 | 0.061769
2854 | 468726 | 509664 | 6.481 | 4.6627 | 0.087936 | 2.2684 | 1.632 | 0.061555
2855 | 468826 | 509664 | 6.2179 | 4.6376 | 0.088296 | 2.1762 | 1.6232 | 0.061807
2856 | 468926 | 509664 | 6.687 | 4.7308 | 0.09 | 2.3404 | 1.6558 | 0.063
2857 | 469026 | 509664 | 7.3033 | 4.785 | 0.091662 | 2.5562 | 1.6748 | 0.064163
2858 | 469126 | 509664 | 7.1987 | 4.7024 | 0.092214 | 2.5195 | 1.6458 | 0.06455
2859 | 469226 | 509664 | 7.1638 | 4.6812 | 0.093792 | 2.5073 | 1.6384 | 0.065654
2860 | 469326 | 509664 | 7.7154 | 4.587 | 0.094968 | 2.7004 | 1.6055 | 0.066478
2861 | 469426 | 509664 | 9.5182 | 4.4286 | 0.095736 | 3.3314 | 1.55 | 0.067015
2862 | 469526 | 509664 | 8.828 | 4.1794 | 0.096054 | 3.0898 | 1.4628 | 0.067238
2863 | 469626 | 509664 | 8.2528 | 3.8182 | 0.094878 | 2.8885 | 1.3364 | 0.066415
2864 | 469726 | 509664 | 7.8459 | 3.3399 | 0.091992 | 2.7461 | 1.169 | 0.064394
2865 | 469826 | 509664 | 7.4223 | 3.195 | 0.089832 | 2.5978 | 1.1182 | 0.062882
2866 | 469926 | 509664 | 7.0089 | 2.8995 | 0.086136 | 2.4531 | 1.0148 | 0.060295
2867 | 470026 | 509664 | 6.2623 | 2.85 | 0.084894 | 2.1918 | 0.99749 | 0.059426
2868 | 470126 | 509664 | 5.4315 | 2.7512 | 0.083202 | 1.901 | 0.96293 | 0.058241
2869 | 470226 | 509664 | 4.7295 | 2.4464 | 0.079224 | 1.6553 | 0.85624 | 0.055457
2870 | 470326 | 509664 | 4.2041 | 2.1858 | 0.075618 | 1.4714 | 0.76502 | 0.052933
2871 | 470426 | 509664 | 4.1324 | 1.9009 | 0.06948 | 1.4463 | 0.6653 | 0.048636
2872 | 470526 | 509664 | 4.4556 | 1.9725 | 0.070926 | 1.5595 | 0.69039 | 0.049648
2873 | 470626 | 509664 | 5.2502 | 2.3555 | 0.076494 | 1.8376 | 0.82441 | 0.053546
2874 | 470726 | 509664 | 5.5911 | 2.6185 | 0.07893 | 1.9569 | 0.91648 | 0.055251
2875 | 470826 | 509664 | 6.0379 | 3.0477 | 0.082362 | 2.1133 | 1.0667 | 0.057653
2876 | 470926 | 509664 | 6.6656 | 3.1815 | 0.082842 | 2.333 | 1.1135 | 0.057989
2877 | 471026 | 509664 | 7.0754 | 3.1106 | 0.081822 | 2.4764 | 1.0887 | 0.057275
2878 | 471126 | 509664 | 7.4071 | 3.058 | 0.08094 | 2.5925 | 1.0703 | 0.056658
2879 | 471226 | 509664 | 8.1568 | 2.9406 | 0.079686 | 2.8549 | 1.0292 | 0.05578
2880 | 471326 | 509664 | 8.3142 | 2.8712 | 0.07875 | 2.91 | 1.0049 | 0.055125
2881 | 471426 | 509664 | 9.1098 | 2.7666 | 0.077664 | 3.1884 | 0.96833 | 0.054365
2882 | 460826 | 509764 | 5.756 | 2.0331 | 0.094734 | 2.0146 | 0.71159 | 0.066314
2883 | 460926 | 509764 | 5.4394 | 1.9719 | 0.092598 | 1.9038 | 0.69018 | 0.064819
2884 | 461026 | 509764 | 5.7572 | 1.9333 | 0.092124 | 2.015 | 0.67667 | 0.064487
2885 | 463626 | 509764 | 12.8839 | 3.8745 | 0.11723 | 4.5094 | 1.3561 | 0.082064
2886 | 463726 | 509764 | 11.8511 | 3.5997 | 0.1152 | 4.1479 | 1.2599 | 0.08064
2887 | 463826 | 509764 | 11.1424 | 3.2504 | 0.11179 | 3.8999 | 1.1377 | 0.07825
2888 | 463926 | 509764 | 10.5506 | 3.0284 | 0.11109 | 3.6927 | 1.06 | 0.077763
2889 | 464826 | 509764 | 9.1361 | 3.606 | 0.12115 | 3.1976 | 1.2621 | 0.084806
2890 | 464926 | 509764 | 10.2475 | 3.4025 | 0.11937 | 3.5866 | 1.1909 | 0.083559
2891 | 465426 | 509764 | 4.7858 | 1.6937 | 0.084744 | 1.675 | 0.5928 | 0.059321
2892 | 465526 | 509764 | 4.2337 | 1.6852 | 0.079062 | 1.4818 | 0.58982 | 0.055343
2893 | 465626 | 509764 | 4.7197 | 1.8408 | 0.08535 | 1.6519 | 0.64428 | 0.059745
2894 | 465726 | 509764 | 5.3961 | 1.8405 | 0.091326 | 1.8886 | 0.64418 | 0.063928
2895 | 465826 | 509764 | 5.2583 | 1.9943 | 0.092322 | 1.8404 | 0.69799 | 0.064625
2896 | 465926 | 509764 | 5.2899 | 2.1168 | 0.089964 | 1.8515 | 0.74087 | 0.062975
2897 | 466026 | 509764 | 5.4324 | 2.2318 | 0.090552 | 1.9013 | 0.78113 | 0.063386
2898 | 466126 | 509764 | 6.4781 | 2.3157 | 0.090534 | 2.2673 | 0.81049 | 0.063374
2899 | 466226 | 509764 | 6.0949 | 2.3617 | 0.089634 | 2.1332 | 0.82658 | 0.062744
2900 | 466326 | 509764 | 5.8105 | 2.3779 | 0.089022 | 2.0337 | 0.83225 | 0.062315
2901 | 466426 | 509764 | 5.4945 | 2.385 | 0.089646 | 1.9231 | 0.83476 | 0.062752
2902 | 466526 | 509764 | 5.7248 | 2.3855 | 0.092046 | 2.0037 | 0.83493 | 0.064432
2903 | 467126 | 509764 | 4.4622 | 1.6236 | 0.076104 | 1.5618 | 0.56828 | 0.053273
2904 | 467226 | 509764 | 3.5007 | 1.0027 | 0.062694 | 1.2252 | 0.35093 | 0.043886
2905 | 467326 | 509764 | 3.4644 | 1.0147 | 0.06195 | 1.2125 | 0.35513 | 0.043365
2906 | 467426 | 509764 | 3.7994 | 1.3583 | 0.067038 | 1.3298 | 0.47541 | 0.046927
2907 | 467526 | 509764 | 3.776 | 1.9495 | 0.075858 | 1.3216 | 0.68231 | 0.053101
2908 | 467626 | 509764 | 5.2631 | 2.662 | 0.085962 | 1.8421 | 0.9317 | 0.060173
2909 | 467726 | 509764 | 6.1254 | 3.1856 | 0.09267 | 2.1439 | 1.1149 | 0.064869
2910 | 467826 | 509764 | 6.4464 | 3.7701 | 0.098532 | 2.2562 | 1.3195 | 0.068972
2911 | 467926 | 509764 | 6.9478 | 4.5775 | 0.10244 | 2.4317 | 1.6021 | 0.071711
2912 | 468026 | 509764 | 9.0043 | 4.8957 | 0.10036 | 3.1515 | 1.7135 | 0.070249
2913 | 468126 | 509764 | 8.4683 | 4.9103 | 0.096546 | 2.9639 | 1.7186 | 0.067582
2914 | 468226 | 509764 | 7.6088 | 4.9784 | 0.09486 | 2.6631 | 1.7424 | 0.066402
2915 | 468326 | 509764 | 7.2891 | 4.9951 | 0.093 | 2.5512 | 1.7483 | 0.0651
2916 | 468426 | 509764 | 7.2367 | 4.9298 | 0.090738 | 2.5328 | 1.7254 | 0.063517
2917 | 468526 | 509764 | 6.9622 | 4.7916 | 0.08925 | 2.4368 | 1.6771 | 0.062475
2918 | 468626 | 509764 | 6.4912 | 4.7022 | 0.088872 | 2.2719 | 1.6458 | 0.06221
2919 | 468726 | 509764 | 6.2587 | 4.6167 | 0.088698 | 2.1905 | 1.6159 | 0.062089
2920 | 468826 | 509764 | 6.4204 | 4.5883 | 0.089256 | 2.2472 | 1.6059 | 0.062479
2921 | 468926 | 509764 | 6.6268 | 4.6123 | 0.090564 | 2.3194 | 1.6143 | 0.063395
2922 | 469026 | 509764 | 7.1876 | 4.6727 | 0.09261 | 2.5157 | 1.6354 | 0.064827
2923 | 469126 | 509764 | 7.0675 | 4.5893 | 0.093438 | 2.4736 | 1.6063 | 0.065407
2924 | 469226 | 509764 | 7.3437 | 4.5198 | 0.094812 | 2.5703 | 1.5819 | 0.066368
2925 | 469326 | 509764 | 9.0804 | 4.3961 | 0.095994 | 3.1782 | 1.5386 | 0.067196
2926 | 469426 | 509764 | 8.9672 | 4.2031 | 0.096624 | 3.1385 | 1.4711 | 0.067637
2927 | 469526 | 509764 | 8.7954 | 3.9165 | 0.096666 | 3.0784 | 1.3708 | 0.067666
2928 | 469626 | 509764 | 8.3813 | 3.8921 | 0.096126 | 2.9335 | 1.3622 | 0.067288
2929 | 469726 | 509764 | 8.4207 | 3.883 | 0.095418 | 2.9472 | 1.3591 | 0.066793
2930 | 469826 | 509764 | 7.7916 | 3.6865 | 0.093444 | 2.7271 | 1.2903 | 0.065411
2931 | 469926 | 509764 | 6.3103 | 3.3633 | 0.09021 | 2.2086 | 1.1772 | 0.063147
2932 | 470026 | 509764 | 5.5444 | 3.0342 | 0.086502 | 1.9405 | 1.062 | 0.060551
2933 | 470126 | 509764 | 4.7134 | 2.4908 | 0.080136 | 1.6497 | 0.87177 | 0.056095
2934 | 470226 | 509764 | 4.3069 | 2.1875 | 0.076026 | 1.5074 | 0.76561 | 0.053218
2935 | 470326 | 509764 | 4.4252 | 2.0885 | 0.07425 | 1.5488 | 0.73099 | 0.051975
2936 | 470426 | 509764 | 4.8305 | 2.2417 | 0.075942 | 1.6907 | 0.78458 | 0.053159
2937 | 470526 | 509764 | 5.5022 | 2.5726 | 0.079272 | 1.9258 | 0.90041 | 0.05549
2938 | 470626 | 509764 | 5.9287 | 3.1139 | 0.083832 | 2.075 | 1.0899 | 0.058682
2939 | 470726 | 509764 | 6.339 | 3.2403 | 0.084252 | 2.2186 | 1.1341 | 0.058976
2940 | 470826 | 509764 | 6.8593 | 3.2367 | 0.083652 | 2.4008 | 1.1328 | 0.058556
2941 | 470926 | 509764 | 7.171 | 3.2558 | 0.083118 | 2.5098 | 1.1395 | 0.058183
2942 | 471026 | 509764 | 7.687 | 3.0893 | 0.081558 | 2.6904 | 1.0813 | 0.057091
2943 | 471126 | 509764 | 8.4383 | 3.0244 | 0.08058 | 2.9534 | 1.0585 | 0.056406
2944 | 471226 | 509764 | 8.8108 | 2.8943 | 0.079296 | 3.0838 | 1.013 | 0.055507
2945 | 471326 | 509764 | 8.9439 | 2.78 | 0.078504 | 3.1303 | 0.973 | 0.054953
2946 | 471426 | 509764 | 8.5202 | 2.6023 | 0.078072 | 2.9821 | 0.91081 | 0.05465
2947 | 463426 | 509864 | 18.1554 | 4.2664 | 0.134 | 6.3544 | 1.4932 | 0.093799
2948 | 463526 | 509864 | 18.7425 | 4.0885 | 0.13406 | 6.5599 | 1.431 | 0.093841
2949 | 463626 | 509864 | 14.5631 | 3.9401 | 0.12668 | 5.0971 | 1.379 | 0.088679
2950 | 463726 | 509864 | 12.5884 | 3.6455 | 0.1199 | 4.4059 | 1.2759 | 0.083929
2951 | 463826 | 509864 | 11.3808 | 3.1914 | 0.11369 | 3.9833 | 1.117 | 0.079586
2952 | 463926 | 509864 | 11.4204 | 3.1188 | 0.11635 | 3.9971 | 1.0916 | 0.081442
2953 | 464026 | 509864 | 13.3521 | 3.4189 | 0.1291 | 4.6732 | 1.1966 | 0.090371
2954 | 464226 | 509864 | 12.9073 | 4.2115 | 0.13446 | 4.5175 | 1.474 | 0.094122
2955 | 464326 | 509864 | 10.4592 | 4.2845 | 0.13253 | 3.6607 | 1.4996 | 0.09277
2956 | 464426 | 509864 | 9.1376 | 4.1014 | 0.1283 | 3.1982 | 1.4355 | 0.089813
2957 | 464526 | 509864 | 9.102 | 4.0452 | 0.12662 | 3.1857 | 1.4158 | 0.088633
2958 | 464626 | 509864 | 8.3003 | 3.9253 | 0.12443 | 2.9051 | 1.3738 | 0.087104
2959 | 464726 | 509864 | 8.0472 | 3.8023 | 0.12271 | 2.8165 | 1.3308 | 0.085898
2960 | 464826 | 509864 | 8.3045 | 3.62 | 0.1206 | 2.9066 | 1.267 | 0.08442
2961 | 464926 | 509864 | 9.6984 | 3.3327 | 0.11778 | 3.3944 | 1.1664 | 0.082446
2962 | 465026 | 509864 | 9.5628 | 3.0604 | 0.11461 | 3.347 | 1.0711 | 0.080224
2963 | 465126 | 509864 | 9.3903 | 2.7393 | 0.11077 | 3.2866 | 0.95875 | 0.07754
2964 | 465526 | 509864 | 4.589 | 1.8038 | 0.081798 | 1.6062 | 0.63132 | 0.057259
2965 | 465626 | 509864 | 4.2627 | 1.7574 | 0.07668 | 1.4919 | 0.61509 | 0.053676
2966 | 466226 | 509864 | 5.5051 | 2.316 | 0.086418 | 1.9268 | 0.81059 | 0.060493
2967 | 466326 | 509864 | 5.1126 | 2.2574 | 0.084618 | 1.7894 | 0.79009 | 0.059233
2968 | 466426 | 509864 | 4.6426 | 2.2248 | 0.084528 | 1.6249 | 0.77869 | 0.05917
2969 | 466526 | 509864 | 5.2378 | 2.2794 | 0.088374 | 1.8332 | 0.7978 | 0.061862
2970 | 467126 | 509864 | 4.467 | 1.5449 | 0.073494 | 1.5634 | 0.54071 | 0.051446
2971 | 467226 | 509864 | 3.4654 | 1.0091 | 0.062214 | 1.2129 | 0.35319 | 0.04355
2972 | 467326 | 509864 | 3.8335 | 1.3835 | 0.067842 | 1.3417 | 0.48424 | 0.047489
2973 | 467426 | 509864 | 4.2564 | 2.2169 | 0.080634 | 1.4897 | 0.7759 | 0.056444
2974 | 467526 | 509864 | 6.3962 | 3.018 | 0.091974 | 2.2387 | 1.0563 | 0.064382
2975 | 467626 | 509864 | 6.8198 | 3.5096 | 0.098148 | 2.3869 | 1.2284 | 0.068704
2976 | 467726 | 509864 | 6.812 | 3.9766 | 0.10092 | 2.3842 | 1.3918 | 0.070644
2977 | 467826 | 509864 | 6.9466 | 4.6051 | 0.10323 | 2.4313 | 1.6118 | 0.072261
2978 | 467926 | 509864 | 8.8994 | 4.9575 | 0.10191 | 3.1148 | 1.7351 | 0.071337
2979 | 468026 | 509864 | 8.45 | 4.9806 | 0.09759 | 2.9575 | 1.7432 | 0.068313
2980 | 468126 | 509864 | 7.1102 | 4.8478 | 0.093528 | 2.4886 | 1.6967 | 0.06547
2981 | 468226 | 509864 | 7.118 | 4.8891 | 0.09216 | 2.4913 | 1.7112 | 0.064512
2982 | 468326 | 509864 | 7.4154 | 5.0032 | 0.091752 | 2.5954 | 1.7511 | 0.064226
2983 | 468426 | 509864 | 7.0971 | 4.9234 | 0.091014 | 2.484 | 1.7232 | 0.06371
2984 | 468526 | 509864 | 6.5998 | 4.7774 | 0.090144 | 2.3099 | 1.6721 | 0.063101
2985 | 468626 | 509864 | 6.3615 | 4.7023 | 0.09012 | 2.2265 | 1.6458 | 0.063084
2986 | 468726 | 509864 | 6.5112 | 4.6562 | 0.090552 | 2.2789 | 1.6297 | 0.063386
2987 | 468826 | 509864 | 6.5523 | 4.5279 | 0.090384 | 2.2933 | 1.5848 | 0.063269
2988 | 468926 | 509864 | 7.009 | 4.5276 | 0.091752 | 2.4531 | 1.5847 | 0.064226
2989 | 469026 | 509864 | 6.8375 | 4.5372 | 0.0936 | 2.3931 | 1.588 | 0.06552
2990 | 469126 | 509864 | 6.8973 | 4.4168 | 0.094266 | 2.4141 | 1.5459 | 0.065986
2991 | 469226 | 509864 | 8.4627 | 4.3214 | 0.095646 | 2.9619 | 1.5125 | 0.066952
2992 | 469326 | 509864 | 8.2939 | 4.1552 | 0.096432 | 2.9029 | 1.4543 | 0.067502
2993 | 469426 | 509864 | 8.2497 | 3.9856 | 0.097242 | 2.8874 | 1.395 | 0.068069
2994 | 469526 | 509864 | 8.3193 | 4.0017 | 0.097134 | 2.9118 | 1.4006 | 0.067994
2995 | 469626 | 509864 | 7.9608 | 4.1278 | 0.09642 | 2.7863 | 1.4447 | 0.067494
2996 | 469726 | 509864 | 8.6474 | 4.1536 | 0.096042 | 3.0266 | 1.4537 | 0.067229
2997 | 469826 | 509864 | 8.8598 | 4.0593 | 0.095334 | 3.1009 | 1.4208 | 0.066734
2998 | 469926 | 509864 | 6.8768 | 3.542 | 0.091356 | 2.4069 | 1.2397 | 0.063949
2999 | 470026 | 509864 | 5.4398 | 2.7561 | 0.083496 | 1.9039 | 0.96464 | 0.058447
3000 | 470126 | 509864 | 5.6565 | 2.8056 | 0.083472 | 1.9798 | 0.98197 | 0.05843
3001 | 470226 | 509864 | 5.3923 | 2.7383 | 0.082272 | 1.8873 | 0.9584 | 0.05759
3002 | 470326 | 509864 | 5.2544 | 2.8082 | 0.082512 | 1.839 | 0.98287 | 0.057758
3003 | 470426 | 509864 | 5.7387 | 3.0127 | 0.08394 | 2.0085 | 1.0544 | 0.058758
3004 | 470526 | 509864 | 6.0184 | 3.2838 | 0.085584 | 2.1064 | 1.1493 | 0.059909
3005 | 470626 | 509864 | 6.2712 | 3.4224 | 0.085872 | 2.1949 | 1.1979 | 0.06011
3006 | 470726 | 509864 | 6.6946 | 3.4002 | 0.085008 | 2.3431 | 1.1901 | 0.059506
3007 | 470826 | 509864 | 7.6137 | 3.2145 | 0.083334 | 2.6648 | 1.1251 | 0.058334
3008 | 470926 | 509864 | 7.8187 | 3.2079 | 0.082536 | 2.7366 | 1.1228 | 0.057775
3009 | 471026 | 509864 | 8.3635 | 3.0776 | 0.081204 | 2.9272 | 1.0772 | 0.056843
3010 | 471126 | 509864 | 9.0351 | 2.9154 | 0.0798 | 3.1623 | 1.0204 | 0.05586
3011 | 471226 | 509864 | 8.7866 | 2.7798 | 0.079752 | 3.0753 | 0.97294 | 0.055826
3012 | 471326 | 509864 | 8.323 | 2.6138 | 0.079518 | 2.913 | 0.91482 | 0.055663
3013 | 471426 | 509864 | 7.5967 | 2.4365 | 0.079008 | 2.6588 | 0.85277 | 0.055306
3014 | 463426 | 509964 | 19.6265 | 4.1118 | 0.13921 | 6.8693 | 1.4391 | 0.097444
3015 | 463526 | 509964 | 18.372 | 3.956 | 0.13752 | 6.4302 | 1.3846 | 0.096264
3016 | 463626 | 509964 | 15.0078 | 3.8761 | 0.13225 | 5.2527 | 1.3566 | 0.092576
3017 | 463726 | 509964 | 13.392 | 3.5461 | 0.12231 | 4.6872 | 1.2411 | 0.085617
3018 | 463826 | 509964 | 10.6192 | 3.1452 | 0.11597 | 3.7167 | 1.1008 | 0.081178
3019 | 463926 | 509964 | 10.7868 | 3.1614 | 0.12165 | 3.7754 | 1.1065 | 0.085155
3020 | 464026 | 509964 | 14.6383 | 3.8704 | 0.13444 | 5.1234 | 1.3546 | 0.094109
3021 | 464126 | 509964 | 13.2333 | 4.1633 | 0.13567 | 4.6316 | 1.4572 | 0.094966
3022 | 464226 | 509964 | 10.6363 | 4.3382 | 0.13449 | 3.7227 | 1.5184 | 0.094143
3023 | 464326 | 509964 | 9.6195 | 4.1913 | 0.13057 | 3.3668 | 1.467 | 0.091396
3024 | 464426 | 509964 | 8.6332 | 3.9627 | 0.12663 | 3.0216 | 1.3869 | 0.088641
3025 | 464526 | 509964 | 8.3688 | 3.8407 | 0.12429 | 2.9291 | 1.3442 | 0.087003
3026 | 464626 | 509964 | 7.9162 | 3.7745 | 0.12287 | 2.7707 | 1.3211 | 0.086012
3027 | 464726 | 509964 | 7.655 | 3.6391 | 0.12095 | 2.6792 | 1.2737 | 0.084668
3028 | 464826 | 509964 | 8.0706 | 3.4812 | 0.11905 | 2.8247 | 1.2184 | 0.083336
3029 | 464926 | 509964 | 7.9547 | 3.2885 | 0.11715 | 2.7842 | 1.151 | 0.082005
3030 | 465026 | 509964 | 7.7852 | 3.0601 | 0.11462 | 2.7248 | 1.071 | 0.080237
3031 | 465126 | 509964 | 7.4308 | 2.7526 | 0.11141 | 2.6008 | 0.96341 | 0.077986
3032 | 465226 | 509964 | 7.723 | 2.3581 | 0.10693 | 2.7031 | 0.82534 | 0.074852
3033 | 467126 | 509964 | 4.4923 | 1.5825 | 0.073098 | 1.5723 | 0.55386 | 0.051169
3034 | 467226 | 509964 | 3.7447 | 1.0861 | 0.062892 | 1.3107 | 0.38012 | 0.044024
3035 | 467326 | 509964 | 3.841 | 1.6554 | 0.071598 | 1.3443 | 0.5794 | 0.050119
3036 | 467426 | 509964 | 5.4096 | 2.7035 | 0.087264 | 1.8933 | 0.94621 | 0.061085
3037 | 467526 | 509964 | 6.7933 | 3.454 | 0.09747 | 2.3777 | 1.2089 | 0.068229
3038 | 467626 | 509964 | 6.8803 | 3.9732 | 0.10135 | 2.4081 | 1.3906 | 0.070946
3039 | 467726 | 509964 | 6.9647 | 4.5884 | 0.10363 | 2.4376 | 1.6059 | 0.072538
3040 | 467826 | 509964 | 8.9547 | 5.0021 | 0.10307 | 3.1341 | 1.7507 | 0.072148
3041 | 467926 | 509964 | 7.9227 | 5.1208 | 0.099732 | 2.7729 | 1.7923 | 0.069812
3042 | 468026 | 509964 | 7.3975 | 5.0693 | 0.096276 | 2.5891 | 1.7742 | 0.067393
3043 | 468126 | 509964 | 7.3545 | 4.9819 | 0.09339 | 2.5741 | 1.7437 | 0.065373
3044 | 468226 | 509964 | 7.4 | 4.9477 | 0.091566 | 2.59 | 1.7317 | 0.064096
3045 | 468326 | 509964 | 7.0863 | 4.9573 | 0.091896 | 2.4802 | 1.735 | 0.064327
3046 | 468426 | 509964 | 6.6487 | 4.8616 | 0.09153 | 2.327 | 1.7016 | 0.064071
3047 | 468526 | 509964 | 6.512 | 4.8042 | 0.091722 | 2.2792 | 1.6815 | 0.064205
3048 | 468626 | 509964 | 6.6106 | 4.6492 | 0.091164 | 2.3137 | 1.6272 | 0.063815
3049 | 468726 | 509964 | 6.6722 | 4.5677 | 0.091488 | 2.3353 | 1.5987 | 0.064042
3050 | 468826 | 509964 | 6.7069 | 4.4248 | 0.091368 | 2.3474 | 1.5487 | 0.063958
3051 | 468926 | 509964 | 6.7355 | 4.3909 | 0.092658 | 2.3574 | 1.5368 | 0.064861
3052 | 469026 | 509964 | 6.834 | 4.3637 | 0.094422 | 2.3919 | 1.5273 | 0.066095
3053 | 469126 | 509964 | 7.9273 | 4.2315 | 0.095202 | 2.7745 | 1.481 | 0.066641
3054 | 469226 | 509964 | 7.8599 | 4.0998 | 0.09639 | 2.7509 | 1.4349 | 0.067473
3055 | 469326 | 509964 | 7.7376 | 4.0406 | 0.097356 | 2.7082 | 1.4142 | 0.068149
3056 | 469426 | 509964 | 8.3111 | 4.1224 | 0.097758 | 2.9089 | 1.4428 | 0.068431
3057 | 469526 | 509964 | 8.1192 | 4.1829 | 0.09717 | 2.8417 | 1.464 | 0.068019
3058 | 469626 | 509964 | 8.017 | 4.2184 | 0.096054 | 2.8059 | 1.4764 | 0.067238
3059 | 469726 | 509964 | 9.0821 | 4.2374 | 0.09585 | 3.1787 | 1.4831 | 0.067095
3060 | 469826 | 509964 | 9.847 | 4.1805 | 0.095412 | 3.4465 | 1.4632 | 0.066788
3061 | 469926 | 509964 | 6.6991 | 3.5203 | 0.09108 | 2.3447 | 1.2321 | 0.063756
3062 | 470026 | 509964 | 6.8144 | 3.1667 | 0.087372 | 2.385 | 1.1083 | 0.06116
3063 | 470126 | 509964 | 6.9515 | 3.5043 | 0.08952 | 2.433 | 1.2265 | 0.062664
3064 | 470226 | 509964 | 6.292 | 3.3331 | 0.087588 | 2.2022 | 1.1666 | 0.061312
3065 | 470326 | 509964 | 6.561 | 3.4887 | 0.088098 | 2.2964 | 1.2211 | 0.061669
3066 | 470426 | 509964 | 6.6671 | 3.519 | 0.087594 | 2.3335 | 1.2317 | 0.061316
3067 | 470526 | 509964 | 6.2848 | 3.52 | 0.08682 | 2.1997 | 1.232 | 0.060774
3068 | 470626 | 509964 | 6.7663 | 3.4509 | 0.085644 | 2.3682 | 1.2078 | 0.059951
3069 | 470726 | 509964 | 7.2102 | 3.3778 | 0.084396 | 2.5236 | 1.1822 | 0.059077
3070 | 470826 | 509964 | 8.0873 | 3.2092 | 0.082938 | 2.8306 | 1.1232 | 0.058057
3071 | 470926 | 509964 | 8.3492 | 3.12 | 0.08163 | 2.9222 | 1.092 | 0.057141
3072 | 471026 | 509964 | 8.714 | 2.9791 | 0.08181 | 3.0499 | 1.0427 | 0.057267
3073 | 471126 | 509964 | 9.3173 | 2.8095 | 0.0816 | 3.2611 | 0.98333 | 0.05712
3074 | 471226 | 509964 | 8.4062 | 2.6311 | 0.081162 | 2.9422 | 0.9209 | 0.056813
3075 | 471326 | 509964 | 7.6097 | 2.4538 | 0.080646 | 2.6634 | 0.85884 | 0.056452
3076 | 463426 | 510064 | 19.8097 | 3.9969 | 0.14041 | 6.9334 | 1.3989 | 0.098284
3077 | 463526 | 510064 | 17.6812 | 3.8692 | 0.13926 | 6.1884 | 1.3542 | 0.097482
3078 | 463626 | 510064 | 16.25 | 3.7817 | 0.13479 | 5.6875 | 1.3236 | 0.094353
3079 | 463726 | 510064 | 13.4269 | 3.499 | 0.12529 | 4.6994 | 1.2246 | 0.0877
3080 | 463826 | 510064 | 10.5716 | 3.0595 | 0.11751 | 3.7001 | 1.0708 | 0.082257
3081 | 463926 | 510064 | 12.0761 | 3.1671 | 0.12645 | 4.2266 | 1.1085 | 0.088515
3082 | 464026 | 510064 | 13.9998 | 4.1005 | 0.13689 | 4.8999 | 1.4352 | 0.095823
3083 | 464126 | 510064 | 12.4674 | 4.2962 | 0.13638 | 4.3636 | 1.5037 | 0.095466
3084 | 464226 | 510064 | 9.8374 | 4.3147 | 0.13349 | 3.4431 | 1.5101 | 0.093446
3085 | 464326 | 510064 | 8.7471 | 4.0475 | 0.12872 | 3.0615 | 1.4166 | 0.090103
3086 | 464426 | 510064 | 7.7585 | 3.7803 | 0.12477 | 2.7155 | 1.3231 | 0.087339
3087 | 464526 | 510064 | 7.9893 | 3.6281 | 0.12231 | 2.7962 | 1.2698 | 0.085617
3088 | 464626 | 510064 | 7.5689 | 3.5234 | 0.12054 | 2.6491 | 1.2332 | 0.084378
3089 | 464726 | 510064 | 7.751 | 3.3766 | 0.11856 | 2.7129 | 1.1818 | 0.082992
3090 | 464826 | 510064 | 8.3089 | 3.2444 | 0.11695 | 2.9081 | 1.1355 | 0.081862
3091 | 464926 | 510064 | 8.2797 | 3.0555 | 0.11488 | 2.8979 | 1.0694 | 0.080413
3092 | 465026 | 510064 | 7.7623 | 2.881 | 0.11311 | 2.7168 | 1.0083 | 0.079178
3093 | 465126 | 510064 | 7.4983 | 2.689 | 0.11134 | 2.6244 | 0.94114 | 0.077939
3094 | 465226 | 510064 | 6.721 | 2.4021 | 0.10866 | 2.3524 | 0.84074 | 0.076062
3095 | 465326 | 510064 | 6.035 | 1.9078 | 0.10156 | 2.1122 | 0.66771 | 0.071093
3096 | 467026 | 510064 | 4.0193 | 1.3385 | 0.069054 | 1.4068 | 0.46847 | 0.048338
3097 | 467126 | 510064 | 3.901 | 1.1906 | 0.065136 | 1.3654 | 0.41671 | 0.045595
3098 | 467226 | 510064 | 3.8706 | 1.1604 | 0.063492 | 1.3547 | 0.40613 | 0.044444
3099 | 467326 | 510064 | 3.8466 | 1.8694 | 0.074166 | 1.3463 | 0.65429 | 0.051916
3100 | 467426 | 510064 | 5.2959 | 2.9583 | 0.089976 | 1.8536 | 1.0354 | 0.062983
3101 | 467526 | 510064 | 6.0683 | 3.5415 | 0.097302 | 2.1239 | 1.2395 | 0.068111
3102 | 467626 | 510064 | 6.7206 | 4.4489 | 0.10305 | 2.3522 | 1.5571 | 0.072135
3103 | 467726 | 510064 | 8.692 | 4.971 | 0.10393 | 3.0422 | 1.7399 | 0.072752
3104 | 467826 | 510064 | 8.9586 | 5.2457 | 0.1019 | 3.1355 | 1.836 | 0.071329
3105 | 467926 | 510064 | 8.1014 | 5.238 | 0.098508 | 2.8355 | 1.8333 | 0.068956
3106 | 468026 | 510064 | 7.5816 | 5.15 | 0.095394 | 2.6535 | 1.8025 | 0.066776
3107 | 468126 | 510064 | 7.6163 | 5.0766 | 0.093258 | 2.6657 | 1.7768 | 0.065281
3108 | 468226 | 510064 | 6.9971 | 4.9161 | 0.092106 | 2.449 | 1.7206 | 0.064474
3109 | 468326 | 510064 | 6.5384 | 4.8303 | 0.09186 | 2.2884 | 1.6906 | 0.064302
3110 | 468426 | 510064 | 6.5577 | 4.7535 | 0.09189 | 2.2952 | 1.6637 | 0.064323
3111 | 468526 | 510064 | 6.6816 | 4.6666 | 0.092016 | 2.3386 | 1.6333 | 0.064411
3112 | 468626 | 510064 | 6.9338 | 4.642 | 0.092982 | 2.4268 | 1.6247 | 0.065087
3113 | 468726 | 510064 | 6.8372 | 4.486 | 0.09279 | 2.393 | 1.5701 | 0.064953
3114 | 468826 | 510064 | 6.7437 | 4.3271 | 0.092694 | 2.3603 | 1.5145 | 0.064886
3115 | 468926 | 510064 | 6.7274 | 4.2593 | 0.093924 | 2.3546 | 1.4907 | 0.065747
3116 | 469026 | 510064 | 7.6506 | 4.1799 | 0.095376 | 2.6777 | 1.463 | 0.066763
3117 | 469126 | 510064 | 7.7554 | 4.1017 | 0.097344 | 2.7144 | 1.4356 | 0.068141
3118 | 469226 | 510064 | 7.5229 | 4.0292 | 0.096888 | 2.633 | 1.4102 | 0.067822
3119 | 469326 | 510064 | 7.2953 | 4.1597 | 0.097476 | 2.5534 | 1.4559 | 0.068233
3120 | 469426 | 510064 | 7.9535 | 4.2265 | 0.097278 | 2.7837 | 1.4793 | 0.068095
3121 | 469526 | 510064 | 7.412 | 4.2206 | 0.09582 | 2.5942 | 1.4772 | 0.067074
3122 | 469626 | 510064 | 8.199 | 4.2556 | 0.095496 | 2.8697 | 1.4895 | 0.066847
3123 | 469726 | 510064 | 9.4297 | 4.2724 | 0.095424 | 3.3004 | 1.4953 | 0.066797
3124 | 469826 | 510064 | 10.207 | 4.2087 | 0.095124 | 3.5724 | 1.473 | 0.066587
3125 | 469926 | 510064 | 7.1722 | 3.5317 | 0.091008 | 2.5103 | 1.2361 | 0.063706
3126 | 470026 | 510064 | 7.2268 | 3.5723 | 0.090498 | 2.5294 | 1.2503 | 0.063349
3127 | 470126 | 510064 | 7.9587 | 3.8201 | 0.091242 | 2.7856 | 1.337 | 0.063869
3128 | 470226 | 510064 | 7.5412 | 3.7366 | 0.089982 | 2.6394 | 1.3078 | 0.062987
3129 | 470326 | 510064 | 6.7305 | 3.7203 | 0.088944 | 2.3557 | 1.3021 | 0.062261
3130 | 470426 | 510064 | 6.2543 | 3.6137 | 0.087576 | 2.189 | 1.2648 | 0.061303
3131 | 470526 | 510064 | 6.9031 | 3.4914 | 0.086172 | 2.4161 | 1.222 | 0.06032
3132 | 470626 | 510064 | 7.2955 | 3.4181 | 0.084714 | 2.5534 | 1.1963 | 0.0593
3133 | 470726 | 510064 | 8.1514 | 3.2843 | 0.083226 | 2.853 | 1.1495 | 0.058258
3134 | 470826 | 510064 | 8.6347 | 3.1028 | 0.082494 | 3.0221 | 1.086 | 0.057746
3135 | 470926 | 510064 | 8.607 | 2.9746 | 0.083226 | 3.0124 | 1.0411 | 0.058258
3136 | 471026 | 510064 | 8.8926 | 2.8177 | 0.083316 | 3.1124 | 0.98619 | 0.058321
3137 | 471126 | 510064 | 8.336 | 2.6377 | 0.08277 | 2.9176 | 0.9232 | 0.057939
3138 | 471226 | 510064 | 7.8219 | 2.4608 | 0.08223 | 2.7377 | 0.86128 | 0.057561
3139 | 462326 | 510164 | 10.5612 | 3.8978 | 0.12122 | 3.6964 | 1.3642 | 0.084857
3140 | 462426 | 510164 | 12.2387 | 4.1665 | 0.12148 | 4.2835 | 1.4583 | 0.085033
3141 | 463026 | 510164 | 18.4839 | 4.0635 | 0.15061 | 6.4694 | 1.4222 | 0.10542
3142 | 463126 | 510164 | 20.9977 | 3.6854 | 0.15075 | 7.3492 | 1.2899 | 0.10552
3143 | 463226 | 510164 | 22.2324 | 3.7519 | 0.14893 | 7.7813 | 1.3132 | 0.10425
3144 | 463326 | 510164 | 19.2116 | 3.9097 | 0.14497 | 6.7241 | 1.3684 | 0.10148
3145 | 463426 | 510164 | 18.4265 | 3.881 | 0.14268 | 6.4493 | 1.3584 | 0.099876
3146 | 463526 | 510164 | 16.6903 | 3.759 | 0.14122 | 5.8416 | 1.3157 | 0.098851
3147 | 463626 | 510164 | 15.8931 | 3.6752 | 0.13835 | 5.5626 | 1.2863 | 0.096848
3148 | 463726 | 510164 | 12.8625 | 3.4143 | 0.12698 | 4.5019 | 1.195 | 0.088889
3149 | 463826 | 510164 | 11.1196 | 3.1115 | 0.12254 | 3.8919 | 1.089 | 0.085777
3150 | 463926 | 510164 | 14.3427 | 3.4892 | 0.13158 | 5.0199 | 1.2212 | 0.092106
3151 | 464026 | 510164 | 12.9148 | 4.2098 | 0.1379 | 4.5202 | 1.4734 | 0.096533
3152 | 464126 | 510164 | 12.2624 | 4.3677 | 0.13636 | 4.2919 | 1.5287 | 0.095453
3153 | 464226 | 510164 | 10.1406 | 4.2795 | 0.13286 | 3.5492 | 1.4978 | 0.093001
3154 | 464326 | 510164 | 8.5441 | 3.9696 | 0.12788 | 2.9904 | 1.3894 | 0.089515
3155 | 464426 | 510164 | 8.1303 | 3.5673 | 0.12286 | 2.8456 | 1.2485 | 0.086003
3156 | 464526 | 510164 | 7.2037 | 3.3664 | 0.12012 | 2.5213 | 1.1783 | 0.084084
3157 | 464626 | 510164 | 7.1796 | 3.1939 | 0.11782 | 2.5129 | 1.1179 | 0.082471
3158 | 464726 | 510164 | 7.0081 | 3.0727 | 0.11614 | 2.4528 | 1.0755 | 0.081299
3159 | 464826 | 510164 | 6.8196 | 2.8771 | 0.11393 | 2.3869 | 1.007 | 0.079754
3160 | 464926 | 510164 | 7.0918 | 2.6804 | 0.11182 | 2.4821 | 0.93815 | 0.078275
3161 | 465026 | 510164 | 6.81 | 2.5471 | 0.11044 | 2.3835 | 0.89149 | 0.077309
3162 | 465126 | 510164 | 7.3906 | 2.4503 | 0.1096 | 2.5867 | 0.85761 | 0.076717
3163 | 465226 | 510164 | 6.7674 | 2.3058 | 0.10832 | 2.3686 | 0.80702 | 0.075823
3164 | 465326 | 510164 | 6.3004 | 2.0013 | 0.10384 | 2.2051 | 0.70047 | 0.072685
3165 | 467026 | 510164 | 3.9382 | 1.3288 | 0.067962 | 1.3784 | 0.46507 | 0.047573
3166 | 467126 | 510164 | 3.9087 | 1.434 | 0.06855 | 1.368 | 0.50192 | 0.047985
3167 | 467226 | 510164 | 3.8783 | 1.5249 | 0.068874 | 1.3574 | 0.53372 | 0.048212
3168 | 467326 | 510164 | 4.2574 | 2.1443 | 0.077544 | 1.4901 | 0.7505 | 0.054281
3169 | 467426 | 510164 | 5.484 | 3.0178 | 0.089646 | 1.9194 | 1.0562 | 0.062752
3170 | 467526 | 510164 | 6.4908 | 3.9939 | 0.099276 | 2.2718 | 1.3979 | 0.069493
3171 | 467626 | 510164 | 8.2678 | 4.8538 | 0.10385 | 2.8937 | 1.6988 | 0.072698
3172 | 467726 | 510164 | 9.2188 | 5.302 | 0.10373 | 3.2266 | 1.8557 | 0.07261
3173 | 467826 | 510164 | 8.4466 | 5.413 | 0.10103 | 2.9563 | 1.8946 | 0.07072
3174 | 467926 | 510164 | 8.0693 | 5.3448 | 0.097728 | 2.8243 | 1.8707 | 0.06841
3175 | 468026 | 510164 | 7.816 | 5.193 | 0.09492 | 2.7356 | 1.8176 | 0.066444
3176 | 468126 | 510164 | 7.138 | 5.0621 | 0.094056 | 2.4983 | 1.7717 | 0.065839
3177 | 468226 | 510164 | 6.4926 | 4.8443 | 0.092628 | 2.2724 | 1.6955 | 0.06484
3178 | 468326 | 510164 | 6.6647 | 4.7568 | 0.092592 | 2.3327 | 1.6649 | 0.064814
3179 | 468426 | 510164 | 6.6503 | 4.618 | 0.092238 | 2.3276 | 1.6163 | 0.064567
3180 | 468526 | 510164 | 6.8961 | 4.5702 | 0.092976 | 2.4136 | 1.5996 | 0.065083
3181 | 468626 | 510164 | 6.9116 | 4.5334 | 0.094098 | 2.4191 | 1.5867 | 0.065869
3182 | 468726 | 510164 | 6.8708 | 4.4023 | 0.09441 | 2.4048 | 1.5408 | 0.066087
3183 | 468826 | 510164 | 6.7948 | 4.2499 | 0.094626 | 2.3782 | 1.4875 | 0.066238
3184 | 468926 | 510164 | 7.3373 | 4.127 | 0.095496 | 2.5681 | 1.4444 | 0.066847
3185 | 469026 | 510164 | 7.2473 | 4.0148 | 0.096852 | 2.5366 | 1.4052 | 0.067796
3186 | 469126 | 510164 | 7.7109 | 4.0981 | 0.097842 | 2.6988 | 1.4343 | 0.068489
3187 | 469226 | 510164 | 7.2353 | 4.174 | 0.097584 | 2.5324 | 1.4609 | 0.068309
3188 | 469326 | 510164 | 7.8485 | 4.2618 | 0.097722 | 2.747 | 1.4916 | 0.068405
3189 | 469426 | 510164 | 7.5621 | 4.2635 | 0.096546 | 2.6467 | 1.4922 | 0.067582
3190 | 469526 | 510164 | 7.7695 | 4.2465 | 0.095364 | 2.7193 | 1.4863 | 0.066755
3191 | 469626 | 510164 | 8.6995 | 4.2769 | 0.095214 | 3.0448 | 1.4969 | 0.06665
3192 | 469726 | 510164 | 9.6088 | 4.2672 | 0.094794 | 3.3631 | 1.4935 | 0.066356
3193 | 469826 | 510164 | 10.5132 | 4.2129 | 0.09444 | 3.6796 | 1.4745 | 0.066108
3194 | 469926 | 510164 | 7.1377 | 3.6172 | 0.091482 | 2.4982 | 1.266 | 0.064037
3195 | 470026 | 510164 | 8.3684 | 3.8789 | 0.091986 | 2.9289 | 1.3576 | 0.06439
3196 | 470126 | 510164 | 7.7237 | 3.9299 | 0.09078 | 2.7033 | 1.3755 | 0.063546
3197 | 470226 | 510164 | 6.9093 | 3.8144 | 0.089376 | 2.4183 | 1.335 | 0.062563
3198 | 470326 | 510164 | 6.2616 | 3.6804 | 0.087978 | 2.1916 | 1.2881 | 0.061585
3199 | 470426 | 510164 | 6.8587 | 3.5511 | 0.086496 | 2.4006 | 1.2429 | 0.060547
3200 | 470526 | 510164 | 7.6536 | 3.4118 | 0.085008 | 2.6787 | 1.1941 | 0.059506
3201 | 470626 | 510164 | 7.8743 | 3.2726 | 0.084228 | 2.756 | 1.1454 | 0.05896
3202 | 470726 | 510164 | 8.3175 | 3.1187 | 0.084612 | 2.9111 | 1.0915 | 0.059228
3203 | 470826 | 510164 | 8.2521 | 2.9588 | 0.08469 | 2.8882 | 1.0356 | 0.059283
3204 | 470926 | 510164 | 8.3811 | 2.7992 | 0.084864 | 2.9334 | 0.97973 | 0.059405
3205 | 471026 | 510164 | 8.0898 | 2.6332 | 0.084432 | 2.8314 | 0.92162 | 0.059102
3206 | 471126 | 510164 | 7.5413 | 2.4684 | 0.084084 | 2.6394 | 0.86394 | 0.058859
3207 | 471226 | 510164 | 6.893 | 2.2757 | 0.082908 | 2.4125 | 0.79651 | 0.058036
3208 | 471326 | 510164 | 6.4308 | 2.1794 | 0.081876 | 2.2508 | 0.76279 | 0.057313
3209 | 471426 | 510164 | 5.707 | 2.0544 | 0.07752 | 1.9975 | 0.71904 | 0.054264
3210 | 462126 | 510264 | 8.6523 | 3.4691 | 0.12159 | 3.0283 | 1.2142 | 0.085113
3211 | 462226 | 510264 | 10.3391 | 3.9172 | 0.12896 | 3.6187 | 1.371 | 0.090275
3212 | 462326 | 510264 | 13.7229 | 4.1536 | 0.13504 | 4.803 | 1.4537 | 0.094529
3213 | 462426 | 510264 | 16.4412 | 4.2162 | 0.13862 | 5.7544 | 1.4757 | 0.097033
3214 | 462926 | 510264 | 18.8379 | 4.1831 | 0.15175 | 6.5933 | 1.4641 | 0.10623
3215 | 463026 | 510264 | 20.1567 | 3.6274 | 0.15252 | 7.0549 | 1.2696 | 0.10676
3216 | 463126 | 510264 | 22.5723 | 3.8525 | 0.15245 | 7.9003 | 1.3484 | 0.10671
3217 | 463226 | 510264 | 21.7422 | 3.6671 | 0.15054 | 7.6098 | 1.2835 | 0.10538
3218 | 463326 | 510264 | 17.7003 | 3.8195 | 0.14654 | 6.1951 | 1.3368 | 0.10258
3219 | 463426 | 510264 | 17.624 | 3.8688 | 0.14266 | 6.1684 | 1.3541 | 0.099859
3220 | 463526 | 510264 | 16.1788 | 3.8123 | 0.1345 | 5.6626 | 1.3343 | 0.094147
3221 | 463626 | 510264 | 13.2457 | 3.4616 | 0.12632 | 4.636 | 1.2116 | 0.088423
3222 | 463726 | 510264 | 10.4092 | 3.1577 | 0.12262 | 3.6432 | 1.1052 | 0.085831
3223 | 463826 | 510264 | 12.346 | 3.1159 | 0.12696 | 4.3211 | 1.0906 | 0.088872
3224 | 463926 | 510264 | 13.8003 | 3.8178 | 0.13552 | 4.8301 | 1.3362 | 0.094861
3225 | 464026 | 510264 | 13.8489 | 4.3036 | 0.1385 | 4.8471 | 1.5063 | 0.096949
3226 | 464126 | 510264 | 12.0618 | 4.4121 | 0.13675 | 4.2216 | 1.5442 | 0.095722
3227 | 464226 | 510264 | 9.6536 | 4.2101 | 0.13193 | 3.3788 | 1.4736 | 0.09235
3228 | 464326 | 510264 | 8.8718 | 3.9039 | 0.12733 | 3.1051 | 1.3664 | 0.089128
3229 | 464426 | 510264 | 7.5704 | 3.5107 | 0.12256 | 2.6496 | 1.2288 | 0.085789
3230 | 464526 | 510264 | 6.802 | 3.1083 | 0.11672 | 2.3807 | 1.0879 | 0.081707
3231 | 464626 | 510264 | 6.3125 | 2.8181 | 0.11329 | 2.2094 | 0.98634 | 0.0793
3232 | 464726 | 510264 | 6.5003 | 2.6501 | 0.11141 | 2.2751 | 0.92755 | 0.07799
3233 | 464826 | 510264 | 6.3212 | 2.4566 | 0.10937 | 2.2124 | 0.85979 | 0.076562
3234 | 464926 | 510264 | 5.9614 | 2.277 | 0.10754 | 2.0865 | 0.79695 | 0.075281
3235 | 465026 | 510264 | 6.6755 | 2.2221 | 0.10739 | 2.3364 | 0.77772 | 0.075172
3236 | 465126 | 510264 | 6.827 | 2.169 | 0.10677 | 2.3895 | 0.75916 | 0.074739
3237 | 465226 | 510264 | 6.7369 | 2.2091 | 0.10744 | 2.3579 | 0.77319 | 0.075205
3238 | 465326 | 510264 | 6.2623 | 2.1802 | 0.10514 | 2.1918 | 0.76306 | 0.073597
3239 | 465426 | 510264 | 6.4398 | 2.1396 | 0.09981 | 2.2539 | 0.74885 | 0.069867
3240 | 467126 | 510264 | 4.6756 | 2.4577 | 0.084168 | 1.6365 | 0.86021 | 0.058918
3241 | 467226 | 510264 | 4.9975 | 2.5774 | 0.0846 | 1.7491 | 0.90208 | 0.05922
3242 | 467326 | 510264 | 5.6379 | 3.0754 | 0.090768 | 1.9733 | 1.0764 | 0.063538
3243 | 467426 | 510264 | 6.1723 | 3.4856 | 0.094194 | 2.1603 | 1.22 | 0.065936
3244 | 467526 | 510264 | 6.7382 | 4.3173 | 0.099672 | 2.3584 | 1.5111 | 0.06977
3245 | 467626 | 510264 | 9.8239 | 5.1874 | 0.10407 | 3.4384 | 1.8156 | 0.072849
3246 | 467726 | 510264 | 9.4103 | 5.51 | 0.10315 | 3.2936 | 1.9285 | 0.072202
3247 | 467826 | 510264 | 8.4406 | 5.5724 | 0.10065 | 2.9542 | 1.9504 | 0.070455
3248 | 467926 | 510264 | 8.1652 | 5.4263 | 0.09777 | 2.8578 | 1.8992 | 0.068439
3249 | 468026 | 510264 | 7.2273 | 5.1459 | 0.09546 | 2.5295 | 1.8011 | 0.066822
3250 | 468126 | 510264 | 6.5683 | 4.9117 | 0.093912 | 2.2989 | 1.7191 | 0.065738
3251 | 468226 | 510264 | 6.7748 | 4.7306 | 0.09303 | 2.3712 | 1.6557 | 0.065121
3252 | 468326 | 510264 | 6.6091 | 4.5632 | 0.092406 | 2.3132 | 1.5971 | 0.064684
3253 | 468426 | 510264 | 6.6367 | 4.4796 | 0.092772 | 2.3229 | 1.5678 | 0.06494
3254 | 468526 | 510264 | 6.8849 | 4.4685 | 0.094176 | 2.4097 | 1.564 | 0.065923
3255 | 468626 | 510264 | 6.8207 | 4.3497 | 0.094638 | 2.3872 | 1.5224 | 0.066247
3256 | 468726 | 510264 | 6.9118 | 4.2488 | 0.095532 | 2.4191 | 1.4871 | 0.066872
3257 | 468826 | 510264 | 7.1431 | 4.0896 | 0.095904 | 2.5001 | 1.4314 | 0.067133
3258 | 468926 | 510264 | 6.8474 | 3.9386 | 0.096588 | 2.3966 | 1.3785 | 0.067612
3259 | 469026 | 510264 | 6.9721 | 4.0546 | 0.097368 | 2.4402 | 1.4191 | 0.068158
3260 | 469126 | 510264 | 7.1165 | 4.1591 | 0.097422 | 2.4908 | 1.4557 | 0.068195
3261 | 469226 | 510264 | 7.3793 | 4.2633 | 0.09768 | 2.5828 | 1.4922 | 0.068376
3262 | 469326 | 510264 | 7.3673 | 4.2688 | 0.096696 | 2.5786 | 1.4941 | 0.067687
3263 | 469426 | 510264 | 7.7829 | 4.2688 | 0.095838 | 2.724 | 1.4941 | 0.067087
3264 | 469526 | 510264 | 8.3432 | 4.27 | 0.095202 | 2.9201 | 1.4945 | 0.066641
3265 | 469626 | 510264 | 9.2367 | 4.2738 | 0.094914 | 3.2329 | 1.4958 | 0.06644
3266 | 469726 | 510264 | 9.7886 | 4.2285 | 0.094086 | 3.426 | 1.48 | 0.06586
3267 | 469826 | 510264 | 9.0236 | 4.1139 | 0.094314 | 3.1583 | 1.4399 | 0.06602
3268 | 469926 | 510264 | 7.2841 | 3.739 | 0.092046 | 2.5494 | 1.3086 | 0.064432
3269 | 470026 | 510264 | 7.6414 | 3.9419 | 0.0912 | 2.6745 | 1.3797 | 0.06384
3270 | 470126 | 510264 | 7.1047 | 3.8362 | 0.089382 | 2.4866 | 1.3427 | 0.062567
3271 | 470226 | 510264 | 6.8309 | 3.7009 | 0.088026 | 2.3908 | 1.2953 | 0.061618
3272 | 470326 | 510264 | 7.2886 | 3.5587 | 0.086352 | 2.551 | 1.2455 | 0.060446
3273 | 470426 | 510264 | 7.7862 | 3.4074 | 0.085128 | 2.7252 | 1.1926 | 0.05959
3274 | 470526 | 510264 | 8.0598 | 3.2508 | 0.085368 | 2.8209 | 1.1378 | 0.059758
3275 | 470626 | 510264 | 8.1922 | 3.0865 | 0.08589 | 2.8673 | 1.0803 | 0.060123
3276 | 470726 | 510264 | 7.8121 | 2.9214 | 0.086046 | 2.7342 | 1.0225 | 0.060232
3277 | 470826 | 510264 | 8.3577 | 2.7616 | 0.086004 | 2.9252 | 0.96656 | 0.060203
3278 | 470926 | 510264 | 7.8216 | 2.5991 | 0.085968 | 2.7375 | 0.90967 | 0.060178
3279 | 471026 | 510264 | 7.1603 | 2.4387 | 0.085194 | 2.5061 | 0.85354 | 0.059636
3280 | 471126 | 510264 | 6.467 | 2.2624 | 0.084276 | 2.2635 | 0.79184 | 0.058993
3281 | 471226 | 510264 | 6.1181 | 2.186 | 0.083046 | 2.1413 | 0.76511 | 0.058132
3282 | 471326 | 510264 | 6 | 2.1369 | 0.081372 | 2.1 | 0.74793 | 0.05696
3283 | 471426 | 510264 | 5.8161 | 2.0761 | 0.080028 | 2.0356 | 0.72663 | 0.05602
3284 | 461926 | 510364 | 6.3908 | 2.9141 | 0.12088 | 2.2368 | 1.0199 | 0.084613
3285 | 462026 | 510364 | 8.521 | 3.4555 | 0.13086 | 2.9824 | 1.2094 | 0.091602
3286 | 462126 | 510364 | 11.6393 | 3.6688 | 0.13954 | 4.0737 | 1.2841 | 0.097679
3287 | 462226 | 510364 | 14.1831 | 3.8043 | 0.14516 | 4.9641 | 1.3315 | 0.10161
3288 | 462326 | 510364 | 15.5453 | 4.4985 | 0.15056 | 5.4409 | 1.5745 | 0.10539
3289 | 462426 | 510364 | 17.7825 | 4.6615 | 0.15223 | 6.2239 | 1.6315 | 0.10656
3290 | 462826 | 510364 | 16.322 | 3.79 | 0.15427 | 5.7127 | 1.3265 | 0.10799
3291 | 462926 | 510364 | 19.2452 | 3.6884 | 0.15436 | 6.7358 | 1.2909 | 0.10805
3292 | 463026 | 510364 | 22.6943 | 3.7898 | 0.15379 | 7.943 | 1.3264 | 0.10765
3293 | 463126 | 510364 | 23.4222 | 3.8094 | 0.15337 | 8.1978 | 1.3333 | 0.10736
3294 | 463226 | 510364 | 19.305 | 3.7728 | 0.1501 | 6.7567 | 1.3205 | 0.10507
3295 | 463326 | 510364 | 18.1683 | 3.9559 | 0.14522 | 6.3589 | 1.3846 | 0.10166
3296 | 463426 | 510364 | 17.1272 | 3.9173 | 0.13968 | 5.9945 | 1.371 | 0.097776
3297 | 463526 | 510364 | 13.5039 | 3.6573 | 0.12919 | 4.7264 | 1.2801 | 0.090434
3298 | 463626 | 510364 | 12.0369 | 3.4731 | 0.13 | 4.2129 | 1.2156 | 0.090997
3299 | 463726 | 510364 | 12.7269 | 3.2989 | 0.13107 | 4.4544 | 1.1546 | 0.091749
3300 | 463826 | 510364 | 14.2667 | 3.6751 | 0.13517 | 4.9933 | 1.2863 | 0.094622
3301 | 463926 | 510364 | 13.5518 | 4.0698 | 0.13771 | 4.7431 | 1.4244 | 0.096398
3302 | 464026 | 510364 | 12.4919 | 4.3712 | 0.13798 | 4.3722 | 1.5299 | 0.096583
3303 | 464126 | 510364 | 10.5692 | 4.3291 | 0.13495 | 3.6992 | 1.5152 | 0.094462
3304 | 464226 | 510364 | 8.7314 | 4.1134 | 0.13087 | 3.056 | 1.4397 | 0.09161
3305 | 464326 | 510364 | 8.4922 | 3.7308 | 0.1258 | 2.9723 | 1.3058 | 0.088057
3306 | 464426 | 510364 | 7.1826 | 3.3004 | 0.1208 | 2.5139 | 1.1551 | 0.084559
3307 | 464526 | 510364 | 6.408 | 2.8694 | 0.11473 | 2.2428 | 1.0043 | 0.080312
3308 | 464626 | 510364 | 6.5774 | 2.3333 | 0.10858 | 2.3021 | 0.81665 | 0.076003
3309 | 464726 | 510364 | 5.9756 | 2.1996 | 0.10711 | 2.0914 | 0.76987 | 0.074978
3310 | 464826 | 510364 | 6.0615 | 2.1756 | 0.10646 | 2.1215 | 0.76145 | 0.074521
3311 | 464926 | 510364 | 6.2329 | 2.1889 | 0.10531 | 2.1815 | 0.76613 | 0.073714
3312 | 465026 | 510364 | 6.0408 | 2.2069 | 0.10449 | 2.1143 | 0.77243 | 0.073143
3313 | 465126 | 510364 | 6.6913 | 2.23 | 0.10508 | 2.3419 | 0.7805 | 0.073555
3314 | 465226 | 510364 | 7.3577 | 2.2346 | 0.10624 | 2.5752 | 0.7821 | 0.074365
3315 | 465326 | 510364 | 6.5398 | 2.3305 | 0.10568 | 2.2889 | 0.81567 | 0.073975
3316 | 465426 | 510364 | 7.3318 | 2.1964 | 0.1018 | 2.5661 | 0.76874 | 0.071261
3317 | 465526 | 510364 | 6.6791 | 2.399 | 0.098304 | 2.3377 | 0.83966 | 0.068813
3318 | 465626 | 510364 | 6.3158 | 2.4771 | 0.095082 | 2.2105 | 0.86698 | 0.066557
3319 | 465726 | 510364 | 5.9405 | 2.3927 | 0.089712 | 2.0792 | 0.83746 | 0.062798
3320 | 467226 | 510364 | 6.2921 | 3.5996 | 0.099078 | 2.2022 | 1.2599 | 0.069355
3321 | 467326 | 510364 | 6.6094 | 4.0584 | 0.10081 | 2.3133 | 1.4204 | 0.070564
3322 | 467426 | 510364 | 7.2029 | 4.4418 | 0.10133 | 2.521 | 1.5546 | 0.070934
3323 | 467526 | 510364 | 8.6041 | 4.9312 | 0.10257 | 3.0114 | 1.7259 | 0.071799
3324 | 467626 | 510364 | 9.091 | 5.4362 | 0.10366 | 3.1819 | 1.9027 | 0.072559
3325 | 467726 | 510364 | 9.1062 | 5.6933 | 0.10262 | 3.1872 | 1.9926 | 0.071833
3326 | 467826 | 510364 | 8.478 | 5.6405 | 0.10066 | 2.9673 | 1.9742 | 0.070463
3327 | 467926 | 510364 | 7.9833 | 5.4445 | 0.098982 | 2.7942 | 1.9056 | 0.069287
3328 | 468026 | 510364 | 7.08 | 5.1339 | 0.096696 | 2.478 | 1.7969 | 0.067687
3329 | 468126 | 510364 | 6.8742 | 4.84 | 0.094788 | 2.406 | 1.694 | 0.066352
3330 | 468226 | 510364 | 6.6913 | 4.4422 | 0.09189 | 2.342 | 1.5548 | 0.064323
3331 | 468326 | 510364 | 6.2485 | 4.3381 | 0.092016 | 2.187 | 1.5183 | 0.064411
3332 | 468426 | 510364 | 6.4331 | 4.3433 | 0.093564 | 2.2516 | 1.5202 | 0.065495
3333 | 468526 | 510364 | 6.7165 | 4.2757 | 0.09459 | 2.3508 | 1.4965 | 0.066213
3334 | 468626 | 510364 | 6.9401 | 4.1944 | 0.09576 | 2.4291 | 1.468 | 0.067032
3335 | 468726 | 510364 | 7.1472 | 4.0941 | 0.096978 | 2.5015 | 1.4329 | 0.067885
3336 | 468826 | 510364 | 6.9057 | 3.8965 | 0.096978 | 2.417 | 1.3638 | 0.067885
3337 | 468926 | 510364 | 6.7708 | 4.0573 | 0.097578 | 2.3698 | 1.4201 | 0.068305
3338 | 469026 | 510364 | 7.1547 | 4.1715 | 0.097734 | 2.5041 | 1.46 | 0.068414
3339 | 469126 | 510364 | 6.9335 | 4.2448 | 0.09753 | 2.4267 | 1.4857 | 0.068271
3340 | 469226 | 510364 | 7.1499 | 4.2579 | 0.096708 | 2.5025 | 1.4903 | 0.067696
3341 | 469326 | 510364 | 7.5958 | 4.2613 | 0.095934 | 2.6585 | 1.4915 | 0.067154
3342 | 469426 | 510364 | 8.0581 | 4.2536 | 0.095184 | 2.8204 | 1.4888 | 0.066629
3343 | 469526 | 510364 | 8.5629 | 4.2357 | 0.094482 | 2.997 | 1.4825 | 0.066137
3344 | 469626 | 510364 | 9.3946 | 4.2231 | 0.09414 | 3.2881 | 1.4781 | 0.065898
3345 | 469726 | 510364 | 8.9506 | 4.1578 | 0.093246 | 3.1327 | 1.4552 | 0.065272
3346 | 469826 | 510364 | 8.0818 | 3.9412 | 0.093504 | 2.8286 | 1.3794 | 0.065453
3347 | 469926 | 510364 | 7.1059 | 3.8844 | 0.091842 | 2.4871 | 1.3595 | 0.064289
3348 | 470026 | 510364 | 7.1107 | 3.8297 | 0.089622 | 2.4887 | 1.3404 | 0.062735
3349 | 470126 | 510364 | 7.6808 | 3.6807 | 0.087762 | 2.6883 | 1.2883 | 0.061433
3350 | 470226 | 510364 | 7.8518 | 3.5339 | 0.08634 | 2.7481 | 1.2369 | 0.060438
3351 | 470326 | 510364 | 7.7234 | 3.3668 | 0.08667 | 2.7032 | 1.1784 | 0.060669
3352 | 470426 | 510364 | 8.2272 | 3.2123 | 0.08682 | 2.8795 | 1.1243 | 0.060774
3353 | 470526 | 510364 | 8.0195 | 3.042 | 0.087018 | 2.8068 | 1.0647 | 0.060913
3354 | 470626 | 510364 | 7.4215 | 2.8625 | 0.087156 | 2.5975 | 1.0019 | 0.061009
3355 | 470726 | 510364 | 7.9392 | 2.7129 | 0.087072 | 2.7787 | 0.94952 | 0.06095
3356 | 470826 | 510364 | 7.4254 | 2.5533 | 0.086946 | 2.5989 | 0.89365 | 0.060862
3357 | 470926 | 510364 | 6.5871 | 2.4001 | 0.086646 | 2.3055 | 0.84004 | 0.060652
3358 | 471026 | 510364 | 5.9664 | 2.243 | 0.085728 | 2.0882 | 0.78506 | 0.06001
3359 | 471126 | 510364 | 5.7056 | 2.1912 | 0.084546 | 1.997 | 0.76692 | 0.059182
3360 | 471226 | 510364 | 5.9889 | 2.1523 | 0.083532 | 2.0961 | 0.7533 | 0.058472
3361 | 471326 | 510364 | 5.8307 | 2.1066 | 0.082362 | 2.0407 | 0.73731 | 0.057653
3362 | 471426 | 510364 | 5.6838 | 2.067 | 0.082326 | 1.9893 | 0.72346 | 0.057628
3363 | 461726 | 510464 | 6.3417 | 2.4256 | 0.1154 | 2.2196 | 0.84894 | 0.080783
3364 | 461826 | 510464 | 8.2764 | 2.8954 | 0.13306 | 2.8967 | 1.0134 | 0.093139
3365 | 461926 | 510464 | 11.16 | 3.6739 | 0.14476 | 3.906 | 1.2859 | 0.10133
3366 | 462026 | 510464 | 13.9311 | 4.2226 | 0.14871 | 4.8759 | 1.4779 | 0.1041
3367 | 462126 | 510464 | 15.7214 | 4.8563 | 0.15156 | 5.5025 | 1.6997 | 0.10609
3368 | 462226 | 510464 | 16.0898 | 5.1136 | 0.15242 | 5.6314 | 1.7898 | 0.10669
3369 | 462326 | 510464 | 14.0255 | 5.1141 | 0.15348 | 4.9089 | 1.7899 | 0.10744
3370 | 462426 | 510464 | 16.9493 | 5.0222 | 0.15454 | 5.9322 | 1.7578 | 0.10818
3371 | 462526 | 510464 | 18.1143 | 4.8922 | 0.15535 | 6.34 | 1.7123 | 0.10874
3372 | 462826 | 510464 | 20.2716 | 3.9667 | 0.1565 | 7.095 | 1.3883 | 0.10955
3373 | 462926 | 510464 | 22.1622 | 3.861 | 0.15582 | 7.7568 | 1.3513 | 0.10907
3374 | 463026 | 510464 | 24.357 | 3.7443 | 0.1546 | 8.525 | 1.3105 | 0.10822
3375 | 463126 | 510464 | 20.8797 | 3.7788 | 0.15265 | 7.3079 | 1.3226 | 0.10686
3376 | 463226 | 510464 | 18.3107 | 3.9595 | 0.14878 | 6.4087 | 1.3858 | 0.10414
3377 | 463326 | 510464 | 16.7841 | 3.9904 | 0.14374 | 5.8744 | 1.3967 | 0.10062
3378 | 463426 | 510464 | 14.7435 | 3.8864 | 0.13486 | 5.1602 | 1.3602 | 0.094403
3379 | 463526 | 510464 | 13.3213 | 3.65 | 0.13397 | 4.6624 | 1.2775 | 0.093782
3380 | 463626 | 510464 | 14.1106 | 3.6886 | 0.13828 | 4.9387 | 1.291 | 0.096797
3381 | 463726 | 510464 | 14.6842 | 3.9667 | 0.14009 | 5.1395 | 1.3883 | 0.098062
3382 | 463826 | 510464 | 13.7528 | 4.2861 | 0.1411 | 4.8135 | 1.5001 | 0.098767
3383 | 463926 | 510464 | 12.7349 | 4.4273 | 0.14003 | 4.4572 | 1.5495 | 0.098024
3384 | 464026 | 510464 | 10.7376 | 4.3986 | 0.13688 | 3.7582 | 1.5395 | 0.095819
3385 | 464126 | 510464 | 8.858 | 4.1771 | 0.1327 | 3.1003 | 1.462 | 0.092891
3386 | 464226 | 510464 | 8.1546 | 3.8924 | 0.12859 | 2.8541 | 1.3623 | 0.09001
3387 | 464326 | 510464 | 7.7709 | 3.5655 | 0.12452 | 2.7198 | 1.2479 | 0.087167
3388 | 464426 | 510464 | 6.8359 | 3.0731 | 0.11786 | 2.3926 | 1.0756 | 0.082505
3389 | 464526 | 510464 | 6.7821 | 2.6202 | 0.1127 | 2.3737 | 0.91707 | 0.078889
3390 | 464626 | 510464 | 6.0276 | 2.189 | 0.10694 | 2.1097 | 0.76617 | 0.074857
3391 | 464726 | 510464 | 5.9337 | 2.1954 | 0.10532 | 2.0768 | 0.7684 | 0.073723
3392 | 464826 | 510464 | 6.1566 | 2.2079 | 0.10519 | 2.1548 | 0.77277 | 0.073634
3393 | 464926 | 510464 | 5.883 | 2.2235 | 0.10456 | 2.0591 | 0.77822 | 0.073189
3394 | 465026 | 510464 | 6.2506 | 2.2484 | 0.10441 | 2.1877 | 0.78695 | 0.073088
3395 | 465126 | 510464 | 6.6738 | 2.2822 | 0.10428 | 2.3358 | 0.79879 | 0.072996
3396 | 465226 | 510464 | 6.5557 | 2.3249 | 0.10518 | 2.2945 | 0.81371 | 0.073626
3397 | 465326 | 510464 | 7.2651 | 2.4267 | 0.10575 | 2.5428 | 0.84934 | 0.074025
3398 | 465426 | 510464 | 7.7997 | 2.3116 | 0.10255 | 2.7299 | 0.80906 | 0.071782
3399 | 465526 | 510464 | 7.8625 | 2.4606 | 0.10081 | 2.7519 | 0.8612 | 0.070564
3400 | 465626 | 510464 | 6.8502 | 2.5684 | 0.098718 | 2.3976 | 0.89895 | 0.069103
3401 | 465726 | 510464 | 6.0956 | 2.5559 | 0.095586 | 2.1335 | 0.89458 | 0.06691
3402 | 465826 | 510464 | 5.3638 | 2.4885 | 0.093426 | 1.8773 | 0.87097 | 0.065398
3403 | 466726 | 510464 | 6.9633 | 3.5398 | 0.10624 | 2.4372 | 1.2389 | 0.074369
3404 | 466826 | 510464 | 7.3628 | 3.7612 | 0.10777 | 2.577 | 1.3164 | 0.075436
3405 | 466926 | 510464 | 7.4926 | 3.7058 | 0.10478 | 2.6224 | 1.297 | 0.073345
3406 | 467026 | 510464 | 7.3406 | 3.8344 | 0.10494 | 2.5692 | 1.342 | 0.073458
3407 | 467126 | 510464 | 6.7162 | 4.0565 | 0.10444 | 2.3507 | 1.4198 | 0.073109
3408 | 467226 | 510464 | 6.9212 | 4.498 | 0.10535 | 2.4224 | 1.5743 | 0.073748
3409 | 467326 | 510464 | 8.6779 | 4.9764 | 0.10626 | 3.0373 | 1.7417 | 0.074382
3410 | 467426 | 510464 | 9.8953 | 5.3502 | 0.10609 | 3.4634 | 1.8726 | 0.07426
3411 | 467526 | 510464 | 9.0469 | 5.6076 | 0.10502 | 3.1664 | 1.9627 | 0.073513
3412 | 467626 | 510464 | 9.0246 | 5.7137 | 0.10331 | 3.1586 | 1.9998 | 0.072316
3413 | 467726 | 510464 | 9.4471 | 5.7732 | 0.10313 | 3.3065 | 2.0206 | 0.072194
3414 | 467826 | 510464 | 8.6312 | 5.6603 | 0.10191 | 3.0209 | 1.9811 | 0.071337
3415 | 467926 | 510464 | 8.1246 | 5.424 | 0.10025 | 2.8436 | 1.8984 | 0.070178
3416 | 468026 | 510464 | 7.2102 | 5.0298 | 0.097386 | 2.5236 | 1.7604 | 0.06817
3417 | 468126 | 510464 | 6.6632 | 4.6358 | 0.09462 | 2.3321 | 1.6225 | 0.066234
3418 | 468226 | 510464 | 6.1942 | 4.2105 | 0.09138 | 2.168 | 1.4737 | 0.063966
3419 | 468326 | 510464 | 6.4425 | 4.1197 | 0.091788 | 2.2549 | 1.4419 | 0.064252
3420 | 468426 | 510464 | 6.4281 | 4.1423 | 0.093804 | 2.2499 | 1.4498 | 0.065663
3421 | 468526 | 510464 | 6.7034 | 4.0957 | 0.09534 | 2.3462 | 1.4335 | 0.066738
3422 | 468626 | 510464 | 6.7526 | 3.9564 | 0.095928 | 2.3634 | 1.3847 | 0.06715
3423 | 468726 | 510464 | 6.679 | 3.8471 | 0.096756 | 2.3377 | 1.3465 | 0.067729
3424 | 468826 | 510464 | 6.7293 | 3.9807 | 0.096948 | 2.3552 | 1.3932 | 0.067864
3425 | 468926 | 510464 | 6.8127 | 4.1041 | 0.097152 | 2.3844 | 1.4364 | 0.068006
3426 | 469026 | 510464 | 7.1651 | 4.1168 | 0.09624 | 2.5078 | 1.4409 | 0.067368
3427 | 469126 | 510464 | 7.5729 | 4.0923 | 0.095052 | 2.6505 | 1.4323 | 0.066536
3428 | 469226 | 510464 | 7.6354 | 4.1509 | 0.094896 | 2.6724 | 1.4528 | 0.066427
3429 | 469326 | 510464 | 7.8495 | 4.1401 | 0.094104 | 2.7473 | 1.449 | 0.065873
3430 | 469426 | 510464 | 8.145 | 4.0877 | 0.092976 | 2.8508 | 1.4307 | 0.065083
3431 | 469526 | 510464 | 8.2534 | 4.1156 | 0.09291 | 2.8887 | 1.4405 | 0.065037
3432 | 469626 | 510464 | 8.5453 | 4.1224 | 0.092928 | 2.9908 | 1.4428 | 0.06505
3433 | 469726 | 510464 | 7.8623 | 4.0918 | 0.093324 | 2.7518 | 1.4321 | 0.065327
3434 | 469826 | 510464 | 7.1317 | 3.9433 | 0.092502 | 2.4961 | 1.3801 | 0.064751
3435 | 469926 | 510464 | 7.0942 | 3.8225 | 0.090222 | 2.483 | 1.3379 | 0.063155
3436 | 470026 | 510464 | 7.9978 | 3.6604 | 0.08799 | 2.7992 | 1.2811 | 0.061593
3437 | 470126 | 510464 | 8.0206 | 3.4904 | 0.087498 | 2.8072 | 1.2216 | 0.061249
3438 | 470226 | 510464 | 7.7685 | 3.316 | 0.08778 | 2.719 | 1.1606 | 0.061446
3439 | 470326 | 510464 | 7.6696 | 3.1383 | 0.087966 | 2.6844 | 1.0984 | 0.061576
3440 | 470426 | 510464 | 7.4061 | 2.9462 | 0.088056 | 2.5921 | 1.0312 | 0.061639
3441 | 470526 | 510464 | 7.0882 | 2.7865 | 0.088086 | 2.4809 | 0.97527 | 0.06166
3442 | 470626 | 510464 | 7.2 | 2.6187 | 0.088026 | 2.52 | 0.91655 | 0.061618
3443 | 470726 | 510464 | 6.8189 | 2.4825 | 0.087912 | 2.3866 | 0.86888 | 0.061538
3444 | 470826 | 510464 | 6.0807 | 2.3429 | 0.087642 | 2.1282 | 0.82001 | 0.061349
3445 | 470926 | 510464 | 5.6865 | 2.2057 | 0.087 | 1.9903 | 0.772 | 0.0609
3446 | 471026 | 510464 | 5.7066 | 2.173 | 0.085956 | 1.9973 | 0.76054 | 0.060169
3447 | 471126 | 510464 | 5.9657 | 2.1514 | 0.084672 | 2.088 | 0.75299 | 0.05927
3448 | 471226 | 510464 | 5.8056 | 2.1106 | 0.083352 | 2.032 | 0.73871 | 0.058346
3449 | 471326 | 510464 | 5.7885 | 2.0657 | 0.083418 | 2.026 | 0.72301 | 0.058393
3450 | 471426 | 510464 | 5.7103 | 2.02 | 0.082584 | 1.9986 | 0.70699 | 0.057809
3451 | 461726 | 510564 | 8.6661 | 2.9492 | 0.13804 | 3.0331 | 1.0322 | 0.096625
3452 | 461826 | 510564 | 10.924 | 4.1503 | 0.14906 | 3.8234 | 1.4526 | 0.10434
3453 | 461926 | 510564 | 12.9893 | 4.7949 | 0.15147 | 4.5463 | 1.6782 | 0.10603
3454 | 462026 | 510564 | 13.7665 | 5.0701 | 0.15244 | 4.8183 | 1.7745 | 0.10671
3455 | 462126 | 510564 | 15.0612 | 5.2793 | 0.1529 | 5.2714 | 1.8478 | 0.10703
3456 | 462226 | 510564 | 13.069 | 5.4171 | 0.15255 | 4.5742 | 1.896 | 0.10679
3457 | 462326 | 510564 | 12.0758 | 5.4159 | 0.15236 | 4.2265 | 1.8956 | 0.10665
3458 | 462426 | 510564 | 13.5222 | 5.3074 | 0.15328 | 4.7328 | 1.8576 | 0.10729
3459 | 462526 | 510564 | 13.9616 | 5.1515 | 0.15337 | 4.8866 | 1.803 | 0.10736
3460 | 462626 | 510564 | 16.8662 | 4.8336 | 0.15609 | 5.9032 | 1.6918 | 0.10926
3461 | 462726 | 510564 | 19.7737 | 4.4777 | 0.15716 | 6.9208 | 1.5672 | 0.11001
3462 | 462826 | 510564 | 22.2919 | 4.1118 | 0.15803 | 7.8022 | 1.4391 | 0.11062
3463 | 462926 | 510564 | 23.2 | 3.9444 | 0.15736 | 8.12 | 1.3805 | 0.11015
3464 | 463026 | 510564 | 21.3175 | 3.919 | 0.15391 | 7.4611 | 1.3717 | 0.10774
3465 | 463126 | 510564 | 18.422 | 3.9903 | 0.15142 | 6.4477 | 1.3966 | 0.10599
3466 | 463226 | 510564 | 16.8329 | 4.1281 | 0.14427 | 5.8915 | 1.4448 | 0.10099
3467 | 463326 | 510564 | 15.9493 | 4.0348 | 0.13768 | 5.5823 | 1.4122 | 0.096377
3468 | 463426 | 510564 | 14.6032 | 3.7973 | 0.13693 | 5.1111 | 1.329 | 0.095852
3469 | 463526 | 510564 | 15.6701 | 4.0125 | 0.14409 | 5.4845 | 1.4044 | 0.10086
3470 | 463626 | 510564 | 15.774 | 4.3849 | 0.14662 | 5.5209 | 1.5347 | 0.10264
3471 | 463726 | 510564 | 14.0441 | 4.4353 | 0.14389 | 4.9155 | 1.5523 | 0.10072
3472 | 463826 | 510564 | 11.672 | 4.5642 | 0.14214 | 4.0852 | 1.5975 | 0.099498
3473 | 463926 | 510564 | 10.3225 | 4.4322 | 0.1382 | 3.6129 | 1.5513 | 0.096739
3474 | 464026 | 510564 | 9.1462 | 4.2228 | 0.13435 | 3.2012 | 1.478 | 0.094046
3475 | 464126 | 510564 | 8.5806 | 3.8789 | 0.1296 | 3.0032 | 1.3576 | 0.09072
3476 | 464226 | 510564 | 8.011 | 3.6081 | 0.12608 | 2.8038 | 1.2628 | 0.088255
3477 | 464326 | 510564 | 7.6677 | 3.2659 | 0.12184 | 2.6837 | 1.1431 | 0.085289
3478 | 464426 | 510564 | 6.5485 | 2.8261 | 0.11596 | 2.292 | 0.98912 | 0.081173
3479 | 464526 | 510564 | 6.5419 | 2.3959 | 0.111 | 2.2897 | 0.83857 | 0.0777
3480 | 464626 | 510564 | 5.8741 | 2.2159 | 0.10661 | 2.0559 | 0.77556 | 0.07463
3481 | 464726 | 510564 | 6.2246 | 2.226 | 0.1058 | 2.1786 | 0.77912 | 0.074063
3482 | 464826 | 510564 | 6.0182 | 2.2439 | 0.10592 | 2.1064 | 0.78536 | 0.074143
3483 | 464926 | 510564 | 6.3225 | 2.2796 | 0.10595 | 2.2129 | 0.79787 | 0.074168
3484 | 465026 | 510564 | 6.6292 | 2.3108 | 0.10526 | 2.3202 | 0.8088 | 0.073685
3485 | 465126 | 510564 | 6.6866 | 2.3724 | 0.10586 | 2.3403 | 0.83035 | 0.074105
3486 | 465226 | 510564 | 6.4855 | 2.3978 | 0.10489 | 2.2699 | 0.83922 | 0.073424
3487 | 465326 | 510564 | 6.9818 | 2.4895 | 0.10524 | 2.4436 | 0.87131 | 0.073668
3488 | 465426 | 510564 | 7.692 | 2.4491 | 0.10298 | 2.6922 | 0.85718 | 0.072085
3489 | 465526 | 510564 | 7.4976 | 2.4781 | 0.10305 | 2.6241 | 0.86735 | 0.072135
3490 | 465626 | 510564 | 7.3842 | 2.6063 | 0.10186 | 2.5845 | 0.9122 | 0.071299
3491 | 465726 | 510564 | 6.5969 | 2.6153 | 0.10086 | 2.3089 | 0.91535 | 0.070602
3492 | 465826 | 510564 | 6.3368 | 2.5545 | 0.099906 | 2.2179 | 0.89409 | 0.069934
3493 | 466426 | 510564 | 5.0239 | 1.8748 | 0.082428 | 1.7584 | 0.65617 | 0.0577
3494 | 466726 | 510564 | 7.5082 | 3.8496 | 0.10961 | 2.6279 | 1.3474 | 0.076726
3495 | 466826 | 510564 | 7.9265 | 4.058 | 0.11116 | 2.7743 | 1.4203 | 0.077809
3496 | 466926 | 510564 | 7.7168 | 4.3534 | 0.11075 | 2.7009 | 1.5237 | 0.077524
3497 | 467026 | 510564 | 7.4746 | 4.791 | 0.11103 | 2.6161 | 1.6769 | 0.077721
3498 | 467126 | 510564 | 8.2356 | 4.9813 | 0.10964 | 2.8825 | 1.7435 | 0.076751
3499 | 467226 | 510564 | 9.6811 | 5.2669 | 0.10874 | 3.3884 | 1.8434 | 0.076117
3500 | 467326 | 510564 | 9.6928 | 5.5868 | 0.10757 | 3.3925 | 1.9554 | 0.075298
3501 | 467426 | 510564 | 9.6474 | 5.7071 | 0.10538 | 3.3766 | 1.9975 | 0.073769
3502 | 467526 | 510564 | 8.8037 | 5.7872 | 0.10381 | 3.0813 | 2.0255 | 0.072664
3503 | 467626 | 510564 | 9.359 | 5.8248 | 0.10405 | 3.2756 | 2.0387 | 0.072836
3504 | 467726 | 510564 | 8.8404 | 5.7974 | 0.10421 | 3.0941 | 2.0291 | 0.072946
3505 | 467826 | 510564 | 9.0726 | 5.6395 | 0.10327 | 3.1754 | 1.9738 | 0.07229
3506 | 467926 | 510564 | 7.7791 | 5.2947 | 0.10084 | 2.7227 | 1.8531 | 0.070585
3507 | 468026 | 510564 | 7.353 | 4.9115 | 0.09825 | 2.5736 | 1.719 | 0.068775
3508 | 468126 | 510564 | 6.3856 | 4.4786 | 0.095118 | 2.235 | 1.5675 | 0.066583
3509 | 468226 | 510564 | 6.2846 | 4.0338 | 0.091584 | 2.1996 | 1.4118 | 0.064109
3510 | 468326 | 510564 | 6.0109 | 3.8989 | 0.09159 | 2.1038 | 1.3646 | 0.064113
3511 | 468426 | 510564 | 6.2919 | 3.9414 | 0.094158 | 2.2022 | 1.3795 | 0.065911
3512 | 468526 | 510564 | 6.3704 | 3.8074 | 0.09465 | 2.2296 | 1.3326 | 0.066255
3513 | 468626 | 510564 | 6.6167 | 3.7639 | 0.09618 | 2.3158 | 1.3174 | 0.067326
3514 | 468726 | 510564 | 6.3924 | 3.9263 | 0.096654 | 2.2373 | 1.3742 | 0.067658
3515 | 468826 | 510564 | 6.6711 | 3.9915 | 0.096228 | 2.3349 | 1.397 | 0.06736
3516 | 468926 | 510564 | 7.1835 | 4.0566 | 0.095898 | 2.5142 | 1.4198 | 0.067129
3517 | 469026 | 510564 | 7.2318 | 3.9523 | 0.09396 | 2.5311 | 1.3833 | 0.065772
3518 | 469126 | 510564 | 7.5922 | 3.9622 | 0.093282 | 2.6573 | 1.3868 | 0.065297
3519 | 469226 | 510564 | 7.5866 | 3.8464 | 0.091488 | 2.6553 | 1.3463 | 0.064042
3520 | 469326 | 510564 | 7.9504 | 3.8632 | 0.091056 | 2.7827 | 1.3521 | 0.063739
3521 | 469426 | 510564 | 8.3418 | 3.884 | 0.09078 | 2.9196 | 1.3594 | 0.063546
3522 | 469526 | 510564 | 8.0564 | 3.9865 | 0.09156 | 2.8197 | 1.3953 | 0.064092
3523 | 469626 | 510564 | 8.2876 | 3.9877 | 0.091584 | 2.9007 | 1.3957 | 0.064109
3524 | 469726 | 510564 | 7.5449 | 3.961 | 0.092016 | 2.6407 | 1.3863 | 0.064411
3525 | 469826 | 510564 | 7.6898 | 3.8062 | 0.090216 | 2.6914 | 1.3322 | 0.063151
3526 | 469926 | 510564 | 8.2695 | 3.6239 | 0.088278 | 2.8943 | 1.2684 | 0.061795
3527 | 470026 | 510564 | 7.4074 | 3.4255 | 0.088596 | 2.5926 | 1.1989 | 0.062017
3528 | 470126 | 510564 | 7.3362 | 3.2427 | 0.088794 | 2.5677 | 1.135 | 0.062156
3529 | 470226 | 510564 | 7.5233 | 3.0493 | 0.088878 | 2.6332 | 1.0673 | 0.062215
3530 | 470326 | 510564 | 6.7774 | 2.8108 | 0.088698 | 2.3721 | 0.98377 | 0.062089
3531 | 470426 | 510564 | 6.2569 | 2.6291 | 0.08859 | 2.1899 | 0.9202 | 0.062013
3532 | 470526 | 510564 | 6.2892 | 2.4502 | 0.08838 | 2.2012 | 0.85756 | 0.061866
3533 | 470626 | 510564 | 5.8343 | 2.3128 | 0.08829 | 2.042 | 0.80948 | 0.061803
3534 | 470726 | 510564 | 5.856 | 2.2326 | 0.088368 | 2.0496 | 0.78142 | 0.061858
3535 | 470826 | 510564 | 5.512 | 2.1411 | 0.088086 | 1.9292 | 0.74937 | 0.06166
3536 | 470926 | 510564 | 6.0091 | 2.1575 | 0.087216 | 2.1032 | 0.75512 | 0.061051
3537 | 471026 | 510564 | 5.8892 | 2.1344 | 0.086208 | 2.0612 | 0.74705 | 0.060346
3538 | 471126 | 510564 | 5.7848 | 2.1065 | 0.085014 | 2.0247 | 0.73729 | 0.05951
3539 | 471226 | 510564 | 5.8928 | 2.0618 | 0.084252 | 2.0625 | 0.72163 | 0.058976
3540 | 471326 | 510564 | 5.5308 | 2.0117 | 0.083664 | 1.9358 | 0.7041 | 0.058565
3541 | 471426 | 510564 | 5.3368 | 1.9996 | 0.08262 | 1.8679 | 0.69985 | 0.057834
3542 | 461626 | 510664 | 8.2158 | 2.9275 | 0.13588 | 2.8755 | 1.0246 | 0.095117
3543 | 461726 | 510664 | 9.9883 | 4.0599 | 0.14986 | 3.4959 | 1.421 | 0.1049
3544 | 461826 | 510664 | 12.333 | 4.766 | 0.1526 | 4.3165 | 1.6681 | 0.10682
3545 | 461926 | 510664 | 12.8227 | 5.1206 | 0.15341 | 4.488 | 1.7922 | 0.10739
3546 | 462026 | 510664 | 13.4774 | 5.3561 | 0.15366 | 4.7171 | 1.8746 | 0.10756
3547 | 462126 | 510664 | 12.6865 | 5.4991 | 0.15305 | 4.4403 | 1.9247 | 0.10714
3548 | 462226 | 510664 | 13.3561 | 5.5197 | 0.1527 | 4.6746 | 1.9319 | 0.10689
3549 | 462326 | 510664 | 11.6264 | 5.4729 | 0.15096 | 4.0692 | 1.9155 | 0.10567
3550 | 462426 | 510664 | 12.8334 | 5.3311 | 0.15125 | 4.4917 | 1.8659 | 0.10587
3551 | 462526 | 510664 | 14.069 | 5.1232 | 0.15231 | 4.9241 | 1.7931 | 0.10662
3552 | 462626 | 510664 | 17.2829 | 4.8169 | 0.1553 | 6.049 | 1.6859 | 0.10871
3553 | 462726 | 510664 | 21.1147 | 4.296 | 0.15906 | 7.3901 | 1.5036 | 0.11134
3554 | 462826 | 510664 | 24.5336 | 4.1659 | 0.15953 | 8.5868 | 1.4581 | 0.11167
3555 | 462926 | 510664 | 23.0203 | 3.905 | 0.1571 | 8.0571 | 1.3668 | 0.10997
3556 | 463026 | 510664 | 20.1209 | 4.2209 | 0.15216 | 7.0423 | 1.4773 | 0.10651
3557 | 463126 | 510664 | 17.4111 | 4.2804 | 0.14497 | 6.0939 | 1.4982 | 0.10148
3558 | 463226 | 510664 | 16.4678 | 4.1644 | 0.13952 | 5.7637 | 1.4575 | 0.097667
3559 | 463326 | 510664 | 16.4684 | 3.98 | 0.14293 | 5.7639 | 1.393 | 0.10005
3560 | 463426 | 510664 | 15.7418 | 4.2084 | 0.14821 | 5.5096 | 1.4729 | 0.10375
3561 | 463526 | 510664 | 17.0246 | 4.5171 | 0.14994 | 5.9586 | 1.581 | 0.10496
3562 | 463626 | 510664 | 13.7033 | 4.5692 | 0.14657 | 4.7961 | 1.5992 | 0.1026
3563 | 463726 | 510664 | 11.0769 | 4.632 | 0.14417 | 3.8769 | 1.6212 | 0.10092
3564 | 463826 | 510664 | 9.7498 | 4.4157 | 0.13915 | 3.4124 | 1.5455 | 0.097406
3565 | 463926 | 510664 | 9.0885 | 4.1412 | 0.13468 | 3.181 | 1.4494 | 0.094273
3566 | 464026 | 510664 | 8.6618 | 3.9057 | 0.13111 | 3.0316 | 1.367 | 0.091774
3567 | 464126 | 510664 | 7.813 | 3.6315 | 0.1275 | 2.7346 | 1.271 | 0.08925
3568 | 464226 | 510664 | 7.5836 | 3.2683 | 0.12213 | 2.6543 | 1.1439 | 0.085491
3569 | 464326 | 510664 | 6.7106 | 2.7972 | 0.11644 | 2.3487 | 0.97901 | 0.081505
3570 | 464426 | 510664 | 7.0417 | 2.4905 | 0.11293 | 2.4646 | 0.87168 | 0.079052
3571 | 464526 | 510664 | 5.9109 | 2.2386 | 0.10886 | 2.0688 | 0.78353 | 0.076205
3572 | 464626 | 510664 | 6.2303 | 2.2441 | 0.10648 | 2.1806 | 0.78542 | 0.074537
3573 | 464726 | 510664 | 6.0933 | 2.2845 | 0.10727 | 2.1327 | 0.79959 | 0.075088
3574 | 464826 | 510664 | 6.4231 | 2.3326 | 0.10832 | 2.2481 | 0.81641 | 0.075823
3575 | 464926 | 510664 | 6.85 | 2.3759 | 0.1087 | 2.3975 | 0.83157 | 0.076091
3576 | 465026 | 510664 | 6.7718 | 2.4224 | 0.10823 | 2.3701 | 0.84785 | 0.075764
3577 | 465126 | 510664 | 6.6014 | 2.4589 | 0.1065 | 2.3105 | 0.86061 | 0.07455
3578 | 465226 | 510664 | 7.2092 | 2.5151 | 0.10538 | 2.5232 | 0.88027 | 0.073769
3579 | 465326 | 510664 | 6.5805 | 2.5799 | 0.10447 | 2.3032 | 0.90297 | 0.07313
3580 | 465426 | 510664 | 7.5583 | 2.5829 | 0.10393 | 2.6454 | 0.90402 | 0.072748
3581 | 465526 | 510664 | 7.68 | 2.5292 | 0.10501 | 2.688 | 0.88521 | 0.073508
3582 | 465626 | 510664 | 7.3871 | 2.6172 | 0.10445 | 2.5855 | 0.91601 | 0.073118
3583 | 465726 | 510664 | 6.7749 | 2.604 | 0.10428 | 2.3712 | 0.9114 | 0.072996
3584 | 465826 | 510664 | 6.9502 | 2.5275 | 0.10363 | 2.4326 | 0.88462 | 0.072538
3585 | 466426 | 510664 | 5.2551 | 2.2089 | 0.086988 | 1.8393 | 0.77311 | 0.060892
3586 | 466526 | 510664 | 5.9094 | 2.9269 | 0.097116 | 2.0683 | 1.0244 | 0.067981
3587 | 466626 | 510664 | 7.071 | 3.6133 | 0.10607 | 2.4748 | 1.2647 | 0.074248
3588 | 466726 | 510664 | 7.9905 | 4.085 | 0.11186 | 2.7967 | 1.4297 | 0.078301
3589 | 466826 | 510664 | 7.8589 | 4.6242 | 0.11318 | 2.7506 | 1.6185 | 0.079225
3590 | 466926 | 510664 | 9.0721 | 5.0603 | 0.11225 | 3.1752 | 1.7711 | 0.078574
3591 | 467026 | 510664 | 10.0202 | 5.2951 | 0.11026 | 3.5071 | 1.8533 | 0.077179
3592 | 467126 | 510664 | 10.384 | 5.5035 | 0.10959 | 3.6344 | 1.9262 | 0.076713
3593 | 467226 | 510664 | 9.2565 | 5.6594 | 0.10798 | 3.2398 | 1.9808 | 0.075583
3594 | 467326 | 510664 | 9.4691 | 5.7505 | 0.10593 | 3.3142 | 2.0127 | 0.074151
3595 | 467426 | 510664 | 8.6758 | 5.7364 | 0.10328 | 3.0365 | 2.0077 | 0.072299
3596 | 467526 | 510664 | 8.776 | 5.7418 | 0.1034 | 3.0716 | 2.0096 | 0.072379
3597 | 467626 | 510664 | 8.8683 | 5.7629 | 0.1043 | 3.1039 | 2.017 | 0.073013
3598 | 467726 | 510664 | 9.2225 | 5.6968 | 0.10463 | 3.2279 | 1.9939 | 0.07324
3599 | 467826 | 510664 | 8.5925 | 5.4891 | 0.10371 | 3.0074 | 1.9212 | 0.072597
3600 | 467926 | 510664 | 8.1499 | 5.1567 | 0.10171 | 2.8525 | 1.8049 | 0.071198
3601 | 468026 | 510664 | 7.2056 | 4.7083 | 0.098496 | 2.522 | 1.6479 | 0.068947
3602 | 468126 | 510664 | 6.5389 | 4.2701 | 0.095226 | 2.2886 | 1.4945 | 0.066658
3603 | 468226 | 510664 | 6.0789 | 3.9333 | 0.09288 | 2.1276 | 1.3766 | 0.065016
3604 | 468326 | 510664 | 5.9979 | 3.8039 | 0.093162 | 2.0993 | 1.3314 | 0.065213
3605 | 468426 | 510664 | 5.9978 | 3.7428 | 0.09465 | 2.0992 | 1.31 | 0.066255
3606 | 468526 | 510664 | 6.6492 | 3.6238 | 0.095148 | 2.3272 | 1.2683 | 0.066604
3607 | 468626 | 510664 | 6.3504 | 3.8509 | 0.096222 | 2.2226 | 1.3478 | 0.067355
3608 | 468726 | 510664 | 6.5511 | 3.9232 | 0.095874 | 2.2929 | 1.3731 | 0.067112
3609 | 468826 | 510664 | 6.8761 | 3.9212 | 0.09489 | 2.4066 | 1.3724 | 0.066423
3610 | 468926 | 510664 | 7.2551 | 3.9401 | 0.094212 | 2.5393 | 1.379 | 0.065948
3611 | 469026 | 510664 | 7.3406 | 3.8504 | 0.092604 | 2.5692 | 1.3476 | 0.064823
3612 | 469126 | 510664 | 7.371 | 3.7466 | 0.090978 | 2.5799 | 1.3113 | 0.063685
3613 | 469226 | 510664 | 7.5318 | 3.6996 | 0.089964 | 2.6361 | 1.2949 | 0.062975
3614 | 469326 | 510664 | 7.5736 | 3.6809 | 0.08928 | 2.6508 | 1.2883 | 0.062496
3615 | 469426 | 510664 | 7.0452 | 3.7476 | 0.089508 | 2.4658 | 1.3117 | 0.062656
3616 | 469526 | 510664 | 7.4296 | 3.7591 | 0.089382 | 2.6004 | 1.3157 | 0.062567
3617 | 469626 | 510664 | 7.8395 | 3.7401 | 0.089136 | 2.7438 | 1.309 | 0.062395
3618 | 469726 | 510664 | 8.1636 | 3.7692 | 0.090036 | 2.8573 | 1.3192 | 0.063025
3619 | 469826 | 510664 | 8.593 | 3.6132 | 0.089316 | 3.0076 | 1.2646 | 0.062521
3620 | 469926 | 510664 | 7.3011 | 3.3776 | 0.089628 | 2.5554 | 1.1822 | 0.06274
3621 | 470026 | 510664 | 7.049 | 3.141 | 0.08964 | 2.4672 | 1.0993 | 0.062748
3622 | 470126 | 510664 | 7.1156 | 2.9425 | 0.089628 | 2.4905 | 1.0299 | 0.06274
3623 | 470226 | 510664 | 6.3805 | 2.7069 | 0.089322 | 2.2332 | 0.94741 | 0.062525
3624 | 470326 | 510664 | 5.8344 | 2.5047 | 0.089022 | 2.042 | 0.87663 | 0.062315
3625 | 470426 | 510664 | 5.5688 | 2.2195 | 0.08799 | 1.9491 | 0.77681 | 0.061593
3626 | 470526 | 510664 | 5.3516 | 2.0881 | 0.087852 | 1.8731 | 0.73084 | 0.061496
3627 | 470626 | 510664 | 5.5225 | 2.0378 | 0.08823 | 1.9329 | 0.71322 | 0.061761
3628 | 470726 | 510664 | 5.7811 | 2.072 | 0.08871 | 2.0234 | 0.72521 | 0.062097
3629 | 470826 | 510664 | 5.8018 | 2.0806 | 0.088314 | 2.0306 | 0.72823 | 0.06182
3630 | 470926 | 510664 | 5.7495 | 2.0876 | 0.087498 | 2.0123 | 0.73067 | 0.061249
3631 | 471026 | 510664 | 5.85 | 2.0873 | 0.08628 | 2.0475 | 0.73056 | 0.060396
3632 | 471126 | 510664 | 5.9898 | 2.056 | 0.085014 | 2.0964 | 0.7196 | 0.05951
3633 | 471226 | 510664 | 5.7175 | 2.0516 | 0.084342 | 2.0011 | 0.71805 | 0.059039
3634 | 471326 | 510664 | 5.7508 | 2.093 | 0.083712 | 2.0128 | 0.73253 | 0.058598
3635 | 471426 | 510664 | 6.0241 | 2.1091 | 0.082818 | 2.1084 | 0.73819 | 0.057973
3636 | 461526 | 510764 | 6.4221 | 2.4992 | 0.12079 | 2.2477 | 0.87473 | 0.08455
3637 | 461626 | 510764 | 10.0926 | 3.734 | 0.14953 | 3.5324 | 1.3069 | 0.10467
3638 | 461726 | 510764 | 11.1314 | 4.8558 | 0.15356 | 3.896 | 1.6995 | 0.10749
3639 | 461826 | 510764 | 12.8261 | 5.1452 | 0.15442 | 4.4891 | 1.8008 | 0.1081
3640 | 461926 | 510764 | 13.3603 | 5.4434 | 0.15395 | 4.6761 | 1.9052 | 0.10777
3641 | 462026 | 510764 | 13.3607 | 5.5643 | 0.15361 | 4.6763 | 1.9475 | 0.10752
3642 | 462126 | 510764 | 13.217 | 5.6174 | 0.1526 | 4.6259 | 1.9661 | 0.10682
3643 | 462226 | 510764 | 12.242 | 5.5738 | 0.15158 | 4.2847 | 1.9508 | 0.1061
3644 | 462326 | 510764 | 11.8096 | 5.4462 | 0.14917 | 4.1334 | 1.9062 | 0.10442
3645 | 462426 | 510764 | 12.9854 | 5.2729 | 0.15106 | 4.5449 | 1.8455 | 0.10574
3646 | 462526 | 510764 | 15.1486 | 5.0169 | 0.1544 | 5.302 | 1.7559 | 0.10808
3647 | 462626 | 510764 | 18.2898 | 4.6681 | 0.1573 | 6.4014 | 1.6338 | 0.11011
3648 | 462726 | 510764 | 23.2946 | 4.2672 | 0.16146 | 8.1531 | 1.4935 | 0.11302
3649 | 462826 | 510764 | 24.7587 | 4.0463 | 0.16168 | 8.6655 | 1.4162 | 0.11318
3650 | 462926 | 510764 | 21.1529 | 4.2141 | 0.15628 | 7.4035 | 1.4749 | 0.10939
3651 | 463026 | 510764 | 18.4394 | 4.427 | 0.14687 | 6.4538 | 1.5495 | 0.10281
3652 | 463126 | 510764 | 16.5453 | 4.2826 | 0.14072 | 5.7908 | 1.4989 | 0.098507
3653 | 463226 | 510764 | 17.212 | 4.1017 | 0.14483 | 6.0242 | 1.4356 | 0.10138
3654 | 463326 | 510764 | 16.1953 | 4.2702 | 0.1507 | 5.6684 | 1.4946 | 0.10549
3655 | 463426 | 510764 | 18.3324 | 4.6735 | 0.15337 | 6.4163 | 1.6357 | 0.10736
3656 | 463526 | 510764 | 13.8775 | 4.9359 | 0.15313 | 4.8571 | 1.7276 | 0.10719
3657 | 463626 | 510764 | 11.2389 | 4.6437 | 0.14525 | 3.9336 | 1.6253 | 0.10167
3658 | 463726 | 510764 | 9.6217 | 4.42 | 0.14059 | 3.3676 | 1.547 | 0.09841
3659 | 463826 | 510764 | 9.5559 | 4.1775 | 0.13641 | 3.3446 | 1.4621 | 0.095487
3660 | 463926 | 510764 | 8.6082 | 3.7544 | 0.13047 | 3.0129 | 1.314 | 0.091329
3661 | 464026 | 510764 | 7.4997 | 3.518 | 0.12639 | 2.6249 | 1.2313 | 0.088473
3662 | 464126 | 510764 | 7.1837 | 3.2253 | 0.1224 | 2.5143 | 1.1288 | 0.08568
3663 | 464226 | 510764 | 6.7823 | 2.819 | 0.11749 | 2.3738 | 0.98665 | 0.08224
3664 | 464326 | 510764 | 6.8995 | 2.4199 | 0.11309 | 2.4148 | 0.84698 | 0.079162
3665 | 464426 | 510764 | 6.1526 | 2.2594 | 0.10986 | 2.1534 | 0.79079 | 0.076902
3666 | 464526 | 510764 | 5.9769 | 2.2555 | 0.10668 | 2.0919 | 0.78942 | 0.074676
3667 | 464626 | 510764 | 6.0208 | 2.2899 | 0.10736 | 2.1073 | 0.80148 | 0.075151
3668 | 464726 | 510764 | 6.5673 | 2.3584 | 0.11002 | 2.2986 | 0.82545 | 0.077011
3669 | 464826 | 510764 | 6.9376 | 2.4 | 0.10936 | 2.4281 | 0.83999 | 0.076549
3670 | 464926 | 510764 | 6.8761 | 2.4574 | 0.10971 | 2.4066 | 0.8601 | 0.076797
3671 | 465026 | 510764 | 6.7272 | 2.5126 | 0.10912 | 2.3545 | 0.87942 | 0.076381
3672 | 465126 | 510764 | 7.3326 | 2.5693 | 0.10772 | 2.5664 | 0.89925 | 0.075407
3673 | 465226 | 510764 | 6.5373 | 2.6274 | 0.1065 | 2.288 | 0.91959 | 0.07455
3674 | 465326 | 510764 | 8.157 | 2.6561 | 0.10471 | 2.855 | 0.92962 | 0.073298
3675 | 465426 | 510764 | 7.5516 | 2.5642 | 0.10662 | 2.643 | 0.89746 | 0.074634
3676 | 465526 | 510764 | 7.6819 | 2.6591 | 0.10556 | 2.6887 | 0.9307 | 0.073895
3677 | 466426 | 510764 | 4.9743 | 2.4031 | 0.088848 | 1.741 | 0.84109 | 0.062194
3678 | 466526 | 510764 | 6.3391 | 3.1474 | 0.099096 | 2.2187 | 1.1016 | 0.069367
3679 | 466626 | 510764 | 7.7616 | 3.8577 | 0.10827 | 2.7166 | 1.3502 | 0.075789
3680 | 466726 | 510764 | 7.7785 | 4.5888 | 0.11381 | 2.7225 | 1.6061 | 0.07967
3681 | 466826 | 510764 | 8.2775 | 5.0783 | 0.11377 | 2.8971 | 1.7774 | 0.079636
3682 | 466926 | 510764 | 10.1429 | 5.3574 | 0.11103 | 3.55 | 1.8751 | 0.077721
3683 | 467026 | 510764 | 8.7164 | 5.4908 | 0.10865 | 3.0507 | 1.9218 | 0.076058
3684 | 467126 | 510764 | 8.5324 | 5.6326 | 0.10726 | 2.9863 | 1.9714 | 0.075083
3685 | 467226 | 510764 | 9.1433 | 5.7522 | 0.106 | 3.2002 | 2.0133 | 0.074197
3686 | 467326 | 510764 | 8.7272 | 5.7727 | 0.10403 | 3.0545 | 2.0204 | 0.07282
3687 | 467426 | 510764 | 8.5931 | 5.7076 | 0.10364 | 3.0076 | 1.9977 | 0.072551
3688 | 467526 | 510764 | 8.2719 | 5.6307 | 0.10355 | 2.8952 | 1.9707 | 0.072484
3689 | 467626 | 510764 | 8.5078 | 5.5908 | 0.10418 | 2.9777 | 1.9568 | 0.072929
3690 | 467726 | 510764 | 8.6744 | 5.5164 | 0.10483 | 3.036 | 1.9307 | 0.073378
3691 | 467826 | 510764 | 8.3066 | 5.2419 | 0.10352 | 2.9073 | 1.8347 | 0.072467
3692 | 467926 | 510764 | 7.4644 | 4.8925 | 0.10148 | 2.6125 | 1.7124 | 0.071039
3693 | 468026 | 510764 | 7.2086 | 4.5391 | 0.099354 | 2.523 | 1.5887 | 0.069548
3694 | 468126 | 510764 | 6.383 | 4.0404 | 0.09516 | 2.234 | 1.4141 | 0.066612
3695 | 468226 | 510764 | 6.0543 | 3.781 | 0.093738 | 2.119 | 1.3233 | 0.065617
3696 | 468326 | 510764 | 6.1156 | 3.6126 | 0.093576 | 2.1405 | 1.2644 | 0.065503
3697 | 468426 | 510764 | 6.507 | 3.4637 | 0.093846 | 2.2774 | 1.2123 | 0.065692
3698 | 468526 | 510764 | 6.361 | 3.7407 | 0.095526 | 2.2263 | 1.3092 | 0.066868
3699 | 468626 | 510764 | 6.2393 | 3.7617 | 0.09471 | 2.1838 | 1.3166 | 0.066297
3700 | 468726 | 510764 | 6.8809 | 3.8997 | 0.095064 | 2.4083 | 1.3649 | 0.066545
3701 | 468826 | 510764 | 7.2259 | 3.9068 | 0.094284 | 2.5291 | 1.3674 | 0.065999
3702 | 468926 | 510764 | 7.264 | 3.7985 | 0.092538 | 2.5424 | 1.3295 | 0.064777
3703 | 469026 | 510764 | 7.4278 | 3.7468 | 0.091404 | 2.5997 | 1.3114 | 0.063983
3704 | 469126 | 510764 | 7.3257 | 3.6026 | 0.08955 | 2.564 | 1.2609 | 0.062685
3705 | 469226 | 510764 | 7.0163 | 3.5413 | 0.0885 | 2.4557 | 1.2395 | 0.06195
3706 | 469326 | 510764 | 6.5652 | 3.5565 | 0.0882 | 2.2978 | 1.2448 | 0.06174
3707 | 469426 | 510764 | 6.7297 | 3.5491 | 0.08838 | 2.3554 | 1.2422 | 0.061866
3708 | 469526 | 510764 | 6.7666 | 3.4876 | 0.088926 | 2.3683 | 1.2207 | 0.062248
3709 | 469626 | 510764 | 6.9652 | 3.5218 | 0.089832 | 2.4378 | 1.2326 | 0.062882
3710 | 469726 | 510764 | 7.9555 | 3.5665 | 0.090468 | 2.7844 | 1.2483 | 0.063328
3711 | 469826 | 510764 | 8.14 | 3.4083 | 0.090684 | 2.849 | 1.1929 | 0.063479
3712 | 469926 | 510764 | 7.2725 | 3.1032 | 0.090636 | 2.5454 | 1.0861 | 0.063445
3713 | 470026 | 510764 | 6.8586 | 2.8738 | 0.090462 | 2.4005 | 1.0058 | 0.063323
3714 | 470126 | 510764 | 6.0734 | 2.6441 | 0.090114 | 2.1257 | 0.92544 | 0.06308
3715 | 470226 | 510764 | 5.5683 | 2.344 | 0.089112 | 1.9489 | 0.82039 | 0.062378
3716 | 470326 | 510764 | 5.2439 | 2.0992 | 0.088188 | 1.8354 | 0.73472 | 0.061732
3717 | 470426 | 510764 | 5.0366 | 1.9916 | 0.086892 | 1.7628 | 0.69706 | 0.060824
3718 | 470526 | 510764 | 5.1942 | 2.0517 | 0.087072 | 1.818 | 0.71809 | 0.06095
3719 | 470626 | 510764 | 5.2263 | 2.1187 | 0.087678 | 1.8292 | 0.74156 | 0.061375
3720 | 470726 | 510764 | 5.4302 | 2.1686 | 0.088566 | 1.9006 | 0.75899 | 0.061996
3721 | 470826 | 510764 | 5.5964 | 2.181 | 0.088296 | 1.9587 | 0.76334 | 0.061807
3722 | 470926 | 510764 | 5.811 | 2.1578 | 0.087462 | 2.0339 | 0.75523 | 0.061223
3723 | 471026 | 510764 | 5.6245 | 2.0833 | 0.085878 | 1.9686 | 0.72917 | 0.060115
3724 | 471126 | 510764 | 5.5487 | 2.091 | 0.084906 | 1.942 | 0.73185 | 0.059434
3725 | 471226 | 510764 | 6.1007 | 2.1303 | 0.08421 | 2.1353 | 0.7456 | 0.058947
3726 | 471326 | 510764 | 6.0027 | 2.1827 | 0.083544 | 2.1009 | 0.76394 | 0.058481
3727 | 471426 | 510764 | 5.9715 | 2.1729 | 0.082416 | 2.09 | 0.76053 | 0.057691
3728 | 459826 | 510864 | 17.636 | 6.3296 | 0.15565 | 6.1726 | 2.2154 | 0.10896
3729 | 459926 | 510864 | 17.0616 | 6.142 | 0.15593 | 5.9716 | 2.1497 | 0.10915
3730 | 461526 | 510864 | 7.648 | 2.8352 | 0.13191 | 2.6768 | 0.99231 | 0.092337
3731 | 461626 | 510864 | 10.4192 | 4.4064 | 0.15439 | 3.6467 | 1.5422 | 0.10807
3732 | 461726 | 510864 | 12.2649 | 5.2219 | 0.15491 | 4.2927 | 1.8277 | 0.10844
3733 | 461826 | 510864 | 12.3342 | 5.468 | 0.15491 | 4.317 | 1.9138 | 0.10844
3734 | 461926 | 510864 | 13.4217 | 5.634 | 0.15354 | 4.6976 | 1.9719 | 0.10748
3735 | 462026 | 510864 | 11.8969 | 5.6798 | 0.14927 | 4.1639 | 1.9879 | 0.10449
3736 | 462126 | 510864 | 12.7133 | 5.6477 | 0.14947 | 4.4497 | 1.9767 | 0.10463
3737 | 462226 | 510864 | 11.6039 | 5.5002 | 0.14651 | 4.0614 | 1.9251 | 0.10256
3738 | 462326 | 510864 | 11.7945 | 5.3309 | 0.14597 | 4.1281 | 1.8658 | 0.10218
3739 | 462426 | 510864 | 13.1339 | 5.1811 | 0.15122 | 4.5969 | 1.8134 | 0.10585
3740 | 462526 | 510864 | 16.1434 | 4.8853 | 0.1565 | 5.6502 | 1.7098 | 0.10955
3741 | 462626 | 510864 | 20.4038 | 4.4144 | 0.16172 | 7.1413 | 1.545 | 0.11321
3742 | 462726 | 510864 | 24.4908 | 4.2833 | 0.16384 | 8.5718 | 1.4992 | 0.11469
3743 | 462826 | 510864 | 23.3912 | 3.9658 | 0.16187 | 8.1869 | 1.388 | 0.11331
3744 | 462926 | 510864 | 21.2446 | 4.4277 | 0.15448 | 7.4356 | 1.5497 | 0.10813
3745 | 463026 | 510864 | 16.8408 | 4.4651 | 0.1478 | 5.8943 | 1.5628 | 0.10346
3746 | 463126 | 510864 | 17.2768 | 4.2322 | 0.14748 | 6.0469 | 1.4813 | 0.10324
3747 | 463226 | 510864 | 15.8393 | 4.3611 | 0.15363 | 5.5437 | 1.5264 | 0.10754
3748 | 463326 | 510864 | 17.9607 | 4.7807 | 0.15638 | 6.2862 | 1.6733 | 0.10947
3749 | 463426 | 510864 | 14.408 | 5.0373 | 0.15587 | 5.0428 | 1.7631 | 0.10911
3750 | 463526 | 510864 | 10.8955 | 4.6857 | 0.14731 | 3.8134 | 1.64 | 0.10311
3751 | 463626 | 510864 | 9.7615 | 4.2788 | 0.14063 | 3.4165 | 1.4976 | 0.09844
3752 | 463726 | 510864 | 9.058 | 3.9568 | 0.1352 | 3.1703 | 1.3849 | 0.094643
3753 | 463826 | 510864 | 8.5121 | 3.6698 | 0.12975 | 2.9792 | 1.2844 | 0.090825
3754 | 463926 | 510864 | 7.8796 | 3.2037 | 0.12341 | 2.7579 | 1.1213 | 0.08639
3755 | 464026 | 510864 | 7.0087 | 3.0348 | 0.12108 | 2.453 | 1.0622 | 0.084756
3756 | 464126 | 510864 | 6.9991 | 2.734 | 0.11756 | 2.4497 | 0.95689 | 0.082291
3757 | 464226 | 510864 | 7.0132 | 2.4791 | 0.11469 | 2.4546 | 0.86768 | 0.080283
3758 | 464326 | 510864 | 6.2762 | 2.2747 | 0.10982 | 2.1967 | 0.79616 | 0.076873
3759 | 464426 | 510864 | 6.021 | 2.2742 | 0.10775 | 2.1073 | 0.79598 | 0.075428
3760 | 464526 | 510864 | 5.4896 | 2.2695 | 0.10574 | 1.9214 | 0.79431 | 0.074017
3761 | 464626 | 510864 | 5.8052 | 2.3123 | 0.10663 | 2.0318 | 0.80931 | 0.074638
3762 | 464726 | 510864 | 6.8713 | 2.4127 | 0.11005 | 2.4049 | 0.84444 | 0.077032
3763 | 464826 | 510864 | 6.9866 | 2.4736 | 0.11048 | 2.4453 | 0.86574 | 0.077335
3764 | 464926 | 510864 | 6.793 | 2.539 | 0.11029 | 2.3775 | 0.88866 | 0.077204
3765 | 465026 | 510864 | 7.3177 | 2.6031 | 0.10954 | 2.5612 | 0.91109 | 0.076679
3766 | 465126 | 510864 | 6.5471 | 2.6608 | 0.10796 | 2.2915 | 0.93127 | 0.075575
3767 | 465226 | 510864 | 8.0941 | 2.6924 | 0.10617 | 2.8329 | 0.94235 | 0.074319
3768 | 465326 | 510864 | 7.5283 | 2.6537 | 0.10787 | 2.6349 | 0.92878 | 0.075512
3769 | 465426 | 510864 | 7.76 | 2.7067 | 0.10626 | 2.716 | 0.94736 | 0.074382
3770 | 465526 | 510864 | 6.8961 | 2.6867 | 0.10518 | 2.4136 | 0.94036 | 0.073626
3771 | 466526 | 510864 | 6.4223 | 3.2086 | 0.098466 | 2.2478 | 1.123 | 0.068926
3772 | 466626 | 510864 | 7.5796 | 3.9797 | 0.10873 | 2.6529 | 1.3929 | 0.076112
3773 | 466726 | 510864 | 8.0386 | 5.0476 | 0.11472 | 2.8135 | 1.7667 | 0.080304
3774 | 466826 | 510864 | 10.2561 | 5.4518 | 0.11312 | 3.5896 | 1.9081 | 0.079183
3775 | 466926 | 510864 | 8.8255 | 5.5726 | 0.10991 | 3.0889 | 1.9504 | 0.07694
3776 | 467026 | 510864 | 9.0001 | 5.6159 | 0.10712 | 3.15 | 1.9656 | 0.074983
3777 | 467126 | 510864 | 8.7364 | 5.708 | 0.10565 | 3.0577 | 1.9978 | 0.073958
3778 | 467226 | 510864 | 8.8127 | 5.7556 | 0.10441 | 3.0844 | 2.0144 | 0.073088
3779 | 467326 | 510864 | 8.4893 | 5.6867 | 0.10409 | 2.9713 | 1.9904 | 0.072866
3780 | 467426 | 510864 | 7.8941 | 5.5486 | 0.10345 | 2.7629 | 1.942 | 0.072416
3781 | 467526 | 510864 | 7.8786 | 5.4722 | 0.10374 | 2.7575 | 1.9153 | 0.072618
3782 | 467626 | 510864 | 8.4629 | 5.3601 | 0.10396 | 2.962 | 1.876 | 0.072773
3783 | 467726 | 510864 | 8.2294 | 5.1628 | 0.10352 | 2.8803 | 1.807 | 0.072467
3784 | 467826 | 510864 | 7.5022 | 4.9428 | 0.10301 | 2.6258 | 1.73 | 0.072106
3785 | 467926 | 510864 | 6.9446 | 4.4608 | 0.09933 | 2.4306 | 1.5613 | 0.069531
3786 | 468026 | 510864 | 6.6867 | 4.1433 | 0.097458 | 2.3404 | 1.4502 | 0.068221
3787 | 468126 | 510864 | 6.2461 | 3.8499 | 0.0957 | 2.1861 | 1.3475 | 0.06699
3788 | 468226 | 510864 | 6.1734 | 3.6358 | 0.09492 | 2.1607 | 1.2725 | 0.066444
3789 | 468326 | 510864 | 6.6745 | 3.5643 | 0.095418 | 2.3361 | 1.2475 | 0.066793
3790 | 468426 | 510864 | 6.3587 | 3.706 | 0.09561 | 2.2255 | 1.2971 | 0.066927
3791 | 468526 | 510864 | 6.3704 | 3.7937 | 0.095412 | 2.2296 | 1.3278 | 0.066788
3792 | 468626 | 510864 | 6.6443 | 3.7734 | 0.094314 | 2.3255 | 1.3207 | 0.06602
3793 | 468726 | 510864 | 6.9801 | 3.7836 | 0.093582 | 2.443 | 1.3243 | 0.065507
3794 | 468826 | 510864 | 7.2352 | 3.764 | 0.092664 | 2.5323 | 1.3174 | 0.064865
3795 | 468926 | 510864 | 7.1433 | 3.6133 | 0.09069 | 2.5002 | 1.2646 | 0.063483
3796 | 469026 | 510864 | 7.0292 | 3.4647 | 0.088854 | 2.4602 | 1.2126 | 0.062198
3797 | 469126 | 510864 | 6.3077 | 3.3218 | 0.087156 | 2.2077 | 1.1626 | 0.061009
3798 | 469226 | 510864 | 6.358 | 3.4274 | 0.088212 | 2.2253 | 1.1996 | 0.061748
3799 | 469326 | 510864 | 6.3657 | 3.3796 | 0.08877 | 2.228 | 1.1829 | 0.062139
3800 | 469426 | 510864 | 6.5045 | 3.393 | 0.089658 | 2.2766 | 1.1875 | 0.062761
3801 | 469526 | 510864 | 6.4902 | 3.3293 | 0.090246 | 2.2716 | 1.1652 | 0.063172
3802 | 469626 | 510864 | 7.1238 | 3.3975 | 0.091332 | 2.4933 | 1.1891 | 0.063932
3803 | 469726 | 510864 | 8.135 | 3.3881 | 0.091746 | 2.8472 | 1.1858 | 0.064222
3804 | 469826 | 510864 | 7.5482 | 3.0867 | 0.091716 | 2.6419 | 1.0803 | 0.064201
3805 | 469926 | 510864 | 6.5138 | 2.7799 | 0.091158 | 2.2798 | 0.97295 | 0.063811
3806 | 470026 | 510864 | 5.7004 | 2.5003 | 0.090408 | 1.9951 | 0.8751 | 0.063286
3807 | 470126 | 510864 | 5.544 | 2.2592 | 0.089652 | 1.9404 | 0.79073 | 0.062756
3808 | 470226 | 510864 | 5.3926 | 1.9879 | 0.088224 | 1.8874 | 0.69576 | 0.061757
3809 | 470326 | 510864 | 4.9192 | 2.0099 | 0.086484 | 1.7217 | 0.70346 | 0.060539
3810 | 470426 | 510864 | 5.0803 | 2.0718 | 0.08667 | 1.7781 | 0.72512 | 0.060669
3811 | 470526 | 510864 | 5.2185 | 2.1292 | 0.086862 | 1.8265 | 0.74524 | 0.060803
3812 | 470626 | 510864 | 5.2979 | 2.1868 | 0.08718 | 1.8542 | 0.76539 | 0.061026
3813 | 470726 | 510864 | 5.2528 | 2.2439 | 0.0879 | 1.8385 | 0.78535 | 0.06153
3814 | 470826 | 510864 | 5.4324 | 2.2615 | 0.08793 | 1.9013 | 0.79153 | 0.061551
3815 | 470926 | 510864 | 5.5676 | 2.2102 | 0.087102 | 1.9486 | 0.77355 | 0.060971
3816 | 471026 | 510864 | 6.0087 | 2.1549 | 0.085668 | 2.103 | 0.75421 | 0.059968
3817 | 471126 | 510864 | 6.2016 | 2.1327 | 0.084402 | 2.1705 | 0.74646 | 0.059081
3818 | 471226 | 510864 | 6.1048 | 2.1785 | 0.083706 | 2.1367 | 0.76246 | 0.058594
3819 | 471326 | 510864 | 5.7166 | 2.2197 | 0.082866 | 2.0008 | 0.77689 | 0.058006
3820 | 471426 | 510864 | 5.6041 | 2.2422 | 0.081816 | 1.9614 | 0.78477 | 0.057271
3821 | 459126 | 510964 | 14.1412 | 4.1077 | 0.15254 | 4.9494 | 1.4377 | 0.10678
3822 | 459226 | 510964 | 12.3063 | 3.6615 | 0.14589 | 4.3072 | 1.2815 | 0.10212
3823 | 459326 | 510964 | 15.1879 | 4.6007 | 0.16395 | 5.3158 | 1.6102 | 0.11477
3824 | 459426 | 510964 | 14.7221 | 4.9849 | 0.1665 | 5.1527 | 1.7447 | 0.11655
3825 | 459526 | 510964 | 17.3312 | 5.1722 | 0.16736 | 6.0659 | 1.8103 | 0.11715
3826 | 459626 | 510964 | 15.8546 | 5.3065 | 0.16407 | 5.5491 | 1.8573 | 0.11485
3827 | 459726 | 510964 | 17.0723 | 5.6843 | 0.1607 | 5.9753 | 1.9895 | 0.11249
3828 | 459826 | 510964 | 14.9222 | 6.0178 | 0.15844 | 5.2228 | 2.1062 | 0.11091
3829 | 459926 | 510964 | 17.5516 | 5.8326 | 0.15637 | 6.1431 | 2.0414 | 0.10946
3830 | 460026 | 510964 | 14.8567 | 5.0135 | 0.14971 | 5.1998 | 1.7547 | 0.10479
3831 | 461526 | 510964 | 8.8887 | 3.0264 | 0.14116 | 3.111 | 1.0592 | 0.098809
3832 | 461626 | 510964 | 11.9454 | 4.7849 | 0.15739 | 4.1809 | 1.6747 | 0.11017
3833 | 461726 | 510964 | 11.3211 | 5.4805 | 0.15587 | 3.9624 | 1.9182 | 0.10911
3834 | 461826 | 510964 | 12.65 | 5.6575 | 0.155 | 4.4275 | 1.9801 | 0.1085
3835 | 461926 | 510964 | 11.7519 | 5.741 | 0.1514 | 4.1132 | 2.0093 | 0.10598
3836 | 462026 | 510964 | 12.169 | 5.6643 | 0.14709 | 4.2591 | 1.9825 | 0.10296
3837 | 462126 | 510964 | 10.8546 | 5.5623 | 0.14608 | 3.7991 | 1.9468 | 0.10226
3838 | 462226 | 510964 | 11.0122 | 5.3909 | 0.14468 | 3.8543 | 1.8868 | 0.10128
3839 | 462326 | 510964 | 11.4157 | 5.2704 | 0.14804 | 3.9955 | 1.8446 | 0.10363
3840 | 462426 | 510964 | 14.574 | 5.0709 | 0.15593 | 5.1009 | 1.7748 | 0.10915
3841 | 462526 | 510964 | 18.8793 | 4.6768 | 0.16154 | 6.6077 | 1.6369 | 0.11308
3842 | 462626 | 510964 | 20.1899 | 4.4556 | 0.16378 | 7.0665 | 1.5595 | 0.11464
3843 | 462726 | 510964 | 24.1479 | 4.2963 | 0.16529 | 8.4518 | 1.5037 | 0.1157
3844 | 462826 | 510964 | 21.4113 | 4.1499 | 0.16273 | 7.494 | 1.4525 | 0.11391
3845 | 462926 | 510964 | 19.0925 | 4.433 | 0.15353 | 6.6824 | 1.5515 | 0.10747
3846 | 463026 | 510964 | 17.5669 | 4.3348 | 0.14592 | 6.1484 | 1.5172 | 0.10214
3847 | 463126 | 510964 | 16.6253 | 4.3117 | 0.15479 | 5.8189 | 1.5091 | 0.10836
3848 | 463226 | 510964 | 17.3077 | 4.8045 | 0.15854 | 6.0577 | 1.6816 | 0.11098
3849 | 463326 | 510964 | 15.564 | 5.1035 | 0.1586 | 5.4474 | 1.7862 | 0.11102
3850 | 463426 | 510964 | 11.2739 | 4.7226 | 0.14939 | 3.9459 | 1.6529 | 0.10457
3851 | 463526 | 510964 | 9.8456 | 4.3888 | 0.14337 | 3.446 | 1.5361 | 0.10036
3852 | 463626 | 510964 | 9.663 | 3.9137 | 0.13501 | 3.3821 | 1.3698 | 0.094504
3853 | 463726 | 510964 | 9.1455 | 3.5762 | 0.12992 | 3.2009 | 1.2517 | 0.090947
3854 | 463826 | 510964 | 7.7435 | 3.1263 | 0.12373 | 2.7102 | 1.0942 | 0.086612
3855 | 463926 | 510964 | 6.8041 | 2.8018 | 0.11959 | 2.3814 | 0.98062 | 0.08371
3856 | 464026 | 510964 | 6.8906 | 2.6046 | 0.11709 | 2.4117 | 0.91161 | 0.081963
3857 | 464126 | 510964 | 6.886 | 2.43 | 0.11487 | 2.4101 | 0.85052 | 0.080409
3858 | 464226 | 510964 | 6.4388 | 2.3001 | 0.11186 | 2.2536 | 0.80504 | 0.078301
3859 | 464326 | 510964 | 5.8844 | 2.2814 | 0.10772 | 2.0595 | 0.79849 | 0.075403
3860 | 464426 | 510964 | 5.2675 | 2.266 | 0.1052 | 1.8436 | 0.79308 | 0.073643
3861 | 464526 | 510964 | 5.5475 | 2.3093 | 0.10646 | 1.9416 | 0.80826 | 0.074521
3862 | 464626 | 510964 | 6.1963 | 2.3978 | 0.10878 | 2.1687 | 0.83922 | 0.076146
3863 | 464726 | 510964 | 7.0942 | 2.4931 | 0.11088 | 2.483 | 0.8726 | 0.077616
3864 | 464826 | 510964 | 6.8965 | 2.5661 | 0.11136 | 2.4138 | 0.89815 | 0.077952
3865 | 464926 | 510964 | 7.4745 | 2.6324 | 0.11096 | 2.6161 | 0.92135 | 0.077671
3866 | 465026 | 510964 | 6.9099 | 2.6839 | 0.10957 | 2.4185 | 0.93936 | 0.0767
3867 | 465126 | 510964 | 7.8151 | 2.7408 | 0.10775 | 2.7353 | 0.95927 | 0.075424
3868 | 465226 | 510964 | 7.7172 | 2.6933 | 0.10915 | 2.701 | 0.94264 | 0.076406
3869 | 465326 | 510964 | 7.4155 | 2.6587 | 0.10951 | 2.5954 | 0.93055 | 0.076658
3870 | 465426 | 510964 | 7.6277 | 2.6506 | 0.11078 | 2.6697 | 0.9277 | 0.077545
3871 | 465526 | 510964 | 8.3384 | 2.7379 | 0.11212 | 2.9184 | 0.95825 | 0.078481
3872 | 465626 | 510964 | 8.4436 | 2.8859 | 0.11263 | 2.9553 | 1.0101 | 0.078842
3873 | 466626 | 510964 | 7.1333 | 4.1759 | 0.10777 | 2.4966 | 1.4616 | 0.075436
3874 | 466726 | 510964 | 9.2238 | 5.3411 | 0.11467 | 3.2283 | 1.8694 | 0.08027
3875 | 466826 | 510964 | 10.4981 | 5.7281 | 0.11312 | 3.6743 | 2.0048 | 0.079187
3876 | 466926 | 510964 | 9.0345 | 5.7218 | 0.10865 | 3.1621 | 2.0026 | 0.076058
3877 | 467026 | 510964 | 8.706 | 5.7126 | 0.10599 | 3.0471 | 1.9994 | 0.074193
3878 | 467126 | 510964 | 8.8291 | 5.7184 | 0.10466 | 3.0902 | 2.0014 | 0.073265
3879 | 467226 | 510964 | 8.2214 | 5.6532 | 0.10446 | 2.8775 | 1.9786 | 0.073122
3880 | 467326 | 510964 | 7.6873 | 5.4955 | 0.10369 | 2.6906 | 1.9234 | 0.072584
3881 | 467426 | 510964 | 7.4614 | 5.2882 | 0.1027 | 2.6115 | 1.8509 | 0.071891
3882 | 467526 | 510964 | 7.5434 | 5.1568 | 0.10268 | 2.6402 | 1.8049 | 0.071879
3883 | 467626 | 510964 | 7.8118 | 5.0332 | 0.103 | 2.7341 | 1.7616 | 0.072097
3884 | 467726 | 510964 | 7.5748 | 4.8892 | 0.10333 | 2.6512 | 1.7112 | 0.072328
3885 | 467826 | 510964 | 7.2602 | 4.5405 | 0.10129 | 2.5411 | 1.5892 | 0.070904
3886 | 467926 | 510964 | 7.0147 | 4.2476 | 0.099846 | 2.4551 | 1.4867 | 0.069892
3887 | 468026 | 510964 | 6.2198 | 3.8711 | 0.097014 | 2.1769 | 1.3549 | 0.06791
3888 | 468126 | 510964 | 6.2459 | 3.6182 | 0.095718 | 2.1861 | 1.2664 | 0.067003
3889 | 468226 | 510964 | 6.6886 | 3.6757 | 0.09687 | 2.341 | 1.2865 | 0.067809
3890 | 468326 | 510964 | 6.3541 | 3.7728 | 0.096672 | 2.2239 | 1.3205 | 0.06767
3891 | 468426 | 510964 | 6.5652 | 3.8615 | 0.096492 | 2.2978 | 1.3515 | 0.067544
3892 | 468526 | 510964 | 7.009 | 3.9026 | 0.095904 | 2.4532 | 1.3659 | 0.067133
3893 | 468626 | 510964 | 7.1476 | 3.8277 | 0.094404 | 2.5017 | 1.3397 | 0.066083
3894 | 468726 | 510964 | 7.401 | 3.8063 | 0.09348 | 2.5903 | 1.3322 | 0.065436
3895 | 468826 | 510964 | 7.3777 | 3.6849 | 0.091764 | 2.5822 | 1.2897 | 0.064235
3896 | 468926 | 510964 | 7.2028 | 3.5153 | 0.089748 | 2.521 | 1.2304 | 0.062824
3897 | 469026 | 510964 | 6.2586 | 3.3785 | 0.088338 | 2.1905 | 1.1825 | 0.061837
3898 | 469126 | 510964 | 6.1852 | 3.2664 | 0.088524 | 2.1648 | 1.1432 | 0.061967
3899 | 469226 | 510964 | 6.2017 | 3.2727 | 0.089394 | 2.1706 | 1.1454 | 0.062576
3900 | 469326 | 510964 | 6.3327 | 3.3213 | 0.090486 | 2.2165 | 1.1624 | 0.06334
3901 | 469426 | 510964 | 6.1488 | 3.2773 | 0.0912 | 2.1521 | 1.1471 | 0.06384
3902 | 469526 | 510964 | 6.3898 | 3.2392 | 0.091956 | 2.2364 | 1.1337 | 0.064369
3903 | 469626 | 510964 | 7.8101 | 3.329 | 0.093198 | 2.7335 | 1.1652 | 0.065239
3904 | 469726 | 510964 | 7.881 | 3.1318 | 0.092952 | 2.7584 | 1.0961 | 0.065066
3905 | 469826 | 510964 | 6.3306 | 2.7331 | 0.092082 | 2.2157 | 0.95659 | 0.064457
3906 | 469926 | 510964 | 5.7155 | 2.4321 | 0.091128 | 2.0004 | 0.85125 | 0.06379
3907 | 470026 | 510964 | 5.3566 | 2.1474 | 0.089946 | 1.8748 | 0.75158 | 0.062962
3908 | 470126 | 510964 | 5.1279 | 2.022 | 0.088416 | 1.7948 | 0.70772 | 0.061891
3909 | 470226 | 510964 | 5.035 | 2.058 | 0.08742 | 1.7622 | 0.72031 | 0.061194
3910 | 470326 | 510964 | 5.1475 | 2.1137 | 0.08736 | 1.8016 | 0.73979 | 0.061152
3911 | 470426 | 510964 | 5.3398 | 2.1777 | 0.087912 | 1.8689 | 0.76219 | 0.061538
3912 | 470526 | 510964 | 5.3437 | 2.2226 | 0.08766 | 1.8703 | 0.77792 | 0.061362
3913 | 470626 | 510964 | 5.373 | 2.2707 | 0.087744 | 1.8806 | 0.79474 | 0.061421
3914 | 470726 | 510964 | 5.4029 | 2.3052 | 0.087648 | 1.891 | 0.80681 | 0.061354
3915 | 470826 | 510964 | 5.5816 | 2.3191 | 0.08736 | 1.9536 | 0.81168 | 0.061152
3916 | 470926 | 510964 | 6.0768 | 2.2624 | 0.086604 | 2.1269 | 0.79184 | 0.060623
3917 | 471026 | 510964 | 6.1849 | 2.2115 | 0.085218 | 2.1647 | 0.77404 | 0.059653
3918 | 471126 | 510964 | 6.1592 | 2.1939 | 0.083988 | 2.1557 | 0.76787 | 0.058792
3919 | 471226 | 510964 | 5.6512 | 2.1903 | 0.08286 | 1.9779 | 0.76661 | 0.058002
3920 | 471326 | 510964 | 5.4887 | 2.2265 | 0.081948 | 1.921 | 0.77927 | 0.057364
3921 | 471426 | 510964 | 5.5152 | 2.2625 | 0.080796 | 1.9303 | 0.79187 | 0.056557
3922 | 459126 | 511064 | 19.3595 | 5.5014 | 0.17274 | 6.7758 | 1.9255 | 0.12092
3923 | 459226 | 511064 | 14.639 | 5.0898 | 0.16946 | 5.1236 | 1.7814 | 0.11862
3924 | 459326 | 511064 | 15.7587 | 4.7259 | 0.16736 | 5.5155 | 1.6541 | 0.11715
3925 | 459426 | 511064 | 14.99 | 5.2232 | 0.16609 | 5.2465 | 1.8281 | 0.11626
3926 | 459526 | 511064 | 13.854 | 5.7338 | 0.16045 | 4.8489 | 2.0068 | 0.11232
3927 | 459626 | 511064 | 15.6531 | 5.7957 | 0.16395 | 5.4786 | 2.0285 | 0.11477
3928 | 459726 | 511064 | 16.7582 | 5.7861 | 0.16155 | 5.8654 | 2.0251 | 0.11309
3929 | 459826 | 511064 | 17.4721 | 5.8024 | 0.15895 | 6.1152 | 2.0308 | 0.11127
3930 | 459926 | 511064 | 17.5121 | 6.1587 | 0.15869 | 6.1292 | 2.1556 | 0.11108
3931 | 460026 | 511064 | 12.9551 | 6.0347 | 0.15797 | 4.5343 | 2.1121 | 0.11058
3932 | 460126 | 511064 | 11.7284 | 5.6426 | 0.15613 | 4.105 | 1.9749 | 0.10929
3933 | 461426 | 511064 | 8.3898 | 3.0139 | 0.14001 | 2.9364 | 1.0549 | 0.098007
3934 | 461526 | 511064 | 10.1576 | 3.5012 | 0.15259 | 3.5552 | 1.2254 | 0.10681
3935 | 461626 | 511064 | 13.5377 | 5.128 | 0.15988 | 4.7382 | 1.7948 | 0.11192
3936 | 461726 | 511064 | 12.2742 | 5.6731 | 0.15629 | 4.296 | 1.9856 | 0.1094
3937 | 461826 | 511064 | 11.4094 | 5.7884 | 0.15348 | 3.9933 | 2.0259 | 0.10744
3938 | 461926 | 511064 | 12.4187 | 5.8112 | 0.15343 | 4.3465 | 2.0339 | 0.1074
3939 | 462026 | 511064 | 12.5017 | 5.753 | 0.15248 | 4.3756 | 2.0135 | 0.10674
3940 | 462126 | 511064 | 12.715 | 5.6317 | 0.15226 | 4.4502 | 1.9711 | 0.10658
3941 | 462226 | 511064 | 11.8015 | 5.4574 | 0.15266 | 4.1305 | 1.9101 | 0.10686
3942 | 462326 | 511064 | 14.3026 | 5.2461 | 0.15664 | 5.0059 | 1.8361 | 0.10965
3943 | 462426 | 511064 | 16.7103 | 4.9234 | 0.16087 | 5.8486 | 1.7232 | 0.11261
3944 | 462526 | 511064 | 19.2322 | 4.5104 | 0.16481 | 6.7313 | 1.5786 | 0.11537
3945 | 462626 | 511064 | 22.4177 | 4.4857 | 0.16705 | 7.8462 | 1.57 | 0.11693
3946 | 462726 | 511064 | 23.1183 | 4.2374 | 0.16739 | 8.0914 | 1.4831 | 0.11717
3947 | 462826 | 511064 | 19.0003 | 4.2974 | 0.16309 | 6.6501 | 1.5041 | 0.11416
3948 | 462926 | 511064 | 18.4344 | 4.4564 | 0.15552 | 6.452 | 1.5597 | 0.10886
3949 | 463026 | 511064 | 18.2115 | 4.2477 | 0.15115 | 6.374 | 1.4867 | 0.1058
3950 | 463126 | 511064 | 16.8296 | 4.6543 | 0.15877 | 5.8904 | 1.629 | 0.11114
3951 | 463226 | 511064 | 17.0004 | 5.1023 | 0.16093 | 5.9501 | 1.7858 | 0.11265
3952 | 463326 | 511064 | 12.825 | 5.0809 | 0.15662 | 4.4888 | 1.7783 | 0.10963
3953 | 463426 | 511064 | 9.9808 | 4.4533 | 0.14573 | 3.4933 | 1.5586 | 0.10201
3954 | 463526 | 511064 | 10.0035 | 4.0055 | 0.13765 | 3.5012 | 1.4019 | 0.096356
3955 | 463626 | 511064 | 9.7873 | 3.476 | 0.12968 | 3.4255 | 1.2166 | 0.090779
3956 | 463726 | 511064 | 7.7127 | 3.0251 | 0.12377 | 2.6994 | 1.0588 | 0.086638
3957 | 463826 | 511064 | 6.7303 | 2.6453 | 0.1189 | 2.3556 | 0.92586 | 0.083231
3958 | 463926 | 511064 | 6.047 | 2.3781 | 0.11551 | 2.1164 | 0.83232 | 0.080858
3959 | 464026 | 511064 | 6.2693 | 2.303 | 0.11252 | 2.1942 | 0.80605 | 0.078763
3960 | 464126 | 511064 | 6.3484 | 2.3013 | 0.11053 | 2.2219 | 0.80547 | 0.077368
3961 | 464226 | 511064 | 5.7184 | 2.2772 | 0.10722 | 2.0015 | 0.79703 | 0.075054
3962 | 464326 | 511064 | 5.2913 | 2.2692 | 0.10559 | 1.8519 | 0.79421 | 0.073916
3963 | 464426 | 511064 | 5.0968 | 2.274 | 0.1046 | 1.7839 | 0.79589 | 0.073223
3964 | 464526 | 511064 | 5.8307 | 2.4006 | 0.10859 | 2.0408 | 0.84019 | 0.076012
3965 | 464626 | 511064 | 6.8374 | 2.5048 | 0.11094 | 2.3931 | 0.87669 | 0.077658
3966 | 464726 | 511064 | 7.064 | 2.5954 | 0.11234 | 2.4724 | 0.90839 | 0.078641
3967 | 464926 | 511064 | 6.802 | 2.7381 | 0.1113 | 2.3807 | 0.95833 | 0.07791
3968 | 465026 | 511064 | 8.1121 | 2.7675 | 0.10936 | 2.8392 | 0.96864 | 0.076553
3969 | 465126 | 511064 | 7.9413 | 2.7421 | 0.11057 | 2.7795 | 0.95974 | 0.077402
3970 | 465226 | 511064 | 7.4959 | 2.7317 | 0.11147 | 2.6236 | 0.95609 | 0.078028
3971 | 465326 | 511064 | 8.649 | 2.8409 | 0.11209 | 3.0272 | 0.99431 | 0.078464
3972 | 465426 | 511064 | 9.0598 | 2.8789 | 0.11113 | 3.1709 | 1.0076 | 0.077792
3973 | 465526 | 511064 | 8.5302 | 2.9222 | 0.1111 | 2.9856 | 1.0228 | 0.077771
3974 | 465626 | 511064 | 8.8298 | 3.0342 | 0.11303 | 3.0904 | 1.062 | 0.07912
3975 | 465726 | 511064 | 8.3287 | 3.3271 | 0.1156 | 2.9151 | 1.1645 | 0.080917
3976 | 466526 | 511064 | 6.9539 | 3.7397 | 0.1033 | 2.4339 | 1.3089 | 0.072311
3977 | 466626 | 511064 | 7.2136 | 4.5143 | 0.10799 | 2.5248 | 1.58 | 0.075592
3978 | 466726 | 511064 | 10.1004 | 5.4614 | 0.11303 | 3.5351 | 1.9115 | 0.07912
3979 | 466826 | 511064 | 10.3466 | 6.0122 | 0.11335 | 3.6213 | 2.1043 | 0.079346
3980 | 466926 | 511064 | 8.937 | 5.8431 | 0.10774 | 3.128 | 2.0451 | 0.075415
3981 | 467026 | 511064 | 8.9108 | 5.7366 | 0.10552 | 3.1188 | 2.0078 | 0.073861
3982 | 467126 | 511064 | 8.1394 | 5.6665 | 0.10532 | 2.8488 | 1.9833 | 0.073727
3983 | 467226 | 511064 | 7.4385 | 5.454 | 0.10408 | 2.6035 | 1.9089 | 0.072853
3984 | 467326 | 511064 | 7.5159 | 5.3096 | 0.10375 | 2.6306 | 1.8584 | 0.072622
3985 | 467426 | 511064 | 7.2633 | 5.0019 | 0.10195 | 2.5421 | 1.7507 | 0.071362
3986 | 467526 | 511064 | 6.8301 | 4.7708 | 0.10102 | 2.3905 | 1.6698 | 0.070715
3987 | 467626 | 511064 | 6.8939 | 4.6202 | 0.10111 | 2.4129 | 1.6171 | 0.070778
3988 | 467726 | 511064 | 7.0585 | 4.4173 | 0.10072 | 2.4705 | 1.546 | 0.070505
3989 | 467826 | 511064 | 6.8252 | 4.1762 | 0.099888 | 2.3888 | 1.4617 | 0.069922
3990 | 467926 | 511064 | 6.2961 | 3.8582 | 0.097842 | 2.2036 | 1.3504 | 0.068489
3991 | 468026 | 511064 | 6.5381 | 3.6251 | 0.096888 | 2.2883 | 1.2688 | 0.067822
3992 | 468126 | 511064 | 6.691 | 3.6504 | 0.097038 | 2.3419 | 1.2777 | 0.067927
3993 | 468226 | 511064 | 6.343 | 3.7628 | 0.097008 | 2.2201 | 1.317 | 0.067906
3994 | 468326 | 511064 | 6.7478 | 3.9215 | 0.097458 | 2.3617 | 1.3725 | 0.068221
3995 | 468426 | 511064 | 7.2402 | 3.9854 | 0.097122 | 2.5341 | 1.3949 | 0.067985
3996 | 468526 | 511064 | 7.8666 | 4.095 | 0.097332 | 2.7533 | 1.4332 | 0.068132
3997 | 468626 | 511064 | 7.938 | 3.9971 | 0.095688 | 2.7783 | 1.399 | 0.066982
3998 | 468726 | 511064 | 7.7909 | 3.8199 | 0.09342 | 2.7268 | 1.337 | 0.065394
3999 | 468826 | 511064 | 7.4106 | 3.6609 | 0.09147 | 2.5937 | 1.2813 | 0.064029
4000 | 468926 | 511064 | 6.3573 | 3.4488 | 0.089724 | 2.2251 | 1.2071 | 0.062807
4001 | 469026 | 511064 | 6.1714 | 3.2304 | 0.089448 | 2.16 | 1.1306 | 0.062614
4002 | 469126 | 511064 | 6.1715 | 3.2539 | 0.090504 | 2.16 | 1.1389 | 0.063353
4003 | 469226 | 511064 | 6.2597 | 3.2965 | 0.091602 | 2.1909 | 1.1538 | 0.064121
4004 | 469326 | 511064 | 6.3661 | 3.2889 | 0.092562 | 2.2281 | 1.1511 | 0.064793
4005 | 469426 | 511064 | 6.2521 | 3.1568 | 0.092796 | 2.1882 | 1.1049 | 0.064957
4006 | 469526 | 511064 | 6.7925 | 3.0039 | 0.092922 | 2.3774 | 1.0514 | 0.065045
4007 | 469626 | 511064 | 7.6334 | 3.1008 | 0.094296 | 2.6717 | 1.0853 | 0.066007
4008 | 469726 | 511064 | 6.9941 | 2.843 | 0.093786 | 2.4479 | 0.99506 | 0.06565
4009 | 469826 | 511064 | 5.8553 | 2.4362 | 0.092346 | 2.0494 | 0.85267 | 0.064642
4010 | 469926 | 511064 | 5.4833 | 2.1225 | 0.090918 | 1.9192 | 0.74287 | 0.063643
4011 | 470026 | 511064 | 5.1626 | 2.0659 | 0.089136 | 1.8069 | 0.72307 | 0.062395
4012 | 470126 | 511064 | 5.1885 | 2.0917 | 0.08778 | 1.816 | 0.73209 | 0.061446
4013 | 470226 | 511064 | 5.3596 | 2.1498 | 0.087822 | 1.8759 | 0.75245 | 0.061475
4014 | 470326 | 511064 | 5.5078 | 2.2152 | 0.088188 | 1.9277 | 0.77532 | 0.061732
4015 | 470426 | 511064 | 5.4357 | 2.287 | 0.088938 | 1.9025 | 0.80044 | 0.062257
4016 | 470526 | 511064 | 5.3572 | 2.3274 | 0.08874 | 1.875 | 0.81458 | 0.062118
4017 | 470626 | 511064 | 5.4444 | 2.3504 | 0.088116 | 1.9055 | 0.82266 | 0.061681
4018 | 470726 | 511064 | 5.5337 | 2.363 | 0.087462 | 1.9368 | 0.82704 | 0.061223
4019 | 470826 | 511064 | 5.909 | 2.3474 | 0.087102 | 2.0681 | 0.82158 | 0.060971
4020 | 470926 | 511064 | 5.9309 | 2.2939 | 0.085884 | 2.0758 | 0.80287 | 0.060119
4021 | 471026 | 511064 | 5.8421 | 2.2335 | 0.084432 | 2.0447 | 0.78173 | 0.059102
4022 | 471126 | 511064 | 5.6583 | 2.196 | 0.083058 | 1.9804 | 0.76861 | 0.058141
4023 | 471226 | 511064 | 5.7759 | 2.2075 | 0.082008 | 2.0216 | 0.77263 | 0.057406
4024 | 471326 | 511064 | 5.6227 | 2.2546 | 0.080988 | 1.9679 | 0.78912 | 0.056692
4025 | 471426 | 511064 | 5.4311 | 2.2607 | 0.079578 | 1.9009 | 0.79126 | 0.055705
4026 | 459226 | 511164 | 15.815 | 5.1344 | 0.17216 | 5.5352 | 1.7971 | 0.12051
4027 | 459326 | 511164 | 13.1161 | 4.615 | 0.14542 | 4.5906 | 1.6153 | 0.10179
4028 | 459426 | 511164 | 11.5504 | 5.1261 | 0.14271 | 4.0426 | 1.7941 | 0.099897
4029 | 459526 | 511164 | 14.1576 | 5.788 | 0.14583 | 4.9552 | 2.0258 | 0.10208
4030 | 459626 | 511164 | 15.2945 | 6.4392 | 0.15584 | 5.3531 | 2.2537 | 0.10909
4031 | 459726 | 511164 | 16.4956 | 6.8166 | 0.15687 | 5.7735 | 2.3858 | 0.10981
4032 | 459826 | 511164 | 12.8645 | 7.1344 | 0.15297 | 4.5026 | 2.497 | 0.10708
4033 | 459926 | 511164 | 12.026 | 7.4544 | 0.14926 | 4.2091 | 2.6091 | 0.10448
4034 | 460026 | 511164 | 12.9996 | 7.4875 | 0.15422 | 4.5499 | 2.6206 | 0.10796
4035 | 460126 | 511164 | 12.009 | 7.2276 | 0.15998 | 4.2032 | 2.5297 | 0.11198
4036 | 460226 | 511164 | 11.2236 | 6.6352 | 0.16121 | 3.9282 | 2.3223 | 0.11285
4037 | 461326 | 511164 | 8.676 | 3.0501 | 0.14267 | 3.0366 | 1.0675 | 0.099872
4038 | 461426 | 511164 | 10.1867 | 3.6937 | 0.15577 | 3.5653 | 1.2928 | 0.10904
4039 | 461526 | 511164 | 12.8247 | 4.9005 | 0.16214 | 4.4887 | 1.7152 | 0.1135
4040 | 461626 | 511164 | 12.0007 | 5.6677 | 0.15803 | 4.2003 | 1.9837 | 0.11062
4041 | 461726 | 511164 | 12.0821 | 5.8222 | 0.15644 | 4.2287 | 2.0378 | 0.10951
4042 | 461826 | 511164 | 11.8457 | 5.8802 | 0.15658 | 4.146 | 2.0581 | 0.1096
4043 | 461926 | 511164 | 13.6999 | 5.8721 | 0.16034 | 4.795 | 2.0552 | 0.11224
4044 | 462026 | 511164 | 12.5493 | 5.7872 | 0.16122 | 4.3923 | 2.0255 | 0.11285
4045 | 462126 | 511164 | 13.3759 | 5.6286 | 0.1616 | 4.6816 | 1.97 | 0.11312
4046 | 462226 | 511164 | 15.9089 | 5.3794 | 0.16374 | 5.5681 | 1.8828 | 0.11462
4047 | 462326 | 511164 | 17.8757 | 5.0682 | 0.16483 | 6.2565 | 1.7739 | 0.11538
4048 | 462426 | 511164 | 20.0891 | 4.6555 | 0.16708 | 7.0312 | 1.6294 | 0.11695
4049 | 462526 | 511164 | 22.2868 | 4.5394 | 0.16919 | 7.8004 | 1.5888 | 0.11844
4050 | 462626 | 511164 | 24.2111 | 4.4276 | 0.16933 | 8.4739 | 1.5497 | 0.11853
4051 | 462726 | 511164 | 21.4213 | 4.3865 | 0.1675 | 7.4974 | 1.5353 | 0.11725
4052 | 462826 | 511164 | 19.2564 | 4.3305 | 0.16024 | 6.7398 | 1.5157 | 0.11217
4053 | 462926 | 511164 | 18.7228 | 4.3751 | 0.15473 | 6.553 | 1.5313 | 0.10831
4054 | 463026 | 511164 | 16.4987 | 4.3474 | 0.15669 | 5.7745 | 1.5216 | 0.10968
4055 | 463126 | 511164 | 19.5597 | 5.0364 | 0.16251 | 6.8459 | 1.7628 | 0.11376
4056 | 463226 | 511164 | 14.0247 | 5.2474 | 0.16128 | 4.9086 | 1.8366 | 0.1129
4057 | 463326 | 511164 | 10.9849 | 5.0128 | 0.15518 | 3.8447 | 1.7545 | 0.10862
4058 | 463426 | 511164 | 10.6302 | 4.2296 | 0.14297 | 3.7206 | 1.4804 | 0.10008
4059 | 463526 | 511164 | 10.0291 | 3.6421 | 0.13309 | 3.5102 | 1.2748 | 0.09316
4060 | 463626 | 511164 | 7.9069 | 2.9901 | 0.12453 | 2.7674 | 1.0465 | 0.087171
4061 | 463726 | 511164 | 6.3975 | 2.4595 | 0.11761 | 2.2391 | 0.86081 | 0.082324
4062 | 463826 | 511164 | 5.8342 | 2.2998 | 0.1132 | 2.042 | 0.80492 | 0.079241
4063 | 463926 | 511164 | 5.8079 | 2.2915 | 0.11092 | 2.0328 | 0.80203 | 0.077645
4064 | 464026 | 511164 | 5.9541 | 2.2592 | 0.10739 | 2.0839 | 0.79073 | 0.075172
4065 | 464126 | 511164 | 5.3121 | 2.2463 | 0.10557 | 1.8592 | 0.78619 | 0.073899
4066 | 464426 | 511164 | 5.5408 | 2.3478 | 0.1066 | 1.9393 | 0.82175 | 0.074617
4067 | 464526 | 511164 | 6.5441 | 2.508 | 0.1112 | 2.2904 | 0.87781 | 0.077843
4068 | 464626 | 511164 | 7.1634 | 2.5935 | 0.11197 | 2.5072 | 0.90773 | 0.07838
4069 | 464726 | 511164 | 7.1143 | 2.6968 | 0.11308 | 2.49 | 0.94388 | 0.079157
4070 | 465026 | 511164 | 8.0424 | 2.8599 | 0.1113 | 2.8148 | 1.001 | 0.07791
4071 | 465126 | 511164 | 8.4886 | 2.8699 | 0.11278 | 2.971 | 1.0045 | 0.078943
4072 | 465226 | 511164 | 8.8197 | 2.8572 | 0.11129 | 3.0869 | 1 | 0.077906
4073 | 465326 | 511164 | 8.6573 | 2.9298 | 0.11122 | 3.03 | 1.0254 | 0.077851
4074 | 465426 | 511164 | 8.347 | 3.0059 | 0.10959 | 2.9214 | 1.0521 | 0.076713
4075 | 465526 | 511164 | 7.9761 | 3.2879 | 0.10851 | 2.7916 | 1.1508 | 0.075957
4076 | 465626 | 511164 | 7.8676 | 3.4808 | 0.11065 | 2.7537 | 1.2183 | 0.077452
4077 | 465726 | 511164 | 8.0064 | 3.6575 | 0.11223 | 2.8022 | 1.2801 | 0.078561
4078 | 465826 | 511164 | 8.2138 | 3.7081 | 0.11584 | 2.8748 | 1.2978 | 0.081089
4079 | 465926 | 511164 | 8.4138 | 3.9049 | 0.11771 | 2.9448 | 1.3667 | 0.082396
4080 | 466526 | 511164 | 7.4344 | 4.3029 | 0.10621 | 2.602 | 1.506 | 0.074344
4081 | 466626 | 511164 | 7.7284 | 4.9585 | 0.10912 | 2.7049 | 1.7355 | 0.076385
4082 | 466726 | 511164 | 10.3759 | 5.7813 | 0.11282 | 3.6316 | 2.0235 | 0.078973
4083 | 466826 | 511164 | 10.1032 | 6.2088 | 0.11261 | 3.5361 | 2.1731 | 0.078826
4084 | 466926 | 511164 | 9.0709 | 5.8776 | 0.10761 | 3.1748 | 2.0572 | 0.075327
4085 | 467026 | 511164 | 7.9982 | 5.653 | 0.10595 | 2.7994 | 1.9785 | 0.074168
4086 | 467126 | 511164 | 7.6959 | 5.5345 | 0.10567 | 2.6936 | 1.9371 | 0.07397
4087 | 467226 | 511164 | 7.6265 | 5.2557 | 0.10406 | 2.6693 | 1.8395 | 0.072841
4088 | 467326 | 511164 | 7.2151 | 4.9431 | 0.10222 | 2.5253 | 1.7301 | 0.071555
4089 | 467426 | 511164 | 6.7118 | 4.7355 | 0.10155 | 2.3491 | 1.6574 | 0.071085
4090 | 467526 | 511164 | 6.8049 | 4.3176 | 0.098454 | 2.3817 | 1.5112 | 0.068918
4091 | 467626 | 511164 | 6.3321 | 4.0855 | 0.097452 | 2.2162 | 1.4299 | 0.068216
4092 | 467726 | 511164 | 6.3976 | 3.9573 | 0.097854 | 2.2391 | 1.385 | 0.068498
4093 | 467826 | 511164 | 6.4404 | 3.7486 | 0.097218 | 2.2541 | 1.312 | 0.068053
4094 | 467926 | 511164 | 6.4366 | 3.5206 | 0.096204 | 2.2528 | 1.2322 | 0.067343
4095 | 468026 | 511164 | 6.6632 | 3.4446 | 0.095706 | 2.3321 | 1.2056 | 0.066994
4096 | 468126 | 511164 | 6.3252 | 3.7257 | 0.09711 | 2.2138 | 1.304 | 0.067977
4097 | 468226 | 511164 | 6.7005 | 3.8571 | 0.097278 | 2.3452 | 1.35 | 0.068095
4098 | 468326 | 511164 | 7.5722 | 4.0891 | 0.09852 | 2.6503 | 1.4312 | 0.068964
4099 | 468426 | 511164 | 8.1796 | 4.1867 | 0.098652 | 2.8628 | 1.4653 | 0.069056
4100 | 468526 | 511164 | 8.6897 | 4.2347 | 0.098442 | 3.0414 | 1.4821 | 0.068909
4101 | 468626 | 511164 | 8.6505 | 4.1108 | 0.096648 | 3.0277 | 1.4388 | 0.067654
4102 | 468726 | 511164 | 7.6488 | 3.8421 | 0.093606 | 2.6771 | 1.3447 | 0.065524
4103 | 468826 | 511164 | 6.5379 | 3.5649 | 0.091356 | 2.2883 | 1.2477 | 0.063949
4104 | 468926 | 511164 | 6.2774 | 3.3307 | 0.091086 | 2.1971 | 1.1658 | 0.06376
4105 | 469026 | 511164 | 6.2876 | 3.3386 | 0.0921 | 2.2007 | 1.1685 | 0.06447
4106 | 469126 | 511164 | 6.3312 | 3.3582 | 0.09321 | 2.2159 | 1.1754 | 0.065247
4107 | 469226 | 511164 | 6.8841 | 3.4628 | 0.094716 | 2.4094 | 1.212 | 0.066301
4108 | 469326 | 511164 | 7.2943 | 3.3568 | 0.095148 | 2.553 | 1.1749 | 0.066604
4109 | 469426 | 511164 | 7.9714 | 3.2557 | 0.09552 | 2.79 | 1.1395 | 0.066864
4110 | 469526 | 511164 | 7.5646 | 3.0785 | 0.09546 | 2.6476 | 1.0775 | 0.066822
4111 | 469626 | 511164 | 7.7541 | 2.9076 | 0.095388 | 2.7139 | 1.0177 | 0.066772
4112 | 469726 | 511164 | 6.7077 | 2.5577 | 0.094296 | 2.3477 | 0.89519 | 0.066007
4113 | 469826 | 511164 | 5.6397 | 2.1885 | 0.092628 | 1.9739 | 0.76598 | 0.06484
4114 | 469926 | 511164 | 5.4528 | 2.1344 | 0.091098 | 1.9085 | 0.74705 | 0.063769
4115 | 470026 | 511164 | 5.3042 | 2.1541 | 0.089238 | 1.8565 | 0.75392 | 0.062467
4116 | 470126 | 511164 | 5.5886 | 2.1913 | 0.088494 | 1.956 | 0.76697 | 0.061946
4117 | 470226 | 511164 | 5.5787 | 2.2405 | 0.088266 | 1.9525 | 0.78416 | 0.061786
4118 | 470326 | 511164 | 5.3188 | 2.3029 | 0.088746 | 1.8616 | 0.806 | 0.062122
4119 | 470426 | 511164 | 5.4006 | 2.3524 | 0.088782 | 1.8902 | 0.82336 | 0.062147
4120 | 470526 | 511164 | 5.4827 | 2.3826 | 0.088524 | 1.9189 | 0.83392 | 0.061967
4121 | 470626 | 511164 | 5.546 | 2.4025 | 0.088146 | 1.9411 | 0.84087 | 0.061702
4122 | 470726 | 511164 | 5.8726 | 2.4021 | 0.087672 | 2.0554 | 0.84074 | 0.06137
4123 | 470826 | 511164 | 6.077 | 2.3679 | 0.086784 | 2.1269 | 0.82877 | 0.060749
4124 | 470926 | 511164 | 6.0934 | 2.311 | 0.085194 | 2.1327 | 0.80886 | 0.059636
4125 | 471026 | 511164 | 5.6505 | 2.2518 | 0.083562 | 1.9777 | 0.78815 | 0.058493
4126 | 471126 | 511164 | 5.9186 | 2.232 | 0.082218 | 2.0715 | 0.78121 | 0.057553
4127 | 471226 | 511164 | 5.7793 | 2.3252 | 0.08097 | 2.0228 | 0.81383 | 0.056679
4128 | 471326 | 511164 | 5.66 | 2.3148 | 0.079848 | 1.981 | 0.8102 | 0.055894
4129 | 471426 | 511164 | 5.5958 | 2.4222 | 0.078792 | 1.9585 | 0.84778 | 0.055154
4130 | 459226 | 511264 | 17.0718 | 4.9205 | 0.17151 | 5.9751 | 1.7222 | 0.12006
4131 | 459326 | 511264 | 10.3846 | 4.4672 | 0.13625 | 3.6346 | 1.5635 | 0.095378
4132 | 459426 | 511264 | 10.9532 | 4.8272 | 0.13242 | 3.8336 | 1.6895 | 0.092694
4133 | 459526 | 511264 | 9.4649 | 5.5165 | 0.13452 | 3.3127 | 1.9308 | 0.094164
4134 | 459626 | 511264 | 9.7464 | 5.9653 | 0.13373 | 3.4112 | 2.0879 | 0.09361
4135 | 459726 | 511264 | 8.7683 | 6.4662 | 0.13484 | 3.0689 | 2.2632 | 0.094387
4136 | 459826 | 511264 | 9.1981 | 6.7985 | 0.13499 | 3.2194 | 2.3795 | 0.094496
4137 | 459926 | 511264 | 8.7266 | 7.1173 | 0.13644 | 3.0543 | 2.491 | 0.095508
4138 | 460026 | 511264 | 9.472 | 7.4442 | 0.13959 | 3.3152 | 2.6055 | 0.097713
4139 | 460126 | 511264 | 10.6268 | 7.8519 | 0.14893 | 3.7194 | 2.7482 | 0.10425
4140 | 460226 | 511264 | 11.613 | 7.6588 | 0.15646 | 4.0646 | 2.6806 | 0.10952
4141 | 461226 | 511264 | 11.3061 | 3.1177 | 0.15169 | 3.9571 | 1.0912 | 0.10618
4142 | 461326 | 511264 | 10.6371 | 4.0885 | 0.15989 | 3.723 | 1.431 | 0.11193
4143 | 461426 | 511264 | 11.9087 | 5.1019 | 0.16228 | 4.1681 | 1.7857 | 0.1136
4144 | 461526 | 511264 | 12.9518 | 5.5897 | 0.16151 | 4.5331 | 1.9564 | 0.11306
4145 | 461626 | 511264 | 11.1292 | 5.8438 | 0.15753 | 3.8952 | 2.0453 | 0.11027
4146 | 461726 | 511264 | 13.0145 | 5.9146 | 0.1609 | 4.5551 | 2.0701 | 0.11263
4147 | 461826 | 511264 | 14.5808 | 5.912 | 0.16411 | 5.1033 | 2.0692 | 0.11488
4148 | 461926 | 511264 | 14.8978 | 5.7682 | 0.16825 | 5.2142 | 2.0189 | 0.11777
4149 | 462026 | 511264 | 17.9691 | 5.5678 | 0.17023 | 6.2892 | 1.9487 | 0.11916
4150 | 462126 | 511264 | 17.8276 | 5.3633 | 0.17075 | 6.2397 | 1.8772 | 0.11953
4151 | 462226 | 511264 | 19.6084 | 5.0786 | 0.17112 | 6.8629 | 1.7775 | 0.11978
4152 | 462326 | 511264 | 21.7694 | 4.7196 | 0.17137 | 7.6193 | 1.6519 | 0.11996
4153 | 462426 | 511264 | 23.3144 | 4.5648 | 0.17169 | 8.16 | 1.5977 | 0.12018
4154 | 462526 | 511264 | 25.0554 | 4.4407 | 0.17194 | 8.7694 | 1.5542 | 0.12036
4155 | 462626 | 511264 | 22.8051 | 4.3884 | 0.17089 | 7.9818 | 1.5359 | 0.11962
4156 | 462726 | 511264 | 19.3519 | 4.4578 | 0.16637 | 6.7732 | 1.5602 | 0.11646
4157 | 462826 | 511264 | 19.5298 | 4.4434 | 0.16087 | 6.8354 | 1.5552 | 0.11261
4158 | 462926 | 511264 | 17.7831 | 4.2515 | 0.15542 | 6.2241 | 1.488 | 0.10879
4159 | 463026 | 511264 | 17.8481 | 4.7427 | 0.16138 | 6.2468 | 1.66 | 0.11296
4160 | 463126 | 511264 | 16.0684 | 5.2097 | 0.16363 | 5.6239 | 1.8234 | 0.11454
4161 | 463226 | 511264 | 13.3708 | 5.2887 | 0.16082 | 4.6798 | 1.8511 | 0.11257
4162 | 463326 | 511264 | 10.5537 | 4.8546 | 0.15299 | 3.6938 | 1.6991 | 0.10709
4163 | 463426 | 511264 | 10.5301 | 4.2616 | 0.14353 | 3.6855 | 1.4916 | 0.10047
4164 | 463526 | 511264 | 9.0912 | 3.3578 | 0.12995 | 3.1819 | 1.1752 | 0.090968
4165 | 463626 | 511264 | 6.8281 | 2.6888 | 0.12172 | 2.3898 | 0.94107 | 0.085201
4166 | 463726 | 511264 | 5.823 | 2.2971 | 0.11306 | 2.038 | 0.80399 | 0.079145
4167 | 463826 | 511264 | 4.9629 | 2.3035 | 0.10757 | 1.737 | 0.80624 | 0.075298
4168 | 463926 | 511264 | 5.1246 | 2.294 | 0.10445 | 1.7936 | 0.80289 | 0.073114
4169 | 464026 | 511264 | 5.2125 | 2.2779 | 0.10343 | 1.8244 | 0.79727 | 0.0724
4170 | 464126 | 511264 | 5.3328 | 2.2562 | 0.10385 | 1.8665 | 0.78968 | 0.072698
4171 | 464326 | 511264 | 5.4768 | 2.2648 | 0.1041 | 1.9169 | 0.79267 | 0.07287
4172 | 464426 | 511264 | 5.7334 | 2.3745 | 0.10648 | 2.0067 | 0.83107 | 0.074533
4173 | 464526 | 511264 | 6.3007 | 2.5335 | 0.11025 | 2.2052 | 0.88672 | 0.077175
4174 | 464626 | 511264 | 7.0805 | 2.7177 | 0.11366 | 2.4782 | 0.95121 | 0.079565
4175 | 464726 | 511264 | 7.836 | 2.8257 | 0.1141 | 2.7426 | 0.989 | 0.079871
4176 | 464826 | 511264 | 7.3046 | 2.8979 | 0.11289 | 2.5566 | 1.0143 | 0.079023
4177 | 464926 | 511264 | 8.0031 | 2.9266 | 0.11164 | 2.8011 | 1.0243 | 0.078145
4178 | 465026 | 511264 | 8.505 | 2.9805 | 0.11336 | 2.9768 | 1.0432 | 0.079351
4179 | 465126 | 511264 | 8.8116 | 2.9076 | 0.11186 | 3.0841 | 1.0177 | 0.078301
4180 | 465226 | 511264 | 8.6516 | 2.9639 | 0.11139 | 3.028 | 1.0374 | 0.077973
4181 | 465326 | 511264 | 8.3817 | 3.0518 | 0.11016 | 2.9336 | 1.0681 | 0.077112
4182 | 465426 | 511264 | 7.9049 | 3.3436 | 0.10822 | 2.7667 | 1.1703 | 0.075755
4183 | 465526 | 511264 | 7.6076 | 3.5863 | 0.10634 | 2.6627 | 1.2552 | 0.074441
4184 | 465626 | 511264 | 6.9733 | 3.7902 | 0.10667 | 2.4407 | 1.3266 | 0.074672
4185 | 465726 | 511264 | 7.336 | 3.9615 | 0.10916 | 2.5676 | 1.3865 | 0.076415
4186 | 465826 | 511264 | 7.5556 | 4.0506 | 0.11351 | 2.6444 | 1.4177 | 0.07946
4187 | 465926 | 511264 | 7.7944 | 4.1762 | 0.11406 | 2.7281 | 1.4617 | 0.079842
4188 | 466026 | 511264 | 8.1187 | 4.5247 | 0.11559 | 2.8415 | 1.5836 | 0.080913
4189 | 466126 | 511264 | 9.2649 | 4.8879 | 0.11734 | 3.2427 | 1.7108 | 0.082135
4190 | 466526 | 511264 | 7.6618 | 4.9247 | 0.10919 | 2.6816 | 1.7236 | 0.076432
4191 | 466626 | 511264 | 8.7264 | 5.4149 | 0.11026 | 3.0542 | 1.8952 | 0.077179
4192 | 466726 | 511264 | 9.2449 | 6.1 | 0.11287 | 3.2357 | 2.135 | 0.07901
4193 | 466826 | 511264 | 10.3234 | 6.3393 | 0.11336 | 3.6132 | 2.2187 | 0.079351
4194 | 466926 | 511264 | 8.0462 | 5.7254 | 0.10744 | 2.8162 | 2.0039 | 0.075209
4195 | 467026 | 511264 | 7.586 | 5.5145 | 0.10631 | 2.6551 | 1.9301 | 0.07442
4196 | 467126 | 511264 | 7.7436 | 5.3306 | 0.10569 | 2.7102 | 1.8657 | 0.073983
4197 | 467226 | 511264 | 7.332 | 5.0065 | 0.10379 | 2.5662 | 1.7523 | 0.072652
4198 | 467326 | 511264 | 6.7525 | 4.7475 | 0.10262 | 2.3634 | 1.6616 | 0.071833
4199 | 467426 | 511264 | 6.7398 | 4.2948 | 0.099114 | 2.3589 | 1.5032 | 0.06938
4200 | 467526 | 511264 | 6.4043 | 3.9344 | 0.095874 | 2.2415 | 1.377 | 0.067112
4201 | 467626 | 511264 | 6.1711 | 3.7175 | 0.094686 | 2.1599 | 1.3011 | 0.06628
4202 | 467726 | 511264 | 6.5071 | 3.59 | 0.0954 | 2.2775 | 1.2565 | 0.06678
4203 | 467826 | 511264 | 6.564 | 3.4076 | 0.094974 | 2.2974 | 1.1927 | 0.066482
4204 | 467926 | 511264 | 6.5672 | 3.1471 | 0.092598 | 2.2985 | 1.1015 | 0.064819
4205 | 468026 | 511264 | 6.2992 | 3.4069 | 0.09486 | 2.2047 | 1.1924 | 0.066402
4206 | 468126 | 511264 | 6.7761 | 3.8655 | 0.097824 | 2.3716 | 1.3529 | 0.068477
4207 | 468226 | 511264 | 7.4883 | 4.0305 | 0.098424 | 2.6209 | 1.4107 | 0.068897
4208 | 468326 | 511264 | 8.4936 | 4.2774 | 0.09999 | 2.9727 | 1.4971 | 0.069993
4209 | 468426 | 511264 | 9.3762 | 4.4292 | 0.10094 | 3.2817 | 1.5502 | 0.070657
4210 | 468526 | 511264 | 9.527 | 4.3485 | 0.099594 | 3.3345 | 1.522 | 0.069716
4211 | 468626 | 511264 | 8.3869 | 4.215 | 0.097818 | 2.9354 | 1.4753 | 0.068473
4212 | 468726 | 511264 | 6.9906 | 3.7916 | 0.09354 | 2.4467 | 1.327 | 0.065478
4213 | 468826 | 511264 | 6.5255 | 3.5002 | 0.093096 | 2.2839 | 1.2251 | 0.065167
4214 | 468926 | 511264 | 6.289 | 3.3452 | 0.093354 | 2.2012 | 1.1708 | 0.065348
4215 | 469026 | 511264 | 6.364 | 3.3869 | 0.094614 | 2.2274 | 1.1854 | 0.06623
4216 | 469126 | 511264 | 6.743 | 3.4249 | 0.09582 | 2.36 | 1.1987 | 0.067074
4217 | 469226 | 511264 | 8.0245 | 3.4171 | 0.096678 | 2.8086 | 1.196 | 0.067675
4218 | 469326 | 511264 | 8.2333 | 3.2939 | 0.0969 | 2.8817 | 1.1529 | 0.06783
4219 | 469426 | 511264 | 8.2017 | 3.1052 | 0.096804 | 2.8706 | 1.0868 | 0.067763
4220 | 469526 | 511264 | 7.5528 | 2.8264 | 0.0963 | 2.6435 | 0.98925 | 0.06741
4221 | 469626 | 511264 | 6.7984 | 2.6005 | 0.09567 | 2.3794 | 0.91017 | 0.066969
4222 | 469726 | 511264 | 6.1628 | 2.3539 | 0.094974 | 2.157 | 0.82387 | 0.066482
4223 | 469826 | 511264 | 5.7673 | 2.2171 | 0.09378 | 2.0185 | 0.776 | 0.065646
4224 | 469926 | 511264 | 5.6377 | 2.2584 | 0.092586 | 1.9732 | 0.79043 | 0.06481
4225 | 470026 | 511264 | 5.589 | 2.2884 | 0.091194 | 1.9562 | 0.80094 | 0.063836
4226 | 470126 | 511264 | 5.5122 | 2.3005 | 0.08961 | 1.9293 | 0.80517 | 0.062727
4227 | 470226 | 511264 | 5.3837 | 2.3416 | 0.089244 | 1.8843 | 0.81957 | 0.062471
4228 | 470326 | 511264 | 5.4175 | 2.3685 | 0.088734 | 1.8961 | 0.82898 | 0.062114
4229 | 470426 | 511264 | 5.4183 | 2.3979 | 0.088428 | 1.8964 | 0.83927 | 0.0619
4230 | 470526 | 511264 | 5.569 | 2.4209 | 0.088128 | 1.9492 | 0.84733 | 0.06169
4231 | 470626 | 511264 | 5.7176 | 2.4215 | 0.087414 | 2.0011 | 0.84754 | 0.06119
4232 | 470726 | 511264 | 5.8824 | 2.4098 | 0.08673 | 2.0588 | 0.84343 | 0.060711
4233 | 470826 | 511264 | 5.8715 | 2.3655 | 0.08559 | 2.055 | 0.82794 | 0.059913
4234 | 470926 | 511264 | 5.8708 | 2.3186 | 0.08397 | 2.0548 | 0.81151 | 0.058779
4235 | 471026 | 511264 | 5.9102 | 2.2736 | 0.082566 | 2.0686 | 0.79577 | 0.057796
4236 | 471126 | 511264 | 5.8356 | 2.4135 | 0.08115 | 2.0425 | 0.84474 | 0.056805
4237 | 471226 | 511264 | 5.8064 | 2.5499 | 0.079728 | 2.0322 | 0.89247 | 0.05581
4238 | 471326 | 511264 | 5.7152 | 2.6436 | 0.078834 | 2.0003 | 0.92524 | 0.055184
4239 | 471426 | 511264 | 5.8114 | 2.7261 | 0.077652 | 2.034 | 0.95413 | 0.054356
4240 | 459326 | 511364 | 10.3852 | 4.6821 | 0.13712 | 3.6348 | 1.6387 | 0.095987
4241 | 459426 | 511364 | 8.4526 | 4.5862 | 0.12619 | 2.9584 | 1.6052 | 0.088334
4242 | 459526 | 511364 | 8.2094 | 5.1826 | 0.12803 | 2.8733 | 1.8139 | 0.089624
4243 | 459626 | 511364 | 8.2309 | 5.6015 | 0.1283 | 2.8808 | 1.9605 | 0.089809
4244 | 459726 | 511364 | 7.8285 | 6.0088 | 0.12871 | 2.74 | 2.1031 | 0.090098
4245 | 459826 | 511364 | 8.1809 | 6.5762 | 0.13133 | 2.8633 | 2.3017 | 0.09193
4246 | 459926 | 511364 | 8.7885 | 7.016 | 0.13511 | 3.076 | 2.4556 | 0.094576
4247 | 460026 | 511364 | 9.3501 | 7.2767 | 0.13782 | 3.2725 | 2.5468 | 0.096474
4248 | 460126 | 511364 | 10.2639 | 7.75 | 0.14563 | 3.5924 | 2.7125 | 0.10194
4249 | 460226 | 511364 | 11.4673 | 7.6978 | 0.15928 | 4.0136 | 2.6942 | 0.1115
4250 | 460926 | 511364 | 11.942 | 4.1665 | 0.15383 | 4.1797 | 1.4583 | 0.10768
4251 | 461026 | 511364 | 14.3418 | 4.3455 | 0.15786 | 5.0196 | 1.5209 | 0.1105
4252 | 461126 | 511364 | 16.6548 | 4.4358 | 0.16041 | 5.8292 | 1.5525 | 0.11229
4253 | 461226 | 511364 | 13.621 | 4.8036 | 0.1619 | 4.7673 | 1.6813 | 0.11333
4254 | 461326 | 511364 | 11.3094 | 5.2471 | 0.16249 | 3.9583 | 1.8365 | 0.11374
4255 | 461426 | 511364 | 11.3829 | 5.6471 | 0.1604 | 3.984 | 1.9765 | 0.11228
4256 | 461526 | 511364 | 12.1497 | 5.8532 | 0.15889 | 4.2524 | 2.0486 | 0.11122
4257 | 461626 | 511364 | 14.1482 | 5.9427 | 0.16321 | 4.9519 | 2.0799 | 0.11424
4258 | 461726 | 511364 | 13.8584 | 5.9295 | 0.16704 | 4.8504 | 2.0753 | 0.11693
4259 | 461826 | 511364 | 15.2923 | 5.7634 | 0.1709 | 5.3523 | 2.0172 | 0.11963
4260 | 461926 | 511364 | 21.0776 | 5.3958 | 0.1736 | 7.3772 | 1.8885 | 0.12152
4261 | 462026 | 511364 | 22.134 | 5.1988 | 0.1745 | 7.7469 | 1.8196 | 0.12215
4262 | 462126 | 511364 | 24.0652 | 4.9658 | 0.17498 | 8.4228 | 1.738 | 0.12249
4263 | 462226 | 511364 | 24.1813 | 4.5964 | 0.17523 | 8.4635 | 1.6087 | 0.12266
4264 | 462326 | 511364 | 24.8093 | 4.3564 | 0.17498 | 8.6833 | 1.5247 | 0.12248
4265 | 462426 | 511364 | 27.1014 | 4.1708 | 0.17354 | 9.4855 | 1.4598 | 0.12148
4266 | 462526 | 511364 | 23.7779 | 4.3049 | 0.1718 | 8.3223 | 1.5067 | 0.12026
4267 | 462626 | 511364 | 19.7793 | 4.4738 | 0.16929 | 6.9228 | 1.5658 | 0.1185
4268 | 462726 | 511364 | 19.7724 | 4.4626 | 0.16115 | 6.9204 | 1.5619 | 0.1128
4269 | 462826 | 511364 | 18.6056 | 4.3816 | 0.15877 | 6.512 | 1.5336 | 0.11114
4270 | 462926 | 511364 | 17.117 | 4.5987 | 0.16153 | 5.991 | 1.6095 | 0.11307
4271 | 463026 | 511364 | 18.8348 | 5.1038 | 0.16489 | 6.5922 | 1.7863 | 0.11542
4272 | 463126 | 511364 | 13.614 | 5.3433 | 0.16414 | 4.7649 | 1.8701 | 0.1149
4273 | 463226 | 511364 | 12.0374 | 5.2842 | 0.16012 | 4.2131 | 1.8495 | 0.11209
4274 | 463326 | 511364 | 11.6565 | 4.7733 | 0.15207 | 4.0798 | 1.6707 | 0.10645
4275 | 463426 | 511364 | 10.3036 | 4.1591 | 0.14245 | 3.6063 | 1.4557 | 0.099712
4276 | 463526 | 511364 | 8.161 | 3.387 | 0.13235 | 2.8563 | 1.1855 | 0.092644
4277 | 463626 | 511364 | 6.4396 | 2.3934 | 0.11822 | 2.2539 | 0.83768 | 0.082757
4278 | 463726 | 511364 | 4.9784 | 2.3279 | 0.10894 | 1.7424 | 0.81476 | 0.076255
4279 | 463826 | 511364 | 4.7441 | 2.3152 | 0.10327 | 1.6605 | 0.81032 | 0.07229
4280 | 463926 | 511364 | 4.7902 | 2.2951 | 0.1012 | 1.6766 | 0.80328 | 0.070837
4281 | 464026 | 511364 | 4.8595 | 2.2812 | 0.10144 | 1.7008 | 0.7984 | 0.071005
4282 | 464126 | 511364 | 5.0979 | 2.2569 | 0.10267 | 1.7843 | 0.78991 | 0.071866
4283 | 464326 | 511364 | 5.5345 | 2.2595 | 0.10349 | 1.9371 | 0.79083 | 0.072446
4284 | 464426 | 511364 | 5.778 | 2.415 | 0.10703 | 2.0223 | 0.84525 | 0.074924
4285 | 464526 | 511364 | 6.303 | 2.6493 | 0.11177 | 2.2061 | 0.92726 | 0.078242
4286 | 464626 | 511364 | 7.5008 | 2.8203 | 0.11413 | 2.6253 | 0.98709 | 0.079888
4287 | 464726 | 511364 | 7.2191 | 2.9434 | 0.11419 | 2.5267 | 1.0302 | 0.079934
4288 | 464826 | 511364 | 7.6193 | 3.0082 | 0.11266 | 2.6668 | 1.0529 | 0.078863
4289 | 464926 | 511364 | 8.4441 | 3.0459 | 0.11318 | 2.9554 | 1.0661 | 0.079225
4290 | 465026 | 511364 | 8.8497 | 2.9544 | 0.11169 | 3.0974 | 1.034 | 0.078183
4291 | 465126 | 511364 | 8.6778 | 2.9924 | 0.1119 | 3.0372 | 1.0473 | 0.07833
4292 | 465226 | 511364 | 8.2848 | 3.1157 | 0.10968 | 2.8997 | 1.0905 | 0.076776
4293 | 465326 | 511364 | 7.7292 | 3.3944 | 0.10721 | 2.7052 | 1.188 | 0.075046
4294 | 465426 | 511364 | 7.3482 | 3.6188 | 0.10507 | 2.5719 | 1.2666 | 0.07355
4295 | 465526 | 511364 | 6.4279 | 3.789 | 0.10281 | 2.2498 | 1.3261 | 0.071967
4296 | 465626 | 511364 | 6.8962 | 3.9969 | 0.10545 | 2.4137 | 1.3989 | 0.073815
4297 | 465726 | 511364 | 7.1185 | 4.1477 | 0.10617 | 2.4915 | 1.4517 | 0.074319
4298 | 465826 | 511364 | 7.3778 | 4.2767 | 0.10952 | 2.5822 | 1.4969 | 0.076667
4299 | 465926 | 511364 | 7.5215 | 4.3532 | 0.11014 | 2.6325 | 1.5236 | 0.077095
4300 | 466026 | 511364 | 7.3947 | 4.5587 | 0.11027 | 2.5881 | 1.5955 | 0.077188
4301 | 466126 | 511364 | 8.2259 | 4.8518 | 0.11085 | 2.8791 | 1.6981 | 0.077595
4302 | 466226 | 511364 | 9.3674 | 5.393 | 0.11527 | 3.2786 | 1.8875 | 0.080686
4303 | 466326 | 511364 | 10.9904 | 5.8371 | 0.11863 | 3.8466 | 2.043 | 0.083042
4304 | 466426 | 511364 | 11.2119 | 5.9925 | 0.11855 | 3.9242 | 2.0974 | 0.082988
4305 | 466526 | 511364 | 9.2073 | 5.5932 | 0.1122 | 3.2225 | 1.9576 | 0.07854
4306 | 466626 | 511364 | 9.4081 | 5.9428 | 0.11288 | 3.2928 | 2.08 | 0.079015
4307 | 466726 | 511364 | 9.7712 | 6.4014 | 0.11544 | 3.4199 | 2.2405 | 0.080808
4308 | 466826 | 511364 | 9.8031 | 6.2821 | 0.11386 | 3.4311 | 2.1987 | 0.079703
4309 | 466926 | 511364 | 8.5314 | 5.8171 | 0.1102 | 2.986 | 2.036 | 0.077141
4310 | 467026 | 511364 | 7.9723 | 5.4787 | 0.10811 | 2.7903 | 1.9175 | 0.07568
4311 | 467126 | 511364 | 7.8914 | 5.1051 | 0.10577 | 2.762 | 1.7868 | 0.074042
4312 | 467226 | 511364 | 6.9744 | 4.7344 | 0.10341 | 2.441 | 1.6571 | 0.072387
4313 | 467326 | 511364 | 6.8305 | 4.3554 | 0.10081 | 2.3907 | 1.5244 | 0.070568
4314 | 467426 | 511364 | 6.123 | 3.8906 | 0.095976 | 2.1431 | 1.3617 | 0.067183
4315 | 467526 | 511364 | 5.853 | 3.4879 | 0.091872 | 2.0486 | 1.2208 | 0.06431
4316 | 467626 | 511364 | 6.0695 | 3.3656 | 0.092136 | 2.1243 | 1.178 | 0.064495
4317 | 467726 | 511364 | 6.6669 | 3.3297 | 0.094266 | 2.3334 | 1.1654 | 0.065986
4318 | 467826 | 511364 | 6.5825 | 3.1989 | 0.094038 | 2.3039 | 1.1196 | 0.065827
4319 | 467926 | 511364 | 6.4001 | 3.1608 | 0.092754 | 2.24 | 1.1063 | 0.064928
4320 | 468026 | 511364 | 6.3495 | 3.4834 | 0.095136 | 2.2223 | 1.2192 | 0.066595
4321 | 468126 | 511364 | 7.6573 | 4.081 | 0.099378 | 2.68 | 1.4283 | 0.069565
4322 | 468226 | 511364 | 8.5856 | 4.2934 | 0.10061 | 3.005 | 1.5027 | 0.07043
4323 | 468326 | 511364 | 9.2983 | 4.3902 | 0.10097 | 3.2544 | 1.5366 | 0.070682
4324 | 468426 | 511364 | 9.5759 | 4.4179 | 0.10086 | 3.3516 | 1.5463 | 0.070602
4325 | 468526 | 511364 | 9.0656 | 4.3972 | 0.10048 | 3.173 | 1.539 | 0.070337
4326 | 468626 | 511364 | 8.8359 | 4.2465 | 0.098658 | 3.0925 | 1.4863 | 0.069061
4327 | 468726 | 511364 | 7.5186 | 3.8755 | 0.096042 | 2.6315 | 1.3564 | 0.067229
4328 | 468826 | 511364 | 6.5502 | 3.4827 | 0.095298 | 2.2926 | 1.2189 | 0.066709
4329 | 468926 | 511364 | 6.1969 | 3.2584 | 0.09519 | 2.1689 | 1.1405 | 0.066633
4330 | 469026 | 511364 | 6.6283 | 3.2965 | 0.096498 | 2.3199 | 1.1538 | 0.067549
4331 | 469126 | 511364 | 7.8619 | 3.2978 | 0.097512 | 2.7517 | 1.1542 | 0.068258
4332 | 469226 | 511364 | 7.9864 | 3.2381 | 0.098022 | 2.7952 | 1.1333 | 0.068615
4333 | 469326 | 511364 | 9.0265 | 3.1137 | 0.097902 | 3.1593 | 1.0898 | 0.068531
4334 | 469426 | 511364 | 8.2296 | 2.8885 | 0.09768 | 2.8804 | 1.011 | 0.068376
4335 | 469526 | 511364 | 6.7096 | 2.6235 | 0.097152 | 2.3484 | 0.91821 | 0.068006
4336 | 469626 | 511364 | 6.1994 | 2.3176 | 0.095916 | 2.1698 | 0.81115 | 0.067141
4337 | 469726 | 511364 | 6.1707 | 2.2698 | 0.095502 | 2.1597 | 0.79443 | 0.066851
4338 | 469826 | 511364 | 5.9763 | 2.3334 | 0.094986 | 2.0917 | 0.81671 | 0.06649
4339 | 469926 | 511364 | 5.6575 | 2.3829 | 0.094374 | 1.9801 | 0.83403 | 0.066062
4340 | 470026 | 511364 | 5.7047 | 2.3898 | 0.0921 | 1.9966 | 0.83641 | 0.06447
4341 | 470126 | 511364 | 5.5125 | 2.3878 | 0.090264 | 1.9294 | 0.83575 | 0.063185
4342 | 470226 | 511364 | 5.4278 | 2.4096 | 0.08943 | 1.8997 | 0.84336 | 0.062601
4343 | 470326 | 511364 | 5.3798 | 2.4332 | 0.088902 | 1.8829 | 0.85161 | 0.062231
4344 | 470426 | 511364 | 5.4897 | 2.436 | 0.088044 | 1.9214 | 0.85261 | 0.061631
4345 | 470526 | 511364 | 5.6368 | 2.4404 | 0.087414 | 1.9729 | 0.85413 | 0.06119
4346 | 470626 | 511364 | 5.67 | 2.4297 | 0.08643 | 1.9845 | 0.85039 | 0.060501
4347 | 470726 | 511364 | 5.6919 | 2.3966 | 0.085308 | 1.9922 | 0.8388 | 0.059716
4348 | 470826 | 511364 | 5.6835 | 2.3633 | 0.084084 | 1.9892 | 0.82715 | 0.058859
4349 | 470926 | 511364 | 5.8229 | 2.3065 | 0.082818 | 2.038 | 0.80728 | 0.057973
4350 | 471026 | 511364 | 5.831 | 2.4344 | 0.081432 | 2.0408 | 0.85204 | 0.057002
4351 | 471126 | 511364 | 5.7944 | 2.5796 | 0.080034 | 2.028 | 0.90287 | 0.056024
4352 | 471226 | 511364 | 5.894 | 2.7108 | 0.078654 | 2.0629 | 0.94876 | 0.055058
4353 | 471326 | 511364 | 5.855 | 2.8751 | 0.07749 | 2.0493 | 1.0063 | 0.054243
4354 | 471426 | 511364 | 5.5719 | 3.0348 | 0.076326 | 1.9502 | 1.0622 | 0.053428
4355 | 459326 | 511464 | 10.9737 | 5.0966 | 0.14258 | 3.8408 | 1.7838 | 0.099809
4356 | 459426 | 511464 | 7.458 | 4.4241 | 0.12406 | 2.6103 | 1.5484 | 0.086843
4357 | 459526 | 511464 | 7.9435 | 4.9707 | 0.12554 | 2.7802 | 1.7397 | 0.087881
4358 | 459626 | 511464 | 7.7467 | 5.6041 | 0.12793 | 2.7113 | 1.9614 | 0.089548
4359 | 459726 | 511464 | 8.1959 | 5.9388 | 0.12797 | 2.8686 | 2.0786 | 0.089578
4360 | 459826 | 511464 | 7.9036 | 6.6044 | 0.13146 | 2.7662 | 2.3115 | 0.092022
4361 | 459926 | 511464 | 8.6268 | 6.9181 | 0.13268 | 3.0194 | 2.4213 | 0.092879
4362 | 460026 | 511464 | 8.3389 | 7.1511 | 0.13603 | 2.9186 | 2.5029 | 0.095222
4363 | 460126 | 511464 | 10.2751 | 7.7383 | 0.14634 | 3.5963 | 2.7084 | 0.10244
4364 | 460226 | 511464 | 11.9045 | 7.5201 | 0.16331 | 4.1666 | 2.632 | 0.11432
4365 | 460826 | 511464 | 11.4921 | 4.2958 | 0.15508 | 4.0222 | 1.5035 | 0.10856
4366 | 460926 | 511464 | 11.2464 | 4.3589 | 0.14569 | 3.9362 | 1.5256 | 0.10198
4367 | 461026 | 511464 | 11.7714 | 4.7637 | 0.15073 | 4.12 | 1.6673 | 0.10551
4368 | 461126 | 511464 | 13.1818 | 5.1051 | 0.15565 | 4.6136 | 1.7868 | 0.10895
4369 | 461226 | 511464 | 12.2914 | 5.3928 | 0.15605 | 4.302 | 1.8875 | 0.10924
4370 | 461326 | 511464 | 11.1276 | 5.6376 | 0.16045 | 3.8947 | 1.9732 | 0.11232
4371 | 461426 | 511464 | 11.9706 | 5.8053 | 0.1637 | 4.1897 | 2.0318 | 0.11459
4372 | 461526 | 511464 | 14.3734 | 5.9119 | 0.16696 | 5.0307 | 2.0692 | 0.11687
4373 | 461626 | 511464 | 16.6089 | 5.8848 | 0.17023 | 5.8131 | 2.0597 | 0.11916
4374 | 461726 | 511464 | 15.9799 | 5.7653 | 0.17272 | 5.593 | 2.0178 | 0.1209
4375 | 461826 | 511464 | 21.5292 | 5.3395 | 0.17516 | 7.5352 | 1.8688 | 0.12261
4376 | 461926 | 511464 | 21.9981 | 4.9569 | 0.17576 | 7.6993 | 1.7349 | 0.12303
4377 | 462026 | 511464 | 19.6283 | 4.4529 | 0.17493 | 6.8699 | 1.5585 | 0.12245
4378 | 462126 | 511464 | 19.9243 | 4.2557 | 0.17606 | 6.9735 | 1.4895 | 0.12324
4379 | 462226 | 511464 | 23.0543 | 4.1924 | 0.17636 | 8.069 | 1.4673 | 0.12345
4380 | 462326 | 511464 | 25.0426 | 4.4148 | 0.17518 | 8.7649 | 1.5452 | 0.12262
4381 | 462426 | 511464 | 24.0319 | 4.5673 | 0.17173 | 8.4112 | 1.5986 | 0.12021
4382 | 462526 | 511464 | 21.2762 | 4.6298 | 0.1678 | 7.4467 | 1.6204 | 0.11746
4383 | 462626 | 511464 | 18.7149 | 4.6427 | 0.16156 | 6.5502 | 1.625 | 0.11309
4384 | 462726 | 511464 | 19.5472 | 4.5145 | 0.16157 | 6.8415 | 1.5801 | 0.1131
4385 | 462826 | 511464 | 17.7889 | 4.7677 | 0.16566 | 6.2261 | 1.6687 | 0.11596
4386 | 462926 | 511464 | 20.5466 | 5.1057 | 0.16702 | 7.1913 | 1.787 | 0.11691
4387 | 463026 | 511464 | 15.1867 | 5.354 | 0.16656 | 5.3153 | 1.8739 | 0.11659
4388 | 463126 | 511464 | 12.5119 | 5.3941 | 0.1636 | 4.3792 | 1.8879 | 0.11452
4389 | 463226 | 511464 | 11.1402 | 5.1739 | 0.15829 | 3.8991 | 1.8109 | 0.1108
4390 | 463326 | 511464 | 10.465 | 4.5514 | 0.14988 | 3.6628 | 1.593 | 0.10492
4391 | 463426 | 511464 | 9.6834 | 3.7696 | 0.13823 | 3.3892 | 1.3194 | 0.09676
4392 | 463526 | 511464 | 7.5574 | 3.1606 | 0.13057 | 2.6451 | 1.1062 | 0.0914
4393 | 463626 | 511464 | 6.2254 | 2.4817 | 0.11842 | 2.1789 | 0.86859 | 0.082895
4394 | 463726 | 511464 | 5.1255 | 2.3448 | 0.10731 | 1.7939 | 0.8207 | 0.075117
4395 | 463826 | 511464 | 4.6891 | 2.3072 | 0.10105 | 1.6412 | 0.80751 | 0.070732
4396 | 463926 | 511464 | 4.814 | 2.2819 | 0.099468 | 1.6849 | 0.79867 | 0.069628
4397 | 464026 | 511464 | 4.884 | 2.2683 | 0.099378 | 1.7094 | 0.79392 | 0.069565
4398 | 464126 | 511464 | 5.1715 | 2.2517 | 0.10063 | 1.81 | 0.78809 | 0.070442
4399 | 464326 | 511464 | 5.5338 | 2.263 | 0.10321 | 1.9368 | 0.79205 | 0.072244
4400 | 464426 | 511464 | 5.6698 | 2.3953 | 0.10572 | 1.9844 | 0.83834 | 0.074004
4401 | 464526 | 511464 | 6.356 | 2.6966 | 0.11141 | 2.2246 | 0.94382 | 0.077986
4402 | 464626 | 511464 | 7.2476 | 2.9548 | 0.11439 | 2.5367 | 1.0342 | 0.080073
4403 | 464726 | 511464 | 7.72 | 3.1192 | 0.11479 | 2.702 | 1.0917 | 0.080354
4404 | 464826 | 511464 | 8.3 | 3.1096 | 0.11278 | 2.905 | 1.0884 | 0.078947
4405 | 464926 | 511464 | 8.6647 | 2.9754 | 0.11043 | 3.0327 | 1.0414 | 0.077301
4406 | 465026 | 511464 | 8.3659 | 2.982 | 0.10978 | 2.9281 | 1.0437 | 0.076843
4407 | 465126 | 511464 | 8.1588 | 3.168 | 0.10909 | 2.8556 | 1.1088 | 0.076364
4408 | 465226 | 511464 | 7.5524 | 3.4292 | 0.10633 | 2.6433 | 1.2002 | 0.074428
4409 | 465326 | 511464 | 7.0041 | 3.6285 | 0.10356 | 2.4514 | 1.27 | 0.072492
4410 | 465426 | 511464 | 6.4476 | 3.7792 | 0.10153 | 2.2567 | 1.3227 | 0.071068
4411 | 465526 | 511464 | 6.1481 | 3.9161 | 0.10051 | 2.1518 | 1.3706 | 0.070358
4412 | 465626 | 511464 | 6.5033 | 4.1185 | 0.10301 | 2.2762 | 1.4415 | 0.07211
4413 | 465726 | 511464 | 6.687 | 4.2623 | 0.10459 | 2.3405 | 1.4918 | 0.073214
4414 | 465826 | 511464 | 7.0488 | 4.3675 | 0.10622 | 2.4671 | 1.5286 | 0.074353
4415 | 465926 | 511464 | 7.5252 | 4.421 | 0.1072 | 2.6338 | 1.5474 | 0.075041
4416 | 466026 | 511464 | 7.918 | 4.6405 | 0.10789 | 2.7713 | 1.6242 | 0.07552
4417 | 466126 | 511464 | 8.2718 | 5.014 | 0.10979 | 2.8951 | 1.7549 | 0.076856
4418 | 466226 | 511464 | 8.4371 | 5.3757 | 0.11138 | 2.953 | 1.8815 | 0.077965
4419 | 466326 | 511464 | 9.1168 | 6.0181 | 0.11665 | 3.1909 | 2.1063 | 0.081656
4420 | 466426 | 511464 | 10.3433 | 6.3507 | 0.11832 | 3.6202 | 2.2227 | 0.082824
4421 | 466526 | 511464 | 9.3878 | 6.109 | 0.11492 | 3.2857 | 2.1382 | 0.080447
4422 | 466626 | 511464 | 9.6334 | 6.2623 | 0.11596 | 3.3717 | 2.1918 | 0.081169
4423 | 466726 | 511464 | 10.2796 | 6.4583 | 0.11691 | 3.5979 | 2.2604 | 0.081837
4424 | 466826 | 511464 | 9.1714 | 6.0227 | 0.11326 | 3.21 | 2.108 | 0.079283
4425 | 466926 | 511464 | 8.6222 | 5.6193 | 0.11051 | 3.0178 | 1.9667 | 0.07736
4426 | 467026 | 511464 | 8.0454 | 5.1569 | 0.1073 | 2.8159 | 1.8049 | 0.075113
4427 | 467126 | 511464 | 7.0369 | 4.8292 | 0.10551 | 2.4629 | 1.6902 | 0.073857
4428 | 467226 | 511464 | 6.7844 | 4.3141 | 0.1013 | 2.3745 | 1.5099 | 0.070909
4429 | 467326 | 511464 | 6.2059 | 3.9068 | 0.097176 | 2.1721 | 1.3674 | 0.068023
4430 | 467426 | 511464 | 6.0399 | 3.4793 | 0.092394 | 2.114 | 1.2178 | 0.064676
4431 | 467526 | 511464 | 6.0825 | 3.2155 | 0.089784 | 2.1289 | 1.1254 | 0.062849
4432 | 467626 | 511464 | 6.7486 | 3.1157 | 0.090768 | 2.362 | 1.0905 | 0.063538
4433 | 467726 | 511464 | 6.6412 | 3.0664 | 0.092946 | 2.3244 | 1.0733 | 0.065062
4434 | 467826 | 511464 | 6.4341 | 3.1913 | 0.093522 | 2.2519 | 1.117 | 0.065465
4435 | 467926 | 511464 | 6.3874 | 3.3224 | 0.09387 | 2.2356 | 1.1629 | 0.065709
4436 | 468026 | 511464 | 7.014 | 3.7953 | 0.097452 | 2.4549 | 1.3283 | 0.068216
4437 | 468126 | 511464 | 8.3474 | 4.2133 | 0.10038 | 2.9216 | 1.4747 | 0.070266
4438 | 468226 | 511464 | 9.0554 | 4.3024 | 0.10055 | 3.1694 | 1.5058 | 0.070388
4439 | 468326 | 511464 | 9.0641 | 4.3386 | 0.10049 | 3.1724 | 1.5185 | 0.070342
4440 | 468426 | 511464 | 8.62 | 4.3122 | 0.10001 | 3.017 | 1.5093 | 0.07001
4441 | 468526 | 511464 | 9.1027 | 4.3183 | 0.10028 | 3.1859 | 1.5114 | 0.070199
4442 | 468626 | 511464 | 8.2026 | 4.1694 | 0.098706 | 2.8709 | 1.4593 | 0.069094
4443 | 468726 | 511464 | 7.7181 | 3.863 | 0.098232 | 2.7013 | 1.3521 | 0.068762
4444 | 468826 | 511464 | 6.5602 | 3.4076 | 0.097248 | 2.2961 | 1.1927 | 0.068074
4445 | 469026 | 511464 | 7.3094 | 3.1463 | 0.098064 | 2.5583 | 1.1012 | 0.068645
4446 | 469126 | 511464 | 7.4183 | 3.1107 | 0.098832 | 2.5964 | 1.0887 | 0.069182
4447 | 469226 | 511464 | 8.9921 | 3.0585 | 0.099078 | 3.1472 | 1.0705 | 0.069355
4448 | 469326 | 511464 | 8.3783 | 2.8848 | 0.098298 | 2.9324 | 1.0097 | 0.068809
4449 | 469426 | 511464 | 7.0426 | 2.6685 | 0.09801 | 2.4649 | 0.93399 | 0.068607
4450 | 469526 | 511464 | 6.4205 | 2.4462 | 0.097746 | 2.2472 | 0.85615 | 0.068422
4451 | 469626 | 511464 | 6.4945 | 2.2895 | 0.097134 | 2.2731 | 0.80131 | 0.067994
4452 | 469726 | 511464 | 6.2456 | 2.3546 | 0.09666 | 2.186 | 0.82411 | 0.067662
4453 | 469826 | 511464 | 6.1066 | 2.4094 | 0.095988 | 2.1373 | 0.8433 | 0.067192
4454 | 469926 | 511464 | 5.9494 | 2.4326 | 0.09516 | 2.0823 | 0.85141 | 0.066612
4455 | 470026 | 511464 | 5.9062 | 2.4785 | 0.093624 | 2.0672 | 0.86747 | 0.065537
4456 | 470126 | 511464 | 5.805 | 2.4865 | 0.091758 | 2.0317 | 0.87028 | 0.064231
4457 | 470226 | 511464 | 5.5629 | 2.474 | 0.08979 | 1.947 | 0.86592 | 0.062853
4458 | 470326 | 511464 | 5.507 | 2.4663 | 0.088452 | 1.9275 | 0.86322 | 0.061916
4459 | 470426 | 511464 | 5.4127 | 2.4607 | 0.087426 | 1.8944 | 0.86125 | 0.061198
4460 | 470526 | 511464 | 5.5597 | 2.4466 | 0.086508 | 1.9459 | 0.8563 | 0.060556
4461 | 470626 | 511464 | 5.6351 | 2.4183 | 0.085392 | 1.9723 | 0.8464 | 0.059774
4462 | 470726 | 511464 | 5.7107 | 2.378 | 0.084216 | 1.9987 | 0.83232 | 0.058951
4463 | 470826 | 511464 | 5.7462 | 2.335 | 0.082914 | 2.0112 | 0.81723 | 0.05804
4464 | 470926 | 511464 | 5.8002 | 2.4632 | 0.081588 | 2.0301 | 0.86213 | 0.057112
4465 | 471026 | 511464 | 5.9153 | 2.6 | 0.080214 | 2.0704 | 0.91001 | 0.05615
4466 | 471126 | 511464 | 5.8003 | 2.7039 | 0.078858 | 2.0301 | 0.94636 | 0.055201
4467 | 471226 | 511464 | 5.836 | 2.834 | 0.077526 | 2.0426 | 0.99191 | 0.054268
4468 | 471326 | 511464 | 5.697 | 2.9984 | 0.076188 | 1.994 | 1.0494 | 0.053332
4469 | 471426 | 511464 | 5.377 | 3.2016 | 0.074916 | 1.8819 | 1.1205 | 0.052441
4470 | 457326 | 511564 | 6.0172 | 3.1488 | 0.1037 | 2.106 | 1.1021 | 0.072589
4471 | 457426 | 511564 | 10.5293 | 4.4271 | 0.13697 | 3.6853 | 1.5495 | 0.095882
4472 | 457526 | 511564 | 14.127 | 5.5467 | 0.15841 | 4.9444 | 1.9413 | 0.11088
4473 | 459326 | 511564 | 12.5303 | 5.4665 | 0.14667 | 4.3856 | 1.9133 | 0.10267
4474 | 459426 | 511564 | 7.4342 | 4.5492 | 0.12463 | 2.602 | 1.5922 | 0.087238
4475 | 459526 | 511564 | 7.4656 | 4.9587 | 0.1248 | 2.613 | 1.7355 | 0.08736
4476 | 459626 | 511564 | 7.5064 | 5.603 | 0.12777 | 2.6272 | 1.961 | 0.089439
4477 | 459726 | 511564 | 7.5518 | 6.0424 | 0.12886 | 2.6431 | 2.1149 | 0.090203
4478 | 459826 | 511564 | 7.9808 | 6.4982 | 0.13059 | 2.7933 | 2.2744 | 0.091413
4479 | 459926 | 511564 | 8.326 | 6.9395 | 0.13316 | 2.9141 | 2.4288 | 0.093211
4480 | 460026 | 511564 | 9.2516 | 7.3989 | 0.14056 | 3.2381 | 2.5896 | 0.098393
4481 | 460126 | 511564 | 10.5486 | 7.8912 | 0.15143 | 3.692 | 2.7619 | 0.106
4482 | 460226 | 511564 | 12.271 | 7.3119 | 0.1661 | 4.2949 | 2.5592 | 0.11627
4483 | 460326 | 511564 | 11.8358 | 5.6396 | 0.16212 | 4.1425 | 1.9739 | 0.11348
4484 | 460726 | 511564 | 13.8063 | 4.4486 | 0.15647 | 4.8322 | 1.557 | 0.10953
4485 | 460826 | 511564 | 13.0237 | 4.1192 | 0.16127 | 4.5583 | 1.4417 | 0.11289
4486 | 460926 | 511564 | 10.6213 | 4.655 | 0.15188 | 3.7174 | 1.6293 | 0.10631
4487 | 461026 | 511564 | 10.373 | 4.8961 | 0.1484 | 3.6305 | 1.7136 | 0.10388
4488 | 461126 | 511564 | 11.5125 | 5.2368 | 0.15102 | 4.0294 | 1.8329 | 0.10571
4489 | 461226 | 511564 | 11.7626 | 5.5933 | 0.15729 | 4.1169 | 1.9577 | 0.1101
4490 | 461326 | 511564 | 12.0601 | 5.8018 | 0.1646 | 4.221 | 2.0306 | 0.11522
4491 | 461426 | 511564 | 14.1035 | 5.8538 | 0.16986 | 4.9362 | 2.0488 | 0.1189
4492 | 461526 | 511564 | 16.4776 | 5.7781 | 0.17293 | 5.7672 | 2.0223 | 0.12105
4493 | 461626 | 511564 | 17.5053 | 5.7041 | 0.17474 | 6.1269 | 1.9964 | 0.12232
4494 | 461726 | 511564 | 19.8169 | 5.4641 | 0.17633 | 6.9359 | 1.9125 | 0.12343
4495 | 461826 | 511564 | 22.417 | 5.0914 | 0.17724 | 7.8459 | 1.782 | 0.12407
4496 | 461926 | 511564 | 21.1668 | 4.5344 | 0.17556 | 7.4084 | 1.5871 | 0.12289
4497 | 462026 | 511564 | 20.7266 | 4.9835 | 0.17656 | 7.2543 | 1.7442 | 0.12359
4498 | 462126 | 511564 | 22.3672 | 5.0193 | 0.17708 | 7.8285 | 1.7567 | 0.12396
4499 | 462226 | 511564 | 23.7333 | 5.0549 | 0.17543 | 8.3066 | 1.7692 | 0.1228
4500 | 462326 | 511564 | 24.3086 | 5.0296 | 0.17176 | 8.508 | 1.7604 | 0.12023
4501 | 462426 | 511564 | 24.1311 | 4.9497 | 0.16624 | 8.4459 | 1.7324 | 0.11637
4502 | 462526 | 511564 | 19.9351 | 4.7843 | 0.16357 | 6.9773 | 1.6745 | 0.1145
4503 | 462626 | 511564 | 19.8745 | 4.4927 | 0.16436 | 6.9561 | 1.5724 | 0.11505
4504 | 462726 | 511564 | 17.5084 | 4.6972 | 0.16682 | 6.128 | 1.644 | 0.11677
4505 | 462826 | 511564 | 20.1525 | 5.1974 | 0.17011 | 7.0534 | 1.8191 | 0.11908
4506 | 462926 | 511564 | 16.3214 | 5.3632 | 0.16892 | 5.7125 | 1.8771 | 0.11825
4507 | 463026 | 511564 | 13.1882 | 5.4595 | 0.1666 | 4.6159 | 1.9108 | 0.11662
4508 | 463126 | 511564 | 12.2574 | 5.3695 | 0.16266 | 4.2901 | 1.8793 | 0.11386
4509 | 463226 | 511564 | 12.0142 | 4.9531 | 0.15565 | 4.205 | 1.7336 | 0.10895
4510 | 463326 | 511564 | 10.4264 | 4.2535 | 0.14569 | 3.6492 | 1.4887 | 0.10198
4511 | 463426 | 511564 | 7.7903 | 3.5182 | 0.13595 | 2.7266 | 1.2314 | 0.095168
4512 | 463526 | 511564 | 7.3785 | 2.884 | 0.12827 | 2.5825 | 1.0094 | 0.089792
4513 | 463626 | 511564 | 6.171 | 2.5063 | 0.11675 | 2.1599 | 0.8772 | 0.081724
4514 | 463726 | 511564 | 4.8915 | 2.3525 | 0.10467 | 1.712 | 0.82336 | 0.073269
4515 | 463826 | 511564 | 4.7666 | 2.3043 | 0.10045 | 1.6683 | 0.8065 | 0.070312
4516 | 463926 | 511564 | 4.6921 | 2.2709 | 0.09873 | 1.6422 | 0.79482 | 0.069111
4517 | 464026 | 511564 | 4.9277 | 2.2532 | 0.098454 | 1.7247 | 0.78861 | 0.068918
4518 | 464126 | 511564 | 5.0496 | 2.2374 | 0.099276 | 1.7673 | 0.7831 | 0.069493
4519 | 464226 | 511564 | 5.439 | 2.2246 | 0.10254 | 1.9036 | 0.7786 | 0.071778
4520 | 464326 | 511564 | 5.6765 | 2.2908 | 0.1036 | 1.9868 | 0.80176 | 0.072517
4521 | 464426 | 511564 | 5.614 | 2.4167 | 0.10566 | 1.9649 | 0.84585 | 0.073962
4522 | 464526 | 511564 | 6.633 | 2.7608 | 0.11147 | 2.3215 | 0.9663 | 0.078028
4523 | 464626 | 511564 | 7.7317 | 3.0682 | 0.11447 | 2.7061 | 1.0739 | 0.080128
4524 | 464726 | 511564 | 8.2911 | 3.2066 | 0.11429 | 2.9019 | 1.1223 | 0.080002
4525 | 464826 | 511564 | 8.634 | 3.1564 | 0.11239 | 3.0219 | 1.1048 | 0.07867
4526 | 464926 | 511564 | 8.1779 | 2.9693 | 0.10887 | 2.8623 | 1.0393 | 0.076209
4527 | 465026 | 511564 | 7.5283 | 3.1983 | 0.10516 | 2.6349 | 1.1194 | 0.073613
4528 | 465126 | 511564 | 7.4906 | 3.4365 | 0.10432 | 2.6217 | 1.2028 | 0.073021
4529 | 465226 | 511564 | 6.8665 | 3.6055 | 0.10174 | 2.4033 | 1.2619 | 0.071219
4530 | 465326 | 511564 | 6.7183 | 3.7448 | 0.099798 | 2.3514 | 1.3107 | 0.069859
4531 | 465426 | 511564 | 6.0742 | 3.8914 | 0.099492 | 2.126 | 1.362 | 0.069644
4532 | 465526 | 511564 | 6.1208 | 4.0578 | 0.10043 | 2.1423 | 1.4202 | 0.0703
4533 | 465626 | 511564 | 6.3921 | 4.2135 | 0.1021 | 2.2372 | 1.4747 | 0.071471
4534 | 465726 | 511564 | 6.6365 | 4.3521 | 0.10442 | 2.3228 | 1.5232 | 0.073097
4535 | 465826 | 511564 | 7.6305 | 4.4241 | 0.10577 | 2.6707 | 1.5484 | 0.074038
4536 | 465926 | 511564 | 8.0371 | 4.5098 | 0.10637 | 2.813 | 1.5784 | 0.074462
4537 | 466026 | 511564 | 8.0899 | 4.7538 | 0.10673 | 2.8315 | 1.6638 | 0.074714
4538 | 466126 | 511564 | 7.6908 | 5.069 | 0.10796 | 2.6918 | 1.7741 | 0.075575
4539 | 466226 | 511564 | 8.6519 | 5.5922 | 0.11148 | 3.0282 | 1.9573 | 0.078036
4540 | 466326 | 511564 | 10.0228 | 6.2003 | 0.11588 | 3.508 | 2.1701 | 0.081119
4541 | 466426 | 511564 | 10.1246 | 6.5613 | 0.11815 | 3.5436 | 2.2964 | 0.082702
4542 | 466526 | 511564 | 9.7098 | 6.3105 | 0.11734 | 3.3984 | 2.2087 | 0.082135
4543 | 466626 | 511564 | 11.0331 | 6.3793 | 0.11793 | 3.8616 | 2.2328 | 0.082551
4544 | 466726 | 511564 | 10.8289 | 6.2485 | 0.11679 | 3.7901 | 2.187 | 0.081753
4545 | 466826 | 511564 | 9.2964 | 5.7662 | 0.11309 | 3.2537 | 2.0182 | 0.079162
4546 | 466926 | 511564 | 8.2037 | 5.3007 | 0.1099 | 2.8713 | 1.8552 | 0.076927
4547 | 467026 | 511564 | 7.2858 | 4.8024 | 0.10621 | 2.55 | 1.6808 | 0.074344
4548 | 467126 | 511564 | 6.746 | 4.3598 | 0.10288 | 2.3611 | 1.5259 | 0.072017
4549 | 467226 | 511564 | 6.5681 | 3.9779 | 0.099402 | 2.2988 | 1.3923 | 0.069581
4550 | 467326 | 511564 | 6.3734 | 3.6128 | 0.095814 | 2.2307 | 1.2645 | 0.06707
4551 | 467426 | 511564 | 6.3674 | 3.2818 | 0.092304 | 2.2286 | 1.1486 | 0.064613
4552 | 467526 | 511564 | 6.7538 | 3.1096 | 0.09165 | 2.3638 | 1.0884 | 0.064155
4553 | 467626 | 511564 | 6.4394 | 2.9617 | 0.09144 | 2.2538 | 1.0366 | 0.064008
4554 | 467726 | 511564 | 6.498 | 3.0316 | 0.092676 | 2.2743 | 1.0611 | 0.064873
4555 | 467826 | 511564 | 6.4266 | 3.2584 | 0.093738 | 2.2493 | 1.1404 | 0.065617
4556 | 467926 | 511564 | 6.4294 | 3.4504 | 0.094938 | 2.2503 | 1.2076 | 0.066457
4557 | 468026 | 511564 | 7.53 | 3.8696 | 0.097848 | 2.6355 | 1.3544 | 0.068494
4558 | 468126 | 511564 | 8.7445 | 4.2142 | 0.10027 | 3.0606 | 1.475 | 0.07019
4559 | 468226 | 511564 | 8.8785 | 4.3732 | 0.10141 | 3.1075 | 1.5306 | 0.070988
4560 | 468326 | 511564 | 8.8619 | 4.365 | 0.1012 | 3.1016 | 1.5278 | 0.070841
4561 | 468426 | 511564 | 8.904 | 4.263 | 0.10024 | 3.1164 | 1.492 | 0.070165
4562 | 468526 | 511564 | 8.778 | 4.1492 | 0.099342 | 3.0723 | 1.4522 | 0.069539
4563 | 468626 | 511564 | 9.4036 | 4.0481 | 0.099654 | 3.2913 | 1.4168 | 0.069758
4564 | 468726 | 511564 | 8.6618 | 3.7953 | 0.10004 | 3.0316 | 1.3284 | 0.070027
4565 | 469226 | 511564 | 7.8063 | 2.8294 | 0.099576 | 2.7322 | 0.99028 | 0.069703
4566 | 469326 | 511564 | 7.1853 | 2.6162 | 0.097968 | 2.5148 | 0.91565 | 0.068578
4567 | 469426 | 511564 | 6.945 | 2.4785 | 0.097656 | 2.4307 | 0.86748 | 0.068359
4568 | 469526 | 511564 | 6.6574 | 2.3701 | 0.09762 | 2.3301 | 0.82955 | 0.068334
4569 | 469626 | 511564 | 6.3865 | 2.3317 | 0.097074 | 2.2353 | 0.81609 | 0.067952
4570 | 469726 | 511564 | 6.5275 | 2.3806 | 0.09651 | 2.2846 | 0.8332 | 0.067557
4571 | 469826 | 511564 | 6.2278 | 2.3973 | 0.095544 | 2.1797 | 0.83906 | 0.066881
4572 | 469926 | 511564 | 6.7399 | 2.4015 | 0.09438 | 2.359 | 0.84054 | 0.066066
4573 | 470026 | 511564 | 6.6866 | 2.4383 | 0.093384 | 2.3403 | 0.85342 | 0.065369
4574 | 470126 | 511564 | 6.5905 | 2.4621 | 0.092232 | 2.3067 | 0.86175 | 0.064562
4575 | 470226 | 511564 | 6.1584 | 2.5119 | 0.090624 | 2.1554 | 0.87915 | 0.063437
4576 | 470326 | 511564 | 5.6911 | 2.4964 | 0.088518 | 1.9919 | 0.87375 | 0.061963
4577 | 470426 | 511564 | 5.551 | 2.4595 | 0.08643 | 1.9428 | 0.86081 | 0.060501
4578 | 470526 | 511564 | 5.4713 | 2.4314 | 0.085152 | 1.915 | 0.85099 | 0.059606
4579 | 470626 | 511564 | 5.5809 | 2.4005 | 0.083976 | 1.9533 | 0.84018 | 0.058783
4580 | 470726 | 511564 | 5.6621 | 2.3622 | 0.082716 | 1.9817 | 0.82676 | 0.057901
4581 | 470826 | 511564 | 5.6894 | 2.3698 | 0.081498 | 1.9913 | 0.82941 | 0.057049
4582 | 470926 | 511564 | 5.727 | 2.567 | 0.080262 | 2.0044 | 0.89844 | 0.056183
4583 | 471026 | 511564 | 5.7946 | 2.705 | 0.07893 | 2.0281 | 0.94676 | 0.055251
4584 | 471126 | 511564 | 5.7334 | 2.8027 | 0.077604 | 2.0067 | 0.98095 | 0.054323
4585 | 471226 | 511564 | 5.5952 | 2.97 | 0.076344 | 1.9583 | 1.0395 | 0.053441
4586 | 471326 | 511564 | 5.8922 | 3.1264 | 0.07509 | 2.0623 | 1.0943 | 0.052563
4587 | 471426 | 511564 | 5.9824 | 3.2942 | 0.073854 | 2.0938 | 1.153 | 0.051698
4588 | 457226 | 511664 | 7.2631 | 4.1608 | 0.12007 | 2.5421 | 1.4563 | 0.084046
4589 | 457326 | 511664 | 10.0436 | 5.0398 | 0.14452 | 3.5153 | 1.7639 | 0.10117
4590 | 457426 | 511664 | 14.5896 | 5.3845 | 0.16636 | 5.1064 | 1.8846 | 0.11645
4591 | 457526 | 511664 | 13.2812 | 6.1458 | 0.1706 | 4.6484 | 2.151 | 0.11942
4592 | 459326 | 511664 | 13.8816 | 5.9002 | 0.1534 | 4.8586 | 2.0651 | 0.10738
4593 | 459426 | 511664 | 7.5554 | 4.7092 | 0.1256 | 2.6444 | 1.6482 | 0.087923
4594 | 459526 | 511664 | 7.2498 | 5.0457 | 0.12534 | 2.5374 | 1.766 | 0.087738
4595 | 459626 | 511664 | 8.2745 | 5.6669 | 0.12808 | 2.8961 | 1.9834 | 0.089653
4596 | 459726 | 511664 | 8.0315 | 6.3572 | 0.13155 | 2.811 | 2.225 | 0.092085
4597 | 459826 | 511664 | 8.223 | 6.7783 | 0.13323 | 2.878 | 2.3724 | 0.093261
4598 | 459926 | 511664 | 8.9357 | 7.4361 | 0.14141 | 3.1275 | 2.6026 | 0.098986
4599 | 460026 | 511664 | 10.585 | 7.9601 | 0.15037 | 3.7048 | 2.786 | 0.10526
4600 | 460126 | 511664 | 11.3824 | 8.0044 | 0.1613 | 3.9838 | 2.8015 | 0.11291
4601 | 460226 | 511664 | 12.5801 | 6.833 | 0.16963 | 4.403 | 2.3915 | 0.11874
4602 | 460326 | 511664 | 11.711 | 5.6074 | 0.16244 | 4.0989 | 1.9626 | 0.11371
4603 | 460426 | 511664 | 11.9448 | 5.0098 | 0.15371 | 4.1807 | 1.7534 | 0.1076
4604 | 460726 | 511664 | 16.284 | 4.4965 | 0.16274 | 5.6994 | 1.5738 | 0.11392
4605 | 460826 | 511664 | 13.8832 | 4.4724 | 0.16252 | 4.8591 | 1.5653 | 0.11376
4606 | 460926 | 511664 | 12.1695 | 4.8941 | 0.15425 | 4.2593 | 1.7129 | 0.10797
4607 | 461026 | 511664 | 10.8547 | 5.1484 | 0.15185 | 3.7991 | 1.802 | 0.1063
4608 | 461126 | 511664 | 11.7104 | 5.4854 | 0.15494 | 4.0986 | 1.9199 | 0.10846
4609 | 461226 | 511664 | 10.9272 | 5.8094 | 0.16284 | 3.8245 | 2.0333 | 0.11399
4610 | 461326 | 511664 | 12.908 | 5.9115 | 0.1706 | 4.5178 | 2.069 | 0.11942
4611 | 461426 | 511664 | 15.7505 | 5.8436 | 0.17424 | 5.5127 | 2.0453 | 0.12197
4612 | 461526 | 511664 | 18.2688 | 5.6499 | 0.17652 | 6.3941 | 1.9775 | 0.12356
4613 | 461626 | 511664 | 20.6291 | 5.3055 | 0.17739 | 7.2202 | 1.8569 | 0.12417
4614 | 461726 | 511664 | 22.8055 | 4.7778 | 0.17644 | 7.9819 | 1.6722 | 0.12351
4615 | 461826 | 511664 | 23.2957 | 4.7636 | 0.17562 | 8.1535 | 1.6673 | 0.12293
4616 | 461926 | 511664 | 21.8935 | 5.2725 | 0.17609 | 7.6627 | 1.8454 | 0.12327
4617 | 462126 | 511664 | 24.2251 | 5.3827 | 0.17493 | 8.4788 | 1.884 | 0.12245
4618 | 462226 | 511664 | 23.2069 | 5.2111 | 0.17379 | 8.1224 | 1.8239 | 0.12165
4619 | 462326 | 511664 | 24.7209 | 5.0624 | 0.16975 | 8.6523 | 1.7718 | 0.11882
4620 | 462426 | 511664 | 22.275 | 4.8331 | 0.16864 | 7.7962 | 1.6916 | 0.11805
4621 | 462526 | 511664 | 19.9654 | 4.5371 | 0.16903 | 6.9879 | 1.588 | 0.11832
4622 | 462626 | 511664 | 17.8684 | 4.7847 | 0.16961 | 6.254 | 1.6747 | 0.11873
4623 | 462726 | 511664 | 18.6658 | 4.9964 | 0.17008 | 6.533 | 1.7487 | 0.11906
4624 | 462826 | 511664 | 17.6245 | 5.4191 | 0.17168 | 6.1686 | 1.8967 | 0.12018
4625 | 462926 | 511664 | 14.0232 | 5.5354 | 0.1694 | 4.9081 | 1.9374 | 0.11858
4626 | 463026 | 511664 | 12.0802 | 5.4253 | 0.1649 | 4.2281 | 1.8988 | 0.11543
4627 | 463126 | 511664 | 11.2078 | 5.1843 | 0.1599 | 3.9227 | 1.8145 | 0.11193
4628 | 463226 | 511664 | 11.1612 | 4.5672 | 0.15188 | 3.9064 | 1.5985 | 0.10632
4629 | 463326 | 511664 | 9.1495 | 3.8723 | 0.14168 | 3.2023 | 1.3553 | 0.099179
4630 | 463426 | 511664 | 7.7631 | 3.1433 | 0.13259 | 2.7171 | 1.1002 | 0.092816
4631 | 463526 | 511664 | 7.282 | 2.6449 | 0.12323 | 2.5487 | 0.92572 | 0.086264
4632 | 463626 | 511664 | 5.9193 | 2.383 | 0.11168 | 2.0717 | 0.83406 | 0.078175
4633 | 463726 | 511664 | 4.8572 | 2.3365 | 0.10213 | 1.7 | 0.81776 | 0.071492
4634 | 463826 | 511664 | 4.6295 | 2.2831 | 0.099018 | 1.6203 | 0.79908 | 0.069313
4635 | 463926 | 511664 | 4.8841 | 2.2634 | 0.09855 | 1.7094 | 0.7922 | 0.068985
4636 | 464026 | 511664 | 4.9257 | 2.2285 | 0.097398 | 1.724 | 0.77998 | 0.068179
4637 | 464126 | 511664 | 4.7979 | 2.2164 | 0.098322 | 1.6793 | 0.77574 | 0.068825
4638 | 464226 | 511664 | 5.3452 | 2.2156 | 0.10154 | 1.8708 | 0.77548 | 0.071077
4639 | 464326 | 511664 | 5.3671 | 2.2916 | 0.10328 | 1.8785 | 0.80207 | 0.072299
4640 | 464426 | 511664 | 5.723 | 2.4678 | 0.10597 | 2.0031 | 0.86374 | 0.07418
4641 | 464526 | 511664 | 6.6656 | 2.8256 | 0.11121 | 2.333 | 0.98896 | 0.077847
4642 | 464626 | 511664 | 7.9988 | 3.1242 | 0.11386 | 2.7996 | 1.0935 | 0.079703
4643 | 464726 | 511664 | 8.5574 | 3.2605 | 0.11368 | 2.9951 | 1.1412 | 0.079577
4644 | 464826 | 511664 | 8.073 | 2.9663 | 0.10869 | 2.8255 | 1.0382 | 0.076083
4645 | 464926 | 511664 | 7.4954 | 3.2214 | 0.10553 | 2.6234 | 1.1275 | 0.07387
4646 | 465026 | 511664 | 7.4163 | 3.4244 | 0.10288 | 2.5957 | 1.1985 | 0.072013
4647 | 465126 | 511664 | 6.787 | 3.538 | 0.0993 | 2.3755 | 1.2383 | 0.06951
4648 | 465226 | 511664 | 6.5438 | 3.6839 | 0.098388 | 2.2903 | 1.2894 | 0.068872
4649 | 465326 | 511664 | 5.7993 | 3.8339 | 0.09834 | 2.0298 | 1.3419 | 0.068838
4650 | 465426 | 511664 | 6.1269 | 4.0241 | 0.09966 | 2.1444 | 1.4084 | 0.069762
4651 | 465526 | 511664 | 6.2165 | 4.186 | 0.10108 | 2.1758 | 1.4651 | 0.070753
4652 | 465626 | 511664 | 6.1836 | 4.284 | 0.10181 | 2.1643 | 1.4994 | 0.07127
4653 | 465726 | 511664 | 7.2517 | 4.3866 | 0.10396 | 2.5381 | 1.5353 | 0.072769
4654 | 465826 | 511664 | 8.14 | 4.4419 | 0.10564 | 2.849 | 1.5547 | 0.073945
4655 | 465926 | 511664 | 7.6284 | 4.6896 | 0.10634 | 2.6699 | 1.6414 | 0.074437
4656 | 466026 | 511664 | 7.1188 | 4.947 | 0.10697 | 2.4916 | 1.7315 | 0.074882
4657 | 466126 | 511664 | 7.4946 | 5.1566 | 0.10713 | 2.6231 | 1.8048 | 0.074991
4658 | 466226 | 511664 | 8.6514 | 5.7654 | 0.11143 | 3.028 | 2.0179 | 0.077998
4659 | 466326 | 511664 | 9.859 | 6.5074 | 0.1172 | 3.4507 | 2.2776 | 0.082039
4660 | 466426 | 511664 | 10.2807 | 6.6589 | 0.12032 | 3.5982 | 2.3306 | 0.084223
4661 | 466526 | 511664 | 10.6576 | 6.5398 | 0.12038 | 3.7302 | 2.2889 | 0.084269
4662 | 466626 | 511664 | 11.1712 | 6.3199 | 0.11859 | 3.9099 | 2.2119 | 0.083013
4663 | 466726 | 511664 | 9.6814 | 5.9372 | 0.11602 | 3.3885 | 2.078 | 0.081215
4664 | 466826 | 511664 | 8.7909 | 5.4611 | 0.11276 | 3.0768 | 1.9114 | 0.078935
4665 | 466926 | 511664 | 7.4562 | 4.9412 | 0.10893 | 2.6097 | 1.7294 | 0.076251
4666 | 467026 | 511664 | 7.2372 | 4.4856 | 0.10554 | 2.533 | 1.57 | 0.073878
4667 | 467126 | 511664 | 6.4859 | 4.039 | 0.10147 | 2.2701 | 1.4137 | 0.07103
4668 | 467226 | 511664 | 6.395 | 3.6732 | 0.097848 | 2.2382 | 1.2856 | 0.068494
4669 | 467326 | 511664 | 6.6915 | 3.3329 | 0.094554 | 2.342 | 1.1665 | 0.066188
4670 | 467426 | 511664 | 6.7633 | 3.1099 | 0.092688 | 2.3672 | 1.0885 | 0.064882
4671 | 467526 | 511664 | 6.7503 | 3.0248 | 0.09408 | 2.3626 | 1.0587 | 0.065856
4672 | 467626 | 511664 | 6.5286 | 3.0532 | 0.093552 | 2.285 | 1.0686 | 0.065486
4673 | 467726 | 511664 | 6.4655 | 3.1992 | 0.093648 | 2.2629 | 1.1197 | 0.065554
4674 | 467826 | 511664 | 6.4666 | 3.3524 | 0.094356 | 2.2633 | 1.1734 | 0.066049
4675 | 467926 | 511664 | 6.5315 | 3.3725 | 0.094032 | 2.286 | 1.1804 | 0.065822
4676 | 468026 | 511664 | 7.5849 | 3.7487 | 0.09666 | 2.6547 | 1.3121 | 0.067662
4677 | 468126 | 511664 | 7.8158 | 4.0586 | 0.098808 | 2.7355 | 1.4205 | 0.069166
4678 | 468226 | 511664 | 8.0224 | 4.1776 | 0.099678 | 2.8078 | 1.4622 | 0.069775
4679 | 468326 | 511664 | 8.1257 | 4.0783 | 0.099624 | 2.844 | 1.4274 | 0.069737
4680 | 468426 | 511664 | 7.7398 | 3.9457 | 0.09999 | 2.7089 | 1.381 | 0.069993
4681 | 468526 | 511664 | 8.3667 | 3.8437 | 0.10043 | 2.9283 | 1.3453 | 0.070304
4682 | 468626 | 511664 | 9.2409 | 3.7969 | 0.10107 | 3.2343 | 1.3289 | 0.070749
4683 | 469326 | 511664 | 7.0488 | 2.5012 | 0.09795 | 2.4671 | 0.87541 | 0.068565
4684 | 469426 | 511664 | 6.853 | 2.4609 | 0.096756 | 2.3985 | 0.86133 | 0.067729
4685 | 469526 | 511664 | 6.7158 | 2.3807 | 0.096948 | 2.3505 | 0.83325 | 0.067864
4686 | 469626 | 511664 | 6.7823 | 2.3459 | 0.096432 | 2.3738 | 0.82107 | 0.067502
4687 | 469726 | 511664 | 6.768 | 2.3351 | 0.095244 | 2.3688 | 0.81729 | 0.066671
4688 | 469826 | 511664 | 6.9725 | 2.3406 | 0.094068 | 2.4404 | 0.81921 | 0.065848
4689 | 469926 | 511664 | 6.9998 | 2.3004 | 0.092412 | 2.4499 | 0.80513 | 0.064688
4690 | 470026 | 511664 | 6.9678 | 2.2643 | 0.090798 | 2.4387 | 0.7925 | 0.063559
4691 | 470126 | 511664 | 6.8619 | 2.3381 | 0.089748 | 2.4017 | 0.81832 | 0.062824
4692 | 470226 | 511664 | 6.2668 | 2.4038 | 0.08928 | 2.1934 | 0.84131 | 0.062496
4693 | 470326 | 511664 | 6.1466 | 2.4552 | 0.088242 | 2.1513 | 0.85932 | 0.061769
4694 | 470426 | 511664 | 5.5909 | 2.449 | 0.08583 | 1.9568 | 0.85714 | 0.060081
4695 | 470526 | 511664 | 5.5922 | 2.4074 | 0.083868 | 1.9573 | 0.8426 | 0.058708
4696 | 470626 | 511664 | 5.5716 | 2.3693 | 0.082392 | 1.9501 | 0.82925 | 0.057674
4697 | 470726 | 511664 | 5.5371 | 2.3258 | 0.081174 | 1.938 | 0.81403 | 0.056822
4698 | 470826 | 511664 | 5.5643 | 2.4131 | 0.079926 | 1.9475 | 0.84458 | 0.055948
4699 | 470926 | 511664 | 5.6614 | 2.583 | 0.078744 | 1.9815 | 0.90404 | 0.055121
4700 | 471026 | 511664 | 5.6255 | 2.7892 | 0.077598 | 1.9689 | 0.97623 | 0.054319
4701 | 471126 | 511664 | 5.4578 | 2.9204 | 0.076362 | 1.9102 | 1.0221 | 0.053453
4702 | 471226 | 511664 | 5.6926 | 3.0646 | 0.075168 | 1.9924 | 1.0726 | 0.052618
4703 | 471326 | 511664 | 6.1035 | 3.2052 | 0.074334 | 2.1362 | 1.1218 | 0.052034
4704 | 471426 | 511664 | 5.9445 | 3.3565 | 0.074718 | 2.0806 | 1.1748 | 0.052303
4705 | 457226 | 511764 | 8.109 | 4.7258 | 0.13104 | 2.8382 | 1.654 | 0.091728
4706 | 457326 | 511764 | 11.3596 | 5.1471 | 0.1581 | 3.9759 | 1.8015 | 0.11067
4707 | 459326 | 511764 | 14.6735 | 6.1664 | 0.15469 | 5.1357 | 2.1583 | 0.10828
4708 | 459426 | 511764 | 7.7993 | 4.8572 | 0.12668 | 2.7297 | 1.7 | 0.088679
4709 | 459526 | 511764 | 7.3324 | 5.2078 | 0.1267 | 2.5664 | 1.8227 | 0.088687
4710 | 459626 | 511764 | 7.4314 | 5.6666 | 0.12795 | 2.601 | 1.9833 | 0.089565
4711 | 459726 | 511764 | 8.0012 | 6.5293 | 0.13321 | 2.8004 | 2.2853 | 0.093248
4712 | 459826 | 511764 | 9.7518 | 7.6426 | 0.14506 | 3.4131 | 2.6749 | 0.10154
4713 | 459926 | 511764 | 11.0127 | 8.2469 | 0.15529 | 3.8545 | 2.8864 | 0.1087
4714 | 460026 | 511764 | 11.7753 | 8.2532 | 0.16417 | 4.1213 | 2.8886 | 0.11492
4715 | 460126 | 511764 | 12.52 | 7.6797 | 0.17103 | 4.382 | 2.6879 | 0.11972
4716 | 460226 | 511764 | 12.7395 | 6.6274 | 0.17185 | 4.4588 | 2.3196 | 0.1203
4717 | 460326 | 511764 | 12.1592 | 5.911 | 0.16692 | 4.2557 | 2.0688 | 0.11684
4718 | 460426 | 511764 | 15.3646 | 5.5197 | 0.16141 | 5.3776 | 1.9319 | 0.11299
4719 | 460526 | 511764 | 17.0431 | 5.3226 | 0.16356 | 5.9651 | 1.8629 | 0.11449
4720 | 460626 | 511764 | 15.1625 | 4.6639 | 0.16428 | 5.3069 | 1.6324 | 0.115
4721 | 460726 | 511764 | 12.5581 | 4.3609 | 0.16184 | 4.3953 | 1.5263 | 0.11329
4722 | 460826 | 511764 | 11.2788 | 4.7885 | 0.15655 | 3.9476 | 1.676 | 0.10959
4723 | 460926 | 511764 | 11.3656 | 5.0898 | 0.1545 | 3.978 | 1.7814 | 0.10815
4724 | 461026 | 511764 | 13.0029 | 5.4663 | 0.15905 | 4.551 | 1.9132 | 0.11134
4725 | 461126 | 511764 | 12.4719 | 5.7749 | 0.16384 | 4.3652 | 2.0212 | 0.11469
4726 | 461226 | 511764 | 13.4907 | 5.9312 | 0.1716 | 4.7217 | 2.0759 | 0.12012
4727 | 461326 | 511764 | 15.1482 | 5.8776 | 0.17622 | 5.3019 | 2.0572 | 0.12335
4728 | 461426 | 511764 | 17.8415 | 5.5174 | 0.17851 | 6.2445 | 1.9311 | 0.12495
4729 | 461526 | 511764 | 19.4591 | 5.2567 | 0.17894 | 6.8107 | 1.8398 | 0.12526
4730 | 461626 | 511764 | 21.9126 | 4.6807 | 0.17684 | 7.6694 | 1.6382 | 0.12379
4731 | 461726 | 511764 | 23.2792 | 4.8563 | 0.176 | 8.1477 | 1.6997 | 0.1232
4732 | 461826 | 511764 | 21.5985 | 4.901 | 0.17881 | 7.5595 | 1.7153 | 0.12517
4733 | 462126 | 511764 | 23.7462 | 5.0935 | 0.1795 | 8.3112 | 1.7827 | 0.12565
4734 | 462226 | 511764 | 24.8023 | 4.7123 | 0.17795 | 8.6808 | 1.6493 | 0.12456
4735 | 462326 | 511764 | 21.6289 | 4.6369 | 0.176 | 7.5701 | 1.6229 | 0.1232
4736 | 462426 | 511764 | 20.6726 | 4.7081 | 0.17463 | 7.2354 | 1.6478 | 0.12224
4737 | 462526 | 511764 | 18.699 | 4.835 | 0.17259 | 6.5447 | 1.6922 | 0.12081
4738 | 462626 | 511764 | 17.6007 | 4.9855 | 0.17063 | 6.1602 | 1.7449 | 0.11944
4739 | 462726 | 511764 | 19.8048 | 5.385 | 0.17369 | 6.9317 | 1.8847 | 0.12159
4740 | 462826 | 511764 | 14.6339 | 5.5754 | 0.1722 | 5.1219 | 1.9514 | 0.12054
4741 | 462926 | 511764 | 12.7993 | 5.5365 | 0.16825 | 4.4798 | 1.9378 | 0.11777
4742 | 463026 | 511764 | 11.9521 | 5.1015 | 0.16057 | 4.1832 | 1.7855 | 0.1124
4743 | 463126 | 511764 | 10.7789 | 4.6489 | 0.15428 | 3.7726 | 1.6271 | 0.108
4744 | 463226 | 511764 | 10.1145 | 4.0518 | 0.14501 | 3.5401 | 1.4181 | 0.10151
4745 | 463326 | 511764 | 8.1735 | 3.4588 | 0.1375 | 2.8607 | 1.2106 | 0.096251
4746 | 463426 | 511764 | 7.9569 | 2.7114 | 0.12811 | 2.7849 | 0.94899 | 0.089674
4747 | 463526 | 511764 | 6.9988 | 2.5919 | 0.11897 | 2.4496 | 0.90717 | 0.083282
4748 | 463626 | 511764 | 5.4466 | 2.3945 | 0.10807 | 1.9063 | 0.83808 | 0.075646
4749 | 463726 | 511764 | 4.6676 | 2.3148 | 0.10054 | 1.6336 | 0.81017 | 0.070379
4750 | 463826 | 511764 | 4.7633 | 2.2682 | 0.098388 | 1.6672 | 0.79387 | 0.068872
4751 | 463926 | 511764 | 4.9669 | 2.2541 | 0.098514 | 1.7384 | 0.78895 | 0.06896
4752 | 464026 | 511764 | 4.7799 | 2.203 | 0.096606 | 1.673 | 0.77106 | 0.067624
4753 | 464126 | 511764 | 4.7722 | 2.1992 | 0.098268 | 1.6703 | 0.76971 | 0.068788
4754 | 464226 | 511764 | 5.1149 | 2.2168 | 0.1009 | 1.7902 | 0.77587 | 0.070627
4755 | 464326 | 511764 | 5.4381 | 2.3543 | 0.10432 | 1.9033 | 0.82401 | 0.073021
4756 | 464426 | 511764 | 5.9719 | 2.4989 | 0.10616 | 2.0902 | 0.87461 | 0.074311
4757 | 464526 | 511764 | 7.1159 | 2.675 | 0.10796 | 2.4905 | 0.93625 | 0.075575
4758 | 464626 | 511764 | 7.8099 | 3.1257 | 0.11286 | 2.7335 | 1.094 | 0.079002
4759 | 464726 | 511764 | 8.1055 | 3.2048 | 0.11216 | 2.8369 | 1.1217 | 0.078515
4760 | 464826 | 511764 | 7.7684 | 3.2272 | 0.10598 | 2.7189 | 1.1295 | 0.074189
4761 | 464926 | 511764 | 7.6278 | 3.4182 | 0.10308 | 2.6697 | 1.1964 | 0.072156
4762 | 465026 | 511764 | 6.5731 | 3.4867 | 0.099174 | 2.3006 | 1.2203 | 0.069422
4763 | 465126 | 511764 | 5.9296 | 3.6005 | 0.0969 | 2.0754 | 1.2602 | 0.06783
4764 | 465226 | 511764 | 5.4612 | 3.7638 | 0.096192 | 1.9114 | 1.3173 | 0.067334
4765 | 465326 | 511764 | 5.981 | 3.9501 | 0.097344 | 2.0934 | 1.3825 | 0.068141
4766 | 465426 | 511764 | 6.2349 | 4.1217 | 0.099912 | 2.1822 | 1.4426 | 0.069938
4767 | 465526 | 511764 | 6.2417 | 4.2712 | 0.10156 | 2.1846 | 1.4949 | 0.071093
4768 | 465626 | 511764 | 6.9664 | 4.3768 | 0.10319 | 2.4382 | 1.5319 | 0.072232
4769 | 465726 | 511764 | 7.9658 | 4.4256 | 0.10483 | 2.788 | 1.549 | 0.073382
4770 | 465826 | 511764 | 7.3394 | 4.658 | 0.10638 | 2.5688 | 1.6303 | 0.074466
4771 | 465926 | 511764 | 7.1589 | 4.9473 | 0.10744 | 2.5056 | 1.7316 | 0.075209
4772 | 466026 | 511764 | 7.6727 | 5.164 | 0.10771 | 2.6854 | 1.8074 | 0.075394
4773 | 466126 | 511764 | 7.5252 | 5.3502 | 0.10777 | 2.6338 | 1.8726 | 0.07544
4774 | 466226 | 511764 | 9.1787 | 6.1407 | 0.11423 | 3.2125 | 2.1492 | 0.079964
4775 | 466326 | 511764 | 10.4154 | 6.6625 | 0.12016 | 3.6454 | 2.3319 | 0.084113
4776 | 466426 | 511764 | 11.3034 | 6.6795 | 0.1223 | 3.9562 | 2.3378 | 0.085609
4777 | 466526 | 511764 | 12.0414 | 6.418 | 0.121 | 4.2145 | 2.2463 | 0.084697
4778 | 466626 | 511764 | 9.7477 | 5.9478 | 0.1172 | 3.4117 | 2.0817 | 0.082039
4779 | 466726 | 511764 | 8.7726 | 5.4711 | 0.11398 | 3.0704 | 1.9149 | 0.079787
4780 | 466826 | 511764 | 8.0852 | 5.0767 | 0.1117 | 2.8298 | 1.7769 | 0.078187
4781 | 466926 | 511764 | 7.4367 | 4.5822 | 0.10793 | 2.6028 | 1.6038 | 0.07555
4782 | 467026 | 511764 | 6.5773 | 4.0889 | 0.10356 | 2.3021 | 1.4311 | 0.072492
4783 | 467126 | 511764 | 6.7601 | 3.7092 | 0.099576 | 2.366 | 1.2982 | 0.069703
4784 | 467226 | 511764 | 7.0725 | 3.4055 | 0.096972 | 2.4754 | 1.1919 | 0.06788
4785 | 467326 | 511764 | 6.8169 | 3.1535 | 0.094986 | 2.3859 | 1.1037 | 0.06649
4786 | 467426 | 511764 | 6.7926 | 3.0139 | 0.094722 | 2.3774 | 1.0549 | 0.066305
4787 | 467526 | 511764 | 6.5064 | 3.5568 | 0.098772 | 2.2773 | 1.2449 | 0.06914
4788 | 467626 | 511764 | 6.5093 | 3.5349 | 0.09774 | 2.2783 | 1.2372 | 0.068418
4789 | 467726 | 511764 | 6.362 | 3.3688 | 0.095148 | 2.2267 | 1.1791 | 0.066604
4790 | 467826 | 511764 | 6.8549 | 3.5122 | 0.096054 | 2.3992 | 1.2293 | 0.067238
4791 | 467926 | 511764 | 7.1657 | 3.5672 | 0.096288 | 2.508 | 1.2485 | 0.067402
4792 | 468026 | 511764 | 7.0071 | 3.8117 | 0.098268 | 2.4525 | 1.3341 | 0.068788
4793 | 468126 | 511764 | 7.7522 | 4.1449 | 0.1007 | 2.7133 | 1.4507 | 0.070493
4794 | 468226 | 511764 | 7.2478 | 3.8533 | 0.10014 | 2.5367 | 1.3487 | 0.070098
4795 | 468326 | 511764 | 6.9986 | 3.6926 | 0.10046 | 2.4495 | 1.2924 | 0.070321
4796 | 468426 | 511764 | 7.412 | 3.6482 | 0.10126 | 2.5942 | 1.2769 | 0.070883
4797 | 468526 | 511764 | 8.2499 | 3.5508 | 0.10177 | 2.8875 | 1.2428 | 0.071236
4798 | 468626 | 511764 | 8.7135 | 3.4399 | 0.10203 | 3.0497 | 1.204 | 0.071421
4799 | 468726 | 511764 | 10.0094 | 3.3573 | 0.10216 | 3.5033 | 1.1751 | 0.071509
4800 | 468826 | 511764 | 9.6769 | 3.1434 | 0.10199 | 3.3869 | 1.1002 | 0.071396
4801 | 469426 | 511764 | 6.9926 | 2.3977 | 0.095256 | 2.4474 | 0.83918 | 0.066679
4802 | 469526 | 511764 | 6.926 | 2.3368 | 0.09549 | 2.4241 | 0.81788 | 0.066843
4803 | 469626 | 511764 | 6.9138 | 2.3391 | 0.095334 | 2.4198 | 0.8187 | 0.066734
4804 | 469726 | 511764 | 7.1384 | 2.2587 | 0.09333 | 2.4984 | 0.79056 | 0.065331
4805 | 469826 | 511764 | 7.0905 | 2.2947 | 0.092496 | 2.4817 | 0.80314 | 0.064747
4806 | 469926 | 511764 | 6.8913 | 2.3376 | 0.090666 | 2.412 | 0.81815 | 0.063466
4807 | 470026 | 511764 | 6.4039 | 2.4643 | 0.08874 | 2.2414 | 0.86251 | 0.062118
4808 | 470126 | 511764 | 6.5142 | 2.5776 | 0.088386 | 2.28 | 0.90216 | 0.06187
4809 | 470226 | 511764 | 6.325 | 2.678 | 0.087486 | 2.2138 | 0.9373 | 0.06124
4810 | 470326 | 511764 | 6.1802 | 2.7644 | 0.086382 | 2.1631 | 0.96755 | 0.060467
4811 | 470426 | 511764 | 5.915 | 2.4452 | 0.085044 | 2.0703 | 0.85583 | 0.059531
4812 | 470526 | 511764 | 5.636 | 2.369 | 0.082674 | 1.9726 | 0.82916 | 0.057872
4813 | 470626 | 511764 | 5.5241 | 2.3237 | 0.081186 | 1.9334 | 0.81328 | 0.05683
4814 | 470726 | 511764 | 5.568 | 2.4259 | 0.07986 | 1.9488 | 0.84906 | 0.055902
4815 | 470826 | 511764 | 5.5874 | 2.5493 | 0.0786 | 1.9556 | 0.89227 | 0.05502
4816 | 470926 | 511764 | 5.5087 | 2.78 | 0.077562 | 1.928 | 0.973 | 0.054293
4817 | 471026 | 511764 | 5.647 | 2.8811 | 0.076314 | 1.9765 | 1.0084 | 0.05342
4818 | 471126 | 511764 | 5.7017 | 3.012 | 0.075162 | 1.9956 | 1.0542 | 0.052613
4819 | 471226 | 511764 | 5.9944 | 3.1715 | 0.074994 | 2.098 | 1.11 | 0.052496
4820 | 471326 | 511764 | 5.9903 | 3.2958 | 0.075342 | 2.0966 | 1.1535 | 0.052739
4821 | 471426 | 511764 | 6.0201 | 3.4835 | 0.075846 | 2.107 | 1.2192 | 0.053092
4822 | 459326 | 511864 | 16.0467 | 6.5864 | 0.16139 | 5.6163 | 2.3052 | 0.11298
4823 | 459426 | 511864 | 7.7569 | 5.2008 | 0.12971 | 2.7149 | 1.8203 | 0.0908
4824 | 459526 | 511864 | 7.4061 | 5.2311 | 0.12693 | 2.5921 | 1.8309 | 0.088851
4825 | 459626 | 511864 | 7.3873 | 5.835 | 0.12951 | 2.5855 | 2.0423 | 0.090657
4826 | 459726 | 511864 | 8.3098 | 6.8224 | 0.1359 | 2.9084 | 2.3878 | 0.09513
4827 | 459826 | 511864 | 8.9284 | 7.4827 | 0.14249 | 3.125 | 2.6189 | 0.099746
4828 | 459926 | 511864 | 10.2395 | 7.7335 | 0.14725 | 3.5838 | 2.7067 | 0.10307
4829 | 460026 | 511864 | 10.5336 | 7.9174 | 0.15255 | 3.6868 | 2.7711 | 0.10679
4830 | 460126 | 511864 | 12.3201 | 7.8207 | 0.15853 | 4.312 | 2.7372 | 0.11097
4831 | 460226 | 511864 | 11.9806 | 7.3291 | 0.16478 | 4.1932 | 2.5652 | 0.11535
4832 | 460326 | 511864 | 13.1015 | 6.5399 | 0.16624 | 4.5855 | 2.289 | 0.11637
4833 | 460426 | 511864 | 16.3429 | 5.8299 | 0.16477 | 5.72 | 2.0405 | 0.11534
4834 | 460526 | 511864 | 14.8452 | 5.17 | 0.16303 | 5.1958 | 1.8095 | 0.11412
4835 | 460626 | 511864 | 12.0496 | 4.5857 | 0.15927 | 4.2174 | 1.605 | 0.11149
4836 | 460726 | 511864 | 11.8 | 4.592 | 0.15331 | 4.13 | 1.6072 | 0.10731
4837 | 460826 | 511864 | 11.6731 | 4.98 | 0.1555 | 4.0856 | 1.743 | 0.10885
4838 | 460926 | 511864 | 11.5883 | 5.3411 | 0.15778 | 4.0559 | 1.8694 | 0.11044
4839 | 461026 | 511864 | 12.801 | 5.7198 | 0.16574 | 4.4803 | 2.0019 | 0.11602
4840 | 461126 | 511864 | 12.2597 | 5.9049 | 0.17303 | 4.2909 | 2.0667 | 0.12112
4841 | 461226 | 511864 | 15.323 | 5.7952 | 0.17818 | 5.3631 | 2.0283 | 0.12473
4842 | 461326 | 511864 | 19.7195 | 5.6183 | 0.1802 | 6.9018 | 1.9664 | 0.12614
4843 | 461426 | 511864 | 19.024 | 5.0572 | 0.17938 | 6.6584 | 1.77 | 0.12557
4844 | 461526 | 511864 | 23.109 | 4.9531 | 0.18017 | 8.0881 | 1.7336 | 0.12612
4845 | 461626 | 511864 | 24.6655 | 4.9913 | 0.1818 | 8.6329 | 1.747 | 0.12726
4846 | 461726 | 511864 | 21.2267 | 4.8113 | 0.18271 | 7.4293 | 1.684 | 0.12789
4847 | 461826 | 511864 | 19.5153 | 4.5119 | 0.1819 | 6.8303 | 1.5792 | 0.12733
4848 | 462126 | 511864 | 25.5587 | 4.701 | 0.17867 | 8.9456 | 1.6453 | 0.12507
4849 | 462226 | 511864 | 24.2755 | 4.5524 | 0.18025 | 8.4964 | 1.5933 | 0.12618
4850 | 462326 | 511864 | 20.6097 | 4.7907 | 0.17862 | 7.2134 | 1.6768 | 0.12503
4851 | 462426 | 511864 | 19.0376 | 4.962 | 0.17644 | 6.6631 | 1.7367 | 0.12351
4852 | 462526 | 511864 | 17.4339 | 5.1063 | 0.17435 | 6.1019 | 1.7872 | 0.12204
4853 | 462626 | 511864 | 19.5266 | 5.5217 | 0.17684 | 6.8343 | 1.9326 | 0.12379
4854 | 462726 | 511864 | 15.8637 | 5.6059 | 0.17422 | 5.5523 | 1.9621 | 0.12195
4855 | 462826 | 511864 | 13.2562 | 5.6311 | 0.17176 | 4.6397 | 1.9709 | 0.12023
4856 | 462926 | 511864 | 11.7158 | 5.4084 | 0.166 | 4.1005 | 1.8929 | 0.1162
4857 | 463026 | 511864 | 11.0008 | 4.6929 | 0.15608 | 3.8503 | 1.6425 | 0.10926
4858 | 463126 | 511864 | 10.4672 | 4.0321 | 0.14596 | 3.6635 | 1.4112 | 0.10217
4859 | 463226 | 511864 | 8.0888 | 3.5096 | 0.1391 | 2.8311 | 1.2284 | 0.097369
4860 | 463326 | 511864 | 8.7067 | 2.9952 | 0.133 | 3.0474 | 1.0483 | 0.093101
4861 | 463426 | 511864 | 7.0867 | 2.4924 | 0.12065 | 2.4803 | 0.87234 | 0.084458
4862 | 463526 | 511864 | 5.5799 | 2.4224 | 0.11306 | 1.953 | 0.84785 | 0.079145
4863 | 463626 | 511864 | 5.1748 | 2.3789 | 0.10449 | 1.8112 | 0.8326 | 0.073143
4864 | 463726 | 511864 | 4.8289 | 2.3032 | 0.10003 | 1.6901 | 0.80611 | 0.070018
4865 | 463826 | 511864 | 4.9864 | 2.2525 | 0.097668 | 1.7453 | 0.78839 | 0.068368
4866 | 463926 | 511864 | 4.8869 | 2.2383 | 0.098244 | 1.7104 | 0.78342 | 0.068771
4867 | 464026 | 511864 | 4.7541 | 2.1974 | 0.097248 | 1.6639 | 0.7691 | 0.068074
4868 | 464126 | 511864 | 5.0294 | 2.1842 | 0.098856 | 1.7603 | 0.76447 | 0.069199
4869 | 464226 | 511864 | 5.2676 | 2.2174 | 0.10069 | 1.8437 | 0.77609 | 0.070484
4870 | 464326 | 511864 | 5.5038 | 2.3298 | 0.10363 | 1.9263 | 0.81541 | 0.072542
4871 | 464426 | 511864 | 6.3913 | 2.472 | 0.10535 | 2.2369 | 0.8652 | 0.073744
4872 | 464526 | 511864 | 7.1588 | 2.5452 | 0.10564 | 2.5056 | 0.89081 | 0.073945
4873 | 464626 | 511864 | 7.8163 | 2.9668 | 0.10962 | 2.7357 | 1.0384 | 0.076734
4874 | 464726 | 511864 | 8.4385 | 3.2083 | 0.1063 | 2.9535 | 1.1229 | 0.074407
4875 | 464826 | 511864 | 6.9234 | 3.2936 | 0.10187 | 2.4232 | 1.1527 | 0.071312
4876 | 464926 | 511864 | 6.6218 | 3.4273 | 0.099342 | 2.3176 | 1.1996 | 0.069539
4877 | 465026 | 511864 | 5.6746 | 3.5754 | 0.097476 | 1.9861 | 1.2514 | 0.068233
4878 | 465126 | 511864 | 5.4518 | 3.6731 | 0.09543 | 1.9081 | 1.2856 | 0.066801
4879 | 465226 | 511864 | 5.8467 | 3.8778 | 0.09642 | 2.0464 | 1.3572 | 0.067494
4880 | 465326 | 511864 | 6.244 | 4.0652 | 0.097992 | 2.1854 | 1.4228 | 0.068594
4881 | 465426 | 511864 | 6.3402 | 4.2573 | 0.10148 | 2.2191 | 1.4901 | 0.071039
4882 | 465526 | 511864 | 6.79 | 4.3723 | 0.10314 | 2.3765 | 1.5303 | 0.072198
4883 | 465626 | 511864 | 7.821 | 4.3948 | 0.10369 | 2.7373 | 1.5382 | 0.07258
4884 | 465726 | 511864 | 7.4333 | 4.5401 | 0.10523 | 2.6017 | 1.589 | 0.07366
4885 | 465826 | 511864 | 7.0831 | 4.8505 | 0.10684 | 2.4791 | 1.6977 | 0.074789
4886 | 465926 | 511864 | 7.8685 | 5.2649 | 0.10926 | 2.754 | 1.8427 | 0.076482
4887 | 466026 | 511864 | 8.0447 | 5.5544 | 0.1103 | 2.8157 | 1.944 | 0.077209
4888 | 466126 | 511864 | 9.1526 | 5.9805 | 0.11359 | 3.2034 | 2.0932 | 0.07951
4889 | 466226 | 511864 | 10.2693 | 6.6478 | 0.12073 | 3.5943 | 2.3267 | 0.084508
4890 | 466326 | 511864 | 12.0302 | 6.7654 | 0.12377 | 4.2106 | 2.3679 | 0.086642
4891 | 466426 | 511864 | 11.5491 | 6.5654 | 0.12301 | 4.0422 | 2.2979 | 0.086104
4892 | 466526 | 511864 | 10.0747 | 6.1484 | 0.12073 | 3.5261 | 2.1519 | 0.084512
4893 | 466626 | 511864 | 9.0962 | 5.5847 | 0.11647 | 3.1837 | 1.9546 | 0.081526
4894 | 466726 | 511864 | 8.3762 | 5.0797 | 0.1129 | 2.9317 | 1.7779 | 0.079031
4895 | 466826 | 511864 | 7.6279 | 4.6629 | 0.11019 | 2.6698 | 1.632 | 0.077133
4896 | 466926 | 511864 | 6.9948 | 4.228 | 0.10685 | 2.4482 | 1.4798 | 0.074798
4897 | 467026 | 511864 | 7.0591 | 3.7186 | 0.10087 | 2.4707 | 1.3015 | 0.070606
4898 | 467126 | 511864 | 7.1419 | 3.4093 | 0.098166 | 2.4997 | 1.1933 | 0.068716
4899 | 467226 | 511864 | 7.0003 | 3.2211 | 0.097566 | 2.4501 | 1.1274 | 0.068296
4900 | 467326 | 511864 | 6.7879 | 3.298 | 0.097608 | 2.3758 | 1.1543 | 0.068326
4901 | 467426 | 511864 | 6.5857 | 3.5233 | 0.098748 | 2.305 | 1.2332 | 0.069124
4902 | 467526 | 511864 | 7.8833 | 4.239 | 0.10447 | 2.7592 | 1.4836 | 0.073126
4903 | 467626 | 511864 | 7.7381 | 4.0382 | 0.10188 | 2.7083 | 1.4134 | 0.071316
4904 | 467726 | 511864 | 7.179 | 3.6545 | 0.09792 | 2.5127 | 1.2791 | 0.068544
4905 | 467826 | 511864 | 6.9503 | 3.5666 | 0.097596 | 2.4326 | 1.2483 | 0.068317
4906 | 467926 | 511864 | 7.1749 | 3.982 | 0.10055 | 2.5112 | 1.3937 | 0.070384
4907 | 468026 | 511864 | 7.7962 | 4.166 | 0.10231 | 2.7287 | 1.4581 | 0.071614
4908 | 468126 | 511864 | 6.9618 | 3.7554 | 0.10114 | 2.4366 | 1.3144 | 0.070799
4909 | 468226 | 511864 | 6.5886 | 3.4346 | 0.10063 | 2.306 | 1.2021 | 0.070438
4910 | 468326 | 511864 | 6.7709 | 3.435 | 0.10173 | 2.3698 | 1.2022 | 0.071211
4911 | 468426 | 511864 | 7.7251 | 3.348 | 0.10236 | 2.7038 | 1.1718 | 0.071652
4912 | 468526 | 511864 | 7.1169 | 3.1015 | 0.1021 | 2.4909 | 1.0855 | 0.071471
4913 | 468626 | 511864 | 6.9901 | 3.0094 | 0.10257 | 2.4465 | 1.0533 | 0.071799
4914 | 468726 | 511864 | 8.1227 | 2.9347 | 0.1029 | 2.843 | 1.0271 | 0.07203
4915 | 468826 | 511864 | 7.5074 | 2.8366 | 0.10301 | 2.6276 | 0.99282 | 0.07211
4916 | 468926 | 511864 | 7.258 | 2.667 | 0.10202 | 2.5403 | 0.93346 | 0.071417
4917 | 469626 | 511864 | 6.3454 | 2.1782 | 0.091626 | 2.2209 | 0.76237 | 0.064138
4918 | 469726 | 511864 | 6.2454 | 2.3084 | 0.090522 | 2.1859 | 0.80794 | 0.063365
4919 | 469826 | 511864 | 6.5347 | 2.4362 | 0.090342 | 2.2872 | 0.85268 | 0.063239
4920 | 469926 | 511864 | 6.1054 | 2.5632 | 0.08802 | 2.1369 | 0.89713 | 0.061614
4921 | 470026 | 511864 | 5.9267 | 2.6904 | 0.086346 | 2.0743 | 0.94165 | 0.060442
4922 | 470126 | 511864 | 6.1091 | 2.8333 | 0.08655 | 2.1382 | 0.99166 | 0.060585
4923 | 470226 | 511864 | 6.0876 | 2.941 | 0.085782 | 2.1307 | 1.0293 | 0.060047
4924 | 470326 | 511864 | 6.0986 | 3.062 | 0.084558 | 2.1345 | 1.0717 | 0.059191
4925 | 470426 | 511864 | 6.03 | 2.7458 | 0.083832 | 2.1105 | 0.96102 | 0.058682
4926 | 470526 | 511864 | 5.7714 | 2.551 | 0.081744 | 2.02 | 0.89284 | 0.057221
4927 | 470626 | 511864 | 5.7235 | 2.5933 | 0.080226 | 2.0032 | 0.90765 | 0.056158
4928 | 470726 | 511864 | 5.576 | 2.6804 | 0.078804 | 1.9516 | 0.93813 | 0.055163
4929 | 470826 | 511864 | 5.6854 | 2.9027 | 0.077796 | 1.9899 | 1.0159 | 0.054457
4930 | 470926 | 511864 | 5.6961 | 3.0569 | 0.076608 | 1.9936 | 1.0699 | 0.053626
4931 | 471026 | 511864 | 5.9052 | 3.1516 | 0.075738 | 2.0668 | 1.1031 | 0.053017
4932 | 471126 | 511864 | 6.0508 | 3.186 | 0.07581 | 2.1178 | 1.1151 | 0.053067
4933 | 471226 | 511864 | 6.0713 | 3.1935 | 0.075804 | 2.125 | 1.1177 | 0.053063
4934 | 471326 | 511864 | 6.2356 | 3.364 | 0.076326 | 2.1824 | 1.1774 | 0.053428
4935 | 471426 | 511864 | 6.0555 | 3.5415 | 0.076842 | 2.1194 | 1.2395 | 0.053789
4936 | 456126 | 511964 | 3.2081 | 1.5052 | 0.084624 | 1.1228 | 0.52681 | 0.059237
4937 | 456226 | 511964 | 3.1906 | 1.4916 | 0.083862 | 1.1167 | 0.52206 | 0.058703
4938 | 456326 | 511964 | 3.1776 | 1.4657 | 0.083112 | 1.1122 | 0.513 | 0.058178
4939 | 456426 | 511964 | 3.1917 | 1.4282 | 0.082632 | 1.1171 | 0.49987 | 0.057842
4940 | 459326 | 511964 | 11.7863 | 6.6609 | 0.15542 | 4.1252 | 2.3313 | 0.1088
4941 | 459426 | 511964 | 7.3411 | 5.2459 | 0.12985 | 2.5694 | 1.8361 | 0.090892
4942 | 459526 | 511964 | 7.5023 | 5.4979 | 0.12921 | 2.6258 | 1.9243 | 0.090447
4943 | 459626 | 511964 | 7.6189 | 6.1602 | 0.13242 | 2.6666 | 2.1561 | 0.092694
4944 | 459726 | 511964 | 7.9217 | 6.6839 | 0.13526 | 2.7726 | 2.3394 | 0.094681
4945 | 459826 | 511964 | 8.3056 | 6.9124 | 0.13647 | 2.907 | 2.4193 | 0.095529
4946 | 459926 | 511964 | 8.177 | 6.8467 | 0.13652 | 2.8619 | 2.3964 | 0.095567
4947 | 460026 | 511964 | 8.1676 | 6.7735 | 0.13783 | 2.8586 | 2.3707 | 0.096482
4948 | 460126 | 511964 | 9.1096 | 6.6831 | 0.14068 | 3.1883 | 2.3391 | 0.098473
4949 | 460226 | 511964 | 11.4969 | 6.6293 | 0.14723 | 4.0239 | 2.3203 | 0.10306
4950 | 460326 | 511964 | 10.1037 | 6.1601 | 0.15071 | 3.5363 | 2.156 | 0.1055
4951 | 460426 | 511964 | 10.9032 | 5.4851 | 0.15208 | 3.8161 | 1.9198 | 0.10645
4952 | 460526 | 511964 | 10.1773 | 4.8316 | 0.15386 | 3.562 | 1.6911 | 0.1077
4953 | 460626 | 511964 | 11.4574 | 4.4128 | 0.15289 | 4.0101 | 1.5445 | 0.10702
4954 | 460726 | 511964 | 11.4916 | 4.8029 | 0.15434 | 4.0221 | 1.681 | 0.10804
4955 | 460826 | 511964 | 11.4229 | 5.2186 | 0.15779 | 3.998 | 1.8265 | 0.11046
4956 | 460926 | 511964 | 13.3661 | 5.6252 | 0.1633 | 4.6781 | 1.9688 | 0.11431
4957 | 461026 | 511964 | 12.3217 | 5.9062 | 0.17293 | 4.3126 | 2.0672 | 0.12105
4958 | 461126 | 511964 | 15.47 | 5.8793 | 0.17921 | 5.4145 | 2.0577 | 0.12545
4959 | 461226 | 511964 | 19.1872 | 5.4792 | 0.18154 | 6.7155 | 1.9177 | 0.12708
4960 | 461326 | 511964 | 19.0574 | 5.1394 | 0.18129 | 6.6701 | 1.7988 | 0.1269
4961 | 461426 | 511964 | 21.199 | 5.3148 | 0.18361 | 7.4197 | 1.8602 | 0.12853
4962 | 461526 | 511964 | 22.4404 | 5.4073 | 0.18403 | 7.8541 | 1.8926 | 0.12882
4963 | 461626 | 511964 | 23.6875 | 5.3896 | 0.18551 | 8.2906 | 1.8864 | 0.12986
4964 | 461726 | 511964 | 23.0112 | 5.0776 | 0.18604 | 8.0539 | 1.7772 | 0.13023
4965 | 461826 | 511964 | 22.0065 | 4.675 | 0.18605 | 7.7023 | 1.6363 | 0.13023
4966 | 462026 | 511964 | 24.6725 | 5.1842 | 0.1796 | 8.6354 | 1.8145 | 0.12572
4967 | 462126 | 511964 | 25.4506 | 4.4809 | 0.18128 | 8.9077 | 1.5683 | 0.1269
4968 | 462226 | 511964 | 22.5701 | 4.8258 | 0.18252 | 7.8995 | 1.689 | 0.12776
4969 | 462326 | 511964 | 20.0816 | 5.0485 | 0.18047 | 7.0286 | 1.767 | 0.12633
4970 | 462426 | 511964 | 17.5373 | 5.2176 | 0.17796 | 6.138 | 1.8261 | 0.12457
4971 | 462526 | 511964 | 16.9499 | 5.3264 | 0.17517 | 5.9325 | 1.8642 | 0.12262
4972 | 462626 | 511964 | 15.9403 | 5.6714 | 0.17673 | 5.5791 | 1.985 | 0.12371
4973 | 462726 | 511964 | 13.0435 | 5.608 | 0.17258 | 4.5652 | 1.9628 | 0.12081
4974 | 462826 | 511964 | 12.1463 | 5.5191 | 0.1691 | 4.2512 | 1.9317 | 0.11837
4975 | 462926 | 511964 | 12.7818 | 5.1469 | 0.16282 | 4.4736 | 1.8014 | 0.11398
4976 | 463026 | 511964 | 10.6914 | 4.3756 | 0.1513 | 3.742 | 1.5315 | 0.10591
4977 | 463126 | 511964 | 8.4103 | 3.7382 | 0.14292 | 2.9436 | 1.3084 | 0.10004
4978 | 463226 | 511964 | 8.214 | 2.9838 | 0.13386 | 2.8749 | 1.0443 | 0.093702
4979 | 463326 | 511964 | 7.1417 | 2.5283 | 0.12317 | 2.4996 | 0.8849 | 0.086218
4980 | 463426 | 511964 | 6.1338 | 2.4473 | 0.11614 | 2.1468 | 0.85655 | 0.081299
4981 | 463526 | 511964 | 5.2529 | 2.4223 | 0.10754 | 1.8385 | 0.84781 | 0.075277
4982 | 463626 | 511964 | 4.9523 | 2.3491 | 0.1024 | 1.7333 | 0.8222 | 0.071677
4983 | 463726 | 511964 | 5.0859 | 2.2915 | 0.09957 | 1.7801 | 0.80203 | 0.069699
4984 | 463826 | 511964 | 4.9751 | 2.2516 | 0.09837 | 1.7413 | 0.78805 | 0.068859
4985 | 463926 | 511964 | 4.834 | 2.2255 | 0.09846 | 1.6919 | 0.77892 | 0.068922
4986 | 464026 | 511964 | 4.9525 | 2.2132 | 0.098706 | 1.7334 | 0.77463 | 0.069094
4987 | 464126 | 511964 | 4.9291 | 2.2013 | 0.099882 | 1.7252 | 0.77044 | 0.069917
4988 | 464226 | 511964 | 5.4284 | 2.2477 | 0.10159 | 1.8999 | 0.78671 | 0.07111
4989 | 464326 | 511964 | 5.5314 | 2.2912 | 0.10261 | 1.936 | 0.80191 | 0.071828
4990 | 464426 | 511964 | 5.7852 | 2.3711 | 0.10338 | 2.0248 | 0.82989 | 0.072366
4991 | 464526 | 511964 | 6.557 | 2.6665 | 0.10429 | 2.2949 | 0.93326 | 0.073004
4992 | 464626 | 511964 | 7.5759 | 3.1279 | 0.10573 | 2.6516 | 1.0948 | 0.074008
4993 | 464726 | 511964 | 6.6438 | 3.2483 | 0.10223 | 2.3253 | 1.1369 | 0.07156
4994 | 464826 | 511964 | 6.2574 | 3.3235 | 0.09909 | 2.1901 | 1.1632 | 0.069363
4995 | 464926 | 511964 | 5.2887 | 3.4126 | 0.096588 | 1.8511 | 1.1944 | 0.067612
4996 | 465026 | 511964 | 5.5154 | 3.5933 | 0.0954 | 1.9304 | 1.2576 | 0.06678
4997 | 465126 | 511964 | 5.782 | 3.786 | 0.094836 | 2.0237 | 1.3251 | 0.066385
4998 | 465226 | 511964 | 6.1574 | 4.0283 | 0.097746 | 2.1551 | 1.4099 | 0.068422
4999 | 465326 | 511964 | 6.2837 | 4.1456 | 0.09867 | 2.1993 | 1.451 | 0.069069
5000 | 465426 | 511964 | 6.2847 | 4.2936 | 0.10132 | 2.1996 | 1.5027 | 0.070921
5001 | 465526 | 511964 | 7.8536 | 4.3872 | 0.10371 | 2.7488 | 1.5355 | 0.072597
5002 | 465626 | 511964 | 7.512 | 4.482 | 0.10483 | 2.6292 | 1.5687 | 0.073378
5003 | 465726 | 511964 | 6.9431 | 4.7189 | 0.10573 | 2.4301 | 1.6516 | 0.074008
5004 | 465826 | 511964 | 7.3057 | 5.034 | 0.10744 | 2.557 | 1.7619 | 0.075209
5005 | 465926 | 511964 | 8.7469 | 5.8302 | 0.11351 | 3.0614 | 2.0406 | 0.079456
5006 | 466026 | 511964 | 9.2253 | 6.2448 | 0.1169 | 3.2289 | 2.1857 | 0.081833
5007 | 466126 | 511964 | 9.7394 | 6.5795 | 0.12088 | 3.4088 | 2.3028 | 0.084613
5008 | 466226 | 511964 | 11.8499 | 6.7807 | 0.12451 | 4.1475 | 2.3733 | 0.087154
5009 | 466326 | 511964 | 10.7518 | 6.5601 | 0.12391 | 3.7631 | 2.296 | 0.086734
5010 | 466426 | 511964 | 10.0612 | 6.0973 | 0.12121 | 3.5214 | 2.134 | 0.084844
5011 | 466526 | 511964 | 9.1964 | 5.6534 | 0.1185 | 3.2187 | 1.9787 | 0.08295
5012 | 466626 | 511964 | 8.4572 | 5.1138 | 0.11454 | 2.96 | 1.7898 | 0.080178
5013 | 466726 | 511964 | 8.0963 | 4.7581 | 0.11272 | 2.8337 | 1.6653 | 0.078905
5014 | 466826 | 511964 | 7.0634 | 4.3101 | 0.1093 | 2.4722 | 1.5085 | 0.076511
5015 | 466926 | 511964 | 7.1818 | 3.8357 | 0.10459 | 2.5136 | 1.3425 | 0.07321
5016 | 467026 | 511964 | 7.2001 | 3.4283 | 0.099708 | 2.52 | 1.1999 | 0.069796
5017 | 467126 | 511964 | 7.0735 | 3.1635 | 0.097512 | 2.4757 | 1.1072 | 0.068258
5018 | 467226 | 511964 | 6.8226 | 3.3006 | 0.0981 | 2.3879 | 1.1552 | 0.06867
5019 | 467326 | 511964 | 6.893 | 3.8597 | 0.10274 | 2.4125 | 1.3509 | 0.071921
5020 | 467426 | 511964 | 8.2811 | 4.3731 | 0.10623 | 2.8984 | 1.5306 | 0.074361
5021 | 467526 | 511964 | 9.9659 | 4.8082 | 0.10969 | 3.4881 | 1.6829 | 0.076784
5022 | 467626 | 511964 | 10.1308 | 4.7238 | 0.10824 | 3.5458 | 1.6533 | 0.075768
5023 | 467726 | 511964 | 8.2326 | 4.2003 | 0.10258 | 2.8814 | 1.4701 | 0.071803
5024 | 467826 | 511964 | 7.5275 | 4.1881 | 0.103 | 2.6346 | 1.4658 | 0.072097
5025 | 467926 | 511964 | 8.0412 | 4.2368 | 0.10414 | 2.8144 | 1.4829 | 0.072899
5026 | 468026 | 511964 | 7.1724 | 3.8704 | 0.10347 | 2.5103 | 1.3546 | 0.072429
5027 | 468126 | 511964 | 6.8378 | 3.2645 | 0.10109 | 2.3932 | 1.1426 | 0.070766
5028 | 468226 | 511964 | 6.4772 | 2.9961 | 0.10055 | 2.267 | 1.0486 | 0.070388
5029 | 468326 | 511964 | 6.854 | 3.0681 | 0.10226 | 2.3989 | 1.0738 | 0.071585
5030 | 468426 | 511964 | 6.3915 | 2.9346 | 0.10256 | 2.237 | 1.0271 | 0.071791
5031 | 468526 | 511964 | 6.4307 | 2.7833 | 0.10265 | 2.2508 | 0.97414 | 0.071858
5032 | 468626 | 511964 | 6.6896 | 2.6668 | 0.10288 | 2.3413 | 0.93339 | 0.072013
5033 | 468726 | 511964 | 6.793 | 2.5921 | 0.10321 | 2.3775 | 0.90723 | 0.072244
5034 | 468826 | 511964 | 6.9768 | 2.5199 | 0.10312 | 2.4419 | 0.88195 | 0.072185
5035 | 468926 | 511964 | 7.0408 | 2.4489 | 0.10223 | 2.4643 | 0.85713 | 0.07156
5036 | 469726 | 511964 | 5.8799 | 2.465 | 0.086634 | 2.058 | 0.86276 | 0.060644
5037 | 469826 | 511964 | 5.8657 | 2.6082 | 0.0858 | 2.053 | 0.91286 | 0.06006
5038 | 469926 | 511964 | 5.874 | 2.7411 | 0.084492 | 2.0559 | 0.95938 | 0.059144
5039 | 470026 | 511964 | 6.1307 | 2.9045 | 0.083886 | 2.1457 | 1.0166 | 0.05872
5040 | 470126 | 511964 | 6.0196 | 3.0863 | 0.084216 | 2.1069 | 1.0802 | 0.058951
5041 | 470226 | 511964 | 6.0681 | 3.212 | 0.083994 | 2.1238 | 1.1242 | 0.058796
5042 | 470326 | 511964 | 6.1777 | 3.3058 | 0.0831 | 2.1622 | 1.157 | 0.05817
5043 | 470426 | 511964 | 6.1936 | 3.0416 | 0.082572 | 2.1677 | 1.0646 | 0.0578
5044 | 470526 | 511964 | 5.8226 | 2.8401 | 0.080718 | 2.0379 | 0.99405 | 0.056503
5045 | 471426 | 511964 | 5.239 | 3.7137 | 0.07818 | 1.8336 | 1.2998 | 0.054726
5046 | 455726 | 512064 | 3.3677 | 1.4543 | 0.086748 | 1.1787 | 0.50901 | 0.060724
5047 | 455826 | 512064 | 3.3757 | 1.4928 | 0.086652 | 1.1815 | 0.52246 | 0.060656
5048 | 455926 | 512064 | 3.3215 | 1.5181 | 0.08619 | 1.1625 | 0.53135 | 0.060333
5049 | 456026 | 512064 | 3.2759 | 1.5311 | 0.08562 | 1.1466 | 0.53588 | 0.059934
5050 | 456126 | 512064 | 3.2354 | 1.5318 | 0.08559 | 1.1324 | 0.53612 | 0.059913
5051 | 456226 | 512064 | 3.2428 | 1.5183 | 0.084804 | 1.135 | 0.5314 | 0.059363
5052 | 456326 | 512064 | 3.2016 | 1.4919 | 0.08403 | 1.1206 | 0.52218 | 0.058821
5053 | 456426 | 512064 | 3.2272 | 1.4535 | 0.083526 | 1.1295 | 0.50872 | 0.058468
5054 | 459226 | 512064 | 16.0242 | 6.6458 | 0.172 | 5.6085 | 2.326 | 0.1204
5055 | 459326 | 512064 | 11.2982 | 6.5038 | 0.14843 | 3.9544 | 2.2763 | 0.1039
5056 | 459426 | 512064 | 7.5282 | 5.4723 | 0.13175 | 2.6349 | 1.9153 | 0.092228
5057 | 459526 | 512064 | 7.5664 | 5.744 | 0.13137 | 2.6483 | 2.0104 | 0.091959
5058 | 459626 | 512064 | 8.1865 | 6.3731 | 0.13456 | 2.8653 | 2.2306 | 0.094193
5059 | 459726 | 512064 | 7.6244 | 6.5544 | 0.13464 | 2.6685 | 2.294 | 0.094248
5060 | 459826 | 512064 | 7.7537 | 6.5312 | 0.13436 | 2.7138 | 2.2859 | 0.094055
5061 | 459926 | 512064 | 7.8524 | 6.4623 | 0.13486 | 2.7483 | 2.2618 | 0.094399
5062 | 460026 | 512064 | 7.0794 | 6.1083 | 0.13423 | 2.4778 | 2.1379 | 0.093958
5063 | 460126 | 512064 | 7.1849 | 5.7798 | 0.13523 | 2.5147 | 2.0229 | 0.09466
5064 | 460226 | 512064 | 7.3861 | 5.5892 | 0.13898 | 2.5852 | 1.9562 | 0.097289
5065 | 460326 | 512064 | 7.5603 | 5.1951 | 0.1418 | 2.6461 | 1.8183 | 0.099263
5066 | 460426 | 512064 | 8.3642 | 4.6553 | 0.1437 | 2.9275 | 1.6294 | 0.10059
5067 | 460526 | 512064 | 9.9178 | 4.1961 | 0.14699 | 3.4712 | 1.4686 | 0.1029
5068 | 460626 | 512064 | 11.3196 | 4.5498 | 0.15178 | 3.9619 | 1.5924 | 0.10625
5069 | 460726 | 512064 | 11.5146 | 5.0807 | 0.15791 | 4.0301 | 1.7782 | 0.11054
5070 | 460826 | 512064 | 12.8425 | 5.5453 | 0.165 | 4.4949 | 1.9409 | 0.1155
5071 | 460926 | 512064 | 13.5438 | 5.8728 | 0.17296 | 4.7403 | 2.0555 | 0.12107
5072 | 461026 | 512064 | 13.7454 | 5.9425 | 0.18001 | 4.8109 | 2.0799 | 0.12601
5073 | 461126 | 512064 | 17.4311 | 5.55 | 0.18331 | 6.1009 | 1.9425 | 0.12832
5074 | 461226 | 512064 | 21.1997 | 5.3977 | 0.18412 | 7.4199 | 1.8892 | 0.12889
5075 | 461326 | 512064 | 18.4134 | 5.681 | 0.18648 | 6.4447 | 1.9883 | 0.13054
5076 | 461426 | 512064 | 20.7768 | 5.7718 | 0.18656 | 7.2719 | 2.0201 | 0.13059
5077 | 461526 | 512064 | 22.4709 | 5.8495 | 0.18762 | 7.8648 | 2.0473 | 0.13133
5078 | 461626 | 512064 | 20.4606 | 5.7776 | 0.18764 | 7.1612 | 2.0222 | 0.13135
5079 | 461726 | 512064 | 22.0274 | 5.4767 | 0.18775 | 7.7096 | 1.9169 | 0.13142
5080 | 461826 | 512064 | 25.5132 | 4.7833 | 0.18886 | 8.9296 | 1.6741 | 0.1322
5081 | 462026 | 512064 | 26.345 | 5.0111 | 0.18108 | 9.2207 | 1.7539 | 0.12676
5082 | 462126 | 512064 | 22.8012 | 4.6898 | 0.18311 | 7.9804 | 1.6414 | 0.12818
5083 | 462226 | 512064 | 20.6358 | 5.0272 | 0.18332 | 7.2225 | 1.7595 | 0.12833
5084 | 462326 | 512064 | 17.3794 | 5.1116 | 0.17942 | 6.0828 | 1.7891 | 0.12559
5085 | 462426 | 512064 | 15.3194 | 5.1686 | 0.17555 | 5.3618 | 1.809 | 0.12289
5086 | 462526 | 512064 | 13.3892 | 5.2554 | 0.17257 | 4.6862 | 1.8394 | 0.1208
5087 | 462626 | 512064 | 13.1253 | 5.1829 | 0.16829 | 4.5939 | 1.814 | 0.1178
5088 | 462726 | 512064 | 11.5944 | 5.3875 | 0.16923 | 4.0581 | 1.8856 | 0.11846
5089 | 462826 | 512064 | 12.9415 | 5.1131 | 0.16393 | 4.5295 | 1.7896 | 0.11475
5090 | 462926 | 512064 | 11.1151 | 4.4128 | 0.15226 | 3.8903 | 1.5445 | 0.10658
5091 | 463026 | 512064 | 9.3972 | 3.9915 | 0.14696 | 3.289 | 1.397 | 0.10287
5092 | 463126 | 512064 | 8.9421 | 3.4409 | 0.14068 | 3.1297 | 1.2043 | 0.098477
5093 | 463226 | 512064 | 7.5453 | 2.5732 | 0.12744 | 2.6409 | 0.90064 | 0.089208
5094 | 463326 | 512064 | 6.7955 | 2.4919 | 0.11943 | 2.3784 | 0.87217 | 0.083601
5095 | 463426 | 512064 | 5.6491 | 2.4604 | 0.11165 | 1.9772 | 0.86114 | 0.078158
5096 | 463526 | 512064 | 5.1518 | 2.4045 | 0.10565 | 1.8031 | 0.84158 | 0.073958
5097 | 463626 | 512064 | 5.1869 | 2.3322 | 0.10185 | 1.8154 | 0.81629 | 0.071295
5098 | 463726 | 512064 | 5.0804 | 2.2899 | 0.1004 | 1.7782 | 0.80145 | 0.070279
5099 | 463826 | 512064 | 4.9793 | 2.2674 | 0.099858 | 1.7427 | 0.79358 | 0.069901
5100 | 463926 | 512064 | 4.9636 | 2.2197 | 0.09912 | 1.7373 | 0.77691 | 0.069384
5101 | 464026 | 512064 | 4.9553 | 2.1981 | 0.09915 | 1.7343 | 0.76933 | 0.069405
5102 | 464126 | 512064 | 5.0053 | 2.2845 | 0.1018 | 1.7519 | 0.79958 | 0.071257
5103 | 464226 | 512064 | 5.3752 | 2.3499 | 0.10363 | 1.8813 | 0.82245 | 0.072538
5104 | 464326 | 512064 | 5.5676 | 2.2954 | 0.10261 | 1.9487 | 0.80339 | 0.071828
5105 | 464426 | 512064 | 5.9845 | 2.4858 | 0.10279 | 2.0946 | 0.87002 | 0.07195
5106 | 464526 | 512064 | 6.9116 | 2.9315 | 0.10385 | 2.4191 | 1.026 | 0.072698
5107 | 464626 | 512064 | 6.7307 | 3.245 | 0.10314 | 2.3558 | 1.1357 | 0.072198
5108 | 464726 | 512064 | 6.2387 | 3.3255 | 0.099894 | 2.1835 | 1.1639 | 0.069926
5109 | 464826 | 512064 | 5.2392 | 3.2955 | 0.096204 | 1.8337 | 1.1534 | 0.067343
5110 | 464926 | 512064 | 5.392 | 3.44 | 0.094692 | 1.8872 | 1.204 | 0.066284
5111 | 465026 | 512064 | 5.7571 | 3.7298 | 0.09498 | 2.015 | 1.3054 | 0.066486
5112 | 465126 | 512064 | 6.0728 | 3.9323 | 0.096144 | 2.1255 | 1.3763 | 0.067301
5113 | 465226 | 512064 | 6.1065 | 4.0738 | 0.097692 | 2.1373 | 1.4258 | 0.068384
5114 | 465326 | 512064 | 5.8747 | 4.1598 | 0.098928 | 2.0562 | 1.4559 | 0.06925
5115 | 465426 | 512064 | 7.4356 | 4.3075 | 0.10202 | 2.6024 | 1.5076 | 0.071413
5116 | 465526 | 512064 | 6.7399 | 4.3012 | 0.10313 | 2.359 | 1.5054 | 0.07219
5117 | 465626 | 512064 | 6.728 | 4.5602 | 0.10431 | 2.3548 | 1.5961 | 0.073017
5118 | 465726 | 512064 | 6.7153 | 4.8928 | 0.10641 | 2.3504 | 1.7125 | 0.074487
5119 | 465826 | 512064 | 7.5813 | 5.3912 | 0.10991 | 2.6535 | 1.8869 | 0.07694
5120 | 465926 | 512064 | 9.4924 | 6.2867 | 0.11815 | 3.3223 | 2.2004 | 0.082702
5121 | 466026 | 512064 | 9.5538 | 6.5855 | 0.12184 | 3.3438 | 2.3049 | 0.085285
5122 | 466126 | 512064 | 10.89 | 6.7323 | 0.12478 | 3.8115 | 2.3563 | 0.087347
5123 | 466226 | 512064 | 10.627 | 6.5929 | 0.12535 | 3.7194 | 2.3075 | 0.087742
5124 | 466326 | 512064 | 9.9154 | 5.9622 | 0.12076 | 3.4704 | 2.0868 | 0.084529
5125 | 466426 | 512064 | 8.7313 | 5.451 | 0.11726 | 3.056 | 1.9079 | 0.082081
5126 | 466526 | 512064 | 8.2454 | 4.9882 | 0.11417 | 2.8859 | 1.7459 | 0.079918
5127 | 466626 | 512064 | 8.1845 | 4.7099 | 0.11333 | 2.8646 | 1.6485 | 0.079334
5128 | 466726 | 512064 | 7.4399 | 4.3052 | 0.11051 | 2.604 | 1.5068 | 0.07736
5129 | 466826 | 512064 | 7.7524 | 3.8919 | 0.107 | 2.7134 | 1.3622 | 0.074903
5130 | 466926 | 512064 | 7.3727 | 3.4924 | 0.10228 | 2.5804 | 1.2224 | 0.071597
5131 | 467026 | 512064 | 7.1346 | 3.1205 | 0.09777 | 2.4971 | 1.0922 | 0.068439
5132 | 467126 | 512064 | 6.9018 | 2.9945 | 0.095976 | 2.4156 | 1.0481 | 0.067183
5133 | 467226 | 512064 | 6.6242 | 3.2541 | 0.097314 | 2.3185 | 1.1389 | 0.06812
5134 | 467326 | 512064 | 7.1883 | 3.8537 | 0.10237 | 2.5159 | 1.3488 | 0.071656
5135 | 467426 | 512064 | 9.5114 | 4.6412 | 0.10853 | 3.329 | 1.6244 | 0.075974
5136 | 467526 | 512064 | 10.4686 | 5.0687 | 0.11309 | 3.664 | 1.774 | 0.079166
5137 | 467626 | 512064 | 10.0829 | 4.9652 | 0.11192 | 3.529 | 1.7378 | 0.078347
5138 | 467726 | 512064 | 9.9108 | 4.7114 | 0.10862 | 3.4688 | 1.649 | 0.076033
5139 | 467826 | 512064 | 8.8711 | 4.4753 | 0.10651 | 3.1049 | 1.5664 | 0.074558
5140 | 467926 | 512064 | 7.9764 | 4.0963 | 0.10611 | 2.7917 | 1.4337 | 0.074277
5141 | 468026 | 512064 | 6.863 | 3.4691 | 0.10374 | 2.4021 | 1.2142 | 0.072618
5142 | 468126 | 512064 | 6.4575 | 2.9532 | 0.10173 | 2.2601 | 1.0336 | 0.071211
5143 | 468226 | 512064 | 6.2959 | 2.8906 | 0.10255 | 2.2036 | 1.0117 | 0.071782
5144 | 468326 | 512064 | 6.3074 | 2.8038 | 0.10316 | 2.2076 | 0.98133 | 0.072215
5145 | 468426 | 512064 | 6.4935 | 2.7165 | 0.10366 | 2.2727 | 0.95079 | 0.072563
5146 | 468526 | 512064 | 6.5978 | 2.6013 | 0.10385 | 2.3092 | 0.91047 | 0.072698
5147 | 468626 | 512064 | 6.6598 | 2.4703 | 0.10379 | 2.3309 | 0.86461 | 0.072656
5148 | 468726 | 512064 | 6.5317 | 2.4641 | 0.10319 | 2.2861 | 0.86242 | 0.072232
5149 | 468826 | 512064 | 6.4691 | 2.5074 | 0.10293 | 2.2642 | 0.87758 | 0.072051
5150 | 469926 | 512064 | 5.9435 | 2.8515 | 0.080628 | 2.0802 | 0.99803 | 0.05644
5151 | 470026 | 512064 | 5.9337 | 3.1355 | 0.082014 | 2.0768 | 1.0974 | 0.05741
5152 | 470126 | 512064 | 5.9765 | 3.3302 | 0.082044 | 2.0918 | 1.1656 | 0.057431
5153 | 470226 | 512064 | 5.8447 | 3.4832 | 0.081816 | 2.0456 | 1.2191 | 0.057271
5154 | 470326 | 512064 | 6.0011 | 3.5811 | 0.08151 | 2.1004 | 1.2534 | 0.057057
5155 | 471426 | 512064 | 6.2962 | 3.902 | 0.079728 | 2.2037 | 1.3657 | 0.05581
5156 | 455426 | 512164 | 3.45 | 1.3137 | 0.090798 | 1.2075 | 0.45978 | 0.063559
5157 | 455526 | 512164 | 3.3999 | 1.3768 | 0.09012 | 1.19 | 0.48187 | 0.063084
5158 | 455626 | 512164 | 3.3711 | 1.4342 | 0.090978 | 1.1799 | 0.50197 | 0.063685
5159 | 455726 | 512164 | 3.4267 | 1.4767 | 0.08775 | 1.1994 | 0.51685 | 0.061425
5160 | 455826 | 512164 | 3.4302 | 1.5169 | 0.087666 | 1.2006 | 0.53092 | 0.061366
5161 | 455926 | 512164 | 3.3656 | 1.5438 | 0.087204 | 1.178 | 0.54033 | 0.061043
5162 | 456026 | 512164 | 3.3127 | 1.5578 | 0.086616 | 1.1594 | 0.54524 | 0.060631
5163 | 459226 | 512164 | 17.9557 | 6.9545 | 0.17477 | 6.2845 | 2.4341 | 0.12234
5164 | 459326 | 512164 | 10.7159 | 6.7948 | 0.1504 | 3.7506 | 2.3782 | 0.10528
5165 | 459426 | 512164 | 7.7187 | 5.7058 | 0.13382 | 2.7016 | 1.997 | 0.093677
5166 | 459526 | 512164 | 7.6391 | 5.9487 | 0.13331 | 2.6737 | 2.0821 | 0.09332
5167 | 459626 | 512164 | 7.8814 | 6.5433 | 0.13624 | 2.7585 | 2.2901 | 0.095369
5168 | 459726 | 512164 | 7.8617 | 6.6743 | 0.13647 | 2.7516 | 2.336 | 0.095529
5169 | 459826 | 512164 | 7.6401 | 6.5863 | 0.13616 | 2.674 | 2.3052 | 0.095315
5170 | 459926 | 512164 | 7.6245 | 6.4497 | 0.13669 | 2.6686 | 2.2574 | 0.09568
5171 | 460026 | 512164 | 7.1586 | 6.0323 | 0.13611 | 2.5055 | 2.1113 | 0.095277
5172 | 460126 | 512164 | 7.0634 | 5.6121 | 0.13675 | 2.4722 | 1.9643 | 0.095722
5173 | 460226 | 512164 | 7.948 | 5.3905 | 0.14095 | 2.7818 | 1.8867 | 0.098666
5174 | 460326 | 512164 | 7.8988 | 4.9597 | 0.14381 | 2.7646 | 1.7359 | 0.10067
5175 | 460426 | 512164 | 9.3261 | 4.421 | 0.14582 | 3.2641 | 1.5473 | 0.10208
5176 | 460526 | 512164 | 9.7457 | 4.2882 | 0.14932 | 3.411 | 1.5009 | 0.10452
5177 | 460626 | 512164 | 12.1086 | 4.808 | 0.15445 | 4.238 | 1.6828 | 0.10812
5178 | 460726 | 512164 | 11.416 | 5.3476 | 0.16106 | 3.9956 | 1.8717 | 0.11274
5179 | 460826 | 512164 | 13.9612 | 5.8009 | 0.16841 | 4.8864 | 2.0303 | 0.11789
5180 | 460926 | 512164 | 12.9384 | 6.1006 | 0.1765 | 4.5285 | 2.1352 | 0.12355
5181 | 461026 | 512164 | 16.1281 | 6.1141 | 0.18355 | 5.6448 | 2.1399 | 0.12848
5182 | 461126 | 512164 | 20.2823 | 5.6575 | 0.18662 | 7.0988 | 1.9801 | 0.13063
5183 | 461226 | 512164 | 18.5104 | 5.7358 | 0.18827 | 6.4786 | 2.0075 | 0.13179
5184 | 461326 | 512164 | 19.7867 | 5.8761 | 0.18847 | 6.9253 | 2.0566 | 0.13193
5185 | 461426 | 512164 | 22.3729 | 5.889 | 0.18979 | 7.8305 | 2.0611 | 0.13285
5186 | 461526 | 512164 | 20.4215 | 5.9519 | 0.18987 | 7.1475 | 2.0832 | 0.13291
5187 | 461626 | 512164 | 20.5065 | 5.7856 | 0.18893 | 7.1773 | 2.025 | 0.13225
5188 | 461726 | 512164 | 23.9456 | 5.3291 | 0.1898 | 8.381 | 1.8652 | 0.13286
5189 | 461826 | 512164 | 28.0449 | 4.9138 | 0.19084 | 9.8157 | 1.7198 | 0.13359
5190 | 462026 | 512164 | 24.2716 | 5.0087 | 0.18512 | 8.495 | 1.7531 | 0.12958
5191 | 462126 | 512164 | 22.1738 | 5.186 | 0.18918 | 7.7608 | 1.8151 | 0.13243
5192 | 462226 | 512164 | 19.7017 | 5.2125 | 0.18374 | 6.8956 | 1.8244 | 0.12862
5193 | 462326 | 512164 | 15.6282 | 5.0815 | 0.17737 | 5.4699 | 1.7785 | 0.12416
5194 | 462426 | 512164 | 14.4194 | 5.0371 | 0.1727 | 5.0468 | 1.763 | 0.12089
5195 | 462526 | 512164 | 14.0121 | 5.3748 | 0.17438 | 4.9043 | 1.8812 | 0.12207
5196 | 462626 | 512164 | 13.1367 | 5.1767 | 0.16921 | 4.5978 | 1.8119 | 0.11845
5197 | 462726 | 512164 | 13.3978 | 5.0593 | 0.16568 | 4.6892 | 1.7708 | 0.11597
5198 | 462826 | 512164 | 11.2729 | 4.6315 | 0.15719 | 3.9455 | 1.621 | 0.11004
5199 | 462926 | 512164 | 10.3578 | 4.1632 | 0.15061 | 3.6252 | 1.4571 | 0.10542
5200 | 463026 | 512164 | 8.6923 | 3.4573 | 0.14029 | 3.0423 | 1.21 | 0.0982
5201 | 463126 | 512164 | 9.2442 | 3.0418 | 0.13691 | 3.2355 | 1.0646 | 0.09584
5202 | 463226 | 512164 | 7.5311 | 2.5764 | 0.12419 | 2.6359 | 0.90175 | 0.086932
5203 | 463326 | 512164 | 5.6798 | 2.4895 | 0.11693 | 1.9879 | 0.87134 | 0.08185
5204 | 463426 | 512164 | 5.3923 | 2.4551 | 0.10923 | 1.8873 | 0.85929 | 0.076461
5205 | 463526 | 512164 | 5.2921 | 2.3914 | 0.1051 | 1.8522 | 0.837 | 0.073567
5206 | 463626 | 512164 | 5.1501 | 2.3218 | 0.10184 | 1.8025 | 0.81264 | 0.071291
5207 | 463726 | 512164 | 4.9991 | 2.2946 | 0.10121 | 1.7497 | 0.80309 | 0.07085
5208 | 463826 | 512164 | 4.9902 | 2.2442 | 0.099888 | 1.7466 | 0.78547 | 0.069922
5209 | 463926 | 512164 | 5.0874 | 2.235 | 0.10066 | 1.7806 | 0.78226 | 0.070459
5210 | 464026 | 512164 | 5.0366 | 2.215 | 0.10235 | 1.7628 | 0.77526 | 0.071648
5211 | 464126 | 512164 | 5.3509 | 2.3585 | 0.10404 | 1.8728 | 0.82548 | 0.072828
5212 | 464226 | 512164 | 5.5421 | 2.3386 | 0.10365 | 1.9397 | 0.81852 | 0.072555
5213 | 464326 | 512164 | 5.9589 | 2.4276 | 0.10332 | 2.0856 | 0.84965 | 0.072324
5214 | 464426 | 512164 | 6.3109 | 2.7585 | 0.10267 | 2.2088 | 0.96547 | 0.07187
5215 | 464526 | 512164 | 6.7402 | 3.0618 | 0.10197 | 2.3591 | 1.0716 | 0.071379
5216 | 464626 | 512164 | 5.8685 | 3.2426 | 0.099972 | 2.054 | 1.1349 | 0.06998
5217 | 464726 | 512164 | 5.301 | 3.2912 | 0.09696 | 1.8554 | 1.1519 | 0.067872
5218 | 464826 | 512164 | 5.5166 | 3.3755 | 0.094722 | 1.9308 | 1.1814 | 0.066305
5219 | 464926 | 512164 | 5.5186 | 3.5628 | 0.093984 | 1.9315 | 1.247 | 0.065789
5220 | 465026 | 512164 | 5.5326 | 3.7948 | 0.094122 | 1.9364 | 1.3282 | 0.065885
5221 | 465126 | 512164 | 5.6363 | 3.9993 | 0.096804 | 1.9727 | 1.3997 | 0.067763
5222 | 465226 | 512164 | 5.8939 | 4.132 | 0.098706 | 2.0629 | 1.4462 | 0.069094
5223 | 465326 | 512164 | 6.1645 | 4.1834 | 0.099912 | 2.1576 | 1.4642 | 0.069938
5224 | 465426 | 512164 | 6.1941 | 4.2275 | 0.10124 | 2.1679 | 1.4796 | 0.070867
5225 | 465526 | 512164 | 6.5632 | 4.4594 | 0.10315 | 2.2971 | 1.5608 | 0.072206
5226 | 465626 | 512164 | 6.7234 | 4.6738 | 0.10456 | 2.3532 | 1.6358 | 0.073189
5227 | 465726 | 512164 | 7.2639 | 5.051 | 0.10735 | 2.5424 | 1.7679 | 0.075142
5228 | 465826 | 512164 | 8.6538 | 5.6803 | 0.11343 | 3.0288 | 1.9881 | 0.079401
5229 | 465926 | 512164 | 8.552 | 6.1966 | 0.11905 | 2.9932 | 2.1688 | 0.083336
5230 | 466026 | 512164 | 9.4453 | 6.4277 | 0.1226 | 3.3058 | 2.2497 | 0.085823
5231 | 466126 | 512164 | 10.5736 | 6.4767 | 0.12514 | 3.7008 | 2.2668 | 0.087595
5232 | 466226 | 512164 | 10.0373 | 6.012 | 0.12256 | 3.513 | 2.1042 | 0.085789
5233 | 466326 | 512164 | 8.0991 | 5.3016 | 0.11668 | 2.8347 | 1.8556 | 0.081677
5234 | 466426 | 512164 | 7.8882 | 4.799 | 0.11294 | 2.7609 | 1.6796 | 0.079061
5235 | 466526 | 512164 | 7.6862 | 4.538 | 0.11218 | 2.6902 | 1.5883 | 0.078523
5236 | 466626 | 512164 | 7.7231 | 4.2715 | 0.11132 | 2.7031 | 1.495 | 0.077923
5237 | 466726 | 512164 | 7.9086 | 3.999 | 0.10955 | 2.768 | 1.3996 | 0.076684
5238 | 466826 | 512164 | 7.4393 | 3.8403 | 0.10677 | 2.6038 | 1.3441 | 0.074739
5239 | 466926 | 512164 | 7.096 | 3.5275 | 0.10226 | 2.4836 | 1.2346 | 0.071581
5240 | 467026 | 512164 | 6.9255 | 3.0136 | 0.096756 | 2.4239 | 1.0548 | 0.067729
5241 | 467126 | 512164 | 6.6061 | 3.0253 | 0.096222 | 2.3121 | 1.0589 | 0.067355
5242 | 467226 | 512164 | 6.2404 | 3.3153 | 0.09801 | 2.1841 | 1.1603 | 0.068607
5243 | 467326 | 512164 | 7.3661 | 3.7598 | 0.10126 | 2.5781 | 1.3159 | 0.070879
5244 | 467426 | 512164 | 9.1902 | 4.4291 | 0.10648 | 3.2166 | 1.5502 | 0.074537
5245 | 467526 | 512164 | 9.2461 | 4.7534 | 0.10962 | 3.2361 | 1.6637 | 0.076734
5246 | 467626 | 512164 | 9.269 | 4.8396 | 0.11202 | 3.2441 | 1.6939 | 0.078414
5247 | 467726 | 512164 | 9.4086 | 4.6357 | 0.11 | 3.293 | 1.6225 | 0.077003
5248 | 467826 | 512164 | 10.4134 | 4.3945 | 0.10811 | 3.6447 | 1.5381 | 0.07568
5249 | 467926 | 512164 | 8.2248 | 3.8805 | 0.10771 | 2.8787 | 1.3582 | 0.075398
5250 | 468026 | 512164 | 7.0201 | 3.1673 | 0.10472 | 2.457 | 1.1086 | 0.073303
5251 | 468126 | 512164 | 6.3488 | 2.8213 | 0.10351 | 2.2221 | 0.98745 | 0.072454
5252 | 468226 | 512164 | 6.3251 | 2.7687 | 0.10454 | 2.2138 | 0.96905 | 0.073177
5253 | 468326 | 512164 | 6.5889 | 2.6912 | 0.10502 | 2.3061 | 0.94193 | 0.073517
5254 | 468426 | 512164 | 6.7084 | 2.5902 | 0.10532 | 2.3479 | 0.90656 | 0.073727
5255 | 468526 | 512164 | 6.8053 | 2.4714 | 0.10516 | 2.3819 | 0.86499 | 0.073609
5256 | 468626 | 512164 | 6.6326 | 2.5255 | 0.10476 | 2.3214 | 0.88394 | 0.073332
5257 | 469926 | 512164 | 5.7238 | 3.0765 | 0.079158 | 2.0033 | 1.0768 | 0.055411
5258 | 471426 | 512164 | 7.4286 | 4.0876 | 0.081174 | 2.6 | 1.4307 | 0.056822
5259 | 455426 | 512264 | 3.4844 | 1.3283 | 0.092628 | 1.2195 | 0.4649 | 0.06484
5260 | 455526 | 512264 | 3.4529 | 1.395 | 0.092004 | 1.2085 | 0.48824 | 0.064403
5261 | 455626 | 512264 | 3.4179 | 1.4548 | 0.094236 | 1.1963 | 0.50919 | 0.065965
5262 | 459226 | 512264 | 11.5475 | 6.7867 | 0.15751 | 4.0416 | 2.3754 | 0.11025
5263 | 459326 | 512264 | 7.6532 | 5.3608 | 0.13381 | 2.6786 | 1.8763 | 0.093664
5264 | 459426 | 512264 | 7.6819 | 5.6372 | 0.13339 | 2.6887 | 1.973 | 0.093374
5265 | 459526 | 512264 | 7.7269 | 6.1425 | 0.1352 | 2.7044 | 2.1499 | 0.094639
5266 | 459626 | 512264 | 7.7945 | 6.7015 | 0.13815 | 2.7281 | 2.3455 | 0.096705
5267 | 459726 | 512264 | 8.0483 | 6.7719 | 0.13834 | 2.8169 | 2.3702 | 0.096835
5268 | 459826 | 512264 | 7.9317 | 6.6147 | 0.13802 | 2.7761 | 2.3152 | 0.096617
5269 | 459926 | 512264 | 7.5004 | 6.4224 | 0.13898 | 2.6251 | 2.2478 | 0.097285
5270 | 460026 | 512264 | 7.388 | 5.9424 | 0.13847 | 2.5858 | 2.0798 | 0.096928
5271 | 460126 | 512264 | 7.2535 | 5.4608 | 0.13884 | 2.5387 | 1.9113 | 0.097188
5272 | 460226 | 512264 | 7.5909 | 5.1956 | 0.14312 | 2.6568 | 1.8185 | 0.10019
5273 | 460326 | 512264 | 8.4516 | 4.7451 | 0.14627 | 2.9581 | 1.6608 | 0.10239
5274 | 460426 | 512264 | 10.0887 | 4.2133 | 0.14843 | 3.531 | 1.4747 | 0.1039
5275 | 460526 | 512264 | 9.9948 | 4.5518 | 0.15209 | 3.4982 | 1.5931 | 0.10646
5276 | 460626 | 512264 | 10.4577 | 5.0756 | 0.15735 | 3.6602 | 1.7765 | 0.11015
5277 | 460726 | 512264 | 11.6825 | 5.6117 | 0.16415 | 4.0889 | 1.9641 | 0.1149
5278 | 460826 | 512264 | 13.5917 | 6.0492 | 0.17165 | 4.7571 | 2.1172 | 0.12016
5279 | 460926 | 512264 | 12.9639 | 6.3199 | 0.17992 | 4.5374 | 2.212 | 0.12595
5280 | 461026 | 512264 | 16.0774 | 6.2852 | 0.18706 | 5.6271 | 2.1998 | 0.13094
5281 | 461126 | 512264 | 20.3767 | 5.7645 | 0.18994 | 7.1319 | 2.0176 | 0.13296
5282 | 461226 | 512264 | 19.5368 | 5.7922 | 0.19141 | 6.8379 | 2.0273 | 0.13398
5283 | 461326 | 512264 | 22.2184 | 5.8846 | 0.19177 | 7.7764 | 2.0596 | 0.13424
5284 | 461426 | 512264 | 24.0097 | 5.8494 | 0.19354 | 8.4034 | 2.0473 | 0.13548
5285 | 461526 | 512264 | 21.5157 | 5.8427 | 0.19277 | 7.5305 | 2.0449 | 0.13494
5286 | 461626 | 512264 | 23.5086 | 5.6205 | 0.19127 | 8.228 | 1.9672 | 0.13389
5287 | 461726 | 512264 | 23.2249 | 5.1174 | 0.19196 | 8.1287 | 1.7911 | 0.13437
5288 | 461826 | 512264 | 27.4729 | 5.0064 | 0.19371 | 9.6155 | 1.7522 | 0.1356
5289 | 462026 | 512264 | 22.5854 | 5.032 | 0.18993 | 7.9049 | 1.7612 | 0.13295
5290 | 462126 | 512264 | 22.4203 | 5.4595 | 0.19141 | 7.8471 | 1.9108 | 0.13398
5291 | 462226 | 512264 | 18.9621 | 5.4881 | 0.18575 | 6.6367 | 1.9208 | 0.13003
5292 | 462326 | 512264 | 14.4845 | 5.2005 | 0.17725 | 5.0696 | 1.8202 | 0.12408
5293 | 462426 | 512264 | 13.5266 | 5.1066 | 0.17234 | 4.7343 | 1.7873 | 0.12064
5294 | 462526 | 512264 | 13.5265 | 5.442 | 0.17469 | 4.7343 | 1.9047 | 0.12228
5295 | 462626 | 512264 | 13.6939 | 5.1923 | 0.16937 | 4.7929 | 1.8173 | 0.11856
5296 | 462726 | 512264 | 11.9816 | 5.0182 | 0.1655 | 4.1936 | 1.7564 | 0.11585
5297 | 462826 | 512264 | 10.8993 | 4.5795 | 0.15767 | 3.8147 | 1.6028 | 0.11037
5298 | 462926 | 512264 | 9.6665 | 4.1064 | 0.15179 | 3.3833 | 1.4372 | 0.10626
5299 | 463026 | 512264 | 9.5897 | 3.5067 | 0.14445 | 3.3564 | 1.2273 | 0.10111
5300 | 463126 | 512264 | 8.6666 | 2.9607 | 0.13772 | 3.0333 | 1.0363 | 0.096403
5301 | 463226 | 512264 | 7.0693 | 2.758 | 0.12613 | 2.4743 | 0.96529 | 0.088292
5302 | 463326 | 512264 | 5.84 | 2.4934 | 0.11714 | 2.044 | 0.87267 | 0.082001
5303 | 463426 | 512264 | 5.5677 | 2.4527 | 0.10943 | 1.9487 | 0.85845 | 0.0766
5304 | 463526 | 512264 | 5.3387 | 2.3832 | 0.10525 | 1.8685 | 0.83411 | 0.073676
5305 | 463626 | 512264 | 5.0228 | 2.3082 | 0.10197 | 1.758 | 0.80786 | 0.071379
5306 | 463726 | 512264 | 5.0757 | 2.2756 | 0.10129 | 1.7765 | 0.79645 | 0.0709
5307 | 463826 | 512264 | 5.1073 | 2.211 | 0.099768 | 1.7876 | 0.77384 | 0.069838
5308 | 463926 | 512264 | 4.7267 | 2.1968 | 0.10048 | 1.6544 | 0.76887 | 0.070333
5309 | 464026 | 512264 | 5.0577 | 2.1722 | 0.10214 | 1.7702 | 0.76028 | 0.071497
5310 | 464126 | 512264 | 5.5827 | 2.3298 | 0.10361 | 1.954 | 0.81542 | 0.072526
5311 | 464226 | 512264 | 5.7507 | 2.2982 | 0.10301 | 2.0128 | 0.80438 | 0.07211
5312 | 464326 | 512264 | 5.9719 | 2.687 | 0.10309 | 2.0902 | 0.94045 | 0.07216
5313 | 464426 | 512264 | 6.328 | 3.0003 | 0.1022 | 2.2148 | 1.0501 | 0.071539
5314 | 464526 | 512264 | 5.9529 | 3.2676 | 0.10119 | 2.0835 | 1.1436 | 0.070833
5315 | 464626 | 512264 | 5.3851 | 3.3908 | 0.098862 | 1.8848 | 1.1868 | 0.069203
5316 | 464726 | 512264 | 5.5863 | 3.4503 | 0.09621 | 1.9552 | 1.2076 | 0.067347
5317 | 464826 | 512264 | 5.4821 | 3.5749 | 0.094722 | 1.9187 | 1.2512 | 0.066305
5318 | 464926 | 512264 | 5.2794 | 3.6983 | 0.093786 | 1.8478 | 1.2944 | 0.06565
5319 | 465026 | 512264 | 5.5046 | 3.898 | 0.095238 | 1.9266 | 1.3643 | 0.066667
5320 | 465126 | 512264 | 5.4522 | 4.0555 | 0.097896 | 1.9083 | 1.4194 | 0.068527
5321 | 465226 | 512264 | 5.9093 | 4.1263 | 0.099378 | 2.0683 | 1.4442 | 0.069565
5322 | 465326 | 512264 | 6.1359 | 4.1286 | 0.10034 | 2.1476 | 1.445 | 0.070241
5323 | 465426 | 512264 | 6.3941 | 4.2674 | 0.10204 | 2.2379 | 1.4936 | 0.071429
5324 | 465526 | 512264 | 6.7216 | 4.641 | 0.10483 | 2.3526 | 1.6244 | 0.073382
5325 | 465626 | 512264 | 6.6075 | 4.8001 | 0.10527 | 2.3126 | 1.68 | 0.073689
5326 | 465726 | 512264 | 7.1674 | 4.9792 | 0.10627 | 2.5086 | 1.7427 | 0.074386
5327 | 465826 | 512264 | 8.5745 | 5.5486 | 0.11392 | 3.0011 | 1.942 | 0.079741
5328 | 465926 | 512264 | 8.8928 | 5.9528 | 0.11902 | 3.1125 | 2.0835 | 0.083311
5329 | 466026 | 512264 | 9.2587 | 6.0239 | 0.12155 | 3.2406 | 2.1084 | 0.085088
5330 | 466126 | 512264 | 10.1226 | 6.0378 | 0.12412 | 3.5429 | 2.1132 | 0.086885
5331 | 466226 | 512264 | 9.4448 | 5.6317 | 0.12206 | 3.3057 | 1.9711 | 0.085441
5332 | 466326 | 512264 | 8.0901 | 4.8951 | 0.11548 | 2.8315 | 1.7133 | 0.080837
5333 | 466426 | 512264 | 7.3872 | 4.4553 | 0.1123 | 2.5855 | 1.5593 | 0.078607
5334 | 466526 | 512264 | 7.9796 | 4.2288 | 0.112 | 2.7928 | 1.4801 | 0.078401
5335 | 466626 | 512264 | 7.9136 | 3.9891 | 0.11008 | 2.7698 | 1.3962 | 0.077057
5336 | 466726 | 512264 | 7.4421 | 3.9864 | 0.10873 | 2.6047 | 1.3952 | 0.076108
5337 | 466826 | 512264 | 7.1062 | 3.682 | 0.10424 | 2.4872 | 1.2887 | 0.072971
5338 | 466926 | 512264 | 6.9348 | 3.3985 | 0.10069 | 2.4272 | 1.1895 | 0.070484
5339 | 467026 | 512264 | 6.5888 | 3.1452 | 0.097956 | 2.3061 | 1.1008 | 0.068569
5340 | 467126 | 512264 | 6.2083 | 3.1204 | 0.098232 | 2.1729 | 1.0921 | 0.068762
5341 | 467226 | 512264 | 6.6898 | 3.3234 | 0.09996 | 2.3414 | 1.1632 | 0.069972
5342 | 467326 | 512264 | 7.0605 | 3.6669 | 0.10255 | 2.4712 | 1.2834 | 0.071782
5343 | 467426 | 512264 | 7.389 | 4.1468 | 0.106 | 2.5862 | 1.4514 | 0.074197
5344 | 467526 | 512264 | 8.7747 | 4.514 | 0.10879 | 3.0712 | 1.5799 | 0.07615
5345 | 467626 | 512264 | 9.9676 | 4.6094 | 0.11077 | 3.4886 | 1.6133 | 0.077536
5346 | 467726 | 512264 | 11.7446 | 4.3394 | 0.10933 | 4.1106 | 1.5188 | 0.076528
5347 | 467826 | 512264 | 10.8032 | 4.1222 | 0.10926 | 3.7811 | 1.4428 | 0.076482
5348 | 467926 | 512264 | 8.6326 | 3.6262 | 0.10912 | 3.0214 | 1.2692 | 0.076381
5349 | 468026 | 512264 | 6.5148 | 2.9758 | 0.10634 | 2.2802 | 1.0415 | 0.074437
5350 | 468126 | 512264 | 6.6995 | 2.8748 | 0.10691 | 2.3448 | 1.0062 | 0.07484
5351 | 468226 | 512264 | 6.8999 | 2.7303 | 0.107 | 2.415 | 0.95559 | 0.074903
5352 | 468326 | 512264 | 6.9729 | 2.6469 | 0.10736 | 2.4405 | 0.9264 | 0.075155
5353 | 468426 | 512264 | 7.1023 | 2.5339 | 0.10688 | 2.4858 | 0.88687 | 0.074819
5354 | 471426 | 512264 | 7.422 | 4.1412 | 0.082212 | 2.5977 | 1.4494 | 0.057548
5355 | 455426 | 512364 | 3.5311 | 1.3434 | 0.0936 | 1.2359 | 0.4702 | 0.06552
5356 | 455526 | 512364 | 3.5053 | 1.4127 | 0.09219 | 1.2268 | 0.49446 | 0.064533
5357 | 455626 | 512364 | 3.4623 | 1.4735 | 0.091308 | 1.2118 | 0.51572 | 0.063916
5358 | 458026 | 512364 | 16.8173 | 6.198 | 0.19157 | 5.8861 | 2.1693 | 0.1341
5359 | 459126 | 512364 | 15.2128 | 6.6358 | 0.16511 | 5.3245 | 2.3225 | 0.11558
5360 | 459226 | 512364 | 11.1649 | 6.4595 | 0.14967 | 3.9077 | 2.2608 | 0.10477
5361 | 459326 | 512364 | 7.8596 | 5.3863 | 0.13417 | 2.7508 | 1.8852 | 0.09392
5362 | 459426 | 512364 | 7.6539 | 5.6075 | 0.13363 | 2.6789 | 1.9626 | 0.093542
5363 | 459526 | 512364 | 7.7584 | 5.9731 | 0.13469 | 2.7154 | 2.0906 | 0.094282
5364 | 459626 | 512364 | 6.9253 | 5.7113 | 0.13227 | 2.4238 | 1.9989 | 0.092589
5365 | 459726 | 512364 | 6.2223 | 5.0856 | 0.12873 | 2.1778 | 1.7799 | 0.090111
5366 | 459826 | 512364 | 6.3465 | 4.7643 | 0.12769 | 2.2213 | 1.6675 | 0.089384
5367 | 459926 | 512364 | 6.3767 | 4.292 | 0.12635 | 2.2319 | 1.5022 | 0.088444
5368 | 460026 | 512364 | 6.2832 | 3.9536 | 0.1262 | 2.1991 | 1.3838 | 0.088343
5369 | 460126 | 512364 | 6.1019 | 3.6348 | 0.12662 | 2.1357 | 1.2722 | 0.088637
5370 | 460226 | 512364 | 6.2939 | 3.6123 | 0.13007 | 2.2028 | 1.2643 | 0.091052
5371 | 460326 | 512364 | 7.301 | 3.7605 | 0.13754 | 2.5554 | 1.3162 | 0.096281
5372 | 460426 | 512364 | 9.309 | 4.0178 | 0.14474 | 3.2582 | 1.4062 | 0.10132
5373 | 460526 | 512364 | 11.024 | 4.7316 | 0.15301 | 3.8584 | 1.6561 | 0.10711
5374 | 460626 | 512364 | 11.8402 | 5.5214 | 0.16627 | 4.1441 | 1.9325 | 0.11639
5375 | 460726 | 512364 | 15.5206 | 6.0179 | 0.17945 | 5.4322 | 2.1063 | 0.12561
5376 | 460826 | 512364 | 14.2324 | 5.9381 | 0.19097 | 4.9813 | 2.0783 | 0.13368
5377 | 460926 | 512364 | 17.6122 | 5.687 | 0.19295 | 6.1643 | 1.9904 | 0.13506
5378 | 461026 | 512364 | 19.4405 | 6.1406 | 0.19263 | 6.8042 | 2.1492 | 0.13484
5379 | 461126 | 512364 | 19.0031 | 6.4977 | 0.19121 | 6.6511 | 2.2742 | 0.13385
5380 | 461226 | 512364 | 15.5144 | 6.7112 | 0.18784 | 5.43 | 2.3489 | 0.13149
5381 | 461326 | 512364 | 14.9407 | 6.6172 | 0.18475 | 5.2292 | 2.316 | 0.12933
5382 | 461426 | 512364 | 14.4085 | 6.3723 | 0.18138 | 5.043 | 2.2303 | 0.12697
5383 | 461526 | 512364 | 15.1592 | 6.0408 | 0.18071 | 5.3057 | 2.1143 | 0.1265
5384 | 461626 | 512364 | 15.1968 | 5.6394 | 0.18035 | 5.3189 | 1.9738 | 0.12625
5385 | 461726 | 512364 | 18.9637 | 5.1864 | 0.18611 | 6.6373 | 1.8152 | 0.13028
5386 | 461826 | 512364 | 26.7353 | 5.0757 | 0.19516 | 9.3574 | 1.7765 | 0.13661
5387 | 462026 | 512364 | 23.8058 | 5.3852 | 0.19346 | 8.332 | 1.8848 | 0.13542
5388 | 462126 | 512364 | 19.6657 | 5.7611 | 0.1937 | 6.883 | 2.0164 | 0.13559
5389 | 462226 | 512364 | 15.2697 | 5.2141 | 0.18029 | 5.3444 | 1.825 | 0.1262
5390 | 462326 | 512364 | 12.3147 | 4.2388 | 0.16188 | 4.3102 | 1.4836 | 0.11332
5391 | 462426 | 512364 | 11.617 | 3.8969 | 0.15455 | 4.0659 | 1.3639 | 0.10819
5392 | 462526 | 512364 | 10.9313 | 3.6454 | 0.14927 | 3.826 | 1.2759 | 0.10449
5393 | 462626 | 512364 | 9.5442 | 3.2283 | 0.14281 | 3.3405 | 1.1299 | 0.099964
5394 | 462726 | 512364 | 7.7816 | 2.9839 | 0.13833 | 2.7236 | 1.0444 | 0.096831
5395 | 462826 | 512364 | 7.2702 | 2.6123 | 0.13116 | 2.5446 | 0.91431 | 0.091812
5396 | 462926 | 512364 | 6.3496 | 2.5725 | 0.12647 | 2.2224 | 0.90038 | 0.088528
5397 | 463026 | 512364 | 6.1869 | 2.573 | 0.12179 | 2.1654 | 0.90053 | 0.085252
5398 | 463126 | 512364 | 8.1585 | 3.0099 | 0.13748 | 2.8555 | 1.0535 | 0.096239
5399 | 463226 | 512364 | 6.5973 | 2.8873 | 0.12737 | 2.3091 | 1.0105 | 0.089162
5400 | 463326 | 512364 | 6.0267 | 2.6375 | 0.11889 | 2.1093 | 0.92311 | 0.083223
5401 | 463426 | 512364 | 5.5255 | 2.4452 | 0.10961 | 1.9339 | 0.85581 | 0.076726
5402 | 463526 | 512364 | 5.1744 | 2.3795 | 0.10552 | 1.811 | 0.83281 | 0.073861
5403 | 463626 | 512364 | 5.1144 | 2.2897 | 0.10205 | 1.79 | 0.80139 | 0.071434
5404 | 463726 | 512364 | 5.1848 | 2.2423 | 0.10117 | 1.8147 | 0.78482 | 0.07082
5405 | 463826 | 512364 | 4.6568 | 2.1828 | 0.099738 | 1.6299 | 0.76398 | 0.069817
5406 | 463926 | 512364 | 4.8529 | 2.1453 | 0.10012 | 1.6985 | 0.75085 | 0.070081
5407 | 464026 | 512364 | 5.1736 | 2.1836 | 0.10168 | 1.8107 | 0.76427 | 0.071173
5408 | 464126 | 512364 | 5.6442 | 2.2513 | 0.10258 | 1.9755 | 0.78795 | 0.071807
5409 | 464226 | 512364 | 5.5278 | 2.5412 | 0.1024 | 1.9347 | 0.88943 | 0.071677
5410 | 464326 | 512364 | 6.3121 | 2.9444 | 0.10253 | 2.2092 | 1.0305 | 0.07177
5411 | 464426 | 512364 | 5.9949 | 3.2567 | 0.10196 | 2.0982 | 1.1398 | 0.071375
5412 | 464526 | 512364 | 5.4905 | 3.5083 | 0.101 | 1.9217 | 1.2279 | 0.070699
5413 | 464626 | 512364 | 5.6218 | 3.5995 | 0.098652 | 1.9676 | 1.2598 | 0.069056
5414 | 464726 | 512364 | 5.5267 | 3.6212 | 0.095952 | 1.9343 | 1.2674 | 0.067166
5415 | 464826 | 512364 | 5.2395 | 3.7118 | 0.094542 | 1.8338 | 1.2991 | 0.066179
5416 | 464926 | 512364 | 5.172 | 3.797 | 0.094152 | 1.8102 | 1.329 | 0.065906
5417 | 465026 | 512364 | 5.4256 | 3.9597 | 0.096432 | 1.899 | 1.3859 | 0.067502
5418 | 465126 | 512364 | 6.0553 | 4.0766 | 0.09903 | 2.1193 | 1.4268 | 0.069321
5419 | 465226 | 512364 | 6.376 | 4.1049 | 0.10037 | 2.2316 | 1.4367 | 0.070258
5420 | 465326 | 512364 | 6.2235 | 4.0654 | 0.10119 | 2.1782 | 1.4229 | 0.070833
5421 | 465426 | 512364 | 6.4876 | 4.3845 | 0.10275 | 2.2707 | 1.5346 | 0.071925
5422 | 465526 | 512364 | 6.7809 | 4.7378 | 0.10533 | 2.3733 | 1.6582 | 0.073731
5423 | 465626 | 512364 | 7.2401 | 4.8565 | 0.10573 | 2.534 | 1.6998 | 0.074008
5424 | 465726 | 512364 | 7.8865 | 4.9912 | 0.10795 | 2.7603 | 1.7469 | 0.075562
5425 | 465826 | 512364 | 8.8776 | 5.4834 | 0.11543 | 3.1072 | 1.9192 | 0.080804
5426 | 465926 | 512364 | 8.8087 | 5.7943 | 0.12027 | 3.0831 | 2.028 | 0.084189
5427 | 466026 | 512364 | 9.4547 | 5.8474 | 0.12313 | 3.3091 | 2.0466 | 0.086192
5428 | 466126 | 512364 | 9.7427 | 5.7942 | 0.12558 | 3.4099 | 2.028 | 0.087906
5429 | 466226 | 512364 | 9.5095 | 5.3572 | 0.12324 | 3.3283 | 1.875 | 0.086268
5430 | 466326 | 512364 | 7.88 | 4.6357 | 0.1163 | 2.758 | 1.6225 | 0.081413
5431 | 466426 | 512364 | 8.293 | 4.196 | 0.11287 | 2.9026 | 1.4686 | 0.079006
5432 | 466526 | 512364 | 7.9335 | 4.1777 | 0.11236 | 2.7767 | 1.4622 | 0.078653
5433 | 466626 | 512364 | 7.4306 | 4.0876 | 0.11023 | 2.6007 | 1.4307 | 0.077158
5434 | 466726 | 512364 | 7.0445 | 4.0479 | 0.10867 | 2.4656 | 1.4168 | 0.076066
5435 | 466826 | 512364 | 7.0642 | 3.7051 | 0.10399 | 2.4725 | 1.2968 | 0.07279
5436 | 466926 | 512364 | 6.5623 | 3.3895 | 0.1004 | 2.2968 | 1.1863 | 0.070279
5437 | 467026 | 512364 | 6.1806 | 3.1143 | 0.099516 | 2.1632 | 1.09 | 0.069661
5438 | 467126 | 512364 | 6.471 | 3.0646 | 0.099858 | 2.2649 | 1.0726 | 0.069901
5439 | 467226 | 512364 | 5.9448 | 3.2314 | 0.10156 | 2.0807 | 1.131 | 0.071089
5440 | 467326 | 512364 | 6.8467 | 3.5186 | 0.10397 | 2.3963 | 1.2315 | 0.072782
5441 | 467426 | 512364 | 7.0728 | 3.9188 | 0.10719 | 2.4755 | 1.3716 | 0.075033
5442 | 467526 | 512364 | 8.3688 | 4.2654 | 0.11035 | 2.9291 | 1.4929 | 0.077242
5443 | 467626 | 512364 | 10.6983 | 4.3369 | 0.11065 | 3.7444 | 1.5179 | 0.077452
5444 | 467726 | 512364 | 11.8774 | 4.0307 | 0.10912 | 4.1571 | 1.4107 | 0.076385
5445 | 467826 | 512364 | 10.6704 | 3.8174 | 0.11055 | 3.7346 | 1.3361 | 0.077385
5446 | 467926 | 512364 | 7.9434 | 3.3378 | 0.11024 | 2.7802 | 1.1682 | 0.077167
5447 | 468026 | 512364 | 6.8126 | 2.7531 | 0.10753 | 2.3844 | 0.96357 | 0.075268
5448 | 468126 | 512364 | 6.7997 | 2.6355 | 0.10781 | 2.3799 | 0.92244 | 0.075466
5449 | 468226 | 512364 | 6.7302 | 2.5359 | 0.10753 | 2.3556 | 0.88755 | 0.075268
5450 | 471426 | 512364 | 8.3001 | 4.1357 | 0.083154 | 2.905 | 1.4475 | 0.058208
5451 | 457726 | 512464 | 16.7206 | 7.7726 | 0.19639 | 5.8522 | 2.7204 | 0.13747
5452 | 457826 | 512464 | 18.5396 | 6.8433 | 0.19396 | 6.4889 | 2.3952 | 0.13577
5453 | 457926 | 512464 | 14.4478 | 4.9264 | 0.17918 | 5.0567 | 1.7242 | 0.12542
5454 | 458026 | 512464 | 13.0206 | 4.2414 | 0.17231 | 4.5572 | 1.4845 | 0.12062
5455 | 459026 | 512464 | 13.4686 | 5.832 | 0.15839 | 4.714 | 2.0412 | 0.11087
5456 | 459126 | 512464 | 8.4574 | 5.2137 | 0.14006 | 2.9601 | 1.8248 | 0.098041
5457 | 459226 | 512464 | 7.6964 | 4.931 | 0.13353 | 2.6937 | 1.7258 | 0.093471
5458 | 459326 | 512464 | 8.0427 | 5.5181 | 0.1355 | 2.815 | 1.9313 | 0.094853
5459 | 459426 | 512464 | 7.7221 | 5.6267 | 0.13438 | 2.7027 | 1.9693 | 0.094067
5460 | 459526 | 512464 | 7.1768 | 5.5839 | 0.13306 | 2.5119 | 1.9544 | 0.093143
5461 | 459626 | 512464 | 6.8704 | 5.173 | 0.13039 | 2.4046 | 1.8105 | 0.09127
5462 | 459726 | 512464 | 5.9983 | 4.5772 | 0.12755 | 2.0994 | 1.602 | 0.089288
5463 | 459826 | 512464 | 5.9423 | 4.1801 | 0.12632 | 2.0798 | 1.463 | 0.088423
5464 | 459926 | 512464 | 5.8668 | 3.8752 | 0.12579 | 2.0534 | 1.3563 | 0.088053
5465 | 460026 | 512464 | 6.3288 | 3.8444 | 0.1279 | 2.2151 | 1.3456 | 0.089527
5466 | 460126 | 512464 | 6.084 | 3.5246 | 0.12854 | 2.1294 | 1.2336 | 0.089977
5467 | 460226 | 512464 | 6.4103 | 3.3557 | 0.13097 | 2.2436 | 1.1745 | 0.091682
5468 | 460326 | 512464 | 8.3279 | 3.6384 | 0.14052 | 2.9148 | 1.2734 | 0.098364
5469 | 460426 | 512464 | 9.6729 | 4.4684 | 0.15176 | 3.3855 | 1.564 | 0.10623
5470 | 460526 | 512464 | 11.0984 | 5.2509 | 0.1632 | 3.8844 | 1.8378 | 0.11424
5471 | 460626 | 512464 | 13.8671 | 5.9495 | 0.1775 | 4.8535 | 2.0823 | 0.12425
5472 | 460726 | 512464 | 14.311 | 6.2657 | 0.18761 | 5.0089 | 2.193 | 0.13133
5473 | 460826 | 512464 | 16.662 | 6.1584 | 0.19473 | 5.8317 | 2.1555 | 0.13631
5474 | 460926 | 512464 | 20.2253 | 5.8818 | 0.19674 | 7.0788 | 2.0586 | 0.13772
5475 | 461026 | 512464 | 19.3424 | 6.3952 | 0.19396 | 6.7698 | 2.2383 | 0.13577
5476 | 461126 | 512464 | 16.4784 | 6.8271 | 0.1895 | 5.7675 | 2.3895 | 0.13265
5477 | 461226 | 512464 | 14.6686 | 6.7627 | 0.18332 | 5.134 | 2.3669 | 0.12832
5478 | 461326 | 512464 | 14.8392 | 6.5217 | 0.18022 | 5.1937 | 2.2826 | 0.12616
5479 | 461426 | 512464 | 13.7659 | 6.1666 | 0.17637 | 4.8181 | 2.1583 | 0.12346
5480 | 461526 | 512464 | 13.4532 | 5.7964 | 0.17566 | 4.7086 | 2.0287 | 0.12296
5481 | 461626 | 512464 | 14.766 | 5.4112 | 0.17962 | 5.1681 | 1.8939 | 0.12574
5482 | 461726 | 512464 | 18.0967 | 5.2256 | 0.18646 | 6.3338 | 1.829 | 0.13052
5483 | 461826 | 512464 | 25.791 | 5.0264 | 0.19815 | 9.0268 | 1.7592 | 0.1387
5484 | 462026 | 512464 | 20.9355 | 5.6863 | 0.19588 | 7.3274 | 1.9902 | 0.13712
5485 | 462126 | 512464 | 21.3128 | 5.9851 | 0.1947 | 7.4595 | 2.0948 | 0.13629
5486 | 462226 | 512464 | 14.6905 | 5.1993 | 0.17904 | 5.1417 | 1.8198 | 0.12533
5487 | 462326 | 512464 | 12.8012 | 4.0314 | 0.15846 | 4.4804 | 1.411 | 0.11092
5488 | 462426 | 512464 | 9.2903 | 3.4244 | 0.14872 | 3.2516 | 1.1985 | 0.10411
5489 | 462526 | 512464 | 9.2065 | 3.0805 | 0.14189 | 3.2223 | 1.0782 | 0.099326
5490 | 462626 | 512464 | 7.0766 | 2.6326 | 0.13498 | 2.4768 | 0.92142 | 0.094487
5491 | 462726 | 512464 | 6.5479 | 2.6052 | 0.13008 | 2.2918 | 0.91183 | 0.091056
5492 | 462826 | 512464 | 5.4472 | 2.6169 | 0.12111 | 1.9065 | 0.91592 | 0.084777
5493 | 462926 | 512464 | 5.4507 | 2.6006 | 0.11741 | 1.9077 | 0.9102 | 0.08219
5494 | 463026 | 512464 | 5.5563 | 2.5795 | 0.11549 | 1.9447 | 0.90282 | 0.080846
5495 | 463126 | 512464 | 5.5683 | 2.544 | 0.1129 | 1.9489 | 0.8904 | 0.079031
5496 | 463226 | 512464 | 5.5687 | 2.5039 | 0.11086 | 1.949 | 0.87637 | 0.077599
5497 | 463326 | 512464 | 5.4189 | 2.4103 | 0.10552 | 1.8966 | 0.84361 | 0.073865
5498 | 463426 | 512464 | 5.0454 | 2.3165 | 0.10097 | 1.7659 | 0.81077 | 0.070682
5499 | 463526 | 512464 | 4.8369 | 2.2603 | 0.099474 | 1.6929 | 0.79111 | 0.069632
5500 | 463626 | 512464 | 4.8255 | 2.2375 | 0.099906 | 1.6889 | 0.78311 | 0.069934
5501 | 463726 | 512464 | 4.749 | 2.2047 | 0.10052 | 1.6622 | 0.77165 | 0.070367
5502 | 463826 | 512464 | 4.8388 | 2.1697 | 0.10102 | 1.6936 | 0.7594 | 0.070711
5503 | 463926 | 512464 | 5.0136 | 2.1764 | 0.10058 | 1.7548 | 0.76172 | 0.070409
5504 | 464026 | 512464 | 5.4908 | 2.2563 | 0.1027 | 1.9218 | 0.78972 | 0.071887
5505 | 464126 | 512464 | 5.3704 | 2.368 | 0.10111 | 1.8796 | 0.82879 | 0.070774
5506 | 464226 | 512464 | 5.3167 | 2.5313 | 0.099102 | 1.8608 | 0.88595 | 0.069371
5507 | 464326 | 512464 | 5.1842 | 2.685 | 0.096834 | 1.8145 | 0.93975 | 0.067784
5508 | 464426 | 512464 | 4.9831 | 2.8484 | 0.095298 | 1.7441 | 0.99693 | 0.066709
5509 | 464526 | 512464 | 4.7873 | 3.0701 | 0.094866 | 1.6756 | 1.0745 | 0.066406
5510 | 464626 | 512464 | 4.6782 | 3.1961 | 0.093504 | 1.6374 | 1.1187 | 0.065453
5511 | 464726 | 512464 | 4.6864 | 3.3659 | 0.09282 | 1.6402 | 1.1781 | 0.064974
5512 | 464826 | 512464 | 4.7587 | 3.4061 | 0.091392 | 1.6655 | 1.1922 | 0.063974
5513 | 464926 | 512464 | 4.8194 | 3.516 | 0.09108 | 1.6868 | 1.2306 | 0.063756
5514 | 465026 | 512464 | 4.9697 | 3.7282 | 0.093828 | 1.7394 | 1.3049 | 0.06568
5515 | 465126 | 512464 | 5.1911 | 3.7999 | 0.09576 | 1.8169 | 1.33 | 0.067032
5516 | 465226 | 512464 | 5.8092 | 3.9097 | 0.099396 | 2.0332 | 1.3684 | 0.069577
5517 | 465326 | 512464 | 5.5117 | 4.0024 | 0.10075 | 1.9291 | 1.4008 | 0.070522
5518 | 465426 | 512464 | 6.3272 | 4.2161 | 0.10227 | 2.2145 | 1.4756 | 0.071589
5519 | 465526 | 512464 | 6.6264 | 4.6093 | 0.10346 | 2.3192 | 1.6133 | 0.072425
5520 | 465626 | 512464 | 7.4878 | 4.7631 | 0.1061 | 2.6207 | 1.6671 | 0.074273
5521 | 465726 | 512464 | 7.6739 | 4.8387 | 0.10819 | 2.6859 | 1.6935 | 0.075734
5522 | 465826 | 512464 | 7.6641 | 4.8461 | 0.10973 | 2.6824 | 1.6961 | 0.076814
5523 | 465926 | 512464 | 7.6862 | 4.8979 | 0.1124 | 2.6902 | 1.7143 | 0.078683
5524 | 466026 | 512464 | 8.0166 | 4.8656 | 0.11494 | 2.8058 | 1.703 | 0.080455
5525 | 466126 | 512464 | 7.6594 | 4.5231 | 0.11259 | 2.6808 | 1.5831 | 0.078813
5526 | 466226 | 512464 | 7.6932 | 4.3212 | 0.11265 | 2.6926 | 1.5124 | 0.078855
5527 | 466326 | 512464 | 8.095 | 4.0606 | 0.11162 | 2.8333 | 1.4212 | 0.078137
5528 | 466426 | 512464 | 7.838 | 3.6864 | 0.10777 | 2.7433 | 1.2903 | 0.075436
5529 | 466526 | 512464 | 7.5043 | 3.4581 | 0.10472 | 2.6265 | 1.2103 | 0.073303
5530 | 466626 | 512464 | 7.1719 | 4.1414 | 0.11011 | 2.5102 | 1.4495 | 0.077074
5531 | 466726 | 512464 | 7.4333 | 4.0641 | 0.10831 | 2.6017 | 1.4224 | 0.075814
5532 | 466826 | 512464 | 6.8856 | 3.6863 | 0.10349 | 2.41 | 1.2902 | 0.072446
5533 | 466926 | 512464 | 6.7583 | 3.3425 | 0.10196 | 2.3654 | 1.1699 | 0.071371
5534 | 467026 | 512464 | 6.1803 | 3.0398 | 0.10098 | 2.1631 | 1.0639 | 0.070686
5535 | 467126 | 512464 | 5.7448 | 2.9654 | 0.10132 | 2.0107 | 1.0379 | 0.070925
5536 | 467226 | 512464 | 5.8158 | 3.0992 | 0.10303 | 2.0355 | 1.0847 | 0.072122
5537 | 467326 | 512464 | 6.4096 | 3.3569 | 0.10565 | 2.2434 | 1.1749 | 0.073954
5538 | 467426 | 512464 | 7.1723 | 3.7104 | 0.10894 | 2.5103 | 1.2987 | 0.076259
5539 | 467526 | 512464 | 8.6524 | 3.9882 | 0.11183 | 3.0284 | 1.3959 | 0.078284
5540 | 467626 | 512464 | 10.6815 | 4.0394 | 0.11222 | 3.7385 | 1.4138 | 0.078553
5541 | 467726 | 512464 | 11.2373 | 3.7197 | 0.11038 | 3.9331 | 1.3019 | 0.077267
5542 | 467826 | 512464 | 10.8267 | 3.4854 | 0.11141 | 3.7893 | 1.2199 | 0.07799
5543 | 467926 | 512464 | 7.8991 | 3.0488 | 0.11114 | 2.7647 | 1.0671 | 0.077801
5544 | 468026 | 512464 | 6.8519 | 2.5045 | 0.10805 | 2.3982 | 0.87658 | 0.075638
5545 | 468126 | 512464 | 7.028 | 2.587 | 0.10819 | 2.4598 | 0.90545 | 0.075734
5546 | 471426 | 512464 | 8.081 | 4.018 | 0.08406 | 2.8283 | 1.4063 | 0.058842
5547 | 457726 | 512564 | 18.1325 | 7.8724 | 0.1999 | 6.3464 | 2.7553 | 0.13993
5548 | 457826 | 512564 | 15.565 | 6.23 | 0.19 | 5.4477 | 2.1805 | 0.133
5549 | 457926 | 512564 | 11.1273 | 3.7165 | 0.15338 | 3.8945 | 1.3008 | 0.10736
5550 | 458026 | 512564 | 8.7128 | 3.8457 | 0.13211 | 3.0495 | 1.346 | 0.09248
5551 | 458126 | 512564 | 10.2361 | 3.966 | 0.14687 | 3.5826 | 1.3881 | 0.10281
5552 | 458926 | 512564 | 12.4012 | 5.3975 | 0.16148 | 4.3404 | 1.8891 | 0.11304
5553 | 459026 | 512564 | 8.3219 | 4.7162 | 0.13918 | 2.9127 | 1.6507 | 0.097423
5554 | 459126 | 512564 | 7.3008 | 4.338 | 0.13177 | 2.5553 | 1.5183 | 0.09224
5555 | 459226 | 512564 | 7.974 | 5.155 | 0.13558 | 2.7909 | 1.8042 | 0.094903
5556 | 459326 | 512564 | 7.6827 | 5.6577 | 0.13699 | 2.6889 | 1.9802 | 0.09589
5557 | 459426 | 512564 | 7.6898 | 5.549 | 0.13469 | 2.6914 | 1.9422 | 0.094286
5558 | 459526 | 512564 | 6.99 | 5.3622 | 0.13288 | 2.4465 | 1.8768 | 0.093017
5559 | 459626 | 512564 | 6.6745 | 5.1342 | 0.13163 | 2.3361 | 1.797 | 0.09214
5560 | 459726 | 512564 | 5.9704 | 4.3554 | 0.12809 | 2.0896 | 1.5244 | 0.089662
5561 | 459826 | 512564 | 6.5314 | 4.3048 | 0.12894 | 2.286 | 1.5067 | 0.090258
5562 | 459926 | 512564 | 6.4917 | 4.2079 | 0.13024 | 2.2721 | 1.4728 | 0.091165
5563 | 460026 | 512564 | 6.2946 | 4.1061 | 0.13283 | 2.2031 | 1.4371 | 0.092984
5564 | 460126 | 512564 | 6.3516 | 3.9303 | 0.13579 | 2.2231 | 1.3756 | 0.095054
5565 | 460226 | 512564 | 7.5092 | 3.8238 | 0.14086 | 2.6282 | 1.3383 | 0.098599
5566 | 460326 | 512564 | 9.1986 | 4.0612 | 0.14827 | 3.2195 | 1.4214 | 0.10379
5567 | 460426 | 512564 | 11.4372 | 4.9304 | 0.15961 | 4.003 | 1.7256 | 0.11172
5568 | 460526 | 512564 | 12.2047 | 5.7041 | 0.17186 | 4.2716 | 1.9964 | 0.1203
5569 | 460626 | 512564 | 15.8257 | 6.242 | 0.18462 | 5.539 | 2.1847 | 0.12923
5570 | 460726 | 512564 | 15.0248 | 6.4063 | 0.19423 | 5.2587 | 2.2422 | 0.13596
5571 | 460826 | 512564 | 17.8565 | 6.1848 | 0.19892 | 6.2498 | 2.1647 | 0.13925
5572 | 460926 | 512564 | 22.6277 | 6.1174 | 0.20076 | 7.9197 | 2.1411 | 0.14053
5573 | 461026 | 512564 | 20.4641 | 6.5907 | 0.19886 | 7.1624 | 2.3068 | 0.1392
5574 | 461126 | 512564 | 16.4786 | 6.905 | 0.19023 | 5.7675 | 2.4167 | 0.13316
5575 | 461226 | 512564 | 13.6133 | 6.6627 | 0.1805 | 4.7647 | 2.3319 | 0.12635
5576 | 461326 | 512564 | 13.3752 | 6.3076 | 0.176 | 4.6813 | 2.2077 | 0.1232
5577 | 461426 | 512564 | 13.0847 | 5.8539 | 0.17042 | 4.5797 | 2.0489 | 0.1193
5578 | 461526 | 512564 | 13.1362 | 5.4905 | 0.17088 | 4.5977 | 1.9217 | 0.11962
5579 | 461626 | 512564 | 13.1916 | 5.0982 | 0.17272 | 4.6171 | 1.7844 | 0.1209
5580 | 461726 | 512564 | 17.6237 | 5.236 | 0.18763 | 6.1683 | 1.8326 | 0.13134
5581 | 461926 | 512564 | 22.5395 | 5.7407 | 0.19988 | 7.8888 | 2.0093 | 0.13992
5582 | 462026 | 512564 | 20.8095 | 5.9871 | 0.19798 | 7.2833 | 2.0955 | 0.13858
5583 | 462126 | 512564 | 18.4289 | 6.1027 | 0.19429 | 6.4501 | 2.1359 | 0.136
5584 | 462226 | 512564 | 12.5883 | 4.8321 | 0.17111 | 4.4059 | 1.6912 | 0.11978
5585 | 462326 | 512564 | 11.6517 | 3.8574 | 0.15585 | 4.0781 | 1.3501 | 0.10909
5586 | 462426 | 512564 | 9.1413 | 3.1653 | 0.14474 | 3.1994 | 1.1079 | 0.10132
5587 | 462526 | 512564 | 7.704 | 2.7209 | 0.13774 | 2.6964 | 0.95231 | 0.096415
5588 | 462626 | 512564 | 6.4382 | 2.645 | 0.12934 | 2.2534 | 0.92574 | 0.090535
5589 | 462726 | 512564 | 6.0169 | 2.6475 | 0.12439 | 2.1059 | 0.92662 | 0.087074
5590 | 462826 | 512564 | 5.4927 | 2.6283 | 0.11852 | 1.9224 | 0.91992 | 0.082963
5591 | 462926 | 512564 | 5.3826 | 2.5852 | 0.11449 | 1.8839 | 0.90482 | 0.08014
5592 | 463026 | 512564 | 5.1975 | 2.5539 | 0.11261 | 1.8191 | 0.89387 | 0.078826
5593 | 463126 | 512564 | 5.3699 | 2.5084 | 0.11023 | 1.8795 | 0.87793 | 0.077158
5594 | 463226 | 512564 | 5.5389 | 2.459 | 0.10817 | 1.9386 | 0.86065 | 0.075722
5595 | 463326 | 512564 | 5.163 | 2.371 | 0.10361 | 1.8071 | 0.82985 | 0.072526
5596 | 463426 | 512564 | 4.9755 | 2.3105 | 0.10171 | 1.7414 | 0.80867 | 0.071194
5597 | 463526 | 512564 | 4.8626 | 2.2589 | 0.10058 | 1.7019 | 0.79061 | 0.070409
5598 | 463626 | 512564 | 4.6716 | 2.205 | 0.099624 | 1.635 | 0.77175 | 0.069737
5599 | 463726 | 512564 | 4.5944 | 2.1652 | 0.099912 | 1.6081 | 0.75783 | 0.069938
5600 | 463826 | 512564 | 5.0569 | 2.168 | 0.099846 | 1.7699 | 0.7588 | 0.069892
5601 | 463926 | 512564 | 5.0502 | 2.2542 | 0.10013 | 1.7676 | 0.78897 | 0.070094
5602 | 464026 | 512564 | 5.4418 | 2.3209 | 0.099834 | 1.9046 | 0.81231 | 0.069884
5603 | 464126 | 512564 | 5.3932 | 2.4423 | 0.098436 | 1.8876 | 0.85482 | 0.068905
5604 | 464226 | 512564 | 5.2001 | 2.6042 | 0.096654 | 1.82 | 0.91146 | 0.067658
5605 | 464326 | 512564 | 5.0554 | 2.8064 | 0.095508 | 1.7694 | 0.98225 | 0.066856
5606 | 464426 | 512564 | 4.7915 | 3.0013 | 0.094884 | 1.677 | 1.0505 | 0.066419
5607 | 464526 | 512564 | 4.7084 | 3.2197 | 0.094608 | 1.648 | 1.1269 | 0.066226
5608 | 464626 | 512564 | 4.6202 | 3.3136 | 0.093258 | 1.6171 | 1.1597 | 0.065281
5609 | 464726 | 512564 | 4.7498 | 3.2744 | 0.091308 | 1.6624 | 1.146 | 0.063916
5610 | 464826 | 512564 | 4.7774 | 3.3663 | 0.09054 | 1.6721 | 1.1782 | 0.063378
5611 | 464926 | 512564 | 4.7455 | 3.4888 | 0.091596 | 1.6609 | 1.2211 | 0.064117
5612 | 465026 | 512564 | 4.9652 | 3.6136 | 0.093732 | 1.7378 | 1.2648 | 0.065612
5613 | 465126 | 512564 | 4.8631 | 3.638 | 0.095472 | 1.7021 | 1.2733 | 0.06683
5614 | 465226 | 512564 | 5.0141 | 3.7121 | 0.096894 | 1.7549 | 1.2992 | 0.067826
5615 | 465326 | 512564 | 5.4856 | 3.9106 | 0.099804 | 1.92 | 1.3687 | 0.069863
5616 | 465426 | 512564 | 6.2909 | 4.1655 | 0.10215 | 2.2018 | 1.4579 | 0.071505
5617 | 465526 | 512564 | 7.2343 | 4.4251 | 0.10438 | 2.532 | 1.5488 | 0.073063
5618 | 465626 | 512564 | 7.1256 | 4.6543 | 0.10655 | 2.494 | 1.629 | 0.074584
5619 | 465726 | 512564 | 7.2993 | 4.6422 | 0.10804 | 2.5548 | 1.6248 | 0.075625
5620 | 465826 | 512564 | 7.5345 | 4.6407 | 0.11005 | 2.6371 | 1.6243 | 0.077036
5621 | 465926 | 512564 | 7.6419 | 4.58 | 0.11147 | 2.6747 | 1.603 | 0.078032
5622 | 466026 | 512564 | 7.6852 | 4.4168 | 0.11181 | 2.6898 | 1.5459 | 0.078267
5623 | 466126 | 512564 | 7.6945 | 4.2434 | 0.11228 | 2.6931 | 1.4852 | 0.078595
5624 | 466226 | 512564 | 8.125 | 3.9772 | 0.11116 | 2.8438 | 1.392 | 0.077809
5625 | 466326 | 512564 | 7.8486 | 3.7912 | 0.10956 | 2.747 | 1.3269 | 0.076692
5626 | 466426 | 512564 | 7.5469 | 3.5219 | 0.10593 | 2.6414 | 1.2327 | 0.074151
5627 | 466526 | 512564 | 7.3115 | 3.1655 | 0.10168 | 2.559 | 1.1079 | 0.071173
5628 | 466626 | 512564 | 6.9584 | 3.1094 | 0.10111 | 2.4354 | 1.0883 | 0.070774
5629 | 466726 | 512564 | 6.5262 | 3.2707 | 0.10235 | 2.2842 | 1.1447 | 0.071648
5630 | 466826 | 512564 | 6.8133 | 3.4076 | 0.10366 | 2.3847 | 1.1927 | 0.072563
5631 | 466926 | 512564 | 6.9028 | 3.5578 | 0.10541 | 2.416 | 1.2452 | 0.07379
5632 | 467026 | 512564 | 6.3881 | 3.644 | 0.10692 | 2.2358 | 1.2754 | 0.074844
5633 | 467126 | 512564 | 7.2441 | 3.8959 | 0.10954 | 2.5355 | 1.3636 | 0.076679
5634 | 467226 | 512564 | 7.299 | 3.8794 | 0.11076 | 2.5547 | 1.3578 | 0.077532
5635 | 467326 | 512564 | 7.3659 | 3.8415 | 0.11185 | 2.5781 | 1.3445 | 0.078296
5636 | 467426 | 512564 | 8.5315 | 3.8707 | 0.11328 | 2.986 | 1.3547 | 0.079296
5637 | 467526 | 512564 | 9.0208 | 3.7658 | 0.11363 | 3.1573 | 1.318 | 0.079544
5638 | 467626 | 512564 | 9.3336 | 3.578 | 0.11333 | 3.2668 | 1.2523 | 0.07933
5639 | 467726 | 512564 | 10.3165 | 3.3781 | 0.11082 | 3.6108 | 1.1823 | 0.077574
5640 | 467826 | 512564 | 9.2058 | 3.0014 | 0.1079 | 3.222 | 1.0505 | 0.075533
5641 | 467926 | 512564 | 8.1978 | 2.933 | 0.11129 | 2.8692 | 1.0265 | 0.077902
5642 | 468026 | 512564 | 7.8133 | 2.7244 | 0.1113 | 2.7347 | 0.95355 | 0.07791
5643 | 471326 | 512564 | 7.438 | 3.9666 | 0.085026 | 2.6033 | 1.3883 | 0.059518
5644 | 471426 | 512564 | 6.8725 | 3.8532 | 0.084942 | 2.4054 | 1.3486 | 0.059459
5645 | 457726 | 512664 | 18.4591 | 7.4765 | 0.19462 | 6.4607 | 2.6168 | 0.13623
5646 | 457826 | 512664 | 19.3636 | 6.784 | 0.19889 | 6.7773 | 2.3744 | 0.13923
5647 | 457926 | 512664 | 12.5629 | 3.7797 | 0.16173 | 4.397 | 1.3229 | 0.11321
5648 | 458026 | 512664 | 9.0909 | 4.0439 | 0.13583 | 3.1818 | 1.4154 | 0.09508
5649 | 458126 | 512664 | 9.2921 | 4.0208 | 0.13582 | 3.2522 | 1.4073 | 0.095075
5650 | 458826 | 512664 | 11.4449 | 4.4686 | 0.15386 | 4.0057 | 1.564 | 0.1077
5651 | 458926 | 512664 | 8.3965 | 4.0501 | 0.13684 | 2.9388 | 1.4175 | 0.095789
5652 | 459026 | 512664 | 7.1157 | 4.0424 | 0.13063 | 2.4905 | 1.4148 | 0.091438
5653 | 459126 | 512664 | 6.9825 | 4.2954 | 0.13181 | 2.4439 | 1.5034 | 0.09227
5654 | 459226 | 512664 | 7.7091 | 4.9397 | 0.13443 | 2.6982 | 1.7289 | 0.094101
5655 | 459326 | 512664 | 7.7483 | 5.4143 | 0.13595 | 2.7119 | 1.895 | 0.095168
5656 | 459426 | 512664 | 7.0799 | 5.357 | 0.13453 | 2.478 | 1.8749 | 0.094168
5657 | 459526 | 512664 | 7.0519 | 5.1839 | 0.13321 | 2.4682 | 1.8144 | 0.093244
5658 | 459626 | 512664 | 6.2895 | 4.931 | 0.13213 | 2.2013 | 1.7259 | 0.092492
5659 | 459726 | 512664 | 6.4486 | 4.8764 | 0.13308 | 2.257 | 1.7068 | 0.093156
5660 | 459826 | 512664 | 7.3031 | 5.1658 | 0.13729 | 2.5561 | 1.808 | 0.096104
5661 | 459926 | 512664 | 7.1486 | 4.9986 | 0.13955 | 2.502 | 1.7495 | 0.097684
5662 | 460026 | 512664 | 6.781 | 4.6504 | 0.14147 | 2.3733 | 1.6277 | 0.099028
5663 | 460126 | 512664 | 7.597 | 4.3213 | 0.14477 | 2.659 | 1.5125 | 0.10134
5664 | 460226 | 512664 | 9.18 | 3.915 | 0.14768 | 3.213 | 1.3703 | 0.10337
5665 | 460326 | 512664 | 9.5209 | 4.4382 | 0.15329 | 3.3323 | 1.5534 | 0.1073
5666 | 460426 | 512664 | 11.6139 | 5.3772 | 0.16674 | 4.0649 | 1.882 | 0.11672
5667 | 460526 | 512664 | 12.8759 | 6.0642 | 0.17816 | 4.5066 | 2.1225 | 0.12471
5668 | 460626 | 512664 | 15.1624 | 6.5109 | 0.18928 | 5.3068 | 2.2788 | 0.1325
5669 | 460726 | 512664 | 17.3947 | 6.4748 | 0.19979 | 6.0881 | 2.2662 | 0.13986
5670 | 460826 | 512664 | 20.6565 | 6.1759 | 0.20276 | 7.2298 | 2.1616 | 0.14193
5671 | 460926 | 512664 | 19.9451 | 6.2614 | 0.20471 | 6.9808 | 2.1915 | 0.1433
5672 | 461026 | 512664 | 19.2859 | 6.7057 | 0.20323 | 6.7501 | 2.347 | 0.14226
5673 | 461126 | 512664 | 14.9461 | 6.9056 | 0.19567 | 5.2312 | 2.417 | 0.13697
5674 | 461226 | 512664 | 14.1336 | 6.5926 | 0.18283 | 4.9468 | 2.3074 | 0.12798
5675 | 461326 | 512664 | 13.3258 | 6.1096 | 0.175 | 4.664 | 2.1383 | 0.1225
5676 | 461426 | 512664 | 9.2599 | 5.5643 | 0.16715 | 3.241 | 1.9475 | 0.117
5677 | 461526 | 512664 | 9.9028 | 5.095 | 0.1633 | 3.466 | 1.7833 | 0.11431
5678 | 461626 | 512664 | 10.9884 | 4.802 | 0.16969 | 3.846 | 1.6807 | 0.11878
5679 | 461726 | 512664 | 15.1385 | 5.0959 | 0.18416 | 5.2985 | 1.7836 | 0.12891
5680 | 461926 | 512664 | 20.8642 | 5.9901 | 0.2013 | 7.3025 | 2.0965 | 0.14091
5681 | 462026 | 512664 | 21.205 | 6.1716 | 0.19855 | 7.4218 | 2.1601 | 0.13898
5682 | 462126 | 512664 | 15.9934 | 6.1249 | 0.19295 | 5.5977 | 2.1437 | 0.13507
5683 | 462226 | 512664 | 14.0749 | 4.5407 | 0.16625 | 4.9262 | 1.5893 | 0.11638
5684 | 462326 | 512664 | 11.0632 | 3.6454 | 0.15327 | 3.8721 | 1.2759 | 0.10729
5685 | 462426 | 512664 | 8.3285 | 2.9447 | 0.14234 | 2.915 | 1.0306 | 0.099637
5686 | 462526 | 512664 | 6.5043 | 2.6866 | 0.13686 | 2.2765 | 0.94031 | 0.095802
5687 | 462626 | 512664 | 5.9766 | 2.6786 | 0.1264 | 2.0918 | 0.93751 | 0.088481
5688 | 462726 | 512664 | 5.5322 | 2.6625 | 0.1206 | 1.9363 | 0.93186 | 0.08442
5689 | 462826 | 512664 | 5.5277 | 2.6095 | 0.11561 | 1.9347 | 0.91331 | 0.08093
5690 | 462926 | 512664 | 5.0861 | 2.567 | 0.11272 | 1.7801 | 0.89844 | 0.078901
5691 | 463026 | 512664 | 5.3631 | 2.5351 | 0.11141 | 1.8771 | 0.88728 | 0.07799
5692 | 463126 | 512664 | 5.6572 | 2.4952 | 0.10994 | 1.98 | 0.87331 | 0.076961
5693 | 463226 | 512664 | 5.5284 | 2.4602 | 0.10916 | 1.9349 | 0.86107 | 0.076415
5694 | 463326 | 512664 | 5.5539 | 2.471 | 0.10909 | 1.9439 | 0.86485 | 0.076364
5695 | 463426 | 512664 | 5.3422 | 2.4148 | 0.10769 | 1.8698 | 0.84519 | 0.075382
5696 | 463526 | 512664 | 5.1704 | 2.3698 | 0.10706 | 1.8096 | 0.82942 | 0.074945
5697 | 463626 | 512664 | 4.9999 | 2.2907 | 0.1051 | 1.75 | 0.80175 | 0.073567
5698 | 463726 | 512664 | 5.136 | 2.2249 | 0.10208 | 1.7976 | 0.77871 | 0.071459
5699 | 463826 | 512664 | 5.0262 | 2.2665 | 0.10063 | 1.7592 | 0.79329 | 0.070442
5700 | 463926 | 512664 | 5.2289 | 2.3376 | 0.10022 | 1.8301 | 0.81817 | 0.070157
5701 | 464026 | 512664 | 5.4753 | 2.418 | 0.099258 | 1.9163 | 0.84631 | 0.069481
5702 | 464126 | 512664 | 5.3487 | 2.6896 | 0.098562 | 1.872 | 0.94134 | 0.068993
5703 | 464226 | 512664 | 5.1363 | 2.8481 | 0.096888 | 1.7977 | 0.99684 | 0.067822
5704 | 464326 | 512664 | 4.8516 | 3.0148 | 0.09597 | 1.6981 | 1.0552 | 0.067179
5705 | 464426 | 512664 | 4.7655 | 3.2517 | 0.095802 | 1.6679 | 1.1381 | 0.067061
5706 | 464526 | 512664 | 4.7722 | 3.4309 | 0.0951 | 1.6703 | 1.2008 | 0.06657
5707 | 464626 | 512664 | 4.8552 | 3.5339 | 0.094206 | 1.6993 | 1.2369 | 0.065944
5708 | 464726 | 512664 | 4.8254 | 3.3909 | 0.091602 | 1.6889 | 1.1868 | 0.064121
5709 | 464826 | 512664 | 4.779 | 3.4874 | 0.092376 | 1.6726 | 1.2206 | 0.064663
5710 | 464926 | 512664 | 4.8154 | 3.4999 | 0.093384 | 1.6854 | 1.225 | 0.065369
5711 | 465026 | 512664 | 4.8219 | 3.5452 | 0.094794 | 1.6877 | 1.2408 | 0.066356
5712 | 465126 | 512664 | 4.8923 | 3.5704 | 0.095172 | 1.7123 | 1.2496 | 0.06662
5713 | 465226 | 512664 | 5.2697 | 3.6671 | 0.09657 | 1.8444 | 1.2835 | 0.067599
5714 | 465326 | 512664 | 5.382 | 3.836 | 0.098586 | 1.8837 | 1.3426 | 0.06901
5715 | 465426 | 512664 | 6.4953 | 4.0044 | 0.10111 | 2.2734 | 1.4016 | 0.070774
5716 | 465526 | 512664 | 6.4819 | 4.1073 | 0.10391 | 2.2687 | 1.4375 | 0.072736
5717 | 465626 | 512664 | 7.5038 | 4.5196 | 0.10718 | 2.6263 | 1.5818 | 0.075029
5718 | 465726 | 512664 | 6.9873 | 4.5074 | 0.10915 | 2.4456 | 1.5776 | 0.076402
5719 | 465826 | 512664 | 6.8233 | 4.37 | 0.10967 | 2.3881 | 1.5295 | 0.076768
5720 | 465926 | 512664 | 7.0688 | 4.1916 | 0.10955 | 2.4741 | 1.4671 | 0.076688
5721 | 466026 | 512664 | 7.4738 | 4.0702 | 0.11056 | 2.6158 | 1.4246 | 0.077389
5722 | 466126 | 512664 | 8.2617 | 3.916 | 0.11128 | 2.8916 | 1.3706 | 0.077893
5723 | 466226 | 512664 | 7.8212 | 3.7823 | 0.11004 | 2.7374 | 1.3238 | 0.077028
5724 | 466326 | 512664 | 7.5452 | 3.7512 | 0.10849 | 2.6408 | 1.3129 | 0.075944
5725 | 466426 | 512664 | 7.2877 | 3.4529 | 0.10493 | 2.5507 | 1.2085 | 0.073454
5726 | 466526 | 512664 | 6.9504 | 3.1271 | 0.10248 | 2.4326 | 1.0945 | 0.071736
5727 | 466626 | 512664 | 6.5115 | 3.1658 | 0.10313 | 2.279 | 1.108 | 0.072194
5728 | 466726 | 512664 | 6.8481 | 3.3415 | 0.10478 | 2.3968 | 1.1695 | 0.073349
5729 | 466826 | 512664 | 7.1435 | 3.7636 | 0.10807 | 2.5002 | 1.3173 | 0.07565
5730 | 466926 | 512664 | 7.0952 | 3.6692 | 0.10858 | 2.4833 | 1.2842 | 0.076003
5731 | 467026 | 512664 | 7.3128 | 3.86 | 0.1109 | 2.5595 | 1.351 | 0.077633
5732 | 467126 | 512664 | 7.4436 | 3.9775 | 0.11298 | 2.6053 | 1.3921 | 0.079086
5733 | 467226 | 512664 | 7.5136 | 3.8761 | 0.11379 | 2.6298 | 1.3566 | 0.079653
5734 | 467326 | 512664 | 8.6765 | 3.8231 | 0.1148 | 3.0368 | 1.3381 | 0.080359
5735 | 467426 | 512664 | 8.5932 | 3.6843 | 0.11522 | 3.0076 | 1.2895 | 0.080653
5736 | 467526 | 512664 | 8.8522 | 3.5107 | 0.11506 | 3.0983 | 1.2288 | 0.080539
5737 | 467626 | 512664 | 9.356 | 3.3176 | 0.11443 | 3.2746 | 1.1612 | 0.080098
5738 | 467726 | 512664 | 8.5312 | 3.0939 | 0.11291 | 2.9859 | 1.0829 | 0.07904
5739 | 467826 | 512664 | 8.296 | 2.8598 | 0.10591 | 2.9036 | 1.0009 | 0.074134
5740 | 467926 | 512664 | 7.717 | 2.7985 | 0.10663 | 2.701 | 0.97948 | 0.074638
5741 | 468026 | 512664 | 7.9374 | 2.7538 | 0.10826 | 2.7781 | 0.96382 | 0.075781
5742 | 471426 | 512664 | 7.4883 | 3.9071 | 0.08628 | 2.6209 | 1.3675 | 0.060396
5743 | 457726 | 512764 | 14.4769 | 5.4861 | 0.16342 | 5.0669 | 1.9201 | 0.11439
5744 | 457826 | 512764 | 19.8153 | 7.782 | 0.20898 | 6.9354 | 2.7237 | 0.14629
5745 | 457926 | 512764 | 15.778 | 5.0182 | 0.18695 | 5.5223 | 1.7564 | 0.13086
5746 | 458026 | 512764 | 13.5532 | 4.4492 | 0.17503 | 4.7436 | 1.5572 | 0.12252
5747 | 458126 | 512764 | 16.1644 | 4.8145 | 0.17877 | 5.6575 | 1.6851 | 0.12514
5748 | 458726 | 512764 | 12.5415 | 4.2258 | 0.16182 | 4.3895 | 1.479 | 0.11327
5749 | 458826 | 512764 | 7.9464 | 4.1073 | 0.13709 | 2.7812 | 1.4376 | 0.095962
5750 | 458926 | 512764 | 7.2262 | 4.1144 | 0.1306 | 2.5292 | 1.44 | 0.091417
5751 | 459026 | 512764 | 7.0701 | 4.0654 | 0.12948 | 2.4745 | 1.4229 | 0.090636
5752 | 459126 | 512764 | 6.3892 | 4.0075 | 0.1303 | 2.2362 | 1.4026 | 0.091211
5753 | 459226 | 512764 | 7.0278 | 4.6096 | 0.13297 | 2.4597 | 1.6134 | 0.09308
5754 | 459326 | 512764 | 7.5647 | 5.3576 | 0.13649 | 2.6476 | 1.8752 | 0.095542
5755 | 459426 | 512764 | 6.9537 | 5.383 | 0.13589 | 2.4338 | 1.8841 | 0.095122
5756 | 459526 | 512764 | 6.8677 | 5.149 | 0.13451 | 2.4037 | 1.8022 | 0.094156
5757 | 459626 | 512764 | 6.6931 | 5.132 | 0.13501 | 2.3426 | 1.7962 | 0.094504
5758 | 459726 | 512764 | 7.0962 | 5.8526 | 0.14209 | 2.4837 | 2.0484 | 0.09946
5759 | 459826 | 512764 | 7.4826 | 5.7877 | 0.14518 | 2.6189 | 2.0257 | 0.10162
5760 | 459926 | 512764 | 7.4446 | 5.5163 | 0.14824 | 2.6056 | 1.9307 | 0.10377
5761 | 460026 | 512764 | 7.955 | 5.0614 | 0.15078 | 2.7842 | 1.7715 | 0.10555
5762 | 460126 | 512764 | 8.6266 | 4.4809 | 0.15238 | 3.0193 | 1.5683 | 0.10667
5763 | 460226 | 512764 | 10.5108 | 4.375 | 0.15677 | 3.6788 | 1.5312 | 0.10974
5764 | 460326 | 512764 | 11.7871 | 4.9935 | 0.16222 | 4.1255 | 1.7477 | 0.11355
5765 | 460426 | 512764 | 11.6224 | 5.7034 | 0.17104 | 4.0678 | 1.9962 | 0.11973
5766 | 460526 | 512764 | 14.233 | 6.3803 | 0.18315 | 4.9815 | 2.2331 | 0.12821
5767 | 460626 | 512764 | 15.3408 | 6.6665 | 0.19862 | 5.3693 | 2.3333 | 0.13904
5768 | 460726 | 512764 | 18.1595 | 6.4757 | 0.2048 | 6.3558 | 2.2665 | 0.14336
5769 | 460826 | 512764 | 22.8702 | 6.2316 | 0.2066 | 8.0046 | 2.1811 | 0.14462
5770 | 460926 | 512764 | 20.7737 | 6.373 | 0.20873 | 7.2708 | 2.2305 | 0.14611
5771 | 461026 | 512764 | 22.0275 | 6.6074 | 0.20834 | 7.7096 | 2.3126 | 0.14584
5772 | 461126 | 512764 | 16.7643 | 6.8562 | 0.20158 | 5.8675 | 2.3997 | 0.1411
5773 | 461226 | 512764 | 14.8157 | 6.5052 | 0.18669 | 5.1855 | 2.2768 | 0.13068
5774 | 461326 | 512764 | 13.0531 | 5.8763 | 0.1734 | 4.5686 | 2.0567 | 0.12138
5775 | 461426 | 512764 | 9.2165 | 5.2839 | 0.16508 | 3.2258 | 1.8494 | 0.11555
5776 | 461526 | 512764 | 10.3403 | 4.8329 | 0.16222 | 3.6191 | 1.6915 | 0.11356
5777 | 461626 | 512764 | 9.6402 | 4.4933 | 0.16597 | 3.3741 | 1.5726 | 0.11618
5778 | 461726 | 512764 | 15.01 | 5.0437 | 0.18715 | 5.2535 | 1.7653 | 0.13101
5779 | 461926 | 512764 | 22.9954 | 6.2133 | 0.20225 | 8.0484 | 2.1747 | 0.14157
5780 | 462026 | 512764 | 17.7968 | 6.2983 | 0.19828 | 6.2289 | 2.2044 | 0.1388
5781 | 462126 | 512764 | 16.2947 | 5.4455 | 0.18232 | 5.7032 | 1.9059 | 0.12763
5782 | 462226 | 512764 | 12.0552 | 3.9682 | 0.15908 | 4.2193 | 1.3889 | 0.11135
5783 | 462326 | 512764 | 9.9845 | 3.3979 | 0.15065 | 3.4946 | 1.1893 | 0.10546
5784 | 462426 | 512764 | 7.1748 | 2.7994 | 0.14114 | 2.5112 | 0.97978 | 0.098801
5785 | 462526 | 512764 | 7.1309 | 2.6933 | 0.13492 | 2.4958 | 0.94266 | 0.094441
5786 | 462626 | 512764 | 5.5792 | 2.7024 | 0.12403 | 1.9527 | 0.94584 | 0.086818
5787 | 462726 | 512764 | 5.6948 | 2.6587 | 0.11853 | 1.9932 | 0.93055 | 0.082971
5788 | 462826 | 512764 | 5.1388 | 2.5896 | 0.11339 | 1.7986 | 0.90635 | 0.079372
5789 | 462926 | 512764 | 5.3466 | 2.5605 | 0.11209 | 1.8713 | 0.89616 | 0.078464
5790 | 463026 | 512764 | 5.7366 | 2.5287 | 0.11137 | 2.0078 | 0.88504 | 0.07796
5791 | 463126 | 512764 | 5.6652 | 2.5017 | 0.11128 | 1.9828 | 0.87561 | 0.077897
5792 | 463226 | 512764 | 5.6241 | 2.5051 | 0.11117 | 1.9684 | 0.87679 | 0.077818
5793 | 463326 | 512764 | 5.5335 | 2.5113 | 0.11261 | 1.9367 | 0.87894 | 0.078826
5794 | 463426 | 512764 | 5.4472 | 2.4557 | 0.1117 | 1.9065 | 0.8595 | 0.078191
5795 | 463526 | 512764 | 5.631 | 2.5556 | 0.11235 | 1.9708 | 0.89447 | 0.078645
5796 | 463626 | 512764 | 5.6724 | 2.5241 | 0.11085 | 1.9853 | 0.88344 | 0.077595
5797 | 463726 | 512764 | 5.3627 | 2.3873 | 0.10513 | 1.8769 | 0.83556 | 0.073592
5798 | 463826 | 512764 | 5.6207 | 2.4386 | 0.10382 | 1.9672 | 0.85352 | 0.072673
5799 | 463926 | 512764 | 5.5855 | 2.5806 | 0.10315 | 1.9549 | 0.90321 | 0.072206
5800 | 464026 | 512764 | 5.397 | 2.676 | 0.099498 | 1.8889 | 0.93659 | 0.069649
5801 | 464126 | 512764 | 5.1908 | 2.8503 | 0.097932 | 1.8168 | 0.9976 | 0.068552
5802 | 464226 | 512764 | 4.9537 | 3.18 | 0.098976 | 1.7338 | 1.113 | 0.069283
5803 | 464326 | 512764 | 4.9262 | 3.4147 | 0.098382 | 1.7242 | 1.1951 | 0.068867
5804 | 464426 | 512764 | 4.8142 | 3.4642 | 0.09645 | 1.685 | 1.2125 | 0.067515
5805 | 464526 | 512764 | 5.0087 | 3.6885 | 0.096528 | 1.7531 | 1.291 | 0.06757
5806 | 464626 | 512764 | 5.1532 | 3.7572 | 0.096138 | 1.8036 | 1.315 | 0.067297
5807 | 464726 | 512764 | 4.7974 | 3.4998 | 0.093234 | 1.6791 | 1.2249 | 0.065264
5808 | 464826 | 512764 | 4.9049 | 3.6236 | 0.095838 | 1.7167 | 1.2683 | 0.067087
5809 | 464926 | 512764 | 4.8881 | 3.6278 | 0.097056 | 1.7108 | 1.2697 | 0.067939
5810 | 465026 | 512764 | 5.07 | 3.7037 | 0.097992 | 1.7745 | 1.2963 | 0.068594
5811 | 465126 | 512764 | 5.3153 | 3.5638 | 0.095298 | 1.8604 | 1.2473 | 0.066709
5812 | 465226 | 512764 | 5.2346 | 3.6807 | 0.097392 | 1.8321 | 1.2882 | 0.068174
5813 | 465326 | 512764 | 5.2934 | 3.6875 | 0.097662 | 1.8527 | 1.2906 | 0.068363
5814 | 465426 | 512764 | 5.5848 | 3.7908 | 0.099624 | 1.9547 | 1.3268 | 0.069737
5815 | 465526 | 512764 | 5.8295 | 3.9125 | 0.10269 | 2.0403 | 1.3694 | 0.071883
5816 | 465626 | 512764 | 6.765 | 3.9898 | 0.10605 | 2.3678 | 1.3964 | 0.074235
5817 | 465726 | 512764 | 6.6818 | 4.2093 | 0.10781 | 2.3386 | 1.4733 | 0.07547
5818 | 465826 | 512764 | 6.6519 | 4.0587 | 0.10802 | 2.3282 | 1.4206 | 0.075613
5819 | 465926 | 512764 | 7.7789 | 3.9034 | 0.10866 | 2.7226 | 1.3662 | 0.076062
5820 | 466026 | 512764 | 8.1102 | 3.7617 | 0.10973 | 2.8386 | 1.3166 | 0.07681
5821 | 466126 | 512764 | 7.8952 | 3.6198 | 0.10942 | 2.7633 | 1.2669 | 0.076595
5822 | 466226 | 512764 | 7.6008 | 3.7082 | 0.10886 | 2.6603 | 1.2979 | 0.076201
5823 | 466326 | 512764 | 7.2532 | 3.6979 | 0.10757 | 2.5386 | 1.2943 | 0.075302
5824 | 466426 | 512764 | 6.8908 | 3.4473 | 0.1055 | 2.4118 | 1.2065 | 0.073849
5825 | 466526 | 512764 | 6.6193 | 3.2641 | 0.10518 | 2.3168 | 1.1424 | 0.073626
5826 | 466626 | 512764 | 6.8841 | 3.3902 | 0.10666 | 2.4095 | 1.1866 | 0.074663
5827 | 466726 | 512764 | 6.9339 | 3.7737 | 0.1098 | 2.4269 | 1.3208 | 0.07686
5828 | 466826 | 512764 | 7.1643 | 3.9646 | 0.11198 | 2.5075 | 1.3876 | 0.078385
5829 | 466926 | 512764 | 7.5322 | 3.9873 | 0.11338 | 2.6363 | 1.3956 | 0.079363
5830 | 467026 | 512764 | 7.5519 | 3.9582 | 0.11462 | 2.6432 | 1.3854 | 0.080237
5831 | 467126 | 512764 | 8.1758 | 3.9274 | 0.11584 | 2.8615 | 1.3746 | 0.081089
5832 | 467226 | 512764 | 8.8937 | 3.8417 | 0.11669 | 3.1128 | 1.3446 | 0.081682
5833 | 467326 | 512764 | 8.7131 | 3.6975 | 0.11704 | 3.0496 | 1.2941 | 0.081929
5834 | 467426 | 512764 | 9.3601 | 3.4969 | 0.11689 | 3.276 | 1.2239 | 0.081824
5835 | 467526 | 512764 | 8.7513 | 3.2663 | 0.11612 | 3.0629 | 1.1432 | 0.081287
5836 | 467626 | 512764 | 8.4341 | 3.0562 | 0.11482 | 2.9519 | 1.0697 | 0.080371
5837 | 467726 | 512764 | 8.3251 | 2.8804 | 0.1123 | 2.9138 | 1.0081 | 0.078611
5838 | 467826 | 512764 | 7.9515 | 2.7889 | 0.10743 | 2.783 | 0.97611 | 0.075201
5839 | 467926 | 512764 | 7.1295 | 2.5326 | 0.10104 | 2.4953 | 0.88639 | 0.070728
5840 | 458826 | 512864 | 8.4278 | 4.2623 | 0.14137 | 2.9497 | 1.4918 | 0.098956
5841 | 458926 | 512864 | 7.2147 | 4.1581 | 0.13323 | 2.5252 | 1.4553 | 0.093261
5842 | 459026 | 512864 | 6.8327 | 4.0897 | 0.13065 | 2.3914 | 1.4314 | 0.091455
5843 | 459126 | 512864 | 6.6493 | 4.2103 | 0.13262 | 2.3273 | 1.4736 | 0.092833
5844 | 459226 | 512864 | 7.483 | 5.0258 | 0.13658 | 2.619 | 1.759 | 0.095609
5845 | 459326 | 512864 | 7.8463 | 5.7347 | 0.13989 | 2.7462 | 2.0071 | 0.097923
5846 | 459426 | 512864 | 7.5622 | 5.9994 | 0.14126 | 2.6468 | 2.0998 | 0.098881
5847 | 459526 | 512864 | 7.5734 | 6.2819 | 0.14367 | 2.6507 | 2.1987 | 0.10057
5848 | 459626 | 512864 | 7.3987 | 6.1741 | 0.14443 | 2.5896 | 2.161 | 0.1011
5849 | 459726 | 512864 | 7.9024 | 6.7493 | 0.15221 | 2.7658 | 2.3622 | 0.10655
5850 | 459826 | 512864 | 8.2235 | 6.4958 | 0.15601 | 2.8782 | 2.2735 | 0.1092
5851 | 459926 | 512864 | 9.0909 | 6.0551 | 0.15952 | 3.1818 | 2.1193 | 0.11167
5852 | 460026 | 512864 | 9.1998 | 5.5101 | 0.16324 | 3.2199 | 1.9285 | 0.11427
5853 | 460126 | 512864 | 11.3593 | 4.8501 | 0.16564 | 3.9758 | 1.6975 | 0.11595
5854 | 460226 | 512864 | 11.7396 | 5.0986 | 0.17064 | 4.1088 | 1.7845 | 0.11945
5855 | 460326 | 512864 | 11.8949 | 5.569 | 0.17245 | 4.1632 | 1.9492 | 0.12071
5856 | 460426 | 512864 | 12.93 | 6.2203 | 0.18176 | 4.5255 | 2.1771 | 0.12723
5857 | 460526 | 512864 | 15.444 | 6.7043 | 0.19721 | 5.4054 | 2.3465 | 0.13805
5858 | 460626 | 512864 | 18.6175 | 6.5196 | 0.20684 | 6.5161 | 2.2819 | 0.14479
5859 | 460726 | 512864 | 21.6709 | 6.403 | 0.20913 | 7.5848 | 2.2411 | 0.14639
5860 | 460826 | 512864 | 21.3694 | 6.4619 | 0.21094 | 7.4793 | 2.2617 | 0.14766
5861 | 460926 | 512864 | 22.0258 | 6.5941 | 0.21259 | 7.709 | 2.3079 | 0.14881
5862 | 461026 | 512864 | 22.2748 | 6.7236 | 0.21145 | 7.7962 | 2.3532 | 0.14802
5863 | 461126 | 512864 | 19.3885 | 6.7423 | 0.20654 | 6.786 | 2.3598 | 0.14458
5864 | 461226 | 512864 | 15.3949 | 6.3972 | 0.19264 | 5.3882 | 2.239 | 0.13485
5865 | 461326 | 512864 | 13.5177 | 5.7395 | 0.17765 | 4.7312 | 2.0088 | 0.12435
5866 | 461426 | 512864 | 11.2182 | 5.1532 | 0.16962 | 3.9264 | 1.8036 | 0.11873
5867 | 461526 | 512864 | 9.6089 | 4.6373 | 0.16471 | 3.3631 | 1.6231 | 0.1153
5868 | 461626 | 512864 | 10.5092 | 4.321 | 0.16749 | 3.6782 | 1.5124 | 0.11724
5869 | 461726 | 512864 | 13.8184 | 4.8776 | 0.18519 | 4.8364 | 1.7072 | 0.12963
5870 | 461826 | 512864 | 18.9395 | 5.8482 | 0.19984 | 6.6288 | 2.0469 | 0.13989
5871 | 461926 | 512864 | 20.7431 | 6.3581 | 0.20246 | 7.2601 | 2.2253 | 0.14172
5872 | 462026 | 512864 | 17.0194 | 6.3198 | 0.19698 | 5.9568 | 2.2119 | 0.13789
5873 | 462126 | 512864 | 15.9979 | 5.0712 | 0.17651 | 5.5993 | 1.7749 | 0.12356
5874 | 462226 | 512864 | 11.004 | 3.6477 | 0.15549 | 3.8514 | 1.2767 | 0.10884
5875 | 462326 | 512864 | 8.1874 | 3.0148 | 0.14562 | 2.8656 | 1.0552 | 0.10193
5876 | 462426 | 512864 | 7.263 | 2.7487 | 0.13862 | 2.5421 | 0.96205 | 0.097037
5877 | 462526 | 512864 | 6.0622 | 2.7378 | 0.13036 | 2.1218 | 0.95824 | 0.091249
5878 | 462626 | 512864 | 5.7316 | 2.6993 | 0.12092 | 2.0061 | 0.94476 | 0.084643
5879 | 462726 | 512864 | 5.3737 | 2.64 | 0.11654 | 1.8808 | 0.92401 | 0.081581
5880 | 462826 | 512864 | 5.2995 | 2.5811 | 0.11214 | 1.8548 | 0.90338 | 0.078498
5881 | 462926 | 512864 | 5.7013 | 2.5569 | 0.11232 | 1.9955 | 0.89493 | 0.078624
5882 | 463026 | 512864 | 5.7953 | 2.5755 | 0.11399 | 2.0284 | 0.90142 | 0.079796
5883 | 463126 | 512864 | 5.6959 | 2.5439 | 0.11354 | 1.9936 | 0.89038 | 0.079477
5884 | 463226 | 512864 | 5.5932 | 2.5402 | 0.11461 | 1.9576 | 0.88908 | 0.080224
5885 | 463326 | 512864 | 6.1355 | 2.6944 | 0.11803 | 2.1474 | 0.94305 | 0.082622
5886 | 463426 | 512864 | 6.206 | 2.7233 | 0.11811 | 2.1721 | 0.95315 | 0.082677
5887 | 463526 | 512864 | 6.201 | 2.743 | 0.1175 | 2.1703 | 0.96006 | 0.082249
5888 | 463626 | 512864 | 6.3188 | 2.7576 | 0.11676 | 2.2116 | 0.96516 | 0.081732
5889 | 463726 | 512864 | 6.5551 | 2.7639 | 0.1129 | 2.2943 | 0.96735 | 0.079031
5890 | 463826 | 512864 | 6.7181 | 3.0454 | 0.11109 | 2.3513 | 1.0659 | 0.077763
5891 | 463926 | 512864 | 5.8124 | 3.1932 | 0.10804 | 2.0343 | 1.1176 | 0.075629
5892 | 464026 | 512864 | 5.319 | 3.227 | 0.10393 | 1.8617 | 1.1295 | 0.072748
5893 | 464126 | 512864 | 5.1667 | 3.346 | 0.10146 | 1.8083 | 1.1711 | 0.071022
5894 | 464226 | 512864 | 5.0407 | 3.5071 | 0.10026 | 1.7643 | 1.2275 | 0.070182
5895 | 464326 | 512864 | 4.9686 | 3.571 | 0.098418 | 1.739 | 1.2498 | 0.068893
5896 | 464426 | 512864 | 5.1645 | 3.8037 | 0.09846 | 1.8076 | 1.3313 | 0.068922
5897 | 464526 | 512864 | 5.2239 | 3.8625 | 0.098142 | 1.8284 | 1.3519 | 0.068699
5898 | 464626 | 512864 | 5.231 | 3.9592 | 0.10005 | 1.8308 | 1.3857 | 0.070035
5899 | 464726 | 512864 | 5.1067 | 3.8227 | 0.099186 | 1.7873 | 1.3379 | 0.06943
5900 | 464826 | 512864 | 5.0388 | 3.7351 | 0.09927 | 1.7636 | 1.3073 | 0.069489
5901 | 464926 | 512864 | 5.2922 | 3.9076 | 0.10139 | 1.8523 | 1.3677 | 0.070972
5902 | 465026 | 512864 | 5.6682 | 3.9563 | 0.10169 | 1.9839 | 1.3847 | 0.071186
5903 | 465126 | 512864 | 5.2951 | 3.7654 | 0.099258 | 1.8533 | 1.3179 | 0.069481
5904 | 465226 | 512864 | 5.2143 | 3.6318 | 0.097482 | 1.825 | 1.2711 | 0.068237
5905 | 465326 | 512864 | 5.1505 | 3.577 | 0.097326 | 1.8027 | 1.252 | 0.068128
5906 | 465426 | 512864 | 5.1815 | 3.5549 | 0.098052 | 1.8135 | 1.2442 | 0.068636
5907 | 465526 | 512864 | 5.9007 | 3.7094 | 0.10175 | 2.0653 | 1.2983 | 0.071228
5908 | 465626 | 512864 | 6.4814 | 3.7665 | 0.10525 | 2.2685 | 1.3183 | 0.073676
5909 | 465726 | 512864 | 6.5771 | 3.9693 | 0.10768 | 2.302 | 1.3892 | 0.075373
5910 | 465826 | 512864 | 7.4524 | 3.8114 | 0.1079 | 2.6083 | 1.334 | 0.075529
5911 | 465926 | 512864 | 8.1687 | 3.6691 | 0.10896 | 2.859 | 1.2842 | 0.076272
5912 | 466026 | 512864 | 7.9732 | 3.5711 | 0.10979 | 2.7906 | 1.2499 | 0.076856
5913 | 466126 | 512864 | 7.6603 | 3.6085 | 0.10881 | 2.6811 | 1.263 | 0.076167
5914 | 466226 | 512864 | 7.2564 | 3.7216 | 0.1085 | 2.5397 | 1.3026 | 0.075949
5915 | 466326 | 512864 | 6.8603 | 3.6853 | 0.10813 | 2.4011 | 1.2899 | 0.075688
5916 | 466426 | 512864 | 6.9388 | 3.6099 | 0.10856 | 2.4286 | 1.2635 | 0.075991
5917 | 466526 | 512864 | 7.066 | 3.5874 | 0.10935 | 2.4731 | 1.2556 | 0.076545
5918 | 466626 | 512864 | 6.5974 | 3.7222 | 0.11116 | 2.3091 | 1.3028 | 0.077813
5919 | 466726 | 512864 | 7.2732 | 3.957 | 0.11372 | 2.5456 | 1.385 | 0.079607
5920 | 466826 | 512864 | 7.6588 | 4.1335 | 0.1161 | 2.6806 | 1.4467 | 0.08127
5921 | 466926 | 512864 | 7.9053 | 4.0848 | 0.11717 | 2.7669 | 1.4297 | 0.082022
5922 | 467026 | 512864 | 8.2695 | 3.862 | 0.11727 | 2.8943 | 1.3517 | 0.082089
5923 | 467126 | 512864 | 8.6788 | 3.7705 | 0.11804 | 3.0376 | 1.3197 | 0.082627
5924 | 467226 | 512864 | 8.7309 | 3.6258 | 0.11837 | 3.0558 | 1.269 | 0.082862
5925 | 467326 | 512864 | 9.6315 | 3.4608 | 0.11828 | 3.371 | 1.2113 | 0.082795
5926 | 467426 | 512864 | 8.5505 | 3.2477 | 0.11754 | 2.9927 | 1.1367 | 0.082278
5927 | 467526 | 512864 | 8.5379 | 2.997 | 0.11575 | 2.9883 | 1.049 | 0.081026
5928 | 467626 | 512864 | 8.3488 | 2.9119 | 0.11309 | 2.9221 | 1.0192 | 0.079162
5929 | 467726 | 512864 | 8.2054 | 2.8135 | 0.10993 | 2.8719 | 0.98474 | 0.076952
5930 | 467826 | 512864 | 8.186 | 2.6692 | 0.10662 | 2.8651 | 0.93424 | 0.074634
5931 | 467926 | 512864 | 6.4089 | 2.3664 | 0.099126 | 2.2431 | 0.82823 | 0.069388
5932 | 458826 | 512964 | 13.1034 | 5.9718 | 0.1708 | 4.5862 | 2.0901 | 0.11956
5933 | 458926 | 512964 | 8.1854 | 4.7668 | 0.14419 | 2.8649 | 1.6684 | 0.10093
5934 | 459026 | 512964 | 7.1476 | 4.2262 | 0.13546 | 2.5017 | 1.4792 | 0.094823
5935 | 459126 | 512964 | 6.7597 | 4.3888 | 0.13478 | 2.3659 | 1.5361 | 0.094345
5936 | 459326 | 512964 | 7.197 | 5.4976 | 0.13963 | 2.5189 | 1.9242 | 0.097742
5937 | 459426 | 512964 | 7.6581 | 6.4766 | 0.14591 | 2.6803 | 2.2668 | 0.10214
5938 | 459526 | 512964 | 8.1351 | 6.9519 | 0.15039 | 2.8473 | 2.4332 | 0.10527
5939 | 459626 | 512964 | 7.8868 | 6.853 | 0.15217 | 2.7604 | 2.3986 | 0.10652
5940 | 459726 | 512964 | 8.8295 | 7.0372 | 0.15897 | 3.0903 | 2.463 | 0.11128
5941 | 459826 | 512964 | 9.5655 | 6.7774 | 0.16412 | 3.3479 | 2.3721 | 0.11488
5942 | 459926 | 512964 | 10.3764 | 6.3781 | 0.1715 | 3.6317 | 2.2323 | 0.12005
5943 | 460026 | 512964 | 11.601 | 5.8452 | 0.17896 | 4.0603 | 2.0458 | 0.12527
5944 | 460126 | 512964 | 14.7609 | 5.2077 | 0.18396 | 5.1663 | 1.8227 | 0.12877
5945 | 460226 | 512964 | 14.1388 | 5.721 | 0.18589 | 4.9486 | 2.0024 | 0.13012
5946 | 460326 | 512964 | 13.643 | 6.1294 | 0.18452 | 4.7751 | 2.1453 | 0.12917
5947 | 460426 | 512964 | 16.5396 | 6.6496 | 0.19713 | 5.7889 | 2.3274 | 0.13799
5948 | 460526 | 512964 | 16.8408 | 6.6797 | 0.20787 | 5.8943 | 2.3379 | 0.14551
5949 | 460626 | 512964 | 18.5862 | 6.706 | 0.21121 | 6.5052 | 2.3471 | 0.14785
5950 | 460726 | 512964 | 21.7284 | 6.5604 | 0.2133 | 7.6049 | 2.2961 | 0.14931
5951 | 460826 | 512964 | 20.9782 | 6.6741 | 0.21526 | 7.3424 | 2.336 | 0.15068
5952 | 460926 | 512964 | 23.649 | 6.7127 | 0.21465 | 8.2771 | 2.3495 | 0.15025
5953 | 461026 | 512964 | 22.8378 | 6.7694 | 0.21396 | 7.9932 | 2.3693 | 0.14977
5954 | 461126 | 512964 | 21.6812 | 6.5714 | 0.2106 | 7.5884 | 2.3 | 0.14742
5955 | 461226 | 512964 | 16.5823 | 6.2185 | 0.19859 | 5.8038 | 2.1765 | 0.13902
5956 | 461326 | 512964 | 13.5716 | 5.5644 | 0.18244 | 4.7501 | 1.9475 | 0.12771
5957 | 461426 | 512964 | 10.5239 | 4.9275 | 0.17148 | 3.6834 | 1.7246 | 0.12004
5958 | 461526 | 512964 | 10.1117 | 4.416 | 0.16708 | 3.5391 | 1.5456 | 0.11695
5959 | 461626 | 512964 | 10.8164 | 4.3173 | 0.17039 | 3.7858 | 1.5111 | 0.11927
5960 | 461726 | 512964 | 13.8451 | 4.7714 | 0.18286 | 4.8458 | 1.67 | 0.128
5961 | 461826 | 512964 | 16.6945 | 6.0537 | 0.20037 | 5.8431 | 2.1188 | 0.14026
5962 | 461926 | 512964 | 18.3843 | 6.4674 | 0.20228 | 6.4345 | 2.2636 | 0.14159
5963 | 462026 | 512964 | 14.3765 | 6.346 | 0.19631 | 5.0318 | 2.2211 | 0.13742
5964 | 462126 | 512964 | 14.3957 | 4.9043 | 0.17426 | 5.0385 | 1.7165 | 0.12198
5965 | 462226 | 512964 | 9.0003 | 3.3844 | 0.15292 | 3.1501 | 1.1845 | 0.10705
5966 | 462326 | 512964 | 8.1453 | 2.871 | 0.14466 | 2.8508 | 1.0048 | 0.10126
5967 | 462426 | 512964 | 6.8038 | 2.7573 | 0.13688 | 2.3813 | 0.96507 | 0.095819
5968 | 462526 | 512964 | 5.9926 | 2.7602 | 0.12725 | 2.0974 | 0.96606 | 0.089074
5969 | 462626 | 512964 | 5.6067 | 2.6793 | 0.11858 | 1.9623 | 0.93774 | 0.083009
5970 | 462726 | 512964 | 5.4253 | 2.6355 | 0.11573 | 1.8988 | 0.92242 | 0.081014
5971 | 462826 | 512964 | 5.779 | 2.604 | 0.11498 | 2.0227 | 0.91139 | 0.080485
5972 | 462926 | 512964 | 5.8699 | 2.6294 | 0.11655 | 2.0545 | 0.92029 | 0.081585
5973 | 463026 | 512964 | 5.7695 | 2.614 | 0.11716 | 2.0193 | 0.9149 | 0.082013
5974 | 463126 | 512964 | 6.265 | 2.6802 | 0.11962 | 2.1928 | 0.93806 | 0.083735
5975 | 463226 | 512964 | 6.1762 | 2.817 | 0.12248 | 2.1617 | 0.98596 | 0.085739
5976 | 463326 | 512964 | 6.5364 | 2.9323 | 0.12358 | 2.2877 | 1.0263 | 0.086507
5977 | 463426 | 512964 | 6.9933 | 3.0477 | 0.12445 | 2.4477 | 1.0667 | 0.087112
5978 | 463526 | 512964 | 7.0676 | 3.0642 | 0.12338 | 2.4737 | 1.0725 | 0.086369
5979 | 463626 | 512964 | 7.7766 | 3.3447 | 0.12261 | 2.7218 | 1.1706 | 0.085827
5980 | 463726 | 512964 | 8.8239 | 3.715 | 0.12122 | 3.0884 | 1.3003 | 0.084853
5981 | 463826 | 512964 | 8.1213 | 4.0106 | 0.11918 | 2.8425 | 1.4037 | 0.083425
5982 | 463926 | 512964 | 6.3451 | 3.9798 | 0.11368 | 2.2208 | 1.3929 | 0.079573
5983 | 464026 | 512964 | 6.0724 | 3.8155 | 0.10741 | 2.1253 | 1.3354 | 0.075188
5984 | 464126 | 512964 | 5.4617 | 3.7699 | 0.10366 | 1.9116 | 1.3195 | 0.072559
5985 | 464226 | 512964 | 5.2133 | 3.7698 | 0.10111 | 1.8247 | 1.3194 | 0.070774
5986 | 464326 | 512964 | 5.3385 | 3.9303 | 0.1004 | 1.8685 | 1.3756 | 0.070279
5987 | 464426 | 512964 | 5.3122 | 4.0583 | 0.10159 | 1.8593 | 1.4204 | 0.071114
5988 | 464526 | 512964 | 5.6002 | 4.1694 | 0.10393 | 1.9601 | 1.4593 | 0.072752
5989 | 464626 | 512964 | 5.61 | 4.1447 | 0.10505 | 1.9635 | 1.4507 | 0.073538
5990 | 464726 | 512964 | 5.4296 | 3.9915 | 0.10378 | 1.9003 | 1.397 | 0.072643
5991 | 464826 | 512964 | 5.6006 | 4.1816 | 0.10623 | 1.9602 | 1.4636 | 0.074361
5992 | 464926 | 512964 | 5.9393 | 4.1065 | 0.10481 | 2.0788 | 1.4373 | 0.073366
5993 | 465026 | 512964 | 5.8673 | 4.1125 | 0.10481 | 2.0535 | 1.4394 | 0.073366
5994 | 465126 | 512964 | 5.6969 | 4.0008 | 0.10358 | 1.9939 | 1.4003 | 0.072509
5995 | 465226 | 512964 | 5.5479 | 3.7588 | 0.10078 | 1.9418 | 1.3156 | 0.070547
5996 | 465326 | 512964 | 5.239 | 3.5076 | 0.098136 | 1.8336 | 1.2277 | 0.068695
5997 | 465426 | 512964 | 5.4441 | 3.4983 | 0.099342 | 1.9054 | 1.2244 | 0.069539
5998 | 465526 | 512964 | 5.8547 | 3.5308 | 0.10151 | 2.0492 | 1.2358 | 0.071056
5999 | 465626 | 512964 | 6.419 | 3.5325 | 0.10391 | 2.2467 | 1.2364 | 0.07274
6000 | 465726 | 512964 | 6.6902 | 3.4707 | 0.10581 | 2.3416 | 1.2147 | 0.074067
6001 | 465826 | 512964 | 7.3556 | 3.5538 | 0.10753 | 2.5745 | 1.2438 | 0.075272
6002 | 465926 | 512964 | 8.0578 | 3.44 | 0.10921 | 2.8202 | 1.204 | 0.076444
6003 | 466026 | 512964 | 7.686 | 3.628 | 0.10974 | 2.6901 | 1.2698 | 0.076818
6004 | 466126 | 512964 | 7.2504 | 3.7502 | 0.10948 | 2.5377 | 1.3126 | 0.076637
6005 | 466226 | 512964 | 7.4635 | 3.9636 | 0.11114 | 2.6122 | 1.3872 | 0.077797
6006 | 466326 | 512964 | 7.6036 | 3.9072 | 0.11167 | 2.6613 | 1.3675 | 0.078166
6007 | 466426 | 512964 | 7.4476 | 3.858 | 0.11248 | 2.6067 | 1.3503 | 0.078737
6008 | 466526 | 512964 | 6.8245 | 3.7924 | 0.11326 | 2.3886 | 1.3273 | 0.079283
6009 | 466626 | 512964 | 7.1944 | 3.8695 | 0.11499 | 2.5181 | 1.3543 | 0.080493
6010 | 466726 | 512964 | 7.7592 | 4.1068 | 0.11785 | 2.7157 | 1.4374 | 0.082492
6011 | 466826 | 512964 | 8.3318 | 4.1344 | 0.11942 | 2.9161 | 1.447 | 0.083597
6012 | 466926 | 512964 | 9.2474 | 4.0051 | 0.12004 | 3.2366 | 1.4018 | 0.084029
6013 | 467026 | 512964 | 8.6912 | 3.7657 | 0.1199 | 3.0419 | 1.318 | 0.083933
6014 | 467126 | 512964 | 9.5202 | 3.6457 | 0.1202 | 3.3321 | 1.276 | 0.084139
6015 | 467226 | 512964 | 9.329 | 3.4281 | 0.11974 | 3.2652 | 1.1998 | 0.083819
6016 | 467326 | 512964 | 8.6463 | 3.1873 | 0.1186 | 3.0262 | 1.1156 | 0.083021
6017 | 467426 | 512964 | 8.5541 | 2.964 | 0.11684 | 2.9939 | 1.0374 | 0.081791
6018 | 467526 | 512964 | 8.3456 | 2.9311 | 0.11366 | 2.921 | 1.0259 | 0.079561
6019 | 467626 | 512964 | 7.9446 | 2.7889 | 0.10975 | 2.7806 | 0.97612 | 0.076826
6020 | 467726 | 512964 | 7.3867 | 2.5748 | 0.10442 | 2.5853 | 0.90118 | 0.073093
6021 | 467826 | 512964 | 6.9495 | 2.4259 | 0.10196 | 2.4323 | 0.84906 | 0.071371
6022 | 467926 | 512964 | 6.7418 | 2.4438 | 0.098736 | 2.3596 | 0.85534 | 0.069115
6023 | 468026 | 512964 | 6.5685 | 2.4374 | 0.094104 | 2.299 | 0.85308 | 0.065873
6024 | 459926 | 513064 | 11.9876 | 6.3705 | 0.18016 | 4.1957 | 2.2297 | 0.12611
6025 | 460026 | 513064 | 14.3759 | 5.77 | 0.19397 | 5.0316 | 2.0195 | 0.13578
6026 | 460126 | 513064 | 17.4193 | 5.4686 | 0.19973 | 6.0968 | 1.914 | 0.13981
6027 | 460226 | 513064 | 20.2383 | 6.0148 | 0.20122 | 7.0834 | 2.1052 | 0.14085
6028 | 460326 | 513064 | 19.3746 | 6.3985 | 0.20558 | 6.7811 | 2.2395 | 0.1439
6029 | 460426 | 513064 | 15.1027 | 6.6048 | 0.20998 | 5.2859 | 2.3117 | 0.14699
6030 | 460526 | 513064 | 19.7504 | 6.78 | 0.21306 | 6.9126 | 2.373 | 0.14914
6031 | 460626 | 513064 | 21.565 | 6.7765 | 0.21568 | 7.5477 | 2.3718 | 0.15097
6032 | 460726 | 513064 | 23.4353 | 6.8567 | 0.2176 | 8.2024 | 2.3999 | 0.15232
6033 | 460826 | 513064 | 22.4367 | 6.7521 | 0.21422 | 7.8528 | 2.3632 | 0.14995
6034 | 460926 | 513064 | 25.3022 | 6.725 | 0.21802 | 8.8558 | 2.3538 | 0.15262
6035 | 461026 | 513064 | 22.0074 | 6.6409 | 0.21757 | 7.7026 | 2.3243 | 0.1523
6036 | 461126 | 513064 | 22.0924 | 6.4 | 0.21229 | 7.7323 | 2.24 | 0.1486
6037 | 461226 | 513064 | 16.3051 | 5.963 | 0.19892 | 5.7068 | 2.087 | 0.13925
6038 | 461326 | 513064 | 13.7459 | 5.2807 | 0.18205 | 4.8111 | 1.8483 | 0.12743
6039 | 461426 | 513064 | 10.3655 | 4.6978 | 0.1745 | 3.6279 | 1.6442 | 0.12215
6040 | 461526 | 513064 | 11.4774 | 4.5476 | 0.17621 | 4.0171 | 1.5917 | 0.12335
6041 | 461626 | 513064 | 12.0987 | 4.4613 | 0.17579 | 4.2345 | 1.5614 | 0.12306
6042 | 461726 | 513064 | 15.676 | 4.7336 | 0.18439 | 5.4866 | 1.6567 | 0.12907
6043 | 461826 | 513064 | 15.4742 | 6.1358 | 0.19968 | 5.416 | 2.1475 | 0.13978
6044 | 461926 | 513064 | 15.6838 | 6.4903 | 0.201 | 5.4893 | 2.2716 | 0.1407
6045 | 462026 | 513064 | 14.2245 | 6.1119 | 0.19276 | 4.9786 | 2.1391 | 0.13493
6046 | 462126 | 513064 | 12.1943 | 4.509 | 0.16985 | 4.268 | 1.5781 | 0.11889
6047 | 462226 | 513064 | 8.5169 | 3.0945 | 0.14924 | 2.9809 | 1.0831 | 0.10447
6048 | 462326 | 513064 | 7.8316 | 2.8453 | 0.14269 | 2.741 | 0.99587 | 0.09988
6049 | 462426 | 513064 | 6.5837 | 2.7954 | 0.1339 | 2.3043 | 0.9784 | 0.093731
6050 | 462526 | 513064 | 6.1704 | 2.7721 | 0.126 | 2.1597 | 0.97025 | 0.0882
6051 | 462626 | 513064 | 5.4818 | 2.6785 | 0.11826 | 1.9186 | 0.93748 | 0.082782
6052 | 462726 | 513064 | 5.8536 | 2.651 | 0.11744 | 2.0487 | 0.92785 | 0.082207
6053 | 462826 | 513064 | 5.9456 | 2.6606 | 0.11777 | 2.081 | 0.93122 | 0.082442
6054 | 462926 | 513064 | 5.8441 | 2.6555 | 0.11884 | 2.0454 | 0.92941 | 0.083185
6055 | 463026 | 513064 | 6.4911 | 2.7708 | 0.1233 | 2.2719 | 0.96979 | 0.08631
6056 | 463126 | 513064 | 6.675 | 2.9725 | 0.12728 | 2.3362 | 1.0404 | 0.089095
6057 | 463226 | 513064 | 7.1328 | 3.1713 | 0.1295 | 2.4965 | 1.1099 | 0.090653
6058 | 463326 | 513064 | 8.4225 | 3.2621 | 0.12952 | 2.9479 | 1.1417 | 0.090665
6059 | 463426 | 513064 | 9.7698 | 3.3498 | 0.12912 | 3.4194 | 1.1724 | 0.090384
6060 | 463526 | 513064 | 9.8533 | 3.5886 | 0.12821 | 3.4486 | 1.256 | 0.089746
6061 | 463626 | 513064 | 9.0005 | 3.974 | 0.12661 | 3.1502 | 1.3909 | 0.088624
6062 | 463726 | 513064 | 9.1756 | 4.3669 | 0.12571 | 3.2114 | 1.5284 | 0.087994
6063 | 463826 | 513064 | 8.4427 | 4.5787 | 0.12384 | 2.9549 | 1.6026 | 0.086688
6064 | 463926 | 513064 | 7.1171 | 4.6498 | 0.11902 | 2.491 | 1.6274 | 0.083315
6065 | 464026 | 513064 | 7.1119 | 4.6334 | 0.11551 | 2.4892 | 1.6217 | 0.080858
6066 | 464126 | 513064 | 6.2414 | 4.3779 | 0.10817 | 2.1845 | 1.5323 | 0.075722
6067 | 464226 | 513064 | 5.5839 | 4.1623 | 0.10371 | 1.9544 | 1.4568 | 0.072597
6068 | 464326 | 513064 | 5.4927 | 4.1737 | 0.10379 | 1.9224 | 1.4608 | 0.072652
6069 | 464426 | 513064 | 5.9591 | 4.3537 | 0.10783 | 2.0857 | 1.5238 | 0.075478
6070 | 464526 | 513064 | 6.4655 | 4.3816 | 0.10996 | 2.2629 | 1.5336 | 0.076973
6071 | 464626 | 513064 | 6.484 | 4.5127 | 0.11188 | 2.2694 | 1.5794 | 0.078313
6072 | 464726 | 513064 | 6.1121 | 4.4568 | 0.11027 | 2.1392 | 1.5599 | 0.077192
6073 | 464826 | 513064 | 6.4387 | 4.4289 | 0.10948 | 2.2535 | 1.5501 | 0.076637
6074 | 464926 | 513064 | 6.8797 | 4.3354 | 0.10836 | 2.4079 | 1.5174 | 0.075852
6075 | 465026 | 513064 | 6.5813 | 4.3416 | 0.10904 | 2.3034 | 1.5195 | 0.076327
6076 | 465126 | 513064 | 6.3783 | 4.1997 | 0.10801 | 2.2324 | 1.4699 | 0.075604
6077 | 465226 | 513064 | 6.0035 | 3.9881 | 0.10635 | 2.1012 | 1.3958 | 0.074445
6078 | 465326 | 513064 | 5.5718 | 3.5633 | 0.10133 | 1.9501 | 1.2472 | 0.07093
6079 | 465426 | 513064 | 5.5539 | 3.4083 | 0.1007 | 1.9439 | 1.1929 | 0.070493
6080 | 465526 | 513064 | 5.6826 | 3.3982 | 0.10253 | 1.9889 | 1.1894 | 0.071774
6081 | 465626 | 513064 | 6.3485 | 3.3302 | 0.10406 | 2.222 | 1.1656 | 0.072841
6082 | 465726 | 513064 | 6.8723 | 3.2679 | 0.10569 | 2.4053 | 1.1438 | 0.073983
6083 | 465826 | 513064 | 7.3581 | 3.2043 | 0.10651 | 2.5753 | 1.1215 | 0.074558
6084 | 465926 | 513064 | 7.7351 | 3.4739 | 0.10913 | 2.7073 | 1.2159 | 0.076394
6085 | 466026 | 513064 | 7.2584 | 3.6767 | 0.11057 | 2.5404 | 1.2868 | 0.077398
6086 | 466126 | 513064 | 7.6512 | 4.0264 | 0.11306 | 2.6779 | 1.4092 | 0.079141
6087 | 466226 | 513064 | 8.0546 | 4.0826 | 0.11419 | 2.8191 | 1.4289 | 0.079934
6088 | 466326 | 513064 | 8.1663 | 4.28 | 0.11637 | 2.8582 | 1.498 | 0.081459
6089 | 466426 | 513064 | 7.72 | 4.2382 | 0.11753 | 2.702 | 1.4834 | 0.082274
6090 | 466526 | 513064 | 7.9638 | 4.1017 | 0.11819 | 2.7873 | 1.4356 | 0.082732
6091 | 466626 | 513064 | 7.952 | 4.1328 | 0.11991 | 2.7832 | 1.4465 | 0.083937
6092 | 466726 | 513064 | 8.0774 | 3.9585 | 0.12041 | 2.8271 | 1.3855 | 0.084286
6093 | 466826 | 513064 | 9.2458 | 3.9988 | 0.122 | 3.236 | 1.3996 | 0.085403
6094 | 466926 | 513064 | 9.5967 | 3.8776 | 0.12239 | 3.3589 | 1.3572 | 0.085676
6095 | 467026 | 513064 | 9.8185 | 3.5788 | 0.12162 | 3.4365 | 1.2526 | 0.085134
6096 | 467126 | 513064 | 8.8979 | 3.3716 | 0.1211 | 3.1143 | 1.18 | 0.084769
6097 | 467226 | 513064 | 8.7587 | 3.1154 | 0.11995 | 3.0656 | 1.0904 | 0.083966
6098 | 467326 | 513064 | 8.4538 | 2.9034 | 0.11823 | 2.9588 | 1.0162 | 0.082761
6099 | 467426 | 513064 | 8.3014 | 2.8211 | 0.11653 | 2.9055 | 0.9874 | 0.081568
6100 | 467526 | 513064 | 8.5675 | 2.7662 | 0.11428 | 2.9986 | 0.96815 | 0.079993
6101 | 467626 | 513064 | 8.5836 | 2.6783 | 0.11114 | 3.0043 | 0.9374 | 0.077801
6102 | 467726 | 513064 | 7.6262 | 2.5389 | 0.10589 | 2.6692 | 0.88863 | 0.074126
6103 | 467826 | 513064 | 6.7498 | 2.5037 | 0.098238 | 2.3624 | 0.8763 | 0.068767
6104 | 467926 | 513064 | 6.6347 | 2.5021 | 0.093732 | 2.3221 | 0.87574 | 0.065612
6105 | 468026 | 513064 | 6.062 | 2.4628 | 0.089208 | 2.1217 | 0.86196 | 0.062446
6106 | 471226 | 513064 | 6.7233 | 3.1275 | 0.089136 | 2.3532 | 1.0946 | 0.062395
6107 | 471326 | 513064 | 6.1838 | 3.2361 | 0.08832 | 2.1643 | 1.1326 | 0.061824
6108 | 460026 | 513164 | 16.3846 | 5.3679 | 0.203 | 5.7346 | 1.8788 | 0.1421
6109 | 460126 | 513164 | 20.4363 | 5.5938 | 0.20666 | 7.1527 | 1.9578 | 0.14466
6110 | 460626 | 513164 | 21.9459 | 7.0655 | 0.21974 | 7.681 | 2.4729 | 0.15382
6111 | 460726 | 513164 | 21.2353 | 7.0763 | 0.21914 | 7.4323 | 2.4767 | 0.1534
6112 | 460826 | 513164 | 22.6027 | 6.936 | 0.21782 | 7.9109 | 2.4276 | 0.15248
6113 | 460926 | 513164 | 22.1692 | 6.8626 | 0.21694 | 7.7592 | 2.4019 | 0.15186
6114 | 461026 | 513164 | 25.5701 | 6.5074 | 0.21928 | 8.9495 | 2.2776 | 0.15349
6115 | 461126 | 513164 | 21.7757 | 6.1691 | 0.21356 | 7.6215 | 2.1592 | 0.14949
6116 | 461226 | 513164 | 16.2614 | 5.657 | 0.19703 | 5.6915 | 1.9799 | 0.13792
6117 | 461326 | 513164 | 11.194 | 4.9612 | 0.17971 | 3.9179 | 1.7364 | 0.12579
6118 | 461426 | 513164 | 11.6212 | 4.6048 | 0.17737 | 4.0674 | 1.6117 | 0.12416
6119 | 461526 | 513164 | 11.9266 | 4.4805 | 0.17742 | 4.1743 | 1.5682 | 0.12419
6120 | 461626 | 513164 | 13.9976 | 4.6106 | 0.18083 | 4.8991 | 1.6137 | 0.12658
6121 | 461726 | 513164 | 15.1523 | 5.1148 | 0.18786 | 5.3033 | 1.7902 | 0.1315
6122 | 461826 | 513164 | 16.439 | 6.2118 | 0.19924 | 5.7537 | 2.1741 | 0.13947
6123 | 461926 | 513164 | 13.951 | 6.3768 | 0.19854 | 4.8829 | 2.2319 | 0.13898
6124 | 462026 | 513164 | 14.6649 | 5.7863 | 0.18914 | 5.1327 | 2.0252 | 0.1324
6125 | 462126 | 513164 | 10.145 | 3.8787 | 0.16099 | 3.5507 | 1.3575 | 0.11269
6126 | 462226 | 513164 | 8.1196 | 2.9055 | 0.1477 | 2.8419 | 1.0169 | 0.10339
6127 | 462326 | 513164 | 7.3138 | 2.8484 | 0.14058 | 2.5598 | 0.99695 | 0.098406
6128 | 462426 | 513164 | 7.0812 | 2.8147 | 0.13163 | 2.4784 | 0.98514 | 0.092144
6129 | 462526 | 513164 | 5.9519 | 2.7655 | 0.12404 | 2.0832 | 0.96791 | 0.086831
6130 | 462626 | 513164 | 5.8165 | 2.6837 | 0.11881 | 2.0358 | 0.93931 | 0.083168
6131 | 462726 | 513164 | 6.0766 | 2.6988 | 0.11998 | 2.1268 | 0.94459 | 0.083983
6132 | 462826 | 513164 | 6.0756 | 2.7115 | 0.12176 | 2.1265 | 0.94903 | 0.085235
6133 | 462926 | 513164 | 6.6117 | 2.7991 | 0.1245 | 2.3141 | 0.97969 | 0.08715
6134 | 463026 | 513164 | 6.7378 | 3.0348 | 0.12979 | 2.3582 | 1.0622 | 0.090854
6135 | 463126 | 513164 | 7.4507 | 3.2997 | 0.13357 | 2.6077 | 1.1549 | 0.0935
6136 | 463226 | 513164 | 8.8567 | 3.4158 | 0.13343 | 3.0998 | 1.1955 | 0.0934
6137 | 463326 | 513164 | 10.1884 | 3.4912 | 0.1328 | 3.566 | 1.2219 | 0.092959
6138 | 463426 | 513164 | 10.3032 | 3.7694 | 0.13361 | 3.6061 | 1.3193 | 0.09353
6139 | 463526 | 513164 | 9.2135 | 4.1733 | 0.13204 | 3.2247 | 1.4607 | 0.092425
6140 | 463626 | 513164 | 9.6457 | 4.5492 | 0.1348 | 3.376 | 1.5922 | 0.094357
6141 | 463726 | 513164 | 9.2371 | 4.8673 | 0.13628 | 3.233 | 1.7035 | 0.095399
6142 | 463826 | 513164 | 9.5903 | 5.1296 | 0.13725 | 3.3566 | 1.7954 | 0.096075
6143 | 463926 | 513164 | 8.3645 | 5.2736 | 0.13392 | 2.9276 | 1.8458 | 0.093744
6144 | 464026 | 513164 | 7.757 | 5.2243 | 0.12724 | 2.7149 | 1.8285 | 0.089069
6145 | 464126 | 513164 | 7.0507 | 4.8588 | 0.11678 | 2.4677 | 1.7006 | 0.081749
6146 | 464226 | 513164 | 6.2268 | 4.5524 | 0.11128 | 2.1794 | 1.5933 | 0.077893
6147 | 464326 | 513164 | 6.6646 | 4.4596 | 0.11034 | 2.3326 | 1.5609 | 0.077238
6148 | 464426 | 513164 | 6.7767 | 4.5203 | 0.11302 | 2.3719 | 1.5821 | 0.079111
6149 | 464526 | 513164 | 7.1128 | 4.6826 | 0.11479 | 2.4895 | 1.6389 | 0.08035
6150 | 464626 | 513164 | 7.4089 | 5.0376 | 0.11585 | 2.5931 | 1.7632 | 0.081094
6151 | 464726 | 513164 | 7.5528 | 5.2177 | 0.11601 | 2.6435 | 1.8262 | 0.081207
6152 | 464826 | 513164 | 8.027 | 4.932 | 0.11512 | 2.8094 | 1.7262 | 0.080585
6153 | 464926 | 513164 | 7.6313 | 4.7959 | 0.1147 | 2.671 | 1.6785 | 0.080291
6154 | 465026 | 513164 | 7.5121 | 4.6554 | 0.11432 | 2.6292 | 1.6294 | 0.080023
6155 | 465126 | 513164 | 7.4526 | 4.5521 | 0.11471 | 2.6084 | 1.5932 | 0.0803
6156 | 465226 | 513164 | 6.6946 | 4.0712 | 0.11119 | 2.3431 | 1.4249 | 0.07783
6157 | 465326 | 513164 | 6.1164 | 3.6735 | 0.10604 | 2.1407 | 1.2857 | 0.074227
6158 | 465426 | 513164 | 5.6438 | 3.4046 | 0.10395 | 1.9753 | 1.1916 | 0.072765
6159 | 465526 | 513164 | 6.2704 | 3.2463 | 0.10383 | 2.1947 | 1.1362 | 0.072681
6160 | 465626 | 513164 | 6.27 | 3.1556 | 0.10546 | 2.1945 | 1.1045 | 0.073823
6161 | 465726 | 513164 | 6.9346 | 3.0518 | 0.10665 | 2.4271 | 1.0681 | 0.074655
6162 | 465826 | 513164 | 7.058 | 3.1376 | 0.10858 | 2.4703 | 1.0981 | 0.076007
6163 | 465926 | 513164 | 7.2619 | 3.564 | 0.11155 | 2.5417 | 1.2474 | 0.078082
6164 | 466026 | 513164 | 7.1734 | 3.7625 | 0.11324 | 2.5107 | 1.3169 | 0.079271
6165 | 466126 | 513164 | 7.9194 | 4.0038 | 0.11549 | 2.7718 | 1.4013 | 0.080842
6166 | 466226 | 513164 | 7.5738 | 4.1351 | 0.11733 | 2.6508 | 1.4473 | 0.082131
6167 | 466326 | 513164 | 7.8434 | 4.3676 | 0.11997 | 2.7452 | 1.5287 | 0.083979
6168 | 466426 | 513164 | 8.1816 | 4.3749 | 0.12167 | 2.8636 | 1.5312 | 0.085172
6169 | 466526 | 513164 | 8.7082 | 4.3903 | 0.12324 | 3.0479 | 1.5366 | 0.086268
6170 | 466626 | 513164 | 9.3893 | 4.185 | 0.12362 | 3.2863 | 1.4647 | 0.086533
6171 | 466726 | 513164 | 8.9993 | 3.9288 | 0.12359 | 3.1497 | 1.3751 | 0.086516
6172 | 466826 | 513164 | 9.834 | 3.84 | 0.12412 | 3.4419 | 1.344 | 0.086881
6173 | 466926 | 513164 | 10.0112 | 3.6062 | 0.12358 | 3.5039 | 1.2622 | 0.086507
6174 | 467026 | 513164 | 8.9983 | 3.342 | 0.12229 | 3.1494 | 1.1697 | 0.085604
6175 | 467126 | 513164 | 8.8398 | 3.0538 | 0.12058 | 3.0939 | 1.0688 | 0.084403
6176 | 467226 | 513164 | 8.4191 | 2.8949 | 0.11935 | 2.9467 | 1.0132 | 0.083542
6177 | 467326 | 513164 | 8.4781 | 2.7908 | 0.11779 | 2.9673 | 0.97679 | 0.08245
6178 | 467426 | 513164 | 8.7031 | 2.719 | 0.11543 | 3.0461 | 0.95165 | 0.0808
6179 | 467526 | 513164 | 8.818 | 2.6833 | 0.11329 | 3.0863 | 0.93916 | 0.079304
6180 | 467626 | 513164 | 8.3403 | 2.6447 | 0.11008 | 2.9191 | 0.92565 | 0.077053
6181 | 467726 | 513164 | 7.5108 | 2.7886 | 0.10495 | 2.6288 | 0.97602 | 0.073466
6182 | 467826 | 513164 | 6.7644 | 2.7389 | 0.097182 | 2.3675 | 0.95861 | 0.068027
6183 | 467926 | 513164 | 6.1737 | 2.6427 | 0.091104 | 2.1608 | 0.92494 | 0.063773
6184 | 468026 | 513164 | 5.4753 | 2.5913 | 0.086616 | 1.9164 | 0.90695 | 0.060631
6185 | 471126 | 513164 | 6.2876 | 3.2847 | 0.089478 | 2.2007 | 1.1496 | 0.062635
6186 | 471226 | 513164 | 5.9347 | 3.3535 | 0.089292 | 2.0772 | 1.1737 | 0.062504
6187 | 471326 | 513164 | 5.6506 | 3.4382 | 0.08763 | 1.9777 | 1.2034 | 0.061341
6188 | 460826 | 513264 | 23.4051 | 7.0115 | 0.22096 | 8.1918 | 2.454 | 0.15467
6189 | 460926 | 513264 | 23.5935 | 6.7873 | 0.21913 | 8.2577 | 2.3756 | 0.15339
6190 | 461026 | 513264 | 23.0257 | 6.3832 | 0.21627 | 8.059 | 2.2341 | 0.15139
6191 | 461126 | 513264 | 20.1504 | 5.9243 | 0.21165 | 7.0527 | 2.0735 | 0.14816
6192 | 461226 | 513264 | 15.6817 | 5.5272 | 0.19926 | 5.4886 | 1.9345 | 0.13948
6193 | 461326 | 513264 | 12.2588 | 4.8647 | 0.18349 | 4.2906 | 1.7027 | 0.12844
6194 | 461426 | 513264 | 11.2354 | 4.4817 | 0.17758 | 3.9324 | 1.5686 | 0.12431
6195 | 461526 | 513264 | 12.786 | 4.5149 | 0.1795 | 4.4751 | 1.5802 | 0.12565
6196 | 461626 | 513264 | 14.9945 | 4.5174 | 0.18143 | 5.2481 | 1.5811 | 0.127
6197 | 461726 | 513264 | 15.445 | 5.2125 | 0.18769 | 5.4057 | 1.8244 | 0.13138
6198 | 461826 | 513264 | 14.0811 | 6.1012 | 0.19706 | 4.9284 | 2.1354 | 0.13794
6199 | 461926 | 513264 | 15.5462 | 5.8437 | 0.19233 | 5.4412 | 2.0453 | 0.13463
6200 | 462026 | 513264 | 13.6628 | 5.1104 | 0.17986 | 4.782 | 1.7886 | 0.1259
6201 | 462126 | 513264 | 8.951 | 3.3727 | 0.15633 | 3.1329 | 1.1804 | 0.10943
6202 | 462226 | 513264 | 7.962 | 2.9171 | 0.14492 | 2.7867 | 1.021 | 0.10145
6203 | 462326 | 513264 | 7.3467 | 2.8511 | 0.13704 | 2.5713 | 0.99788 | 0.095928
6204 | 462426 | 513264 | 6.3114 | 2.8263 | 0.13094 | 2.209 | 0.98919 | 0.091657
6205 | 462526 | 513264 | 6.1838 | 2.7663 | 0.12418 | 2.1643 | 0.96819 | 0.086923
6206 | 462626 | 513264 | 6.1018 | 2.6799 | 0.1192 | 2.1356 | 0.93797 | 0.083437
6207 | 462726 | 513264 | 6.1354 | 2.7338 | 0.12272 | 2.1474 | 0.95685 | 0.085903
6208 | 462826 | 513264 | 6.7633 | 2.8376 | 0.12706 | 2.3671 | 0.99316 | 0.088943
6209 | 462926 | 513264 | 7.0096 | 3.1038 | 0.13251 | 2.4534 | 1.0863 | 0.092757
6210 | 463026 | 513264 | 7.5166 | 3.2511 | 0.13396 | 2.6308 | 1.1379 | 0.093773
6211 | 463126 | 513264 | 8.9621 | 3.4354 | 0.13535 | 3.1367 | 1.2024 | 0.094748
6212 | 463226 | 513264 | 10.4507 | 3.5876 | 0.13587 | 3.6577 | 1.2557 | 0.095109
6213 | 463326 | 513264 | 10.3726 | 3.8083 | 0.13572 | 3.6304 | 1.3329 | 0.095004
6214 | 463426 | 513264 | 9.9297 | 4.2624 | 0.13882 | 3.4754 | 1.4918 | 0.097175
6215 | 463526 | 513264 | 10.4135 | 4.6201 | 0.1438 | 3.6447 | 1.617 | 0.10066
6216 | 463626 | 513264 | 10.5272 | 4.935 | 0.14588 | 3.6845 | 1.7273 | 0.10212
6217 | 463726 | 513264 | 10.468 | 5.1786 | 0.14877 | 3.6638 | 1.8125 | 0.10414
6218 | 463826 | 513264 | 10.0372 | 5.6019 | 0.14887 | 3.513 | 1.9607 | 0.10421
6219 | 463926 | 513264 | 9.8819 | 5.7394 | 0.14325 | 3.4587 | 2.0088 | 0.10028
6220 | 464026 | 513264 | 9.9611 | 5.6128 | 0.13572 | 3.4864 | 1.9645 | 0.095004
6221 | 464126 | 513264 | 9.2817 | 5.2449 | 0.12592 | 3.2486 | 1.8357 | 0.088141
6222 | 464226 | 513264 | 7.2699 | 4.7935 | 0.11695 | 2.5445 | 1.6777 | 0.081866
6223 | 464326 | 513264 | 7.0191 | 4.6258 | 0.11542 | 2.4567 | 1.619 | 0.080791
6224 | 464426 | 513264 | 7.1952 | 4.7135 | 0.11608 | 2.5183 | 1.6497 | 0.081257
6225 | 464526 | 513264 | 7.4922 | 5.0421 | 0.11687 | 2.6223 | 1.7647 | 0.081812
6226 | 464626 | 513264 | 7.9118 | 5.3474 | 0.11872 | 2.7691 | 1.8716 | 0.083105
6227 | 464726 | 513264 | 8.2519 | 5.3935 | 0.11993 | 2.8882 | 1.8877 | 0.083954
6228 | 464826 | 513264 | 8.378 | 5.3997 | 0.12154 | 2.9323 | 1.8899 | 0.085075
6229 | 464926 | 513264 | 8.236 | 5.2037 | 0.12129 | 2.8826 | 1.8213 | 0.084903
6230 | 465026 | 513264 | 7.5222 | 4.8927 | 0.11918 | 2.6328 | 1.7124 | 0.083425
6231 | 465126 | 513264 | 7.2513 | 4.7126 | 0.11909 | 2.538 | 1.6494 | 0.083362
6232 | 465226 | 513264 | 7.0296 | 4.4178 | 0.11707 | 2.4603 | 1.5462 | 0.081946
6233 | 465326 | 513264 | 7.0158 | 3.7904 | 0.11264 | 2.4555 | 1.3266 | 0.078851
6234 | 465426 | 513264 | 6.4136 | 3.4011 | 0.10805 | 2.2448 | 1.1904 | 0.075634
6235 | 465526 | 513264 | 6.2975 | 3.0851 | 0.10538 | 2.2041 | 1.0798 | 0.073765
6236 | 465626 | 513264 | 6.194 | 2.9788 | 0.10715 | 2.1679 | 1.0426 | 0.075008
6237 | 465726 | 513264 | 6.6497 | 2.8464 | 0.10814 | 2.3274 | 0.99626 | 0.075697
6238 | 465826 | 513264 | 7.0938 | 3.0152 | 0.10977 | 2.4828 | 1.0553 | 0.076839
6239 | 465926 | 513264 | 7.0944 | 3.4931 | 0.11332 | 2.483 | 1.2226 | 0.079321
6240 | 466026 | 513264 | 7.2918 | 3.7487 | 0.11579 | 2.5521 | 1.3121 | 0.081056
6241 | 466126 | 513264 | 7.0592 | 3.8538 | 0.11749 | 2.4707 | 1.3488 | 0.08224
6242 | 466226 | 513264 | 7.7904 | 4.1204 | 0.12041 | 2.7266 | 1.4422 | 0.084286
6243 | 466326 | 513264 | 8.3871 | 4.4122 | 0.12371 | 2.9355 | 1.5443 | 0.086596
6244 | 466426 | 513264 | 8.9514 | 4.3269 | 0.12478 | 3.133 | 1.5144 | 0.087347
6245 | 466526 | 513264 | 9.8259 | 4.2045 | 0.12566 | 3.4391 | 1.4716 | 0.087965
6246 | 466626 | 513264 | 9.5951 | 4.0293 | 0.12598 | 3.3583 | 1.4103 | 0.088183
6247 | 466726 | 513264 | 10.2006 | 3.7781 | 0.12572 | 3.5702 | 1.3224 | 0.088003
6248 | 466826 | 513264 | 9.6873 | 3.5582 | 0.12493 | 3.3906 | 1.2454 | 0.087448
6249 | 466926 | 513264 | 9.3738 | 3.2674 | 0.1228 | 3.2808 | 1.1436 | 0.085957
6250 | 467026 | 513264 | 8.9635 | 3.1133 | 0.12068 | 3.1372 | 1.0897 | 0.084475
6251 | 467126 | 513264 | 8.7612 | 2.9999 | 0.1185 | 3.0664 | 1.05 | 0.08295
6252 | 467226 | 513264 | 8.8486 | 2.8491 | 0.11807 | 3.097 | 0.99719 | 0.082652
6253 | 467326 | 513264 | 8.8748 | 2.7834 | 0.11652 | 3.1062 | 0.9742 | 0.081564
6254 | 467426 | 513264 | 8.9753 | 2.7268 | 0.11416 | 3.1414 | 0.95438 | 0.079913
6255 | 467526 | 513264 | 8.4808 | 2.7801 | 0.11111 | 2.9683 | 0.97303 | 0.07778
6256 | 467626 | 513264 | 7.6125 | 2.9431 | 0.10783 | 2.6644 | 1.0301 | 0.075482
6257 | 467726 | 513264 | 7.1027 | 3.0328 | 0.10207 | 2.486 | 1.0615 | 0.07145
6258 | 467826 | 513264 | 6.2701 | 2.8374 | 0.092844 | 2.1945 | 0.99308 | 0.064991
6259 | 467926 | 513264 | 5.35 | 2.6993 | 0.087096 | 1.8725 | 0.94476 | 0.060967
6260 | 468026 | 513264 | 4.9351 | 2.72 | 0.084198 | 1.7273 | 0.952 | 0.058939
6261 | 471026 | 513264 | 5.9332 | 3.4368 | 0.089328 | 2.0766 | 1.2029 | 0.06253
6262 | 471126 | 513264 | 5.6873 | 3.4966 | 0.088332 | 1.9906 | 1.2238 | 0.061832
6263 | 471226 | 513264 | 5.5101 | 3.5404 | 0.087918 | 1.9285 | 1.2391 | 0.061543
6264 | 461026 | 513364 | 20.3698 | 6.183 | 0.21514 | 7.1294 | 2.1641 | 0.1506
6265 | 461126 | 513364 | 19.7499 | 5.8408 | 0.21051 | 6.9125 | 2.0443 | 0.14736
6266 | 461226 | 513364 | 14.1644 | 5.4052 | 0.19749 | 4.9576 | 1.8918 | 0.13824
6267 | 461326 | 513364 | 11.7274 | 4.6484 | 0.1813 | 4.1046 | 1.6269 | 0.12691
6268 | 461426 | 513364 | 12.4537 | 4.3942 | 0.17703 | 4.3588 | 1.538 | 0.12392
6269 | 461526 | 513364 | 13.5238 | 4.3215 | 0.17645 | 4.7333 | 1.5125 | 0.12351
6270 | 461626 | 513364 | 14.714 | 4.4483 | 0.18064 | 5.1499 | 1.5569 | 0.12645
6271 | 461726 | 513364 | 15.9229 | 5.0924 | 0.18508 | 5.573 | 1.7823 | 0.12956
6272 | 461826 | 513364 | 15.0331 | 5.5475 | 0.18803 | 5.2616 | 1.9416 | 0.13162
6273 | 461926 | 513364 | 13.5655 | 5.0053 | 0.17929 | 4.7479 | 1.7518 | 0.1255
6274 | 462026 | 513364 | 9.8989 | 4.026 | 0.16567 | 3.4646 | 1.4091 | 0.11597
6275 | 462126 | 513364 | 8.6358 | 2.9953 | 0.15117 | 3.0225 | 1.0484 | 0.10582
6276 | 462226 | 513364 | 8.1897 | 2.8994 | 0.1418 | 2.8664 | 1.0148 | 0.099263
6277 | 462326 | 513364 | 6.5336 | 2.8668 | 0.1354 | 2.2868 | 1.0034 | 0.094781
6278 | 462426 | 513364 | 6.4784 | 2.8267 | 0.12895 | 2.2674 | 0.98935 | 0.090266
6279 | 462526 | 513364 | 6.1956 | 2.7321 | 0.12198 | 2.1685 | 0.95622 | 0.085386
6280 | 462626 | 513364 | 6.1712 | 2.6728 | 0.11989 | 2.1599 | 0.9355 | 0.08392
6281 | 462726 | 513364 | 6.2891 | 2.7224 | 0.12421 | 2.2012 | 0.95284 | 0.086948
6282 | 462826 | 513364 | 6.9305 | 3.0364 | 0.13224 | 2.4257 | 1.0627 | 0.092568
6283 | 462926 | 513364 | 7.5982 | 3.2968 | 0.13614 | 2.6594 | 1.1539 | 0.095298
6284 | 463026 | 513364 | 8.768 | 3.4073 | 0.1363 | 3.0688 | 1.1926 | 0.095407
6285 | 463126 | 513364 | 10.6843 | 3.6373 | 0.1382 | 3.7395 | 1.2731 | 0.096743
6286 | 463726 | 513364 | 11.3207 | 5.9386 | 0.15754 | 3.9622 | 2.0785 | 0.11028
6287 | 463826 | 513364 | 11.3151 | 6.4793 | 0.15842 | 3.9603 | 2.2678 | 0.11089
6288 | 463926 | 513364 | 11.4003 | 6.5212 | 0.14995 | 3.9901 | 2.2824 | 0.10497
6289 | 464026 | 513364 | 10.6502 | 6 | 0.13743 | 3.7276 | 2.1 | 0.096201
6290 | 464126 | 513364 | 9.3228 | 5.8026 | 0.13133 | 3.263 | 2.0309 | 0.091934
6291 | 464226 | 513364 | 8.2857 | 5.6346 | 0.12691 | 2.9 | 1.9721 | 0.088838
6292 | 464326 | 513364 | 7.8487 | 5.4038 | 0.12196 | 2.747 | 1.8913 | 0.085373
6293 | 464426 | 513364 | 7.9743 | 5.3671 | 0.11977 | 2.791 | 1.8785 | 0.08384
6294 | 464526 | 513364 | 8.702 | 5.586 | 0.12274 | 3.0457 | 1.9551 | 0.085919
6295 | 464626 | 513364 | 9.0312 | 5.6422 | 0.12457 | 3.1609 | 1.9748 | 0.087196
6296 | 464726 | 513364 | 8.9848 | 5.5917 | 0.12545 | 3.1447 | 1.9571 | 0.087818
6297 | 464826 | 513364 | 8.4673 | 5.4887 | 0.1262 | 2.9636 | 1.9211 | 0.088343
6298 | 464926 | 513364 | 8.6962 | 5.2313 | 0.12546 | 3.0437 | 1.8309 | 0.087822
6299 | 465026 | 513364 | 7.6254 | 4.8773 | 0.12338 | 2.6689 | 1.707 | 0.086365
6300 | 465126 | 513364 | 8.9769 | 4.7033 | 0.1238 | 3.1419 | 1.6462 | 0.086663
6301 | 465226 | 513364 | 8.6448 | 4.3083 | 0.12083 | 3.0257 | 1.5079 | 0.08458
6302 | 465326 | 513364 | 8.8685 | 3.9624 | 0.11787 | 3.104 | 1.3868 | 0.082509
6303 | 465426 | 513364 | 7.9004 | 3.468 | 0.1127 | 2.7651 | 1.2138 | 0.078893
6304 | 465526 | 513364 | 6.2716 | 3.0003 | 0.10928 | 2.1951 | 1.0501 | 0.076499
6305 | 465626 | 513364 | 6.3964 | 2.7749 | 0.10857 | 2.2388 | 0.97123 | 0.075999
6306 | 465726 | 513364 | 6.4527 | 2.7394 | 0.10957 | 2.2585 | 0.9588 | 0.076696
6307 | 465826 | 513364 | 7.0736 | 2.9392 | 0.11156 | 2.4757 | 1.0287 | 0.078095
6308 | 465926 | 513364 | 6.5942 | 3.254 | 0.1145 | 2.308 | 1.1389 | 0.080153
6309 | 466026 | 513364 | 6.7948 | 3.592 | 0.11773 | 2.3782 | 1.2572 | 0.082412
6310 | 466126 | 513364 | 7.3885 | 3.7977 | 0.12037 | 2.586 | 1.3292 | 0.08426
6311 | 466226 | 513364 | 8.0422 | 3.9298 | 0.12271 | 2.8148 | 1.3754 | 0.085898
6312 | 466326 | 513364 | 8.4354 | 4.0847 | 0.12538 | 2.9524 | 1.4296 | 0.087767
6313 | 466426 | 513364 | 9.3351 | 4.0674 | 0.12689 | 3.2673 | 1.4236 | 0.088822
6314 | 466526 | 513364 | 9.3938 | 3.9054 | 0.12724 | 3.2878 | 1.3669 | 0.089069
6315 | 466626 | 513364 | 11.3424 | 3.7975 | 0.12655 | 3.9698 | 1.3291 | 0.088586
6316 | 466726 | 513364 | 9.7503 | 3.4745 | 0.12488 | 3.4126 | 1.2161 | 0.087415
6317 | 466826 | 513364 | 9.1964 | 3.1985 | 0.12442 | 3.2187 | 1.1195 | 0.087091
6318 | 466926 | 513364 | 8.953 | 3.1155 | 0.12158 | 3.1335 | 1.0904 | 0.085109
6319 | 467026 | 513364 | 8.9973 | 3.0042 | 0.1183 | 3.1491 | 1.0515 | 0.082807
6320 | 467126 | 513364 | 9.1777 | 2.8581 | 0.11608 | 3.2122 | 1.0003 | 0.081253
6321 | 467226 | 513364 | 9.1872 | 2.7185 | 0.11608 | 3.2155 | 0.95149 | 0.081253
6322 | 467326 | 513364 | 9.0644 | 2.8086 | 0.11537 | 3.1725 | 0.98303 | 0.080762
6323 | 467426 | 513364 | 8.9793 | 2.8625 | 0.11326 | 3.1427 | 1.0019 | 0.079279
6324 | 467526 | 513364 | 8.1748 | 3.0927 | 0.10985 | 2.8612 | 1.0824 | 0.076898
6325 | 467626 | 513364 | 7.4728 | 3.2622 | 0.10526 | 2.6155 | 1.1418 | 0.073681
6326 | 467726 | 513364 | 6.5807 | 3.1875 | 0.097092 | 2.3032 | 1.1156 | 0.067964
6327 | 467826 | 513364 | 5.7204 | 2.9402 | 0.089136 | 2.0021 | 1.0291 | 0.062395
6328 | 467926 | 513364 | 4.9567 | 2.78 | 0.083832 | 1.7348 | 0.97302 | 0.058682
6329 | 468026 | 513364 | 4.9044 | 2.86 | 0.08205 | 1.7165 | 1.001 | 0.057435
6330 | 468126 | 513364 | 4.9755 | 2.7688 | 0.07845 | 1.7414 | 0.9691 | 0.054915
6331 | 470926 | 513364 | 5.1294 | 3.5063 | 0.085536 | 1.7953 | 1.2272 | 0.059875
6332 | 471026 | 513364 | 4.9179 | 3.5532 | 0.085584 | 1.7213 | 1.2436 | 0.059909
6333 | 471126 | 513364 | 5.1051 | 3.5984 | 0.086106 | 1.7868 | 1.2594 | 0.060274
6334 | 461126 | 513464 | 15.2988 | 5.6277 | 0.2035 | 5.3546 | 1.9697 | 0.14245
6335 | 461226 | 513464 | 12.7787 | 5.0857 | 0.19202 | 4.4725 | 1.78 | 0.13441
6336 | 461326 | 513464 | 11.3655 | 4.3786 | 0.17853 | 3.9779 | 1.5325 | 0.12497
6337 | 461426 | 513464 | 12.7598 | 4.1151 | 0.17317 | 4.4659 | 1.4403 | 0.12122
6338 | 461526 | 513464 | 12.5152 | 4.0142 | 0.17266 | 4.3803 | 1.405 | 0.12086
6339 | 461626 | 513464 | 13.0502 | 4.048 | 0.17483 | 4.5676 | 1.4168 | 0.12238
6340 | 461726 | 513464 | 13.5513 | 4.5073 | 0.1771 | 4.743 | 1.5776 | 0.12397
6341 | 461826 | 513464 | 13.8884 | 4.9801 | 0.18046 | 4.8609 | 1.743 | 0.12632
6342 | 461926 | 513464 | 10.2776 | 4.2333 | 0.1701 | 3.5972 | 1.4817 | 0.11907
6343 | 462026 | 513464 | 9.3549 | 3.2381 | 0.15747 | 3.2742 | 1.1333 | 0.11023
6344 | 462126 | 513464 | 9.1496 | 3.0192 | 0.14911 | 3.2023 | 1.0567 | 0.10437
6345 | 462226 | 513464 | 7.436 | 2.9136 | 0.14096 | 2.6026 | 1.0198 | 0.098675
6346 | 462326 | 513464 | 6.6416 | 2.8732 | 0.13326 | 2.3246 | 1.0056 | 0.093282
6347 | 462426 | 513464 | 6.3498 | 2.814 | 0.12763 | 2.2224 | 0.98489 | 0.089342
6348 | 462526 | 513464 | 6.2301 | 2.709 | 0.12138 | 2.1805 | 0.94816 | 0.084966
6349 | 462626 | 513464 | 6.0457 | 2.6821 | 0.12128 | 2.116 | 0.93873 | 0.084895
6350 | 462726 | 513464 | 6.5709 | 2.8086 | 0.12667 | 2.2998 | 0.98302 | 0.088666
6351 | 462826 | 513464 | 6.9198 | 3.0647 | 0.13263 | 2.4219 | 1.0726 | 0.092841
6352 | 462926 | 513464 | 7.8013 | 3.3493 | 0.13661 | 2.7304 | 1.1723 | 0.09563
6353 | 463026 | 513464 | 10.3189 | 3.5414 | 0.13786 | 3.6116 | 1.2395 | 0.096503
6354 | 463726 | 513464 | 11.9209 | 6.6863 | 0.16348 | 4.1723 | 2.3402 | 0.11443
6355 | 463826 | 513464 | 12.9973 | 7.1939 | 0.16277 | 4.549 | 2.5179 | 0.11394
6356 | 463926 | 513464 | 12.1195 | 7.3442 | 0.15644 | 4.2418 | 2.5705 | 0.10951
6357 | 464026 | 513464 | 11.5153 | 7.1154 | 0.14779 | 4.0304 | 2.4904 | 0.10345
6358 | 464126 | 513464 | 9.4597 | 6.5724 | 0.1382 | 3.3109 | 2.3003 | 0.096743
6359 | 464226 | 513464 | 8.8494 | 6.3661 | 0.13375 | 3.0973 | 2.2281 | 0.093626
6360 | 464326 | 513464 | 8.9179 | 6.1236 | 0.12946 | 3.1213 | 2.1433 | 0.090619
6361 | 464426 | 513464 | 9.6135 | 6.0804 | 0.12946 | 3.3647 | 2.1281 | 0.090619
6362 | 464526 | 513464 | 9.8036 | 5.9677 | 0.12952 | 3.4313 | 2.0887 | 0.090665
6363 | 464626 | 513464 | 9.4553 | 5.7664 | 0.1291 | 3.3094 | 2.0183 | 0.090367
6364 | 465026 | 513464 | 8.8811 | 4.7896 | 0.12712 | 3.1084 | 1.6764 | 0.088985
6365 | 465126 | 513464 | 9.4344 | 4.4595 | 0.12541 | 3.3021 | 1.5608 | 0.087788
6366 | 465226 | 513464 | 8.8696 | 4.219 | 0.12363 | 3.1044 | 1.4767 | 0.086541
6367 | 465326 | 513464 | 8.5667 | 4.0598 | 0.12073 | 2.9983 | 1.4209 | 0.084512
6368 | 465426 | 513464 | 7.6325 | 3.6091 | 0.11612 | 2.6714 | 1.2632 | 0.081287
6369 | 465526 | 513464 | 7.1763 | 3.1678 | 0.11371 | 2.5117 | 1.1087 | 0.079598
6370 | 465626 | 513464 | 6.5741 | 2.8104 | 0.11174 | 2.3009 | 0.98365 | 0.078217
6371 | 465726 | 513464 | 6.6004 | 2.769 | 0.1121 | 2.3101 | 0.96916 | 0.078469
6372 | 465826 | 513464 | 6.6931 | 2.9388 | 0.11417 | 2.3426 | 1.0286 | 0.079922
6373 | 465926 | 513464 | 6.4783 | 3.1938 | 0.11702 | 2.2674 | 1.1178 | 0.081913
6374 | 466026 | 513464 | 6.9591 | 3.4091 | 0.11975 | 2.4357 | 1.1932 | 0.083824
6375 | 466126 | 513464 | 7.5901 | 3.6686 | 0.12307 | 2.6565 | 1.284 | 0.08615
6376 | 466226 | 513464 | 7.8829 | 3.6196 | 0.12416 | 2.759 | 1.2669 | 0.086915
6377 | 466326 | 513464 | 8.2652 | 3.7356 | 0.12658 | 2.8928 | 1.3075 | 0.088607
6378 | 466426 | 513464 | 8.1081 | 3.5397 | 0.12671 | 2.8378 | 1.2389 | 0.0887
6379 | 466526 | 513464 | 8.9774 | 3.4559 | 0.12727 | 3.1421 | 1.2096 | 0.089086
6380 | 466626 | 513464 | 9.5517 | 3.3995 | 0.12744 | 3.3431 | 1.1898 | 0.089208
6381 | 466726 | 513464 | 9.3454 | 3.206 | 0.12192 | 3.2709 | 1.1221 | 0.085344
6382 | 466826 | 513464 | 9.0974 | 3.099 | 0.12059 | 3.1841 | 1.0847 | 0.084416
6383 | 466926 | 513464 | 9.2789 | 2.9743 | 0.11825 | 3.2476 | 1.041 | 0.082778
6384 | 467026 | 513464 | 8.6345 | 2.8089 | 0.11458 | 3.0221 | 0.9831 | 0.080203
6385 | 467126 | 513464 | 8.1691 | 2.7623 | 0.11223 | 2.8592 | 0.96679 | 0.078561
6386 | 467226 | 513464 | 8.765 | 2.9002 | 0.11449 | 3.0678 | 1.0151 | 0.080144
6387 | 467326 | 513464 | 9.1026 | 3.042 | 0.11348 | 3.1859 | 1.0647 | 0.079439
6388 | 467426 | 513464 | 8.7799 | 3.2139 | 0.11125 | 3.0729 | 1.1248 | 0.077876
6389 | 467526 | 513464 | 7.8103 | 3.4407 | 0.10755 | 2.7336 | 1.2042 | 0.075285
6390 | 467626 | 513464 | 7.2374 | 3.5296 | 0.10124 | 2.5331 | 1.2353 | 0.070867
6391 | 467726 | 513464 | 5.9916 | 3.3081 | 0.092676 | 2.0971 | 1.1578 | 0.064873
6392 | 467826 | 513464 | 5.0002 | 3.0827 | 0.086262 | 1.7501 | 1.0789 | 0.060383
6393 | 467926 | 513464 | 4.9728 | 2.9472 | 0.081816 | 1.7405 | 1.0315 | 0.057271
6394 | 468026 | 513464 | 4.8688 | 3.0601 | 0.080526 | 1.7041 | 1.071 | 0.056368
6395 | 468126 | 513464 | 4.8134 | 2.8999 | 0.076848 | 1.6847 | 1.015 | 0.053794
6396 | 470926 | 513464 | 4.6011 | 3.5219 | 0.082932 | 1.6104 | 1.2327 | 0.058052
6397 | 471026 | 513464 | 4.5597 | 3.408 | 0.07977 | 1.5959 | 1.1928 | 0.055839
6398 | 471126 | 513464 | 4.5561 | 3.5336 | 0.082278 | 1.5946 | 1.2367 | 0.057595
6399 | 461126 | 513564 | 13.3444 | 5.1926 | 0.19496 | 4.6705 | 1.8174 | 0.13647
6400 | 461226 | 513564 | 11.182 | 4.4474 | 0.18121 | 3.9137 | 1.5566 | 0.12685
6401 | 461326 | 513564 | 12.3005 | 3.9371 | 0.1717 | 4.3052 | 1.378 | 0.12019
6402 | 461426 | 513564 | 10.9568 | 3.6395 | 0.16714 | 3.8349 | 1.2738 | 0.117
6403 | 461526 | 513564 | 11.0768 | 3.6392 | 0.1691 | 3.8769 | 1.2737 | 0.11837
6404 | 461626 | 513564 | 10.3834 | 3.768 | 0.17014 | 3.6342 | 1.3188 | 0.1191
6405 | 461726 | 513564 | 11.9822 | 4.0359 | 0.17192 | 4.1938 | 1.4126 | 0.12034
6406 | 461826 | 513564 | 10.88 | 4.3281 | 0.17342 | 3.808 | 1.5148 | 0.12139
6407 | 461926 | 513564 | 10.5061 | 3.6392 | 0.16452 | 3.6771 | 1.2737 | 0.11516
6408 | 462026 | 513564 | 9.2302 | 3.0663 | 0.15248 | 3.2306 | 1.0732 | 0.10674
6409 | 462126 | 513564 | 8.1998 | 2.9788 | 0.14474 | 2.8699 | 1.0426 | 0.10132
6410 | 462226 | 513564 | 6.771 | 2.9166 | 0.13682 | 2.3699 | 1.0208 | 0.095777
6411 | 462326 | 513564 | 6.6533 | 2.8683 | 0.13165 | 2.3286 | 1.0039 | 0.092152
6412 | 462426 | 513564 | 6.4607 | 2.7814 | 0.12569 | 2.2613 | 0.9735 | 0.087986
6413 | 462526 | 513564 | 6.1184 | 2.6758 | 0.12025 | 2.1414 | 0.93654 | 0.084172
6414 | 462626 | 513564 | 6.0104 | 2.6325 | 0.12055 | 2.1036 | 0.92137 | 0.084382
6415 | 462726 | 513564 | 6.1332 | 2.664 | 0.12545 | 2.1466 | 0.93239 | 0.087818
6416 | 462826 | 513564 | 7.2878 | 3.0864 | 0.13294 | 2.5507 | 1.0802 | 0.093059
6417 | 462926 | 513564 | 7.9166 | 3.3634 | 0.13658 | 2.7708 | 1.1772 | 0.095605
6418 | 463726 | 513564 | 14.9076 | 7.4223 | 0.17008 | 5.2177 | 2.5978 | 0.11906
6419 | 463826 | 513564 | 14.2905 | 7.857 | 0.16549 | 5.0017 | 2.7499 | 0.11584
6420 | 463926 | 513564 | 13.6816 | 8.0588 | 0.16068 | 4.7885 | 2.8206 | 0.11248
6421 | 464026 | 513564 | 12.9946 | 8.0929 | 0.15562 | 4.5481 | 2.8325 | 0.10894
6422 | 464126 | 513564 | 11.0679 | 7.6246 | 0.14699 | 3.8737 | 2.6686 | 0.10289
6423 | 464226 | 513564 | 10.3531 | 6.9505 | 0.14015 | 3.6236 | 2.4327 | 0.098108
6424 | 464326 | 513564 | 10.5758 | 6.7686 | 0.13909 | 3.7015 | 2.369 | 0.09736
6425 | 464426 | 513564 | 10.8784 | 6.7447 | 0.14048 | 3.8075 | 2.3607 | 0.098339
6426 | 464526 | 513564 | 10.7714 | 6.7788 | 0.14287 | 3.77 | 2.3726 | 0.10001
6427 | 465226 | 513564 | 8.472 | 4.581 | 0.12593 | 2.9652 | 1.6034 | 0.088154
6428 | 465326 | 513564 | 8.0386 | 4.513 | 0.12378 | 2.8135 | 1.5795 | 0.086646
6429 | 465426 | 513564 | 7.5961 | 4.1152 | 0.1212 | 2.6586 | 1.4403 | 0.08484
6430 | 465526 | 513564 | 7.2556 | 3.5924 | 0.11884 | 2.5395 | 1.2573 | 0.083189
6431 | 465626 | 513564 | 6.9957 | 3.2859 | 0.1177 | 2.4485 | 1.1501 | 0.082387
6432 | 465726 | 513564 | 6.6469 | 3.0412 | 0.11701 | 2.3264 | 1.0644 | 0.081908
6433 | 465826 | 513564 | 6.4006 | 3.1162 | 0.11876 | 2.2402 | 1.0907 | 0.083131
6434 | 465926 | 513564 | 6.84 | 3.281 | 0.12124 | 2.394 | 1.1484 | 0.084865
6435 | 466026 | 513564 | 7.1762 | 3.2955 | 0.12247 | 2.5117 | 1.1534 | 0.08573
6436 | 466126 | 513564 | 7.4652 | 3.3959 | 0.12484 | 2.6128 | 1.1886 | 0.087385
6437 | 466226 | 513564 | 7.6734 | 3.358 | 0.12599 | 2.6857 | 1.1753 | 0.088192
6438 | 466326 | 513564 | 8.1721 | 3.3393 | 0.12749 | 2.8602 | 1.1688 | 0.089246
6439 | 466426 | 513564 | 7.9353 | 3.0547 | 0.12666 | 2.7774 | 1.0691 | 0.088662
6440 | 466526 | 513564 | 8.5175 | 3.0107 | 0.12734 | 2.9811 | 1.0538 | 0.089137
6441 | 466626 | 513564 | 8.8263 | 2.9432 | 0.12679 | 3.0892 | 1.0301 | 0.08875
6442 | 466726 | 513564 | 9.3669 | 3.0986 | 0.1228 | 3.2784 | 1.0845 | 0.085961
6443 | 466826 | 513564 | 8.2027 | 2.829 | 0.11462 | 2.8709 | 0.99015 | 0.080237
6444 | 466926 | 513564 | 7.7402 | 2.7178 | 0.11192 | 2.7091 | 0.95121 | 0.078347
6445 | 467026 | 513564 | 7.7056 | 2.8529 | 0.10989 | 2.6969 | 0.99851 | 0.076923
6446 | 467126 | 513564 | 7.6206 | 2.9472 | 0.10719 | 2.6672 | 1.0315 | 0.075033
6447 | 467226 | 513564 | 8.2451 | 3.2377 | 0.11094 | 2.8858 | 1.1332 | 0.077658
6448 | 467326 | 513564 | 8.4528 | 3.3877 | 0.11174 | 2.9585 | 1.1857 | 0.078217
6449 | 467426 | 513564 | 8.2741 | 3.58 | 0.10947 | 2.8959 | 1.253 | 0.076629
6450 | 467526 | 513564 | 7.5393 | 3.8075 | 0.10545 | 2.6388 | 1.3326 | 0.073815
6451 | 467626 | 513564 | 7.6427 | 3.7924 | 0.09792 | 2.675 | 1.3273 | 0.068544
6452 | 467726 | 513564 | 5.5224 | 3.4661 | 0.089436 | 1.9328 | 1.2131 | 0.062605
6453 | 467826 | 513564 | 5.2249 | 3.3172 | 0.084666 | 1.8287 | 1.161 | 0.059266
6454 | 467926 | 513564 | 4.9368 | 3.3502 | 0.082338 | 1.7279 | 1.1726 | 0.057637
6455 | 468026 | 513564 | 4.9592 | 3.3697 | 0.081426 | 1.7357 | 1.1794 | 0.056998
6456 | 470826 | 513564 | 4.6369 | 3.4802 | 0.081318 | 1.6229 | 1.2181 | 0.056923
6457 | 470926 | 513564 | 4.5537 | 3.4213 | 0.079836 | 1.5938 | 1.1974 | 0.055885
6458 | 471026 | 513564 | 4.2506 | 3.3309 | 0.078054 | 1.4877 | 1.1658 | 0.054638
6459 | 461226 | 513664 | 10.662 | 3.8088 | 0.16371 | 3.7317 | 1.3331 | 0.1146
6460 | 461326 | 513664 | 9.336 | 3.4079 | 0.15939 | 3.2676 | 1.1928 | 0.11157
6461 | 461426 | 513664 | 8.5431 | 3.0678 | 0.15532 | 2.9901 | 1.0737 | 0.10872
6462 | 461526 | 513664 | 9.1716 | 2.9682 | 0.15904 | 3.2101 | 1.0389 | 0.11133
6463 | 461626 | 513664 | 9.4734 | 3.2953 | 0.16429 | 3.3157 | 1.1534 | 0.115
6464 | 461726 | 513664 | 9.5884 | 3.5667 | 0.16615 | 3.3559 | 1.2483 | 0.11631
6465 | 461826 | 513664 | 10.0682 | 3.6426 | 0.16676 | 3.5239 | 1.2749 | 0.11673
6466 | 461926 | 513664 | 10.3152 | 3.1527 | 0.15989 | 3.6103 | 1.1035 | 0.11193
6467 | 462026 | 513664 | 8.5068 | 3.0683 | 0.14995 | 2.9774 | 1.0739 | 0.10496
6468 | 462126 | 513664 | 7.1591 | 2.9899 | 0.14387 | 2.5057 | 1.0465 | 0.10071
6469 | 462226 | 513664 | 6.8417 | 2.9168 | 0.1364 | 2.3946 | 1.0209 | 0.095483
6470 | 462326 | 513664 | 6.5344 | 2.8494 | 0.13024 | 2.2871 | 0.99729 | 0.091169
6471 | 462426 | 513664 | 6.2692 | 2.7422 | 0.12421 | 2.1942 | 0.95977 | 0.086948
6472 | 462526 | 513664 | 5.9567 | 2.6486 | 0.12031 | 2.0848 | 0.92702 | 0.084214
6473 | 462626 | 513664 | 5.9653 | 2.6026 | 0.12082 | 2.0879 | 0.9109 | 0.084575
6474 | 462726 | 513664 | 6.156 | 2.5624 | 0.12362 | 2.1546 | 0.89686 | 0.086533
6475 | 462826 | 513664 | 7.0858 | 2.9737 | 0.13053 | 2.48 | 1.0408 | 0.091371
6476 | 462926 | 513664 | 8.3082 | 3.4849 | 0.13461 | 2.9079 | 1.2197 | 0.094227
6477 | 463026 | 513664 | 9.8136 | 4.1742 | 0.1368 | 3.4348 | 1.461 | 0.09576
6478 | 463726 | 513664 | 16.294 | 8.0783 | 0.17122 | 5.7029 | 2.8274 | 0.11985
6479 | 463826 | 513664 | 14.2511 | 8.4249 | 0.16672 | 4.9879 | 2.9487 | 0.1167
6480 | 463926 | 513664 | 13.8273 | 8.614 | 0.16267 | 4.8395 | 3.0149 | 0.11387
6481 | 464026 | 513664 | 13.3377 | 8.6441 | 0.15826 | 4.6682 | 3.0254 | 0.11078
6482 | 464126 | 513664 | 12.0732 | 8.3378 | 0.15467 | 4.2256 | 2.9182 | 0.10827
6483 | 464226 | 513664 | 11.919 | 7.8439 | 0.15127 | 4.1716 | 2.7454 | 0.10589
6484 | 464326 | 513664 | 11.564 | 7.814 | 0.15292 | 4.0474 | 2.7349 | 0.10704
6485 | 464426 | 513664 | 11.5543 | 7.5581 | 0.15299 | 4.044 | 2.6453 | 0.10709
6486 | 464526 | 513664 | 11.4528 | 7.1721 | 0.15219 | 4.0085 | 2.5102 | 0.10653
6487 | 465226 | 513664 | 8.3265 | 4.6344 | 0.12559 | 2.9143 | 1.6221 | 0.087914
6488 | 465326 | 513664 | 8.6209 | 4.667 | 0.12587 | 3.0173 | 1.6334 | 0.088112
6489 | 465426 | 513664 | 8.1614 | 4.3063 | 0.1249 | 2.8565 | 1.5072 | 0.087427
6490 | 465526 | 513664 | 7.4991 | 3.9257 | 0.12382 | 2.6247 | 1.374 | 0.086671
6491 | 465626 | 513664 | 6.8861 | 3.4811 | 0.1221 | 2.4101 | 1.2184 | 0.08547
6492 | 465726 | 513664 | 6.7598 | 3.1088 | 0.12076 | 2.3659 | 1.0881 | 0.084529
6493 | 465826 | 513664 | 7.192 | 3.0189 | 0.12146 | 2.5172 | 1.0566 | 0.085021
6494 | 465926 | 513664 | 7.4786 | 3.1958 | 0.12422 | 2.6175 | 1.1185 | 0.086953
6495 | 466026 | 513664 | 7.6863 | 3.2334 | 0.12599 | 2.6902 | 1.1317 | 0.088196
6496 | 466126 | 513664 | 7.6282 | 3.2312 | 0.12736 | 2.6699 | 1.1309 | 0.089149
6497 | 466226 | 513664 | 8.0103 | 3.1084 | 0.12773 | 2.8036 | 1.0879 | 0.089414
6498 | 466326 | 513664 | 8.0878 | 2.9724 | 0.12736 | 2.8307 | 1.0403 | 0.089149
6499 | 466426 | 513664 | 8.2456 | 3.0527 | 0.12691 | 2.886 | 1.0684 | 0.088838
6500 | 466526 | 513664 | 8.2309 | 3.1229 | 0.12718 | 2.8808 | 1.093 | 0.089023
6501 | 466626 | 513664 | 8.9069 | 3.0761 | 0.12664 | 3.1174 | 1.0766 | 0.088645
6502 | 466726 | 513664 | 9.9354 | 2.9306 | 0.12266 | 3.4774 | 1.0257 | 0.085861
6503 | 466826 | 513664 | 8.583 | 2.8828 | 0.11477 | 3.0041 | 1.009 | 0.080342
6504 | 467026 | 513664 | 7.3649 | 2.9569 | 0.10422 | 2.5777 | 1.0349 | 0.072954
6505 | 467126 | 513664 | 7.0935 | 3.1139 | 0.10295 | 2.4827 | 1.0898 | 0.072068
6506 | 467226 | 513664 | 7.9165 | 3.461 | 0.10498 | 2.7708 | 1.2114 | 0.073487
6507 | 467326 | 513664 | 7.5614 | 3.7969 | 0.10841 | 2.6465 | 1.3289 | 0.07589
6508 | 467426 | 513664 | 8.1031 | 3.9696 | 0.1072 | 2.8361 | 1.3893 | 0.075037
6509 | 467526 | 513664 | 7.7708 | 4.1847 | 0.10317 | 2.7198 | 1.4647 | 0.072219
6510 | 467626 | 513664 | 6.6688 | 4.0484 | 0.094956 | 2.3341 | 1.4169 | 0.066469
6511 | 467726 | 513664 | 5.7696 | 3.8686 | 0.089226 | 2.0194 | 1.354 | 0.062458
6512 | 467826 | 513664 | 5.1992 | 3.6582 | 0.085254 | 1.8197 | 1.2804 | 0.059678
6513 | 470826 | 513664 | 4.1828 | 3.2315 | 0.076614 | 1.464 | 1.131 | 0.05363
6514 | 470926 | 513664 | 3.9878 | 3.173 | 0.075756 | 1.3957 | 1.1105 | 0.053029
6515 | 461426 | 513764 | 7.4117 | 2.9534 | 0.14587 | 2.5941 | 1.0337 | 0.10211
6516 | 461526 | 513764 | 7.624 | 3.0389 | 0.15055 | 2.6684 | 1.0636 | 0.10539
6517 | 461626 | 513764 | 7.7343 | 3.0429 | 0.15782 | 2.707 | 1.065 | 0.11048
6518 | 461726 | 513764 | 9.3978 | 3.1753 | 0.16237 | 3.2892 | 1.1113 | 0.11366
6519 | 461826 | 513764 | 9.6761 | 3.1613 | 0.15976 | 3.3866 | 1.1065 | 0.11183
6520 | 461926 | 513764 | 9.0753 | 3.1215 | 0.15335 | 3.1764 | 1.0925 | 0.10735
6521 | 462026 | 513764 | 7.2937 | 3.0344 | 0.14654 | 2.5528 | 1.062 | 0.10258
6522 | 462126 | 513764 | 7.2172 | 2.9816 | 0.14272 | 2.526 | 1.0436 | 0.099905
6523 | 462226 | 513764 | 6.8507 | 2.9068 | 0.13493 | 2.3977 | 1.0174 | 0.094454
6524 | 462326 | 513764 | 6.6261 | 2.8123 | 0.12837 | 2.3191 | 0.98431 | 0.089859
6525 | 462426 | 513764 | 6.0401 | 2.685 | 0.12149 | 2.114 | 0.93973 | 0.085046
6526 | 462526 | 513764 | 5.7192 | 2.6027 | 0.11927 | 2.0017 | 0.91095 | 0.083488
6527 | 462626 | 513764 | 5.5849 | 2.5577 | 0.12033 | 1.9547 | 0.89518 | 0.084231
6528 | 462726 | 513764 | 6.5479 | 2.6899 | 0.12505 | 2.2918 | 0.94148 | 0.087532
6529 | 462826 | 513764 | 7.5555 | 3.1767 | 0.13181 | 2.6444 | 1.1118 | 0.09227
6530 | 462926 | 513764 | 9.5515 | 3.9592 | 0.13508 | 3.343 | 1.3857 | 0.094559
6531 | 463026 | 513764 | 9.6803 | 4.4814 | 0.13454 | 3.3881 | 1.5685 | 0.094181
6532 | 463126 | 513764 | 8.8111 | 4.8369 | 0.13036 | 3.0839 | 1.6929 | 0.091253
6533 | 463626 | 513764 | 16.1042 | 8.1653 | 0.17181 | 5.6365 | 2.8578 | 0.12027
6534 | 463726 | 513764 | 16.5057 | 8.6407 | 0.17126 | 5.777 | 3.0242 | 0.11988
6535 | 463826 | 513764 | 15.2764 | 8.9461 | 0.16813 | 5.3467 | 3.1311 | 0.11769
6536 | 463926 | 513764 | 14.6289 | 9.0596 | 0.16387 | 5.1201 | 3.1709 | 0.11471
6537 | 464326 | 513764 | 13.7846 | 8.2379 | 0.16286 | 4.8246 | 2.8833 | 0.114
6538 | 464426 | 513764 | 14.63 | 7.7952 | 0.16214 | 5.1205 | 2.7283 | 0.1135
6539 | 465226 | 513764 | 9.8338 | 5.0542 | 0.12977 | 3.4418 | 1.769 | 0.090838
6540 | 465326 | 513764 | 9.732 | 4.9267 | 0.13012 | 3.4062 | 1.7243 | 0.091085
6541 | 465426 | 513764 | 8.5399 | 4.5117 | 0.12928 | 2.989 | 1.5791 | 0.090497
6542 | 465526 | 513764 | 7.6549 | 4.0655 | 0.12805 | 2.6792 | 1.4229 | 0.089632
6543 | 465626 | 513764 | 7.0011 | 3.4088 | 0.12508 | 2.4504 | 1.1931 | 0.087557
6544 | 465726 | 513764 | 7.5207 | 3.0976 | 0.12421 | 2.6322 | 1.0842 | 0.086944
6545 | 465826 | 513764 | 7.8361 | 3.1723 | 0.1264 | 2.7426 | 1.1103 | 0.088481
6546 | 465926 | 513764 | 8.0519 | 3.0703 | 0.127 | 2.8182 | 1.0746 | 0.088897
6547 | 466026 | 513764 | 8.2001 | 3.0703 | 0.12835 | 2.87 | 1.0746 | 0.089846
6548 | 466126 | 513764 | 8.2301 | 3.041 | 0.12955 | 2.8805 | 1.0643 | 0.090682
6549 | 466226 | 513764 | 8.2657 | 3.0535 | 0.12877 | 2.893 | 1.0687 | 0.090136
6550 | 466326 | 513764 | 7.9848 | 3.0883 | 0.12607 | 2.7947 | 1.0809 | 0.088246
6551 | 466426 | 513764 | 8.3946 | 3.1852 | 0.12734 | 2.9381 | 1.1148 | 0.089137
6552 | 466526 | 513764 | 9.04 | 3.21 | 0.12833 | 3.164 | 1.1235 | 0.08983
6553 | 466626 | 513764 | 9.6609 | 3.0852 | 0.12588 | 3.3813 | 1.0798 | 0.088116
6554 | 466726 | 513764 | 9.2745 | 3.0549 | 0.12121 | 3.2461 | 1.0692 | 0.084848
6555 | 466826 | 513764 | 8.1417 | 3.1832 | 0.11338 | 2.8496 | 1.1141 | 0.079367
6556 | 467226 | 513764 | 7.0766 | 3.6171 | 0.099798 | 2.4768 | 1.266 | 0.069859
6557 | 467326 | 513764 | 7.9627 | 4.1066 | 0.10318 | 2.7869 | 1.4373 | 0.072227
6558 | 467426 | 513764 | 7.5957 | 4.3767 | 0.10332 | 2.6585 | 1.5319 | 0.072324
6559 | 467526 | 513764 | 7.4397 | 4.5254 | 0.099978 | 2.6039 | 1.5839 | 0.069985
6560 | 467626 | 513764 | 6.3313 | 4.3925 | 0.093732 | 2.216 | 1.5374 | 0.065612
6561 | 470826 | 513764 | 3.7425 | 2.944 | 0.072864 | 1.3099 | 1.0304 | 0.051005
6562 | 470926 | 513764 | 4.0395 | 2.948 | 0.073272 | 1.4138 | 1.0318 | 0.05129
6563 | 461626 | 513864 | 6.7223 | 3.1076 | 0.15118 | 2.3528 | 1.0877 | 0.10582
6564 | 461726 | 513864 | 7.6568 | 3.0964 | 0.15347 | 2.6799 | 1.0837 | 0.10743
6565 | 461826 | 513864 | 8.4482 | 3.0884 | 0.15191 | 2.9569 | 1.081 | 0.10634
6566 | 461926 | 513864 | 7.6115 | 3.1009 | 0.15018 | 2.664 | 1.0853 | 0.10513
6567 | 462026 | 513864 | 7.3844 | 3.0139 | 0.14432 | 2.5846 | 1.0549 | 0.10103
6568 | 462126 | 513864 | 7.1248 | 2.9669 | 0.14023 | 2.4937 | 1.0384 | 0.098162
6569 | 462226 | 513864 | 6.7243 | 2.8784 | 0.13267 | 2.3535 | 1.0074 | 0.092866
6570 | 462326 | 513864 | 6.2448 | 2.753 | 0.1255 | 2.1857 | 0.96356 | 0.087847
6571 | 462426 | 513864 | 5.8188 | 2.6618 | 0.12252 | 2.0366 | 0.93162 | 0.085764
6572 | 462526 | 513864 | 5.5227 | 2.5863 | 0.12105 | 1.9329 | 0.9052 | 0.084735
6573 | 462626 | 513864 | 5.8608 | 2.6323 | 0.12133 | 2.0513 | 0.92132 | 0.084932
6574 | 462726 | 513864 | 7.1426 | 2.8198 | 0.12563 | 2.4999 | 0.98693 | 0.08794
6575 | 462826 | 513864 | 7.3925 | 3.4568 | 0.12993 | 2.5874 | 1.2099 | 0.090951
6576 | 462926 | 513864 | 7.8878 | 4.2777 | 0.13354 | 2.7607 | 1.4972 | 0.093475
6577 | 463026 | 513864 | 8.8381 | 4.9198 | 0.13489 | 3.0933 | 1.7219 | 0.09442
6578 | 463126 | 513864 | 9.0714 | 5.4026 | 0.13875 | 3.175 | 1.8909 | 0.097125
6579 | 463226 | 513864 | 8.5896 | 5.4947 | 0.13378 | 3.0064 | 1.9231 | 0.093647
6580 | 463726 | 513864 | 15.8617 | 8.598 | 0.16563 | 5.5516 | 3.0093 | 0.11594
6581 | 463826 | 513864 | 15.3074 | 9.1757 | 0.16725 | 5.3576 | 3.2115 | 0.11707
6582 | 463926 | 513864 | 14.9973 | 9.1928 | 0.1675 | 5.2491 | 3.2175 | 0.11725
6583 | 465226 | 513864 | 12.5484 | 5.7421 | 0.13655 | 4.3919 | 2.0097 | 0.095584
6584 | 465326 | 513864 | 9.2284 | 4.9328 | 0.13348 | 3.23 | 1.7265 | 0.093437
6585 | 465426 | 513864 | 8.2806 | 4.3755 | 0.13213 | 2.8982 | 1.5314 | 0.092488
6586 | 465526 | 513864 | 8.1228 | 4.0642 | 0.13193 | 2.843 | 1.4225 | 0.092354
6587 | 465626 | 513864 | 7.6442 | 3.5677 | 0.13009 | 2.6755 | 1.2487 | 0.091064
6588 | 465726 | 513864 | 8.1107 | 3.2846 | 0.12956 | 2.8387 | 1.1496 | 0.090695
6589 | 465826 | 513864 | 8.2778 | 3.1589 | 0.13007 | 2.8972 | 1.1056 | 0.091052
6590 | 465926 | 513864 | 8.3844 | 2.9488 | 0.12959 | 2.9345 | 1.0321 | 0.090716
6591 | 466026 | 513864 | 8.4929 | 3.0436 | 0.13012 | 2.9725 | 1.0653 | 0.091081
6592 | 466126 | 513864 | 8.4289 | 3.1423 | 0.13028 | 2.9501 | 1.0998 | 0.091199
6593 | 466226 | 513864 | 8.0613 | 3.1574 | 0.12731 | 2.8215 | 1.1051 | 0.089116
6594 | 466326 | 513864 | 7.9316 | 3.1935 | 0.12542 | 2.7761 | 1.1177 | 0.087797
6595 | 466426 | 513864 | 8.4249 | 3.2985 | 0.12763 | 2.9487 | 1.1545 | 0.089338
6596 | 466526 | 513864 | 9.4174 | 3.2491 | 0.12769 | 3.2961 | 1.1372 | 0.08938
6597 | 466626 | 513864 | 9.8467 | 3.1431 | 0.12439 | 3.4463 | 1.1001 | 0.08707
6598 | 466726 | 513864 | 8.8739 | 3.4376 | 0.11826 | 3.1059 | 1.2032 | 0.082782
6599 | 466826 | 513864 | 8.0472 | 3.5391 | 0.11177 | 2.8165 | 1.2387 | 0.078242
6600 | 467426 | 513864 | 7.8094 | 4.6353 | 0.098718 | 2.7333 | 1.6224 | 0.069103
6601 | 470626 | 513864 | 3.613 | 2.7901 | 0.07116 | 1.2645 | 0.97653 | 0.049812
6602 | 470726 | 513864 | 4.0071 | 2.7398 | 0.07077 | 1.4025 | 0.95892 | 0.049539
6603 | 470826 | 513864 | 4.5213 | 2.7088 | 0.070758 | 1.5825 | 0.94808 | 0.049531
6604 | 470926 | 513864 | 4.8062 | 2.7093 | 0.071328 | 1.6822 | 0.94827 | 0.04993
6605 | 462026 | 513964 | 7.0466 | 3.0042 | 0.14008 | 2.4663 | 1.0515 | 0.098057
6606 | 462126 | 513964 | 6.8647 | 2.9352 | 0.13636 | 2.4026 | 1.0273 | 0.095449
6607 | 462226 | 513964 | 6.3588 | 2.8199 | 0.12949 | 2.2256 | 0.98697 | 0.09064
6608 | 462326 | 513964 | 6.0247 | 2.7173 | 0.12538 | 2.1087 | 0.95104 | 0.087763
6609 | 462426 | 513964 | 5.8463 | 2.6751 | 0.12527 | 2.0462 | 0.93628 | 0.087692
6610 | 462526 | 513964 | 6.0076 | 2.7266 | 0.12492 | 2.1027 | 0.95429 | 0.087444
6611 | 462626 | 513964 | 6.9205 | 2.8507 | 0.12531 | 2.4222 | 0.99773 | 0.087717
6612 | 462726 | 513964 | 6.9319 | 3.0336 | 0.1255 | 2.4262 | 1.0618 | 0.087851
6613 | 462826 | 513964 | 7.1792 | 3.6679 | 0.12791 | 2.5127 | 1.2838 | 0.08954
6614 | 462926 | 513964 | 7.4466 | 4.4909 | 0.13103 | 2.6063 | 1.5718 | 0.091724
6615 | 463026 | 513964 | 7.9423 | 5.1515 | 0.13342 | 2.7798 | 1.803 | 0.093395
6616 | 463126 | 513964 | 9.1249 | 5.6651 | 0.14051 | 3.1937 | 1.9828 | 0.09836
6617 | 463226 | 513964 | 8.8809 | 5.8087 | 0.13933 | 3.1083 | 2.033 | 0.097532
6618 | 463726 | 513964 | 14.172 | 8.7978 | 0.16436 | 4.9602 | 3.0792 | 0.11505
6619 | 463826 | 513964 | 15.5395 | 9.0656 | 0.16926 | 5.4388 | 3.1729 | 0.11848
6620 | 465326 | 513964 | 9.8673 | 5.0462 | 0.138 | 3.4536 | 1.7662 | 0.0966
6621 | 465426 | 513964 | 8.7629 | 4.2876 | 0.13526 | 3.067 | 1.5007 | 0.094685
6622 | 465526 | 513964 | 8.1685 | 3.8027 | 0.13381 | 2.859 | 1.3309 | 0.093668
6623 | 465626 | 513964 | 8.1971 | 3.4175 | 0.13267 | 2.869 | 1.1961 | 0.09287
6624 | 465726 | 513964 | 8.531 | 3.1011 | 0.13167 | 2.9859 | 1.0854 | 0.092169
6625 | 465826 | 513964 | 7.8372 | 2.9907 | 0.13029 | 2.743 | 1.0467 | 0.091203
6626 | 465926 | 513964 | 8.7467 | 3.1092 | 0.13073 | 3.0613 | 1.0882 | 0.09151
6627 | 466026 | 513964 | 8.3024 | 3.1746 | 0.12994 | 2.9058 | 1.1111 | 0.090959
6628 | 466126 | 513964 | 8.3945 | 3.2506 | 0.12966 | 2.9381 | 1.1377 | 0.090762
6629 | 466226 | 513964 | 8.2546 | 3.2758 | 0.12739 | 2.8891 | 1.1465 | 0.089174
6630 | 466326 | 513964 | 7.9838 | 3.3206 | 0.12634 | 2.7943 | 1.1622 | 0.088439
6631 | 466426 | 513964 | 8.3532 | 3.3645 | 0.12646 | 2.9236 | 1.1776 | 0.088523
6632 | 466526 | 513964 | 9.5239 | 3.2831 | 0.12625 | 3.3334 | 1.1491 | 0.088376
6633 | 466626 | 513964 | 9.5494 | 3.6035 | 0.1212 | 3.3423 | 1.2612 | 0.08484
6634 | 466726 | 513964 | 8.5132 | 3.8104 | 0.1151 | 2.9796 | 1.3336 | 0.080573
6635 | 466826 | 513964 | 8.0719 | 3.8751 | 0.1089 | 2.8252 | 1.3563 | 0.07623
6636 | 470426 | 513964 | 3.6697 | 2.7868 | 0.07164 | 1.2844 | 0.9754 | 0.050148
6637 | 470626 | 513964 | 4.3059 | 2.5514 | 0.069156 | 1.5071 | 0.893 | 0.048409
6638 | 470726 | 513964 | 3.8306 | 2.4097 | 0.067722 | 1.3407 | 0.84338 | 0.047405
6639 | 470826 | 513964 | 4.2128 | 2.5173 | 0.06984 | 1.4745 | 0.88105 | 0.048888
6640 | 470926 | 513964 | 4.5107 | 2.4348 | 0.069408 | 1.5788 | 0.85217 | 0.048586
6641 | 462426 | 514064 | 6.0228 | 2.7225 | 0.12557 | 2.108 | 0.95288 | 0.087902
6642 | 462526 | 514064 | 6.9312 | 2.8729 | 0.12648 | 2.4259 | 1.0055 | 0.088536
6643 | 462626 | 514064 | 7.0713 | 3.0692 | 0.12798 | 2.4749 | 1.0742 | 0.089586
6644 | 462726 | 514064 | 7.0236 | 3.5065 | 0.12728 | 2.4583 | 1.2273 | 0.089099
6645 | 462826 | 514064 | 6.6011 | 3.8908 | 0.12491 | 2.3104 | 1.3618 | 0.08744
6646 | 462926 | 514064 | 7.1208 | 4.5092 | 0.12581 | 2.4923 | 1.5782 | 0.088066
6647 | 463026 | 514064 | 7.7003 | 5.135 | 0.12804 | 2.6951 | 1.7973 | 0.089628
6648 | 463126 | 514064 | 8.6458 | 5.6304 | 0.1342 | 3.026 | 1.9706 | 0.093937
6649 | 463226 | 514064 | 10.847 | 5.8504 | 0.13958 | 3.7965 | 2.0476 | 0.097709
6650 | 463326 | 514064 | 10.1706 | 5.8634 | 0.14084 | 3.5597 | 2.0522 | 0.098591
6651 | 465326 | 514064 | 10.036 | 4.9164 | 0.14157 | 3.5126 | 1.7207 | 0.099099
6652 | 465426 | 514064 | 9.204 | 4.3156 | 0.13998 | 3.2214 | 1.5105 | 0.097986
6653 | 465526 | 514064 | 8.4577 | 3.7227 | 0.13753 | 2.9602 | 1.303 | 0.096272
6654 | 465626 | 514064 | 8.7423 | 3.1458 | 0.13441 | 3.0598 | 1.101 | 0.094088
6655 | 465726 | 514064 | 8.4053 | 3.0996 | 0.13297 | 2.9419 | 1.0848 | 0.09308
6656 | 465826 | 514064 | 8.8789 | 3.1673 | 0.13156 | 3.1076 | 1.1086 | 0.092093
6657 | 465926 | 514064 | 8.3516 | 3.2431 | 0.13107 | 2.9231 | 1.1351 | 0.091749
6658 | 466026 | 514064 | 8.412 | 3.301 | 0.13013 | 2.9442 | 1.1554 | 0.09109
6659 | 466126 | 514064 | 8.392 | 3.3428 | 0.12879 | 2.9372 | 1.17 | 0.090153
6660 | 466226 | 514064 | 8.0185 | 3.3777 | 0.12745 | 2.8065 | 1.1822 | 0.089212
6661 | 466326 | 514064 | 8.1367 | 3.4098 | 0.12709 | 2.8479 | 1.1934 | 0.088964
6662 | 466426 | 514064 | 8.5045 | 3.4013 | 0.12566 | 2.9766 | 1.1905 | 0.087965
6663 | 466526 | 514064 | 8.8666 | 3.334 | 0.12431 | 3.1033 | 1.1669 | 0.087016
6664 | 466626 | 514064 | 9.1144 | 3.9941 | 0.11998 | 3.1901 | 1.3979 | 0.083987
6665 | 466726 | 514064 | 8.4405 | 4.1369 | 0.11068 | 2.9542 | 1.4479 | 0.077477
6666 | 466826 | 514064 | 8.3648 | 4.2531 | 0.10662 | 2.9277 | 1.4886 | 0.074634
6667 | 470226 | 514064 | 4.0321 | 3.0201 | 0.07548 | 1.4112 | 1.057 | 0.052836
6668 | 470326 | 514064 | 4.1406 | 2.6644 | 0.070866 | 1.4492 | 0.93256 | 0.049606
6669 | 470426 | 514064 | 4.3836 | 2.6 | 0.070428 | 1.5343 | 0.90998 | 0.0493
6670 | 470526 | 514064 | 3.8895 | 2.4509 | 0.068928 | 1.3613 | 0.8578 | 0.04825
6671 | 470626 | 514064 | 3.7061 | 2.0577 | 0.06423 | 1.2971 | 0.72021 | 0.044961
6672 | 470726 | 514064 | 3.7171 | 1.9436 | 0.063288 | 1.301 | 0.68027 | 0.044302
6673 | 470826 | 514064 | 4.0419 | 2.0914 | 0.065994 | 1.4147 | 0.73197 | 0.046196
6674 | 462926 | 514164 | 6.1068 | 4.3443 | 0.12215 | 2.1374 | 1.5205 | 0.085504
6675 | 463026 | 514164 | 6.8192 | 4.9148 | 0.12344 | 2.3867 | 1.7202 | 0.086411
6676 | 463126 | 514164 | 8.1095 | 5.5261 | 0.13238 | 2.8383 | 1.9341 | 0.092665
6677 | 463226 | 514164 | 8.6252 | 5.658 | 0.13561 | 3.0188 | 1.9803 | 0.094924
6678 | 463326 | 514164 | 9.6532 | 6.0902 | 0.14263 | 3.3786 | 2.1316 | 0.099842
6679 | 465326 | 514164 | 12.2935 | 4.8695 | 0.14509 | 4.3027 | 1.7043 | 0.10156
6680 | 465426 | 514164 | 9.3147 | 3.9503 | 0.1417 | 3.2602 | 1.3826 | 0.099187
6681 | 465526 | 514164 | 8.8792 | 3.261 | 0.13763 | 3.1077 | 1.1413 | 0.09634
6682 | 465626 | 514164 | 9.0357 | 3.1991 | 0.13572 | 3.1625 | 1.1197 | 0.095004
6683 | 465726 | 514164 | 8.8533 | 3.2485 | 0.13351 | 3.0987 | 1.137 | 0.093458
6684 | 465826 | 514164 | 8.3536 | 3.3218 | 0.13256 | 2.9238 | 1.1626 | 0.092795
6685 | 465926 | 514164 | 8.3649 | 3.3391 | 0.13025 | 2.9277 | 1.1687 | 0.091178
6686 | 466026 | 514164 | 8.2644 | 3.3825 | 0.12913 | 2.8925 | 1.1839 | 0.090388
6687 | 466126 | 514164 | 7.8571 | 3.3992 | 0.12744 | 2.75 | 1.1897 | 0.089208
6688 | 466226 | 514164 | 8.2555 | 3.4107 | 0.12595 | 2.8894 | 1.1938 | 0.088166
6689 | 466326 | 514164 | 8.8555 | 3.4278 | 0.12703 | 3.0994 | 1.1997 | 0.088922
6690 | 466426 | 514164 | 9.094 | 3.4292 | 0.12487 | 3.1829 | 1.2002 | 0.08741
6691 | 466526 | 514164 | 9.1954 | 4.0208 | 0.12197 | 3.2184 | 1.4073 | 0.085378
6692 | 466626 | 514164 | 8.8177 | 4.4864 | 0.11624 | 3.0862 | 1.5702 | 0.081367
6693 | 466726 | 514164 | 8.4201 | 4.6486 | 0.11056 | 2.947 | 1.627 | 0.077389
6694 | 466826 | 514164 | 7.7758 | 4.6564 | 0.10468 | 2.7215 | 1.6297 | 0.073277
6695 | 466926 | 514164 | 6.8555 | 4.6207 | 0.099936 | 2.3994 | 1.6172 | 0.069955
6696 | 470226 | 514164 | 4.6991 | 2.7253 | 0.072804 | 1.6447 | 0.95387 | 0.050963
6697 | 470326 | 514164 | 3.9708 | 2.4738 | 0.069912 | 1.3898 | 0.86584 | 0.048938
6698 | 470426 | 514164 | 3.761 | 2.1691 | 0.066402 | 1.3163 | 0.75919 | 0.046481
6699 | 470526 | 514164 | 4.0779 | 2.2396 | 0.068052 | 1.4273 | 0.78386 | 0.047636
6700 | 470626 | 514164 | 3.1639 | 1.3894 | 0.057318 | 1.1074 | 0.48628 | 0.040123
6701 | 470726 | 514164 | 3.251 | 1.4381 | 0.058476 | 1.1379 | 0.50334 | 0.040933
6702 | 463326 | 514264 | 8.8239 | 5.4178 | 0.13592 | 3.0884 | 1.8962 | 0.095147
6703 | 465426 | 514264 | 10.1658 | 3.8749 | 0.14508 | 3.558 | 1.3562 | 0.10156
6704 | 465526 | 514264 | 9.1921 | 3.3419 | 0.14037 | 3.2172 | 1.1697 | 0.098259
6705 | 465626 | 514264 | 9.0242 | 3.4043 | 0.13844 | 3.1585 | 1.1915 | 0.096911
6706 | 465726 | 514264 | 8.6334 | 3.3974 | 0.13423 | 3.0217 | 1.1891 | 0.093962
6707 | 465826 | 514264 | 8.5438 | 3.4046 | 0.13143 | 2.9903 | 1.1916 | 0.092001
6708 | 465926 | 514264 | 8.0268 | 3.4298 | 0.12988 | 2.8094 | 1.2004 | 0.090917
6709 | 466026 | 514264 | 7.985 | 3.4351 | 0.12795 | 2.7947 | 1.2023 | 0.089565
6710 | 466126 | 514264 | 8.0762 | 3.425 | 0.12594 | 2.8267 | 1.1988 | 0.088158
6711 | 466226 | 514264 | 8.4903 | 3.4289 | 0.1256 | 2.9716 | 1.2001 | 0.087923
6712 | 466326 | 514264 | 9.1781 | 3.5438 | 0.1253 | 3.2123 | 1.2403 | 0.087709
6713 | 466426 | 514264 | 9.3778 | 4.2172 | 0.12248 | 3.2822 | 1.476 | 0.085735
6714 | 466526 | 514264 | 9.0897 | 4.6298 | 0.11866 | 3.1814 | 1.6204 | 0.083059
6715 | 466626 | 514264 | 9.0266 | 4.9413 | 0.11431 | 3.1593 | 1.7295 | 0.080018
6716 | 466726 | 514264 | 8.2324 | 5.0814 | 0.10847 | 2.8813 | 1.7785 | 0.075932
6717 | 470226 | 514264 | 4.0529 | 2.3771 | 0.069972 | 1.4185 | 0.832 | 0.04898
6718 | 470326 | 514264 | 4.5932 | 2.3689 | 0.070668 | 1.6076 | 0.82912 | 0.049468
6719 | 470426 | 514264 | 3.7986 | 1.9044 | 0.064932 | 1.3295 | 0.66653 | 0.045452
6720 | 470526 | 514264 | 3.0391 | 1.3555 | 0.058128 | 1.0637 | 0.47444 | 0.04069
6721 | 470626 | 514264 | 2.8819 | 1.1308 | 0.055626 | 1.0086 | 0.39579 | 0.038938
6722 | 465526 | 514364 | 10.4714 | 3.4122 | 0.14435 | 3.665 | 1.1943 | 0.10105
6723 | 465626 | 514364 | 9.1579 | 3.5547 | 0.13974 | 3.2053 | 1.2441 | 0.097818
6724 | 465726 | 514364 | 8.4379 | 3.4908 | 0.13353 | 2.9533 | 1.2218 | 0.093471
6725 | 465826 | 514364 | 7.9421 | 3.4637 | 0.13024 | 2.7797 | 1.2123 | 0.091165
6726 | 465926 | 514364 | 8.2068 | 3.4677 | 0.12846 | 2.8724 | 1.2137 | 0.089922
6727 | 466026 | 514364 | 8.1271 | 3.4399 | 0.12598 | 2.8445 | 1.204 | 0.088183
6728 | 466126 | 514364 | 8.25 | 3.4205 | 0.12442 | 2.8875 | 1.1972 | 0.087095
6729 | 466226 | 514364 | 8.814 | 3.3978 | 0.12408 | 3.0849 | 1.1892 | 0.086856
6730 | 466326 | 514364 | 9.3826 | 4.1489 | 0.12313 | 3.2839 | 1.4521 | 0.086188
6731 | 466426 | 514364 | 9.318 | 4.6811 | 0.12007 | 3.2613 | 1.6384 | 0.084046
6732 | 466526 | 514364 | 8.7587 | 5.1005 | 0.11625 | 3.0655 | 1.7852 | 0.081375
6733 | 466626 | 514364 | 8.2512 | 5.394 | 0.11156 | 2.8879 | 1.8879 | 0.078095
6734 | 466726 | 514364 | 7.6477 | 5.5146 | 0.10873 | 2.6767 | 1.9301 | 0.076108
6735 | 470226 | 514364 | 3.8772 | 1.9361 | 0.066186 | 1.357 | 0.67762 | 0.04633
6736 | 470326 | 514364 | 3.9062 | 1.8905 | 0.066408 | 1.3672 | 0.66167 | 0.046486
6737 | 470426 | 514364 | 3.2999 | 1.4704 | 0.061194 | 1.155 | 0.51464 | 0.042836
6738 | 465426 | 514464 | 11.2793 | 3.4657 | 0.13982 | 3.9477 | 1.213 | 0.097877
6739 | 465526 | 514464 | 11.5215 | 3.3319 | 0.14164 | 4.0325 | 1.1661 | 0.099149
6740 | 465626 | 514464 | 10.1911 | 3.6258 | 0.14079 | 3.5669 | 1.269 | 0.098553
6741 | 465726 | 514464 | 8.6557 | 3.5889 | 0.13403 | 3.0295 | 1.2561 | 0.093824
6742 | 465826 | 514464 | 8.6545 | 3.5059 | 0.12931 | 3.0291 | 1.2271 | 0.090514
6743 | 465926 | 514464 | 8.1535 | 3.465 | 0.12657 | 2.8537 | 1.2128 | 0.088599
6744 | 466026 | 514464 | 8.1282 | 3.415 | 0.12398 | 2.8449 | 1.1952 | 0.086785
6745 | 466126 | 514464 | 8.2667 | 3.3647 | 0.12197 | 2.8933 | 1.1776 | 0.085378
6746 | 466226 | 514464 | 9.0935 | 3.8771 | 0.12283 | 3.1827 | 1.357 | 0.085982
6747 | 466326 | 514464 | 9.3059 | 4.7666 | 0.12069 | 3.2571 | 1.6683 | 0.084483
6748 | 466426 | 514464 | 8.899 | 5.2645 | 0.11708 | 3.1146 | 1.8426 | 0.081959
6749 | 466526 | 514464 | 8.201 | 5.5853 | 0.11333 | 2.8703 | 1.9549 | 0.07933
6750 | 466626 | 514464 | 7.5424 | 5.781 | 0.11158 | 2.6398 | 2.0233 | 0.078103
6751 | 470326 | 514464 | 3.2992 | 1.4572 | 0.062742 | 1.1547 | 0.51002 | 0.043919
6752 | 465426 | 514564 | 9.0913 | 3.3479 | 0.13055 | 3.1819 | 1.1718 | 0.091384
6753 | 465526 | 514564 | 10.1143 | 3.6926 | 0.13763 | 3.54 | 1.2924 | 0.096344
6754 | 465626 | 514564 | 11.3492 | 3.6462 | 0.13907 | 3.9722 | 1.2762 | 0.097352
6755 | 465726 | 514564 | 9.4642 | 3.6364 | 0.13532 | 3.3125 | 1.2727 | 0.094727
6756 | 465826 | 514564 | 8.597 | 3.5433 | 0.12916 | 3.009 | 1.2402 | 0.090409
6757 | 465926 | 514564 | 8.3966 | 3.448 | 0.12529 | 2.9388 | 1.2068 | 0.087704
6758 | 466026 | 514564 | 8.3346 | 3.3623 | 0.12208 | 2.9171 | 1.1768 | 0.085457
6759 | 466126 | 514564 | 8.7609 | 3.6308 | 0.12203 | 3.0663 | 1.2708 | 0.08542
6760 | 466226 | 514564 | 9.1861 | 4.4604 | 0.12085 | 3.2151 | 1.5611 | 0.084596
6761 | 466326 | 514564 | 9.443 | 5.3135 | 0.1182 | 3.305 | 1.8597 | 0.08274
6762 | 466426 | 514564 | 8.5615 | 5.7727 | 0.11561 | 2.9965 | 2.0204 | 0.080926
6763 | 466526 | 514564 | 7.9493 | 6.0248 | 0.11524 | 2.7823 | 2.1087 | 0.080665
6764 | 465426 | 514664 | 9.0177 | 3.513 | 0.12365 | 3.1562 | 1.2295 | 0.086554
6765 | 465526 | 514664 | 9.6541 | 4.1399 | 0.13289 | 3.3789 | 1.449 | 0.093026
6766 | 465626 | 514664 | 10.7718 | 4.29 | 0.13594 | 3.7701 | 1.5015 | 0.095155
6767 | 465726 | 514664 | 10.1939 | 4.1842 | 0.13386 | 3.5679 | 1.4645 | 0.093702
6768 | 465826 | 514664 | 9.2706 | 3.591 | 0.12898 | 3.2447 | 1.2569 | 0.090287
6769 | 465926 | 514664 | 8.4805 | 3.3791 | 0.12326 | 2.9682 | 1.1827 | 0.086281
6770 | 466026 | 514664 | 8.4608 | 3.4873 | 0.12101 | 2.9613 | 1.2205 | 0.084706
6771 | 466126 | 514664 | 9.3333 | 4.4886 | 0.12103 | 3.2666 | 1.571 | 0.084718
6772 | 466226 | 514664 | 9.796 | 5.2399 | 0.1189 | 3.4286 | 1.834 | 0.083231
6773 | 466326 | 514664 | 9.2348 | 5.8727 | 0.11822 | 3.2322 | 2.0554 | 0.082757
6774 | 465526 | 514764 | 9.8626 | 4.4988 | 0.12658 | 3.4519 | 1.5746 | 0.088603
6775 | 465626 | 514764 | 9.9943 | 4.919 | 0.13195 | 3.498 | 1.7217 | 0.092362
6776 | 465726 | 514764 | 10.1368 | 4.7655 | 0.13118 | 3.5479 | 1.6679 | 0.091825
6777 | 465826 | 514764 | 9.7791 | 4.3591 | 0.12742 | 3.4227 | 1.5257 | 0.089191
6778 | 465926 | 514764 | 9.0168 | 4.1335 | 0.12347 | 3.1559 | 1.4467 | 0.086428
6779 | 466026 | 514764 | 9.2517 | 4.3887 | 0.12089 | 3.2381 | 1.536 | 0.084622
6780 | 466126 | 514764 | 9.8284 | 5.4036 | 0.11947 | 3.4399 | 1.8913 | 0.083626
6781 | 465526 | 514864 | 10.0863 | 5.138 | 0.12698 | 3.5302 | 1.7983 | 0.088885
6782 | 465626 | 514864 | 10.0706 | 5.3792 | 0.13043 | 3.5247 | 1.8827 | 0.0913
6783 | 465726 | 514864 | 9.8014 | 5.1674 | 0.12848 | 3.4305 | 1.8086 | 0.089939
6784 | 465826 | 514864 | 9.5545 | 4.8918 | 0.12512 | 3.3441 | 1.7121 | 0.087583
6785 | 465626 | 514964 | 9.7692 | 5.8379 | 0.12807 | 3.4192 | 2.0433 | 0.089649
6786 | 456026 | 516564 | 43.2082 | 20.18 | 0.49439 | 15.1229 | 7.063 | 0.34608
6787 | 456126 | 516564 | 37.9589 | 14.4385 | 0.44617 | 13.2856 | 5.0535 | 0.31232
6788 | 456226 | 516564 | 36.0848 | 14.7425 | 0.39899 | 12.6297 | 5.1599 | 0.27929
6789 | 456026 | 516664 | 43.6523 | 21.321 | 0.5128 | 15.2783 | 7.4624 | 0.35896
6790 | 456126 | 516664 | 42.6854 | 15.4671 | 0.46704 | 14.9399 | 5.4135 | 0.32693
6791 | 456226 | 516664 | 35.7344 | 15.0641 | 0.4154 | 12.507 | 5.2724 | 0.29078
6792 | 456426 | 516664 | 27.7708 | 15.0864 | 0.36629 | 9.7198 | 5.2803 | 0.2564
6793 | 456026 | 516764 | 44.8822 | 22.5035 | 0.53294 | 15.7088 | 7.8762 | 0.37306
6794 | 456126 | 516764 | 44.9923 | 16.4702 | 0.48265 | 15.7473 | 5.7646 | 0.33785
6795 | 456226 | 516764 | 34.7757 | 15.4645 | 0.43199 | 12.1715 | 5.4126 | 0.3024
6796 | 456326 | 516764 | 30.2286 | 17.4045 | 0.39701 | 10.58 | 6.0916 | 0.27791
6797 | 456426 | 516764 | 28.5779 | 15.5686 | 0.37787 | 10.0023 | 5.449 | 0.26451
6798 | 456026 | 516864 | 49.1021 | 23.7113 | 0.55382 | 17.1857 | 8.299 | 0.38768
6799 | 456126 | 516864 | 50.8965 | 17.6672 | 0.50659 | 17.8138 | 6.1835 | 0.35461
6800 | 456226 | 516864 | 36.859 | 16.5419 | 0.45437 | 12.9007 | 5.7897 | 0.31806
6801 | 456326 | 516864 | 32.0483 | 17.9725 | 0.41286 | 11.2169 | 6.2904 | 0.289
6802 | 456426 | 516864 | 29.3005 | 16.0294 | 0.38981 | 10.2552 | 5.6103 | 0.27287
6803 | 456026 | 516964 | 51.05 | 24.8353 | 0.57121 | 17.8675 | 8.6924 | 0.39985
6804 | 456126 | 516964 | 49.8819 | 18.9079 | 0.52743 | 17.4587 | 6.6178 | 0.3692
6805 | 456226 | 516964 | 37.9426 | 16.325 | 0.4693 | 13.2799 | 5.7137 | 0.32851
6806 | 456326 | 516964 | 31.8748 | 18.101 | 0.42258 | 11.1562 | 6.3353 | 0.29581
6807 | 456426 | 516964 | 30.258 | 16.5948 | 0.40368 | 10.5903 | 5.8082 | 0.28258
6808 | 456526 | 516964 | 32.0133 | 12.1184 | 0.4007 | 11.2047 | 4.2414 | 0.28049
6809 | 456626 | 516964 | 31.6768 | 12.21 | 0.39221 | 11.0869 | 4.2735 | 0.27455
6810 | 455926 | 517064 | 53.908 | 25.103 | 0.58687 | 18.8678 | 8.7861 | 0.41081
6811 | 456026 | 517064 | 56.6022 | 26.0749 | 0.595 | 19.8108 | 9.1262 | 0.4165
6812 | 456126 | 517064 | 48.2954 | 20.0652 | 0.5425 | 16.9034 | 7.0228 | 0.37975
6813 | 456226 | 517064 | 39.0681 | 15.464 | 0.47153 | 13.6738 | 5.4124 | 0.33007
6814 | 456326 | 517064 | 32.0002 | 18.0904 | 0.43125 | 11.2001 | 6.3316 | 0.30188
6815 | 456426 | 517064 | 31.3715 | 17.2316 | 0.41907 | 10.98 | 6.0311 | 0.29335
6816 | 456526 | 517064 | 31.6288 | 12.04 | 0.40692 | 11.0701 | 4.214 | 0.28484
6817 | 456626 | 517064 | 32.5528 | 12.7005 | 0.40199 | 11.3935 | 4.4452 | 0.28139
6818 | 456726 | 517064 | 28.3116 | 13.5449 | 0.39853 | 9.909 | 4.7407 | 0.27897
6819 | 456826 | 517064 | 33.7479 | 12.9031 | 0.40941 | 11.8118 | 4.5161 | 0.28659
6820 | 456926 | 517064 | 50.1289 | 16.008 | 0.43371 | 17.5451 | 5.6028 | 0.3036
6821 | 457226 | 517064 | 52.9475 | 15.8902 | 0.45946 | 18.5316 | 5.5616 | 0.32162
6822 | 457326 | 517064 | 58.1463 | 14.9018 | 0.46438 | 20.3512 | 5.2156 | 0.32507
6823 | 457426 | 517064 | 53.1491 | 14.2059 | 0.45266 | 18.6022 | 4.9721 | 0.31686
6824 | 456026 | 517164 | 62.5178 | 25.3091 | 0.58465 | 21.8812 | 8.8582 | 0.40925
6825 | 456126 | 517164 | 45.4846 | 21.196 | 0.55993 | 15.9196 | 7.4186 | 0.39195
6826 | 456226 | 517164 | 37.9597 | 15.9784 | 0.49513 | 13.2859 | 5.5924 | 0.34659
6827 | 456326 | 517164 | 33.0448 | 18.5392 | 0.44772 | 11.5657 | 6.4887 | 0.3134
6828 | 456426 | 517164 | 32.6132 | 17.8693 | 0.43498 | 11.4146 | 6.2543 | 0.30448
6829 | 456526 | 517164 | 32.0307 | 12.3929 | 0.41786 | 11.2108 | 4.3375 | 0.2925
6830 | 456626 | 517164 | 33.1301 | 13.2455 | 0.41034 | 11.5955 | 4.6359 | 0.28724
6831 | 456726 | 517164 | 27.7618 | 13.9749 | 0.40811 | 9.7166 | 4.8912 | 0.28568
6832 | 456826 | 517164 | 38.5844 | 12.9641 | 0.42029 | 13.5045 | 4.5374 | 0.29421
6833 | 456926 | 517164 | 47.1499 | 15.2863 | 0.42526 | 16.5025 | 5.3502 | 0.29768
6834 | 457026 | 517164 | 47.0646 | 15.6586 | 0.4345 | 16.4726 | 5.4805 | 0.30415
6835 | 457126 | 517164 | 44.5071 | 17.3021 | 0.45503 | 15.5775 | 6.0557 | 0.31852
6836 | 457226 | 517164 | 47.3477 | 14.4991 | 0.44921 | 16.5717 | 5.0747 | 0.31445
6837 | 457326 | 517164 | 54.0511 | 14.3494 | 0.45011 | 18.9179 | 5.0223 | 0.31508
6838 | 457426 | 517164 | 52.0281 | 13.0993 | 0.44158 | 18.2098 | 4.5848 | 0.3091
6839 | 456126 | 517264 | 44.06 | 22.5621 | 0.58282 | 15.421 | 7.8968 | 0.40797
6840 | 456226 | 517264 | 41.7589 | 16.6559 | 0.52579 | 14.6156 | 5.8296 | 0.36805
6841 | 456326 | 517264 | 34.6247 | 19.1717 | 0.46816 | 12.1186 | 6.7101 | 0.32771
6842 | 456426 | 517264 | 32.3686 | 18.0986 | 0.44503 | 11.329 | 6.3345 | 0.31152
6843 | 456526 | 517264 | 33.0619 | 12.8002 | 0.43287 | 11.5717 | 4.4801 | 0.30301
6844 | 456626 | 517264 | 34.9641 | 13.6049 | 0.42688 | 12.2374 | 4.7617 | 0.29882
6845 | 456726 | 517264 | 29.9011 | 14.4727 | 0.4223 | 10.4654 | 5.0655 | 0.29561
6846 | 456826 | 517264 | 36.1394 | 12.6795 | 0.40924 | 12.6488 | 4.4378 | 0.28647
6847 | 456926 | 517264 | 46.7161 | 15.3698 | 0.43151 | 16.3506 | 5.3794 | 0.30206
6848 | 457026 | 517264 | 44.0234 | 16.0474 | 0.44105 | 15.4082 | 5.6166 | 0.30873
6849 | 457126 | 517264 | 41.4017 | 15.8421 | 0.43385 | 14.4906 | 5.5447 | 0.30369
6850 | 457226 | 517264 | 52.3354 | 12.7643 | 0.43148 | 18.3174 | 4.4675 | 0.30203
6851 | 457326 | 517264 | 47.0174 | 13.3239 | 0.43082 | 16.4561 | 4.6633 | 0.30158
6852 | 457426 | 517264 | 40.4575 | 12.7377 | 0.42801 | 14.1601 | 4.4582 | 0.29961
6853 | 456226 | 517364 | 46.2073 | 16.8239 | 0.54483 | 16.1726 | 5.8884 | 0.38138
6854 | 456326 | 517364 | 34.6998 | 19.1998 | 0.48091 | 12.1449 | 6.7199 | 0.33664
6855 | 456426 | 517364 | 32.7587 | 18.5209 | 0.45863 | 11.4656 | 6.4823 | 0.32104
6856 | 456526 | 517364 | 34.3365 | 13.2432 | 0.44996 | 12.0178 | 4.6351 | 0.31497
6857 | 456626 | 517364 | 35.2315 | 14.1958 | 0.43426 | 12.331 | 4.9685 | 0.30398
6858 | 456726 | 517364 | 31.2065 | 14.9826 | 0.43799 | 10.9223 | 5.2439 | 0.3066
6859 | 456826 | 517364 | 39.808 | 13.8209 | 0.4382 | 13.9328 | 4.8373 | 0.30674
6860 | 456926 | 517364 | 47.6076 | 17.9418 | 0.48107 | 16.6627 | 6.2796 | 0.33675
6861 | 457026 | 517364 | 51.3234 | 18.789 | 0.49753 | 17.9632 | 6.5762 | 0.34827
6862 | 457126 | 517364 | 48.5061 | 17.6055 | 0.48499 | 16.9771 | 6.1619 | 0.33949
6863 | 457226 | 517364 | 52.5855 | 14.0579 | 0.45983 | 18.4049 | 4.9203 | 0.32188
6864 | 457326 | 517364 | 43.2355 | 11.6139 | 0.40031 | 15.1324 | 4.0649 | 0.28022
6865 | 457426 | 517364 | 27.3898 | 11.4233 | 0.37517 | 9.5864 | 3.9982 | 0.26262
6866 | 456226 | 517464 | 40.9452 | 15.6368 | 0.5392 | 14.3308 | 5.4729 | 0.37744
6867 | 456326 | 517464 | 37.9729 | 19.5772 | 0.50027 | 13.2905 | 6.852 | 0.35019
6868 | 456426 | 517464 | 34.3133 | 19.4062 | 0.48 | 12.0096 | 6.7922 | 0.336
6869 | 456526 | 517464 | 35.149 | 13.6835 | 0.46535 | 12.3021 | 4.7892 | 0.32574
6870 | 456626 | 517464 | 36.1229 | 14.3592 | 0.46258 | 12.643 | 5.0257 | 0.3238
6871 | 456726 | 517464 | 34.4216 | 15.5401 | 0.46354 | 12.0476 | 5.439 | 0.32448
6872 | 456826 | 517464 | 48.4614 | 16.6563 | 0.49105 | 16.9615 | 5.8297 | 0.34373
6873 | 456926 | 517464 | 47.79 | 20.141 | 0.52584 | 16.7265 | 7.0493 | 0.36809
6874 | 457026 | 517464 | 55.1059 | 20.7308 | 0.54232 | 19.2871 | 7.2558 | 0.37963
6875 | 457126 | 517464 | 67.077 | 19.1883 | 0.54703 | 23.477 | 6.7159 | 0.38292
6876 | 457226 | 517464 | 61.8301 | 16.2923 | 0.51424 | 21.6405 | 5.7023 | 0.35997
6877 | 457326 | 517464 | 47.1489 | 12.3782 | 0.43247 | 16.5021 | 4.3324 | 0.30273
6878 | 457426 | 517464 | 29.4285 | 11.463 | 0.37924 | 10.3 | 4.012 | 0.26547
6879 | 456326 | 517564 | 42.9911 | 19.1376 | 0.50968 | 15.0469 | 6.6982 | 0.35677
6880 | 456426 | 517564 | 35.1068 | 20.0306 | 0.49807 | 12.2874 | 7.0107 | 0.34865
6881 | 456526 | 517564 | 36.4943 | 14.1815 | 0.48463 | 12.773 | 4.9635 | 0.33924
6882 | 456626 | 517564 | 37.0264 | 14.6458 | 0.48503 | 12.9592 | 5.126 | 0.33952
6883 | 456726 | 517564 | 35.7741 | 15.9974 | 0.49018 | 12.5209 | 5.5991 | 0.34313
6884 | 456826 | 517564 | 57.5164 | 18.7845 | 0.52978 | 20.1308 | 6.5746 | 0.37084
6885 | 456926 | 517564 | 58.6268 | 21.9786 | 0.56762 | 20.5194 | 7.6925 | 0.39733
6886 | 457026 | 517564 | 60.1472 | 22.0982 | 0.58266 | 21.0515 | 7.7344 | 0.40786
6887 | 457126 | 517564 | 65.175 | 19.2228 | 0.58633 | 22.8112 | 6.728 | 0.41043
6888 | 457226 | 517564 | 66.1833 | 17.9333 | 0.55721 | 23.1641 | 6.2767 | 0.39005
6889 | 457326 | 517564 | 51.9429 | 14.3066 | 0.49004 | 18.18 | 5.0073 | 0.34303
6890 | 456426 | 517664 | 36.3605 | 20.2967 | 0.51143 | 12.7262 | 7.1038 | 0.358
6891 | 456526 | 517664 | 39.5984 | 14.7348 | 0.51436 | 13.8594 | 5.1572 | 0.36005
6892 | 456626 | 517664 | 41.6137 | 14.2686 | 0.52049 | 14.5648 | 4.994 | 0.36434
6893 | 456726 | 517664 | 43.3493 | 15.8728 | 0.53879 | 15.1723 | 5.5555 | 0.37715
6894 | 456826 | 517664 | 64.0332 | 20.8685 | 0.56806 | 22.4116 | 7.304 | 0.39764
6895 | 456926 | 517664 | 65.5841 | 22.9522 | 0.59901 | 22.9544 | 8.0333 | 0.41931
6896 | 457026 | 517664 | 73.8852 | 22.8246 | 0.61857 | 25.8598 | 7.9886 | 0.433
6897 | 457126 | 517664 | 71.5126 | 18.5818 | 0.62501 | 25.0294 | 6.5036 | 0.43751
6898 | 457226 | 517664 | 68.4825 | 19.6295 | 0.61031 | 23.9689 | 6.8703 | 0.42722
6899 | 456426 | 517764 | 41.4018 | 19.923 | 0.51665 | 14.4906 | 6.973 | 0.36165
6900 | 456526 | 517764 | 41.7878 | 15.2604 | 0.54023 | 14.6257 | 5.3412 | 0.37816
6901 | 456626 | 517764 | 44.6888 | 14.6441 | 0.54811 | 15.6411 | 5.1254 | 0.38368
6902 | 456726 | 517764 | 47.477 | 15.8166 | 0.57449 | 16.6169 | 5.5358 | 0.40214
6903 | 456826 | 517764 | 63.2315 | 22.9031 | 0.60733 | 22.131 | 8.0161 | 0.42513
6904 | 456926 | 517764 | 66.1138 | 23.766 | 0.63311 | 23.1398 | 8.3181 | 0.44318
6905 | 457026 | 517764 | 71.1154 | 22.8219 | 0.6521 | 24.8904 | 7.9877 | 0.45647
6906 | 457126 | 517764 | 81.9112 | 19.3969 | 0.66274 | 28.6689 | 6.7889 | 0.46392
6907 | 457226 | 517764 | 71.5802 | 20.3157 | 0.65085 | 25.0531 | 7.1105 | 0.4556
6908 | 457326 | 517764 | 52.8521 | 15.8103 | 0.60239 | 18.4982 | 5.5336 | 0.42167
6909 | 456526 | 517864 | 41.0037 | 15.1511 | 0.51668 | 14.3513 | 5.3029 | 0.36167
6910 | 456626 | 517864 | 48.9976 | 15.766 | 0.57793 | 17.1492 | 5.5181 | 0.40455
6911 | 456726 | 517864 | 51.2217 | 17.5822 | 0.61141 | 17.9276 | 6.1538 | 0.42798
6912 | 456826 | 517864 | 62.9131 | 24.4846 | 0.6419 | 22.0196 | 8.5696 | 0.44933
6913 | 456926 | 517864 | 66.5017 | 24.0262 | 0.6656 | 23.2756 | 8.4092 | 0.46592
6914 | 457026 | 517864 | 60.6762 | 21.3797 | 0.6793 | 21.2367 | 7.4829 | 0.47551
6915 | 457126 | 517864 | 87.1468 | 20.0582 | 0.686 | 30.5014 | 7.0204 | 0.4802
6916 | 457226 | 517864 | 70.0528 | 19.735 | 0.67396 | 24.5185 | 6.9073 | 0.47177
6917 | 457326 | 517864 | 71.7494 | 18.0736 | 0.63221 | 25.1123 | 6.3257 | 0.44255
6918 | 456626 | 517964 | 51.3636 | 16.4168 | 0.59159 | 17.9773 | 5.7459 | 0.41411
6919 | 456726 | 517964 | 54.3349 | 19.2508 | 0.64165 | 19.0172 | 6.7378 | 0.44916
6920 | 456826 | 517964 | 57.5293 | 25.3366 | 0.67233 | 20.1353 | 8.8678 | 0.47063
6921 | 456926 | 517964 | 68.3124 | 23.0323 | 0.68884 | 23.9093 | 8.0613 | 0.48219
6922 | 457026 | 517964 | 60.5893 | 19.8619 | 0.70415 | 21.2063 | 6.9517 | 0.49291
6923 | 457126 | 517964 | 75.4994 | 19.986 | 0.70097 | 26.4248 | 6.9951 | 0.49068
6924 | 457226 | 517964 | 66.4416 | 18.58 | 0.68862 | 23.2546 | 6.503 | 0.48203
6925 | 456626 | 518064 | 56.1334 | 17.2688 | 0.62065 | 19.6467 | 6.0441 | 0.43446
6926 | 456726 | 518064 | 57.2597 | 20.9598 | 0.67568 | 20.0409 | 7.3359 | 0.47298
6927 | 456826 | 518064 | 59.6223 | 25.547 | 0.69796 | 20.8678 | 8.9414 | 0.48857
6928 | 456926 | 518064 | 72.971 | 22.1611 | 0.71354 | 25.5399 | 7.7564 | 0.49948
6929 | 457026 | 518064 | 73.0195 | 17.7545 | 0.71731 | 25.5568 | 6.2141 | 0.50212
6930 | 457126 | 518064 | 75.2796 | 18.6503 | 0.70172 | 26.3479 | 6.5276 | 0.4912
6931 | 456626 | 518164 | 57.3154 | 18.2846 | 0.64868 | 20.0604 | 6.3996 | 0.45407
6932 | 456726 | 518164 | 58.1631 | 22.1223 | 0.70661 | 20.3571 | 7.7428 | 0.49463
6933 | 456826 | 518164 | 61.0166 | 25.2227 | 0.72194 | 21.3558 | 8.828 | 0.50536
6934 | 456926 | 518164 | 69.7348 | 19.6458 | 0.72399 | 24.4072 | 6.876 | 0.50679
6935 | 457026 | 518164 | 80.4066 | 17.1512 | 0.71971 | 28.1423 | 6.0029 | 0.5038
6936 | 456626 | 518264 | 40.8247 | 18.8667 | 0.58857 | 14.2886 | 6.6033 | 0.412
6937 | 456726 | 518264 | 64.6113 | 24.8888 | 0.75073 | 22.614 | 8.7111 | 0.52551
6938 | 456826 | 518264 | 64.1761 | 23.4111 | 0.73624 | 22.4616 | 8.1939 | 0.51537
6939 | 456926 | 518264 | 66.0697 | 18.2581 | 0.73119 | 23.1244 | 6.3903 | 0.51183
6940 | 456426 | 518364 | 11.9278 | 8.7522 | 0.33788 | 4.1747 | 3.0633 | 0.23651
6941 | 456726 | 518364 | 81.5414 | 25.9331 | 0.76081 | 28.5395 | 9.0766 | 0.53257
6942 | 456826 | 518364 | 84.4736 | 29.8346 | 0.83403 | 29.5658 | 10.4421 | 0.58382
6943 | 456326 | 518464 | 10.1756 | 8.4168 | 0.33206 | 3.5615 | 2.9459 | 0.23244
6944 | 456426 | 518464 | 11.8792 | 9.0734 | 0.33748 | 4.1577 | 3.1757 | 0.23624
6945 | 456526 | 518464 | 13.5481 | 9.2223 | 0.381 | 4.7418 | 3.2278 | 0.2667
6946 | 456626 | 518464 | 16.3252 | 10.0787 | 0.43481 | 5.7138 | 3.5275 | 0.30437
6947 | 456226 | 518564 | 9.15 | 7.446 | 0.34666 | 3.2025 | 2.6061 | 0.24266
6948 | 456326 | 518564 | 9.9282 | 8.489 | 0.34261 | 3.4749 | 2.9711 | 0.23982
6949 | 456426 | 518564 | 11.7054 | 9.3033 | 0.34106 | 4.0969 | 3.2562 | 0.23874
6950 | 456526 | 518564 | 12.1121 | 9.5359 | 0.35054 | 4.2392 | 3.3376 | 0.24538
6951 | 456626 | 518564 | 14.0069 | 8.6006 | 0.38425 | 4.9024 | 3.0102 | 0.26897
6952 | 456726 | 518564 | 28.8205 | 9.8265 | 0.44715 | 10.0872 | 3.4393 | 0.313
6953 | 459626 | 518564 | 6.34 | 2.9408 | 0.14237 | 2.219 | 1.0293 | 0.099658
6954 | 459726 | 518564 | 6.124 | 2.8646 | 0.141 | 2.1434 | 1.0026 | 0.0987
6955 | 456326 | 518664 | 9.9853 | 8.5619 | 0.35658 | 3.4949 | 2.9967 | 0.24961
6956 | 456426 | 518664 | 10.8537 | 9.3187 | 0.34649 | 3.7988 | 3.2616 | 0.24255
6957 | 456526 | 518664 | 11.1884 | 9.5331 | 0.33775 | 3.9159 | 3.3366 | 0.23643
6958 | 456626 | 518664 | 9.8604 | 8.6938 | 0.33446 | 3.4511 | 3.0428 | 0.23412
6959 | 456726 | 518664 | 10.3096 | 7.022 | 0.34539 | 3.6084 | 2.4577 | 0.24177
6960 | 456826 | 518664 | 14.3846 | 6.7909 | 0.40635 | 5.0346 | 2.3768 | 0.28445
6961 | 456926 | 518664 | 42.7064 | 10.677 | 0.48822 | 14.9472 | 3.7369 | 0.34175
6962 | 457026 | 518664 | 27.1254 | 11.3399 | 0.49691 | 9.4939 | 3.969 | 0.34784
6963 | 457126 | 518664 | 29.3682 | 13.0957 | 0.52497 | 10.2789 | 4.5835 | 0.36748
6964 | 457226 | 518664 | 38.5955 | 11.7133 | 0.57604 | 13.5084 | 4.0997 | 0.40323
6965 | 459626 | 518664 | 6.6638 | 3.0492 | 0.14667 | 2.3323 | 1.0672 | 0.10267
6966 | 459726 | 518664 | 6.331 | 3.0157 | 0.14387 | 2.2159 | 1.0555 | 0.10071
6967 | 456426 | 518764 | 10.5779 | 9.5046 | 0.36146 | 3.7023 | 3.3266 | 0.25302
6968 | 456526 | 518764 | 10.6454 | 9.5636 | 0.34573 | 3.7259 | 3.3472 | 0.24201
6969 | 456626 | 518764 | 10.2717 | 8.5222 | 0.32809 | 3.5951 | 2.9828 | 0.22966
6970 | 456726 | 518764 | 10.0582 | 6.8921 | 0.31707 | 3.5204 | 2.4122 | 0.22195
6971 | 456826 | 518764 | 10.1119 | 5.0515 | 0.32366 | 3.5392 | 1.768 | 0.22656
6972 | 456926 | 518764 | 12.9979 | 4.1467 | 0.37303 | 4.5493 | 1.4513 | 0.26112
6973 | 457026 | 518764 | 12.8355 | 5.8459 | 0.38594 | 4.4924 | 2.0461 | 0.27016
6974 | 457126 | 518764 | 14.4125 | 7.3246 | 0.37688 | 5.0444 | 2.5636 | 0.26382
6975 | 457226 | 518764 | 16.4827 | 8.3466 | 0.4199 | 5.7689 | 2.9213 | 0.29393
6976 | 457326 | 518764 | 16.379 | 8.606 | 0.44591 | 5.7326 | 3.0121 | 0.31214
6977 | 457426 | 518764 | 35.651 | 15.8203 | 0.55636 | 12.4778 | 5.5371 | 0.38945
6978 | 457526 | 518764 | 56.9138 | 23.8036 | 0.64938 | 19.9198 | 8.3313 | 0.45457
6979 | 459526 | 518764 | 6.7296 | 3.2428 | 0.15443 | 2.3554 | 1.135 | 0.1081
6980 | 459626 | 518764 | 6.5018 | 3.1926 | 0.15104 | 2.2756 | 1.1174 | 0.10573
6981 | 459726 | 518764 | 6.3372 | 3.1231 | 0.14875 | 2.218 | 1.0931 | 0.10413
6982 | 456826 | 518864 | 10.5279 | 4.8737 | 0.31409 | 3.6848 | 1.7058 | 0.21986
6983 | 456926 | 518864 | 10.2202 | 4.7969 | 0.31634 | 3.5771 | 1.6789 | 0.22144
6984 | 457026 | 518864 | 11.0921 | 6.5602 | 0.3227 | 3.8822 | 2.2961 | 0.22589
6985 | 457126 | 518864 | 12.7915 | 7.8868 | 0.32207 | 4.477 | 2.7604 | 0.22545
6986 | 457226 | 518864 | 14.4175 | 8.6637 | 0.33674 | 5.0461 | 3.0323 | 0.23572
6987 | 457326 | 518864 | 15.3587 | 8.5252 | 0.34172 | 5.3756 | 2.9838 | 0.23921
6988 | 457426 | 518864 | 15.8031 | 7.9736 | 0.3911 | 5.5311 | 2.7908 | 0.27377
6989 | 457526 | 518864 | 21.7755 | 10.1651 | 0.48064 | 7.6214 | 3.5578 | 0.33645
6990 | 457626 | 518864 | 42.8563 | 12.0557 | 0.60007 | 14.9997 | 4.2195 | 0.42005
6991 | 457726 | 518864 | 37.8782 | 11.5878 | 0.61297 | 13.2574 | 4.0557 | 0.42908
6992 | 457926 | 518864 | 22.371 | 8.3429 | 0.45008 | 7.8299 | 2.92 | 0.31506
6993 | 458026 | 518864 | 15.7291 | 5.24 | 0.36901 | 5.5052 | 1.834 | 0.25831
6994 | 458126 | 518864 | 13.5438 | 4.9751 | 0.34879 | 4.7403 | 1.7413 | 0.24415
6995 | 458226 | 518864 | 13.3693 | 4.2967 | 0.32155 | 4.6792 | 1.5039 | 0.22508
6996 | 459526 | 518864 | 6.6368 | 3.3662 | 0.16028 | 2.3229 | 1.1782 | 0.11219
6997 | 459626 | 518864 | 6.6068 | 3.2855 | 0.15586 | 2.3124 | 1.1499 | 0.1091
6998 | 459726 | 518864 | 6.6309 | 3.1885 | 0.15307 | 2.3208 | 1.116 | 0.10715
6999 | 457026 | 518964 | 11.6224 | 6.9644 | 0.31286 | 4.0678 | 2.4375 | 0.219
7000 | 457126 | 518964 | 12.1122 | 7.9585 | 0.3082 | 4.2393 | 2.7855 | 0.21574
7001 | 457226 | 518964 | 13.671 | 8.2671 | 0.30628 | 4.7848 | 2.8935 | 0.21439
7002 | 457326 | 518964 | 14.0726 | 7.9381 | 0.31056 | 4.9254 | 2.7783 | 0.21739
7003 | 457426 | 518964 | 13.2178 | 7.5502 | 0.31685 | 4.6262 | 2.6426 | 0.22179
7004 | 457526 | 518964 | 15.4516 | 8.1366 | 0.37686 | 5.4081 | 2.8478 | 0.2638
7005 | 457626 | 518964 | 17.424 | 8.0051 | 0.46738 | 6.0984 | 2.8018 | 0.32717
7006 | 457726 | 518964 | 16.4888 | 7.5462 | 0.45152 | 5.7711 | 2.6412 | 0.31606
7007 | 457826 | 518964 | 15.9602 | 6.3122 | 0.40967 | 5.5861 | 2.2093 | 0.28677
7008 | 457926 | 518964 | 16.941 | 5.6277 | 0.39595 | 5.9294 | 1.9697 | 0.27716
7009 | 458026 | 518964 | 14.0201 | 5.121 | 0.36727 | 4.907 | 1.7924 | 0.25709
7010 | 458126 | 518964 | 14.3511 | 4.4619 | 0.33974 | 5.0229 | 1.5617 | 0.23782
7011 | 458226 | 518964 | 12.4769 | 4.3834 | 0.27477 | 4.3669 | 1.5342 | 0.19234
7012 | 458326 | 518964 | 11.5356 | 4.4765 | 0.27308 | 4.0375 | 1.5668 | 0.19116
7013 | 458426 | 518964 | 10.3865 | 4.3892 | 0.25936 | 3.6353 | 1.5362 | 0.18155
7014 | 459526 | 518964 | 7.0161 | 3.4333 | 0.16612 | 2.4556 | 1.2016 | 0.11628
7015 | 459626 | 518964 | 6.8168 | 3.3243 | 0.16141 | 2.3859 | 1.1635 | 0.11298
7016 | 459726 | 518964 | 6.6454 | 3.1995 | 0.15896 | 2.3259 | 1.1198 | 0.11127
7017 | 459826 | 518964 | 6.3669 | 3.0728 | 0.15665 | 2.2284 | 1.0755 | 0.10966
7018 | 457226 | 519064 | 12.1992 | 7.6623 | 0.3052 | 4.2697 | 2.6818 | 0.21364
7019 | 457326 | 519064 | 12.6346 | 7.341 | 0.30053 | 4.4221 | 2.5693 | 0.21037
7020 | 457426 | 519064 | 12.2921 | 8.2172 | 0.30242 | 4.3022 | 2.876 | 0.2117
7021 | 457526 | 519064 | 13.1692 | 8.4156 | 0.31697 | 4.6092 | 2.9455 | 0.22188
7022 | 457626 | 519064 | 14.2742 | 7.8926 | 0.33952 | 4.996 | 2.7624 | 0.23766
7023 | 457726 | 519064 | 15.4833 | 6.8935 | 0.38317 | 5.4192 | 2.4127 | 0.26822
7024 | 457826 | 519064 | 17.4785 | 5.8182 | 0.41947 | 6.1175 | 2.0364 | 0.29363
7025 | 457926 | 519064 | 15.8083 | 5.6922 | 0.39886 | 5.5329 | 1.9923 | 0.2792
7026 | 458026 | 519064 | 17.9257 | 5.2896 | 0.37618 | 6.274 | 1.8514 | 0.26332
7027 | 458126 | 519064 | 14.3239 | 4.8177 | 0.32428 | 5.0134 | 1.6862 | 0.227
7028 | 458226 | 519064 | 10.0974 | 4.5913 | 0.25826 | 3.5341 | 1.607 | 0.18078
7029 | 458326 | 519064 | 9.6977 | 4.4843 | 0.25246 | 3.3942 | 1.5695 | 0.17672
7030 | 458426 | 519064 | 10.0143 | 4.3206 | 0.25674 | 3.505 | 1.5122 | 0.17972
7031 | 459526 | 519064 | 6.8684 | 3.4494 | 0.17137 | 2.4039 | 1.2073 | 0.11996
7032 | 459626 | 519064 | 6.771 | 3.3062 | 0.16859 | 2.3699 | 1.1572 | 0.11802
7033 | 459726 | 519064 | 6.6267 | 3.1706 | 0.16501 | 2.3193 | 1.1097 | 0.11551
7034 | 459826 | 519064 | 6.3025 | 3.0311 | 0.16253 | 2.2059 | 1.0609 | 0.11377
7035 | 457226 | 519164 | 11.7317 | 7.3389 | 0.31175 | 4.1061 | 2.5686 | 0.21822
7036 | 457326 | 519164 | 11.5988 | 8.103 | 0.30281 | 4.0596 | 2.8361 | 0.21197
7037 | 457426 | 519164 | 11.8392 | 8.4496 | 0.29636 | 4.1437 | 2.9574 | 0.20745
7038 | 457526 | 519164 | 11.6394 | 8.1368 | 0.29601 | 4.0738 | 2.8479 | 0.20721
7039 | 457626 | 519164 | 12.6147 | 7.2289 | 0.29717 | 4.4151 | 2.5301 | 0.20802
7040 | 457726 | 519164 | 13.1583 | 6.0513 | 0.31324 | 4.6054 | 2.118 | 0.21927
7041 | 457826 | 519164 | 16.3129 | 5.4868 | 0.41075 | 5.7095 | 1.9204 | 0.28753
7042 | 457926 | 519164 | 22.0051 | 6.2428 | 0.41915 | 7.7018 | 2.185 | 0.29341
7043 | 458026 | 519164 | 26.2807 | 6.5861 | 0.41394 | 9.1982 | 2.3051 | 0.28976
7044 | 458126 | 519164 | 13.2277 | 5.0777 | 0.31264 | 4.6297 | 1.7772 | 0.21885
7045 | 458226 | 519164 | 9.8247 | 4.6475 | 0.26488 | 3.4386 | 1.6266 | 0.18541
7046 | 458326 | 519164 | 9.0471 | 4.4375 | 0.24521 | 3.1665 | 1.5531 | 0.17165
7047 | 458426 | 519164 | 9.5345 | 4.5774 | 0.24542 | 3.3371 | 1.6021 | 0.1718
7048 | 458526 | 519164 | 9.645 | 4.5095 | 0.23539 | 3.3758 | 1.5783 | 0.16477
7049 | 459626 | 519164 | 6.7874 | 3.2559 | 0.17513 | 2.3756 | 1.1396 | 0.12259
7050 | 457726 | 519264 | 12.7601 | 5.7034 | 0.28054 | 4.466 | 1.9962 | 0.19638
7051 | 457826 | 519264 | 14.3752 | 5.3334 | 0.33277 | 5.0313 | 1.8667 | 0.23294
7052 | 457926 | 519264 | 16.7261 | 5.6313 | 0.37275 | 5.8541 | 1.971 | 0.26093
7053 | 458026 | 519264 | 19.2205 | 6.1215 | 0.38891 | 6.7272 | 2.1425 | 0.27224
7054 | 458126 | 519264 | 14.1158 | 5.1458 | 0.33122 | 4.9405 | 1.801 | 0.23185
7055 | 458226 | 519264 | 10.2071 | 4.9222 | 0.26985 | 3.5725 | 1.7228 | 0.1889
7056 | 458326 | 519264 | 9.4744 | 4.8069 | 0.25048 | 3.316 | 1.6824 | 0.17533
7057 | 458426 | 519264 | 9.2714 | 4.8497 | 0.23981 | 3.245 | 1.6974 | 0.16787
7058 | 458526 | 519264 | 9.524 | 4.8699 | 0.23513 | 3.3334 | 1.7045 | 0.16459
7059 | 459026 | 519264 | 8.3487 | 4.2008 | 0.22117 | 2.922 | 1.4703 | 0.15482
7060 | 457726 | 519364 | 10.8162 | 5.6079 | 0.27675 | 3.7857 | 1.9628 | 0.19373
7061 | 457826 | 519364 | 10.1212 | 5.0893 | 0.27861 | 3.5424 | 1.7813 | 0.19503
7062 | 457926 | 519364 | 9.7167 | 4.9178 | 0.28344 | 3.4008 | 1.7212 | 0.19841
7063 | 458026 | 519364 | 11.4539 | 5.398 | 0.31231 | 4.0089 | 1.8893 | 0.21862
7064 | 458126 | 519364 | 11.2366 | 5.5556 | 0.30855 | 3.9328 | 1.9444 | 0.21599
7065 | 458226 | 519364 | 9.7759 | 5.2763 | 0.26675 | 3.4216 | 1.8467 | 0.18673
7066 | 458326 | 519364 | 10.488 | 5.3329 | 0.25949 | 3.6708 | 1.8665 | 0.18165
7067 | 458426 | 519364 | 9.7948 | 5.2817 | 0.24778 | 3.4282 | 1.8486 | 0.17345
7068 | 458526 | 519364 | 9.586 | 5.1771 | 0.24595 | 3.3551 | 1.812 | 0.17216
7069 | 458926 | 519364 | 8.5813 | 4.4027 | 0.22172 | 3.0035 | 1.5409 | 0.15521
7070 | 459026 | 519364 | 8.3991 | 4.1708 | 0.22265 | 2.9397 | 1.4598 | 0.15585
7071 | 459126 | 519364 | 8.2705 | 3.9652 | 0.21596 | 2.8947 | 1.3878 | 0.15117
7072 | 457926 | 519464 | 10.1334 | 5.1203 | 0.27531 | 3.5467 | 1.7921 | 0.19272
7073 | 458026 | 519464 | 9.7787 | 5.5528 | 0.27415 | 3.4225 | 1.9435 | 0.19191
7074 | 458126 | 519464 | 10.0332 | 5.7335 | 0.27044 | 3.5116 | 2.0067 | 0.18931
7075 | 458226 | 519464 | 10.7503 | 5.7053 | 0.26128 | 3.7626 | 1.9969 | 0.1829
7076 | 458326 | 519464 | 9.9966 | 5.6128 | 0.25402 | 3.4988 | 1.9645 | 0.17781
7077 | 458426 | 519464 | 9.9472 | 5.4821 | 0.24949 | 3.4815 | 1.9187 | 0.17464
7078 | 458526 | 519464 | 9.3184 | 5.2991 | 0.25276 | 3.2614 | 1.8547 | 0.17693
7079 | 458626 | 519464 | 9.5809 | 5.0555 | 0.2597 | 3.3533 | 1.7694 | 0.18179
7080 | 458826 | 519464 | 9.2519 | 4.5669 | 0.23708 | 3.2382 | 1.5984 | 0.16595
7081 | 458926 | 519464 | 8.9508 | 4.3201 | 0.23376 | 3.1328 | 1.512 | 0.16363
7082 | 459026 | 519464 | 8.8625 | 4.0753 | 0.23258 | 3.1019 | 1.4263 | 0.16281
7083 | 459126 | 519464 | 8.7659 | 3.8581 | 0.22721 | 3.0681 | 1.3503 | 0.15905
7084 | 459226 | 519464 | 8.6706 | 3.6676 | 0.21935 | 3.0347 | 1.2837 | 0.15355
7085 | 459326 | 519464 | 8.4517 | 3.6635 | 0.21971 | 2.9581 | 1.2822 | 0.1538
7086 | 459426 | 519464 | 8.1714 | 3.6764 | 0.21572 | 2.86 | 1.2867 | 0.15101
7087 | 459526 | 519464 | 8.0972 | 3.6919 | 0.20771 | 2.834 | 1.2922 | 0.1454
7088 | 459626 | 519464 | 7.8418 | 3.695 | 0.20009 | 2.7446 | 1.2933 | 0.14006
7089 | 459726 | 519464 | 7.5461 | 3.6692 | 0.19536 | 2.6411 | 1.2842 | 0.13675
7090 | 458126 | 519564 | 10.2834 | 6.0408 | 0.28106 | 3.5992 | 2.1143 | 0.19674
7091 | 458526 | 519564 | 10.1671 | 5.286 | 0.26028 | 3.5585 | 1.8501 | 0.1822
7092 | 458626 | 519564 | 10.0683 | 4.9789 | 0.26989 | 3.5239 | 1.7426 | 0.18892
7093 | 458726 | 519564 | 9.806 | 4.6923 | 0.26598 | 3.4321 | 1.6423 | 0.18619
7094 | 458826 | 519564 | 9.8303 | 4.4357 | 0.25591 | 3.4406 | 1.5525 | 0.17913
7095 | 458926 | 519564 | 9.7978 | 4.2302 | 0.24778 | 3.4292 | 1.4806 | 0.17344
7096 | 459026 | 519564 | 9.5739 | 4.2873 | 0.24176 | 3.3509 | 1.5006 | 0.16923
7097 | 459126 | 519564 | 9.1134 | 4.311 | 0.23666 | 3.1897 | 1.5088 | 0.16566
7098 | 459226 | 519564 | 8.7087 | 4.3282 | 0.22906 | 3.048 | 1.5149 | 0.16034
7099 | 459326 | 519564 | 8.5417 | 4.2753 | 0.22946 | 2.9896 | 1.4963 | 0.16062
7100 | 459426 | 519564 | 8.251 | 4.2259 | 0.22751 | 2.8878 | 1.4791 | 0.15926
7101 | 459526 | 519564 | 7.9602 | 4.1904 | 0.21911 | 2.7861 | 1.4666 | 0.15338
7102 | 459626 | 519564 | 7.6026 | 4.1432 | 0.21128 | 2.6609 | 1.4501 | 0.1479
7103 | 459726 | 519564 | 7.3843 | 4.076 | 0.20574 | 2.5845 | 1.4266 | 0.14402
7104 | 459826 | 519564 | 7.1953 | 3.9843 | 0.20353 | 2.5183 | 1.3945 | 0.14247
7105 | 458526 | 519664 | 11.1521 | 5.2572 | 0.27527 | 3.9032 | 1.84 | 0.19269
7106 | 458626 | 519664 | 11.0364 | 5.0781 | 0.27064 | 3.8627 | 1.7773 | 0.18945
7107 | 458726 | 519664 | 10.2374 | 5.0588 | 0.27201 | 3.5831 | 1.7706 | 0.19041
7108 | 458826 | 519664 | 10.2704 | 5.0397 | 0.27629 | 3.5946 | 1.7639 | 0.1934
7109 | 458926 | 519664 | 9.8836 | 5.0319 | 0.27403 | 3.4592 | 1.7612 | 0.19182
7110 | 459026 | 519664 | 9.6081 | 5.0332 | 0.26234 | 3.3628 | 1.7616 | 0.18364
7111 | 459126 | 519664 | 9.2199 | 5.0052 | 0.25235 | 3.227 | 1.7518 | 0.17665
7112 | 459226 | 519664 | 8.7712 | 4.9835 | 0.23954 | 3.0699 | 1.7442 | 0.16768
7113 | 459326 | 519664 | 8.5092 | 4.8888 | 0.23493 | 2.9782 | 1.7111 | 0.16445
7114 | 459426 | 519664 | 8.3269 | 4.7775 | 0.23131 | 2.9144 | 1.6721 | 0.16192
7115 | 459526 | 519664 | 8.1562 | 4.6887 | 0.2234 | 2.8547 | 1.6411 | 0.15638
7116 | 459626 | 519664 | 7.9072 | 4.561 | 0.22003 | 2.7675 | 1.5964 | 0.15402
7117 | 459726 | 519664 | 7.5629 | 4.4244 | 0.21836 | 2.647 | 1.5485 | 0.15285
7118 | 459826 | 519664 | 7.3409 | 4.302 | 0.21385 | 2.5693 | 1.5057 | 0.1497
7119 | 458626 | 519764 | 11.206 | 6.3456 | 0.28886 | 3.9221 | 2.221 | 0.2022
7120 | 458726 | 519764 | 10.7349 | 6.2263 | 0.28159 | 3.7572 | 2.1792 | 0.19711
7121 | 458826 | 519764 | 10.3171 | 6.0464 | 0.28021 | 3.611 | 2.1163 | 0.19614
7122 | 458926 | 519764 | 9.9585 | 5.9063 | 0.27905 | 3.4855 | 2.0672 | 0.19533
7123 | 459026 | 519764 | 9.8356 | 5.7778 | 0.27418 | 3.4425 | 2.0222 | 0.19192
7124 | 459126 | 519764 | 9.5592 | 5.6387 | 0.26846 | 3.3457 | 1.9735 | 0.18792
7125 | 459226 | 519764 | 9.1904 | 5.5322 | 0.25509 | 3.2166 | 1.9363 | 0.17856
7126 | 459326 | 519764 | 8.6687 | 5.4115 | 0.24519 | 3.034 | 1.894 | 0.17163
7127 | 459426 | 519764 | 8.2208 | 5.2506 | 0.23911 | 2.8773 | 1.8377 | 0.16738
7128 | 459526 | 519764 | 8.1266 | 5.0595 | 0.2359 | 2.8443 | 1.7708 | 0.16513
7129 | 459626 | 519764 | 7.841 | 4.8717 | 0.23405 | 2.7443 | 1.7051 | 0.16384
7130 | 467826 | 519764 | 2.4478 | 1.0658 | 0.077082 | 0.85674 | 0.37304 | 0.053957
7131 | 459026 | 519864 | 9.7432 | 6.4966 | 0.2798 | 3.4101 | 2.2738 | 0.19586
7132 | 459126 | 519864 | 9.3434 | 6.2167 | 0.27477 | 3.2702 | 2.1758 | 0.19234
7133 | 459226 | 519864 | 9.1505 | 5.986 | 0.26803 | 3.2027 | 2.0951 | 0.18762
7134 | 459326 | 519864 | 8.8526 | 5.7923 | 0.25921 | 3.0984 | 2.0273 | 0.18145
7135 | 459426 | 519864 | 8.5877 | 5.5323 | 0.25556 | 3.0057 | 1.9363 | 0.17889
7136 | 459526 | 519864 | 8.4606 | 5.2743 | 0.25673 | 2.9612 | 1.846 | 0.17971
7137 | 467626 | 519864 | 2.5285 | 1.0826 | 0.079404 | 0.88498 | 0.3789 | 0.055583
7138 | 467726 | 519864 | 2.5067 | 1.0702 | 0.07854 | 0.87736 | 0.37459 | 0.054978
7139 | 467826 | 519864 | 2.482 | 1.0615 | 0.077988 | 0.86868 | 0.37152 | 0.054592
7140 | 459226 | 519964 | 9.3426 | 6.3079 | 0.28337 | 3.2699 | 2.2078 | 0.19836
7141 | 459326 | 519964 | 9.0733 | 6.0095 | 0.2753 | 3.1757 | 2.1033 | 0.19271
7142 | 459426 | 519964 | 8.8242 | 5.7014 | 0.26963 | 3.0885 | 1.9955 | 0.18874
7143 | 459526 | 519964 | 8.5675 | 5.3962 | 0.27005 | 2.9986 | 1.8887 | 0.18903
7144 | 459626 | 519964 | 8.3182 | 5.1449 | 0.2669 | 2.9114 | 1.8007 | 0.18683
7145 | 467526 | 519964 | 2.5405 | 1.0851 | 0.080922 | 0.88917 | 0.37977 | 0.056645
7146 | 467626 | 519964 | 2.5434 | 1.0806 | 0.080712 | 0.89018 | 0.37821 | 0.056498
7147 | 467726 | 519964 | 2.515 | 1.0657 | 0.079644 | 0.88023 | 0.373 | 0.055751
7148 | 459326 | 520064 | 9.3424 | 6.0533 | 0.29329 | 3.2699 | 2.1187 | 0.2053
7149 | 459426 | 520064 | 8.8809 | 5.7269 | 0.28418 | 3.1083 | 2.0044 | 0.19892
7150 | 459526 | 520064 | 8.5962 | 5.3952 | 0.28012 | 3.0087 | 1.8883 | 0.19609
7151 | 459626 | 520064 | 8.2842 | 5.1036 | 0.27904 | 2.8995 | 1.7862 | 0.19533
7152 | 459726 | 520064 | 8.049 | 4.8623 | 0.27316 | 2.8171 | 1.7018 | 0.19121
7153 | 459826 | 520064 | 7.7887 | 4.6468 | 0.26492 | 2.7261 | 1.6264 | 0.18544
7154 | 459926 | 520064 | 7.6105 | 4.4434 | 0.25732 | 2.6637 | 1.5552 | 0.18012
7155 | 460226 | 520064 | 7.1136 | 3.9696 | 0.23893 | 2.4898 | 1.3894 | 0.16725
7156 | 460326 | 520064 | 6.9286 | 3.8426 | 0.22941 | 2.425 | 1.3449 | 0.16059
7157 | 460426 | 520064 | 6.8191 | 3.7194 | 0.22265 | 2.3867 | 1.3018 | 0.15586
7158 | 467526 | 520064 | 2.588 | 1.0802 | 0.082206 | 0.9058 | 0.37807 | 0.057544
7159 | 467626 | 520064 | 2.5775 | 1.0709 | 0.081588 | 0.90214 | 0.37481 | 0.057112
7160 | 459326 | 520164 | 9.1534 | 5.9083 | 0.31207 | 3.2037 | 2.0679 | 0.21845
7161 | 459426 | 520164 | 8.9918 | 5.6067 | 0.30161 | 3.1471 | 1.9623 | 0.21113
7162 | 459526 | 520164 | 8.8217 | 5.2906 | 0.29115 | 3.0876 | 1.8517 | 0.2038
7163 | 459626 | 520164 | 8.6589 | 4.9641 | 0.28681 | 3.0306 | 1.7374 | 0.20076
7164 | 459726 | 520164 | 8.4405 | 4.6915 | 0.28556 | 2.9542 | 1.642 | 0.19989
7165 | 459826 | 520164 | 8.2513 | 4.5154 | 0.28337 | 2.888 | 1.5804 | 0.19836
7166 | 459926 | 520164 | 7.9108 | 4.3511 | 0.27066 | 2.7688 | 1.5229 | 0.18946
7167 | 460026 | 520164 | 7.5873 | 4.1978 | 0.25889 | 2.6555 | 1.4692 | 0.18123
7168 | 460126 | 520164 | 7.4063 | 4.0486 | 0.2534 | 2.5922 | 1.417 | 0.17738
7169 | 460226 | 520164 | 7.1991 | 3.9124 | 0.24368 | 2.5197 | 1.3693 | 0.17058
7170 | 467426 | 520164 | 2.6333 | 1.0752 | 0.083568 | 0.92165 | 0.37632 | 0.058498
7171 | 467526 | 520164 | 2.6234 | 1.0689 | 0.083166 | 0.9182 | 0.37411 | 0.058216
7172 | 459226 | 520264 | 9.9478 | 5.9209 | 0.3445 | 3.4817 | 2.0723 | 0.24115
7173 | 459326 | 520264 | 9.617 | 5.5953 | 0.3305 | 3.366 | 1.9584 | 0.23135
7174 | 459626 | 520264 | 8.6768 | 4.7875 | 0.29658 | 3.0369 | 1.6756 | 0.20761
7175 | 459726 | 520264 | 8.4142 | 4.5174 | 0.2875 | 2.945 | 1.5811 | 0.20125
7176 | 459826 | 520264 | 8.2171 | 4.3425 | 0.28833 | 2.876 | 1.5199 | 0.20183
7177 | 459926 | 520264 | 8.0207 | 4.184 | 0.28007 | 2.8073 | 1.4644 | 0.19605
7178 | 460026 | 520264 | 7.7967 | 4.0367 | 0.26898 | 2.7288 | 1.4128 | 0.18829
7179 | 460126 | 520264 | 7.5466 | 3.8969 | 0.26034 | 2.6413 | 1.3639 | 0.18224
7180 | 460326 | 520264 | 7.072 | 3.6565 | 0.24028 | 2.4752 | 1.2798 | 0.16819
7181 | 460426 | 520264 | 6.8714 | 3.5422 | 0.23329 | 2.405 | 1.2398 | 0.1633
7182 | 467426 | 520264 | 2.6686 | 1.0691 | 0.084522 | 0.93402 | 0.37417 | 0.059165
7183 | 467526 | 520264 | 2.6435 | 1.0559 | 0.083844 | 0.92522 | 0.36955 | 0.058691
7184 | 467626 | 520264 | 2.6209 | 1.0432 | 0.08262 | 0.91732 | 0.36512 | 0.057834
7185 | 467726 | 520264 | 2.5976 | 1.0305 | 0.081744 | 0.90917 | 0.36069 | 0.057221
7186 | 459226 | 520364 | 9.9111 | 5.5078 | 0.36301 | 3.4689 | 1.9277 | 0.25411
7187 | 459326 | 520364 | 9.5837 | 5.3649 | 0.34924 | 3.3543 | 1.8777 | 0.24447
7188 | 459826 | 520364 | 8.2426 | 4.6134 | 0.28931 | 2.8849 | 1.6147 | 0.20252
7189 | 459926 | 520364 | 8.0849 | 4.4659 | 0.28085 | 2.8297 | 1.563 | 0.19659
7190 | 460026 | 520364 | 7.9142 | 4.3458 | 0.27242 | 2.77 | 1.521 | 0.1907
7191 | 460126 | 520364 | 7.6942 | 4.2323 | 0.26405 | 2.693 | 1.4813 | 0.18483
7192 | 460226 | 520364 | 7.3921 | 4.1355 | 0.25523 | 2.5872 | 1.4474 | 0.17866
7193 | 460326 | 520364 | 7.2329 | 4.0246 | 0.24809 | 2.5315 | 1.4086 | 0.17367
7194 | 467426 | 520364 | 2.6773 | 1.1103 | 0.08547 | 0.93706 | 0.38861 | 0.059829
7195 | 467526 | 520364 | 2.6546 | 1.0979 | 0.084066 | 0.92912 | 0.38428 | 0.058846
7196 | 467626 | 520364 | 2.635 | 1.0843 | 0.083334 | 0.92224 | 0.3795 | 0.058334
7197 | 467726 | 520364 | 2.6153 | 1.071 | 0.082554 | 0.91537 | 0.37486 | 0.057788
7198 | 459226 | 520464 | 10.1458 | 6.3659 | 0.38215 | 3.551 | 2.228 | 0.26751
7199 | 459326 | 520464 | 9.9398 | 6.1558 | 0.36633 | 3.4789 | 2.1545 | 0.25643
7200 | 460126 | 520464 | 7.6693 | 4.7517 | 0.27187 | 2.6843 | 1.6631 | 0.19031
7201 | 460226 | 520464 | 7.4761 | 4.6111 | 0.26342 | 2.6166 | 1.6139 | 0.18439
7202 | 460326 | 520464 | 7.3097 | 4.4795 | 0.25553 | 2.5584 | 1.5678 | 0.17887
7203 | 467426 | 520464 | 2.6934 | 1.149 | 0.086244 | 0.94269 | 0.40215 | 0.060371
7204 | 467526 | 520464 | 2.661 | 1.1374 | 0.084774 | 0.93134 | 0.39807 | 0.059342
7205 | 467626 | 520464 | 2.6455 | 1.1232 | 0.083976 | 0.92594 | 0.39313 | 0.058783
7206 | 467726 | 520464 | 2.6417 | 1.1086 | 0.083388 | 0.9246 | 0.38799 | 0.058372
7207 | 467826 | 520464 | 2.6282 | 1.095 | 0.082614 | 0.91988 | 0.38327 | 0.05783
7208 | 460226 | 520564 | 7.3514 | 4.9766 | 0.27149 | 2.573 | 1.7418 | 0.19005
7209 | 460326 | 520564 | 7.2034 | 4.8268 | 0.26337 | 2.5212 | 1.6894 | 0.18436
7210 | 467426 | 520564 | 2.6455 | 1.1853 | 0.08688 | 0.92593 | 0.41487 | 0.060816
7211 | 467526 | 520564 | 2.6308 | 1.1737 | 0.085506 | 0.92076 | 0.41079 | 0.059854
7212 | 467626 | 520564 | 2.6039 | 1.1577 | 0.084912 | 0.91135 | 0.40519 | 0.059438
7213 | 467726 | 520564 | 2.5854 | 1.1442 | 0.083988 | 0.90488 | 0.40046 | 0.058792
7214 | 460226 | 520664 | 7.3422 | 5.2013 | 0.27976 | 2.5698 | 1.8205 | 0.19583
7215 | 467426 | 520664 | 2.664 | 1.2146 | 0.088026 | 0.93241 | 0.4251 | 0.061618
7216 | 467526 | 520664 | 2.6473 | 1.2042 | 0.086508 | 0.92656 | 0.42148 | 0.060556
7217 | 467626 | 520664 | 2.6354 | 1.1908 | 0.085482 | 0.92239 | 0.41678 | 0.059837
7218 | 467426 | 520764 | 2.6567 | 1.2381 | 0.089112 | 0.92986 | 0.43335 | 0.062378
7219 | 467526 | 520764 | 2.6218 | 1.231 | 0.087414 | 0.91761 | 0.43084 | 0.06119
7220 | 467626 | 520764 | 2.5936 | 1.2199 | 0.086118 | 0.90775 | 0.42695 | 0.060283
7221 | 467726 | 520764 | 2.5753 | 1.2054 | 0.085254 | 0.90136 | 0.42187 | 0.059678
7222 | 467326 | 520864 | 2.6831 | 1.294 | 0.08919 | 0.93907 | 0.45292 | 0.062433
7223 | 467426 | 520864 | 2.67 | 1.2646 | 0.089562 | 0.93449 | 0.44263 | 0.062693
7224 | 467526 | 520864 | 2.6481 | 1.2554 | 0.088074 | 0.92682 | 0.43939 | 0.061652
7225 | 467626 | 520864 | 2.6255 | 1.2439 | 0.086826 | 0.91893 | 0.43538 | 0.060778
7226 | 467226 | 520964 | 2.6579 | 1.3356 | 0.090438 | 0.93027 | 0.46746 | 0.063307
7227 | 467326 | 520964 | 2.629 | 1.3117 | 0.090144 | 0.92014 | 0.45909 | 0.063101
7228 | 467426 | 520964 | 2.6341 | 1.281 | 0.09042 | 0.92193 | 0.44836 | 0.063294
7229 | 451526 | 521064 | 2.9667 | 2.4709 | 0.063396 | 1.0383 | 0.86481 | 0.044377
7230 | 467126 | 521064 | 2.6735 | 1.3703 | 0.09192 | 0.93573 | 0.47959 | 0.064344
7231 | 467226 | 521064 | 2.6571 | 1.3461 | 0.091554 | 0.93 | 0.47115 | 0.064088
7232 | 467326 | 521064 | 2.6517 | 1.3178 | 0.091536 | 0.9281 | 0.46125 | 0.064075
7233 | 451526 | 521164 | 2.9696 | 2.7105 | 0.063324 | 1.0394 | 0.94869 | 0.044327
7234 | 451626 | 521164 | 3.0188 | 2.782 | 0.064464 | 1.0566 | 0.97371 | 0.045125
7235 | 451726 | 521164 | 3.0512 | 2.8474 | 0.065544 | 1.0679 | 0.9966 | 0.045881
7236 | 467026 | 521164 | 2.7071 | 1.4014 | 0.093306 | 0.94749 | 0.49049 | 0.065314
7237 | 467126 | 521164 | 2.6953 | 1.3752 | 0.093036 | 0.94336 | 0.48132 | 0.065125
7238 | 467226 | 521164 | 2.704 | 1.3428 | 0.093114 | 0.94641 | 0.47 | 0.06518
7239 | 451726 | 521264 | 3.2038 | 3.0074 | 0.065076 | 1.1213 | 1.0526 | 0.045553
7240 | 451826 | 521264 | 3.1991 | 3.0503 | 0.065952 | 1.1197 | 1.0676 | 0.046166
7241 | 451926 | 521264 | 3.1602 | 3.1319 | 0.06729 | 1.1061 | 1.0962 | 0.047103
7242 | 467026 | 521264 | 2.7389 | 1.3998 | 0.09447 | 0.95861 | 0.48992 | 0.066129
7243 | 467126 | 521264 | 2.7204 | 1.3514 | 0.095112 | 0.95216 | 0.47299 | 0.066578
7244 | 451826 | 521364 | 3.0911 | 3.1643 | 0.065646 | 1.0819 | 1.1075 | 0.045952
7245 | 451926 | 521364 | 3.1356 | 3.228 | 0.06684 | 1.0974 | 1.1298 | 0.046788
7246 | 452026 | 521364 | 3.1881 | 3.2587 | 0.067728 | 1.1158 | 1.1405 | 0.04741
7247 | 451926 | 521464 | 3.1273 | 3.2301 | 0.066036 | 1.0946 | 1.1305 | 0.046225
7248 | 452026 | 521464 | 3.181 | 3.2538 | 0.066936 | 1.1133 | 1.1388 | 0.046855
7249 | 452126 | 521464 | 3.2452 | 3.2865 | 0.067992 | 1.1358 | 1.1503 | 0.047594
7250 | 452026 | 521564 | 3.1668 | 3.1631 | 0.06681 | 1.1084 | 1.1071 | 0.046767
7251 | 452126 | 521564 | 3.2476 | 3.166 | 0.068034 | 1.1367 | 1.1081 | 0.047624
7252 | 452226 | 521564 | 3.3164 | 3.1831 | 0.069486 | 1.1607 | 1.1141 | 0.04864
7253 | 452126 | 521664 | 3.2496 | 2.9872 | 0.068298 | 1.1374 | 1.0455 | 0.047809
7254 | 452226 | 521664 | 3.3387 | 2.9931 | 0.069876 | 1.1685 | 1.0476 | 0.048913
7255 | 452326 | 521664 | 3.4192 | 2.9565 | 0.071178 | 1.1967 | 1.0348 | 0.049825
7256 | 452126 | 521764 | 3.358 | 2.7779 | 0.068802 | 1.1753 | 0.97225 | 0.048161
7257 | 452226 | 521764 | 3.4146 | 2.7288 | 0.070032 | 1.1951 | 0.95509 | 0.049022
7258 | 452326 | 521764 | 3.3846 | 2.7238 | 0.071898 | 1.1846 | 0.95334 | 0.050329
7259 | 452426 | 521764 | 3.5784 | 2.645 | 0.07305 | 1.2524 | 0.92577 | 0.051135
7260 | 452226 | 521864 | 3.4809 | 2.4586 | 0.070416 | 1.2183 | 0.86052 | 0.049291
7261 | 452326 | 521864 | 3.6667 | 2.5099 | 0.073332 | 1.2834 | 0.87845 | 0.051332
7262 | 452426 | 521864 | 3.6254 | 2.3398 | 0.073326 | 1.2689 | 0.81892 | 0.051328
7263 | 450526 | 521964 | 2.8605 | 2.4423 | 0.051912 | 1.0012 | 0.85481 | 0.036338
7264 | 452326 | 521964 | 3.4977 | 2.0977 | 0.071958 | 1.2242 | 0.73419 | 0.050371
7265 | 452426 | 521964 | 3.6402 | 2.0154 | 0.073176 | 1.2741 | 0.70539 | 0.051223
7266 | 452526 | 521964 | 3.8317 | 1.9627 | 0.07509 | 1.3411 | 0.68696 | 0.052563
7267 | 450026 | 522064 | 2.8368 | 2.3004 | 0.048564 | 0.9929 | 0.80513 | 0.033995
7268 | 450126 | 522064 | 2.9052 | 2.3152 | 0.04923 | 1.0168 | 0.8103 | 0.034461
7269 | 450226 | 522064 | 2.8742 | 2.3242 | 0.049884 | 1.006 | 0.81346 | 0.034919
7270 | 450326 | 522064 | 2.8251 | 2.3301 | 0.050556 | 0.98877 | 0.81553 | 0.035389
7271 | 450426 | 522064 | 2.8383 | 2.3443 | 0.05136 | 0.99341 | 0.82051 | 0.035952
7272 | 450526 | 522064 | 2.8239 | 2.334 | 0.051972 | 0.98836 | 0.81688 | 0.03638
7273 | 450626 | 522064 | 2.8116 | 2.3318 | 0.052716 | 0.98405 | 0.81614 | 0.036901
7274 | 452326 | 522064 | 3.7925 | 1.9462 | 0.072222 | 1.3274 | 0.68118 | 0.050555
7275 | 452426 | 522064 | 3.8992 | 1.9797 | 0.073572 | 1.3647 | 0.6929 | 0.0515
7276 | 452526 | 522064 | 4.0225 | 2.0305 | 0.075204 | 1.4079 | 0.71068 | 0.052643
7277 | 452626 | 522064 | 4.0656 | 2.0714 | 0.076782 | 1.423 | 0.72497 | 0.053747
7278 | 449926 | 522164 | 2.6931 | 2.209 | 0.048006 | 0.94258 | 0.77314 | 0.033604
7279 | 450026 | 522164 | 2.7322 | 2.2181 | 0.04866 | 0.95626 | 0.77633 | 0.034062
7280 | 450126 | 522164 | 2.8352 | 2.2184 | 0.049272 | 0.99233 | 0.77644 | 0.03449
7281 | 450226 | 522164 | 2.8384 | 2.2344 | 0.0501 | 0.99345 | 0.78204 | 0.03507
7282 | 450326 | 522164 | 2.8102 | 2.2321 | 0.05079 | 0.98356 | 0.78124 | 0.035553
7283 | 450426 | 522164 | 2.7416 | 2.2235 | 0.051462 | 0.95957 | 0.77824 | 0.036023
7284 | 450526 | 522164 | 2.7398 | 2.2216 | 0.052266 | 0.95893 | 0.77755 | 0.036586
7285 | 450626 | 522164 | 2.7645 | 2.2028 | 0.05295 | 0.96759 | 0.77098 | 0.037065
7286 | 450726 | 522164 | 2.7917 | 2.1921 | 0.053778 | 0.97711 | 0.76724 | 0.037645
7287 | 452426 | 522164 | 3.865 | 2.0676 | 0.073794 | 1.3528 | 0.72366 | 0.051656
7288 | 452526 | 522164 | 3.8449 | 2.0853 | 0.075066 | 1.3457 | 0.72985 | 0.052546
7289 | 452626 | 522164 | 3.8601 | 2.0794 | 0.076104 | 1.351 | 0.72778 | 0.053273
7290 | 452726 | 522164 | 4.119 | 2.1149 | 0.077772 | 1.4417 | 0.7402 | 0.05444
7291 | 452826 | 522164 | 4.3178 | 2.1603 | 0.079674 | 1.5112 | 0.7561 | 0.055772
7292 | 450026 | 522264 | 2.7167 | 2.1032 | 0.04866 | 0.95084 | 0.73612 | 0.034062
7293 | 450126 | 522264 | 2.6588 | 2.1015 | 0.049344 | 0.9306 | 0.73552 | 0.034541
7294 | 450226 | 522264 | 2.6953 | 2.0963 | 0.050046 | 0.94335 | 0.7337 | 0.035032
7295 | 450326 | 522264 | 2.656 | 2.0728 | 0.050592 | 0.92959 | 0.72548 | 0.035414
7296 | 450426 | 522264 | 2.7586 | 2.1375 | 0.05223 | 0.96551 | 0.74814 | 0.036561
7297 | 450526 | 522264 | 2.7299 | 2.0638 | 0.052296 | 0.95545 | 0.72233 | 0.036607
7298 | 450626 | 522264 | 2.673 | 2.0485 | 0.053118 | 0.93555 | 0.71699 | 0.037183
7299 | 450726 | 522264 | 2.7293 | 2.0183 | 0.053814 | 0.95525 | 0.70639 | 0.03767
7300 | 450826 | 522264 | 2.8194 | 2.0045 | 0.054792 | 0.98681 | 0.70156 | 0.038354
7301 | 452526 | 522264 | 4.1043 | 2.1168 | 0.07494 | 1.4365 | 0.74089 | 0.052458
7302 | 452626 | 522264 | 4.1969 | 2.1434 | 0.076482 | 1.4689 | 0.75019 | 0.053537
7303 | 452726 | 522264 | 3.9904 | 2.1391 | 0.077718 | 1.3966 | 0.74868 | 0.054403
7304 | 452826 | 522264 | 4.262 | 2.1425 | 0.079158 | 1.4917 | 0.74986 | 0.055411
7305 | 452926 | 522264 | 4.1547 | 2.1411 | 0.080646 | 1.4542 | 0.74937 | 0.056452
7306 | 450026 | 522364 | 2.6899 | 1.9979 | 0.048978 | 0.94145 | 0.69927 | 0.034285
7307 | 450126 | 522364 | 2.6286 | 1.9807 | 0.049572 | 0.92 | 0.69324 | 0.0347
7308 | 450226 | 522364 | 2.5847 | 1.9662 | 0.050262 | 0.90465 | 0.68818 | 0.035183
7309 | 450326 | 522364 | 2.6072 | 1.9792 | 0.05136 | 0.91251 | 0.69271 | 0.035952
7310 | 450426 | 522364 | 2.719 | 1.9467 | 0.051942 | 0.95164 | 0.68133 | 0.036359
7311 | 450526 | 522364 | 2.7251 | 1.9042 | 0.052446 | 0.95378 | 0.66649 | 0.036712
7312 | 450626 | 522364 | 2.7395 | 1.8898 | 0.053388 | 0.95882 | 0.66143 | 0.037372
7313 | 450726 | 522364 | 2.7928 | 1.8487 | 0.054024 | 0.97749 | 0.64705 | 0.037817
7314 | 450826 | 522364 | 2.8843 | 1.8222 | 0.05493 | 1.0095 | 0.63778 | 0.038451
7315 | 452626 | 522364 | 4.1696 | 2.1234 | 0.076062 | 1.4593 | 0.74318 | 0.053243
7316 | 452726 | 522364 | 4.2298 | 2.1318 | 0.07755 | 1.4804 | 0.74612 | 0.054285
7317 | 452826 | 522364 | 3.955 | 2.0907 | 0.07848 | 1.3842 | 0.73176 | 0.054936
7318 | 452926 | 522364 | 3.897 | 2.0793 | 0.07992 | 1.364 | 0.72775 | 0.055944
7319 | 450126 | 522464 | 2.5899 | 1.842 | 0.049746 | 0.90647 | 0.6447 | 0.034822
7320 | 450226 | 522464 | 2.6111 | 1.8236 | 0.050472 | 0.91388 | 0.63826 | 0.03533
7321 | 450326 | 522464 | 2.6276 | 1.8026 | 0.051228 | 0.91967 | 0.6309 | 0.03586
7322 | 450426 | 522464 | 2.6834 | 1.7765 | 0.051972 | 0.93919 | 0.62177 | 0.03638
7323 | 450526 | 522464 | 2.769 | 1.7413 | 0.052644 | 0.96916 | 0.60946 | 0.036851
7324 | 450626 | 522464 | 2.8325 | 1.7065 | 0.05337 | 0.99139 | 0.59726 | 0.037359
7325 | 450726 | 522464 | 3.0019 | 1.6704 | 0.054144 | 1.0507 | 0.58464 | 0.037901
7326 | 450826 | 522464 | 3.1917 | 1.6409 | 0.055086 | 1.1171 | 0.57432 | 0.03856
7327 | 452826 | 522464 | 3.7548 | 2.0428 | 0.078096 | 1.3142 | 0.71499 | 0.054667
7328 | 452926 | 522464 | 3.8438 | 2.033 | 0.079656 | 1.3453 | 0.71154 | 0.055759
7329 | 453026 | 522464 | 3.8281 | 1.9442 | 0.080178 | 1.3398 | 0.68047 | 0.056125
7330 | 450226 | 522564 | 2.6939 | 1.6677 | 0.050574 | 0.94287 | 0.58371 | 0.035402
7331 | 450326 | 522564 | 2.8002 | 1.6385 | 0.051282 | 0.98007 | 0.57347 | 0.035897
7332 | 450426 | 522564 | 2.8777 | 1.6148 | 0.052146 | 1.0072 | 0.56516 | 0.036502
7333 | 450526 | 522564 | 2.9427 | 1.5727 | 0.052752 | 1.03 | 0.55044 | 0.036926
7334 | 450626 | 522564 | 3.1077 | 1.5949 | 0.05349 | 1.0877 | 0.55822 | 0.037443
7335 | 450726 | 522564 | 3.2259 | 1.6272 | 0.054318 | 1.1291 | 0.56951 | 0.038023
7336 | 450826 | 522564 | 3.3193 | 1.679 | 0.055404 | 1.1618 | 0.58766 | 0.038783
7337 | 450926 | 522564 | 3.3176 | 1.6971 | 0.056112 | 1.1612 | 0.59397 | 0.039278
7338 | 451026 | 522564 | 3.3204 | 1.7271 | 0.056994 | 1.1621 | 0.6045 | 0.039896
7339 | 451126 | 522564 | 3.3187 | 1.7498 | 0.057822 | 1.1615 | 0.61242 | 0.040475
7340 | 452926 | 522564 | 3.747 | 1.9168 | 0.07854 | 1.3114 | 0.67089 | 0.054978
7341 | 453026 | 522564 | 3.7036 | 1.8467 | 0.079368 | 1.2963 | 0.64634 | 0.055558
7342 | 450426 | 522664 | 2.9576 | 1.5763 | 0.051984 | 1.0352 | 0.55172 | 0.036389
7343 | 450526 | 522664 | 3.0437 | 1.6139 | 0.052854 | 1.0653 | 0.56488 | 0.036998
7344 | 450626 | 522664 | 3.1212 | 1.6368 | 0.053562 | 1.0924 | 0.57289 | 0.037493
7345 | 450726 | 522664 | 3.194 | 1.6659 | 0.054372 | 1.1179 | 0.58305 | 0.03806
7346 | 450826 | 522664 | 3.1635 | 1.6946 | 0.0552 | 1.1072 | 0.59311 | 0.03864
7347 | 450926 | 522664 | 3.2034 | 1.7288 | 0.056124 | 1.1212 | 0.60508 | 0.039287
7348 | 451026 | 522664 | 3.2117 | 1.775 | 0.057228 | 1.1241 | 0.62126 | 0.04006
7349 | 451126 | 522664 | 3.2105 | 1.7911 | 0.057996 | 1.1237 | 0.62689 | 0.040597
7350 | 451226 | 522664 | 3.2806 | 1.7964 | 0.058674 | 1.1482 | 0.62874 | 0.041072
7351 | 451326 | 522664 | 3.3348 | 1.8303 | 0.059742 | 1.1672 | 0.64062 | 0.041819
7352 | 453026 | 522664 | 3.6128 | 1.7381 | 0.078462 | 1.2645 | 0.60834 | 0.054923
7353 | 450426 | 522764 | 3.031 | 1.6262 | 0.052236 | 1.0609 | 0.56918 | 0.036565
7354 | 450526 | 522764 | 3.0128 | 1.65 | 0.052956 | 1.0545 | 0.5775 | 0.037069
7355 | 450626 | 522764 | 3.0736 | 1.6678 | 0.053628 | 1.0758 | 0.58372 | 0.03754
7356 | 450726 | 522764 | 3.0886 | 1.6919 | 0.054396 | 1.081 | 0.59218 | 0.038077
7357 | 450826 | 522764 | 3.0882 | 1.7174 | 0.055212 | 1.0809 | 0.60111 | 0.038648
7358 | 450926 | 522764 | 3.135 | 1.7416 | 0.05604 | 1.0972 | 0.60956 | 0.039228
7359 | 451026 | 522764 | 3.201 | 1.7705 | 0.056964 | 1.1203 | 0.61969 | 0.039875
7360 | 451126 | 522764 | 3.2681 | 1.7983 | 0.057906 | 1.1438 | 0.6294 | 0.040534
7361 | 451226 | 522764 | 3.3297 | 1.8095 | 0.058686 | 1.1654 | 0.63333 | 0.04108
7362 | 451326 | 522764 | 3.3356 | 1.831 | 0.05964 | 1.1675 | 0.64086 | 0.041748
7363 | 451426 | 522764 | 3.2922 | 1.8475 | 0.06057 | 1.1523 | 0.64663 | 0.042399
7364 | 450426 | 522864 | 2.9909 | 1.6537 | 0.052332 | 1.0468 | 0.5788 | 0.036632
7365 | 450526 | 522864 | 2.9872 | 1.6686 | 0.052962 | 1.0455 | 0.58402 | 0.037073
7366 | 450626 | 522864 | 3.0352 | 1.6982 | 0.053808 | 1.0623 | 0.59439 | 0.037666
7367 | 450726 | 522864 | 3.0329 | 1.7058 | 0.054396 | 1.0615 | 0.59703 | 0.038077
7368 | 450826 | 522864 | 3.0688 | 1.7259 | 0.05517 | 1.0741 | 0.60406 | 0.038619
7369 | 450926 | 522864 | 3.1201 | 1.746 | 0.05598 | 1.092 | 0.61109 | 0.039186
7370 | 451026 | 522864 | 3.1429 | 1.7642 | 0.056802 | 1.1 | 0.61749 | 0.039761
7371 | 451126 | 522864 | 3.1247 | 1.7831 | 0.057672 | 1.0936 | 0.62407 | 0.04037
7372 | 451226 | 522864 | 3.1358 | 1.7961 | 0.058506 | 1.0975 | 0.62862 | 0.040954
7373 | 451326 | 522864 | 3.1541 | 1.8091 | 0.059394 | 1.1039 | 0.63318 | 0.041576
7374 | 451426 | 522864 | 3.1488 | 1.8192 | 0.060282 | 1.1021 | 0.63674 | 0.042197
7375 | 451526 | 522864 | 3.3876 | 1.8283 | 0.061206 | 1.1857 | 0.63992 | 0.042844
7376 | 451626 | 522864 | 3.3405 | 1.8457 | 0.062292 | 1.1692 | 0.646 | 0.043604
7377 | 448826 | 522964 | 2.3458 | 1.4296 | 0.042678 | 0.82105 | 0.50035 | 0.029875
7378 | 449426 | 522964 | 2.6328 | 1.4376 | 0.045822 | 0.92148 | 0.50316 | 0.032075
7379 | 449526 | 522964 | 2.762 | 1.4698 | 0.046524 | 0.9667 | 0.51442 | 0.032567
7380 | 449626 | 522964 | 2.7435 | 1.478 | 0.046944 | 0.96023 | 0.51729 | 0.032861
7381 | 450426 | 522964 | 3.0178 | 1.6602 | 0.052278 | 1.0562 | 0.58106 | 0.036595
7382 | 450526 | 522964 | 2.9846 | 1.6712 | 0.052884 | 1.0446 | 0.58492 | 0.037019
7383 | 450626 | 522964 | 2.9763 | 1.6965 | 0.0537 | 1.0417 | 0.59376 | 0.03759
7384 | 450726 | 522964 | 3.0254 | 1.7118 | 0.05442 | 1.0589 | 0.59912 | 0.038094
7385 | 450826 | 522964 | 3.0037 | 1.7207 | 0.05508 | 1.0513 | 0.60225 | 0.038556
7386 | 450926 | 522964 | 2.9345 | 1.7362 | 0.055866 | 1.0271 | 0.60769 | 0.039106
7387 | 451026 | 522964 | 2.9892 | 1.7533 | 0.056712 | 1.0462 | 0.61364 | 0.039698
7388 | 451126 | 522964 | 3.1456 | 1.7612 | 0.057474 | 1.1009 | 0.6164 | 0.040232
7389 | 451226 | 522964 | 3.0598 | 1.7707 | 0.058302 | 1.0709 | 0.61974 | 0.040811
7390 | 451326 | 522964 | 3.2525 | 1.7774 | 0.059142 | 1.1384 | 0.62208 | 0.041399
7391 | 451426 | 522964 | 3.2032 | 1.7823 | 0.060006 | 1.1211 | 0.62381 | 0.042004
7392 | 451526 | 522964 | 3.2455 | 1.801 | 0.06111 | 1.1359 | 0.63034 | 0.042777
7393 | 451626 | 522964 | 3.1035 | 1.8005 | 0.061998 | 1.0862 | 0.63017 | 0.043399
7394 | 448626 | 523064 | 2.2605 | 1.3551 | 0.041796 | 0.79119 | 0.47429 | 0.029257
7395 | 448726 | 523064 | 2.3528 | 1.341 | 0.042312 | 0.82348 | 0.46934 | 0.029618
7396 | 448826 | 523064 | 2.4316 | 1.3392 | 0.042732 | 0.85105 | 0.46871 | 0.029912
7397 | 448926 | 523064 | 2.4808 | 1.3623 | 0.043272 | 0.86827 | 0.47682 | 0.03029
7398 | 449026 | 523064 | 2.4891 | 1.3787 | 0.043734 | 0.87118 | 0.48254 | 0.030614
7399 | 449126 | 523064 | 2.485 | 1.4011 | 0.044274 | 0.86977 | 0.49039 | 0.030992
7400 | 449226 | 523064 | 2.6015 | 1.4285 | 0.044892 | 0.91052 | 0.49998 | 0.031424
7401 | 449326 | 523064 | 2.5965 | 1.4456 | 0.04539 | 0.90878 | 0.50596 | 0.031773
7402 | 449426 | 523064 | 2.581 | 1.4597 | 0.045864 | 0.90335 | 0.51091 | 0.032105
7403 | 449526 | 523064 | 2.6035 | 1.4841 | 0.046482 | 0.91123 | 0.51942 | 0.032537
7404 | 449626 | 523064 | 2.6319 | 1.5002 | 0.04701 | 0.92117 | 0.52507 | 0.032907
7405 | 450426 | 523064 | 2.9398 | 1.656 | 0.052188 | 1.0289 | 0.5796 | 0.036532
7406 | 450526 | 523064 | 2.9172 | 1.6708 | 0.052872 | 1.021 | 0.58477 | 0.03701
7407 | 450626 | 523064 | 2.8966 | 1.6818 | 0.053538 | 1.0138 | 0.58864 | 0.037477
7408 | 450726 | 523064 | 2.9047 | 1.6976 | 0.054294 | 1.0167 | 0.59415 | 0.038006
7409 | 450826 | 523064 | 2.9732 | 1.7051 | 0.054972 | 1.0406 | 0.59679 | 0.03848
7410 | 450926 | 523064 | 3.1498 | 1.7223 | 0.055824 | 1.1024 | 0.60282 | 0.039077
7411 | 451026 | 523064 | 3.0416 | 1.7494 | 0.05685 | 1.0646 | 0.61229 | 0.039795
7412 | 451126 | 523064 | 3.1256 | 1.7284 | 0.057246 | 1.094 | 0.60496 | 0.040072
7413 | 451226 | 523064 | 3.0794 | 1.7325 | 0.058032 | 1.0778 | 0.60637 | 0.040622
7414 | 451326 | 523064 | 3.069 | 1.7338 | 0.058836 | 1.0741 | 0.60683 | 0.041185
7415 | 451426 | 523064 | 2.9827 | 1.7403 | 0.059766 | 1.044 | 0.60911 | 0.041836
7416 | 451526 | 523064 | 2.9364 | 1.7526 | 0.060834 | 1.0277 | 0.6134 | 0.042584
7417 | 448526 | 523164 | 2.384 | 1.3195 | 0.041544 | 0.83441 | 0.46181 | 0.029081
7418 | 448626 | 523164 | 2.4198 | 1.3246 | 0.041838 | 0.84692 | 0.46361 | 0.029287
7419 | 448726 | 523164 | 2.4143 | 1.3417 | 0.042294 | 0.845 | 0.46959 | 0.029606
7420 | 448826 | 523164 | 2.3888 | 1.3561 | 0.042726 | 0.83608 | 0.47464 | 0.029908
7421 | 448926 | 523164 | 2.4571 | 1.3776 | 0.043248 | 0.85998 | 0.48217 | 0.030274
7422 | 449026 | 523164 | 2.4962 | 1.393 | 0.043704 | 0.87367 | 0.48754 | 0.030593
7423 | 449126 | 523164 | 2.5417 | 1.4166 | 0.044274 | 0.8896 | 0.49581 | 0.030992
7424 | 449226 | 523164 | 2.58 | 1.4298 | 0.044724 | 0.90301 | 0.50043 | 0.031307
7425 | 449326 | 523164 | 2.6254 | 1.4582 | 0.045378 | 0.9189 | 0.51037 | 0.031765
7426 | 449426 | 523164 | 2.611 | 1.4729 | 0.04587 | 0.91386 | 0.5155 | 0.032109
7427 | 449526 | 523164 | 2.6988 | 1.4909 | 0.046422 | 0.94457 | 0.52181 | 0.032495
7428 | 449626 | 523164 | 2.7183 | 1.522 | 0.04716 | 0.9514 | 0.5327 | 0.033012
7429 | 450726 | 523164 | 3.0593 | 1.6699 | 0.054096 | 1.0708 | 0.58447 | 0.037867
7430 | 450826 | 523164 | 2.9215 | 1.6739 | 0.054756 | 1.0225 | 0.58586 | 0.038329
7431 | 451126 | 523164 | 2.925 | 1.6849 | 0.056964 | 1.0238 | 0.58971 | 0.039875
7432 | 451226 | 523164 | 2.8688 | 1.6838 | 0.057714 | 1.0041 | 0.58932 | 0.0404
7433 | 451326 | 523164 | 2.818 | 1.68 | 0.05847 | 0.98631 | 0.58801 | 0.040929
7434 | 451426 | 523164 | 2.7724 | 1.6881 | 0.059472 | 0.97034 | 0.59083 | 0.04163
7435 | 451526 | 523164 | 2.8501 | 1.6878 | 0.060396 | 0.99752 | 0.59072 | 0.042277
7436 | 448526 | 523264 | 2.3934 | 1.3319 | 0.041508 | 0.83769 | 0.46615 | 0.029056
7437 | 448626 | 523264 | 2.3875 | 1.3487 | 0.041964 | 0.83564 | 0.47204 | 0.029375
7438 | 448726 | 523264 | 2.4065 | 1.3598 | 0.042348 | 0.84226 | 0.47593 | 0.029644
7439 | 448826 | 523264 | 2.5017 | 1.373 | 0.042768 | 0.8756 | 0.48056 | 0.029938
7440 | 448926 | 523264 | 2.5712 | 1.3929 | 0.043284 | 0.89992 | 0.48751 | 0.030299
7441 | 449026 | 523264 | 2.6132 | 1.4188 | 0.04389 | 0.91462 | 0.49657 | 0.030723
7442 | 449126 | 523264 | 2.5637 | 1.4266 | 0.044268 | 0.89731 | 0.49932 | 0.030988
7443 | 449226 | 523264 | 2.5332 | 1.4476 | 0.044832 | 0.88663 | 0.50666 | 0.031382
7444 | 449326 | 523264 | 2.6191 | 1.4716 | 0.04545 | 0.91669 | 0.51506 | 0.031815
7445 | 449426 | 523264 | 2.6719 | 1.484 | 0.04593 | 0.93515 | 0.51941 | 0.032151
7446 | 449526 | 523264 | 2.7363 | 1.5002 | 0.046476 | 0.9577 | 0.52507 | 0.032533
7447 | 449626 | 523264 | 2.7244 | 1.517 | 0.047046 | 0.95354 | 0.53093 | 0.032932
7448 | 451126 | 523264 | 2.8289 | 1.6326 | 0.056634 | 0.9901 | 0.5714 | 0.039644
7449 | 451226 | 523264 | 2.7858 | 1.6268 | 0.057342 | 0.97503 | 0.56936 | 0.040139
7450 | 451326 | 523264 | 2.743 | 1.6185 | 0.058062 | 0.96005 | 0.56647 | 0.040643
7451 | 451426 | 523264 | 2.9732 | 1.6262 | 0.059088 | 1.0406 | 0.56917 | 0.041362
7452 | 451526 | 523264 | 3.1739 | 1.6284 | 0.060096 | 1.1109 | 0.56995 | 0.042067
7453 | 448626 | 523364 | 2.4603 | 1.3581 | 0.041952 | 0.8611 | 0.47534 | 0.029366
7454 | 448726 | 523364 | 2.528 | 1.3698 | 0.04236 | 0.88481 | 0.47944 | 0.029652
7455 | 448826 | 523364 | 2.5338 | 1.3925 | 0.042912 | 0.88684 | 0.48737 | 0.030038
7456 | 448926 | 523364 | 2.5026 | 1.3955 | 0.043224 | 0.8759 | 0.48842 | 0.030257
7457 | 449026 | 523364 | 2.4536 | 1.4161 | 0.04377 | 0.85876 | 0.49562 | 0.030639
7458 | 449126 | 523364 | 2.5344 | 1.4331 | 0.044286 | 0.88705 | 0.5016 | 0.031
7459 | 449226 | 523364 | 2.5968 | 1.4464 | 0.044766 | 0.90888 | 0.50624 | 0.031336
7460 | 449326 | 523364 | 2.5929 | 1.4681 | 0.045372 | 0.90751 | 0.51384 | 0.03176
7461 | 449426 | 523364 | 2.6445 | 1.4861 | 0.045948 | 0.92557 | 0.52015 | 0.032164
7462 | 449526 | 523364 | 2.7693 | 1.4991 | 0.04647 | 0.96924 | 0.52467 | 0.032529
7463 | 449626 | 523364 | 2.888 | 1.5147 | 0.047052 | 1.0108 | 0.53015 | 0.032936
7464 | 451126 | 523364 | 2.7726 | 1.5716 | 0.05622 | 0.9704 | 0.55006 | 0.039354
7465 | 451226 | 523364 | 2.8262 | 1.5691 | 0.057018 | 0.98918 | 0.54919 | 0.039913
7466 | 451326 | 523364 | 3.0218 | 1.564 | 0.057816 | 1.0576 | 0.54741 | 0.040471
7467 | 451426 | 523364 | 2.9823 | 1.5451 | 0.058434 | 1.0438 | 0.54077 | 0.040904
7468 | 451526 | 523364 | 2.8714 | 1.5409 | 0.059358 | 1.005 | 0.5393 | 0.041551
7469 | 448726 | 523464 | 2.4566 | 1.3747 | 0.04236 | 0.85981 | 0.48116 | 0.029652
7470 | 448826 | 523464 | 2.4119 | 1.3898 | 0.042828 | 0.84417 | 0.48643 | 0.02998
7471 | 448926 | 523464 | 2.4665 | 1.4037 | 0.043296 | 0.86326 | 0.4913 | 0.030307
7472 | 449026 | 523464 | 2.4701 | 1.4224 | 0.043842 | 0.86455 | 0.49786 | 0.030689
7473 | 449126 | 523464 | 2.504 | 1.4426 | 0.044418 | 0.8764 | 0.50491 | 0.031093
7474 | 449226 | 523464 | 2.6191 | 1.4534 | 0.044886 | 0.91669 | 0.50869 | 0.03142
7475 | 449326 | 523464 | 2.7554 | 1.4743 | 0.045504 | 0.96439 | 0.516 | 0.031853
7476 | 449426 | 523464 | 2.8445 | 1.49 | 0.046068 | 0.99556 | 0.52149 | 0.032248
7477 | 449526 | 523464 | 2.7554 | 1.4855 | 0.046368 | 0.96439 | 0.51991 | 0.032458
7478 | 449626 | 523464 | 2.702 | 1.4946 | 0.046884 | 0.9457 | 0.52311 | 0.032819
7479 | 451126 | 523464 | 2.9304 | 1.5139 | 0.055902 | 1.0256 | 0.52987 | 0.039131
7480 | 451226 | 523464 | 2.9317 | 1.5055 | 0.056628 | 1.0261 | 0.52692 | 0.03964
7481 | 451326 | 523464 | 2.8305 | 1.4823 | 0.057138 | 0.99066 | 0.5188 | 0.039997
7482 | 451426 | 523464 | 2.9213 | 1.4954 | 0.058338 | 1.0224 | 0.5234 | 0.040837
7483 | 451526 | 523464 | 2.9453 | 1.4727 | 0.05895 | 1.0309 | 0.51543 | 0.041265
7484 | 451326 | 523564 | 2.8658 | 1.4099 | 0.05661 | 1.003 | 0.49346 | 0.039627
7485 | 451426 | 523564 | 3.0068 | 1.4022 | 0.057456 | 1.0524 | 0.49077 | 0.040219
7486 | 449726 | 524364 | 2.5788 | 1.1541 | 0.04554 | 0.90257 | 0.40392 | 0.031878
7487 | 449826 | 524364 | 2.6792 | 1.1445 | 0.045942 | 0.93771 | 0.40059 | 0.032159
7488 | 449926 | 524364 | 2.7122 | 1.1364 | 0.046392 | 0.94926 | 0.39774 | 0.032474
7489 | 450226 | 524364 | 2.6626 | 1.0953 | 0.047502 | 0.93192 | 0.38337 | 0.033251
7490 | 451526 | 524364 | 3.1812 | 1.3766 | 0.063762 | 1.1134 | 0.48181 | 0.044633
7491 | 451626 | 524364 | 3.1827 | 1.3988 | 0.06528 | 1.114 | 0.48957 | 0.045696
7492 | 451726 | 524364 | 3.2716 | 1.4107 | 0.066696 | 1.1451 | 0.49374 | 0.046687
7493 | 451826 | 524364 | 3.4225 | 1.4168 | 0.068142 | 1.1979 | 0.49588 | 0.047699
7494 | 451926 | 524364 | 3.4557 | 1.4221 | 0.069762 | 1.2095 | 0.49773 | 0.048833
7495 | 452026 | 524364 | 3.6065 | 1.4258 | 0.07155 | 1.2623 | 0.49904 | 0.050085
7496 | 449826 | 524464 | 2.7198 | 1.0984 | 0.04566 | 0.95192 | 0.38444 | 0.031962
7497 | 449926 | 524464 | 2.7077 | 1.0893 | 0.046092 | 0.94769 | 0.38125 | 0.032264
7498 | 450026 | 524464 | 2.6392 | 1.0715 | 0.046344 | 0.92374 | 0.37504 | 0.032441
7499 | 450126 | 524464 | 2.5709 | 1.0555 | 0.046656 | 0.89983 | 0.36943 | 0.032659
7500 | 450226 | 524464 | 2.5046 | 1.0418 | 0.047418 | 0.87663 | 0.36463 | 0.033193
7501 | 450326 | 524464 | 2.5512 | 1.0523 | 0.048678 | 0.89292 | 0.36831 | 0.034075
7502 | 450426 | 524464 | 2.5906 | 1.0815 | 0.049812 | 0.90673 | 0.37852 | 0.034868
7503 | 451526 | 524464 | 3.1461 | 1.3841 | 0.064188 | 1.1011 | 0.48444 | 0.044932
7504 | 451626 | 524464 | 3.2258 | 1.3959 | 0.065568 | 1.129 | 0.48857 | 0.045898
7505 | 451726 | 524464 | 3.3842 | 1.4149 | 0.067254 | 1.1845 | 0.49521 | 0.047078
7506 | 451826 | 524464 | 3.4063 | 1.4095 | 0.068562 | 1.1922 | 0.49333 | 0.047993
7507 | 451926 | 524464 | 3.5146 | 1.4061 | 0.070116 | 1.2301 | 0.49215 | 0.049081
7508 | 452026 | 524464 | 3.4455 | 1.3935 | 0.071682 | 1.2059 | 0.48773 | 0.050177
7509 | 449826 | 524564 | 2.6206 | 1.0487 | 0.045258 | 0.91722 | 0.36705 | 0.031681
7510 | 449926 | 524564 | 2.5957 | 1.0322 | 0.04551 | 0.9085 | 0.36127 | 0.031857
7511 | 450026 | 524564 | 2.5576 | 1.0209 | 0.046134 | 0.89517 | 0.35731 | 0.032294
7512 | 450126 | 524564 | 2.477 | 1.0222 | 0.047136 | 0.86696 | 0.35777 | 0.032995
7513 | 450226 | 524564 | 2.5515 | 1.0598 | 0.048414 | 0.89303 | 0.37094 | 0.03389
7514 | 450326 | 524564 | 2.5787 | 1.0829 | 0.04941 | 0.90256 | 0.37902 | 0.034587
7515 | 450426 | 524564 | 2.5745 | 1.1176 | 0.050664 | 0.90106 | 0.39116 | 0.035465
7516 | 451526 | 524564 | 3.2406 | 1.3888 | 0.06465 | 1.1342 | 0.48608 | 0.045255
7517 | 451626 | 524564 | 3.3481 | 1.3995 | 0.066114 | 1.1718 | 0.48983 | 0.04628
7518 | 451726 | 524564 | 3.3679 | 1.3996 | 0.0675 | 1.1788 | 0.48987 | 0.04725
7519 | 451826 | 524564 | 3.4294 | 1.3988 | 0.069048 | 1.2003 | 0.48957 | 0.048334
7520 | 451926 | 524564 | 3.3978 | 1.364 | 0.070002 | 1.1892 | 0.47741 | 0.049001
7521 | 452026 | 524564 | 3.5262 | 1.3377 | 0.07137 | 1.2342 | 0.46818 | 0.049959
7522 | 449926 | 524664 | 2.5386 | 1.0042 | 0.045918 | 0.8885 | 0.35147 | 0.032143
7523 | 450026 | 524664 | 2.4781 | 1.0373 | 0.047064 | 0.86735 | 0.36306 | 0.032945
7524 | 450126 | 524664 | 2.4846 | 1.0596 | 0.048006 | 0.8696 | 0.37087 | 0.033604
7525 | 450226 | 524664 | 2.5999 | 1.0853 | 0.049038 | 0.90997 | 0.37986 | 0.034327
7526 | 450326 | 524664 | 2.6011 | 1.1262 | 0.050412 | 0.91039 | 0.39418 | 0.035288
7527 | 450426 | 524664 | 2.7494 | 1.1531 | 0.051504 | 0.96229 | 0.40359 | 0.036053
7528 | 450526 | 524664 | 2.7735 | 1.1852 | 0.052722 | 0.97071 | 0.41481 | 0.036905
7529 | 450626 | 524664 | 2.7662 | 1.2134 | 0.05388 | 0.96818 | 0.4247 | 0.037716
7530 | 451526 | 524664 | 3.3127 | 1.3851 | 0.065028 | 1.1595 | 0.48477 | 0.04552
7531 | 451626 | 524664 | 3.304 | 1.3782 | 0.06621 | 1.1564 | 0.48236 | 0.046347
7532 | 451726 | 524664 | 3.3809 | 1.3696 | 0.067524 | 1.1833 | 0.47938 | 0.047267
7533 | 451826 | 524664 | 3.3354 | 1.3565 | 0.068928 | 1.1674 | 0.47477 | 0.04825
7534 | 451926 | 524664 | 3.494 | 1.3235 | 0.070056 | 1.2229 | 0.46322 | 0.049039
7535 | 452026 | 524664 | 3.6416 | 1.3768 | 0.0711 | 1.2746 | 0.48187 | 0.04977
7536 | 449926 | 524764 | 2.4765 | 1.0457 | 0.046884 | 0.86678 | 0.36599 | 0.032819
7537 | 450026 | 524764 | 2.5284 | 1.0665 | 0.047778 | 0.88494 | 0.37327 | 0.033445
7538 | 450126 | 524764 | 2.609 | 1.0954 | 0.048858 | 0.91315 | 0.3834 | 0.034201
7539 | 450226 | 524764 | 2.6207 | 1.1216 | 0.049896 | 0.91724 | 0.39255 | 0.034927
7540 | 450326 | 524764 | 2.7573 | 1.1553 | 0.051114 | 0.96507 | 0.40437 | 0.03578
7541 | 450426 | 524764 | 2.7831 | 1.1846 | 0.05226 | 0.97407 | 0.41462 | 0.036582
7542 | 450526 | 524764 | 2.8063 | 1.223 | 0.053616 | 0.9822 | 0.42806 | 0.037531
7543 | 450626 | 524764 | 2.9075 | 1.247 | 0.05469 | 1.0176 | 0.43645 | 0.038283
7544 | 450726 | 524764 | 2.928 | 1.2702 | 0.055782 | 1.0248 | 0.44457 | 0.039047
7545 | 451526 | 524764 | 3.3025 | 1.3675 | 0.065208 | 1.1559 | 0.47863 | 0.045646
7546 | 451626 | 524764 | 3.3049 | 1.35 | 0.066264 | 1.1567 | 0.47249 | 0.046385
7547 | 451726 | 524764 | 3.293 | 1.3337 | 0.06753 | 1.1525 | 0.4668 | 0.047271
7548 | 451826 | 524764 | 3.5016 | 1.3144 | 0.068928 | 1.2256 | 0.46003 | 0.04825
7549 | 451926 | 524764 | 3.5856 | 1.342 | 0.06969 | 1.255 | 0.46971 | 0.048783
7550 | 452026 | 524764 | 3.6404 | 1.4293 | 0.070866 | 1.2741 | 0.50025 | 0.049606
7551 | 450026 | 524864 | 2.6308 | 1.1033 | 0.048654 | 0.92077 | 0.38614 | 0.034058
7552 | 450126 | 524864 | 2.6742 | 1.1297 | 0.04968 | 0.93598 | 0.39541 | 0.034776
7553 | 450226 | 524864 | 2.7644 | 1.1614 | 0.050832 | 0.96754 | 0.40648 | 0.035582
7554 | 450326 | 524864 | 2.8086 | 1.1894 | 0.051924 | 0.98302 | 0.4163 | 0.036347
7555 | 450426 | 524864 | 2.8224 | 1.2205 | 0.053106 | 0.98783 | 0.42719 | 0.037174
7556 | 450526 | 524864 | 2.8588 | 1.2536 | 0.05436 | 1.0006 | 0.43876 | 0.038052
7557 | 450626 | 524864 | 2.8987 | 1.2764 | 0.055422 | 1.0145 | 0.44675 | 0.038795
7558 | 450726 | 524864 | 2.9052 | 1.2969 | 0.056472 | 1.0168 | 0.4539 | 0.03953
7559 | 451526 | 524864 | 3.289 | 1.3474 | 0.065448 | 1.1511 | 0.47159 | 0.045814
7560 | 451626 | 524864 | 3.2565 | 1.3212 | 0.066426 | 1.1398 | 0.46243 | 0.046498
7561 | 451726 | 524864 | 3.3982 | 1.2887 | 0.067428 | 1.1894 | 0.45106 | 0.0472
7562 | 451826 | 524864 | 3.5471 | 1.3189 | 0.068724 | 1.2415 | 0.4616 | 0.048107
7563 | 451926 | 524864 | 3.6286 | 1.3966 | 0.06963 | 1.27 | 0.48881 | 0.048741
7564 | 452026 | 524864 | 3.7 | 1.4894 | 0.071124 | 1.295 | 0.5213 | 0.049787
7565 | 450026 | 524964 | 2.7266 | 1.1387 | 0.049506 | 0.9543 | 0.39853 | 0.034654
7566 | 450126 | 524964 | 2.7851 | 1.1594 | 0.050406 | 0.97477 | 0.40579 | 0.035284
7567 | 450226 | 524964 | 2.846 | 1.1976 | 0.051696 | 0.99608 | 0.41916 | 0.036187
7568 | 450326 | 524964 | 2.8332 | 1.2144 | 0.052548 | 0.99162 | 0.42502 | 0.036784
7569 | 450426 | 524964 | 2.8626 | 1.2525 | 0.053886 | 1.0019 | 0.43836 | 0.03772
7570 | 450526 | 524964 | 2.8736 | 1.2724 | 0.054864 | 1.0058 | 0.44534 | 0.038405
7571 | 450626 | 524964 | 2.7911 | 1.2944 | 0.055932 | 0.97687 | 0.45304 | 0.039152
7572 | 450726 | 524964 | 2.8299 | 1.3269 | 0.057276 | 0.99048 | 0.46442 | 0.040093
7573 | 451626 | 524964 | 3.3518 | 1.2661 | 0.066048 | 1.1731 | 0.44314 | 0.046234
7574 | 451726 | 524964 | 3.4849 | 1.2818 | 0.067254 | 1.2197 | 0.44862 | 0.047078
7575 | 451826 | 524964 | 3.6296 | 1.3663 | 0.068502 | 1.2704 | 0.47821 | 0.047951
7576 | 451926 | 524964 | 3.5869 | 1.4404 | 0.069414 | 1.2554 | 0.50416 | 0.04859
7577 | 452026 | 524964 | 3.8402 | 1.511 | 0.070314 | 1.3441 | 0.52884 | 0.04922
7578 | 461226 | 524964 | 4.5639 | 1.9225 | 0.24554 | 1.5974 | 0.67286 | 0.17188
7579 | 461326 | 524964 | 4.4905 | 1.9072 | 0.23962 | 1.5717 | 0.66751 | 0.16773
7580 | 461426 | 524964 | 4.4783 | 1.9015 | 0.23605 | 1.5674 | 0.66552 | 0.16523
7581 | 450126 | 525064 | 2.8109 | 1.1876 | 0.051096 | 0.98383 | 0.41567 | 0.035767
7582 | 450226 | 525064 | 2.7572 | 1.2248 | 0.052368 | 0.96502 | 0.42867 | 0.036658
7583 | 450326 | 525064 | 2.811 | 1.2465 | 0.053334 | 0.98384 | 0.43629 | 0.037334
7584 | 450426 | 525064 | 2.8022 | 1.274 | 0.054456 | 0.98076 | 0.44591 | 0.038119
7585 | 450526 | 525064 | 2.7403 | 1.288 | 0.05532 | 0.95912 | 0.4508 | 0.038724
7586 | 450626 | 525064 | 2.8158 | 1.3151 | 0.056532 | 0.98552 | 0.46029 | 0.039572
7587 | 450726 | 525064 | 2.8449 | 1.3361 | 0.057672 | 0.99571 | 0.46764 | 0.04037
7588 | 450826 | 525064 | 2.974 | 1.3389 | 0.058476 | 1.0409 | 0.46861 | 0.040933
7589 | 451626 | 525064 | 3.4278 | 1.2505 | 0.066012 | 1.1997 | 0.43767 | 0.046208
7590 | 451726 | 525064 | 3.5805 | 1.332 | 0.067236 | 1.2532 | 0.4662 | 0.047065
7591 | 451826 | 525064 | 3.5855 | 1.4074 | 0.068262 | 1.2549 | 0.49258 | 0.047783
7592 | 451926 | 525064 | 3.7481 | 1.4788 | 0.06924 | 1.3118 | 0.51756 | 0.048468
7593 | 452026 | 525064 | 3.7745 | 1.5407 | 0.07005 | 1.3211 | 0.53925 | 0.049035
7594 | 460926 | 525064 | 4.8223 | 1.825 | 0.25467 | 1.6878 | 0.63874 | 0.17827
7595 | 461026 | 525064 | 4.7695 | 1.8157 | 0.25077 | 1.6693 | 0.63551 | 0.17554
7596 | 461126 | 525064 | 4.6125 | 1.8328 | 0.24616 | 1.6144 | 0.64147 | 0.17231
7597 | 461226 | 525064 | 4.5324 | 1.8437 | 0.24186 | 1.5863 | 0.64528 | 0.1693
7598 | 461326 | 525064 | 4.4814 | 1.8498 | 0.23798 | 1.5685 | 0.64742 | 0.16658
7599 | 461426 | 525064 | 4.4159 | 1.8519 | 0.23455 | 1.5456 | 0.64815 | 0.16419
7600 | 461526 | 525064 | 4.394 | 1.8468 | 0.23111 | 1.5379 | 0.64638 | 0.16178
7601 | 461626 | 525064 | 4.3834 | 1.835 | 0.22767 | 1.5342 | 0.64226 | 0.15937
7602 | 450126 | 525164 | 2.7792 | 1.2221 | 0.051924 | 0.97272 | 0.42773 | 0.036347
7603 | 450226 | 525164 | 2.7601 | 1.2393 | 0.052776 | 0.96605 | 0.43377 | 0.036943
7604 | 450326 | 525164 | 2.729 | 1.266 | 0.053862 | 0.95516 | 0.44309 | 0.037703
7605 | 450426 | 525164 | 2.7347 | 1.2849 | 0.054816 | 0.95716 | 0.44973 | 0.038371
7606 | 450526 | 525164 | 2.8042 | 1.3083 | 0.055926 | 0.98146 | 0.45789 | 0.039148
7607 | 450626 | 525164 | 2.7961 | 1.3235 | 0.05691 | 0.97863 | 0.46321 | 0.039837
7608 | 450726 | 525164 | 2.9244 | 1.33 | 0.05778 | 1.0235 | 0.46552 | 0.040446
7609 | 450826 | 525164 | 3.0715 | 1.3281 | 0.058542 | 1.075 | 0.46485 | 0.040979
7610 | 451626 | 525164 | 3.4915 | 1.2886 | 0.06564 | 1.222 | 0.45101 | 0.045948
7611 | 451726 | 525164 | 3.5147 | 1.362 | 0.066684 | 1.2301 | 0.4767 | 0.046679
7612 | 451826 | 525164 | 3.6534 | 1.4451 | 0.068142 | 1.2787 | 0.50577 | 0.047699
7613 | 451926 | 525164 | 3.7762 | 1.5072 | 0.068988 | 1.3217 | 0.52752 | 0.048292
7614 | 452026 | 525164 | 3.7538 | 1.5671 | 0.069948 | 1.3138 | 0.54849 | 0.048964
7615 | 457526 | 525164 | 6.276 | 3.092 | 0.30066 | 2.1966 | 1.0822 | 0.21046
7616 | 460726 | 525164 | 4.829 | 1.8565 | 0.25838 | 1.6901 | 0.64976 | 0.18087
7617 | 460826 | 525164 | 4.7485 | 1.7871 | 0.25241 | 1.662 | 0.62548 | 0.17669
7618 | 460926 | 525164 | 4.701 | 1.7593 | 0.24946 | 1.6453 | 0.61576 | 0.17462
7619 | 461026 | 525164 | 4.6184 | 1.7513 | 0.24578 | 1.6164 | 0.61296 | 0.17205
7620 | 461126 | 525164 | 4.5911 | 1.747 | 0.2427 | 1.6069 | 0.61146 | 0.16989
7621 | 461226 | 525164 | 4.5426 | 1.771 | 0.23953 | 1.5899 | 0.61984 | 0.16767
7622 | 461326 | 525164 | 4.4449 | 1.7875 | 0.23629 | 1.5557 | 0.62562 | 0.1654
7623 | 461426 | 525164 | 4.4012 | 1.7967 | 0.23301 | 1.5404 | 0.62885 | 0.16311
7624 | 461526 | 525164 | 4.3387 | 1.7989 | 0.2297 | 1.5185 | 0.62962 | 0.16079
7625 | 461626 | 525164 | 4.356 | 1.7944 | 0.22639 | 1.5246 | 0.62806 | 0.15847
7626 | 450226 | 525264 | 2.7182 | 1.2648 | 0.053436 | 0.95137 | 0.44267 | 0.037405
7627 | 450326 | 525264 | 2.7694 | 1.2869 | 0.054444 | 0.96929 | 0.45041 | 0.038111
7628 | 450426 | 525264 | 2.8142 | 1.3033 | 0.05538 | 0.98496 | 0.45615 | 0.038766
7629 | 450526 | 525264 | 2.7513 | 1.3049 | 0.056046 | 0.96296 | 0.45671 | 0.039232
7630 | 450626 | 525264 | 2.8895 | 1.3238 | 0.057168 | 1.0113 | 0.46333 | 0.040018
7631 | 450726 | 525264 | 3.043 | 1.3213 | 0.057894 | 1.0651 | 0.46245 | 0.040526
7632 | 450826 | 525264 | 3.0794 | 1.3289 | 0.05895 | 1.0778 | 0.46513 | 0.041265
7633 | 451626 | 525264 | 3.4414 | 1.3177 | 0.065142 | 1.2045 | 0.4612 | 0.045599
7634 | 451726 | 525264 | 3.5323 | 1.3992 | 0.066606 | 1.2363 | 0.4897 | 0.046624
7635 | 451826 | 525264 | 3.7334 | 1.4637 | 0.06759 | 1.3067 | 0.5123 | 0.047313
7636 | 451926 | 525264 | 3.678 | 1.5253 | 0.06864 | 1.2873 | 0.53384 | 0.048048
7637 | 452026 | 525264 | 3.8383 | 1.5732 | 0.069456 | 1.3434 | 0.55063 | 0.048619
7638 | 457326 | 525264 | 6.2189 | 2.9419 | 0.30605 | 2.1766 | 1.0297 | 0.21424
7639 | 457426 | 525264 | 6.1033 | 2.9821 | 0.30086 | 2.1362 | 1.0437 | 0.2106
7640 | 457526 | 525264 | 6.1166 | 2.9984 | 0.2956 | 2.1408 | 1.0494 | 0.20692
7641 | 457626 | 525264 | 6.1411 | 2.9981 | 0.29051 | 2.1494 | 1.0493 | 0.20336
7642 | 457726 | 525264 | 6.142 | 2.9716 | 0.28451 | 2.1497 | 1.0401 | 0.19916
7643 | 460426 | 525264 | 4.9621 | 1.9849 | 0.26081 | 1.7367 | 0.69473 | 0.18257
7644 | 460526 | 525264 | 4.8918 | 1.9436 | 0.25871 | 1.7121 | 0.68026 | 0.1811
7645 | 460626 | 525264 | 4.7691 | 1.8785 | 0.25422 | 1.6692 | 0.65747 | 0.17795
7646 | 460726 | 525264 | 4.6747 | 1.8253 | 0.25145 | 1.6362 | 0.63886 | 0.17601
7647 | 460826 | 525264 | 4.6184 | 1.7712 | 0.24886 | 1.6164 | 0.61991 | 0.1742
7648 | 460926 | 525264 | 4.6125 | 1.7244 | 0.24627 | 1.6144 | 0.60354 | 0.17239
7649 | 461026 | 525264 | 4.5669 | 1.7091 | 0.24352 | 1.5984 | 0.59819 | 0.17046
7650 | 461126 | 525264 | 4.5519 | 1.7057 | 0.24062 | 1.5932 | 0.597 | 0.16844
7651 | 461226 | 525264 | 4.5192 | 1.6986 | 0.23763 | 1.5817 | 0.59453 | 0.16634
7652 | 461326 | 525264 | 4.5011 | 1.7213 | 0.23456 | 1.5754 | 0.60246 | 0.16419
7653 | 461426 | 525264 | 4.3881 | 1.737 | 0.23143 | 1.5358 | 0.60796 | 0.162
7654 | 461526 | 525264 | 4.3222 | 1.7459 | 0.22826 | 1.5128 | 0.61107 | 0.15978
7655 | 461626 | 525264 | 4.2625 | 1.7482 | 0.22507 | 1.4919 | 0.61189 | 0.15755
7656 | 461726 | 525264 | 4.3181 | 1.7443 | 0.22187 | 1.5113 | 0.6105 | 0.15531
7657 | 461826 | 525264 | 4.2583 | 1.7344 | 0.21867 | 1.4904 | 0.60705 | 0.15307
7658 | 461926 | 525264 | 4.194 | 1.7191 | 0.21548 | 1.4679 | 0.60167 | 0.15084
7659 | 450226 | 525364 | 2.7714 | 1.2756 | 0.053796 | 0.96999 | 0.44645 | 0.037657
7660 | 450326 | 525364 | 2.8011 | 1.2914 | 0.054702 | 0.98037 | 0.452 | 0.038291
7661 | 450426 | 525364 | 2.8031 | 1.3045 | 0.055608 | 0.98108 | 0.45658 | 0.038926
7662 | 450526 | 525364 | 2.8905 | 1.3169 | 0.056568 | 1.0117 | 0.46091 | 0.039598
7663 | 450626 | 525364 | 3.0372 | 1.3211 | 0.057426 | 1.063 | 0.46239 | 0.040198
7664 | 450726 | 525364 | 3.057 | 1.3234 | 0.058338 | 1.0699 | 0.46319 | 0.040837
7665 | 450826 | 525364 | 3.0471 | 1.3072 | 0.058926 | 1.0665 | 0.45752 | 0.041248
7666 | 450926 | 525364 | 3.1179 | 1.2917 | 0.059652 | 1.0913 | 0.4521 | 0.041756
7667 | 451626 | 525364 | 3.4468 | 1.3594 | 0.065286 | 1.2064 | 0.47579 | 0.0457
7668 | 451726 | 525364 | 3.6526 | 1.4201 | 0.066186 | 1.2784 | 0.49703 | 0.04633
7669 | 451826 | 525364 | 3.5622 | 1.4676 | 0.066804 | 1.2468 | 0.51367 | 0.046763
7670 | 451926 | 525364 | 3.6924 | 1.5193 | 0.06777 | 1.2924 | 0.53177 | 0.047439
7671 | 452026 | 525364 | 3.8425 | 1.5677 | 0.068856 | 1.3449 | 0.54869 | 0.048199
7672 | 457326 | 525364 | 6.1055 | 2.843 | 0.30063 | 2.1369 | 0.99505 | 0.21044
7673 | 457426 | 525364 | 5.9728 | 2.8917 | 0.29622 | 2.0905 | 1.0121 | 0.20735
7674 | 457526 | 525364 | 5.9688 | 2.9275 | 0.29264 | 2.0891 | 1.0246 | 0.20485
7675 | 457626 | 525364 | 5.9955 | 2.9393 | 0.28835 | 2.0984 | 1.0287 | 0.20184
7676 | 457726 | 525364 | 5.9505 | 2.8977 | 0.2806 | 2.0827 | 1.0142 | 0.19642
7677 | 458626 | 525364 | 5.5453 | 2.5221 | 0.24678 | 1.9409 | 0.88272 | 0.17275
7678 | 459126 | 525364 | 5.6615 | 2.3206 | 0.24794 | 1.9815 | 0.81219 | 0.17356
7679 | 459226 | 525364 | 5.7208 | 2.3121 | 0.24809 | 2.0023 | 0.80924 | 0.17367
7680 | 459326 | 525364 | 5.447 | 2.2886 | 0.24985 | 1.9064 | 0.801 | 0.17489
7681 | 460426 | 525364 | 4.7949 | 1.9288 | 0.25301 | 1.6782 | 0.67508 | 0.17711
7682 | 460526 | 525364 | 4.7499 | 1.8982 | 0.25172 | 1.6625 | 0.66437 | 0.1762
7683 | 460626 | 525364 | 4.7215 | 1.8618 | 0.25011 | 1.6525 | 0.65164 | 0.17508
7684 | 460726 | 525364 | 4.627 | 1.8202 | 0.24823 | 1.6194 | 0.63706 | 0.17376
7685 | 460826 | 525364 | 4.554 | 1.7737 | 0.24609 | 1.5939 | 0.62078 | 0.17226
7686 | 460926 | 525364 | 4.5271 | 1.7229 | 0.24373 | 1.5845 | 0.60301 | 0.17061
7687 | 461026 | 525364 | 4.5301 | 1.6694 | 0.24119 | 1.5855 | 0.58428 | 0.16884
7688 | 461126 | 525364 | 4.5245 | 1.666 | 0.2385 | 1.5836 | 0.5831 | 0.16695
7689 | 461226 | 525364 | 4.5106 | 1.662 | 0.23569 | 1.5787 | 0.5817 | 0.16498
7690 | 461326 | 525364 | 4.4794 | 1.6523 | 0.23278 | 1.5678 | 0.57829 | 0.16294
7691 | 461426 | 525364 | 4.4599 | 1.6737 | 0.22979 | 1.561 | 0.58581 | 0.16086
7692 | 461526 | 525364 | 4.3315 | 1.6887 | 0.22676 | 1.516 | 0.59105 | 0.15873
7693 | 461626 | 525364 | 4.2445 | 1.6973 | 0.2237 | 1.4856 | 0.59405 | 0.15659
7694 | 461726 | 525364 | 4.1875 | 1.6997 | 0.22062 | 1.4656 | 0.5949 | 0.15443
7695 | 461826 | 525364 | 4.2453 | 1.6962 | 0.21753 | 1.4858 | 0.59368 | 0.15227
7696 | 461926 | 525364 | 4.222 | 1.6872 | 0.21444 | 1.4777 | 0.59052 | 0.15011
7697 | 462026 | 525364 | 4.1592 | 1.673 | 0.21136 | 1.4557 | 0.58554 | 0.14795
7698 | 450326 | 525464 | 2.8375 | 1.2991 | 0.05508 | 0.99314 | 0.4547 | 0.038556
7699 | 450426 | 525464 | 2.8923 | 1.3084 | 0.05595 | 1.0123 | 0.45793 | 0.039165
7700 | 450526 | 525464 | 2.9789 | 1.3008 | 0.056526 | 1.0426 | 0.45528 | 0.039568
7701 | 450626 | 525464 | 2.9994 | 1.3039 | 0.057426 | 1.0498 | 0.45637 | 0.040198
7702 | 450726 | 525464 | 2.9857 | 1.2864 | 0.05796 | 1.045 | 0.45024 | 0.040572
7703 | 450826 | 525464 | 3.0631 | 1.2831 | 0.058938 | 1.0721 | 0.44907 | 0.041257
7704 | 450926 | 525464 | 3.0488 | 1.2784 | 0.060012 | 1.0671 | 0.44743 | 0.042008
7705 | 451026 | 525464 | 3.0387 | 1.2398 | 0.060408 | 1.0636 | 0.43393 | 0.042286
7706 | 451126 | 525464 | 3.1325 | 1.2057 | 0.061038 | 1.0964 | 0.42199 | 0.042727
7707 | 451626 | 525464 | 3.542 | 1.3797 | 0.06489 | 1.2397 | 0.4829 | 0.045423
7708 | 451726 | 525464 | 3.5302 | 1.4275 | 0.06555 | 1.2356 | 0.49962 | 0.045885
7709 | 451826 | 525464 | 3.5734 | 1.4754 | 0.066402 | 1.2507 | 0.5164 | 0.046481
7710 | 451926 | 525464 | 3.718 | 1.5181 | 0.067308 | 1.3013 | 0.53134 | 0.047116
7711 | 452026 | 525464 | 3.8062 | 1.5547 | 0.068286 | 1.3322 | 0.54415 | 0.0478
7712 | 452126 | 525464 | 3.8506 | 1.5843 | 0.069336 | 1.3477 | 0.55452 | 0.048535
7713 | 452226 | 525464 | 3.8818 | 1.6063 | 0.07047 | 1.3586 | 0.5622 | 0.049329
7714 | 452326 | 525464 | 3.7659 | 1.62 | 0.071706 | 1.3181 | 0.567 | 0.050194
7715 | 452426 | 525464 | 3.9617 | 1.6251 | 0.073044 | 1.3866 | 0.5688 | 0.051131
7716 | 452526 | 525464 | 4.1427 | 1.6216 | 0.074514 | 1.4499 | 0.56755 | 0.05216
7717 | 452626 | 525464 | 4.1267 | 1.6095 | 0.076116 | 1.4444 | 0.56332 | 0.053281
7718 | 452726 | 525464 | 4.0425 | 1.5893 | 0.077868 | 1.4149 | 0.55626 | 0.054508
7719 | 452826 | 525464 | 4.0196 | 1.5617 | 0.079794 | 1.4069 | 0.54661 | 0.055856
7720 | 452926 | 525464 | 3.9699 | 1.5278 | 0.081912 | 1.3895 | 0.53472 | 0.057338
7721 | 453026 | 525464 | 4.1515 | 1.6071 | 0.084246 | 1.453 | 0.56247 | 0.058972
7722 | 453126 | 525464 | 4.1486 | 1.7758 | 0.086826 | 1.452 | 0.62152 | 0.060778
7723 | 453226 | 525464 | 4.2317 | 1.9426 | 0.08967 | 1.4811 | 0.67989 | 0.062769
7724 | 453326 | 525464 | 4.331 | 2.1029 | 0.09282 | 1.5158 | 0.736 | 0.064974
7725 | 453426 | 525464 | 4.4275 | 2.2517 | 0.096312 | 1.5496 | 0.78809 | 0.067418
7726 | 453526 | 525464 | 4.3081 | 2.3839 | 0.10016 | 1.5078 | 0.83435 | 0.070115
7727 | 453626 | 525464 | 4.2706 | 2.5111 | 0.10501 | 1.4947 | 0.87887 | 0.073508
7728 | 457326 | 525464 | 5.9587 | 2.7373 | 0.29414 | 2.0855 | 0.95806 | 0.2059
7729 | 457426 | 525464 | 5.8204 | 2.7953 | 0.29077 | 2.0371 | 0.97837 | 0.20354
7730 | 457526 | 525464 | 5.8382 | 2.8457 | 0.28858 | 2.0434 | 0.996 | 0.202
7731 | 457626 | 525464 | 5.8521 | 2.8463 | 0.28297 | 2.0482 | 0.99621 | 0.19808
7732 | 457726 | 525464 | 5.8747 | 2.8418 | 0.27831 | 2.0561 | 0.99464 | 0.19482
7733 | 458026 | 525464 | 5.8075 | 2.7252 | 0.26049 | 2.0326 | 0.95382 | 0.18234
7734 | 458226 | 525464 | 5.5495 | 2.7043 | 0.2482 | 1.9423 | 0.94649 | 0.17374
7735 | 458326 | 525464 | 5.4754 | 2.6684 | 0.24541 | 1.9164 | 0.93395 | 0.17178
7736 | 458426 | 525464 | 5.4779 | 2.6346 | 0.24463 | 1.9173 | 0.9221 | 0.17124
7737 | 458526 | 525464 | 5.4938 | 2.5797 | 0.24405 | 1.9228 | 0.90288 | 0.17083
7738 | 458626 | 525464 | 5.4872 | 2.5104 | 0.24433 | 1.9205 | 0.87863 | 0.17103
7739 | 458726 | 525464 | 5.3236 | 2.3906 | 0.24178 | 1.8633 | 0.8367 | 0.16924
7740 | 458826 | 525464 | 5.3327 | 2.2696 | 0.24103 | 1.8665 | 0.79436 | 0.16872
7741 | 458926 | 525464 | 5.3034 | 2.1534 | 0.24089 | 1.8562 | 0.7537 | 0.16862
7742 | 459026 | 525464 | 5.3141 | 2.2006 | 0.24075 | 1.8599 | 0.7702 | 0.16853
7743 | 459126 | 525464 | 5.3877 | 2.2279 | 0.24127 | 1.8857 | 0.77978 | 0.16889
7744 | 459226 | 525464 | 5.5185 | 2.2341 | 0.24203 | 1.9315 | 0.78195 | 0.16942
7745 | 459326 | 525464 | 5.4735 | 2.2202 | 0.24299 | 1.9157 | 0.77707 | 0.17009
7746 | 459426 | 525464 | 5.2007 | 2.1876 | 0.24409 | 1.8202 | 0.76567 | 0.17086
7747 | 459526 | 525464 | 5.0157 | 2.1384 | 0.24529 | 1.7555 | 0.74845 | 0.1717
7748 | 459626 | 525464 | 4.9405 | 2.0765 | 0.24699 | 1.7292 | 0.72677 | 0.17289
7749 | 459726 | 525464 | 4.9558 | 2.006 | 0.24984 | 1.7345 | 0.70209 | 0.17489
7750 | 459826 | 525464 | 5.015 | 1.9625 | 0.25336 | 1.7553 | 0.68689 | 0.17735
7751 | 460726 | 525464 | 4.6048 | 1.812 | 0.24517 | 1.6117 | 0.6342 | 0.17162
7752 | 461026 | 525464 | 4.4883 | 1.6765 | 0.23882 | 1.5709 | 0.58677 | 0.16717
7753 | 461126 | 525464 | 4.4901 | 1.6237 | 0.23632 | 1.5715 | 0.5683 | 0.16543
7754 | 461226 | 525464 | 4.4837 | 1.6246 | 0.23369 | 1.5693 | 0.56861 | 0.16359
7755 | 461326 | 525464 | 4.4688 | 1.6201 | 0.23095 | 1.5641 | 0.56703 | 0.16167
7756 | 461426 | 525464 | 4.4396 | 1.6101 | 0.22813 | 1.5539 | 0.56354 | 0.15969
7757 | 461526 | 525464 | 4.4188 | 1.6281 | 0.22523 | 1.5466 | 0.56985 | 0.15766
7758 | 461626 | 525464 | 4.275 | 1.6424 | 0.22229 | 1.4962 | 0.57484 | 0.15561
7759 | 461726 | 525464 | 4.1681 | 1.6507 | 0.21933 | 1.4588 | 0.57774 | 0.15353
7760 | 461826 | 525464 | 4.1136 | 1.6532 | 0.21635 | 1.4398 | 0.57862 | 0.15144
7761 | 461926 | 525464 | 4.1624 | 1.6502 | 0.21336 | 1.4568 | 0.57755 | 0.14935
7762 | 450226 | 525564 | 2.8201 | 1.2782 | 0.054222 | 0.98705 | 0.44738 | 0.037955
7763 | 450326 | 525564 | 2.881 | 1.2948 | 0.055242 | 1.0084 | 0.45318 | 0.038669
7764 | 450426 | 525564 | 2.9758 | 1.3075 | 0.056256 | 1.0415 | 0.45762 | 0.039379
7765 | 450526 | 525564 | 2.9652 | 1.294 | 0.05676 | 1.0378 | 0.45291 | 0.039732
7766 | 450626 | 525564 | 3.0185 | 1.2899 | 0.057582 | 1.0565 | 0.45148 | 0.040307
7767 | 450726 | 525564 | 3.0056 | 1.2735 | 0.058224 | 1.052 | 0.44571 | 0.040757
7768 | 450826 | 525564 | 2.9767 | 1.2633 | 0.059136 | 1.0419 | 0.44214 | 0.041395
7769 | 450926 | 525564 | 3.0266 | 1.23 | 0.059616 | 1.0593 | 0.43049 | 0.041731
7770 | 451026 | 525564 | 3.1081 | 1.1957 | 0.060198 | 1.0878 | 0.41848 | 0.042139
7771 | 451126 | 525564 | 3.2055 | 1.1592 | 0.060858 | 1.1219 | 0.40571 | 0.042601
7772 | 451226 | 525564 | 3.284 | 1.1863 | 0.061962 | 1.1494 | 0.41521 | 0.043373
7773 | 451326 | 525564 | 3.3126 | 1.2277 | 0.062028 | 1.1594 | 0.42968 | 0.04342
7774 | 451426 | 525564 | 3.3901 | 1.2831 | 0.062748 | 1.1865 | 0.44909 | 0.043924
7775 | 451726 | 525564 | 3.55 | 1.4374 | 0.065226 | 1.2425 | 0.50307 | 0.045658
7776 | 451826 | 525564 | 3.6671 | 1.4786 | 0.066084 | 1.2835 | 0.51752 | 0.046259
7777 | 451926 | 525564 | 3.6933 | 1.5142 | 0.067002 | 1.2927 | 0.52996 | 0.046901
7778 | 452026 | 525564 | 3.7526 | 1.5433 | 0.067992 | 1.3134 | 0.54015 | 0.047594
7779 | 452126 | 525564 | 3.8165 | 1.5652 | 0.069066 | 1.3358 | 0.54783 | 0.048346
7780 | 452226 | 525564 | 3.7123 | 1.5795 | 0.07023 | 1.2993 | 0.55282 | 0.049161
7781 | 452326 | 525564 | 3.88 | 1.5857 | 0.071502 | 1.358 | 0.55499 | 0.050051
7782 | 452426 | 525564 | 4.0014 | 1.5837 | 0.072882 | 1.4005 | 0.55429 | 0.051017
7783 | 452526 | 525564 | 4.0083 | 1.5736 | 0.074394 | 1.4029 | 0.55077 | 0.052076
7784 | 452626 | 525564 | 3.9574 | 1.5558 | 0.076044 | 1.3851 | 0.54452 | 0.053231
7785 | 452726 | 525564 | 3.9763 | 1.5308 | 0.077856 | 1.3917 | 0.53578 | 0.054499
7786 | 452826 | 525564 | 3.966 | 1.4995 | 0.079842 | 1.3881 | 0.52482 | 0.055889
7787 | 452926 | 525564 | 4.0428 | 1.5171 | 0.082026 | 1.415 | 0.53097 | 0.057418
7788 | 453026 | 525564 | 4.0259 | 1.6786 | 0.084432 | 1.4091 | 0.58751 | 0.059102
7789 | 453126 | 525564 | 4.1029 | 1.8397 | 0.08709 | 1.436 | 0.6439 | 0.060963
7790 | 453226 | 525564 | 4.1937 | 1.9963 | 0.090018 | 1.4678 | 0.69871 | 0.063013
7791 | 453326 | 525564 | 4.3614 | 2.144 | 0.093258 | 1.5265 | 0.75038 | 0.065281
7792 | 453426 | 525564 | 4.2795 | 2.2778 | 0.096834 | 1.4978 | 0.79725 | 0.067784
7793 | 453526 | 525564 | 4.2496 | 2.3932 | 0.10078 | 1.4874 | 0.83762 | 0.070547
7794 | 453626 | 525564 | 4.1257 | 2.4909 | 0.10533 | 1.444 | 0.87183 | 0.073731
7795 | 453726 | 525564 | 4.3189 | 2.5693 | 0.11061 | 1.5116 | 0.89924 | 0.077427
7796 | 457426 | 525564 | 5.6986 | 2.7071 | 0.286 | 1.9945 | 0.9475 | 0.2002
7797 | 457526 | 525564 | 5.6941 | 2.7463 | 0.28255 | 1.9929 | 0.9612 | 0.19778
7798 | 457626 | 525564 | 5.7388 | 2.7713 | 0.27923 | 2.0086 | 0.96996 | 0.19546
7799 | 457726 | 525564 | 5.7669 | 2.7699 | 0.27461 | 2.0184 | 0.96945 | 0.19223
7800 | 457826 | 525564 | 5.7749 | 2.7483 | 0.26927 | 2.0212 | 0.96192 | 0.18849
7801 | 457926 | 525564 | 5.7945 | 2.7174 | 0.26413 | 2.0281 | 0.95107 | 0.18489
7802 | 458026 | 525564 | 5.718 | 2.6708 | 0.25799 | 2.0013 | 0.93478 | 0.18059
7803 | 458126 | 525564 | 5.5998 | 2.6373 | 0.25114 | 1.9599 | 0.92305 | 0.1758
7804 | 458226 | 525564 | 5.467 | 2.642 | 0.24535 | 1.9134 | 0.92471 | 0.17175
7805 | 458326 | 525564 | 5.4126 | 2.6219 | 0.24298 | 1.8944 | 0.91767 | 0.17009
7806 | 458426 | 525564 | 5.4484 | 2.5986 | 0.24247 | 1.9069 | 0.90951 | 0.16973
7807 | 458526 | 525564 | 5.3496 | 2.5323 | 0.23989 | 1.8724 | 0.88629 | 0.16792
7808 | 458626 | 525564 | 5.2919 | 2.45 | 0.23779 | 1.8522 | 0.8575 | 0.16645
7809 | 458726 | 525564 | 5.3311 | 2.3624 | 0.23709 | 1.8659 | 0.82684 | 0.16596
7810 | 458826 | 525564 | 5.1323 | 2.2586 | 0.23669 | 1.7963 | 0.79049 | 0.16569
7811 | 458926 | 525564 | 5.1928 | 2.1398 | 0.23656 | 1.8175 | 0.74892 | 0.16559
7812 | 459026 | 525564 | 5.2392 | 2.1077 | 0.23668 | 1.8337 | 0.7377 | 0.16568
7813 | 459126 | 525564 | 5.235 | 2.1439 | 0.23705 | 1.8323 | 0.75036 | 0.16594
7814 | 459226 | 525564 | 5.338 | 2.1601 | 0.23766 | 1.8683 | 0.75604 | 0.16636
7815 | 459326 | 525564 | 5.4252 | 2.157 | 0.23847 | 1.8988 | 0.75495 | 0.16693
7816 | 459426 | 525564 | 5.2665 | 2.1357 | 0.23945 | 1.8433 | 0.7475 | 0.16761
7817 | 459526 | 525564 | 5.0171 | 2.0979 | 0.24054 | 1.756 | 0.73425 | 0.16838
7818 | 459626 | 525564 | 4.9506 | 2.0453 | 0.24169 | 1.7327 | 0.71585 | 0.16918
7819 | 459726 | 525564 | 4.8549 | 1.9801 | 0.24281 | 1.6992 | 0.69302 | 0.16997
7820 | 459826 | 525564 | 4.8269 | 1.9044 | 0.24384 | 1.6894 | 0.66654 | 0.17069
7821 | 459926 | 525564 | 4.8169 | 1.8761 | 0.24473 | 1.6859 | 0.65665 | 0.17131
7822 | 460026 | 525564 | 4.7718 | 1.8897 | 0.24541 | 1.6701 | 0.66139 | 0.17178
7823 | 460126 | 525564 | 4.7077 | 1.8961 | 0.24584 | 1.6477 | 0.66362 | 0.17209
7824 | 461326 | 525564 | 4.4431 | 1.5848 | 0.22908 | 1.5551 | 0.55468 | 0.16036
7825 | 461426 | 525564 | 4.3694 | 1.5799 | 0.22641 | 1.5293 | 0.55295 | 0.15849
7826 | 461526 | 525564 | 4.3999 | 1.5698 | 0.22366 | 1.54 | 0.54943 | 0.15656
7827 | 461626 | 525564 | 4.3781 | 1.5844 | 0.22085 | 1.5323 | 0.55454 | 0.1546
7828 | 461726 | 525564 | 4.2188 | 1.598 | 0.218 | 1.4766 | 0.55931 | 0.1526
7829 | 461826 | 525564 | 4.0931 | 1.606 | 0.21514 | 1.4326 | 0.56211 | 0.1506
7830 | 461926 | 525564 | 4.041 | 1.6086 | 0.21225 | 1.4143 | 0.56301 | 0.14858
7831 | 462026 | 525564 | 4.0819 | 1.6059 | 0.20936 | 1.4287 | 0.56208 | 0.14655
7832 | 450026 | 525664 | 2.7832 | 1.2655 | 0.052998 | 0.97412 | 0.44292 | 0.037099
7833 | 450126 | 525664 | 2.8532 | 1.2746 | 0.053766 | 0.99862 | 0.4461 | 0.037636
7834 | 450226 | 525664 | 2.8714 | 1.2832 | 0.054588 | 1.005 | 0.44911 | 0.038212
7835 | 450326 | 525664 | 2.9489 | 1.2851 | 0.055344 | 1.0321 | 0.44979 | 0.038741
7836 | 450426 | 525664 | 2.9208 | 1.2795 | 0.05601 | 1.0223 | 0.44783 | 0.039207
7837 | 450526 | 525664 | 2.9733 | 1.2695 | 0.05667 | 1.0407 | 0.44434 | 0.039669
7838 | 450626 | 525664 | 2.944 | 1.2592 | 0.057426 | 1.0304 | 0.44071 | 0.040198
7839 | 450726 | 525664 | 2.9045 | 1.2339 | 0.057942 | 1.0166 | 0.43185 | 0.040559
7840 | 450826 | 525664 | 3.0231 | 1.2176 | 0.058794 | 1.0581 | 0.42616 | 0.041156
7841 | 450926 | 525664 | 3.0922 | 1.19 | 0.059502 | 1.0823 | 0.4165 | 0.041651
7842 | 451126 | 525664 | 3.2361 | 1.1509 | 0.060636 | 1.1326 | 0.40283 | 0.042445
7843 | 451226 | 525664 | 3.3072 | 1.205 | 0.061266 | 1.1575 | 0.42174 | 0.042886
7844 | 451326 | 525664 | 3.375 | 1.2638 | 0.062154 | 1.1812 | 0.44232 | 0.043508
7845 | 451426 | 525664 | 3.4312 | 1.3083 | 0.062604 | 1.2009 | 0.45791 | 0.043823
7846 | 451526 | 525664 | 3.4808 | 1.3634 | 0.063582 | 1.2183 | 0.47719 | 0.044507
7847 | 451626 | 525664 | 3.5312 | 1.4057 | 0.064266 | 1.2359 | 0.49199 | 0.044986
7848 | 451726 | 525664 | 3.5979 | 1.4406 | 0.064908 | 1.2593 | 0.5042 | 0.045436
7849 | 451826 | 525664 | 3.6012 | 1.4752 | 0.065778 | 1.2604 | 0.5163 | 0.046045
7850 | 451926 | 525664 | 3.7127 | 1.5037 | 0.066714 | 1.2994 | 0.52629 | 0.0467
7851 | 452026 | 525664 | 3.7106 | 1.5256 | 0.067728 | 1.2987 | 0.53395 | 0.04741
7852 | 452126 | 525664 | 3.6752 | 1.5403 | 0.068832 | 1.2863 | 0.53909 | 0.048182
7853 | 452226 | 525664 | 3.762 | 1.5474 | 0.070026 | 1.3167 | 0.54159 | 0.049018
7854 | 452326 | 525664 | 3.8581 | 1.5468 | 0.071334 | 1.3503 | 0.54139 | 0.049934
7855 | 452426 | 525664 | 3.9205 | 1.5386 | 0.072762 | 1.3722 | 0.5385 | 0.050933
7856 | 452526 | 525664 | 3.8834 | 1.5229 | 0.074316 | 1.3592 | 0.53302 | 0.052021
7857 | 452626 | 525664 | 3.9289 | 1.5003 | 0.07602 | 1.3751 | 0.52511 | 0.053214
7858 | 452726 | 525664 | 3.9459 | 1.4715 | 0.077886 | 1.3811 | 0.51504 | 0.05452
7859 | 452826 | 525664 | 3.9425 | 1.4375 | 0.079938 | 1.3799 | 0.50313 | 0.055957
7860 | 452926 | 525664 | 3.9844 | 1.5873 | 0.082188 | 1.3945 | 0.55555 | 0.057532
7861 | 453026 | 525664 | 4.0709 | 1.7425 | 0.084666 | 1.4248 | 0.60987 | 0.059266
7862 | 453126 | 525664 | 4.0618 | 1.8948 | 0.087396 | 1.4216 | 0.66319 | 0.061177
7863 | 453226 | 525664 | 4.2359 | 2.0404 | 0.090408 | 1.4826 | 0.71413 | 0.063286
7864 | 453326 | 525664 | 4.2418 | 2.1747 | 0.093732 | 1.4846 | 0.76115 | 0.065612
7865 | 453426 | 525664 | 4.1529 | 2.2935 | 0.097398 | 1.4535 | 0.80271 | 0.068179
7866 | 453526 | 525664 | 4.1287 | 2.3922 | 0.10143 | 1.445 | 0.83727 | 0.071001
7867 | 453626 | 525664 | 4.0356 | 2.467 | 0.10586 | 1.4125 | 0.86344 | 0.074101
7868 | 453726 | 525664 | 4.3286 | 2.5196 | 0.11091 | 1.515 | 0.88185 | 0.077637
7869 | 453826 | 525664 | 4.4743 | 2.5451 | 0.11656 | 1.566 | 0.8908 | 0.081589
7870 | 457426 | 525664 | 5.6577 | 2.637 | 0.28308 | 1.9802 | 0.92294 | 0.19816
7871 | 457526 | 525664 | 5.5736 | 2.6656 | 0.2783 | 1.9508 | 0.93296 | 0.19481
7872 | 457626 | 525664 | 5.5831 | 2.6912 | 0.2749 | 1.9541 | 0.9419 | 0.19243
7873 | 457726 | 525664 | 5.6067 | 2.7014 | 0.27122 | 1.9623 | 0.9455 | 0.18985
7874 | 457826 | 525664 | 5.6403 | 2.6828 | 0.26587 | 1.9741 | 0.93898 | 0.18611
7875 | 457926 | 525664 | 5.6313 | 2.6587 | 0.26104 | 1.9709 | 0.93054 | 0.18273
7876 | 458026 | 525664 | 5.6585 | 2.6165 | 0.25557 | 1.9805 | 0.91579 | 0.1789
7877 | 458126 | 525664 | 5.5461 | 2.5994 | 0.24958 | 1.9411 | 0.90981 | 0.1747
7878 | 458226 | 525664 | 5.3756 | 2.5692 | 0.24296 | 1.8815 | 0.89923 | 0.17007
7879 | 458326 | 525664 | 5.2748 | 2.5423 | 0.23785 | 1.8462 | 0.88982 | 0.16649
7880 | 458426 | 525664 | 5.265 | 2.5171 | 0.23644 | 1.8427 | 0.88099 | 0.16551
7881 | 458526 | 525664 | 5.2104 | 2.4753 | 0.23525 | 1.8237 | 0.86634 | 0.16467
7882 | 458626 | 525664 | 5.2461 | 2.4162 | 0.23429 | 1.8361 | 0.84566 | 0.164
7883 | 458726 | 525664 | 5.1968 | 2.3399 | 0.23357 | 1.8189 | 0.81898 | 0.1635
7884 | 458826 | 525664 | 5.0896 | 2.2473 | 0.23308 | 1.7814 | 0.78657 | 0.16316
7885 | 458926 | 525664 | 5.1043 | 2.1399 | 0.23284 | 1.7865 | 0.74896 | 0.16299
7886 | 459026 | 525664 | 5.0815 | 2.0196 | 0.23284 | 1.7785 | 0.70687 | 0.16299
7887 | 459126 | 525664 | 5.2086 | 2.0596 | 0.23307 | 1.823 | 0.72088 | 0.16315
7888 | 459226 | 525664 | 5.1864 | 2.0847 | 0.23353 | 1.8152 | 0.72963 | 0.16347
7889 | 459326 | 525664 | 5.2687 | 2.0913 | 0.2342 | 1.8441 | 0.73195 | 0.16394
7890 | 459426 | 525664 | 5.253 | 2.0803 | 0.23504 | 1.8386 | 0.72812 | 0.16453
7891 | 459526 | 525664 | 5.0582 | 2.0531 | 0.23602 | 1.7704 | 0.71857 | 0.16522
7892 | 459626 | 525664 | 4.9243 | 2.011 | 0.23708 | 1.7235 | 0.70386 | 0.16595
7893 | 459726 | 525664 | 4.8825 | 1.956 | 0.23815 | 1.7089 | 0.68461 | 0.16671
7894 | 459826 | 525664 | 4.7346 | 1.8901 | 0.23918 | 1.6571 | 0.66152 | 0.16743
7895 | 459926 | 525664 | 4.7353 | 1.8458 | 0.24011 | 1.6574 | 0.64603 | 0.16808
7896 | 460026 | 525664 | 4.7018 | 1.8396 | 0.24088 | 1.6456 | 0.64386 | 0.16861
7897 | 460126 | 525664 | 4.7004 | 1.8502 | 0.24143 | 1.6452 | 0.64756 | 0.169
7898 | 460226 | 525664 | 4.6491 | 1.8541 | 0.24174 | 1.6272 | 0.64892 | 0.16922
7899 | 460326 | 525664 | 4.6474 | 1.8516 | 0.24177 | 1.6266 | 0.64805 | 0.16924
7900 | 449026 | 525764 | 2.608 | 1.0842 | 0.045198 | 0.91279 | 0.37945 | 0.031639
7901 | 449126 | 525764 | 2.7234 | 1.1171 | 0.046248 | 0.95318 | 0.39098 | 0.032374
7902 | 449226 | 525764 | 2.7702 | 1.1515 | 0.047334 | 0.96957 | 0.40302 | 0.033134
7903 | 449726 | 525764 | 2.7514 | 1.2364 | 0.051054 | 0.96301 | 0.43275 | 0.035738
7904 | 449826 | 525764 | 2.798 | 1.252 | 0.051852 | 0.97928 | 0.4382 | 0.036296
7905 | 449926 | 525764 | 2.7767 | 1.2575 | 0.05247 | 0.97184 | 0.44012 | 0.036729
7906 | 450026 | 525764 | 2.8012 | 1.2625 | 0.053136 | 0.98042 | 0.44186 | 0.037195
7907 | 450126 | 525764 | 2.8413 | 1.2609 | 0.053718 | 0.99445 | 0.44132 | 0.037603
7908 | 450226 | 525764 | 2.9111 | 1.2729 | 0.054678 | 1.0189 | 0.44551 | 0.038275
7909 | 450326 | 525764 | 2.8998 | 1.2749 | 0.0555 | 1.0149 | 0.4462 | 0.03885
7910 | 450426 | 525764 | 2.9416 | 1.258 | 0.05598 | 1.0296 | 0.4403 | 0.039186
7911 | 450526 | 525764 | 2.9212 | 1.2435 | 0.05661 | 1.0224 | 0.43521 | 0.039627
7912 | 450626 | 525764 | 2.94 | 1.2325 | 0.057444 | 1.029 | 0.43139 | 0.040211
7913 | 451226 | 525764 | 3.2891 | 1.2285 | 0.060966 | 1.1512 | 0.42998 | 0.042676
7914 | 451326 | 525764 | 3.3933 | 1.2773 | 0.06162 | 1.1876 | 0.44706 | 0.043134
7915 | 451426 | 525764 | 3.408 | 1.3175 | 0.062094 | 1.1928 | 0.46114 | 0.043466
7916 | 451526 | 525764 | 3.4981 | 1.3681 | 0.063102 | 1.2243 | 0.47885 | 0.044171
7917 | 451626 | 525764 | 3.5383 | 1.4048 | 0.063804 | 1.2384 | 0.49168 | 0.044663
7918 | 451726 | 525764 | 3.566 | 1.4404 | 0.064698 | 1.2481 | 0.50414 | 0.045289
7919 | 451826 | 525764 | 3.6211 | 1.4655 | 0.06549 | 1.2674 | 0.51294 | 0.045843
7920 | 451926 | 525764 | 3.5999 | 1.4873 | 0.06645 | 1.26 | 0.52055 | 0.046515
7921 | 452026 | 525764 | 3.6384 | 1.5023 | 0.067488 | 1.2734 | 0.52581 | 0.047242
7922 | 452126 | 525764 | 3.6686 | 1.5103 | 0.068628 | 1.284 | 0.5286 | 0.04804
7923 | 452226 | 525764 | 3.7248 | 1.511 | 0.069858 | 1.3037 | 0.52883 | 0.048901
7924 | 452326 | 525764 | 3.8522 | 1.5044 | 0.071208 | 1.3483 | 0.52652 | 0.049846
7925 | 452426 | 525764 | 3.8415 | 1.4907 | 0.072678 | 1.3445 | 0.52173 | 0.050875
7926 | 452526 | 525764 | 3.8633 | 1.4703 | 0.07428 | 1.3522 | 0.51462 | 0.051996
7927 | 452626 | 525764 | 3.8785 | 1.4439 | 0.076038 | 1.3575 | 0.50538 | 0.053227
7928 | 452726 | 525764 | 3.816 | 1.4123 | 0.077964 | 1.3356 | 0.49431 | 0.054575
7929 | 452826 | 525764 | 3.9442 | 1.5015 | 0.08007 | 1.3805 | 0.52553 | 0.056049
7930 | 452926 | 525764 | 3.9882 | 1.6507 | 0.082386 | 1.3959 | 0.57774 | 0.05767
7931 | 453026 | 525764 | 3.9352 | 1.7984 | 0.084936 | 1.3773 | 0.62944 | 0.059455
7932 | 453126 | 525764 | 4.1043 | 1.9411 | 0.087744 | 1.4365 | 0.67939 | 0.061421
7933 | 453226 | 525764 | 4.2325 | 2.0749 | 0.090834 | 1.4814 | 0.72621 | 0.063584
7934 | 453326 | 525764 | 4.1433 | 2.1956 | 0.094242 | 1.4501 | 0.76847 | 0.065969
7935 | 453426 | 525764 | 4.0966 | 2.2992 | 0.097986 | 1.4338 | 0.80473 | 0.06859
7936 | 453526 | 525764 | 3.9731 | 2.3818 | 0.1021 | 1.3906 | 0.83363 | 0.071467
7937 | 453626 | 525764 | 4.1781 | 2.4399 | 0.1066 | 1.4624 | 0.85397 | 0.074617
7938 | 453726 | 525764 | 4.3932 | 2.4707 | 0.11152 | 1.5376 | 0.86475 | 0.078061
7939 | 453826 | 525764 | 4.3893 | 2.4697 | 0.11675 | 1.5363 | 0.86441 | 0.081728
7940 | 457126 | 525764 | 5.6599 | 2.3599 | 0.28403 | 1.981 | 0.82596 | 0.19882
7941 | 457226 | 525764 | 5.6412 | 2.403 | 0.28367 | 1.9744 | 0.84103 | 0.19857
7942 | 457426 | 525764 | 5.5656 | 2.5543 | 0.27857 | 1.9479 | 0.89401 | 0.195
7943 | 457526 | 525764 | 5.4666 | 2.5926 | 0.27475 | 1.9133 | 0.90741 | 0.19233
7944 | 457626 | 525764 | 5.5062 | 2.6275 | 0.27217 | 1.9272 | 0.91964 | 0.19052
7945 | 457726 | 525764 | 5.553 | 2.6487 | 0.26939 | 1.9435 | 0.92705 | 0.18857
7946 | 457826 | 525764 | 5.5383 | 2.6365 | 0.26431 | 1.9384 | 0.92277 | 0.18501
7947 | 457926 | 525764 | 5.5429 | 2.609 | 0.25883 | 1.94 | 0.91316 | 0.18118
7948 | 458026 | 525764 | 5.5149 | 2.5494 | 0.25154 | 1.9302 | 0.89229 | 0.17608
7949 | 458126 | 525764 | 5.4191 | 2.5279 | 0.24574 | 1.8967 | 0.88478 | 0.17202
7950 | 458226 | 525764 | 5.3258 | 2.4929 | 0.23974 | 1.864 | 0.87252 | 0.16782
7951 | 458326 | 525764 | 5.1969 | 2.4836 | 0.23462 | 1.8189 | 0.86926 | 0.16424
7952 | 458426 | 525764 | 5.1655 | 2.4646 | 0.2332 | 1.8079 | 0.8626 | 0.16324
7953 | 458526 | 525764 | 5.1596 | 2.4303 | 0.232 | 1.8059 | 0.85062 | 0.1624
7954 | 458626 | 525764 | 5.0888 | 2.3801 | 0.23099 | 1.7811 | 0.83303 | 0.1617
7955 | 458726 | 525764 | 5.1349 | 2.3137 | 0.23021 | 1.7972 | 0.80978 | 0.16115
7956 | 458826 | 525764 | 5.1103 | 2.2315 | 0.22966 | 1.7886 | 0.78103 | 0.16076
7957 | 458926 | 525764 | 4.9965 | 2.1347 | 0.22931 | 1.7488 | 0.74715 | 0.16052
7958 | 459026 | 525764 | 4.9673 | 2.025 | 0.2292 | 1.7386 | 0.70874 | 0.16044
7959 | 459726 | 525764 | 4.9028 | 1.9273 | 0.23368 | 1.716 | 0.67456 | 0.16358
7960 | 459826 | 525764 | 4.6952 | 1.8707 | 0.23469 | 1.6433 | 0.65475 | 0.16428
7961 | 459926 | 525764 | 4.6167 | 1.8208 | 0.23564 | 1.6158 | 0.63729 | 0.16495
7962 | 460026 | 525764 | 4.652 | 1.7983 | 0.23646 | 1.6282 | 0.62941 | 0.16552
7963 | 460126 | 525764 | 4.6172 | 1.8029 | 0.23712 | 1.616 | 0.63101 | 0.16598
7964 | 460226 | 525764 | 4.5672 | 1.811 | 0.23756 | 1.5985 | 0.63385 | 0.16629
7965 | 460326 | 525764 | 4.5437 | 1.8129 | 0.23776 | 1.5903 | 0.63452 | 0.16643
7966 | 460426 | 525764 | 4.5771 | 1.8088 | 0.23768 | 1.602 | 0.63308 | 0.16638
7967 | 460526 | 525764 | 4.5624 | 1.799 | 0.23732 | 1.5968 | 0.62964 | 0.16613
7968 | 460626 | 525764 | 4.5154 | 1.7837 | 0.23667 | 1.5804 | 0.62429 | 0.16567
7969 | 460726 | 525764 | 4.4187 | 1.7631 | 0.23573 | 1.5465 | 0.6171 | 0.16501
7970 | 448926 | 525864 | 2.6397 | 1.0871 | 0.045024 | 0.9239 | 0.38047 | 0.031517
7971 | 449026 | 525864 | 2.6937 | 1.1062 | 0.045744 | 0.94278 | 0.38716 | 0.032021
7972 | 449126 | 525864 | 2.7393 | 1.1383 | 0.04677 | 0.95874 | 0.3984 | 0.032739
7973 | 449226 | 525864 | 2.7852 | 1.1715 | 0.047838 | 0.97482 | 0.41002 | 0.033487
7974 | 449626 | 525864 | 2.7899 | 1.2386 | 0.05079 | 0.97648 | 0.4335 | 0.035553
7975 | 449726 | 525864 | 2.771 | 1.2435 | 0.051342 | 0.96986 | 0.43524 | 0.035939
7976 | 449826 | 525864 | 2.787 | 1.2553 | 0.052092 | 0.97546 | 0.43934 | 0.036464
7977 | 449926 | 525864 | 2.7629 | 1.2565 | 0.052662 | 0.96702 | 0.43978 | 0.036863
7978 | 450026 | 525864 | 2.8422 | 1.2569 | 0.053274 | 0.99476 | 0.43992 | 0.037292
7979 | 450126 | 525864 | 2.8165 | 1.2506 | 0.053796 | 0.98577 | 0.43769 | 0.037657
7980 | 450226 | 525864 | 2.8812 | 1.2572 | 0.054708 | 1.0084 | 0.44001 | 0.038296
7981 | 450326 | 525864 | 2.9337 | 1.2537 | 0.055476 | 1.0268 | 0.43878 | 0.038833
7982 | 450426 | 525864 | 2.9218 | 1.2316 | 0.055908 | 1.0226 | 0.43106 | 0.039136
7983 | 450526 | 525864 | 2.9113 | 1.2117 | 0.056496 | 1.019 | 0.4241 | 0.039547
7984 | 451326 | 525864 | 3.3466 | 1.2911 | 0.061296 | 1.1713 | 0.45189 | 0.042907
7985 | 451426 | 525864 | 3.4054 | 1.3264 | 0.061776 | 1.1919 | 0.46423 | 0.043243
7986 | 451526 | 525864 | 3.4609 | 1.3714 | 0.062778 | 1.2113 | 0.47998 | 0.043945
7987 | 451626 | 525864 | 3.5087 | 1.4022 | 0.063498 | 1.228 | 0.49075 | 0.044449
7988 | 451726 | 525864 | 3.5462 | 1.4315 | 0.06441 | 1.2412 | 0.50102 | 0.045087
7989 | 451826 | 525864 | 3.5644 | 1.4503 | 0.065226 | 1.2475 | 0.50761 | 0.045658
7990 | 451926 | 525864 | 3.5941 | 1.4656 | 0.06621 | 1.2579 | 0.51296 | 0.046347
7991 | 452026 | 525864 | 3.6232 | 1.4743 | 0.067284 | 1.2681 | 0.51599 | 0.047099
7992 | 452126 | 525864 | 3.6508 | 1.4761 | 0.068454 | 1.2778 | 0.51662 | 0.047918
7993 | 452226 | 525864 | 3.746 | 1.471 | 0.069726 | 1.3111 | 0.51483 | 0.048808
7994 | 452326 | 525864 | 3.7515 | 1.4591 | 0.071118 | 1.313 | 0.51069 | 0.049783
7995 | 452426 | 525864 | 3.7482 | 1.4409 | 0.07263 | 1.3119 | 0.5043 | 0.050841
7996 | 452526 | 525864 | 3.7756 | 1.4167 | 0.074286 | 1.3215 | 0.49585 | 0.052
7997 | 452626 | 525864 | 3.7124 | 1.3874 | 0.076092 | 1.2993 | 0.48559 | 0.053264
7998 | 452726 | 525864 | 3.8073 | 1.421 | 0.078078 | 1.3326 | 0.49736 | 0.054655
7999 | 452826 | 525864 | 3.8488 | 1.5641 | 0.08025 | 1.3471 | 0.54744 | 0.056175
8000 | 452926 | 525864 | 3.9196 | 1.7069 | 0.082632 | 1.3719 | 0.59743 | 0.057842
8001 | 453026 | 525864 | 3.9634 | 1.8463 | 0.085248 | 1.3872 | 0.6462 | 0.059674
8002 | 453126 | 525864 | 4.1221 | 1.9786 | 0.088128 | 1.4427 | 0.69252 | 0.06169
8003 | 453226 | 525864 | 4.1285 | 2.1002 | 0.091296 | 1.445 | 0.73507 | 0.063907
8004 | 453326 | 525864 | 4.0198 | 2.2072 | 0.094776 | 1.4069 | 0.77252 | 0.066343
8005 | 453426 | 525864 | 4.0277 | 2.2959 | 0.098598 | 1.4097 | 0.80358 | 0.069019
8006 | 453526 | 525864 | 3.9573 | 2.3629 | 0.10279 | 1.385 | 0.82703 | 0.07195
8007 | 453626 | 525864 | 4.2359 | 2.4053 | 0.10735 | 1.4826 | 0.84187 | 0.075146
8008 | 453726 | 525864 | 4.3547 | 2.4209 | 0.11232 | 1.5242 | 0.84732 | 0.078624
8009 | 453826 | 525864 | 4.3655 | 2.4233 | 0.11839 | 1.5279 | 0.84816 | 0.08287
8010 | 453926 | 525864 | 4.4984 | 2.3828 | 0.1243 | 1.5744 | 0.83398 | 0.087007
8011 | 457026 | 525864 | 5.481 | 2.3718 | 0.28055 | 1.9184 | 0.83012 | 0.19638
8012 | 457126 | 525864 | 5.559 | 2.3166 | 0.28012 | 1.9457 | 0.81082 | 0.19609
8013 | 457226 | 525864 | 5.5463 | 2.3268 | 0.2796 | 1.9412 | 0.81439 | 0.19572
8014 | 457426 | 525864 | 5.4387 | 2.4707 | 0.27373 | 1.9035 | 0.86476 | 0.19161
8015 | 457526 | 525864 | 5.4052 | 2.5249 | 0.27169 | 1.8918 | 0.8837 | 0.19018
8016 | 457626 | 525864 | 5.4114 | 2.5643 | 0.26948 | 1.894 | 0.89751 | 0.18863
8017 | 457726 | 525864 | 5.4522 | 2.5763 | 0.26554 | 1.9083 | 0.90171 | 0.18588
8018 | 457826 | 525864 | 5.3764 | 2.5535 | 0.25923 | 1.8817 | 0.89371 | 0.18146
8019 | 457926 | 525864 | 5.4117 | 2.5355 | 0.25447 | 1.8941 | 0.88742 | 0.17813
8020 | 458026 | 525864 | 5.4003 | 2.5032 | 0.2493 | 1.8901 | 0.87613 | 0.17451
8021 | 458126 | 525864 | 5.3589 | 2.4824 | 0.24378 | 1.8756 | 0.86886 | 0.17065
8022 | 458226 | 525864 | 5.2578 | 2.4551 | 0.23803 | 1.8402 | 0.8593 | 0.16662
8023 | 458326 | 525864 | 5.09 | 2.4253 | 0.23218 | 1.7815 | 0.84887 | 0.16252
8024 | 458426 | 525864 | 5.0679 | 2.4117 | 0.2301 | 1.7738 | 0.84408 | 0.16107
8025 | 458526 | 525864 | 5.104 | 2.3841 | 0.22888 | 1.7864 | 0.83443 | 0.16021
8026 | 458626 | 525864 | 5.0095 | 2.3417 | 0.22784 | 1.7533 | 0.81961 | 0.15949
8027 | 458726 | 525864 | 5.0709 | 2.2842 | 0.22702 | 1.7748 | 0.79948 | 0.15891
8028 | 459826 | 525864 | 4.7719 | 1.8469 | 0.23038 | 1.6702 | 0.64641 | 0.16126
8029 | 459926 | 525864 | 4.5509 | 1.7905 | 0.23131 | 1.5928 | 0.62667 | 0.16192
8030 | 460026 | 525864 | 4.5591 | 1.7777 | 0.23218 | 1.5957 | 0.62221 | 0.16252
8031 | 460126 | 525864 | 4.5737 | 1.7546 | 0.23291 | 1.6008 | 0.61409 | 0.16304
8032 | 460226 | 525864 | 4.5393 | 1.7666 | 0.23346 | 1.5888 | 0.6183 | 0.16342
8033 | 460326 | 525864 | 4.4555 | 1.7725 | 0.2338 | 1.5594 | 0.62038 | 0.16366
8034 | 460426 | 525864 | 4.4479 | 1.7726 | 0.23389 | 1.5568 | 0.62041 | 0.16372
8035 | 460526 | 525864 | 4.4577 | 1.7671 | 0.23371 | 1.5602 | 0.61849 | 0.1636
8036 | 460626 | 525864 | 4.4635 | 1.7562 | 0.23326 | 1.5622 | 0.61468 | 0.16328
8037 | 460726 | 525864 | 4.4177 | 1.7402 | 0.23254 | 1.5462 | 0.60908 | 0.16278
8038 | 460826 | 525864 | 4.3269 | 1.7193 | 0.23154 | 1.5144 | 0.60177 | 0.16208
8039 | 448926 | 525964 | 2.7082 | 1.109 | 0.04557 | 0.94789 | 0.38816 | 0.031899
8040 | 449026 | 525964 | 2.7225 | 1.1298 | 0.046326 | 0.95287 | 0.39543 | 0.032428
8041 | 449126 | 525964 | 2.6858 | 1.1378 | 0.046806 | 0.94004 | 0.39824 | 0.032764
8042 | 449226 | 525964 | 2.6979 | 1.1667 | 0.047772 | 0.94426 | 0.40835 | 0.03344
8043 | 449326 | 525964 | 2.72 | 1.193 | 0.048708 | 0.95199 | 0.41756 | 0.034096
8044 | 449626 | 525964 | 2.7936 | 1.2373 | 0.050892 | 0.97777 | 0.43306 | 0.035624
8045 | 449726 | 525964 | 2.8061 | 1.2562 | 0.051798 | 0.98215 | 0.43966 | 0.036259
8046 | 449826 | 525964 | 2.7649 | 1.2604 | 0.052422 | 0.96771 | 0.44113 | 0.036695
8047 | 449926 | 525964 | 2.8498 | 1.258 | 0.052956 | 0.99745 | 0.44029 | 0.037069
8048 | 450026 | 525964 | 2.8504 | 1.2545 | 0.053538 | 0.99764 | 0.43907 | 0.037477
8049 | 450126 | 525964 | 2.8334 | 1.2344 | 0.053814 | 0.9917 | 0.43205 | 0.03767
8050 | 450226 | 525964 | 2.9144 | 1.2366 | 0.054696 | 1.02 | 0.4328 | 0.038287
8051 | 450326 | 525964 | 2.9089 | 1.2228 | 0.055302 | 1.0181 | 0.42798 | 0.038711
8052 | 451426 | 525964 | 3.3593 | 1.3297 | 0.061458 | 1.1758 | 0.4654 | 0.043021
8053 | 451526 | 525964 | 3.4153 | 1.369 | 0.062472 | 1.1953 | 0.47916 | 0.04373
8054 | 451726 | 525964 | 3.539 | 1.4173 | 0.06414 | 1.2387 | 0.49605 | 0.044898
8055 | 451826 | 525964 | 3.5114 | 1.4301 | 0.064986 | 1.229 | 0.50053 | 0.04549
8056 | 451926 | 525964 | 3.5432 | 1.4393 | 0.066006 | 1.2401 | 0.50377 | 0.046204
8057 | 452026 | 525964 | 3.6146 | 1.4421 | 0.06711 | 1.2651 | 0.50475 | 0.046977
8058 | 452126 | 525964 | 3.6243 | 1.4384 | 0.068316 | 1.2685 | 0.50344 | 0.047821
8059 | 452226 | 525964 | 3.6153 | 1.4282 | 0.06963 | 1.2654 | 0.49988 | 0.048741
8060 | 452326 | 525964 | 3.6353 | 1.4119 | 0.071064 | 1.2724 | 0.49417 | 0.049745
8061 | 452426 | 525964 | 3.6732 | 1.3899 | 0.072624 | 1.2856 | 0.48646 | 0.050837
8062 | 452526 | 525964 | 3.7252 | 1.3628 | 0.074328 | 1.3038 | 0.47697 | 0.05203
8063 | 452626 | 525964 | 3.6739 | 1.3455 | 0.076188 | 1.2859 | 0.47093 | 0.053332
8064 | 452726 | 525964 | 3.7072 | 1.4826 | 0.078228 | 1.2975 | 0.5189 | 0.05476
8065 | 452826 | 525964 | 3.8453 | 1.6203 | 0.08046 | 1.3458 | 0.56711 | 0.056322
8066 | 452926 | 525964 | 3.783 | 1.7559 | 0.082908 | 1.324 | 0.61457 | 0.058036
8067 | 453026 | 525964 | 3.989 | 1.8861 | 0.085596 | 1.3961 | 0.66015 | 0.059917
8068 | 453126 | 525964 | 4.0166 | 2.0076 | 0.088548 | 1.4058 | 0.70267 | 0.061984
8069 | 453226 | 525964 | 4.0026 | 2.1168 | 0.091788 | 1.4009 | 0.74088 | 0.064252
8070 | 453326 | 525964 | 3.9766 | 2.2101 | 0.095346 | 1.3918 | 0.77355 | 0.066742
8071 | 453426 | 525964 | 3.8715 | 2.2844 | 0.099234 | 1.355 | 0.79954 | 0.069464
8072 | 453526 | 525964 | 4.0866 | 2.3366 | 0.10348 | 1.4303 | 0.8178 | 0.072437
8073 | 453626 | 525964 | 4.2726 | 2.3643 | 0.10811 | 1.4954 | 0.82751 | 0.075676
8074 | 453726 | 525964 | 4.2662 | 2.3659 | 0.11312 | 1.4932 | 0.82807 | 0.079187
8075 | 453826 | 525964 | 4.3456 | 2.355 | 0.11923 | 1.521 | 0.82424 | 0.083458
8076 | 453926 | 525964 | 4.3768 | 2.3033 | 0.12514 | 1.5319 | 0.80615 | 0.087599
8077 | 457026 | 525964 | 5.3701 | 2.3185 | 0.27593 | 1.8795 | 0.81149 | 0.19315
8078 | 457126 | 525964 | 5.4687 | 2.2682 | 0.27562 | 1.914 | 0.79388 | 0.19294
8079 | 457226 | 525964 | 5.45 | 2.2496 | 0.27504 | 1.9075 | 0.78738 | 0.19253
8080 | 457326 | 525964 | 5.4103 | 2.3303 | 0.27221 | 1.8936 | 0.81559 | 0.19055
8081 | 457426 | 525964 | 5.3469 | 2.394 | 0.26948 | 1.8714 | 0.8379 | 0.18864
8082 | 457526 | 525964 | 5.3088 | 2.4627 | 0.26816 | 1.8581 | 0.86194 | 0.18771
8083 | 457626 | 525964 | 5.2978 | 2.4899 | 0.26543 | 1.8542 | 0.87148 | 0.1858
8084 | 457726 | 525964 | 5.2864 | 2.4922 | 0.26035 | 1.8502 | 0.87228 | 0.18224
8085 | 457826 | 525964 | 5.2633 | 2.4945 | 0.25641 | 1.8422 | 0.87306 | 0.17949
8086 | 457926 | 525964 | 5.2977 | 2.4823 | 0.25196 | 1.8542 | 0.86881 | 0.17637
8087 | 458026 | 525964 | 5.2813 | 2.4563 | 0.24707 | 1.8484 | 0.85969 | 0.17295
8088 | 458126 | 525964 | 5.2919 | 2.4361 | 0.24182 | 1.8522 | 0.85265 | 0.16928
8089 | 458226 | 525964 | 5.1735 | 2.4159 | 0.23631 | 1.8107 | 0.84557 | 0.16542
8090 | 458326 | 525964 | 5.0369 | 2.375 | 0.23066 | 1.7629 | 0.83123 | 0.16146
8091 | 458426 | 525964 | 5.0158 | 2.3587 | 0.22711 | 1.7555 | 0.82556 | 0.15898
8092 | 459626 | 525964 | 4.8836 | 1.8854 | 0.22448 | 1.7093 | 0.6599 | 0.15713
8093 | 459726 | 525964 | 4.8206 | 1.8581 | 0.22533 | 1.6872 | 0.65033 | 0.15773
8094 | 459826 | 525964 | 4.7089 | 1.819 | 0.22624 | 1.6481 | 0.63667 | 0.15837
8095 | 459926 | 525964 | 4.5959 | 1.7698 | 0.22715 | 1.6086 | 0.61941 | 0.15901
8096 | 460026 | 525964 | 4.5062 | 1.7519 | 0.22803 | 1.5772 | 0.61316 | 0.15962
8097 | 460126 | 525964 | 4.5125 | 1.7341 | 0.22881 | 1.5794 | 0.60693 | 0.16017
8098 | 460226 | 525964 | 4.513 | 1.721 | 0.22945 | 1.5795 | 0.60236 | 0.16061
8099 | 460326 | 525964 | 4.4568 | 1.7307 | 0.2299 | 1.5599 | 0.60575 | 0.16093
8100 | 460426 | 525964 | 4.4005 | 1.7347 | 0.23013 | 1.5402 | 0.60714 | 0.16109
8101 | 460526 | 525964 | 4.4114 | 1.7332 | 0.23012 | 1.544 | 0.60662 | 0.16108
8102 | 460626 | 525964 | 4.3582 | 1.7264 | 0.22985 | 1.5254 | 0.60426 | 0.16089
8103 | 460726 | 525964 | 4.363 | 1.7147 | 0.22932 | 1.527 | 0.60013 | 0.16052
8104 | 460826 | 525964 | 4.304 | 1.6981 | 0.22853 | 1.5064 | 0.59433 | 0.15997
8105 | 449026 | 526064 | 2.7222 | 1.1475 | 0.04677 | 0.95278 | 0.40161 | 0.032739
8106 | 449126 | 526064 | 2.7002 | 1.1624 | 0.047412 | 0.94508 | 0.40683 | 0.033188
8107 | 449226 | 526064 | 2.669 | 1.1766 | 0.04806 | 0.93414 | 0.41182 | 0.033642
8108 | 449326 | 526064 | 2.708 | 1.1963 | 0.048858 | 0.94778 | 0.41872 | 0.034201
8109 | 449526 | 526064 | 2.8188 | 1.2337 | 0.050508 | 0.98657 | 0.43178 | 0.035356
8110 | 449626 | 526064 | 2.8218 | 1.2543 | 0.051444 | 0.98762 | 0.439 | 0.036011
8111 | 449726 | 526064 | 2.791 | 1.2597 | 0.052092 | 0.97684 | 0.44089 | 0.036464
8112 | 449926 | 526064 | 2.8597 | 1.2459 | 0.053004 | 1.0009 | 0.43605 | 0.037103
8113 | 450026 | 526064 | 2.8508 | 1.2373 | 0.053532 | 0.99776 | 0.43306 | 0.037472
8114 | 451726 | 526064 | 3.4431 | 1.4034 | 0.064086 | 1.2051 | 0.4912 | 0.04486
8115 | 451826 | 526064 | 3.5184 | 1.4147 | 0.065118 | 1.2314 | 0.49515 | 0.045583
8116 | 451926 | 526064 | 3.5085 | 1.4099 | 0.065856 | 1.228 | 0.49347 | 0.046099
8117 | 452026 | 526064 | 3.5325 | 1.4067 | 0.066972 | 1.2364 | 0.49233 | 0.04688
8118 | 452126 | 526064 | 3.5508 | 1.398 | 0.068214 | 1.2428 | 0.48931 | 0.04775
8119 | 452226 | 526064 | 3.5593 | 1.3835 | 0.06957 | 1.2458 | 0.48422 | 0.048699
8120 | 452326 | 526064 | 3.5918 | 1.3635 | 0.071046 | 1.2571 | 0.47721 | 0.049732
8121 | 452426 | 526064 | 3.6712 | 1.3384 | 0.072654 | 1.2849 | 0.46845 | 0.050858
8122 | 452526 | 526064 | 3.6154 | 1.3091 | 0.074406 | 1.2654 | 0.45818 | 0.052084
8123 | 452626 | 526064 | 3.651 | 1.4058 | 0.07632 | 1.2779 | 0.49203 | 0.053424
8124 | 452726 | 526064 | 3.7348 | 1.5384 | 0.078414 | 1.3072 | 0.53843 | 0.05489
8125 | 452826 | 526064 | 3.7392 | 1.6699 | 0.080706 | 1.3087 | 0.58447 | 0.056494
8126 | 452926 | 526064 | 3.8314 | 1.7975 | 0.08322 | 1.341 | 0.62913 | 0.058254
8127 | 453026 | 526064 | 4.0086 | 1.9181 | 0.085974 | 1.403 | 0.67134 | 0.060182
8128 | 453126 | 526064 | 3.9892 | 2.0284 | 0.088998 | 1.3962 | 0.70994 | 0.062299
8129 | 453226 | 526064 | 3.8883 | 2.1251 | 0.09231 | 1.3609 | 0.7438 | 0.064617
8130 | 453326 | 526064 | 3.9236 | 2.2051 | 0.095928 | 1.3733 | 0.77179 | 0.06715
8131 | 453426 | 526064 | 3.9015 | 2.2654 | 0.099888 | 1.3655 | 0.79291 | 0.069922
8132 | 453526 | 526064 | 4.1239 | 2.3036 | 0.1042 | 1.4433 | 0.80627 | 0.072937
8133 | 453626 | 526064 | 4.2525 | 2.3178 | 0.10886 | 1.4884 | 0.81123 | 0.076205
8134 | 453726 | 526064 | 4.2267 | 2.3191 | 0.11449 | 1.4793 | 0.81169 | 0.08014
8135 | 453826 | 526064 | 4.3203 | 2.2816 | 0.11993 | 1.5121 | 0.79857 | 0.08395
8136 | 453926 | 526064 | 4.3422 | 2.2145 | 0.12552 | 1.5198 | 0.77509 | 0.087864
8137 | 454026 | 526064 | 4.4872 | 2.1224 | 0.13138 | 1.5705 | 0.74285 | 0.091967
8138 | 454726 | 526064 | 4.7282 | 1.9899 | 0.18553 | 1.6549 | 0.69646 | 0.12987
8139 | 454826 | 526064 | 4.8445 | 2.0765 | 0.1968 | 1.6956 | 0.72679 | 0.13776
8140 | 456926 | 526064 | 5.2511 | 2.3037 | 0.27271 | 1.8379 | 0.80628 | 0.1909
8141 | 457026 | 526064 | 5.2717 | 2.2717 | 0.27204 | 1.8451 | 0.7951 | 0.19043
8142 | 457126 | 526064 | 5.3576 | 2.225 | 0.27176 | 1.8752 | 0.77877 | 0.19023
8143 | 457226 | 526064 | 5.3495 | 2.1796 | 0.27123 | 1.8723 | 0.76288 | 0.18986
8144 | 457326 | 526064 | 5.3062 | 2.26 | 0.26851 | 1.8572 | 0.79098 | 0.18796
8145 | 457426 | 526064 | 5.2728 | 2.3278 | 0.26591 | 1.8455 | 0.81473 | 0.18614
8146 | 457526 | 526064 | 5.2324 | 2.4026 | 0.26474 | 1.8313 | 0.84093 | 0.18532
8147 | 457626 | 526064 | 5.2009 | 2.4338 | 0.2622 | 1.8203 | 0.85182 | 0.18354
8148 | 457726 | 526064 | 5.2 | 2.4302 | 0.25735 | 1.82 | 0.85058 | 0.18015
8149 | 457826 | 526064 | 5.161 | 2.4366 | 0.25366 | 1.8063 | 0.85279 | 0.17756
8150 | 457926 | 526064 | 5.2076 | 2.4293 | 0.24948 | 1.8227 | 0.85024 | 0.17464
8151 | 458026 | 526064 | 5.1838 | 2.4088 | 0.24485 | 1.8143 | 0.84308 | 0.1714
8152 | 458126 | 526064 | 5.1706 | 2.3892 | 0.23986 | 1.8097 | 0.83624 | 0.1679
8153 | 458226 | 526064 | 5.1324 | 2.3755 | 0.23459 | 1.7964 | 0.83143 | 0.16421
8154 | 458326 | 526064 | 5.006 | 2.3417 | 0.22915 | 1.7521 | 0.81961 | 0.1604
8155 | 459626 | 526064 | 4.8649 | 1.8379 | 0.22069 | 1.7027 | 0.64327 | 0.15448
8156 | 459726 | 526064 | 4.8055 | 1.8186 | 0.22145 | 1.6819 | 0.63652 | 0.15501
8157 | 459826 | 526064 | 4.7198 | 1.7877 | 0.22229 | 1.6519 | 0.62569 | 0.1556
8158 | 459926 | 526064 | 4.6472 | 1.7463 | 0.22316 | 1.6265 | 0.61122 | 0.15621
8159 | 460026 | 526064 | 4.483 | 1.7214 | 0.22403 | 1.5691 | 0.6025 | 0.15682
8160 | 460126 | 526064 | 4.4414 | 1.7123 | 0.22483 | 1.5545 | 0.5993 | 0.15738
8161 | 460226 | 526064 | 4.4577 | 1.6902 | 0.22553 | 1.5602 | 0.59156 | 0.15787
8162 | 460326 | 526064 | 4.4416 | 1.6878 | 0.22607 | 1.5546 | 0.59073 | 0.15825
8163 | 460426 | 526064 | 4.3707 | 1.6954 | 0.22642 | 1.5297 | 0.59338 | 0.1585
8164 | 460526 | 526064 | 4.3411 | 1.6976 | 0.22655 | 1.5194 | 0.59416 | 0.15859
8165 | 460626 | 526064 | 4.3264 | 1.6947 | 0.22645 | 1.5143 | 0.59314 | 0.15852
8166 | 460726 | 526064 | 4.3042 | 1.6868 | 0.2261 | 1.5065 | 0.5904 | 0.15827
8167 | 460826 | 526064 | 4.266 | 1.6743 | 0.2255 | 1.4931 | 0.586 | 0.15785
8168 | 460926 | 526064 | 4.2242 | 1.6572 | 0.22465 | 1.4785 | 0.58003 | 0.15726
8169 | 461026 | 526064 | 4.1593 | 1.6359 | 0.22357 | 1.4558 | 0.57256 | 0.1565
8170 | 461126 | 526064 | 4.1203 | 1.6105 | 0.22226 | 1.4421 | 0.56368 | 0.15558
8171 | 449126 | 526164 | 2.695 | 1.1845 | 0.047982 | 0.94323 | 0.41458 | 0.033587
8172 | 449226 | 526164 | 2.7121 | 1.1929 | 0.04851 | 0.94924 | 0.41751 | 0.033957
8173 | 449326 | 526164 | 2.7134 | 1.1997 | 0.049032 | 0.9497 | 0.41989 | 0.034322
8174 | 449426 | 526164 | 2.7931 | 1.2184 | 0.049872 | 0.97757 | 0.42644 | 0.03491
8175 | 449526 | 526164 | 2.7927 | 1.2425 | 0.050886 | 0.97744 | 0.43487 | 0.03562
8176 | 449626 | 526164 | 2.7742 | 1.2462 | 0.05148 | 0.97099 | 0.43618 | 0.036036
8177 | 451826 | 526164 | 3.4933 | 1.3915 | 0.065154 | 1.2227 | 0.48702 | 0.045608
8178 | 451926 | 526164 | 3.4531 | 1.3793 | 0.06582 | 1.2086 | 0.48275 | 0.046074
8179 | 452026 | 526164 | 3.5312 | 1.3769 | 0.067206 | 1.2359 | 0.48191 | 0.047044
8180 | 452126 | 526164 | 3.5205 | 1.3556 | 0.068148 | 1.2322 | 0.47448 | 0.047704
8181 | 452226 | 526164 | 3.545 | 1.3374 | 0.069546 | 1.2407 | 0.46811 | 0.048682
8182 | 452326 | 526164 | 3.5973 | 1.3144 | 0.071064 | 1.2591 | 0.46004 | 0.049745
8183 | 452426 | 526164 | 3.5584 | 1.2871 | 0.07272 | 1.2454 | 0.45047 | 0.050904
8184 | 452526 | 526164 | 3.5883 | 1.3335 | 0.07452 | 1.2559 | 0.46674 | 0.052164
8185 | 452626 | 526164 | 3.6163 | 1.461 | 0.076488 | 1.2657 | 0.51134 | 0.053542
8186 | 452726 | 526164 | 3.6848 | 1.5882 | 0.078636 | 1.2897 | 0.55588 | 0.055045
8187 | 452826 | 526164 | 3.7196 | 1.7128 | 0.080988 | 1.3019 | 0.59948 | 0.056692
8188 | 452926 | 526164 | 3.8627 | 1.8319 | 0.083562 | 1.352 | 0.64116 | 0.058493
8189 | 453026 | 526164 | 3.9439 | 1.9424 | 0.086382 | 1.3804 | 0.67986 | 0.060467
8190 | 453126 | 526164 | 3.8756 | 2.0414 | 0.089472 | 1.3565 | 0.7145 | 0.06263
8191 | 453226 | 526164 | 3.8408 | 2.1258 | 0.09285 | 1.3443 | 0.74404 | 0.064995
8192 | 453326 | 526164 | 3.82 | 2.1928 | 0.09654 | 1.337 | 0.76749 | 0.067578
8193 | 453426 | 526164 | 3.9934 | 2.2399 | 0.10055 | 1.3977 | 0.78397 | 0.070388
8194 | 453526 | 526164 | 4.1501 | 2.265 | 0.10491 | 1.4525 | 0.79276 | 0.073437
8195 | 453626 | 526164 | 4.1293 | 2.2668 | 0.10962 | 1.4453 | 0.79336 | 0.076734
8196 | 453726 | 526164 | 4.2594 | 2.2575 | 0.11534 | 1.4908 | 0.79012 | 0.080737
8197 | 453826 | 526164 | 4.2945 | 2.2105 | 0.12081 | 1.5031 | 0.77366 | 0.084567
8198 | 453926 | 526164 | 4.3054 | 2.126 | 0.12585 | 1.5069 | 0.7441 | 0.088095
8199 | 454026 | 526164 | 4.4794 | 2.0359 | 0.13213 | 1.5678 | 0.71255 | 0.092492
8200 | 454626 | 526164 | 4.6048 | 1.9826 | 0.17688 | 1.6117 | 0.69391 | 0.12382
8201 | 454726 | 526164 | 4.5863 | 1.9459 | 0.18542 | 1.6052 | 0.68107 | 0.1298
8202 | 454826 | 526164 | 4.7767 | 2.0475 | 0.19549 | 1.6719 | 0.71663 | 0.13684
8203 | 455026 | 526164 | 4.9476 | 2.1682 | 0.21187 | 1.7317 | 0.75888 | 0.14831
8204 | 455126 | 526164 | 5.0699 | 2.2646 | 0.22118 | 1.7745 | 0.79261 | 0.15483
8205 | 455226 | 526164 | 5.0694 | 2.4607 | 0.22802 | 1.7743 | 0.86124 | 0.15962
8206 | 455326 | 526164 | 5.1419 | 2.6652 | 0.23639 | 1.7997 | 0.93281 | 0.16547
8207 | 455426 | 526164 | 5.2375 | 2.8603 | 0.24503 | 1.8331 | 1.0011 | 0.17152
8208 | 455526 | 526164 | 5.2887 | 3.022 | 0.25222 | 1.8511 | 1.0577 | 0.17656
8209 | 455626 | 526164 | 5.3003 | 3.1261 | 0.25619 | 1.8551 | 1.0941 | 0.17934
8210 | 456726 | 526164 | 5.2985 | 2.4769 | 0.2717 | 1.8545 | 0.8669 | 0.19019
8211 | 456826 | 526164 | 5.2575 | 2.3507 | 0.27055 | 1.8401 | 0.82274 | 0.18938
8212 | 456926 | 526164 | 5.1784 | 2.2634 | 0.26986 | 1.8125 | 0.7922 | 0.1889
8213 | 457026 | 526164 | 5.2043 | 2.2278 | 0.26846 | 1.8215 | 0.77972 | 0.18792
8214 | 457126 | 526164 | 5.2052 | 2.1696 | 0.26638 | 1.8218 | 0.75935 | 0.18646
8215 | 457226 | 526164 | 5.1775 | 2.1018 | 0.26498 | 1.8121 | 0.73562 | 0.18549
8216 | 457326 | 526164 | 5.172 | 2.1827 | 0.26355 | 1.8102 | 0.76395 | 0.18449
8217 | 457426 | 526164 | 5.1429 | 2.2608 | 0.26191 | 1.8 | 0.79127 | 0.18334
8218 | 457526 | 526164 | 5.0921 | 2.3282 | 0.25987 | 1.7822 | 0.81486 | 0.18191
8219 | 457626 | 526164 | 5.1098 | 2.3628 | 0.25738 | 1.7884 | 0.82698 | 0.18017
8220 | 457726 | 526164 | 5.0805 | 2.3695 | 0.25441 | 1.7782 | 0.82932 | 0.17808
8221 | 457826 | 526164 | 5.0824 | 2.3794 | 0.25094 | 1.7788 | 0.83281 | 0.17566
8222 | 458126 | 526164 | 5.0922 | 2.342 | 0.23789 | 1.7823 | 0.8197 | 0.16652
8223 | 459726 | 526164 | 4.7648 | 1.7766 | 0.21775 | 1.6677 | 0.62182 | 0.15243
8224 | 459826 | 526164 | 4.7331 | 1.7533 | 0.21851 | 1.6566 | 0.61365 | 0.15296
8225 | 459926 | 526164 | 4.6388 | 1.7195 | 0.21934 | 1.6236 | 0.60182 | 0.15354
8226 | 460226 | 526164 | 4.4088 | 1.6721 | 0.22171 | 1.5431 | 0.58524 | 0.1552
8227 | 460526 | 526164 | 4.282 | 1.6606 | 0.22303 | 1.4987 | 0.58122 | 0.15612
8228 | 460626 | 526164 | 4.2507 | 1.6613 | 0.22307 | 1.4877 | 0.58144 | 0.15615
8229 | 460726 | 526164 | 4.2556 | 1.6571 | 0.22289 | 1.4894 | 0.57998 | 0.15602
8230 | 460826 | 526164 | 4.211 | 1.6483 | 0.22246 | 1.4739 | 0.5769 | 0.15572
8231 | 460926 | 526164 | 4.213 | 1.6351 | 0.22179 | 1.4745 | 0.57227 | 0.15525
8232 | 461026 | 526164 | 4.1462 | 1.6176 | 0.22089 | 1.4512 | 0.56617 | 0.15462
8233 | 461126 | 526164 | 4.0789 | 1.5962 | 0.21976 | 1.4276 | 0.55866 | 0.15383
8234 | 461226 | 526164 | 4.0523 | 1.5709 | 0.21843 | 1.4183 | 0.54983 | 0.1529
8235 | 461326 | 526164 | 4.0598 | 1.5422 | 0.2169 | 1.4209 | 0.53976 | 0.15183
8236 | 461426 | 526164 | 4.092 | 1.5102 | 0.21521 | 1.4322 | 0.52855 | 0.15065
8237 | 461526 | 526164 | 4.128 | 1.4751 | 0.21336 | 1.4448 | 0.5163 | 0.14935
8238 | 449226 | 526264 | 2.7492 | 1.1988 | 0.04875 | 0.96222 | 0.41959 | 0.034125
8239 | 449326 | 526264 | 2.7894 | 1.2134 | 0.049488 | 0.9763 | 0.4247 | 0.034642
8240 | 449426 | 526264 | 2.7073 | 1.2108 | 0.049872 | 0.94756 | 0.42379 | 0.03491
8241 | 449526 | 526264 | 2.7462 | 1.2297 | 0.050802 | 0.96118 | 0.43039 | 0.035561
8242 | 449626 | 526264 | 2.8347 | 1.2446 | 0.051708 | 0.99214 | 0.43561 | 0.036196
8243 | 451926 | 526264 | 3.4423 | 1.3438 | 0.065742 | 1.2048 | 0.47035 | 0.046019
8244 | 452026 | 526264 | 3.4689 | 1.3317 | 0.06693 | 1.2141 | 0.46608 | 0.046851
8245 | 452126 | 526264 | 3.5073 | 1.3159 | 0.068292 | 1.2275 | 0.46057 | 0.047804
8246 | 452226 | 526264 | 3.5232 | 1.2907 | 0.069546 | 1.2331 | 0.45174 | 0.048682
8247 | 452326 | 526264 | 3.5029 | 1.2653 | 0.071112 | 1.226 | 0.44284 | 0.049778
8248 | 452426 | 526264 | 3.5329 | 1.2656 | 0.07281 | 1.2365 | 0.44295 | 0.050967
8249 | 452526 | 526264 | 3.5452 | 1.3879 | 0.074664 | 1.2408 | 0.48575 | 0.052265
8250 | 452626 | 526264 | 3.5844 | 1.5108 | 0.076686 | 1.2545 | 0.52877 | 0.05368
8251 | 452726 | 526264 | 3.6172 | 1.632 | 0.078888 | 1.266 | 0.5712 | 0.055222
8252 | 452826 | 526264 | 3.7167 | 1.749 | 0.0813 | 1.3009 | 0.61216 | 0.05691
8253 | 452926 | 526264 | 3.8776 | 1.8591 | 0.08394 | 1.3572 | 0.6507 | 0.058758
8254 | 453026 | 526264 | 3.8521 | 1.9595 | 0.08682 | 1.3482 | 0.68581 | 0.060774
8255 | 453126 | 526264 | 3.7955 | 2.0472 | 0.089976 | 1.3284 | 0.71651 | 0.062983
8256 | 453226 | 526264 | 3.8069 | 2.1195 | 0.093414 | 1.3324 | 0.74183 | 0.06539
8257 | 453326 | 526264 | 3.8702 | 2.174 | 0.097158 | 1.3546 | 0.76091 | 0.068011
8258 | 453426 | 526264 | 4.0125 | 2.2086 | 0.10123 | 1.4044 | 0.77302 | 0.070858
8259 | 453526 | 526264 | 4.0841 | 2.2216 | 0.10562 | 1.4294 | 0.77757 | 0.073937
8260 | 453626 | 526264 | 4.0174 | 2.212 | 0.11037 | 1.4061 | 0.7742 | 0.077259
8261 | 453726 | 526264 | 4.1649 | 2.1882 | 0.11591 | 1.4577 | 0.76586 | 0.081136
8262 | 453826 | 526264 | 4.2422 | 2.1273 | 0.12107 | 1.4848 | 0.74457 | 0.084752
8263 | 453926 | 526264 | 4.3334 | 2.0492 | 0.12681 | 1.5167 | 0.71723 | 0.088767
8264 | 454026 | 526264 | 4.4277 | 1.9506 | 0.13283 | 1.5497 | 0.68271 | 0.092984
8265 | 454626 | 526264 | 4.5533 | 1.9401 | 0.1769 | 1.5937 | 0.67903 | 0.12383
8266 | 454726 | 526264 | 4.5511 | 1.9314 | 0.18522 | 1.5929 | 0.67598 | 0.12965
8267 | 454826 | 526264 | 4.7022 | 2.0127 | 0.19366 | 1.6458 | 0.70444 | 0.13556
8268 | 454926 | 526264 | 4.7959 | 2.08 | 0.2021 | 1.6786 | 0.728 | 0.14147
8269 | 455026 | 526264 | 4.8874 | 2.1296 | 0.21041 | 1.7106 | 0.74536 | 0.14729
8270 | 455126 | 526264 | 4.9395 | 2.2486 | 0.21847 | 1.7288 | 0.787 | 0.15293
8271 | 455226 | 526264 | 4.9832 | 2.4457 | 0.22613 | 1.7441 | 0.85598 | 0.15829
8272 | 455326 | 526264 | 5.0066 | 2.6296 | 0.23326 | 1.7523 | 0.92035 | 0.16328
8273 | 455426 | 526264 | 5.0731 | 2.7937 | 0.23973 | 1.7756 | 0.97781 | 0.16781
8274 | 455526 | 526264 | 5.106 | 2.932 | 0.24548 | 1.7871 | 1.0262 | 0.17183
8275 | 455626 | 526264 | 5.1835 | 3.0573 | 0.25211 | 1.8142 | 1.07 | 0.17648
8276 | 455726 | 526264 | 5.1386 | 3.1098 | 0.25459 | 1.7985 | 1.0884 | 0.17821
8277 | 455826 | 526264 | 5.207 | 3.1767 | 0.2612 | 1.8225 | 1.1119 | 0.18284
8278 | 456526 | 526264 | 5.2243 | 2.5642 | 0.26749 | 1.8285 | 0.89749 | 0.18724
8279 | 456626 | 526264 | 5.1872 | 2.5084 | 0.26729 | 1.8155 | 0.87794 | 0.18711
8280 | 456726 | 526264 | 5.1688 | 2.4191 | 0.26682 | 1.8091 | 0.84668 | 0.18677
8281 | 456826 | 526264 | 5.1831 | 2.3108 | 0.26707 | 1.8141 | 0.80878 | 0.18695
8282 | 456926 | 526264 | 5.1181 | 2.2172 | 0.26624 | 1.7913 | 0.77602 | 0.18637
8283 | 457026 | 526264 | 5.0761 | 2.1697 | 0.26314 | 1.7766 | 0.75941 | 0.1842
8284 | 457126 | 526264 | 5.0789 | 2.1246 | 0.26225 | 1.7776 | 0.7436 | 0.18357
8285 | 457226 | 526264 | 5.0597 | 2.064 | 0.26129 | 1.7709 | 0.7224 | 0.1829
8286 | 457326 | 526264 | 5.0701 | 2.1181 | 0.26007 | 1.7745 | 0.74133 | 0.18205
8287 | 457426 | 526264 | 5.0268 | 2.2007 | 0.25853 | 1.7594 | 0.77023 | 0.18097
8288 | 457526 | 526264 | 5.0241 | 2.2709 | 0.25662 | 1.7584 | 0.7948 | 0.17963
8289 | 457626 | 526264 | 5.0202 | 2.3102 | 0.25429 | 1.7571 | 0.80856 | 0.178
8290 | 457726 | 526264 | 4.9988 | 2.3181 | 0.25151 | 1.7496 | 0.81132 | 0.17606
8291 | 461026 | 526264 | 4.114 | 1.597 | 0.21819 | 1.4399 | 0.55894 | 0.15273
8292 | 461126 | 526264 | 4.0554 | 1.5792 | 0.21724 | 1.4194 | 0.55273 | 0.15207
8293 | 461226 | 526264 | 4.0237 | 1.5577 | 0.21608 | 1.4083 | 0.5452 | 0.15125
8294 | 461326 | 526264 | 3.9833 | 1.5327 | 0.21472 | 1.3941 | 0.53644 | 0.15031
8295 | 461426 | 526264 | 4.0144 | 1.5043 | 0.21319 | 1.405 | 0.52652 | 0.14923
8296 | 461526 | 526264 | 4.05 | 1.4729 | 0.2115 | 1.4175 | 0.51553 | 0.14805
8297 | 461626 | 526264 | 4.0799 | 1.4388 | 0.20968 | 1.428 | 0.50357 | 0.14677
8298 | 461726 | 526264 | 4.0638 | 1.4021 | 0.20773 | 1.4223 | 0.49073 | 0.14541
8299 | 449326 | 526364 | 2.6935 | 1.2024 | 0.049404 | 0.94273 | 0.42084 | 0.034583
8300 | 449426 | 526364 | 2.7056 | 1.2096 | 0.050058 | 0.94697 | 0.42337 | 0.035041
8301 | 449526 | 526364 | 2.7879 | 1.2154 | 0.050742 | 0.97575 | 0.42538 | 0.035519
8302 | 449626 | 526364 | 2.7871 | 1.2262 | 0.051606 | 0.97549 | 0.42917 | 0.036124
8303 | 452026 | 526364 | 3.4537 | 1.29 | 0.066888 | 1.2088 | 0.4515 | 0.046822
8304 | 452126 | 526364 | 3.4653 | 1.2743 | 0.068442 | 1.2129 | 0.44601 | 0.047909
8305 | 452226 | 526364 | 3.4536 | 1.2472 | 0.069756 | 1.2088 | 0.43651 | 0.048829
8306 | 452326 | 526364 | 3.4789 | 1.2165 | 0.07119 | 1.2176 | 0.42578 | 0.049833
8307 | 452426 | 526364 | 3.4247 | 1.3189 | 0.072936 | 1.1987 | 0.46161 | 0.051055
8308 | 452526 | 526364 | 3.5032 | 1.4373 | 0.074838 | 1.2261 | 0.50307 | 0.052387
8309 | 452626 | 526364 | 3.5531 | 1.555 | 0.076914 | 1.2436 | 0.54426 | 0.05384
8310 | 452726 | 526364 | 3.6019 | 1.6697 | 0.079176 | 1.2607 | 0.58438 | 0.055423
8311 | 452826 | 526364 | 3.7924 | 1.7787 | 0.081642 | 1.3273 | 0.62254 | 0.057149
8312 | 452926 | 526364 | 3.7467 | 1.8796 | 0.084336 | 1.3113 | 0.65784 | 0.059035
8313 | 453026 | 526364 | 3.7623 | 1.9696 | 0.087282 | 1.3168 | 0.68935 | 0.061097
8314 | 453126 | 526364 | 3.7063 | 2.0461 | 0.090498 | 1.2972 | 0.71614 | 0.063349
8315 | 453226 | 526364 | 3.7899 | 2.1068 | 0.093996 | 1.3265 | 0.73738 | 0.065797
8316 | 453326 | 526364 | 3.8997 | 2.1494 | 0.097794 | 1.3649 | 0.7523 | 0.068456
8317 | 453426 | 526364 | 4.0278 | 2.1723 | 0.10191 | 1.4097 | 0.76031 | 0.071337
8318 | 453526 | 526364 | 3.99 | 2.1742 | 0.10634 | 1.3965 | 0.76096 | 0.074441
8319 | 453626 | 526364 | 4.084 | 2.1543 | 0.1111 | 1.4294 | 0.75402 | 0.077771
8320 | 453726 | 526364 | 4.0649 | 2.1128 | 0.1162 | 1.4227 | 0.73946 | 0.081341
8321 | 453826 | 526364 | 4.1898 | 2.05 | 0.12163 | 1.4664 | 0.71751 | 0.085142
8322 | 453926 | 526364 | 4.2673 | 1.9675 | 0.12739 | 1.4935 | 0.68862 | 0.089174
8323 | 454026 | 526364 | 4.4523 | 1.9039 | 0.13349 | 1.5583 | 0.66637 | 0.093446
8324 | 454126 | 526364 | 4.4117 | 1.9316 | 0.13993 | 1.5441 | 0.67606 | 0.097952
8325 | 454626 | 526364 | 4.4952 | 1.8979 | 0.17685 | 1.5733 | 0.66425 | 0.1238
8326 | 454726 | 526364 | 4.5409 | 1.9156 | 0.18496 | 1.5893 | 0.67045 | 0.12947
8327 | 454826 | 526364 | 4.6285 | 1.9907 | 0.19316 | 1.62 | 0.69676 | 0.13521
8328 | 454926 | 526364 | 4.7321 | 2.0517 | 0.20133 | 1.6562 | 0.71808 | 0.14093
8329 | 455026 | 526364 | 4.8353 | 2.0949 | 0.20936 | 1.6924 | 0.73322 | 0.14655
8330 | 455126 | 526364 | 4.8555 | 2.2437 | 0.21711 | 1.6994 | 0.78531 | 0.15198
8331 | 455226 | 526364 | 4.8999 | 2.4311 | 0.22445 | 1.715 | 0.85088 | 0.15711
8332 | 455326 | 526364 | 4.9602 | 2.6046 | 0.23126 | 1.7361 | 0.91161 | 0.16188
8333 | 455426 | 526364 | 4.9735 | 2.7583 | 0.23744 | 1.7407 | 0.96539 | 0.16621
8334 | 455526 | 526364 | 5.0041 | 2.8864 | 0.2429 | 1.7514 | 1.0102 | 0.17003
8335 | 455626 | 526364 | 5.0524 | 2.984 | 0.24763 | 1.7683 | 1.0444 | 0.17334
8336 | 455726 | 526364 | 5.0521 | 3.0472 | 0.25158 | 1.7682 | 1.0665 | 0.17611
8337 | 455826 | 526364 | 5.0738 | 3.0854 | 0.25591 | 1.7758 | 1.0799 | 0.17913
8338 | 455926 | 526364 | 5.0377 | 3.0824 | 0.25927 | 1.7632 | 1.0788 | 0.18149
8339 | 456026 | 526364 | 4.9964 | 3.0281 | 0.26066 | 1.7487 | 1.0598 | 0.18246
8340 | 456126 | 526364 | 5.004 | 2.9472 | 0.26239 | 1.7514 | 1.0315 | 0.18367
8341 | 456226 | 526364 | 5.0648 | 2.8427 | 0.26465 | 1.7727 | 0.99495 | 0.18526
8342 | 456326 | 526364 | 5.1333 | 2.6935 | 0.26464 | 1.7967 | 0.94273 | 0.18525
8343 | 456426 | 526364 | 5.1644 | 2.5398 | 0.26479 | 1.8075 | 0.88893 | 0.18535
8344 | 456526 | 526364 | 5.1421 | 2.5148 | 0.26414 | 1.7998 | 0.88019 | 0.1849
8345 | 456626 | 526364 | 5.0837 | 2.4558 | 0.26337 | 1.7793 | 0.85952 | 0.18436
8346 | 456726 | 526364 | 5.1017 | 2.3751 | 0.26343 | 1.7856 | 0.8313 | 0.1844
8347 | 456826 | 526364 | 5.0639 | 2.2581 | 0.26211 | 1.7724 | 0.79033 | 0.18348
8348 | 456926 | 526364 | 4.9823 | 2.1521 | 0.26025 | 1.7438 | 0.75324 | 0.18218
8349 | 457026 | 526364 | 4.9941 | 2.1261 | 0.25949 | 1.748 | 0.74413 | 0.18165
8350 | 457126 | 526364 | 5.0117 | 2.0849 | 0.25876 | 1.7541 | 0.72972 | 0.18113
8351 | 457226 | 526364 | 5.0033 | 2.0281 | 0.25784 | 1.7512 | 0.70983 | 0.18049
8352 | 457326 | 526364 | 4.969 | 2.0559 | 0.25669 | 1.7392 | 0.71957 | 0.17968
8353 | 457426 | 526364 | 4.9208 | 2.1422 | 0.25524 | 1.7223 | 0.74976 | 0.17867
8354 | 457526 | 526364 | 4.9219 | 2.2147 | 0.25345 | 1.7227 | 0.77514 | 0.17741
8355 | 457626 | 526364 | 4.938 | 2.2581 | 0.25126 | 1.7283 | 0.79035 | 0.17588
8356 | 461326 | 526364 | 3.9876 | 1.5205 | 0.21251 | 1.3957 | 0.53218 | 0.14876
8357 | 461426 | 526364 | 3.9141 | 1.4957 | 0.21114 | 1.3699 | 0.5235 | 0.1478
8358 | 461526 | 526364 | 3.9531 | 1.4678 | 0.2096 | 1.3836 | 0.51373 | 0.14672
8359 | 461626 | 526364 | 4.0023 | 1.437 | 0.20792 | 1.4008 | 0.50296 | 0.14555
8360 | 461726 | 526364 | 4.0045 | 1.4037 | 0.20611 | 1.4016 | 0.49129 | 0.14428
8361 | 449426 | 526464 | 2.7612 | 1.1994 | 0.050088 | 0.96643 | 0.4198 | 0.035062
8362 | 449526 | 526464 | 2.727 | 1.2052 | 0.050826 | 0.95446 | 0.42182 | 0.035578
8363 | 449626 | 526464 | 2.6931 | 1.2071 | 0.051552 | 0.9426 | 0.42248 | 0.036086
8364 | 452026 | 526464 | 3.3898 | 1.2462 | 0.066816 | 1.1864 | 0.43616 | 0.046771
8365 | 452126 | 526464 | 3.4028 | 1.2271 | 0.068364 | 1.191 | 0.42948 | 0.047855
8366 | 452226 | 526464 | 3.4432 | 1.1997 | 0.069798 | 1.2051 | 0.41989 | 0.048859
8367 | 452326 | 526464 | 3.3834 | 1.2538 | 0.071298 | 1.1842 | 0.43884 | 0.049909
8368 | 452426 | 526464 | 3.3926 | 1.3679 | 0.073086 | 1.1874 | 0.47875 | 0.05116
8369 | 452526 | 526464 | 3.4898 | 1.4818 | 0.075042 | 1.2214 | 0.51864 | 0.052529
8370 | 452626 | 526464 | 3.5207 | 1.5937 | 0.077166 | 1.2322 | 0.5578 | 0.054016
8371 | 452726 | 526464 | 3.6551 | 1.7012 | 0.079482 | 1.2793 | 0.59543 | 0.055637
8372 | 452826 | 526464 | 3.7109 | 1.8019 | 0.082008 | 1.2988 | 0.63068 | 0.057406
8373 | 452926 | 526464 | 3.7332 | 1.8934 | 0.084768 | 1.3066 | 0.6627 | 0.059338
8374 | 453026 | 526464 | 3.707 | 1.9732 | 0.087768 | 1.2975 | 0.69061 | 0.061438
8375 | 453126 | 526464 | 3.7004 | 2.0388 | 0.091038 | 1.2952 | 0.71359 | 0.063727
8376 | 453226 | 526464 | 3.7644 | 2.0883 | 0.094596 | 1.3176 | 0.73091 | 0.066217
8377 | 453326 | 526464 | 3.9027 | 2.1198 | 0.098442 | 1.3659 | 0.74192 | 0.068909
8378 | 453426 | 526464 | 3.9609 | 2.1318 | 0.10259 | 1.3863 | 0.74612 | 0.071812
8379 | 453526 | 526464 | 3.9187 | 2.1235 | 0.10705 | 1.3715 | 0.74322 | 0.074936
8380 | 453626 | 526464 | 4.0026 | 2.0945 | 0.11183 | 1.4009 | 0.73306 | 0.07828
8381 | 453726 | 526464 | 4.0329 | 2.045 | 0.11692 | 1.4115 | 0.71575 | 0.081845
8382 | 453826 | 526464 | 4.172 | 1.976 | 0.12233 | 1.4602 | 0.69159 | 0.085634
8383 | 453926 | 526464 | 4.2483 | 1.8888 | 0.12806 | 1.4869 | 0.66107 | 0.089645
8384 | 454026 | 526464 | 4.4324 | 1.8839 | 0.13411 | 1.5513 | 0.65937 | 0.093878
8385 | 454126 | 526464 | 4.282 | 1.9071 | 0.14048 | 1.4987 | 0.66748 | 0.098335
8386 | 454726 | 526464 | 4.5072 | 1.8985 | 0.18464 | 1.5775 | 0.66448 | 0.12925
8387 | 454826 | 526464 | 4.5947 | 1.9677 | 0.19259 | 1.6082 | 0.68871 | 0.13482
8388 | 454926 | 526464 | 4.7008 | 2.0225 | 0.20051 | 1.6453 | 0.70789 | 0.14036
8389 | 455026 | 526464 | 4.7664 | 2.0599 | 0.20825 | 1.6682 | 0.72095 | 0.14578
8390 | 455126 | 526464 | 4.8219 | 2.2368 | 0.21571 | 1.6877 | 0.78288 | 0.15099
8391 | 455226 | 526464 | 4.8148 | 2.4147 | 0.22274 | 1.6852 | 0.84516 | 0.15592
8392 | 455326 | 526464 | 4.8842 | 2.5784 | 0.22925 | 1.7095 | 0.90243 | 0.16048
8393 | 455426 | 526464 | 4.9025 | 2.7221 | 0.23515 | 1.7159 | 0.95273 | 0.16461
8394 | 455526 | 526464 | 4.9206 | 2.8407 | 0.24036 | 1.7222 | 0.99425 | 0.16825
8395 | 455626 | 526464 | 4.9684 | 2.9297 | 0.24485 | 1.739 | 1.0254 | 0.1714
8396 | 455726 | 526464 | 4.9848 | 2.9857 | 0.24862 | 1.7447 | 1.045 | 0.17403
8397 | 455826 | 526464 | 4.9573 | 3.0065 | 0.25167 | 1.735 | 1.0523 | 0.17617
8398 | 455926 | 526464 | 4.9785 | 3.0191 | 0.25684 | 1.7425 | 1.0567 | 0.17979
8399 | 456026 | 526464 | 4.8973 | 2.9576 | 0.25753 | 1.714 | 1.0352 | 0.18027
8400 | 456126 | 526464 | 4.8798 | 2.8629 | 0.25768 | 1.7079 | 1.002 | 0.18037
8401 | 456226 | 526464 | 4.9265 | 2.749 | 0.25847 | 1.7243 | 0.96215 | 0.18093
8402 | 456326 | 526464 | 5.0344 | 2.6271 | 0.26102 | 1.762 | 0.91947 | 0.18272
8403 | 456426 | 526464 | 5.0571 | 2.4841 | 0.26079 | 1.77 | 0.86944 | 0.18255
8404 | 456526 | 526464 | 5.0463 | 2.4631 | 0.26051 | 1.7662 | 0.8621 | 0.18236
8405 | 456626 | 526464 | 5.0075 | 2.4038 | 0.25946 | 1.7526 | 0.84131 | 0.18162
8406 | 456726 | 526464 | 4.9729 | 2.3109 | 0.25777 | 1.7405 | 0.80882 | 0.18044
8407 | 456826 | 526464 | 4.9612 | 2.2057 | 0.25718 | 1.7364 | 0.77198 | 0.18003
8408 | 456926 | 526464 | 4.8873 | 2.1075 | 0.25667 | 1.7105 | 0.73763 | 0.17967
8409 | 457026 | 526464 | 4.9303 | 2.0846 | 0.25608 | 1.7256 | 0.72962 | 0.17926
8410 | 457126 | 526464 | 4.9212 | 2.0462 | 0.25537 | 1.7224 | 0.71618 | 0.17876
8411 | 457226 | 526464 | 4.9217 | 1.9929 | 0.25448 | 1.7226 | 0.69751 | 0.17814
8412 | 457326 | 526464 | 4.8691 | 1.9961 | 0.25339 | 1.7042 | 0.69862 | 0.17737
8413 | 449526 | 526564 | 2.6704 | 1.1892 | 0.050838 | 0.93463 | 0.41621 | 0.035587
8414 | 452026 | 526564 | 3.3759 | 1.2038 | 0.066864 | 1.1816 | 0.42134 | 0.046805
8415 | 452126 | 526564 | 3.385 | 1.1845 | 0.068556 | 1.1848 | 0.41458 | 0.047989
8416 | 452326 | 526564 | 3.3451 | 1.2925 | 0.070974 | 1.1708 | 0.45237 | 0.049682
8417 | 452426 | 526564 | 3.3543 | 1.4126 | 0.073284 | 1.174 | 0.49441 | 0.051299
8418 | 452526 | 526564 | 3.4704 | 1.5212 | 0.07527 | 1.2147 | 0.53242 | 0.052689
8419 | 452626 | 526564 | 3.5706 | 1.6268 | 0.077442 | 1.2497 | 0.56938 | 0.054209
8420 | 452726 | 526564 | 3.6143 | 1.7268 | 0.079812 | 1.265 | 0.60439 | 0.055868
8421 | 452826 | 526564 | 3.6809 | 1.8191 | 0.082398 | 1.2883 | 0.63667 | 0.057679
8422 | 452926 | 526564 | 3.6506 | 1.9011 | 0.085212 | 1.2777 | 0.66539 | 0.059648
8423 | 453026 | 526564 | 3.6037 | 1.9708 | 0.088272 | 1.2613 | 0.68976 | 0.06179
8424 | 453126 | 526564 | 3.6781 | 2.0259 | 0.091602 | 1.2873 | 0.70906 | 0.064121
8425 | 453226 | 526564 | 3.8055 | 2.0647 | 0.095202 | 1.3319 | 0.72265 | 0.066641
8426 | 453326 | 526564 | 3.9082 | 2.0857 | 0.09909 | 1.3679 | 0.72998 | 0.069363
8427 | 453426 | 526564 | 3.9044 | 2.0877 | 0.10327 | 1.3666 | 0.73068 | 0.07229
8428 | 453526 | 526564 | 3.9592 | 2.0701 | 0.10775 | 1.3857 | 0.72455 | 0.075428
8429 | 453626 | 526564 | 3.9143 | 2.033 | 0.11254 | 1.37 | 0.71155 | 0.078775
8430 | 453726 | 526564 | 3.9914 | 1.9767 | 0.11762 | 1.397 | 0.69185 | 0.082333
8431 | 453826 | 526564 | 4.1677 | 1.9031 | 0.12305 | 1.4587 | 0.66609 | 0.086138
8432 | 453926 | 526564 | 4.2813 | 1.8348 | 0.12872 | 1.4985 | 0.64218 | 0.090107
8433 | 454026 | 526564 | 4.3105 | 1.8626 | 0.13468 | 1.5087 | 0.65191 | 0.094277
8434 | 454126 | 526564 | 4.2208 | 1.8815 | 0.14098 | 1.4773 | 0.65854 | 0.098683
8435 | 454726 | 526564 | 4.4745 | 1.8803 | 0.18425 | 1.5661 | 0.65812 | 0.12898
8436 | 454826 | 526564 | 4.5609 | 1.9438 | 0.19198 | 1.5963 | 0.68034 | 0.13439
8437 | 454926 | 526564 | 4.6445 | 1.9928 | 0.19964 | 1.6256 | 0.69749 | 0.13975
8438 | 455026 | 526564 | 4.7032 | 2.0497 | 0.20711 | 1.6461 | 0.71738 | 0.14498
8439 | 455126 | 526564 | 4.7482 | 2.2279 | 0.21428 | 1.6619 | 0.77977 | 0.14999
8440 | 455226 | 526564 | 4.7803 | 2.3968 | 0.22103 | 1.6731 | 0.83887 | 0.15472
8441 | 455326 | 526564 | 4.8512 | 2.551 | 0.22726 | 1.6979 | 0.89284 | 0.15908
8442 | 455426 | 526564 | 4.8131 | 2.6853 | 0.23288 | 1.6846 | 0.93986 | 0.16302
8443 | 455526 | 526564 | 4.8523 | 2.7951 | 0.23785 | 1.6983 | 0.97827 | 0.1665
8444 | 455626 | 526564 | 4.8964 | 2.8761 | 0.24213 | 1.7137 | 1.0066 | 0.16949
8445 | 455726 | 526564 | 4.8994 | 2.9255 | 0.24571 | 1.7148 | 1.0239 | 0.172
8446 | 455826 | 526564 | 4.9302 | 2.9692 | 0.25142 | 1.7256 | 1.0392 | 0.17599
8447 | 455926 | 526564 | 4.8544 | 2.9322 | 0.25181 | 1.699 | 1.0263 | 0.17627
8448 | 456026 | 526564 | 4.8091 | 2.8744 | 0.25289 | 1.6832 | 1.006 | 0.17703
8449 | 456126 | 526564 | 4.8098 | 2.8035 | 0.25541 | 1.6834 | 0.98123 | 0.17879
8450 | 456226 | 526564 | 4.8614 | 2.6842 | 0.25531 | 1.7015 | 0.93948 | 0.17871
8451 | 456326 | 526564 | 4.9284 | 2.5611 | 0.25726 | 1.725 | 0.8964 | 0.18008
8452 | 456426 | 526564 | 4.9548 | 2.4274 | 0.2566 | 1.7342 | 0.8496 | 0.17962
8453 | 456526 | 526564 | 4.9222 | 2.4025 | 0.25583 | 1.7228 | 0.84088 | 0.17908
8454 | 456626 | 526564 | 4.9299 | 2.3439 | 0.25464 | 1.7255 | 0.82037 | 0.17825
8455 | 456726 | 526564 | 4.8935 | 2.267 | 0.25428 | 1.7127 | 0.79344 | 0.178
8456 | 456826 | 526564 | 4.8802 | 2.1674 | 0.25384 | 1.7081 | 0.75858 | 0.17769
8457 | 456926 | 526564 | 4.8244 | 2.0655 | 0.25334 | 1.6886 | 0.72291 | 0.17734
8458 | 457026 | 526564 | 4.8574 | 2.0443 | 0.25276 | 1.7001 | 0.71552 | 0.17693
8459 | 457126 | 526564 | 4.8423 | 2.0085 | 0.25207 | 1.6948 | 0.70297 | 0.17645
8460 | 457226 | 526564 | 4.8268 | 1.9584 | 0.25123 | 1.6894 | 0.68543 | 0.17586
8461 | 452326 | 526664 | 3.2825 | 1.343 | 0.07143 | 1.1489 | 0.47005 | 0.050001
8462 | 452426 | 526664 | 3.402 | 1.4557 | 0.073638 | 1.1907 | 0.50949 | 0.051547
8463 | 452526 | 526664 | 3.5244 | 1.5627 | 0.075846 | 1.2335 | 0.54694 | 0.053092
8464 | 452626 | 526664 | 3.6174 | 1.6631 | 0.078126 | 1.2661 | 0.58208 | 0.054688
8465 | 452726 | 526664 | 3.6104 | 1.7553 | 0.080538 | 1.2636 | 0.61437 | 0.056377
8466 | 452826 | 526664 | 3.6031 | 1.8355 | 0.083028 | 1.2611 | 0.64244 | 0.05812
8467 | 452926 | 526664 | 3.5865 | 1.9105 | 0.085992 | 1.2553 | 0.66866 | 0.060194
8468 | 453026 | 526664 | 3.6502 | 1.9736 | 0.089256 | 1.2776 | 0.69074 | 0.062479
8469 | 453126 | 526664 | 3.6922 | 2.0135 | 0.092418 | 1.2923 | 0.70473 | 0.064693
8470 | 453226 | 526664 | 3.8011 | 2.0386 | 0.095904 | 1.3304 | 0.7135 | 0.067133
8471 | 453326 | 526664 | 3.8848 | 2.0498 | 0.099834 | 1.3597 | 0.71742 | 0.069884
8472 | 453426 | 526664 | 3.8865 | 2.056 | 0.10473 | 1.3603 | 0.7196 | 0.073311
8473 | 453526 | 526664 | 3.8881 | 2.0168 | 0.10855 | 1.3608 | 0.70588 | 0.075982
8474 | 453626 | 526664 | 3.916 | 1.9705 | 0.11322 | 1.3706 | 0.68968 | 0.079254
8475 | 453726 | 526664 | 4.0228 | 1.9084 | 0.11829 | 1.408 | 0.66793 | 0.082803
8476 | 453826 | 526664 | 4.1579 | 1.8348 | 0.124 | 1.4552 | 0.64217 | 0.086801
8477 | 453926 | 526664 | 4.2562 | 1.8249 | 0.12978 | 1.4897 | 0.63871 | 0.090846
8478 | 454026 | 526664 | 4.2081 | 1.8409 | 0.13526 | 1.4728 | 0.64432 | 0.094681
8479 | 454126 | 526664 | 4.1429 | 1.855 | 0.14143 | 1.45 | 0.64925 | 0.098998
8480 | 454726 | 526664 | 4.3702 | 1.8611 | 0.18382 | 1.5296 | 0.6514 | 0.12868
8481 | 454826 | 526664 | 4.4877 | 1.9191 | 0.19132 | 1.5707 | 0.67169 | 0.13393
8482 | 454926 | 526664 | 4.5543 | 1.9626 | 0.19873 | 1.594 | 0.68691 | 0.13911
8483 | 455026 | 526664 | 4.6749 | 2.0471 | 0.20593 | 1.6362 | 0.71647 | 0.14415
8484 | 455126 | 526664 | 4.6715 | 2.2172 | 0.21283 | 1.635 | 0.77602 | 0.14898
8485 | 455226 | 526664 | 4.7551 | 2.3773 | 0.2193 | 1.6643 | 0.83207 | 0.15351
8486 | 455326 | 526664 | 4.7643 | 2.5225 | 0.22526 | 1.6675 | 0.88289 | 0.15768
8487 | 455426 | 526664 | 4.7584 | 2.648 | 0.23064 | 1.6654 | 0.92682 | 0.16145
8488 | 455526 | 526664 | 4.7826 | 2.7495 | 0.23538 | 1.6739 | 0.96232 | 0.16477
8489 | 455626 | 526664 | 4.8113 | 2.8232 | 0.23946 | 1.684 | 0.98812 | 0.16762
8490 | 455726 | 526664 | 4.8586 | 2.8863 | 0.24487 | 1.7005 | 1.0102 | 0.17141
8491 | 455826 | 526664 | 4.8582 | 2.9083 | 0.24881 | 1.7004 | 1.0179 | 0.17417
8492 | 455926 | 526664 | 4.7436 | 2.862 | 0.24836 | 1.6602 | 1.0017 | 0.17385
8493 | 456026 | 526664 | 4.765 | 2.8184 | 0.25096 | 1.6677 | 0.98644 | 0.17567
8494 | 456126 | 526664 | 4.7379 | 2.7351 | 0.25202 | 1.6583 | 0.9573 | 0.17642
8495 | 456226 | 526664 | 4.8122 | 2.6273 | 0.25291 | 1.6843 | 0.91956 | 0.17703
8496 | 456326 | 526664 | 4.8168 | 2.4901 | 0.25263 | 1.6859 | 0.87152 | 0.17684
8497 | 456426 | 526664 | 4.8578 | 2.3746 | 0.25273 | 1.7002 | 0.8311 | 0.17691
8498 | 456526 | 526664 | 4.8346 | 2.3492 | 0.25187 | 1.6921 | 0.82221 | 0.17631
8499 | 456626 | 526664 | 4.8503 | 2.2993 | 0.25139 | 1.6976 | 0.80476 | 0.17597
8500 | 456726 | 526664 | 4.8123 | 2.2255 | 0.25103 | 1.6843 | 0.77892 | 0.17572
8501 | 456826 | 526664 | 4.802 | 2.1299 | 0.2506 | 1.6807 | 0.74548 | 0.17542
8502 | 456926 | 526664 | 4.7658 | 2.0247 | 0.25011 | 1.668 | 0.70863 | 0.17508
8503 | 457026 | 526664 | 4.7805 | 2.0051 | 0.24954 | 1.6732 | 0.7018 | 0.17468
8504 | 457126 | 526664 | 4.7448 | 1.9716 | 0.24887 | 1.6607 | 0.69008 | 0.17421
8505 | 452626 | 526764 | 3.5451 | 1.7012 | 0.079182 | 1.2408 | 0.5954 | 0.055427
8506 | 452726 | 526764 | 3.5773 | 1.7762 | 0.081216 | 1.252 | 0.62169 | 0.056851
8507 | 452826 | 526764 | 3.6061 | 1.8582 | 0.084216 | 1.2621 | 0.65035 | 0.058951
8508 | 452926 | 526764 | 3.732 | 1.9477 | 0.088404 | 1.3062 | 0.68169 | 0.061883
8509 | 453026 | 526764 | 3.7241 | 1.9766 | 0.090546 | 1.3034 | 0.6918 | 0.063382
8510 | 453126 | 526764 | 3.7548 | 1.9994 | 0.09339 | 1.3142 | 0.69977 | 0.065373
8511 | 453226 | 526764 | 3.8452 | 2.0219 | 0.09726 | 1.3458 | 0.70767 | 0.068082
8512 | 453326 | 526764 | 3.8279 | 2.0192 | 0.10101 | 1.3398 | 0.70673 | 0.070707
8513 | 453426 | 526764 | 3.9005 | 2.0104 | 0.10564 | 1.3652 | 0.70366 | 0.073949
8514 | 453526 | 526764 | 3.8599 | 1.9654 | 0.10953 | 1.351 | 0.68789 | 0.076671
8515 | 453626 | 526764 | 3.8783 | 1.9074 | 0.11389 | 1.3574 | 0.66761 | 0.07972
8516 | 453726 | 526764 | 4.0507 | 1.8403 | 0.11893 | 1.4177 | 0.64412 | 0.083248
8517 | 453826 | 526764 | 4.1282 | 1.7675 | 0.12425 | 1.4449 | 0.61862 | 0.086974
8518 | 453926 | 526764 | 4.2281 | 1.8141 | 0.13084 | 1.4798 | 0.63492 | 0.091589
8519 | 454026 | 526764 | 4.1667 | 1.8231 | 0.13607 | 1.4583 | 0.63809 | 0.095248
8520 | 454126 | 526764 | 4.0858 | 1.8277 | 0.14183 | 1.43 | 0.63969 | 0.09928
8521 | 454226 | 526764 | 4.0579 | 1.8289 | 0.14823 | 1.4203 | 0.6401 | 0.10376
8522 | 454726 | 526764 | 4.337 | 1.841 | 0.18335 | 1.518 | 0.64436 | 0.12834
8523 | 454826 | 526764 | 4.467 | 1.8937 | 0.19062 | 1.5634 | 0.6628 | 0.13343
8524 | 454926 | 526764 | 4.5184 | 1.932 | 0.19778 | 1.5815 | 0.6762 | 0.13845
8525 | 455026 | 526764 | 4.6188 | 2.0426 | 0.20473 | 1.6166 | 0.7149 | 0.14331
8526 | 455126 | 526764 | 4.6834 | 2.2048 | 0.21136 | 1.6392 | 0.77169 | 0.14795
8527 | 455426 | 526764 | 4.696 | 2.6104 | 0.22842 | 1.6436 | 0.91365 | 0.15989
8528 | 455526 | 526764 | 4.716 | 2.7071 | 0.23325 | 1.6506 | 0.94747 | 0.16328
8529 | 455626 | 526764 | 4.7525 | 2.7805 | 0.2378 | 1.6634 | 0.97317 | 0.16646
8530 | 455726 | 526764 | 4.764 | 2.8306 | 0.24237 | 1.6674 | 0.9907 | 0.16966
8531 | 455826 | 526764 | 4.7316 | 2.8249 | 0.24368 | 1.656 | 0.98871 | 0.17057
8532 | 455926 | 526764 | 4.6674 | 2.7927 | 0.24487 | 1.6336 | 0.97745 | 0.17141
8533 | 456026 | 526764 | 4.6774 | 2.7515 | 0.24773 | 1.6371 | 0.96301 | 0.17341
8534 | 456126 | 526764 | 4.6898 | 2.6739 | 0.24929 | 1.6414 | 0.93587 | 0.17451
8535 | 456226 | 526764 | 4.7428 | 2.5657 | 0.24981 | 1.66 | 0.898 | 0.17487
8536 | 456326 | 526764 | 4.7329 | 2.4278 | 0.24892 | 1.6565 | 0.84974 | 0.17425
8537 | 456426 | 526764 | 4.7996 | 2.3341 | 0.25018 | 1.6799 | 0.81694 | 0.17512
8538 | 456526 | 526764 | 4.7529 | 2.3018 | 0.24849 | 1.6635 | 0.80564 | 0.17394
8539 | 456626 | 526764 | 4.7865 | 2.2559 | 0.24824 | 1.6753 | 0.78957 | 0.17377
8540 | 456726 | 526764 | 4.7432 | 2.1851 | 0.24789 | 1.6601 | 0.76478 | 0.17352
8541 | 456826 | 526764 | 4.7421 | 2.0934 | 0.24746 | 1.6597 | 0.73268 | 0.17322
8542 | 456926 | 526764 | 4.6919 | 1.9855 | 0.24698 | 1.6422 | 0.69493 | 0.17288
8543 | 457026 | 526764 | 4.7043 | 1.967 | 0.24642 | 1.6465 | 0.68845 | 0.17249
8544 | 453426 | 526864 | 3.8743 | 1.9603 | 0.1064 | 1.356 | 0.68611 | 0.074479
8545 | 453526 | 526864 | 3.8115 | 1.9003 | 0.10976 | 1.334 | 0.66509 | 0.076831
8546 | 453626 | 526864 | 3.8967 | 1.8443 | 0.11452 | 1.3639 | 0.64549 | 0.080161
8547 | 453726 | 526864 | 4.0352 | 1.773 | 0.11954 | 1.4123 | 0.62055 | 0.083677
8548 | 453826 | 526864 | 4.0884 | 1.7506 | 0.12481 | 1.4309 | 0.61271 | 0.087368
8549 | 453926 | 526864 | 4.0991 | 1.7769 | 0.13042 | 1.4347 | 0.6219 | 0.091291
8550 | 454026 | 526864 | 4.0996 | 1.7997 | 0.13658 | 1.4348 | 0.62991 | 0.095609
8551 | 454126 | 526864 | 4.0324 | 1.7997 | 0.14219 | 1.4114 | 0.62989 | 0.099532
8552 | 454226 | 526864 | 3.9827 | 1.7976 | 0.14849 | 1.3939 | 0.62915 | 0.10394
8553 | 454326 | 526864 | 4.0961 | 1.7857 | 0.15502 | 1.4336 | 0.625 | 0.10852
8554 | 454826 | 526864 | 4.4337 | 1.8678 | 0.18988 | 1.5518 | 0.65372 | 0.13292
8555 | 454926 | 526864 | 4.4764 | 1.9011 | 0.19681 | 1.5667 | 0.6654 | 0.13777
8556 | 455026 | 526864 | 4.5591 | 2.0363 | 0.20351 | 1.5957 | 0.71272 | 0.14246
8557 | 455126 | 526864 | 4.5993 | 2.191 | 0.20989 | 1.6098 | 0.76685 | 0.14692
8558 | 455426 | 526864 | 4.6201 | 2.5726 | 0.22624 | 1.617 | 0.90041 | 0.15837
8559 | 455526 | 526864 | 4.6543 | 2.6684 | 0.23153 | 1.629 | 0.93395 | 0.16207
8560 | 455626 | 526864 | 4.673 | 2.7304 | 0.2354 | 1.6356 | 0.95562 | 0.16478
8561 | 455726 | 526864 | 4.6678 | 2.7662 | 0.23888 | 1.6337 | 0.96817 | 0.16721
8562 | 455826 | 526864 | 4.6393 | 2.7652 | 0.24095 | 1.6237 | 0.96783 | 0.16867
8563 | 455926 | 526864 | 4.5998 | 2.7405 | 0.24307 | 1.6099 | 0.95919 | 0.17015
8564 | 456026 | 526864 | 4.6081 | 2.6887 | 0.24482 | 1.6128 | 0.94104 | 0.17137
8565 | 456126 | 526864 | 4.6078 | 2.607 | 0.24572 | 1.6127 | 0.91245 | 0.17201
8566 | 456226 | 526864 | 4.6649 | 2.501 | 0.24615 | 1.6327 | 0.87535 | 0.17231
8567 | 456326 | 526864 | 4.7064 | 2.3812 | 0.24708 | 1.6472 | 0.83344 | 0.17296
8568 | 456426 | 526864 | 4.6852 | 2.2766 | 0.24566 | 1.6398 | 0.7968 | 0.17196
8569 | 456526 | 526864 | 4.6805 | 2.258 | 0.24543 | 1.6382 | 0.79028 | 0.1718
8570 | 456626 | 526864 | 4.7121 | 2.2137 | 0.24518 | 1.6492 | 0.77481 | 0.17163
8571 | 456726 | 526864 | 4.6797 | 2.1457 | 0.24484 | 1.6379 | 0.751 | 0.17139
8572 | 456826 | 526864 | 4.6634 | 2.0576 | 0.24442 | 1.6322 | 0.72018 | 0.1711
8573 | 456926 | 526864 | 4.6207 | 1.954 | 0.24394 | 1.6172 | 0.68389 | 0.17076
8574 | 453526 | 526964 | 3.7671 | 1.8533 | 0.11109 | 1.3185 | 0.64866 | 0.077763
8575 | 453626 | 526964 | 3.9085 | 1.7813 | 0.11512 | 1.368 | 0.62345 | 0.080581
8576 | 453726 | 526964 | 4.0286 | 1.7066 | 0.1201 | 1.41 | 0.59732 | 0.084071
8577 | 453826 | 526964 | 4.0442 | 1.7326 | 0.12533 | 1.4155 | 0.60641 | 0.087734
8578 | 453926 | 526964 | 4.0312 | 1.7664 | 0.13154 | 1.4109 | 0.61822 | 0.092081
8579 | 454026 | 526964 | 3.986 | 1.7726 | 0.13687 | 1.3951 | 0.62041 | 0.09581
8580 | 454126 | 526964 | 3.9908 | 1.7798 | 0.14304 | 1.3968 | 0.62292 | 0.10013
8581 | 454226 | 526964 | 3.9581 | 1.766 | 0.1487 | 1.3853 | 0.6181 | 0.10409
8582 | 454326 | 526964 | 4.0222 | 1.7515 | 0.15512 | 1.4078 | 0.61304 | 0.10859
8583 | 454426 | 526964 | 4.0771 | 1.728 | 0.16174 | 1.427 | 0.6048 | 0.11322
8584 | 454826 | 526964 | 4.3433 | 1.8413 | 0.18911 | 1.5202 | 0.64446 | 0.13238
8585 | 454926 | 526964 | 4.4335 | 1.8741 | 0.19582 | 1.5517 | 0.65593 | 0.13707
8586 | 455026 | 526964 | 4.5332 | 2.0285 | 0.20228 | 1.5866 | 0.70999 | 0.1416
8587 | 455126 | 526964 | 4.5324 | 2.1758 | 0.20842 | 1.5864 | 0.76154 | 0.14589
8588 | 455426 | 526964 | 4.5438 | 2.5346 | 0.22409 | 1.5903 | 0.88712 | 0.15686
8589 | 455526 | 526964 | 4.5968 | 2.6257 | 0.22944 | 1.6089 | 0.91901 | 0.16061
8590 | 455626 | 526964 | 4.6115 | 2.6873 | 0.23375 | 1.614 | 0.94054 | 0.16363
8591 | 455726 | 526964 | 4.5831 | 2.7074 | 0.2359 | 1.6041 | 0.94758 | 0.16513
8592 | 455826 | 526964 | 4.5844 | 2.7068 | 0.23827 | 1.6045 | 0.94739 | 0.16679
8593 | 455926 | 526964 | 4.5669 | 2.6851 | 0.24086 | 1.5984 | 0.93979 | 0.1686
8594 | 456026 | 526964 | 4.5315 | 2.6289 | 0.24211 | 1.586 | 0.92011 | 0.16947
8595 | 456126 | 526964 | 4.5549 | 2.549 | 0.24307 | 1.5942 | 0.89217 | 0.17015
8596 | 456226 | 526964 | 4.622 | 2.4493 | 0.24397 | 1.6177 | 0.85727 | 0.17078
8597 | 456326 | 526964 | 4.5975 | 2.3172 | 0.24278 | 1.6091 | 0.81104 | 0.16995
8598 | 456426 | 526964 | 4.602 | 2.2324 | 0.24257 | 1.6107 | 0.78135 | 0.1698
8599 | 456526 | 526964 | 4.6245 | 2.2153 | 0.24247 | 1.6186 | 0.77536 | 0.16973
8600 | 456626 | 526964 | 4.641 | 2.1727 | 0.24223 | 1.6244 | 0.76046 | 0.16956
8601 | 456726 | 526964 | 4.6167 | 2.1073 | 0.24188 | 1.6158 | 0.73757 | 0.16932
8602 | 456826 | 526964 | 4.5976 | 2.0227 | 0.24147 | 1.6092 | 0.70796 | 0.16903
8603 | 453626 | 527064 | 3.95 | 1.7256 | 0.11617 | 1.3825 | 0.60397 | 0.081316
8604 | 453726 | 527064 | 3.9771 | 1.6882 | 0.12064 | 1.392 | 0.59086 | 0.084445
8605 | 453826 | 527064 | 4.0103 | 1.7173 | 0.12603 | 1.4036 | 0.60105 | 0.088221
8606 | 453926 | 527064 | 3.9808 | 1.7421 | 0.13187 | 1.3933 | 0.60975 | 0.092312
8607 | 454026 | 527064 | 3.9389 | 1.7461 | 0.13718 | 1.3786 | 0.61112 | 0.096029
8608 | 454126 | 527064 | 3.966 | 1.7537 | 0.14351 | 1.3881 | 0.6138 | 0.10046
8609 | 454226 | 527064 | 3.9575 | 1.7343 | 0.14887 | 1.3851 | 0.607 | 0.10421
8610 | 454326 | 527064 | 3.9505 | 1.7175 | 0.15518 | 1.3827 | 0.60112 | 0.10862
8611 | 454426 | 527064 | 3.9681 | 1.6921 | 0.16166 | 1.3888 | 0.59224 | 0.11316
8612 | 454826 | 527064 | 4.2995 | 1.8145 | 0.18832 | 1.5048 | 0.63508 | 0.13182
8613 | 454926 | 527064 | 4.3832 | 1.8714 | 0.1948 | 1.5341 | 0.655 | 0.13636
8614 | 455026 | 527064 | 4.4736 | 2.0193 | 0.20104 | 1.5658 | 0.70675 | 0.14073
8615 | 455526 | 527064 | 4.5457 | 2.5873 | 0.22783 | 1.591 | 0.90554 | 0.15948
8616 | 455626 | 527064 | 4.5324 | 2.6323 | 0.23078 | 1.5863 | 0.9213 | 0.16154
8617 | 455726 | 527064 | 4.4951 | 2.6515 | 0.23317 | 1.5733 | 0.92803 | 0.16322
8618 | 455826 | 527064 | 4.5042 | 2.6455 | 0.23516 | 1.5765 | 0.92592 | 0.16461
8619 | 455926 | 527064 | 4.5019 | 2.6233 | 0.2378 | 1.5757 | 0.91815 | 0.16646
8620 | 456026 | 527064 | 4.4836 | 2.5713 | 0.23953 | 1.5693 | 0.89996 | 0.16767
8621 | 456126 | 527064 | 4.5042 | 2.4871 | 0.23975 | 1.5765 | 0.87048 | 0.16783
8622 | 456226 | 527064 | 4.5353 | 2.3802 | 0.23936 | 1.5873 | 0.83306 | 0.16755
8623 | 456326 | 527064 | 4.5129 | 2.263 | 0.23962 | 1.5795 | 0.79207 | 0.16773
8624 | 456426 | 527064 | 4.5186 | 2.1906 | 0.23969 | 1.5815 | 0.76671 | 0.16779
8625 | 456526 | 527064 | 4.5592 | 2.1739 | 0.23959 | 1.5957 | 0.76086 | 0.16771
8626 | 456626 | 527064 | 4.5664 | 2.1328 | 0.23935 | 1.5982 | 0.7465 | 0.16755
8627 | 456726 | 527064 | 4.5544 | 2.07 | 0.23902 | 1.594 | 0.7245 | 0.16731
8628 | 453626 | 527164 | 3.9697 | 1.6684 | 0.11707 | 1.3894 | 0.58393 | 0.081946
8629 | 453726 | 527164 | 3.9652 | 1.6816 | 0.12172 | 1.3878 | 0.58857 | 0.085205
8630 | 453826 | 527164 | 3.9087 | 1.6998 | 0.12662 | 1.368 | 0.59493 | 0.088637
8631 | 453926 | 527164 | 3.9133 | 1.7083 | 0.13162 | 1.3697 | 0.59792 | 0.092131
8632 | 454026 | 527164 | 3.852 | 1.7149 | 0.13719 | 1.3482 | 0.6002 | 0.096033
8633 | 454126 | 527164 | 3.8534 | 1.713 | 0.14299 | 1.3487 | 0.59954 | 0.10009
8634 | 454226 | 527164 | 3.9152 | 1.7025 | 0.14899 | 1.3703 | 0.59588 | 0.10429
8635 | 454326 | 527164 | 3.9492 | 1.6836 | 0.15518 | 1.3822 | 0.58927 | 0.10863
8636 | 454426 | 527164 | 3.9308 | 1.6566 | 0.16154 | 1.3758 | 0.57983 | 0.11308
8637 | 454926 | 527164 | 4.3431 | 1.8673 | 0.19376 | 1.5201 | 0.65354 | 0.13563
8638 | 455426 | 527164 | 4.4086 | 2.4644 | 0.22051 | 1.543 | 0.86253 | 0.15436
8639 | 455526 | 527164 | 4.4867 | 2.5474 | 0.2261 | 1.5703 | 0.8916 | 0.15827
8640 | 455626 | 527164 | 4.4487 | 2.583 | 0.22838 | 1.5571 | 0.90405 | 0.15987
8641 | 455726 | 527164 | 4.4284 | 2.6026 | 0.23114 | 1.5499 | 0.91091 | 0.1618
8642 | 455826 | 527164 | 4.4567 | 2.6004 | 0.23381 | 1.5598 | 0.91015 | 0.16367
8643 | 455926 | 527164 | 4.4542 | 2.5759 | 0.23636 | 1.559 | 0.90156 | 0.16545
8644 | 456026 | 527164 | 4.3978 | 2.5069 | 0.23594 | 1.5392 | 0.87742 | 0.16516
8645 | 456126 | 527164 | 4.4496 | 2.4224 | 0.23593 | 1.5573 | 0.84786 | 0.16515
8646 | 456226 | 527164 | 4.4568 | 2.3261 | 0.23652 | 1.5599 | 0.81413 | 0.16556
8647 | 456326 | 527164 | 4.4362 | 2.2128 | 0.23683 | 1.5527 | 0.77448 | 0.16578
8648 | 456426 | 527164 | 4.4453 | 2.15 | 0.2369 | 1.5559 | 0.75249 | 0.16583
8649 | 456526 | 527164 | 4.4858 | 2.1336 | 0.2368 | 1.57 | 0.74678 | 0.16576
8650 | 456626 | 527164 | 4.4848 | 2.0941 | 0.23657 | 1.5697 | 0.73292 | 0.1656
8651 | 456726 | 527164 | 4.4811 | 2.0336 | 0.23624 | 1.5684 | 0.71176 | 0.16537
8652 | 453526 | 527264 | 3.8272 | 1.6784 | 0.1129 | 1.3395 | 0.58743 | 0.079031
8653 | 453626 | 527264 | 3.8534 | 1.6389 | 0.11734 | 1.3487 | 0.57361 | 0.082139
8654 | 453726 | 527264 | 3.9066 | 1.6542 | 0.12159 | 1.3673 | 0.57897 | 0.085113
8655 | 453826 | 527264 | 3.796 | 1.6731 | 0.12667 | 1.3286 | 0.58558 | 0.088666
8656 | 453926 | 527264 | 3.8137 | 1.6846 | 0.13196 | 1.3348 | 0.5896 | 0.092371
8657 | 454026 | 527264 | 3.8454 | 1.6881 | 0.13746 | 1.3459 | 0.59085 | 0.096222
8658 | 454126 | 527264 | 3.8102 | 1.6836 | 0.14317 | 1.3336 | 0.58925 | 0.10022
8659 | 454226 | 527264 | 3.8249 | 1.6708 | 0.14907 | 1.3387 | 0.58478 | 0.10435
8660 | 455326 | 527264 | 4.3666 | 2.3388 | 0.2137 | 1.5283 | 0.81859 | 0.14959
8661 | 455426 | 527264 | 4.3465 | 2.425 | 0.21829 | 1.5213 | 0.84874 | 0.1528
8662 | 455526 | 527264 | 4.3955 | 2.4984 | 0.22327 | 1.5384 | 0.87442 | 0.15629
8663 | 455626 | 527264 | 4.3689 | 2.5346 | 0.22604 | 1.5291 | 0.88711 | 0.15823
8664 | 455726 | 527264 | 4.3725 | 2.5525 | 0.22891 | 1.5304 | 0.89336 | 0.16024
8665 | 455826 | 527264 | 4.3801 | 2.5438 | 0.23102 | 1.533 | 0.89034 | 0.16172
8666 | 455926 | 527264 | 4.3273 | 2.4981 | 0.23107 | 1.5146 | 0.87434 | 0.16175
8667 | 456026 | 527264 | 4.3277 | 2.4437 | 0.23234 | 1.5147 | 0.85529 | 0.16264
8668 | 456126 | 527264 | 4.3795 | 2.3683 | 0.23324 | 1.5328 | 0.82891 | 0.16327
8669 | 456226 | 527264 | 4.4129 | 2.2742 | 0.23381 | 1.5445 | 0.79598 | 0.16367
8670 | 456326 | 527264 | 4.363 | 2.1642 | 0.23411 | 1.527 | 0.75747 | 0.16388
8671 | 456426 | 527264 | 4.3678 | 2.1105 | 0.23419 | 1.5287 | 0.73866 | 0.16393
8672 | 456526 | 527264 | 4.4164 | 2.0945 | 0.23409 | 1.5457 | 0.73308 | 0.16386
8673 | 456626 | 527264 | 4.4079 | 2.0563 | 0.23386 | 1.5428 | 0.71972 | 0.1637
8674 | 456726 | 527264 | 4.4107 | 1.9981 | 0.23354 | 1.5437 | 0.69935 | 0.16348
8675 | 456826 | 527264 | 4.4067 | 1.9229 | 0.23315 | 1.5424 | 0.673 | 0.1632
8676 | 456926 | 527264 | 4.3945 | 1.8369 | 0.2327 | 1.5381 | 0.64291 | 0.16289
8677 | 453326 | 527364 | 3.599 | 1.7195 | 0.10388 | 1.2597 | 0.60182 | 0.072715
8678 | 453426 | 527364 | 3.6616 | 1.6786 | 0.10869 | 1.2816 | 0.58751 | 0.076083
8679 | 453526 | 527364 | 3.7998 | 1.61 | 0.11262 | 1.3299 | 0.5635 | 0.078834
8680 | 453626 | 527364 | 3.8737 | 1.6264 | 0.11799 | 1.3558 | 0.56923 | 0.082593
8681 | 453726 | 527364 | 3.8101 | 1.637 | 0.12209 | 1.3335 | 0.57295 | 0.085462
8682 | 453826 | 527364 | 3.7472 | 1.6517 | 0.12704 | 1.3115 | 0.5781 | 0.088927
8683 | 453926 | 527364 | 3.7493 | 1.6602 | 0.13226 | 1.3122 | 0.58109 | 0.092581
8684 | 454026 | 527364 | 3.8038 | 1.6611 | 0.13768 | 1.3313 | 0.58138 | 0.096377
8685 | 454126 | 527364 | 3.8067 | 1.6541 | 0.1433 | 1.3323 | 0.57892 | 0.10031
8686 | 455426 | 527364 | 4.2852 | 2.3854 | 0.21606 | 1.4998 | 0.8349 | 0.15124
8687 | 455526 | 527364 | 4.3299 | 2.4533 | 0.22087 | 1.5155 | 0.85866 | 0.15461
8688 | 455626 | 527364 | 4.3035 | 2.4867 | 0.22369 | 1.5062 | 0.87036 | 0.15658
8689 | 455726 | 527364 | 4.2995 | 2.4935 | 0.22553 | 1.5048 | 0.87271 | 0.15787
8690 | 455826 | 527364 | 4.2737 | 2.4772 | 0.2269 | 1.4958 | 0.86703 | 0.15883
8691 | 455926 | 527364 | 4.2763 | 2.4444 | 0.22853 | 1.4967 | 0.85553 | 0.15997
8692 | 456026 | 527364 | 4.2785 | 2.3901 | 0.22976 | 1.4975 | 0.83652 | 0.16083
8693 | 456126 | 527364 | 4.3074 | 2.3159 | 0.23063 | 1.5076 | 0.81057 | 0.16144
8694 | 456226 | 527364 | 4.3484 | 2.2241 | 0.23119 | 1.522 | 0.77843 | 0.16183
8695 | 456326 | 527364 | 4.3045 | 2.1172 | 0.23147 | 1.5066 | 0.74101 | 0.16203
8696 | 456426 | 527364 | 4.3103 | 2.0721 | 0.23155 | 1.5086 | 0.72523 | 0.16208
8697 | 456726 | 527364 | 4.3347 | 1.9636 | 0.23091 | 1.5171 | 0.68726 | 0.16164
8698 | 456826 | 527364 | 4.3447 | 1.8911 | 0.23053 | 1.5207 | 0.6619 | 0.16137
8699 | 456926 | 527364 | 4.3488 | 1.8186 | 0.23008 | 1.5221 | 0.63651 | 0.16106
8700 | 453126 | 527464 | 3.5346 | 1.7428 | 0.096906 | 1.2371 | 0.60999 | 0.067834
8701 | 453226 | 527464 | 3.5416 | 1.7146 | 0.10074 | 1.2396 | 0.60012 | 0.070518
8702 | 453326 | 527464 | 3.5573 | 1.6715 | 0.10461 | 1.2451 | 0.58501 | 0.073227
8703 | 453426 | 527464 | 3.6774 | 1.6232 | 0.10915 | 1.2871 | 0.56811 | 0.076402
8704 | 453526 | 527464 | 3.7198 | 1.5792 | 0.11353 | 1.3019 | 0.55272 | 0.079472
8705 | 453626 | 527464 | 3.8447 | 1.6095 | 0.1184 | 1.3456 | 0.56332 | 0.082883
8706 | 453726 | 527464 | 3.7071 | 1.6177 | 0.12247 | 1.2975 | 0.5662 | 0.085726
8707 | 453826 | 527464 | 3.6988 | 1.6298 | 0.12737 | 1.2946 | 0.57041 | 0.089158
8708 | 453926 | 527464 | 3.7202 | 1.6355 | 0.13252 | 1.3021 | 0.57242 | 0.092765
8709 | 454026 | 527464 | 3.7272 | 1.6338 | 0.13787 | 1.3045 | 0.57183 | 0.096512
8710 | 454126 | 527464 | 3.708 | 1.6245 | 0.14341 | 1.2978 | 0.56859 | 0.10038
8711 | 455426 | 527464 | 4.2179 | 2.3464 | 0.21388 | 1.4763 | 0.82122 | 0.14971
8712 | 455526 | 527464 | 4.2518 | 2.4038 | 0.2179 | 1.4881 | 0.84132 | 0.15253
8713 | 455626 | 527464 | 4.2004 | 2.4288 | 0.22008 | 1.4701 | 0.85008 | 0.15406
8714 | 455726 | 527464 | 4.2275 | 2.4383 | 0.2225 | 1.4796 | 0.8534 | 0.15575
8715 | 455826 | 527464 | 4.202 | 2.426 | 0.22449 | 1.4707 | 0.84908 | 0.15714
8716 | 455926 | 527464 | 4.2378 | 2.3922 | 0.22606 | 1.4832 | 0.83727 | 0.15824
8717 | 456026 | 527464 | 4.229 | 2.3381 | 0.22724 | 1.4801 | 0.81833 | 0.15907
8718 | 456126 | 527464 | 4.2368 | 2.2652 | 0.22808 | 1.4829 | 0.79282 | 0.15966
8719 | 456726 | 527464 | 4.2604 | 1.93 | 0.22835 | 1.4911 | 0.67548 | 0.15985
8720 | 456826 | 527464 | 4.2755 | 1.8685 | 0.22798 | 1.4964 | 0.65397 | 0.15958
8721 | 452926 | 527564 | 3.4578 | 1.7358 | 0.090756 | 1.2102 | 0.60752 | 0.063529
8722 | 453026 | 527564 | 3.4441 | 1.723 | 0.093954 | 1.2054 | 0.60305 | 0.065768
8723 | 453126 | 527564 | 3.5226 | 1.7014 | 0.097542 | 1.2329 | 0.59551 | 0.068279
8724 | 453226 | 527564 | 3.5621 | 1.6652 | 0.10114 | 1.2467 | 0.58281 | 0.070799
8725 | 453326 | 527564 | 3.5509 | 1.6226 | 0.10529 | 1.2428 | 0.56792 | 0.073702
8726 | 453426 | 527564 | 3.6801 | 1.5667 | 0.10947 | 1.288 | 0.54835 | 0.076629
8727 | 453526 | 527564 | 3.706 | 1.561 | 0.11374 | 1.2971 | 0.54633 | 0.079615
8728 | 453626 | 527564 | 3.7548 | 1.5947 | 0.11896 | 1.3142 | 0.55814 | 0.083273
8729 | 453726 | 527564 | 3.6547 | 1.5971 | 0.12277 | 1.2791 | 0.55899 | 0.08594
8730 | 453826 | 527564 | 3.6231 | 1.6073 | 0.12767 | 1.2681 | 0.56254 | 0.089368
8731 | 453926 | 527564 | 3.6702 | 1.6104 | 0.13276 | 1.2846 | 0.56364 | 0.092929
8732 | 454026 | 527564 | 3.6657 | 1.6063 | 0.13802 | 1.283 | 0.56222 | 0.096617
8733 | 455526 | 527564 | 4.2127 | 2.3724 | 0.21709 | 1.4745 | 0.83034 | 0.15196
8734 | 455626 | 527564 | 4.1488 | 2.3836 | 0.21788 | 1.4521 | 0.83424 | 0.15252
8735 | 455726 | 527564 | 4.1709 | 2.3902 | 0.22022 | 1.4598 | 0.83658 | 0.15415
8736 | 455826 | 527564 | 4.1453 | 2.3761 | 0.22213 | 1.4508 | 0.83163 | 0.15549
8737 | 455926 | 527564 | 4.1813 | 2.3416 | 0.22364 | 1.4635 | 0.81955 | 0.15655
8738 | 456526 | 527564 | 4.2118 | 1.9845 | 0.22639 | 1.4741 | 0.69457 | 0.15847
8739 | 456626 | 527564 | 4.2275 | 1.9493 | 0.22617 | 1.4796 | 0.68227 | 0.15832
8740 | 456726 | 527564 | 4.1878 | 1.9039 | 0.22586 | 1.4657 | 0.66636 | 0.1581
8741 | 452726 | 527664 | 3.3155 | 1.6909 | 0.08472 | 1.1604 | 0.59181 | 0.059304
8742 | 452826 | 527664 | 3.4155 | 1.7016 | 0.087876 | 1.1954 | 0.59558 | 0.061513
8743 | 452926 | 527664 | 3.4213 | 1.6995 | 0.091146 | 1.1975 | 0.59484 | 0.063802
8744 | 453026 | 527664 | 3.4406 | 1.6822 | 0.09438 | 1.2042 | 0.58877 | 0.066066
8745 | 453126 | 527664 | 3.4583 | 1.6571 | 0.098028 | 1.2104 | 0.57999 | 0.06862
8746 | 453226 | 527664 | 3.5212 | 1.6186 | 0.10173 | 1.2324 | 0.56651 | 0.071211
8747 | 453326 | 527664 | 3.5416 | 1.5709 | 0.10573 | 1.2396 | 0.54983 | 0.074012
8748 | 453426 | 527664 | 3.6296 | 1.5278 | 0.11032 | 1.2703 | 0.53473 | 0.077221
8749 | 453526 | 527664 | 3.7127 | 1.5461 | 0.11417 | 1.2994 | 0.54115 | 0.079922
8750 | 453626 | 527664 | 3.6861 | 1.5765 | 0.11933 | 1.2901 | 0.55176 | 0.08353
8751 | 453726 | 527664 | 3.5991 | 1.5768 | 0.1231 | 1.2597 | 0.55189 | 0.086167
8752 | 453826 | 527664 | 3.5879 | 1.5843 | 0.12793 | 1.2557 | 0.55452 | 0.089552
8753 | 453926 | 527664 | 3.6236 | 1.5851 | 0.13295 | 1.2683 | 0.55477 | 0.093068
8754 | 454026 | 527664 | 3.6536 | 1.5788 | 0.13814 | 1.2787 | 0.5526 | 0.096701
8755 | 455526 | 527664 | 4.1542 | 2.3321 | 0.21515 | 1.454 | 0.81623 | 0.15061
8756 | 455626 | 527664 | 4.0955 | 2.3392 | 0.21573 | 1.4334 | 0.81873 | 0.15101
8757 | 455726 | 527664 | 4.1094 | 2.3433 | 0.21798 | 1.4383 | 0.82017 | 0.15259
8758 | 455826 | 527664 | 4.0997 | 2.3276 | 0.21982 | 1.4349 | 0.81465 | 0.15388
8759 | 456426 | 527664 | 4.152 | 1.9841 | 0.22403 | 1.4532 | 0.69442 | 0.15682
8760 | 456526 | 527664 | 4.1473 | 1.9598 | 0.22395 | 1.4516 | 0.68593 | 0.15676
8761 | 456626 | 527664 | 4.1554 | 1.9258 | 0.22374 | 1.4544 | 0.67403 | 0.15662
8762 | 452526 | 527764 | 3.1782 | 1.6289 | 0.079644 | 1.1124 | 0.57012 | 0.055751
8763 | 452626 | 527764 | 3.2663 | 1.6524 | 0.082314 | 1.1432 | 0.57833 | 0.05762
8764 | 452726 | 527764 | 3.3424 | 1.6687 | 0.085332 | 1.1698 | 0.58405 | 0.059732
8765 | 452826 | 527764 | 3.4028 | 1.6726 | 0.088446 | 1.191 | 0.58541 | 0.061912
8766 | 452926 | 527764 | 3.3834 | 1.6632 | 0.091596 | 1.1842 | 0.58212 | 0.064117
8767 | 453026 | 527764 | 3.4343 | 1.6406 | 0.094794 | 1.202 | 0.5742 | 0.066356
8768 | 453126 | 527764 | 3.4805 | 1.6135 | 0.09858 | 1.2182 | 0.56473 | 0.069006
8769 | 453226 | 527764 | 3.5379 | 1.5713 | 0.10226 | 1.2383 | 0.54996 | 0.071581
8770 | 453326 | 527764 | 3.5486 | 1.5197 | 0.10615 | 1.242 | 0.5319 | 0.074306
8771 | 453426 | 527764 | 3.6133 | 1.5133 | 0.11066 | 1.2647 | 0.52965 | 0.077465
8772 | 453526 | 527764 | 3.6643 | 1.5401 | 0.1152 | 1.2825 | 0.53905 | 0.08064
8773 | 453626 | 527764 | 3.6163 | 1.5555 | 0.11951 | 1.2657 | 0.54444 | 0.08366
8774 | 453726 | 527764 | 3.5192 | 1.556 | 0.1234 | 1.2317 | 0.5446 | 0.086377
8775 | 453826 | 527764 | 3.5514 | 1.5611 | 0.12817 | 1.243 | 0.54638 | 0.08972
8776 | 453926 | 527764 | 3.5787 | 1.5595 | 0.13312 | 1.2526 | 0.54584 | 0.093181
8777 | 454026 | 527764 | 3.5982 | 1.5513 | 0.13823 | 1.2594 | 0.54297 | 0.096764
8778 | 455526 | 527764 | 4.086 | 2.2945 | 0.21353 | 1.4301 | 0.80308 | 0.14947
8779 | 455626 | 527764 | 4.0247 | 2.2959 | 0.21362 | 1.4086 | 0.80355 | 0.14953
8780 | 455726 | 527764 | 4.0535 | 2.2976 | 0.21578 | 1.4187 | 0.80416 | 0.15105
8781 | 456126 | 527764 | 4.0608 | 2.1225 | 0.22082 | 1.4213 | 0.74288 | 0.15457
8782 | 456226 | 527764 | 4.0883 | 2.0392 | 0.22132 | 1.4309 | 0.71371 | 0.15492
8783 | 456426 | 527764 | 4.0936 | 1.9591 | 0.22165 | 1.4328 | 0.6857 | 0.15516
8784 | 456526 | 527764 | 4.0962 | 1.9356 | 0.22157 | 1.4337 | 0.67745 | 0.1551
8785 | 452426 | 527864 | 3.1317 | 1.5921 | 0.077868 | 1.0961 | 0.55722 | 0.054508
8786 | 452526 | 527864 | 3.2228 | 1.6174 | 0.080292 | 1.128 | 0.56608 | 0.056204
8787 | 452626 | 527864 | 3.2708 | 1.6326 | 0.082848 | 1.1448 | 0.57141 | 0.057994
8788 | 452726 | 527864 | 3.3048 | 1.6381 | 0.085584 | 1.1567 | 0.57333 | 0.059909
8789 | 452826 | 527864 | 3.3329 | 1.6384 | 0.088794 | 1.1665 | 0.57344 | 0.062156
8790 | 452926 | 527864 | 3.3473 | 1.6237 | 0.091914 | 1.1716 | 0.56828 | 0.06434
8791 | 453026 | 527864 | 3.3794 | 1.6008 | 0.095358 | 1.1828 | 0.56029 | 0.066751
8792 | 453126 | 527864 | 3.4516 | 1.5681 | 0.099012 | 1.2081 | 0.54884 | 0.069308
8793 | 453226 | 527864 | 3.5266 | 1.5214 | 0.10255 | 1.2343 | 0.5325 | 0.071786
8794 | 453326 | 527864 | 3.5298 | 1.4716 | 0.10674 | 1.2354 | 0.51508 | 0.074718
8795 | 453426 | 527864 | 3.6082 | 1.5004 | 0.11115 | 1.2629 | 0.52516 | 0.077805
8796 | 453526 | 527864 | 3.5758 | 1.5204 | 0.11536 | 1.2515 | 0.53214 | 0.080749
8797 | 453626 | 527864 | 3.5283 | 1.5321 | 0.11953 | 1.2349 | 0.53623 | 0.083672
8798 | 453726 | 527864 | 3.4822 | 1.5348 | 0.12365 | 1.2188 | 0.53717 | 0.086558
8799 | 453826 | 527864 | 3.5492 | 1.5375 | 0.12837 | 1.2422 | 0.53814 | 0.089859
8800 | 453926 | 527864 | 3.5297 | 1.5339 | 0.13325 | 1.2354 | 0.53687 | 0.093274
8801 | 454026 | 527864 | 3.514 | 1.5239 | 0.13829 | 1.2299 | 0.53337 | 0.096802
8802 | 455526 | 527864 | 4.023 | 2.2508 | 0.21104 | 1.4081 | 0.78779 | 0.14773
8803 | 455626 | 527864 | 3.9942 | 2.2569 | 0.21199 | 1.398 | 0.78993 | 0.14839
8804 | 455726 | 527864 | 4.0262 | 2.253 | 0.21363 | 1.4092 | 0.78854 | 0.14954
8805 | 456126 | 527864 | 3.9946 | 2.0779 | 0.21851 | 1.3981 | 0.72726 | 0.15296
8806 | 456226 | 527864 | 4.0302 | 1.9966 | 0.21899 | 1.4106 | 0.6988 | 0.1533
8807 | 456326 | 527864 | 4.039 | 1.9489 | 0.21925 | 1.4136 | 0.68211 | 0.15348
8808 | 452426 | 527964 | 3.1732 | 1.5789 | 0.078246 | 1.1106 | 0.55262 | 0.054772
8809 | 452526 | 527964 | 3.234 | 1.6002 | 0.080778 | 1.1319 | 0.56007 | 0.056545
8810 | 452626 | 527964 | 3.2844 | 1.6154 | 0.083658 | 1.1495 | 0.5654 | 0.058561
8811 | 452726 | 527964 | 3.2851 | 1.6117 | 0.086178 | 1.1498 | 0.56411 | 0.060325
8812 | 452826 | 527964 | 3.2985 | 1.6 | 0.088956 | 1.1545 | 0.56 | 0.062269
8813 | 452926 | 527964 | 3.3574 | 1.5901 | 0.092652 | 1.1751 | 0.55653 | 0.064856
8814 | 453026 | 527964 | 3.355 | 1.558 | 0.09573 | 1.1742 | 0.54529 | 0.067011
8815 | 453126 | 527964 | 3.4365 | 1.5209 | 0.099288 | 1.2028 | 0.53231 | 0.069502
8816 | 453226 | 527964 | 3.4504 | 1.4744 | 0.10301 | 1.2076 | 0.51605 | 0.072106
8817 | 453326 | 527964 | 3.5356 | 1.4623 | 0.10745 | 1.2375 | 0.51179 | 0.075214
8818 | 453426 | 527964 | 3.5523 | 1.4802 | 0.11116 | 1.2433 | 0.51808 | 0.077809
8819 | 453526 | 527964 | 3.5142 | 1.5032 | 0.11568 | 1.23 | 0.52611 | 0.080976
8820 | 453626 | 527964 | 3.4973 | 1.5156 | 0.12002 | 1.2241 | 0.53045 | 0.084017
8821 | 453726 | 527964 | 3.4446 | 1.5132 | 0.12389 | 1.2056 | 0.52961 | 0.086722
8822 | 453826 | 527964 | 3.4906 | 1.5138 | 0.12854 | 1.2217 | 0.52983 | 0.089977
8823 | 453926 | 527964 | 3.5183 | 1.5083 | 0.13335 | 1.2314 | 0.52789 | 0.093345
8824 | 454026 | 527964 | 3.5174 | 1.4966 | 0.13831 | 1.2311 | 0.52381 | 0.096818
8825 | 455526 | 527964 | 3.951 | 2.211 | 0.209 | 1.3828 | 0.77385 | 0.1463
8826 | 455626 | 527964 | 3.9652 | 2.2206 | 0.21067 | 1.3878 | 0.7772 | 0.14747
8827 | 455726 | 527964 | 3.9581 | 2.2095 | 0.21152 | 1.3854 | 0.77332 | 0.14807
8828 | 455826 | 527964 | 3.951 | 2.1898 | 0.21319 | 1.3828 | 0.76643 | 0.14923
8829 | 455926 | 527964 | 3.9832 | 2.1534 | 0.21451 | 1.3941 | 0.75369 | 0.15016
8830 | 456126 | 527964 | 3.9404 | 2.0347 | 0.21625 | 1.3791 | 0.71213 | 0.15138
8831 | 456226 | 527964 | 3.9719 | 1.9553 | 0.21673 | 1.3902 | 0.68434 | 0.15171
8832 | 452426 | 528064 | 3.2165 | 1.5681 | 0.078912 | 1.1258 | 0.54885 | 0.055238
8833 | 452526 | 528064 | 3.2206 | 1.5832 | 0.081402 | 1.1272 | 0.55413 | 0.056981
8834 | 452626 | 528064 | 3.2226 | 1.5859 | 0.083862 | 1.1279 | 0.55507 | 0.058703
8835 | 452726 | 528064 | 3.2522 | 1.5823 | 0.086664 | 1.1383 | 0.55379 | 0.060665
8836 | 452826 | 528064 | 3.2371 | 1.5707 | 0.08973 | 1.133 | 0.54974 | 0.062811
8837 | 452926 | 528064 | 3.2977 | 1.5478 | 0.09285 | 1.1542 | 0.54174 | 0.064995
8838 | 453026 | 528064 | 3.3835 | 1.5217 | 0.096564 | 1.1842 | 0.5326 | 0.067595
8839 | 453126 | 528064 | 3.4249 | 1.4808 | 0.10006 | 1.1987 | 0.51829 | 0.070043
8840 | 453226 | 528064 | 3.4462 | 1.4306 | 0.10366 | 1.2062 | 0.5007 | 0.072559
8841 | 453326 | 528064 | 3.5069 | 1.4484 | 0.10778 | 1.2274 | 0.50694 | 0.075445
8842 | 453426 | 528064 | 3.4762 | 1.4677 | 0.1117 | 1.2167 | 0.51371 | 0.078187
8843 | 453526 | 528064 | 3.4941 | 1.4897 | 0.11628 | 1.2229 | 0.52138 | 0.081396
8844 | 453626 | 528064 | 3.439 | 1.4959 | 0.1203 | 1.2037 | 0.52357 | 0.08421
8845 | 453726 | 528064 | 3.4466 | 1.4913 | 0.12409 | 1.2063 | 0.52195 | 0.086864
8846 | 453826 | 528064 | 3.4673 | 1.4899 | 0.12868 | 1.2136 | 0.52147 | 0.090077
8847 | 453926 | 528064 | 3.4605 | 1.4826 | 0.13342 | 1.2112 | 0.51892 | 0.093395
8848 | 454026 | 528064 | 3.4724 | 1.4695 | 0.13831 | 1.2154 | 0.51432 | 0.096814
8849 | 455526 | 528064 | 3.8804 | 2.1644 | 0.20595 | 1.3581 | 0.75754 | 0.14416
8850 | 455626 | 528064 | 3.9212 | 2.1767 | 0.20825 | 1.3724 | 0.76184 | 0.14577
8851 | 455726 | 528064 | 3.8986 | 2.1671 | 0.20947 | 1.3645 | 0.75847 | 0.14663
8852 | 455826 | 528064 | 3.9167 | 2.1464 | 0.21107 | 1.3709 | 0.75123 | 0.14775
8853 | 455926 | 528064 | 3.9495 | 2.1097 | 0.21236 | 1.3823 | 0.7384 | 0.14865
8854 | 456026 | 528064 | 3.9112 | 2.0581 | 0.21334 | 1.3689 | 0.72033 | 0.14934
8855 | 452426 | 528164 | 3.1795 | 1.5484 | 0.079188 | 1.1128 | 0.54195 | 0.055432
8856 | 452526 | 528164 | 3.1662 | 1.5572 | 0.081612 | 1.1082 | 0.54501 | 0.057128
8857 | 452626 | 528164 | 3.1772 | 1.5558 | 0.084114 | 1.112 | 0.54454 | 0.05888
8858 | 452726 | 528164 | 3.2195 | 1.5531 | 0.087246 | 1.1268 | 0.54357 | 0.061072
8859 | 452826 | 528164 | 3.2594 | 1.5389 | 0.090414 | 1.1408 | 0.53862 | 0.06329
8860 | 452926 | 528164 | 3.2536 | 1.5112 | 0.093444 | 1.1388 | 0.52894 | 0.065411
8861 | 453026 | 528164 | 3.3213 | 1.4744 | 0.0966 | 1.1625 | 0.51604 | 0.06762
8862 | 453126 | 528164 | 3.3734 | 1.4372 | 0.10054 | 1.1807 | 0.50302 | 0.070375
8863 | 453226 | 528164 | 3.4403 | 1.4103 | 0.10421 | 1.2041 | 0.4936 | 0.07295
8864 | 453326 | 528164 | 3.4749 | 1.4341 | 0.1081 | 1.2162 | 0.50193 | 0.075667
8865 | 453426 | 528164 | 3.4489 | 1.4625 | 0.11278 | 1.2071 | 0.51189 | 0.078943
8866 | 453526 | 528164 | 3.4772 | 1.4782 | 0.11705 | 1.217 | 0.51736 | 0.081938
8867 | 453626 | 528164 | 3.4321 | 1.4877 | 0.12144 | 1.2012 | 0.5207 | 0.085008
8868 | 453726 | 528164 | 3.4071 | 1.478 | 0.12493 | 1.1925 | 0.51731 | 0.087448
8869 | 453826 | 528164 | 3.4246 | 1.4676 | 0.12892 | 1.1986 | 0.51368 | 0.090245
8870 | 453926 | 528164 | 3.4269 | 1.4571 | 0.13347 | 1.1994 | 0.50997 | 0.093429
8871 | 454026 | 528164 | 3.4468 | 1.449 | 0.1388 | 1.2064 | 0.50715 | 0.097163
8872 | 454126 | 528164 | 3.4411 | 1.4244 | 0.14334 | 1.2044 | 0.49853 | 0.10034
8873 | 454226 | 528164 | 3.5069 | 1.3979 | 0.14822 | 1.2274 | 0.48926 | 0.10375
8874 | 455526 | 528164 | 3.8154 | 2.1245 | 0.20373 | 1.3354 | 0.74356 | 0.14261
8875 | 455626 | 528164 | 3.9133 | 2.1436 | 0.20726 | 1.3696 | 0.75027 | 0.14508
8876 | 455726 | 528164 | 3.8498 | 2.1257 | 0.20744 | 1.3474 | 0.74399 | 0.14521
8877 | 455826 | 528164 | 3.8821 | 2.1041 | 0.209 | 1.3587 | 0.73643 | 0.1463
8878 | 455926 | 528164 | 3.9161 | 2.0673 | 0.21024 | 1.3706 | 0.72355 | 0.14717
8879 | 456026 | 528164 | 3.8519 | 2.0162 | 0.2112 | 1.3482 | 0.70568 | 0.14784
8880 | 452426 | 528264 | 3.1346 | 1.5252 | 0.079374 | 1.0971 | 0.53384 | 0.055562
8881 | 452526 | 528264 | 3.1185 | 1.5288 | 0.081768 | 1.0915 | 0.53508 | 0.057238
8882 | 452626 | 528264 | 3.1737 | 1.5292 | 0.084648 | 1.1108 | 0.53524 | 0.059254
8883 | 452726 | 528264 | 3.1793 | 1.5212 | 0.087714 | 1.1127 | 0.53241 | 0.0614
8884 | 452826 | 528264 | 3.2564 | 1.5003 | 0.090672 | 1.1397 | 0.5251 | 0.06347
8885 | 452926 | 528264 | 3.266 | 1.4726 | 0.093906 | 1.1431 | 0.51539 | 0.065734
8886 | 453026 | 528264 | 3.2983 | 1.4372 | 0.097362 | 1.1544 | 0.50303 | 0.068153
8887 | 453126 | 528264 | 3.3514 | 1.3893 | 0.10061 | 1.173 | 0.48627 | 0.070426
8888 | 453226 | 528264 | 3.4629 | 1.4071 | 0.1052 | 1.212 | 0.49248 | 0.073643
8889 | 453326 | 528264 | 3.4369 | 1.4265 | 0.1089 | 1.2029 | 0.49928 | 0.07623
8890 | 453426 | 528264 | 3.384 | 1.4331 | 0.11215 | 1.1844 | 0.50159 | 0.078502
8891 | 453526 | 528264 | 3.3985 | 1.4494 | 0.11656 | 1.1895 | 0.50729 | 0.081593
8892 | 453626 | 528264 | 3.3908 | 1.4634 | 0.12137 | 1.1868 | 0.5122 | 0.084962
8893 | 453726 | 528264 | 3.3905 | 1.4647 | 0.1258 | 1.1867 | 0.51266 | 0.088057
8894 | 453826 | 528264 | 3.4154 | 1.4569 | 0.13007 | 1.1954 | 0.50993 | 0.091048
8895 | 453926 | 528264 | 3.3716 | 1.4425 | 0.13438 | 1.1801 | 0.50488 | 0.094063
8896 | 454026 | 528264 | 3.4174 | 1.4258 | 0.13906 | 1.1961 | 0.49904 | 0.097339
8897 | 454126 | 528264 | 3.4391 | 1.4012 | 0.14359 | 1.2037 | 0.49041 | 0.10051
8898 | 454226 | 528264 | 3.483 | 1.3697 | 0.14798 | 1.2191 | 0.4794 | 0.10358
8899 | 454326 | 528264 | 3.5283 | 1.3983 | 0.15295 | 1.2349 | 0.48939 | 0.10707
8900 | 455726 | 528264 | 3.8283 | 2.0854 | 0.20545 | 1.3399 | 0.72988 | 0.14381
8901 | 452426 | 528364 | 3.0583 | 1.504 | 0.079776 | 1.0704 | 0.52641 | 0.055843
8902 | 452526 | 528364 | 3.0962 | 1.5055 | 0.082314 | 1.0837 | 0.52694 | 0.05762
8903 | 452626 | 528364 | 3.1203 | 1.5004 | 0.085104 | 1.0921 | 0.52513 | 0.059573
8904 | 452726 | 528364 | 3.1532 | 1.4858 | 0.08799 | 1.1036 | 0.52004 | 0.061593
8905 | 452826 | 528364 | 3.2045 | 1.4645 | 0.091134 | 1.1216 | 0.51257 | 0.063794
8906 | 452926 | 528364 | 3.2573 | 1.4295 | 0.094026 | 1.1401 | 0.50031 | 0.065818
8907 | 453026 | 528364 | 3.2742 | 1.3925 | 0.0975 | 1.146 | 0.48736 | 0.06825
8908 | 453126 | 528364 | 3.3738 | 1.365 | 0.10146 | 1.1808 | 0.47775 | 0.071022
8909 | 453226 | 528364 | 3.3821 | 1.3833 | 0.10478 | 1.1837 | 0.48417 | 0.073345
8910 | 453326 | 528364 | 3.4011 | 1.4044 | 0.1087 | 1.1904 | 0.49155 | 0.076087
8911 | 453426 | 528364 | 3.3863 | 1.4232 | 0.11291 | 1.1852 | 0.49811 | 0.07904
8912 | 453526 | 528364 | 3.3576 | 1.4334 | 0.11701 | 1.1752 | 0.50169 | 0.081904
8913 | 453626 | 528364 | 3.3539 | 1.4386 | 0.12125 | 1.1739 | 0.5035 | 0.084874
8914 | 453726 | 528364 | 3.3744 | 1.4399 | 0.12575 | 1.181 | 0.50395 | 0.088024
8915 | 453826 | 528364 | 3.354 | 1.4269 | 0.12966 | 1.1739 | 0.49943 | 0.090762
8916 | 453926 | 528364 | 3.3481 | 1.4064 | 0.13348 | 1.1718 | 0.49223 | 0.093433
8917 | 454026 | 528364 | 3.3409 | 1.3896 | 0.13813 | 1.1693 | 0.48636 | 0.096688
8918 | 454126 | 528364 | 3.433 | 1.3749 | 0.1435 | 1.2015 | 0.4812 | 0.10045
8919 | 454226 | 528364 | 3.4506 | 1.3493 | 0.14807 | 1.2077 | 0.47225 | 0.10365
8920 | 454326 | 528364 | 3.5006 | 1.3841 | 0.15259 | 1.2252 | 0.48445 | 0.10681
8921 | 454426 | 528364 | 3.5847 | 1.4155 | 0.15746 | 1.2546 | 0.49543 | 0.11022
8922 | 454526 | 528364 | 3.6022 | 1.4399 | 0.16231 | 1.2608 | 0.50396 | 0.11361
8923 | 454626 | 528364 | 3.6333 | 1.459 | 0.16706 | 1.2717 | 0.51066 | 0.11694
8924 | 452426 | 528464 | 3.0445 | 1.4829 | 0.080268 | 1.0656 | 0.519 | 0.056188
8925 | 452526 | 528464 | 3.109 | 1.4823 | 0.082944 | 1.0881 | 0.51882 | 0.058061
8926 | 452626 | 528464 | 3.1027 | 1.4706 | 0.08556 | 1.0859 | 0.51471 | 0.059892
8927 | 452726 | 528464 | 3.1601 | 1.4505 | 0.088284 | 1.106 | 0.50767 | 0.061799
8928 | 452826 | 528464 | 3.188 | 1.4313 | 0.091794 | 1.1158 | 0.50095 | 0.064256
8929 | 452926 | 528464 | 3.2199 | 1.3983 | 0.095022 | 1.127 | 0.48939 | 0.066515
8930 | 453026 | 528464 | 3.2992 | 1.357 | 0.098346 | 1.1547 | 0.47497 | 0.068842
8931 | 453126 | 528464 | 3.3586 | 1.3532 | 0.10178 | 1.1755 | 0.47362 | 0.071245
8932 | 453226 | 528464 | 3.3424 | 1.3756 | 0.10549 | 1.1698 | 0.48146 | 0.07384
8933 | 453326 | 528464 | 3.3769 | 1.3949 | 0.1094 | 1.1819 | 0.48822 | 0.076583
8934 | 453426 | 528464 | 3.315 | 1.4093 | 0.11342 | 1.1603 | 0.49326 | 0.079397
8935 | 453526 | 528464 | 3.3096 | 1.4141 | 0.11721 | 1.1584 | 0.49494 | 0.082047
8936 | 453626 | 528464 | 3.2966 | 1.4142 | 0.12113 | 1.1538 | 0.49496 | 0.084794
8937 | 453726 | 528464 | 3.324 | 1.4108 | 0.12533 | 1.1634 | 0.49378 | 0.08773
8938 | 453826 | 528464 | 3.2826 | 1.3981 | 0.12929 | 1.1489 | 0.48932 | 0.090506
8939 | 453926 | 528464 | 3.3257 | 1.3813 | 0.13345 | 1.164 | 0.48346 | 0.093412
8940 | 454026 | 528464 | 3.309 | 1.3636 | 0.13802 | 1.1582 | 0.47725 | 0.096617
8941 | 454126 | 528464 | 3.3819 | 1.3413 | 0.14269 | 1.1837 | 0.46947 | 0.099884
8942 | 454226 | 528464 | 3.4197 | 1.3348 | 0.14743 | 1.1969 | 0.46717 | 0.1032
8943 | 454326 | 528464 | 3.4781 | 1.3697 | 0.1522 | 1.2173 | 0.47939 | 0.10654
8944 | 454426 | 528464 | 3.5497 | 1.3986 | 0.15696 | 1.2424 | 0.48949 | 0.10987
8945 | 454526 | 528464 | 3.5706 | 1.4204 | 0.16168 | 1.2497 | 0.49716 | 0.11318
8946 | 452426 | 528564 | 3.0442 | 1.4607 | 0.080784 | 1.0655 | 0.51124 | 0.056549
8947 | 452526 | 528564 | 3.0441 | 1.4543 | 0.083328 | 1.0654 | 0.50899 | 0.05833
8948 | 452626 | 528564 | 3.0942 | 1.4441 | 0.086286 | 1.083 | 0.50545 | 0.0604
8949 | 452726 | 528564 | 3.1619 | 1.4214 | 0.089046 | 1.1067 | 0.4975 | 0.062332
8950 | 452826 | 528564 | 3.184 | 1.3941 | 0.09216 | 1.1144 | 0.48794 | 0.064512
8951 | 452926 | 528564 | 3.2398 | 1.3645 | 0.095838 | 1.1339 | 0.47757 | 0.067087
8952 | 453026 | 528564 | 3.3002 | 1.3214 | 0.098838 | 1.1551 | 0.46248 | 0.069187
8953 | 453126 | 528564 | 3.2871 | 1.3344 | 0.10162 | 1.1505 | 0.46705 | 0.071131
8954 | 453226 | 528564 | 3.3363 | 1.3621 | 0.10581 | 1.1677 | 0.47674 | 0.074067
8955 | 453326 | 528564 | 3.3558 | 1.387 | 0.11028 | 1.1745 | 0.48547 | 0.077196
8956 | 453426 | 528564 | 3.3227 | 1.3949 | 0.11391 | 1.163 | 0.48822 | 0.079737
8957 | 453526 | 528564 | 3.2604 | 1.3844 | 0.1166 | 1.1411 | 0.48455 | 0.081619
8958 | 453626 | 528564 | 3.2452 | 1.3842 | 0.12057 | 1.1358 | 0.48448 | 0.084399
8959 | 453726 | 528564 | 3.2446 | 1.3801 | 0.12474 | 1.1356 | 0.48302 | 0.087318
8960 | 453826 | 528564 | 3.2297 | 1.3705 | 0.129 | 1.1304 | 0.47968 | 0.0903
8961 | 453926 | 528564 | 3.2704 | 1.3565 | 0.1334 | 1.1446 | 0.47477 | 0.093379
8962 | 454026 | 528564 | 3.2864 | 1.3379 | 0.1379 | 1.1502 | 0.46827 | 0.096529
8963 | 454126 | 528564 | 3.3582 | 1.3151 | 0.14248 | 1.1754 | 0.46028 | 0.099737
8964 | 452426 | 528664 | 3.0186 | 1.4353 | 0.081162 | 1.0565 | 0.50236 | 0.056813
8965 | 452526 | 528664 | 3.0614 | 1.4282 | 0.083892 | 1.0715 | 0.49986 | 0.058724
8966 | 452626 | 528664 | 3.1097 | 1.4169 | 0.087012 | 1.0884 | 0.49593 | 0.060908
8967 | 452726 | 528664 | 3.1275 | 1.3907 | 0.089712 | 1.0946 | 0.48675 | 0.062798
8968 | 452826 | 528664 | 3.1589 | 1.3568 | 0.09249 | 1.1056 | 0.47488 | 0.064743
8969 | 452926 | 528664 | 3.2329 | 1.3238 | 0.096042 | 1.1315 | 0.46332 | 0.067229
8970 | 453026 | 528664 | 3.2843 | 1.3101 | 0.099126 | 1.1495 | 0.45852 | 0.069388
8971 | 453126 | 528664 | 3.2423 | 1.3322 | 0.10265 | 1.1348 | 0.46628 | 0.071858
8972 | 453226 | 528664 | 3.3331 | 1.3512 | 0.10634 | 1.1666 | 0.47292 | 0.074437
8973 | 453326 | 528664 | 3.3033 | 1.3637 | 0.10997 | 1.1562 | 0.4773 | 0.076978
8974 | 453426 | 528664 | 3.2137 | 1.3609 | 0.11286 | 1.1248 | 0.47631 | 0.079002
8975 | 453526 | 528664 | 3.2049 | 1.3644 | 0.11671 | 1.1217 | 0.47755 | 0.081694
8976 | 453626 | 528664 | 3.228 | 1.3633 | 0.12068 | 1.1298 | 0.47716 | 0.084475
8977 | 453726 | 528664 | 3.2027 | 1.3575 | 0.12478 | 1.1209 | 0.47511 | 0.087343
8978 | 453826 | 528664 | 3.2021 | 1.347 | 0.12899 | 1.1207 | 0.47144 | 0.090296
8979 | 453926 | 528664 | 3.2137 | 1.332 | 0.13333 | 1.1248 | 0.46618 | 0.093328
8980 | 454026 | 528664 | 3.2628 | 1.3126 | 0.13775 | 1.142 | 0.45943 | 0.096424
8981 | 452426 | 528764 | 3.0061 | 1.4114 | 0.08169 | 1.0521 | 0.49398 | 0.057183
8982 | 452526 | 528764 | 3.0278 | 1.3962 | 0.084078 | 1.0597 | 0.48866 | 0.058855
8983 | 452626 | 528764 | 3.0929 | 1.3797 | 0.087006 | 1.0825 | 0.48288 | 0.060904
8984 | 452726 | 528764 | 3.1245 | 1.3561 | 0.09009 | 1.0936 | 0.47465 | 0.063063
8985 | 452826 | 528764 | 3.1543 | 1.3249 | 0.09324 | 1.104 | 0.46371 | 0.065268
8986 | 452926 | 528764 | 3.2144 | 1.2823 | 0.096108 | 1.1251 | 0.44879 | 0.067276
8987 | 453026 | 528764 | 3.2246 | 1.2999 | 0.09951 | 1.1286 | 0.45497 | 0.069657
8988 | 453126 | 528764 | 3.2271 | 1.3204 | 0.10303 | 1.1295 | 0.46216 | 0.072118
8989 | 453226 | 528764 | 3.2888 | 1.3422 | 0.10705 | 1.1511 | 0.46977 | 0.074932
8990 | 453326 | 528764 | 3.2212 | 1.3367 | 0.10937 | 1.1274 | 0.46783 | 0.076558
8991 | 453426 | 528764 | 3.1887 | 1.343 | 0.11305 | 1.1161 | 0.47006 | 0.079132
8992 | 453526 | 528764 | 3.1598 | 1.3449 | 0.11685 | 1.1059 | 0.47073 | 0.081795
8993 | 453626 | 528764 | 3.1755 | 1.3423 | 0.12077 | 1.1114 | 0.46982 | 0.084542
8994 | 453726 | 528764 | 3.1559 | 1.3352 | 0.12481 | 1.1046 | 0.46732 | 0.087368
8995 | 453826 | 528764 | 3.1689 | 1.3236 | 0.12897 | 1.1091 | 0.46326 | 0.090279
8996 | 453926 | 528764 | 3.1799 | 1.3077 | 0.13323 | 1.113 | 0.4577 | 0.093261
8997 | 452426 | 528864 | 2.9815 | 1.3836 | 0.082008 | 1.0435 | 0.48426 | 0.057406
8998 | 452526 | 528864 | 3.0384 | 1.3679 | 0.084558 | 1.0634 | 0.47877 | 0.059191
8999 | 452626 | 528864 | 3.07 | 1.3482 | 0.087438 | 1.0745 | 0.47186 | 0.061207
9000 | 452726 | 528864 | 3.1259 | 1.324 | 0.090642 | 1.0941 | 0.46339 | 0.063449
9001 | 452826 | 528864 | 3.1605 | 1.2902 | 0.093732 | 1.1062 | 0.45156 | 0.065612
9002 | 452926 | 528864 | 3.2 | 1.2684 | 0.096594 | 1.12 | 0.44394 | 0.067616
9003 | 453026 | 528864 | 3.1745 | 1.2938 | 0.10023 | 1.1111 | 0.45284 | 0.070161
9004 | 453126 | 528864 | 3.2225 | 1.3091 | 0.10344 | 1.1279 | 0.45817 | 0.072408
9005 | 453226 | 528864 | 3.2046 | 1.3119 | 0.10609 | 1.1216 | 0.45917 | 0.074264
9006 | 453326 | 528864 | 3.167 | 1.3203 | 0.10957 | 1.1084 | 0.46209 | 0.0767
9007 | 453426 | 528864 | 3.1479 | 1.325 | 0.11321 | 1.1018 | 0.46374 | 0.07925
9008 | 453526 | 528864 | 3.1442 | 1.3254 | 0.11697 | 1.1005 | 0.46388 | 0.081879
9009 | 453626 | 528864 | 3.1202 | 1.3214 | 0.12084 | 1.0921 | 0.46249 | 0.084588
9010 | 453726 | 528864 | 3.1132 | 1.3131 | 0.12483 | 1.0896 | 0.45957 | 0.087381
9011 | 453826 | 528864 | 3.1331 | 1.3005 | 0.12893 | 1.0966 | 0.45516 | 0.09025
9012 | 452526 | 528964 | 3.0693 | 1.3459 | 0.085542 | 1.0743 | 0.47107 | 0.059879
9013 | 452626 | 528964 | 3.0287 | 1.3178 | 0.087954 | 1.06 | 0.46123 | 0.061568
9014 | 452726 | 528964 | 3.0825 | 1.2851 | 0.090612 | 1.0789 | 0.44977 | 0.063428
9015 | 452826 | 528964 | 3.1479 | 1.252 | 0.093876 | 1.1018 | 0.4382 | 0.065713
9016 | 452926 | 528964 | 3.1503 | 1.2611 | 0.097134 | 1.1026 | 0.4414 | 0.067994
9017 | 453026 | 528964 | 3.1593 | 1.2818 | 0.10051 | 1.1057 | 0.44864 | 0.070358
9018 | 453126 | 528964 | 3.1926 | 1.2895 | 0.10322 | 1.1174 | 0.45131 | 0.072257
9019 | 453226 | 528964 | 3.1683 | 1.2963 | 0.10627 | 1.1089 | 0.45372 | 0.07439
9020 | 453326 | 528964 | 3.1286 | 1.3036 | 0.10976 | 1.095 | 0.45626 | 0.076835
9021 | 453426 | 528964 | 3.091 | 1.3068 | 0.11336 | 1.0818 | 0.45737 | 0.079351
9022 | 453526 | 528964 | 3.118 | 1.3057 | 0.11707 | 1.0913 | 0.45701 | 0.081946
9023 | 453626 | 528964 | 3.0825 | 1.3005 | 0.12089 | 1.0789 | 0.45517 | 0.084626
9024 | 453726 | 528964 | 3.0688 | 1.2911 | 0.12483 | 1.0741 | 0.45187 | 0.087381
9025 | 452526 | 529064 | 2.9969 | 1.3071 | 0.085236 | 1.0489 | 0.45749 | 0.059665
9026 | 452626 | 529064 | 3.0569 | 1.2869 | 0.088428 | 1.0699 | 0.45041 | 0.0619
9027 | 452726 | 529064 | 3.0802 | 1.2556 | 0.09135 | 1.0781 | 0.43947 | 0.063945
9028 | 452826 | 529064 | 3.1335 | 1.2478 | 0.094644 | 1.0967 | 0.43674 | 0.066251
9029 | 452926 | 529064 | 3.0933 | 1.2516 | 0.097524 | 1.0826 | 0.43808 | 0.068267
9030 | 453026 | 529064 | 3.1077 | 1.2583 | 0.099894 | 1.0877 | 0.44039 | 0.069926
9031 | 453126 | 529064 | 3.1411 | 1.2715 | 0.10314 | 1.0994 | 0.44502 | 0.072198
9032 | 453226 | 529064 | 3.113 | 1.281 | 0.10648 | 1.0896 | 0.44836 | 0.074537
9033 | 453326 | 529064 | 3.0812 | 1.2867 | 0.10993 | 1.0784 | 0.45036 | 0.076948
9034 | 453426 | 529064 | 3.0662 | 1.2885 | 0.11348 | 1.0732 | 0.45096 | 0.079439
9035 | 453526 | 529064 | 3.0663 | 1.2861 | 0.11715 | 1.0732 | 0.45014 | 0.082005
9036 | 453626 | 529064 | 3.0116 | 1.2797 | 0.12092 | 1.0541 | 0.44789 | 0.084647
9037 | 452526 | 529164 | 3.0024 | 1.2825 | 0.086046 | 1.0508 | 0.44889 | 0.060232
9038 | 452626 | 529164 | 3.0692 | 1.2609 | 0.089322 | 1.0742 | 0.44133 | 0.062525
9039 | 452726 | 529164 | 3.0808 | 1.2365 | 0.091908 | 1.0783 | 0.43277 | 0.064336
9040 | 452826 | 529164 | 3.0617 | 1.2341 | 0.094512 | 1.0716 | 0.43192 | 0.066158
9041 | 452926 | 529164 | 3.0481 | 1.2312 | 0.097056 | 1.0668 | 0.43091 | 0.067939
9042 | 453026 | 529164 | 3.0956 | 1.2459 | 0.10015 | 1.0835 | 0.43606 | 0.070106
9043 | 453126 | 529164 | 3.114 | 1.2575 | 0.10336 | 1.0899 | 0.44012 | 0.072353
9044 | 453226 | 529164 | 3.065 | 1.2655 | 0.10667 | 1.0728 | 0.44293 | 0.074668
9045 | 453326 | 529164 | 3.0471 | 1.2697 | 0.11008 | 1.0665 | 0.44441 | 0.077053
9046 | 453426 | 529164 | 3.0448 | 1.2701 | 0.11359 | 1.0657 | 0.44453 | 0.07951
9047 | 453526 | 529164 | 3.0074 | 1.2665 | 0.11721 | 1.0526 | 0.44327 | 0.082047
9048 | 452626 | 529264 | 3.0368 | 1.2261 | 0.089376 | 1.0629 | 0.42912 | 0.062563
9049 | 452726 | 529264 | 3.0418 | 1.2303 | 0.092028 | 1.0646 | 0.43059 | 0.06442
9050 | 452826 | 529264 | 2.9892 | 1.2184 | 0.094314 | 1.0462 | 0.42645 | 0.06602
9051 | 452926 | 529264 | 3.0415 | 1.2197 | 0.097308 | 1.0645 | 0.4269 | 0.068116
9052 | 453026 | 529264 | 3.0645 | 1.2331 | 0.10039 | 1.0726 | 0.4316 | 0.070274
9053 | 453126 | 529264 | 3.0546 | 1.2432 | 0.10357 | 1.0691 | 0.43513 | 0.072496
9054 | 453226 | 529264 | 3.0159 | 1.2498 | 0.10684 | 1.0556 | 0.43742 | 0.074785
9055 | 453326 | 529264 | 3.0162 | 1.2526 | 0.1102 | 1.0557 | 0.43841 | 0.077141
9056 | 453426 | 529264 | 3.0066 | 1.2517 | 0.11368 | 1.0523 | 0.43808 | 0.079573
9057 | 452826 | 529364 | 2.9707 | 1.215 | 0.094596 | 1.0398 | 0.42525 | 0.066217
9058 | 452926 | 529364 | 3.0205 | 1.2146 | 0.09756 | 1.0572 | 0.42512 | 0.068292
9059 | 453026 | 529364 | 3.0381 | 1.2201 | 0.10061 | 1.0633 | 0.42704 | 0.070426
9060 | 453126 | 529364 | 3.0067 | 1.2287 | 0.10375 | 1.0523 | 0.43005 | 0.072626
9061 | 453226 | 529364 | 2.9878 | 1.2339 | 0.10699 | 1.0457 | 0.43185 | 0.07489
9062 | 453326 | 529364 | 2.9864 | 1.2354 | 0.11032 | 1.0453 | 0.43238 | 0.077221
9063 | 453026 | 529464 | 2.9884 | 1.2068 | 0.10081 | 1.0459 | 0.42238 | 0.070568
9064 | 453126 | 529464 | 2.9644 | 1.214 | 0.10391 | 1.0375 | 0.4249 | 0.07274
9065 | 453226 | 529464 | 2.9516 | 1.2178 | 0.10711 | 1.0331 | 0.42623 | 0.074978
9066 | 452226 | 530964 | 2.5497 | 1.128 | 0.083124 | 0.89239 | 0.39481 | 0.058187
9067 | 452326 | 530964 | 2.5477 | 1.1247 | 0.08529 | 0.8917 | 0.39366 | 0.059703
9068 | 452126 | 531064 | 2.538 | 1.1228 | 0.081192 | 0.88831 | 0.39298 | 0.056834
9069 | 452226 | 531064 | 2.5515 | 1.1209 | 0.083298 | 0.89301 | 0.39232 | 0.058309
9070 | 452326 | 531064 | 2.5228 | 1.1167 | 0.08544 | 0.88298 | 0.39084 | 0.059808
9071 | 452426 | 531064 | 2.5563 | 1.1105 | 0.087636 | 0.89469 | 0.38867 | 0.061345
9072 | 452026 | 531164 | 2.5269 | 1.1182 | 0.079398 | 0.88443 | 0.39138 | 0.055579
9073 | 452126 | 531164 | 2.5206 | 1.1163 | 0.081378 | 0.8822 | 0.39069 | 0.056965
9074 | 452226 | 531164 | 2.5222 | 1.1134 | 0.083454 | 0.88279 | 0.38967 | 0.058418
9075 | 452326 | 531164 | 2.512 | 1.1083 | 0.085578 | 0.8792 | 0.3879 | 0.059905
9076 | 452426 | 531164 | 2.5228 | 1.1014 | 0.08775 | 0.88297 | 0.3855 | 0.061425
9077 | 452026 | 531264 | 2.4982 | 1.1108 | 0.07953 | 0.87437 | 0.38879 | 0.055671
9078 | 452126 | 531264 | 2.4974 | 1.1093 | 0.081546 | 0.87408 | 0.38825 | 0.057082
9079 | 452226 | 531264 | 2.4928 | 1.1054 | 0.083604 | 0.87249 | 0.3869 | 0.058523
9080 | 452326 | 531264 | 2.5037 | 1.0996 | 0.08571 | 0.87631 | 0.38487 | 0.059997
9081 | 451926 | 531364 | 2.4724 | 1.1046 | 0.077748 | 0.86533 | 0.3866 | 0.054424
9082 | 452026 | 531364 | 2.4754 | 1.1045 | 0.079704 | 0.8664 | 0.38656 | 0.055793
9083 | 452126 | 531364 | 2.478 | 1.1019 | 0.081702 | 0.86729 | 0.38566 | 0.057191
9084 | 452226 | 531364 | 2.4637 | 1.0972 | 0.083742 | 0.86228 | 0.38402 | 0.058619
9085 | 451926 | 531464 | 2.4568 | 1.0988 | 0.077934 | 0.85988 | 0.38459 | 0.054554
9086 | 452026 | 531464 | 2.451 | 1.0976 | 0.079872 | 0.85786 | 0.38417 | 0.05591
9087 | 452126 | 531464 | 2.4543 | 1.0942 | 0.081852 | 0.85901 | 0.38295 | 0.057296
9088 | 452226 | 531464 | 2.4544 | 1.0887 | 0.083868 | 0.85904 | 0.38105 | 0.058708
9089 | 451826 | 531564 | 2.451 | 1.0924 | 0.076224 | 0.85786 | 0.38234 | 0.053357
9090 | 451926 | 531564 | 2.4335 | 1.0926 | 0.078108 | 0.85171 | 0.38241 | 0.054676
9091 | 452026 | 531564 | 2.4395 | 1.0904 | 0.080028 | 0.85384 | 0.38164 | 0.05602
9092 | 452126 | 531564 | 2.4137 | 1.0861 | 0.081984 | 0.84481 | 0.38013 | 0.057389
9093 | 451826 | 531664 | 2.4283 | 1.0868 | 0.076404 | 0.84989 | 0.38038 | 0.053483
9094 | 451926 | 531664 | 2.4135 | 1.0859 | 0.07827 | 0.84471 | 0.38008 | 0.054789
9095 | 452026 | 531664 | 2.4068 | 1.0828 | 0.080172 | 0.84239 | 0.37899 | 0.05612
9096 | 451826 | 531764 | 2.3958 | 1.0807 | 0.076572 | 0.83854 | 0.37825 | 0.0536
9097 | 451926 | 531764 | 2.3926 | 1.0789 | 0.07842 | 0.83741 | 0.37761 | 0.054894
9098 | 452026 | 531764 | 2.3872 | 1.0749 | 0.080304 | 0.8355 | 0.37623 | 0.056213
9099 | 451726 | 531864 | 2.4037 | 1.0748 | 0.074934 | 0.84131 | 0.37617 | 0.052454
9100 | 451826 | 531864 | 2.3768 | 1.0742 | 0.076734 | 0.83187 | 0.37598 | 0.053714
9101 | 451926 | 531864 | 2.3693 | 1.0715 | 0.078564 | 0.82925 | 0.37501 | 0.054995
9102 | 451726 | 531964 | 2.3703 | 1.0688 | 0.075096 | 0.82959 | 0.37409 | 0.052567
9103 | 451826 | 531964 | 2.3599 | 1.0673 | 0.076878 | 0.82596 | 0.37356 | 0.053815
9104 | 451926 | 531964 | 2.3596 | 1.0637 | 0.07869 | 0.82587 | 0.37231 | 0.055083
9105 | 451726 | 532064 | 2.339 | 1.0625 | 0.075252 | 0.81866 | 0.37187 | 0.052676
9106 | 451826 | 532064 | 2.3327 | 1.0601 | 0.077016 | 0.81644 | 0.37103 | 0.053911
9107 | 451726 | 532164 | 2.3211 | 1.0558 | 0.075396 | 0.81239 | 0.36952 | 0.052777
9108 | 451826 | 532164 | 2.3244 | 1.0526 | 0.077142 | 0.81354 | 0.36839 | 0.053999
9109 | 451926 | 532764 | 2.2603 | 1.0091 | 0.079422 | 0.79111 | 0.35317 | 0.055595
9110 | 451926 | 532864 | 2.2394 | 1.0052 | 0.079416 | 0.78379 | 0.35182 | 0.055591
9111 | 441526 | 533364 | 1.8118 | 0.95437 | 0.031152 | 0.63412 | 0.33403 | 0.021806
9112 | 452826 | 533364 | 2.3704 | 0.86247 | 0.095838 | 0.82964 | 0.30186 | 0.067087
9113 | 452926 | 533364 | 2.3791 | 0.84994 | 0.097836 | 0.83269 | 0.29748 | 0.068485
9114 | 453026 | 533364 | 2.3753 | 0.84211 | 0.099864 | 0.83135 | 0.29474 | 0.069905
9115 | 441526 | 533464 | 1.8366 | 0.99383 | 0.031296 | 0.64282 | 0.34784 | 0.021907
9116 | 452726 | 533464 | 2.3987 | 0.89899 | 0.0951 | 0.83954 | 0.31465 | 0.06657
9117 | 452826 | 533464 | 2.4083 | 0.86872 | 0.096852 | 0.8429 | 0.30405 | 0.067796
9118 | 452926 | 533464 | 2.3776 | 0.84257 | 0.097764 | 0.83215 | 0.2949 | 0.068435
9119 | 453026 | 533464 | 2.3611 | 0.83716 | 0.099696 | 0.8264 | 0.293 | 0.069787
9120 | 453226 | 533464 | 2.456 | 0.84321 | 0.10373 | 0.85962 | 0.29512 | 0.07261
9121 | 453026 | 533564 | 2.3639 | 0.83209 | 0.099528 | 0.82738 | 0.29123 | 0.06967
9122 | 453126 | 533564 | 2.4132 | 0.83579 | 0.10152 | 0.8446 | 0.29253 | 0.071064
9123 | 453226 | 533564 | 2.4518 | 0.83678 | 0.10351 | 0.85814 | 0.29287 | 0.072458
9124 | 453326 | 533564 | 2.4593 | 0.83504 | 0.1055 | 0.86076 | 0.29227 | 0.073849
9125 | 453126 | 533664 | 2.4115 | 0.82993 | 0.10132 | 0.84403 | 0.29048 | 0.070925
9126 | 453226 | 533664 | 2.4466 | 0.8303 | 0.10328 | 0.85632 | 0.2906 | 0.072299
9127 | 453226 | 533764 | 2.4386 | 0.82376 | 0.10306 | 0.85351 | 0.28832 | 0.072143
9128 | 453326 | 533764 | 2.4211 | 0.82088 | 0.10499 | 0.84738 | 0.28731 | 0.073492
9129 | 453226 | 533864 | 2.4195 | 0.81718 | 0.10283 | 0.84682 | 0.28601 | 0.07198
9130 | 453326 | 533864 | 2.4018 | 0.81377 | 0.10473 | 0.84062 | 0.28482 | 0.073311
9131 | 453126 | 533964 | 2.4007 | 0.81194 | 0.10072 | 0.84024 | 0.28418 | 0.070501
9132 | 453226 | 533964 | 2.3999 | 0.81056 | 0.10259 | 0.83995 | 0.2837 | 0.071816
9133 | 453326 | 533964 | 2.3842 | 0.80665 | 0.10447 | 0.83447 | 0.28233 | 0.073126
9134 | 453026 | 534064 | 2.3617 | 0.80527 | 0.09864 | 0.82659 | 0.28185 | 0.069048
9135 | 453126 | 534064 | 2.3867 | 0.80582 | 0.10051 | 0.83533 | 0.28204 | 0.070354
9136 | 453226 | 534064 | 2.3798 | 0.8039 | 0.10236 | 0.83294 | 0.28137 | 0.071652
9137 | 452926 | 534164 | 2.3171 | 0.79729 | 0.096612 | 0.81099 | 0.27905 | 0.067628
9138 | 453026 | 534164 | 2.3583 | 0.79967 | 0.098454 | 0.82539 | 0.27988 | 0.068918
9139 | 453126 | 534164 | 2.3688 | 0.79966 | 0.10029 | 0.82907 | 0.27988 | 0.070203
9140 | 452626 | 534264 | 2.2518 | 0.81193 | 0.091056 | 0.78813 | 0.28417 | 0.063739
9141 | 452726 | 534264 | 2.2493 | 0.79596 | 0.092838 | 0.78724 | 0.27859 | 0.064987
9142 | 452826 | 534264 | 2.2842 | 0.7881 | 0.094638 | 0.79946 | 0.27583 | 0.066247
9143 | 452926 | 534264 | 2.3164 | 0.7922 | 0.096444 | 0.81073 | 0.27727 | 0.067511
9144 | 453026 | 534264 | 2.3515 | 0.794 | 0.098262 | 0.82302 | 0.2779 | 0.068783
9145 | 453126 | 534264 | 2.3504 | 0.79345 | 0.10007 | 0.82265 | 0.27771 | 0.070052
9146 | 452426 | 534364 | 2.2214 | 0.84779 | 0.087492 | 0.77747 | 0.29673 | 0.061244
9147 | 452526 | 534364 | 2.2437 | 0.82538 | 0.089202 | 0.7853 | 0.28888 | 0.062441
9148 | 452626 | 534364 | 2.2513 | 0.8009 | 0.090948 | 0.78797 | 0.28031 | 0.063664
9149 | 452726 | 534364 | 2.2522 | 0.78844 | 0.092706 | 0.78825 | 0.27595 | 0.064894
9150 | 452826 | 534364 | 2.2835 | 0.78352 | 0.094488 | 0.79922 | 0.27423 | 0.066142
9151 | 452926 | 534364 | 2.3121 | 0.78703 | 0.096276 | 0.80925 | 0.27546 | 0.067393
9152 | 453026 | 534364 | 2.3352 | 0.78827 | 0.098064 | 0.81734 | 0.2759 | 0.068645
9153 | 453126 | 534364 | 2.3316 | 0.78721 | 0.099858 | 0.81607 | 0.27552 | 0.069901
9154 | 452226 | 534464 | 2.162 | 0.87629 | 0.084102 | 0.75669 | 0.3067 | 0.058871
9155 | 452326 | 534464 | 2.2057 | 0.85801 | 0.085734 | 0.77199 | 0.3003 | 0.060014
9156 | 452426 | 534464 | 2.2088 | 0.83741 | 0.087408 | 0.77309 | 0.29309 | 0.061186
9157 | 452526 | 534464 | 2.2315 | 0.81465 | 0.089106 | 0.78102 | 0.28513 | 0.062374
9158 | 452626 | 534464 | 2.2363 | 0.7899 | 0.090828 | 0.7827 | 0.27647 | 0.06358
9159 | 452726 | 534464 | 2.2539 | 0.781 | 0.092574 | 0.78887 | 0.27335 | 0.064802
9160 | 452826 | 534464 | 2.2817 | 0.77886 | 0.094332 | 0.7986 | 0.2726 | 0.066032
9161 | 452926 | 534464 | 2.3093 | 0.78179 | 0.096102 | 0.80825 | 0.27363 | 0.067271
9162 | 452026 | 534564 | 2.0996 | 0.89716 | 0.080892 | 0.73485 | 0.31401 | 0.056624
9163 | 452126 | 534564 | 2.119 | 0.88319 | 0.082446 | 0.74165 | 0.30912 | 0.057712
9164 | 452226 | 534564 | 2.1663 | 0.86677 | 0.084036 | 0.75822 | 0.30337 | 0.058825
9165 | 452326 | 534564 | 2.2014 | 0.848 | 0.085662 | 0.7705 | 0.2968 | 0.059963
9166 | 452426 | 534564 | 2.2088 | 0.827 | 0.087318 | 0.77308 | 0.28945 | 0.061123
9167 | 452526 | 534564 | 2.2122 | 0.80392 | 0.089004 | 0.77426 | 0.28137 | 0.062303
9168 | 452626 | 534564 | 2.2205 | 0.78181 | 0.090714 | 0.77718 | 0.27363 | 0.0635
9169 | 452826 | 534564 | 2.279 | 0.77411 | 0.094176 | 0.79763 | 0.27094 | 0.065923
9170 | 452926 | 534564 | 2.2997 | 0.77649 | 0.095922 | 0.80488 | 0.27177 | 0.067145
9171 | 451826 | 534664 | 2.0465 | 0.91043 | 0.077862 | 0.71628 | 0.31865 | 0.054503
9172 | 451926 | 534664 | 2.0862 | 0.9008 | 0.079338 | 0.73016 | 0.31528 | 0.055537
9173 | 452026 | 534664 | 2.0891 | 0.88869 | 0.080844 | 0.7312 | 0.31104 | 0.056591
9174 | 452126 | 534664 | 2.1241 | 0.87413 | 0.082392 | 0.74343 | 0.30594 | 0.057674
9175 | 452226 | 534664 | 2.1629 | 0.85718 | 0.08397 | 0.75701 | 0.30001 | 0.058779
9176 | 452326 | 534664 | 2.1825 | 0.83796 | 0.085584 | 0.76388 | 0.29329 | 0.059909
9177 | 452426 | 534664 | 2.1973 | 0.81659 | 0.087228 | 0.76907 | 0.28581 | 0.06106
9178 | 452526 | 534664 | 2.2002 | 0.79321 | 0.088896 | 0.77006 | 0.27762 | 0.062227
9179 | 451626 | 534764 | 2.0248 | 0.91634 | 0.075012 | 0.70869 | 0.32072 | 0.052508
9180 | 451726 | 534764 | 2.03 | 0.91097 | 0.076404 | 0.71048 | 0.31884 | 0.053483
9181 | 451826 | 534764 | 2.0411 | 0.90313 | 0.077832 | 0.71439 | 0.3161 | 0.054482
9182 | 451926 | 534764 | 2.076 | 0.89284 | 0.079296 | 0.72659 | 0.31249 | 0.055507
9183 | 452026 | 534764 | 2.0814 | 0.8801 | 0.080796 | 0.72848 | 0.30803 | 0.056557
9184 | 452126 | 534764 | 2.1288 | 0.86497 | 0.082332 | 0.74507 | 0.30274 | 0.057632
9185 | 452226 | 534764 | 2.1647 | 0.84753 | 0.083898 | 0.75764 | 0.29664 | 0.058729
9186 | 452426 | 534764 | 2.187 | 0.80617 | 0.087132 | 0.76547 | 0.28216 | 0.060992
9187 | 452526 | 534764 | 2.2066 | 0.78253 | 0.088788 | 0.77232 | 0.27389 | 0.062152
9188 | 451426 | 534864 | 2.0264 | 0.91537 | 0.072324 | 0.70923 | 0.32038 | 0.050627
9189 | 451526 | 534864 | 2.0083 | 0.91402 | 0.073644 | 0.7029 | 0.31991 | 0.051551
9190 | 451626 | 534864 | 2.007 | 0.91031 | 0.074994 | 0.70245 | 0.31861 | 0.052496
9191 | 451726 | 534864 | 2.0235 | 0.9042 | 0.07638 | 0.70821 | 0.31647 | 0.053466
9192 | 451826 | 534864 | 2.0421 | 0.89567 | 0.077796 | 0.71475 | 0.31348 | 0.054457
9193 | 451926 | 534864 | 2.0616 | 0.88472 | 0.079254 | 0.72157 | 0.30965 | 0.055478
9194 | 452026 | 534864 | 2.0867 | 0.87139 | 0.080742 | 0.73035 | 0.30499 | 0.056519
9195 | 451226 | 534964 | 2.0317 | 0.90809 | 0.069786 | 0.71111 | 0.31783 | 0.04885
9196 | 451326 | 534964 | 2.0064 | 0.91048 | 0.07104 | 0.70226 | 0.31867 | 0.049728
9197 | 451426 | 534964 | 2.0065 | 0.91064 | 0.072318 | 0.70226 | 0.31873 | 0.050623
9198 | 451526 | 534964 | 2.0037 | 0.90853 | 0.073626 | 0.70128 | 0.31798 | 0.051538
9199 | 451626 | 534964 | 2.0008 | 0.90407 | 0.07497 | 0.70027 | 0.31643 | 0.052479
9200 | 451026 | 535064 | 2.0366 | 0.89522 | 0.067374 | 0.71279 | 0.31333 | 0.047162
9201 | 451126 | 535064 | 2.0249 | 0.90096 | 0.068568 | 0.70873 | 0.31534 | 0.047998
9202 | 451226 | 535064 | 2.0191 | 0.90468 | 0.069792 | 0.70668 | 0.31664 | 0.048854
9203 | 451326 | 535064 | 1.9919 | 0.90628 | 0.071034 | 0.69716 | 0.3172 | 0.049724
9204 | 451426 | 535064 | 1.9858 | 0.90568 | 0.072306 | 0.69503 | 0.31699 | 0.050614
9205 | 451526 | 535064 | 1.9981 | 0.90282 | 0.073608 | 0.69932 | 0.31599 | 0.051526
9206 | 450926 | 535164 | 2.0233 | 0.88618 | 0.066222 | 0.70814 | 0.31016 | 0.046355
9207 | 451026 | 535164 | 2.0284 | 0.89308 | 0.067392 | 0.70995 | 0.31258 | 0.047174
9208 | 451126 | 535164 | 2.0087 | 0.89805 | 0.06858 | 0.70305 | 0.31432 | 0.048006
9209 | 451226 | 535164 | 2.001 | 0.901 | 0.069792 | 0.70035 | 0.31535 | 0.048854
9210 | 451326 | 535164 | 2.005 | 0.90184 | 0.071028 | 0.70175 | 0.31564 | 0.04972
9211 | 450826 | 535264 | 1.9842 | 0.87655 | 0.065106 | 0.69446 | 0.30679 | 0.045574
9212 | 450926 | 535264 | 2.012 | 0.88451 | 0.066246 | 0.70421 | 0.30958 | 0.046372
9213 | 451026 | 535264 | 2.0104 | 0.89066 | 0.067404 | 0.70366 | 0.31173 | 0.047183
9214 | 451126 | 535264 | 2.0013 | 0.89488 | 0.06858 | 0.70047 | 0.31321 | 0.048006
9215 | 445226 | 535364 | 1.6758 | 0.5147 | 0.0303 | 0.58652 | 0.18014 | 0.02121
9216 | 445326 | 535364 | 1.6945 | 0.50949 | 0.030738 | 0.59307 | 0.17832 | 0.021517
9217 | 450626 | 535364 | 1.9718 | 0.87124 | 0.062922 | 0.69014 | 0.30493 | 0.044045
9218 | 450726 | 535364 | 1.9506 | 0.86684 | 0.06402 | 0.6827 | 0.3034 | 0.044814
9219 | 450826 | 535364 | 2.0012 | 0.87534 | 0.06513 | 0.70042 | 0.30637 | 0.045591
9220 | 450926 | 535364 | 2.0167 | 0.88257 | 0.066258 | 0.70586 | 0.3089 | 0.046381
9221 | 451026 | 535364 | 1.9979 | 0.88798 | 0.06741 | 0.69927 | 0.31079 | 0.047187
9222 | 460111 | 522235 | 7.381 | 4.0179 | 0.3602 | 2.5834 | 1.4063 | 0.25214
9223 | 457440 | 519862 | 14.757 | 8.1713 | 0.39973 | 5.1649 | 2.86 | 0.27981
9224 | 454712 | 520678 | 8.8813 | 4.5179 | 0.16447 | 3.1084 | 1.5813 | 0.11513
9225 | 458381 | 523486 | 8.0609 | 4.8423 | 0.38873 | 2.8213 | 1.6948 | 0.27211
9226 | 455720 | 519986 | 14.4685 | 6.0247 | 0.53857 | 5.064 | 2.1086 | 0.377
9227 | 450500 | 519400 | 4.0324 | 2.5257 | 0.075744 | 1.4113 | 0.88401 | 0.053021
9228 | 453600 | 524000 | 5.6707 | 2.4139 | 0.10001 | 1.9847 | 0.84485 | 0.07001
9229 | 453976 | 517914 | 7.3232 | 4.0716 | 0.22202 | 2.5631 | 1.4251 | 0.15542
9230 | 454026 | 517914 | 7.5178 | 4.1535 | 0.22572 | 2.6312 | 1.4537 | 0.158
9231 | 454076 | 517914 | 7.6352 | 4.2192 | 0.22945 | 2.6723 | 1.4767 | 0.16062
9232 | 454126 | 517914 | 7.673 | 4.2642 | 0.23264 | 2.6856 | 1.4925 | 0.16285
9233 | 454176 | 517914 | 7.5767 | 4.2938 | 0.23627 | 2.6518 | 1.5028 | 0.16539
9234 | 454226 | 517914 | 7.438 | 4.3044 | 0.24002 | 2.6033 | 1.5066 | 0.16801
9235 | 454276 | 517914 | 7.6661 | 4.2925 | 0.24348 | 2.6831 | 1.5024 | 0.17044
9236 | 454326 | 517914 | 7.6541 | 4.2597 | 0.24694 | 2.6789 | 1.4909 | 0.17286
9237 | 454376 | 517914 | 7.8115 | 4.2021 | 0.25001 | 2.734 | 1.4707 | 0.17501
9238 | 454426 | 517914 | 7.6624 | 4.1211 | 0.25285 | 2.6818 | 1.4424 | 0.177
9239 | 454476 | 517914 | 7.692 | 4.0952 | 0.25581 | 2.6922 | 1.4333 | 0.17907
9240 | 454526 | 517914 | 7.6922 | 4.069 | 0.25825 | 2.6923 | 1.4242 | 0.18077
9241 | 454576 | 517914 | 8.0105 | 4.2057 | 0.26074 | 2.8037 | 1.472 | 0.18252
9242 | 454626 | 517914 | 8.0031 | 4.3952 | 0.26299 | 2.8011 | 1.5383 | 0.18409
9243 | 454676 | 517914 | 7.724 | 4.5707 | 0.26511 | 2.7034 | 1.5997 | 0.18558
9244 | 454726 | 517914 | 7.6684 | 4.726 | 0.2669 | 2.684 | 1.6541 | 0.18683
9245 | 454776 | 517914 | 7.8412 | 4.8595 | 0.26863 | 2.7444 | 1.7008 | 0.18804
9246 | 454826 | 517914 | 8.185 | 4.9652 | 0.27007 | 2.8647 | 1.7378 | 0.18905
9247 | 454876 | 517914 | 8.2148 | 5.0397 | 0.27121 | 2.8752 | 1.7639 | 0.18985
9248 | 454926 | 517914 | 8.4265 | 5.0792 | 0.27194 | 2.9493 | 1.7777 | 0.19036
9249 | 454976 | 517914 | 7.9838 | 5.0817 | 0.27244 | 2.7943 | 1.7786 | 0.19071
9250 | 455026 | 517914 | 8.1 | 5.0463 | 0.27295 | 2.835 | 1.7662 | 0.19106
9251 | 455076 | 517914 | 8.544 | 4.9715 | 0.27337 | 2.9904 | 1.74 | 0.19136
9252 | 455126 | 517914 | 8.722 | 5.2473 | 0.27357 | 3.0527 | 1.8365 | 0.1915
9253 | 455176 | 517914 | 8.7407 | 5.6407 | 0.27341 | 3.0593 | 1.9743 | 0.19139
9254 | 455226 | 517914 | 9.2329 | 6.0258 | 0.27303 | 3.2315 | 2.109 | 0.19112
9255 | 455276 | 517914 | 9.47 | 6.3924 | 0.27237 | 3.3145 | 2.2374 | 0.19066
9256 | 455326 | 517914 | 9.9204 | 6.734 | 0.27151 | 3.4722 | 2.3569 | 0.19006
9257 | 455376 | 517914 | 10.1713 | 7.0437 | 0.27056 | 3.5599 | 2.4653 | 0.18939
9258 | 455426 | 517914 | 10.2079 | 7.3135 | 0.26962 | 3.5728 | 2.5597 | 0.18874
9259 | 455476 | 517914 | 10.8187 | 7.5278 | 0.26854 | 3.7865 | 2.6347 | 0.18798
9260 | 455526 | 517914 | 10.6877 | 7.6765 | 0.26734 | 3.7407 | 2.6868 | 0.18714
9261 | 455576 | 517914 | 10.6435 | 7.7497 | 0.26597 | 3.7252 | 2.7124 | 0.18618
9262 | 455626 | 517914 | 10.8009 | 7.7364 | 0.26434 | 3.7803 | 2.7078 | 0.18504
9263 | 455676 | 517914 | 10.6242 | 7.6341 | 0.26325 | 3.7185 | 2.6719 | 0.18427
9264 | 455726 | 517914 | 10.3043 | 7.4454 | 0.26409 | 3.6065 | 2.6059 | 0.18486
9265 | 455776 | 517914 | 10.239 | 7.1629 | 0.26495 | 3.5837 | 2.507 | 0.18546
9266 | 455826 | 517914 | 10.1811 | 6.7971 | 0.26582 | 3.5634 | 2.379 | 0.18607
9267 | 455876 | 517914 | 9.5958 | 6.3572 | 0.26667 | 3.3585 | 2.225 | 0.18667
9268 | 455926 | 517914 | 9.7362 | 5.842 | 0.26815 | 3.4077 | 2.0447 | 0.18771
9269 | 455976 | 517914 | 9.4508 | 5.2799 | 0.2699 | 3.3078 | 1.848 | 0.18893
9270 | 456026 | 517914 | 8.85 | 4.8082 | 0.27196 | 3.0975 | 1.6829 | 0.19037
9271 | 456076 | 517914 | 8.0729 | 5.3233 | 0.27607 | 2.8255 | 1.8632 | 0.19325
9272 | 456126 | 517914 | 7.9889 | 5.8219 | 0.27937 | 2.7961 | 2.0377 | 0.19556
9273 | 456176 | 517914 | 8.8242 | 6.294 | 0.28547 | 3.0885 | 2.2029 | 0.19983
9274 | 456226 | 517914 | 9.9129 | 6.7321 | 0.2992 | 3.4695 | 2.3562 | 0.20944
9275 | 456276 | 517914 | 9.9056 | 7.0478 | 0.30514 | 3.467 | 2.4667 | 0.2136
9276 | 456326 | 517914 | 11.3771 | 7.2555 | 0.31409 | 3.982 | 2.5394 | 0.21987
9277 | 456376 | 517914 | 12.3135 | 7.3613 | 0.34199 | 4.3097 | 2.5765 | 0.2394
9278 | 456426 | 517914 | 16.3277 | 8.7485 | 0.38245 | 5.7147 | 3.062 | 0.26772
9279 | 456476 | 517914 | 26.6309 | 11.993 | 0.43151 | 9.3208 | 4.1975 | 0.30206
9280 | 456526 | 517914 | 37.8138 | 15.0451 | 0.48689 | 13.2348 | 5.2658 | 0.34083
9281 | 456576 | 517914 | 46.5855 | 16.694 | 0.54964 | 16.3049 | 5.8429 | 0.38475
9282 | 456626 | 517914 | 49.167 | 15.858 | 0.58898 | 17.2084 | 5.5503 | 0.41229
9283 | 456676 | 517914 | 51.3464 | 16.9407 | 0.60792 | 17.9712 | 5.9292 | 0.42554
9284 | 456726 | 517914 | 52.9882 | 18.3928 | 0.62669 | 18.5459 | 6.4375 | 0.43869
9285 | 456776 | 517914 | 60.2881 | 22.587 | 0.64322 | 21.1008 | 7.9054 | 0.45026
9286 | 456826 | 517914 | 56.345 | 25.0022 | 0.65821 | 19.7208 | 8.7508 | 0.46074
9287 | 456876 | 517914 | 64.5276 | 25.292 | 0.6693 | 22.5846 | 8.8522 | 0.46851
9288 | 456926 | 517914 | 65.4479 | 23.5909 | 0.67783 | 22.9068 | 8.2568 | 0.47448
9289 | 456976 | 517914 | 61.6611 | 22.8027 | 0.68625 | 21.5814 | 7.9809 | 0.48037
9290 | 457026 | 517914 | 58.0186 | 20.4528 | 0.69038 | 20.3065 | 7.1585 | 0.48326
9291 | 457076 | 517914 | 69.5496 | 18.5781 | 0.69506 | 24.3424 | 6.5023 | 0.48654
9292 | 457126 | 517914 | 77.0328 | 20.1941 | 0.69527 | 26.9615 | 7.068 | 0.48669
9293 | 457176 | 517914 | 69.6747 | 20.2409 | 0.68915 | 24.3862 | 7.0843 | 0.4824
9294 | 457226 | 517914 | 70.9846 | 19.0654 | 0.6804 | 24.8446 | 6.6729 | 0.47628
9295 | 457276 | 517914 | 66.8107 | 18.4998 | 0.66432 | 23.3837 | 6.4749 | 0.46502
9296 | 457326 | 517914 | 67.685 | 19.7013 | 0.64286 | 23.6897 | 6.8955 | 0.45
9297 | 457376 | 517914 | 75.6858 | 21.2591 | 0.62818 | 26.49 | 7.4407 | 0.43972
9298 | 457426 | 517914 | 67.4918 | 21.6248 | 0.61736 | 23.6221 | 7.5687 | 0.43215
9299 | 457476 | 517914 | 52.5808 | 22.33 | 0.61309 | 18.4033 | 7.8155 | 0.42916
9300 | 457526 | 517914 | 50.3807 | 21.5773 | 0.61113 | 17.6332 | 7.5521 | 0.42779
9301 | 457576 | 517914 | 48.3266 | 18.4471 | 0.60307 | 16.9143 | 6.4565 | 0.42215
9302 | 457626 | 517914 | 51.1704 | 16.8521 | 0.60253 | 17.9096 | 5.8982 | 0.42177
9303 | 457676 | 517914 | 63.0068 | 15.2144 | 0.60849 | 22.0524 | 5.325 | 0.42594
9304 | 457726 | 517914 | 61.8311 | 12.8867 | 0.60476 | 21.6409 | 4.5103 | 0.42333
9305 | 457776 | 517914 | 51.9615 | 11.2251 | 0.60868 | 18.1865 | 3.9288 | 0.42608
9306 | 457826 | 517914 | 45.1752 | 12.8929 | 0.6106 | 15.8113 | 4.5125 | 0.42742
9307 | 457876 | 517914 | 60.1524 | 16.0001 | 0.60508 | 21.0533 | 5.6 | 0.42355
9308 | 457926 | 517914 | 60.021 | 18.3793 | 0.60752 | 21.0073 | 6.4328 | 0.42526
9309 | 457976 | 517914 | 70.2155 | 19.9722 | 0.61187 | 24.5754 | 6.9903 | 0.42831
9310 | 458026 | 517914 | 74.1264 | 20.9191 | 0.611 | 25.9442 | 7.3217 | 0.4277
9311 | 458076 | 517914 | 73.706 | 21.3235 | 0.59846 | 25.7971 | 7.4632 | 0.41892
9312 | 458126 | 517914 | 68.7717 | 20.7923 | 0.58779 | 24.0701 | 7.2773 | 0.41145
9313 | 458176 | 517914 | 62.4737 | 19.465 | 0.5676 | 21.8658 | 6.8128 | 0.39732
9314 | 458226 | 517914 | 58.6552 | 17.3306 | 0.54365 | 20.5293 | 6.0657 | 0.38056
9315 | 458276 | 517914 | 52.0344 | 14.5156 | 0.51181 | 18.212 | 5.0805 | 0.35827
9316 | 458326 | 517914 | 49.1668 | 11.9342 | 0.48752 | 17.2084 | 4.177 | 0.34126
9317 | 458376 | 517914 | 40.5271 | 9.8078 | 0.46921 | 14.1845 | 3.4327 | 0.32845
9318 | 458426 | 517914 | 32.2948 | 9.7093 | 0.44792 | 11.3032 | 3.3983 | 0.31355
9319 | 458476 | 517914 | 29.7296 | 9.1644 | 0.42651 | 10.4054 | 3.2075 | 0.29856
9320 | 458526 | 517914 | 25.4417 | 8.7316 | 0.42154 | 8.9046 | 3.056 | 0.29508
9321 | 458576 | 517914 | 28.0681 | 8.1926 | 0.41355 | 9.8238 | 2.8674 | 0.28948
9322 | 458626 | 517914 | 28.6025 | 8.5522 | 0.39533 | 10.0109 | 2.9933 | 0.27673
9323 | 458676 | 517914 | 20.4249 | 8.1167 | 0.35562 | 7.1487 | 2.8409 | 0.24893
9324 | 458726 | 517914 | 15.7021 | 6.9059 | 0.31514 | 5.4957 | 2.4171 | 0.2206
9325 | 458776 | 517914 | 12.3167 | 5.2648 | 0.27469 | 4.3109 | 1.8427 | 0.19228
9326 | 458826 | 517914 | 10.0002 | 3.5519 | 0.23366 | 3.5001 | 1.2432 | 0.16356
9327 | 458876 | 517914 | 8.6086 | 3.3541 | 0.20254 | 3.013 | 1.1739 | 0.14178
9328 | 458926 | 517914 | 7.8966 | 3.2336 | 0.18562 | 2.7638 | 1.1318 | 0.12993
9329 | 458976 | 517914 | 7.7327 | 3.1225 | 0.18044 | 2.7065 | 1.0929 | 0.12631
9330 | 453976 | 517964 | 7.1626 | 4.0587 | 0.22441 | 2.5069 | 1.4206 | 0.15709
9331 | 454026 | 517964 | 7.5042 | 4.1565 | 0.22753 | 2.6265 | 1.4548 | 0.15927
9332 | 454076 | 517964 | 7.7242 | 4.2389 | 0.23076 | 2.7035 | 1.4836 | 0.16153
9333 | 454126 | 517964 | 7.7333 | 4.3019 | 0.23413 | 2.7067 | 1.5057 | 0.16389
9334 | 454176 | 517964 | 7.7045 | 4.3493 | 0.23782 | 2.6966 | 1.5223 | 0.16648
9335 | 454226 | 517964 | 7.607 | 4.3761 | 0.2414 | 2.6625 | 1.5316 | 0.16898
9336 | 454276 | 517964 | 7.7099 | 4.3855 | 0.2454 | 2.6985 | 1.5349 | 0.17178
9337 | 454326 | 517964 | 7.9023 | 4.3715 | 0.24917 | 2.7658 | 1.53 | 0.17442
9338 | 454376 | 517964 | 7.8282 | 4.3338 | 0.25273 | 2.7399 | 1.5168 | 0.17691
9339 | 454426 | 517964 | 7.8395 | 4.27 | 0.25589 | 2.7438 | 1.4945 | 0.17912
9340 | 454476 | 517964 | 7.7238 | 4.1995 | 0.25916 | 2.7033 | 1.4698 | 0.18141
9341 | 454526 | 517964 | 7.779 | 4.1926 | 0.26195 | 2.7227 | 1.4674 | 0.18337
9342 | 454576 | 517964 | 7.9478 | 4.1588 | 0.26449 | 2.7817 | 1.4556 | 0.18514
9343 | 454626 | 517964 | 8.0711 | 4.3507 | 0.26715 | 2.8249 | 1.5227 | 0.18701
9344 | 454676 | 517964 | 8.0475 | 4.5429 | 0.26937 | 2.8166 | 1.59 | 0.18856
9345 | 454726 | 517964 | 7.893 | 4.7182 | 0.27135 | 2.7625 | 1.6514 | 0.18995
9346 | 454776 | 517964 | 7.6686 | 4.8737 | 0.27325 | 2.684 | 1.7058 | 0.19127
9347 | 454826 | 517964 | 8.0204 | 5.0042 | 0.27503 | 2.8071 | 1.7515 | 0.19252
9348 | 454876 | 517964 | 8.2654 | 5.1026 | 0.27627 | 2.8929 | 1.7859 | 0.19339
9349 | 454926 | 517964 | 8.3339 | 5.1667 | 0.27713 | 2.9168 | 1.8084 | 0.19399
9350 | 454976 | 517964 | 8.3831 | 5.1955 | 0.27812 | 2.9341 | 1.8184 | 0.19469
9351 | 455026 | 517964 | 8.1698 | 5.1826 | 0.2785 | 2.8594 | 1.8139 | 0.19495
9352 | 455076 | 517964 | 8.4696 | 5.1298 | 0.27903 | 2.9644 | 1.7954 | 0.19532
9353 | 455126 | 517964 | 8.9845 | 5.1733 | 0.27939 | 3.1446 | 1.8107 | 0.19557
9354 | 455176 | 517964 | 8.6968 | 5.589 | 0.27947 | 3.0439 | 1.9561 | 0.19563
9355 | 455226 | 517964 | 9.1634 | 5.9914 | 0.27907 | 3.2072 | 2.097 | 0.19535
9356 | 455276 | 517964 | 9.4249 | 6.3781 | 0.27834 | 3.2987 | 2.2324 | 0.19484
9357 | 455326 | 517964 | 9.8142 | 6.7463 | 0.27751 | 3.435 | 2.3612 | 0.19425
9358 | 455376 | 517964 | 10.2834 | 7.0835 | 0.27651 | 3.5992 | 2.4792 | 0.19356
9359 | 455426 | 517964 | 10.339 | 7.3838 | 0.27555 | 3.6186 | 2.5843 | 0.19289
9360 | 455476 | 517964 | 10.7552 | 7.6301 | 0.27445 | 3.7643 | 2.6705 | 0.19211
9361 | 455526 | 517964 | 10.9913 | 7.8135 | 0.27332 | 3.8469 | 2.7347 | 0.19132
9362 | 455576 | 517964 | 10.8432 | 7.9132 | 0.27169 | 3.7951 | 2.7696 | 0.19018
9363 | 455626 | 517964 | 10.8635 | 7.929 | 0.26998 | 3.8022 | 2.7752 | 0.18898
9364 | 455676 | 517964 | 10.7245 | 7.8518 | 0.26835 | 3.7536 | 2.7481 | 0.18785
9365 | 455726 | 517964 | 10.562 | 7.6799 | 0.26917 | 3.6967 | 2.688 | 0.18842
9366 | 455776 | 517964 | 10.3533 | 7.4143 | 0.26999 | 3.6236 | 2.595 | 0.189
9367 | 455826 | 517964 | 10.2876 | 7.0574 | 0.2708 | 3.6006 | 2.4701 | 0.18956
9368 | 455876 | 517964 | 9.7786 | 6.6197 | 0.27155 | 3.4225 | 2.3169 | 0.19009
9369 | 455926 | 517964 | 9.7391 | 6.1073 | 0.27249 | 3.4087 | 2.1375 | 0.19074
9370 | 455976 | 517964 | 9.6321 | 5.5358 | 0.27375 | 3.3712 | 1.9375 | 0.19162
9371 | 456026 | 517964 | 9.036 | 4.9324 | 0.27494 | 3.1626 | 1.7263 | 0.19246
9372 | 456076 | 517964 | 8.4214 | 5.3385 | 0.27733 | 2.9475 | 1.8685 | 0.19413
9373 | 456126 | 517964 | 7.8623 | 5.8521 | 0.28004 | 2.7518 | 2.0482 | 0.19603
9374 | 456176 | 517964 | 8.8617 | 6.3449 | 0.28522 | 3.1016 | 2.2207 | 0.19965
9375 | 456226 | 517964 | 9.17 | 6.7965 | 0.29441 | 3.2095 | 2.3788 | 0.20609
9376 | 456276 | 517964 | 9.8431 | 7.1299 | 0.29876 | 3.4451 | 2.4955 | 0.20913
9377 | 456326 | 517964 | 10.9681 | 7.3481 | 0.30398 | 3.8388 | 2.5718 | 0.21278
9378 | 456376 | 517964 | 11.7799 | 7.4775 | 0.32642 | 4.123 | 2.6171 | 0.22849
9379 | 456426 | 517964 | 12.9571 | 7.437 | 0.36481 | 4.535 | 2.6029 | 0.25536
9380 | 456476 | 517964 | 23.5225 | 10.6188 | 0.41666 | 8.2329 | 3.7166 | 0.29166
9381 | 456526 | 517964 | 36.2537 | 14.849 | 0.47621 | 12.6888 | 5.1972 | 0.33335
9382 | 456576 | 517964 | 42.9878 | 17.3213 | 0.54461 | 15.0457 | 6.0625 | 0.38123
9383 | 456626 | 517964 | 51.3636 | 16.4168 | 0.59159 | 17.9773 | 5.7459 | 0.41411
9384 | 456676 | 517964 | 51.4659 | 17.0928 | 0.6216 | 18.0131 | 5.9825 | 0.43512
9385 | 456726 | 517964 | 54.3349 | 19.2508 | 0.64165 | 19.0172 | 6.7378 | 0.44916
9386 | 456776 | 517964 | 63.6079 | 23.3402 | 0.6597 | 22.2628 | 8.1691 | 0.46179
9387 | 456826 | 517964 | 57.5293 | 25.3366 | 0.67233 | 20.1353 | 8.8678 | 0.47063
9388 | 456876 | 517964 | 61.4284 | 25.0691 | 0.68093 | 21.4999 | 8.7742 | 0.47665
9389 | 456926 | 517964 | 68.3124 | 23.0323 | 0.68884 | 23.9093 | 8.0613 | 0.48219
9390 | 456976 | 517964 | 59.1979 | 22.3638 | 0.69899 | 20.7193 | 7.8273 | 0.4893
9391 | 457026 | 517964 | 60.5893 | 19.8619 | 0.70415 | 21.2063 | 6.9517 | 0.49291
9392 | 457076 | 517964 | 73.3742 | 18.7753 | 0.70325 | 25.681 | 6.5714 | 0.49227
9393 | 457126 | 517964 | 75.4994 | 19.986 | 0.70097 | 26.4248 | 6.9951 | 0.49068
9394 | 457176 | 517964 | 65.8894 | 19.9978 | 0.69721 | 23.0613 | 6.9992 | 0.48804
9395 | 457226 | 517964 | 66.4416 | 18.58 | 0.68862 | 23.2546 | 6.503 | 0.48203
9396 | 457276 | 517964 | 64.9798 | 19.7855 | 0.67213 | 22.7429 | 6.9249 | 0.47049
9397 | 457326 | 517964 | 66.1522 | 21.1154 | 0.65216 | 23.1533 | 7.3904 | 0.45651
9398 | 457376 | 517964 | 83.5379 | 22.5615 | 0.63873 | 29.2383 | 7.8965 | 0.44711
9399 | 457426 | 517964 | 55.7934 | 23.351 | 0.63071 | 19.5277 | 8.1729 | 0.4415
9400 | 457476 | 517964 | 53.6636 | 24.121 | 0.6304 | 18.7822 | 8.4424 | 0.44128
9401 | 457526 | 517964 | 51.7711 | 22.832 | 0.63358 | 18.1199 | 7.9912 | 0.44351
9402 | 457576 | 517964 | 55.7632 | 19.0078 | 0.62699 | 19.5171 | 6.6527 | 0.43889
9403 | 457626 | 517964 | 60.3945 | 16.8558 | 0.62725 | 21.1381 | 5.8995 | 0.43908
9404 | 457676 | 517964 | 61.5009 | 14.9137 | 0.63307 | 21.5253 | 5.2198 | 0.44315
9405 | 457726 | 517964 | 58.5975 | 12.3528 | 0.62685 | 20.5091 | 4.3235 | 0.43879
9406 | 457776 | 517964 | 49.4129 | 11.8755 | 0.63085 | 17.2945 | 4.1564 | 0.44159
9407 | 457826 | 517964 | 55.1388 | 14.507 | 0.6337 | 19.2986 | 5.0774 | 0.44359
9408 | 457876 | 517964 | 63.1957 | 17.3788 | 0.63154 | 22.1185 | 6.0826 | 0.44208
9409 | 457926 | 517964 | 71.7161 | 19.1347 | 0.6401 | 25.1006 | 6.6971 | 0.44807
9410 | 457976 | 517964 | 78.1145 | 19.9779 | 0.64915 | 27.3401 | 6.9923 | 0.4544
9411 | 458026 | 517964 | 80.5122 | 20.81 | 0.64205 | 28.1793 | 7.2835 | 0.44944
9412 | 458076 | 517964 | 78.2003 | 20.9675 | 0.62923 | 27.3701 | 7.3386 | 0.44046
9413 | 458126 | 517964 | 74.9578 | 20.1893 | 0.61861 | 26.2352 | 7.0663 | 0.43302
9414 | 458176 | 517964 | 71.5596 | 18.7868 | 0.60596 | 25.0459 | 6.5754 | 0.42417
9415 | 458226 | 517964 | 68.0993 | 16.8737 | 0.58272 | 23.8347 | 5.9058 | 0.4079
9416 | 458276 | 517964 | 58.5307 | 14.5653 | 0.56005 | 20.4857 | 5.0979 | 0.39203
9417 | 458326 | 517964 | 55.2528 | 12.2115 | 0.5381 | 19.3385 | 4.274 | 0.37667
9418 | 458376 | 517964 | 39.3439 | 10.8859 | 0.50549 | 13.7704 | 3.8101 | 0.35384
9419 | 458426 | 517964 | 36.4489 | 10.493 | 0.48214 | 12.7571 | 3.6725 | 0.3375
9420 | 458476 | 517964 | 31.0847 | 9.6539 | 0.45929 | 10.8796 | 3.3789 | 0.3215
9421 | 458526 | 517964 | 32.2786 | 8.8272 | 0.45453 | 11.2975 | 3.0895 | 0.31817
9422 | 458576 | 517964 | 34.5239 | 8.8103 | 0.4449 | 12.0834 | 3.0836 | 0.31143
9423 | 458626 | 517964 | 28.4606 | 9.5746 | 0.42623 | 9.9612 | 3.3511 | 0.29836
9424 | 458676 | 517964 | 23.4482 | 8.8067 | 0.37814 | 8.2069 | 3.0824 | 0.2647
9425 | 458726 | 517964 | 17.0607 | 7.1124 | 0.32522 | 5.9712 | 2.4893 | 0.22765
9426 | 458776 | 517964 | 12.5991 | 4.9023 | 0.26881 | 4.4097 | 1.7158 | 0.18817
9427 | 458826 | 517964 | 10.2897 | 3.5023 | 0.23371 | 3.6014 | 1.2258 | 0.16359
9428 | 458876 | 517964 | 8.9015 | 3.3322 | 0.21151 | 3.1155 | 1.1663 | 0.14805
9429 | 458926 | 517964 | 8.1567 | 3.1952 | 0.19391 | 2.8549 | 1.1183 | 0.13574
9430 | 458976 | 517964 | 7.82 | 3.0553 | 0.18098 | 2.737 | 1.0694 | 0.12669
9431 | 453976 | 518014 | 6.9739 | 4.0262 | 0.2264 | 2.4409 | 1.4092 | 0.15848
9432 | 454026 | 518014 | 7.339 | 4.1402 | 0.22971 | 2.5686 | 1.4491 | 0.1608
9433 | 454076 | 518014 | 7.6361 | 4.2404 | 0.2329 | 2.6727 | 1.4841 | 0.16303
9434 | 454126 | 518014 | 7.915 | 4.3266 | 0.2362 | 2.7702 | 1.5143 | 0.16534
9435 | 454176 | 518014 | 7.877 | 4.3919 | 0.23974 | 2.7569 | 1.5372 | 0.16782
9436 | 454226 | 518014 | 7.7171 | 4.4381 | 0.24346 | 2.701 | 1.5533 | 0.17042
9437 | 454276 | 518014 | 7.6996 | 4.4664 | 0.24751 | 2.6949 | 1.5632 | 0.17326
9438 | 454326 | 518014 | 7.9522 | 4.4738 | 0.25166 | 2.7833 | 1.5658 | 0.17616
9439 | 454376 | 518014 | 8.1031 | 4.455 | 0.25543 | 2.8361 | 1.5593 | 0.1788
9440 | 454426 | 518014 | 8.0477 | 4.4089 | 0.25879 | 2.8167 | 1.5431 | 0.18115
9441 | 454476 | 518014 | 7.8917 | 4.3417 | 0.26231 | 2.7621 | 1.5196 | 0.18362
9442 | 454526 | 518014 | 7.7784 | 4.3049 | 0.26546 | 2.7224 | 1.5067 | 0.18582
9443 | 454576 | 518014 | 7.9264 | 4.291 | 0.26822 | 2.7742 | 1.5019 | 0.18775
9444 | 454626 | 518014 | 8.022 | 4.2897 | 0.27115 | 2.8077 | 1.5014 | 0.1898
9445 | 454676 | 518014 | 8.1136 | 4.4992 | 0.27362 | 2.8397 | 1.5747 | 0.19153
9446 | 454726 | 518014 | 8.0719 | 4.6966 | 0.27607 | 2.8252 | 1.6438 | 0.19325
9447 | 454776 | 518014 | 7.9324 | 4.8726 | 0.27805 | 2.7763 | 1.7054 | 0.19464
9448 | 454826 | 518014 | 7.8015 | 5.0247 | 0.27977 | 2.7305 | 1.7586 | 0.19584
9449 | 454876 | 518014 | 8.1791 | 5.1502 | 0.28148 | 2.8627 | 1.8026 | 0.19703
9450 | 454926 | 518014 | 8.4497 | 5.2413 | 0.28274 | 2.9574 | 1.8345 | 0.19792
9451 | 454976 | 518014 | 8.4983 | 5.2966 | 0.28395 | 2.9744 | 1.8538 | 0.19876
9452 | 455026 | 518014 | 8.3221 | 5.3103 | 0.28469 | 2.9127 | 1.8586 | 0.19928
9453 | 455076 | 518014 | 8.351 | 5.2809 | 0.28512 | 2.9229 | 1.8483 | 0.19958
9454 | 455126 | 518014 | 8.7667 | 5.2077 | 0.28544 | 3.0683 | 1.8227 | 0.19981
9455 | 455176 | 518014 | 8.9076 | 5.5164 | 0.28547 | 3.1177 | 1.9307 | 0.19983
9456 | 455226 | 518014 | 9.08 | 5.9368 | 0.28508 | 3.178 | 2.0779 | 0.19956
9457 | 455276 | 518014 | 9.4041 | 6.3443 | 0.28434 | 3.2914 | 2.2205 | 0.19904
9458 | 455326 | 518014 | 9.7288 | 6.7361 | 0.28345 | 3.4051 | 2.3576 | 0.19841
9459 | 455376 | 518014 | 10.1795 | 7.1069 | 0.2826 | 3.5628 | 2.4874 | 0.19782
9460 | 455426 | 518014 | 10.4887 | 7.441 | 0.2817 | 3.671 | 2.6044 | 0.19719
9461 | 455476 | 518014 | 10.7193 | 7.719 | 0.28051 | 3.7518 | 2.7017 | 0.19635
9462 | 455526 | 518014 | 11.2471 | 7.9369 | 0.27935 | 3.9365 | 2.7779 | 0.19555
9463 | 455576 | 518014 | 10.9815 | 8.0694 | 0.27765 | 3.8435 | 2.8243 | 0.19435
9464 | 455626 | 518014 | 10.9673 | 8.1181 | 0.27591 | 3.8385 | 2.8413 | 0.19314
9465 | 455676 | 518014 | 11.0268 | 8.0722 | 0.27405 | 3.8594 | 2.8253 | 0.19184
9466 | 455726 | 518014 | 10.8999 | 7.9204 | 0.27446 | 3.815 | 2.7721 | 0.19212
9467 | 455776 | 518014 | 10.7969 | 7.6721 | 0.27523 | 3.7789 | 2.6853 | 0.19266
9468 | 455826 | 518014 | 10.4603 | 7.3289 | 0.27592 | 3.6611 | 2.5651 | 0.19315
9469 | 455876 | 518014 | 10.0653 | 6.8956 | 0.27657 | 3.5228 | 2.4135 | 0.1936
9470 | 455926 | 518014 | 9.9893 | 6.381 | 0.27729 | 3.4963 | 2.2334 | 0.1941
9471 | 455976 | 518014 | 9.702 | 5.8037 | 0.27809 | 3.3957 | 2.0313 | 0.19466
9472 | 456026 | 518014 | 9.3734 | 5.1825 | 0.27901 | 3.2807 | 1.8139 | 0.1953
9473 | 456076 | 518014 | 8.7749 | 5.3554 | 0.28057 | 3.0712 | 1.8744 | 0.1964
9474 | 456126 | 518014 | 7.9667 | 5.8775 | 0.28177 | 2.7883 | 2.0571 | 0.19724
9475 | 456176 | 518014 | 8.7726 | 6.3734 | 0.28409 | 3.0704 | 2.2307 | 0.19886
9476 | 456226 | 518014 | 9.1669 | 6.8391 | 0.28997 | 3.2084 | 2.3937 | 0.20298
9477 | 456276 | 518014 | 9.3998 | 7.2149 | 0.29644 | 3.2899 | 2.5252 | 0.20751
9478 | 456326 | 518014 | 9.9673 | 7.4584 | 0.30168 | 3.4886 | 2.6105 | 0.21118
9479 | 456376 | 518014 | 11.7231 | 7.6008 | 0.31856 | 4.1031 | 2.6603 | 0.22299
9480 | 456426 | 518014 | 12.6823 | 7.5804 | 0.3514 | 4.4388 | 2.6532 | 0.24598
9481 | 456476 | 518014 | 21.4087 | 9.6624 | 0.40826 | 7.493 | 3.3818 | 0.28578
9482 | 456526 | 518014 | 35.1169 | 14.6205 | 0.47011 | 12.2909 | 5.1172 | 0.32907
9483 | 456576 | 518014 | 39.7661 | 17.7226 | 0.53982 | 13.9181 | 6.2029 | 0.37787
9484 | 456626 | 518014 | 54.1408 | 17.035 | 0.59965 | 18.9493 | 5.9623 | 0.41976
9485 | 456676 | 518014 | 51.0637 | 16.9007 | 0.63308 | 17.8723 | 5.9152 | 0.44316
9486 | 456726 | 518014 | 55.3702 | 20.1398 | 0.65645 | 19.3796 | 7.0489 | 0.45951
9487 | 456776 | 518014 | 63.3247 | 24.06 | 0.67573 | 22.1636 | 8.421 | 0.47301
9488 | 456826 | 518014 | 58.3699 | 25.8043 | 0.68774 | 20.4295 | 9.0315 | 0.48142
9489 | 456876 | 518014 | 60.0523 | 25.0906 | 0.69526 | 21.0183 | 8.7817 | 0.48668
9490 | 456926 | 518014 | 72.7718 | 23.0359 | 0.70524 | 25.4701 | 8.0626 | 0.49367
9491 | 456976 | 518014 | 66.4633 | 22.0558 | 0.71338 | 23.2622 | 7.7195 | 0.49936
9492 | 457026 | 518014 | 63.7777 | 19.0406 | 0.71712 | 22.3222 | 6.6642 | 0.50198
9493 | 457076 | 518014 | 79.596 | 19.2036 | 0.7142 | 27.8586 | 6.7213 | 0.49994
9494 | 457126 | 518014 | 75.3072 | 19.5551 | 0.7042 | 26.3575 | 6.8443 | 0.49294
9495 | 457176 | 518014 | 73.6316 | 19.1316 | 0.69877 | 25.7711 | 6.6961 | 0.48914
9496 | 457226 | 518014 | 70.0712 | 20.4246 | 0.69214 | 24.5249 | 7.1486 | 0.4845
9497 | 457276 | 518014 | 64.0398 | 21.4342 | 0.67993 | 22.4139 | 7.502 | 0.47595
9498 | 457326 | 518014 | 75.6922 | 22.7017 | 0.66182 | 26.4923 | 7.9456 | 0.46327
9499 | 457376 | 518014 | 74.6694 | 23.8337 | 0.64966 | 26.1343 | 8.3418 | 0.45476
9500 | 457426 | 518014 | 59.7066 | 24.5827 | 0.64243 | 20.8973 | 8.6039 | 0.4497
9501 | 457476 | 518014 | 53.3003 | 25.0553 | 0.64915 | 18.6551 | 8.7694 | 0.4544
9502 | 457526 | 518014 | 51.908 | 23.3409 | 0.65387 | 18.1678 | 8.1693 | 0.45771
9503 | 457576 | 518014 | 65.208 | 19.3014 | 0.65105 | 22.8228 | 6.7555 | 0.45574
9504 | 457626 | 518014 | 67.0233 | 16.6856 | 0.65428 | 23.4582 | 5.84 | 0.458
9505 | 457676 | 518014 | 72.2464 | 14.4874 | 0.66002 | 25.2862 | 5.0706 | 0.46201
9506 | 457726 | 518014 | 53.289 | 12.8724 | 0.65879 | 18.6512 | 4.5053 | 0.46115
9507 | 457776 | 518014 | 48.6148 | 13.1679 | 0.6527 | 17.0152 | 4.6088 | 0.45689
9508 | 457826 | 518014 | 66.7558 | 16.3212 | 0.65138 | 23.3645 | 5.7124 | 0.45596
9509 | 457876 | 518014 | 69.2633 | 18.6838 | 0.65492 | 24.2421 | 6.5393 | 0.45844
9510 | 457926 | 518014 | 73.4033 | 20.2658 | 0.65773 | 25.6912 | 7.093 | 0.46041
9511 | 457976 | 518014 | 77.1633 | 20.3211 | 0.67108 | 27.0072 | 7.1124 | 0.46975
9512 | 458026 | 518014 | 83.2653 | 20.5478 | 0.66641 | 29.1428 | 7.1917 | 0.46649
9513 | 458076 | 518014 | 82.7459 | 20.5313 | 0.64929 | 28.9611 | 7.186 | 0.4545
9514 | 458126 | 518014 | 77.952 | 19.4519 | 0.63627 | 27.2832 | 6.8082 | 0.44539
9515 | 458176 | 518014 | 72.4612 | 17.7739 | 0.62293 | 25.3614 | 6.2209 | 0.43605
9516 | 458226 | 518014 | 68.2453 | 15.7598 | 0.6014 | 23.8858 | 5.5159 | 0.42098
9517 | 458276 | 518014 | 64.2599 | 13.5087 | 0.5837 | 22.4909 | 4.7281 | 0.40859
9518 | 458326 | 518014 | 45.7966 | 11.4311 | 0.5609 | 16.0288 | 4.0009 | 0.39263
9519 | 458376 | 518014 | 41.8249 | 11.1625 | 0.52823 | 14.6387 | 3.9069 | 0.36976
9520 | 458426 | 518014 | 35.7682 | 10.4006 | 0.49904 | 12.5189 | 3.6402 | 0.34933
9521 | 458476 | 518014 | 33.5752 | 9.341 | 0.47936 | 11.7513 | 3.2694 | 0.33555
9522 | 458526 | 518014 | 36.6854 | 8.9434 | 0.46154 | 12.8399 | 3.1302 | 0.32308
9523 | 458576 | 518014 | 29.964 | 9.8996 | 0.45058 | 10.4874 | 3.4649 | 0.31541
9524 | 458626 | 518014 | 30.8634 | 10.6609 | 0.44197 | 10.8022 | 3.7313 | 0.30938
9525 | 458676 | 518014 | 24.8484 | 9.8367 | 0.39507 | 8.697 | 3.4428 | 0.27655
9526 | 458726 | 518014 | 20.0586 | 7.9403 | 0.3426 | 7.0205 | 2.7791 | 0.23982
9527 | 458776 | 518014 | 15.685 | 5.435 | 0.28323 | 5.4897 | 1.9022 | 0.19826
9528 | 458826 | 518014 | 12.2076 | 4.3622 | 0.25888 | 4.2727 | 1.5268 | 0.18121
9529 | 458876 | 518014 | 9.889 | 3.3049 | 0.23307 | 3.4612 | 1.1567 | 0.16315
9530 | 458926 | 518014 | 8.4888 | 3.1423 | 0.20665 | 2.9711 | 1.0998 | 0.14466
9531 | 458976 | 518014 | 8.1023 | 2.9738 | 0.18296 | 2.8358 | 1.0408 | 0.12807
9532 | 453976 | 518064 | 6.7493 | 3.9709 | 0.22791 | 2.3623 | 1.3898 | 0.15954
9533 | 454026 | 518064 | 7.1379 | 4.1039 | 0.23166 | 2.4983 | 1.4364 | 0.16216
9534 | 454076 | 518064 | 7.5202 | 4.2222 | 0.23513 | 2.6321 | 1.4778 | 0.16459
9535 | 454126 | 518064 | 7.7999 | 4.3288 | 0.23879 | 2.73 | 1.5151 | 0.16716
9536 | 454176 | 518064 | 8.0458 | 4.4164 | 0.24217 | 2.816 | 1.5457 | 0.16952
9537 | 454226 | 518064 | 7.9432 | 4.4868 | 0.24583 | 2.7801 | 1.5704 | 0.17208
9538 | 454276 | 518064 | 7.7811 | 4.5356 | 0.25003 | 2.7234 | 1.5875 | 0.17502
9539 | 454326 | 518064 | 7.9622 | 4.5571 | 0.25366 | 2.7868 | 1.595 | 0.17756
9540 | 454376 | 518064 | 8.2393 | 4.5595 | 0.25771 | 2.8838 | 1.5958 | 0.1804
9541 | 454426 | 518064 | 8.3174 | 4.5372 | 0.26168 | 2.9111 | 1.588 | 0.18317
9542 | 454476 | 518064 | 8.1374 | 4.482 | 0.26492 | 2.8481 | 1.5687 | 0.18545
9543 | 454526 | 518064 | 7.9485 | 4.4056 | 0.26841 | 2.782 | 1.542 | 0.18789
9544 | 454576 | 518064 | 8.009 | 4.4105 | 0.27151 | 2.8032 | 1.5437 | 0.19005
9545 | 454626 | 518064 | 8.0286 | 4.3912 | 0.27491 | 2.81 | 1.5369 | 0.19244
9546 | 454676 | 518064 | 8.0937 | 4.4367 | 0.27765 | 2.8328 | 1.5528 | 0.19435
9547 | 454726 | 518064 | 8.1443 | 4.654 | 0.28037 | 2.8505 | 1.6289 | 0.19626
9548 | 454776 | 518064 | 8.0735 | 4.8537 | 0.28282 | 2.8257 | 1.6988 | 0.19797
9549 | 454826 | 518064 | 7.9088 | 5.0312 | 0.28498 | 2.7681 | 1.7609 | 0.19948
9550 | 454876 | 518064 | 8.1828 | 5.1822 | 0.28692 | 2.864 | 1.8138 | 0.20084
9551 | 454926 | 518064 | 8.3426 | 5.301 | 0.28855 | 2.9199 | 1.8553 | 0.20198
9552 | 454976 | 518064 | 8.6034 | 5.383 | 0.28982 | 3.0112 | 1.884 | 0.20288
9553 | 455026 | 518064 | 8.6272 | 5.4228 | 0.2905 | 3.0195 | 1.898 | 0.20335
9554 | 455076 | 518064 | 8.2096 | 5.4191 | 0.29092 | 2.8734 | 1.8967 | 0.20364
9555 | 455126 | 518064 | 8.4871 | 5.3695 | 0.29116 | 2.9705 | 1.8793 | 0.20381
9556 | 455176 | 518064 | 9.112 | 5.4145 | 0.29123 | 3.1892 | 1.8951 | 0.20386
9557 | 455226 | 518064 | 8.835 | 5.854 | 0.29092 | 3.0923 | 2.0489 | 0.20365
9558 | 455276 | 518064 | 9.3259 | 6.29 | 0.2904 | 3.2641 | 2.2015 | 0.20328
9559 | 455326 | 518064 | 9.6832 | 6.7187 | 0.28987 | 3.3891 | 2.3516 | 0.20291
9560 | 455376 | 518064 | 10.2364 | 7.1181 | 0.289 | 3.5828 | 2.4913 | 0.2023
9561 | 455426 | 518064 | 10.5219 | 7.4835 | 0.28805 | 3.6827 | 2.6192 | 0.20164
9562 | 455476 | 518064 | 10.7824 | 7.7937 | 0.28675 | 3.7738 | 2.7278 | 0.20072
9563 | 455526 | 518064 | 11.2043 | 8.0458 | 0.28547 | 3.9215 | 2.816 | 0.19983
9564 | 455576 | 518064 | 11.2833 | 8.219 | 0.28394 | 3.9491 | 2.8767 | 0.19876
9565 | 455626 | 518064 | 11.1448 | 8.3015 | 0.28213 | 3.9007 | 2.9055 | 0.19749
9566 | 455676 | 518064 | 11.2643 | 8.2857 | 0.28015 | 3.9425 | 2.9 | 0.1961
9567 | 455726 | 518064 | 11.0478 | 8.163 | 0.28005 | 3.8667 | 2.8571 | 0.19603
9568 | 455776 | 518064 | 10.9441 | 7.935 | 0.28071 | 3.8304 | 2.7772 | 0.1965
9569 | 455826 | 518064 | 10.6734 | 7.604 | 0.28136 | 3.7357 | 2.6614 | 0.19695
9570 | 455876 | 518064 | 10.4337 | 7.1761 | 0.28195 | 3.6518 | 2.5117 | 0.19737
9571 | 455926 | 518064 | 9.9116 | 6.6608 | 0.28255 | 3.4691 | 2.3313 | 0.19778
9572 | 455976 | 518064 | 9.9157 | 6.0724 | 0.28322 | 3.4705 | 2.1253 | 0.19826
9573 | 456026 | 518064 | 9.5215 | 5.4362 | 0.28388 | 3.3325 | 1.9027 | 0.19872
9574 | 456076 | 518064 | 9.0419 | 5.3702 | 0.28443 | 3.1647 | 1.8796 | 0.1991
9575 | 456126 | 518064 | 8.2435 | 5.9096 | 0.28564 | 2.8852 | 2.0684 | 0.19995
9576 | 456176 | 518064 | 8.7945 | 6.4246 | 0.2875 | 3.0781 | 2.2486 | 0.20125
9577 | 456226 | 518064 | 9.1665 | 6.9104 | 0.29215 | 3.2083 | 2.4187 | 0.20451
9578 | 456276 | 518064 | 9.4797 | 7.3236 | 0.29929 | 3.3179 | 2.5633 | 0.2095
9579 | 456326 | 518064 | 10.1 | 7.6149 | 0.30802 | 3.535 | 2.6652 | 0.21562
9580 | 456376 | 518064 | 11.7326 | 7.7416 | 0.31735 | 4.1064 | 2.7096 | 0.22214
9581 | 456426 | 518064 | 12.566 | 7.7504 | 0.35167 | 4.3981 | 2.7126 | 0.24617
9582 | 456476 | 518064 | 20.6817 | 9.4409 | 0.40926 | 7.2386 | 3.3043 | 0.28648
9583 | 456526 | 518064 | 34.2641 | 14.3883 | 0.46666 | 11.9924 | 5.0359 | 0.32666
9584 | 456576 | 518064 | 39.7586 | 18.079 | 0.54799 | 13.9155 | 6.3276 | 0.38359
9585 | 456626 | 518064 | 56.1334 | 17.2688 | 0.62065 | 19.6467 | 6.0441 | 0.43446
9586 | 456676 | 518064 | 52.0456 | 17.7761 | 0.65321 | 18.216 | 6.2216 | 0.45725
9587 | 456726 | 518064 | 57.2597 | 20.9598 | 0.67568 | 20.0409 | 7.3359 | 0.47298
9588 | 456776 | 518064 | 60.6842 | 24.6096 | 0.69097 | 21.2395 | 8.6134 | 0.48368
9589 | 456826 | 518064 | 59.6223 | 25.547 | 0.69796 | 20.8678 | 8.9414 | 0.48857
9590 | 456876 | 518064 | 66.7392 | 24.4203 | 0.70418 | 23.3587 | 8.5471 | 0.49293
9591 | 456926 | 518064 | 72.971 | 22.1611 | 0.71354 | 25.5399 | 7.7564 | 0.49948
9592 | 456976 | 518064 | 65.6609 | 20.4762 | 0.71881 | 22.9813 | 7.1667 | 0.50317
9593 | 457026 | 518064 | 73.0195 | 17.7545 | 0.71731 | 25.5568 | 6.2141 | 0.50212
9594 | 457076 | 518064 | 76.7318 | 18.8837 | 0.71648 | 26.8561 | 6.6093 | 0.50153
9595 | 457126 | 518064 | 75.2796 | 18.6503 | 0.70172 | 26.3479 | 6.5276 | 0.4912
9596 | 457176 | 518064 | 72.914 | 19.6086 | 0.69034 | 25.5199 | 6.863 | 0.48324
9597 | 457226 | 518064 | 64.7914 | 22.4393 | 0.69152 | 22.677 | 7.8538 | 0.48406
9598 | 457276 | 518064 | 69.3505 | 23.4603 | 0.68608 | 24.2727 | 8.2111 | 0.48025
9599 | 457326 | 518064 | 82.2699 | 24.0541 | 0.6716 | 28.7945 | 8.4189 | 0.47012
9600 | 457376 | 518064 | 62.6068 | 25.1402 | 0.66082 | 21.9124 | 8.7991 | 0.46257
9601 | 457426 | 518064 | 56.369 | 25.4376 | 0.66056 | 19.7292 | 8.9032 | 0.46239
9602 | 457476 | 518064 | 53.6736 | 25.0022 | 0.66667 | 18.7858 | 8.7508 | 0.46667
9603 | 457526 | 518064 | 59.5643 | 22.4259 | 0.67083 | 20.8475 | 7.8491 | 0.46958
9604 | 457576 | 518064 | 67.8317 | 18.8598 | 0.67203 | 23.7411 | 6.6009 | 0.47042
9605 | 457626 | 518064 | 66.1645 | 16.3293 | 0.67977 | 23.1576 | 5.7152 | 0.47584
9606 | 457676 | 518064 | 60.8681 | 14.4127 | 0.69013 | 21.3038 | 5.0444 | 0.48309
9607 | 457726 | 518064 | 57.3753 | 14.8966 | 0.69437 | 20.0813 | 5.2138 | 0.48606
9608 | 457776 | 518064 | 58.6452 | 14.3681 | 0.68768 | 20.5258 | 5.0288 | 0.48138
9609 | 457826 | 518064 | 72.1998 | 16.961 | 0.68905 | 25.2699 | 5.9364 | 0.48233
9610 | 457876 | 518064 | 78.2669 | 19.0349 | 0.6901 | 27.3934 | 6.6622 | 0.48307
9611 | 457926 | 518064 | 79.301 | 20.2562 | 0.69026 | 27.7553 | 7.0897 | 0.48318
9612 | 457976 | 518064 | 77.6989 | 20.3886 | 0.69214 | 27.1946 | 7.136 | 0.4845
9613 | 458026 | 518064 | 86.3115 | 19.9196 | 0.68946 | 30.209 | 6.9719 | 0.48262
9614 | 458076 | 518064 | 84.4027 | 19.7905 | 0.668 | 29.5409 | 6.9267 | 0.4676
9615 | 458126 | 518064 | 75.7798 | 18.4924 | 0.65059 | 26.5229 | 6.4723 | 0.45541
9616 | 458176 | 518064 | 70.0326 | 16.5978 | 0.63291 | 24.5114 | 5.8092 | 0.44304
9617 | 458226 | 518064 | 66.4325 | 14.3433 | 0.61756 | 23.2514 | 5.0202 | 0.43229
9618 | 458276 | 518064 | 51.6024 | 12.6836 | 0.59156 | 18.0609 | 4.4393 | 0.41409
9619 | 458326 | 518064 | 46.5752 | 12.02 | 0.57044 | 16.3013 | 4.207 | 0.39931
9620 | 458376 | 518064 | 40.8737 | 10.7929 | 0.54091 | 14.3058 | 3.7775 | 0.37863
9621 | 458426 | 518064 | 35.3992 | 9.8099 | 0.50545 | 12.3897 | 3.4335 | 0.35382
9622 | 458476 | 518064 | 36.8048 | 9.0823 | 0.47984 | 12.8817 | 3.1788 | 0.33589
9623 | 458526 | 518064 | 30.2026 | 9.9389 | 0.45632 | 10.5709 | 3.4786 | 0.31942
9624 | 458576 | 518064 | 30.7054 | 10.7856 | 0.45103 | 10.7469 | 3.7749 | 0.31572
9625 | 458626 | 518064 | 31.6919 | 11.3107 | 0.44396 | 11.0921 | 3.9587 | 0.31077
9626 | 458676 | 518064 | 27.5075 | 10.492 | 0.40841 | 9.6276 | 3.6722 | 0.28589
9627 | 458726 | 518064 | 26.1932 | 8.3244 | 0.35502 | 9.1676 | 2.9135 | 0.24851
9628 | 458776 | 518064 | 15.6616 | 5.7362 | 0.29644 | 5.4816 | 2.0077 | 0.20751
9629 | 458826 | 518064 | 14.5704 | 4.7115 | 0.27598 | 5.0997 | 1.649 | 0.19319
9630 | 458876 | 518064 | 10.5374 | 3.4934 | 0.24792 | 3.6881 | 1.2227 | 0.17354
9631 | 458926 | 518064 | 8.7023 | 3.0604 | 0.21361 | 3.0458 | 1.0711 | 0.14953
9632 | 458976 | 518064 | 8.4079 | 2.8781 | 0.18648 | 2.9428 | 1.0073 | 0.13054
9633 | 453976 | 518114 | 6.7809 | 3.9014 | 0.22967 | 2.3733 | 1.3655 | 0.16077
9634 | 454026 | 518114 | 6.9049 | 4.0531 | 0.23386 | 2.4167 | 1.4186 | 0.1637
9635 | 454076 | 518114 | 7.3065 | 4.1867 | 0.23745 | 2.5573 | 1.4653 | 0.16622
9636 | 454126 | 518114 | 7.7052 | 4.3091 | 0.2411 | 2.6968 | 1.5082 | 0.16877
9637 | 454176 | 518114 | 8.0345 | 4.4197 | 0.24498 | 2.8121 | 1.5469 | 0.17149
9638 | 454226 | 518114 | 8.0692 | 4.5105 | 0.24861 | 2.8242 | 1.5787 | 0.17403
9639 | 454276 | 518114 | 7.9686 | 4.5839 | 0.2524 | 2.789 | 1.6044 | 0.17668
9640 | 454326 | 518114 | 7.8947 | 4.6293 | 0.25615 | 2.7632 | 1.6203 | 0.17931
9641 | 454376 | 518114 | 8.2288 | 4.652 | 0.26025 | 2.8801 | 1.6282 | 0.18218
9642 | 454426 | 518114 | 8.4123 | 4.6473 | 0.2641 | 2.9443 | 1.6265 | 0.18487
9643 | 454476 | 518114 | 8.3943 | 4.6192 | 0.26811 | 2.938 | 1.6167 | 0.18768
9644 | 454526 | 518114 | 8.2257 | 4.5591 | 0.27162 | 2.879 | 1.5957 | 0.19013
9645 | 454576 | 518114 | 8.0564 | 4.517 | 0.27481 | 2.8197 | 1.581 | 0.19237
9646 | 454626 | 518114 | 8.2729 | 4.5187 | 0.2782 | 2.8955 | 1.5815 | 0.19474
9647 | 454676 | 518114 | 8.2046 | 4.4907 | 0.28159 | 2.8716 | 1.5717 | 0.19711
9648 | 454726 | 518114 | 8.1623 | 4.5923 | 0.2846 | 2.8568 | 1.6073 | 0.19922
9649 | 454776 | 518114 | 8.2436 | 4.8124 | 0.2872 | 2.8852 | 1.6843 | 0.20104
9650 | 454826 | 518114 | 8.1309 | 5.0151 | 0.28972 | 2.8458 | 1.7553 | 0.2028
9651 | 454876 | 518114 | 7.8736 | 5.1932 | 0.29199 | 2.7558 | 1.8176 | 0.20439
9652 | 454926 | 518114 | 8.3245 | 5.3412 | 0.294 | 2.9136 | 1.8694 | 0.2058
9653 | 454976 | 518114 | 8.5759 | 5.4525 | 0.29555 | 3.0016 | 1.9084 | 0.20688
9654 | 455026 | 518114 | 8.6915 | 5.5215 | 0.29646 | 3.042 | 1.9325 | 0.20752
9655 | 455076 | 518114 | 8.7367 | 5.5444 | 0.29674 | 3.0578 | 1.9406 | 0.20772
9656 | 455126 | 518114 | 8.5523 | 5.5235 | 0.29732 | 2.9933 | 1.9332 | 0.20813
9657 | 455176 | 518114 | 8.8564 | 5.4523 | 0.29755 | 3.0997 | 1.9083 | 0.20829
9658 | 455226 | 518114 | 9.0819 | 5.7706 | 0.29741 | 3.1787 | 2.0197 | 0.20819
9659 | 455276 | 518114 | 9.2939 | 6.233 | 0.29709 | 3.2529 | 2.1816 | 0.20796
9660 | 455326 | 518114 | 9.6699 | 6.6887 | 0.29664 | 3.3845 | 2.3411 | 0.20765
9661 | 455376 | 518114 | 10.1528 | 7.1161 | 0.29574 | 3.5535 | 2.4906 | 0.20702
9662 | 455426 | 518114 | 10.5868 | 7.5118 | 0.29471 | 3.7054 | 2.6291 | 0.2063
9663 | 455476 | 518114 | 10.8089 | 7.8612 | 0.29351 | 3.7831 | 2.7514 | 0.20546
9664 | 455526 | 518114 | 11.096 | 8.145 | 0.29198 | 3.8836 | 2.8507 | 0.20438
9665 | 455576 | 518114 | 11.588 | 8.3576 | 0.29046 | 4.0558 | 2.9251 | 0.20332
9666 | 455626 | 518114 | 11.2361 | 8.4784 | 0.28865 | 3.9326 | 2.9674 | 0.20205
9667 | 455676 | 518114 | 11.3887 | 8.495 | 0.28651 | 3.986 | 2.9732 | 0.20055
9668 | 455726 | 518114 | 11.22 | 8.4054 | 0.286 | 3.927 | 2.9419 | 0.2002
9669 | 455776 | 518114 | 11.1332 | 8.2028 | 0.28657 | 3.8966 | 2.871 | 0.2006
9670 | 455826 | 518114 | 10.8509 | 7.8884 | 0.28711 | 3.7978 | 2.761 | 0.20097
9671 | 455876 | 518114 | 10.6328 | 7.4645 | 0.28762 | 3.7215 | 2.6126 | 0.20133
9672 | 455926 | 518114 | 10.0504 | 6.9496 | 0.28811 | 3.5176 | 2.4324 | 0.20168
9673 | 455976 | 518114 | 10.0646 | 6.3471 | 0.28879 | 3.5226 | 2.2215 | 0.20215
9674 | 456026 | 518114 | 9.6349 | 5.6885 | 0.28956 | 3.3722 | 1.991 | 0.20269
9675 | 456076 | 518114 | 9.1901 | 5.3866 | 0.2901 | 3.2165 | 1.8853 | 0.20307
9676 | 456126 | 518114 | 8.3414 | 5.9452 | 0.29071 | 2.9195 | 2.0808 | 0.2035
9677 | 456176 | 518114 | 8.6892 | 6.4857 | 0.29254 | 3.0412 | 2.27 | 0.20478
9678 | 456226 | 518114 | 9.2113 | 6.9994 | 0.29695 | 3.2239 | 2.4498 | 0.20786
9679 | 456276 | 518114 | 9.5508 | 7.4286 | 0.30231 | 3.3428 | 2.6 | 0.21162
9680 | 456326 | 518114 | 10.2328 | 7.7624 | 0.31263 | 3.5815 | 2.7169 | 0.21884
9681 | 456376 | 518114 | 11.9198 | 7.9255 | 0.32502 | 4.1719 | 2.7739 | 0.22751
9682 | 456426 | 518114 | 12.7241 | 7.9398 | 0.35783 | 4.4534 | 2.7789 | 0.25048
9683 | 456476 | 518114 | 21.445 | 9.7441 | 0.4201 | 7.5058 | 3.4104 | 0.29407
9684 | 456526 | 518114 | 36.6922 | 14.9441 | 0.48226 | 12.8423 | 5.2304 | 0.33758
9685 | 456576 | 518114 | 42.1496 | 18.4359 | 0.5583 | 14.7524 | 6.4526 | 0.39081
9686 | 456626 | 518114 | 57.3668 | 17.6243 | 0.63805 | 20.0784 | 6.1685 | 0.44663
9687 | 456676 | 518114 | 52.7565 | 18.8705 | 0.6735 | 18.4648 | 6.6047 | 0.47145
9688 | 456726 | 518114 | 57.9699 | 21.4841 | 0.69101 | 20.2895 | 7.5194 | 0.48371
9689 | 456776 | 518114 | 61.1111 | 24.8541 | 0.70405 | 21.3889 | 8.6989 | 0.49283
9690 | 456826 | 518114 | 60.8897 | 25.624 | 0.71163 | 21.3114 | 8.9684 | 0.49814
9691 | 456876 | 518114 | 69.337 | 24.0943 | 0.71728 | 24.268 | 8.433 | 0.5021
9692 | 456926 | 518114 | 72.8622 | 21.0593 | 0.72007 | 25.5018 | 7.3707 | 0.50405
9693 | 456976 | 518114 | 61.5686 | 18.9349 | 0.72392 | 21.549 | 6.6272 | 0.50675
9694 | 457026 | 518114 | 72.7633 | 17.5268 | 0.7175 | 25.4672 | 6.1344 | 0.50225
9695 | 457076 | 518114 | 75.6711 | 18.0007 | 0.71126 | 26.4849 | 6.3002 | 0.49788
9696 | 457126 | 518114 | 72.255 | 17.6478 | 0.6985 | 25.2893 | 6.1767 | 0.48895
9697 | 457176 | 518114 | 67.8357 | 21.3648 | 0.68678 | 23.7425 | 7.4777 | 0.48074
9698 | 457226 | 518114 | 66.2258 | 24.5198 | 0.68558 | 23.179 | 8.5819 | 0.4799
9699 | 457276 | 518114 | 65.1565 | 25.5183 | 0.69038 | 22.8048 | 8.9314 | 0.48327
9700 | 457326 | 518114 | 82.3499 | 25.4752 | 0.68192 | 28.8225 | 8.9163 | 0.47734
9701 | 457376 | 518114 | 64.8994 | 26.3042 | 0.67537 | 22.7148 | 9.2065 | 0.47276
9702 | 457426 | 518114 | 55.6237 | 26.5856 | 0.68086 | 19.4683 | 9.305 | 0.4766
9703 | 457476 | 518114 | 53.9627 | 25.2124 | 0.68677 | 18.8869 | 8.8243 | 0.48074
9704 | 457526 | 518114 | 64.2119 | 22.0346 | 0.69197 | 22.4742 | 7.7121 | 0.48438
9705 | 457576 | 518114 | 69.5587 | 18.6613 | 0.697 | 24.3455 | 6.5315 | 0.4879
9706 | 457626 | 518114 | 69.8618 | 16.1041 | 0.70563 | 24.4516 | 5.6365 | 0.49394
9707 | 457676 | 518114 | 65.7821 | 15.7141 | 0.71687 | 23.0237 | 5.4999 | 0.50181
9708 | 457726 | 518114 | 60.5766 | 16.2489 | 0.72233 | 21.2018 | 5.6871 | 0.50563
9709 | 457776 | 518114 | 72.3373 | 15.5427 | 0.71722 | 25.3181 | 5.44 | 0.50205
9710 | 457826 | 518114 | 83.3384 | 17.8953 | 0.71593 | 29.1684 | 6.2633 | 0.50115
9711 | 457876 | 518114 | 86.7003 | 19.629 | 0.7152 | 30.3451 | 6.8701 | 0.50064
9712 | 457926 | 518114 | 86.2365 | 20.0061 | 0.71837 | 30.1828 | 7.0021 | 0.50286
9713 | 457976 | 518114 | 89.2553 | 19.7772 | 0.71641 | 31.2394 | 6.922 | 0.50148
9714 | 458026 | 518114 | 98.5669 | 19.1954 | 0.70739 | 34.4984 | 6.7184 | 0.49517
9715 | 458076 | 518114 | 87.0879 | 18.5527 | 0.68775 | 30.4808 | 6.4934 | 0.48142
9716 | 458126 | 518114 | 75.1039 | 17.0677 | 0.66766 | 26.2864 | 5.9737 | 0.46736
9717 | 458176 | 518114 | 68.4786 | 15.0342 | 0.6469 | 23.9675 | 5.262 | 0.45283
9718 | 458226 | 518114 | 61.2379 | 14.3407 | 0.62704 | 21.4333 | 5.0193 | 0.43893
9719 | 458276 | 518114 | 50.1067 | 13.3017 | 0.60023 | 17.5374 | 4.6556 | 0.42016
9720 | 458326 | 518114 | 43.5777 | 11.5414 | 0.5647 | 15.2522 | 4.0395 | 0.39529
9721 | 458376 | 518114 | 37.6126 | 10.2237 | 0.53614 | 13.1644 | 3.5783 | 0.3753
9722 | 458426 | 518114 | 39.8533 | 9.246 | 0.50491 | 13.9487 | 3.2361 | 0.35344
9723 | 458476 | 518114 | 34.8748 | 10.1576 | 0.48337 | 12.2062 | 3.5552 | 0.33836
9724 | 458526 | 518114 | 31.8985 | 11.0273 | 0.46909 | 11.1645 | 3.8596 | 0.32836
9725 | 458576 | 518114 | 33.3741 | 11.6128 | 0.45992 | 11.6809 | 4.0645 | 0.32195
9726 | 458626 | 518114 | 33.3601 | 11.813 | 0.45206 | 11.676 | 4.1346 | 0.31644
9727 | 458676 | 518114 | 31.6589 | 11.2686 | 0.43459 | 11.0806 | 3.944 | 0.30421
9728 | 458726 | 518114 | 28.7822 | 9.2861 | 0.38948 | 10.0738 | 3.2501 | 0.27264
9729 | 458776 | 518114 | 21.437 | 6.7385 | 0.33424 | 7.5029 | 2.3585 | 0.23397
9730 | 458826 | 518114 | 14.5617 | 4.9473 | 0.28617 | 5.0966 | 1.7315 | 0.20032
9731 | 458876 | 518114 | 11.4268 | 4.4082 | 0.26341 | 3.9994 | 1.5429 | 0.18439
9732 | 458926 | 518114 | 10.3915 | 3.6625 | 0.23949 | 3.637 | 1.2819 | 0.16764
9733 | 458976 | 518114 | 8.6645 | 2.9626 | 0.20598 | 3.0326 | 1.0369 | 0.14419
9734 | 453976 | 518164 | 6.9051 | 3.8149 | 0.23136 | 2.4168 | 1.3352 | 0.16195
9735 | 454026 | 518164 | 6.9117 | 3.9851 | 0.23602 | 2.4191 | 1.3948 | 0.16521
9736 | 454076 | 518164 | 7.059 | 4.1316 | 0.23966 | 2.4706 | 1.4461 | 0.16776
9737 | 454126 | 518164 | 7.4799 | 4.2723 | 0.24359 | 2.618 | 1.4953 | 0.17052
9738 | 454176 | 518164 | 7.8814 | 4.3982 | 0.24736 | 2.7585 | 1.5394 | 0.17315
9739 | 454226 | 518164 | 8.1581 | 4.5102 | 0.25124 | 2.8553 | 1.5786 | 0.17587
9740 | 454276 | 518164 | 8.1061 | 4.6114 | 0.2557 | 2.8371 | 1.614 | 0.17899
9741 | 454326 | 518164 | 8.0122 | 4.676 | 0.25885 | 2.8043 | 1.6366 | 0.18119
9742 | 454376 | 518164 | 7.9685 | 4.7181 | 0.26202 | 2.789 | 1.6513 | 0.18341
9743 | 454426 | 518164 | 8.3455 | 4.7408 | 0.26641 | 2.9209 | 1.6593 | 0.18649
9744 | 454476 | 518164 | 8.5771 | 4.7343 | 0.27061 | 3.002 | 1.657 | 0.18942
9745 | 454526 | 518164 | 8.5197 | 4.698 | 0.27456 | 2.9819 | 1.6443 | 0.19219
9746 | 454576 | 518164 | 8.3617 | 4.6321 | 0.27832 | 2.9266 | 1.6212 | 0.19483
9747 | 454626 | 518164 | 8.1857 | 4.6352 | 0.28196 | 2.865 | 1.6223 | 0.19737
9748 | 454676 | 518164 | 8.3209 | 4.6309 | 0.28562 | 2.9123 | 1.6208 | 0.19994
9749 | 454726 | 518164 | 8.3578 | 4.5925 | 0.28888 | 2.9252 | 1.6074 | 0.20222
9750 | 454776 | 518164 | 8.221 | 4.753 | 0.2917 | 2.8774 | 1.6636 | 0.20419
9751 | 454826 | 518164 | 8.2506 | 4.9822 | 0.29474 | 2.8877 | 1.7438 | 0.20632
9752 | 454876 | 518164 | 8.2522 | 5.1877 | 0.29739 | 2.8883 | 1.8157 | 0.20817
9753 | 454926 | 518164 | 8.3023 | 5.363 | 0.29955 | 2.9058 | 1.8771 | 0.20969
9754 | 454976 | 518164 | 8.3342 | 5.5032 | 0.30122 | 2.917 | 1.9261 | 0.21086
9755 | 455026 | 518164 | 8.57 | 5.6019 | 0.30224 | 2.9995 | 1.9607 | 0.21157
9756 | 455076 | 518164 | 8.6479 | 5.6554 | 0.30274 | 3.0268 | 1.9794 | 0.21192
9757 | 455126 | 518164 | 8.6157 | 5.6644 | 0.30346 | 3.0155 | 1.9826 | 0.21242
9758 | 455176 | 518164 | 8.8534 | 5.6212 | 0.3038 | 3.0987 | 1.9674 | 0.21266
9759 | 455226 | 518164 | 9.2108 | 5.6641 | 0.30392 | 3.2238 | 1.9824 | 0.21275
9760 | 455276 | 518164 | 9.0641 | 6.1511 | 0.30379 | 3.1724 | 2.1529 | 0.21265
9761 | 455326 | 518164 | 9.6475 | 6.628 | 0.30326 | 3.3766 | 2.3198 | 0.21228
9762 | 455376 | 518164 | 9.9775 | 7.0921 | 0.30261 | 3.4921 | 2.4822 | 0.21183
9763 | 455426 | 518164 | 10.6014 | 7.5195 | 0.30151 | 3.7105 | 2.6318 | 0.21106
9764 | 455476 | 518164 | 10.809 | 7.9049 | 0.30026 | 3.7831 | 2.7667 | 0.21018
9765 | 455526 | 518164 | 11.044 | 8.2302 | 0.29879 | 3.8654 | 2.8806 | 0.20915
9766 | 455576 | 518164 | 11.6504 | 8.4802 | 0.29709 | 4.0776 | 2.9681 | 0.20796
9767 | 455626 | 518164 | 11.6665 | 8.6437 | 0.29534 | 4.0833 | 3.0253 | 0.20674
9768 | 455676 | 518164 | 11.3951 | 8.7039 | 0.29338 | 3.9883 | 3.0464 | 0.20537
9769 | 455726 | 518164 | 11.628 | 8.6506 | 0.29257 | 4.0698 | 3.0277 | 0.2048
9770 | 455776 | 518164 | 11.319 | 8.4747 | 0.29293 | 3.9617 | 2.9661 | 0.20505
9771 | 455826 | 518164 | 11.0028 | 8.1787 | 0.29326 | 3.851 | 2.8625 | 0.20528
9772 | 455876 | 518164 | 10.6326 | 7.7655 | 0.29359 | 3.7214 | 2.7179 | 0.20551
9773 | 455926 | 518164 | 10.2266 | 7.2524 | 0.29395 | 3.5793 | 2.5383 | 0.20577
9774 | 455976 | 518164 | 10.1753 | 6.6451 | 0.29437 | 3.5613 | 2.3258 | 0.20606
9775 | 456026 | 518164 | 9.7011 | 5.9542 | 0.29544 | 3.3954 | 2.084 | 0.20681
9776 | 456076 | 518164 | 9.574 | 5.3988 | 0.29614 | 3.3509 | 1.8896 | 0.2073
9777 | 456126 | 518164 | 8.6294 | 5.9817 | 0.29654 | 3.0203 | 2.0936 | 0.20758
9778 | 456176 | 518164 | 8.6001 | 6.5529 | 0.29858 | 3.01 | 2.2935 | 0.209
9779 | 456226 | 518164 | 9.1464 | 7.0772 | 0.30125 | 3.2012 | 2.477 | 0.21088
9780 | 456276 | 518164 | 9.6122 | 7.5332 | 0.30598 | 3.3643 | 2.6366 | 0.21418
9781 | 456326 | 518164 | 10.3619 | 7.8913 | 0.31485 | 3.6267 | 2.762 | 0.2204
9782 | 456376 | 518164 | 11.6789 | 8.0619 | 0.32351 | 4.0876 | 2.8217 | 0.22646
9783 | 456426 | 518164 | 12.9101 | 8.1058 | 0.35446 | 4.5185 | 2.837 | 0.24812
9784 | 456476 | 518164 | 18.7734 | 8.7837 | 0.40936 | 6.5707 | 3.0743 | 0.28655
9785 | 456526 | 518164 | 34.5703 | 14.3526 | 0.47282 | 12.0996 | 5.0234 | 0.33097
9786 | 456576 | 518164 | 45.0003 | 18.6142 | 0.55564 | 15.7501 | 6.515 | 0.38895
9787 | 456626 | 518164 | 57.3154 | 18.2846 | 0.64868 | 20.0604 | 6.3996 | 0.45407
9788 | 456676 | 518164 | 55.6637 | 19.4557 | 0.69151 | 19.4823 | 6.8095 | 0.48405
9789 | 456726 | 518164 | 58.1631 | 22.1223 | 0.70661 | 20.3571 | 7.7428 | 0.49463
9790 | 456776 | 518164 | 61.7112 | 25.0311 | 0.71692 | 21.5989 | 8.7609 | 0.50185
9791 | 456826 | 518164 | 61.0166 | 25.2227 | 0.72194 | 21.3558 | 8.828 | 0.50536
9792 | 456876 | 518164 | 66.0941 | 22.9289 | 0.72314 | 23.1329 | 8.0251 | 0.5062
9793 | 456926 | 518164 | 69.7348 | 19.6458 | 0.72399 | 24.4072 | 6.876 | 0.50679
9794 | 456976 | 518164 | 63.008 | 18.3541 | 0.72648 | 22.0528 | 6.424 | 0.50854
9795 | 457026 | 518164 | 80.4066 | 17.1512 | 0.71971 | 28.1423 | 6.0029 | 0.5038
9796 | 457076 | 518164 | 73.8166 | 17.8343 | 0.71661 | 25.8358 | 6.242 | 0.50163
9797 | 457126 | 518164 | 74.7794 | 18.9942 | 0.70423 | 26.1728 | 6.648 | 0.49296
9798 | 457176 | 518164 | 75.1008 | 23.0861 | 0.68617 | 26.2853 | 8.0801 | 0.48032
9799 | 457226 | 518164 | 75.2297 | 26.3989 | 0.68357 | 26.3304 | 9.2396 | 0.4785
9800 | 457276 | 518164 | 70.6409 | 27.6736 | 0.6914 | 24.7243 | 9.6858 | 0.48398
9801 | 457326 | 518164 | 67.7088 | 27.2577 | 0.69212 | 23.6981 | 9.5402 | 0.48448
9802 | 457376 | 518164 | 58.7912 | 27.3587 | 0.69496 | 20.5769 | 9.5755 | 0.48647
9803 | 457426 | 518164 | 55.4365 | 26.929 | 0.70063 | 19.4028 | 9.4252 | 0.49044
9804 | 457476 | 518164 | 60.8666 | 25.1061 | 0.70804 | 21.3033 | 8.7871 | 0.49563
9805 | 457526 | 518164 | 71.5554 | 21.806 | 0.71606 | 25.0444 | 7.6321 | 0.50124
9806 | 457576 | 518164 | 70.9746 | 18.7089 | 0.72547 | 24.8411 | 6.5481 | 0.50783
9807 | 457626 | 518164 | 64.9551 | 16.332 | 0.7365 | 22.7343 | 5.7162 | 0.51555
9808 | 457676 | 518164 | 61.7468 | 17.6006 | 0.74813 | 21.6114 | 6.1602 | 0.52369
9809 | 457726 | 518164 | 69.7431 | 17.8393 | 0.75377 | 24.4101 | 6.2438 | 0.52764
9810 | 457776 | 518164 | 80.7808 | 16.9309 | 0.75095 | 28.2733 | 5.9258 | 0.52567
9811 | 457826 | 518164 | 92.6274 | 17.8462 | 0.74948 | 32.4196 | 6.2462 | 0.52463
9812 | 457876 | 518164 | 88.9631 | 19.2045 | 0.74679 | 31.1371 | 6.7216 | 0.52275
9813 | 457926 | 518164 | 88.3451 | 19.1046 | 0.74667 | 30.9208 | 6.6866 | 0.52267
9814 | 457976 | 518164 | 102.2861 | 18.4637 | 0.74086 | 35.8001 | 6.4623 | 0.5186
9815 | 458026 | 518164 | 93.2467 | 18.1916 | 0.72259 | 32.6364 | 6.3671 | 0.50581
9816 | 458076 | 518164 | 84.3905 | 16.9763 | 0.70353 | 29.5367 | 5.9417 | 0.49247
9817 | 458126 | 518164 | 72.3025 | 16.2601 | 0.68248 | 25.3059 | 5.6911 | 0.47773
9818 | 458176 | 518164 | 61.7119 | 15.568 | 0.65685 | 21.5992 | 5.4488 | 0.4598
9819 | 458226 | 518164 | 54.4023 | 14.6449 | 0.63043 | 19.0408 | 5.1257 | 0.4413
9820 | 458276 | 518164 | 47.1638 | 13.2093 | 0.59972 | 16.5073 | 4.6233 | 0.4198
9821 | 458326 | 518164 | 40.2483 | 11.1561 | 0.56161 | 14.0869 | 3.9046 | 0.39312
9822 | 458376 | 518164 | 42.0358 | 9.681 | 0.53264 | 14.7125 | 3.3884 | 0.37285
9823 | 458426 | 518164 | 38.1322 | 10.2744 | 0.50692 | 13.3463 | 3.596 | 0.35484
9824 | 458476 | 518164 | 35.8279 | 11.2023 | 0.49503 | 12.5398 | 3.9208 | 0.34652
9825 | 458526 | 518164 | 36.2375 | 11.9425 | 0.48519 | 12.6831 | 4.1799 | 0.33963
9826 | 458576 | 518164 | 35.9005 | 12.2293 | 0.47416 | 12.5652 | 4.2803 | 0.33191
9827 | 458626 | 518164 | 34.2621 | 12.1546 | 0.47241 | 11.9917 | 4.2541 | 0.33069
9828 | 458676 | 518164 | 37.5028 | 11.6433 | 0.46835 | 13.126 | 4.0752 | 0.32785
9829 | 458726 | 518164 | 34.0953 | 11.4996 | 0.4383 | 11.9334 | 4.0249 | 0.30681
9830 | 458776 | 518164 | 28.2168 | 10.2192 | 0.39678 | 9.8759 | 3.5767 | 0.27775
9831 | 458826 | 518164 | 17.5007 | 7.0653 | 0.3233 | 6.1252 | 2.4728 | 0.22631
9832 | 458876 | 518164 | 14.6319 | 5.7278 | 0.28735 | 5.1212 | 2.0047 | 0.20115
9833 | 458926 | 518164 | 13.3991 | 4.7727 | 0.26228 | 4.6897 | 1.6704 | 0.18359
9834 | 458976 | 518164 | 11.6104 | 3.7363 | 0.23744 | 4.0636 | 1.3077 | 0.16621
9835 | 453976 | 518214 | 6.9279 | 3.7118 | 0.23294 | 2.4248 | 1.2991 | 0.16306
9836 | 454026 | 518214 | 6.9225 | 3.888 | 0.23737 | 2.4229 | 1.3608 | 0.16616
9837 | 454076 | 518214 | 7.0152 | 4.0631 | 0.24212 | 2.4553 | 1.4221 | 0.16948
9838 | 454126 | 518214 | 7.236 | 4.2177 | 0.24613 | 2.5326 | 1.4762 | 0.17229
9839 | 454176 | 518214 | 7.6875 | 4.3513 | 0.24943 | 2.6906 | 1.5229 | 0.1746
9840 | 454226 | 518214 | 8.0745 | 4.4868 | 0.25373 | 2.8261 | 1.5704 | 0.17761
9841 | 454276 | 518214 | 8.2174 | 4.6115 | 0.25847 | 2.8761 | 1.614 | 0.18093
9842 | 454326 | 518214 | 8.0525 | 4.6989 | 0.26187 | 2.8184 | 1.6446 | 0.18331
9843 | 454376 | 518214 | 8.1282 | 4.7722 | 0.26582 | 2.8449 | 1.6703 | 0.18608
9844 | 454426 | 518214 | 8.1188 | 4.8253 | 0.27006 | 2.8416 | 1.6889 | 0.18904
9845 | 454476 | 518214 | 8.463 | 4.8377 | 0.27343 | 2.9621 | 1.6932 | 0.1914
9846 | 454526 | 518214 | 8.6343 | 4.8289 | 0.27793 | 3.022 | 1.6901 | 0.19455
9847 | 454576 | 518214 | 8.5488 | 4.7867 | 0.28202 | 2.9921 | 1.6754 | 0.19741
9848 | 454626 | 518214 | 8.3865 | 4.7387 | 0.28621 | 2.9353 | 1.6586 | 0.20034
9849 | 454676 | 518214 | 8.3402 | 4.7591 | 0.28999 | 2.9191 | 1.6657 | 0.20299
9850 | 454726 | 518214 | 8.3834 | 4.7479 | 0.29384 | 2.9342 | 1.6618 | 0.20569
9851 | 454776 | 518214 | 8.5007 | 4.6963 | 0.29672 | 2.9752 | 1.6437 | 0.20771
9852 | 454826 | 518214 | 8.3416 | 4.9335 | 0.30005 | 2.9195 | 1.7267 | 0.21004
9853 | 454876 | 518214 | 8.3804 | 5.1628 | 0.30287 | 2.9332 | 1.807 | 0.21201
9854 | 454926 | 518214 | 8.251 | 5.3666 | 0.30534 | 2.8878 | 1.8783 | 0.21374
9855 | 454976 | 518214 | 8.4051 | 5.5344 | 0.30701 | 2.9418 | 1.9371 | 0.21491
9856 | 455026 | 518214 | 8.6001 | 5.6645 | 0.30826 | 3.01 | 1.9826 | 0.21578
9857 | 455076 | 518214 | 8.5219 | 5.7518 | 0.30918 | 2.9827 | 2.0131 | 0.21643
9858 | 455126 | 518214 | 8.7655 | 5.7909 | 0.30978 | 3.0679 | 2.0268 | 0.21685
9859 | 455176 | 518214 | 8.5959 | 5.7795 | 0.31036 | 3.0086 | 2.0228 | 0.21725
9860 | 455226 | 518214 | 8.9126 | 5.712 | 0.31062 | 3.1194 | 1.9992 | 0.21743
9861 | 455276 | 518214 | 9.2154 | 6.0405 | 0.31043 | 3.2254 | 2.1142 | 0.2173
9862 | 455326 | 518214 | 9.6407 | 6.5624 | 0.31057 | 3.3743 | 2.2968 | 0.2174
9863 | 455376 | 518214 | 9.9432 | 7.0559 | 0.30998 | 3.4801 | 2.4695 | 0.21698
9864 | 455426 | 518214 | 10.5123 | 7.5117 | 0.30872 | 3.6793 | 2.6291 | 0.21611
9865 | 455476 | 518214 | 10.7698 | 7.9379 | 0.30758 | 3.7694 | 2.7783 | 0.2153
9866 | 455526 | 518214 | 10.9347 | 8.2997 | 0.30592 | 3.8272 | 2.9049 | 0.21414
9867 | 455576 | 518214 | 11.5374 | 8.5921 | 0.30417 | 4.0381 | 3.0072 | 0.21292
9868 | 455626 | 518214 | 11.891 | 8.8009 | 0.30247 | 4.1619 | 3.0803 | 0.21173
9869 | 455676 | 518214 | 11.8002 | 8.9066 | 0.30067 | 4.1301 | 3.1173 | 0.21047
9870 | 455726 | 518214 | 11.865 | 8.8896 | 0.29944 | 4.1528 | 3.1113 | 0.20961
9871 | 455776 | 518214 | 11.6543 | 8.7403 | 0.29947 | 4.079 | 3.0591 | 0.20963
9872 | 455826 | 518214 | 11.1481 | 8.4664 | 0.29965 | 3.9018 | 2.9632 | 0.20975
9873 | 455876 | 518214 | 10.7166 | 8.0677 | 0.29986 | 3.7508 | 2.8237 | 0.2099
9874 | 455926 | 518214 | 10.6112 | 7.561 | 0.30015 | 3.7139 | 2.6463 | 0.2101
9875 | 455976 | 518214 | 10.2874 | 6.9443 | 0.30044 | 3.6006 | 2.4305 | 0.21031
9876 | 456026 | 518214 | 9.8267 | 6.2404 | 0.30127 | 3.4393 | 2.1841 | 0.21089
9877 | 456076 | 518214 | 9.6438 | 5.489 | 0.30256 | 3.3753 | 1.9212 | 0.21179
9878 | 456126 | 518214 | 8.9169 | 6.0122 | 0.30244 | 3.1209 | 2.1043 | 0.21171
9879 | 456176 | 518214 | 8.4433 | 6.6009 | 0.30362 | 2.9552 | 2.3103 | 0.21254
9880 | 456226 | 518214 | 9.1068 | 7.1534 | 0.30607 | 3.1874 | 2.5037 | 0.21425
9881 | 456276 | 518214 | 9.6618 | 7.6337 | 0.30994 | 3.3816 | 2.6718 | 0.21696
9882 | 456326 | 518214 | 10.4819 | 8.006 | 0.31636 | 3.6686 | 2.8021 | 0.22145
9883 | 456376 | 518214 | 11.5931 | 8.1912 | 0.32263 | 4.0576 | 2.8669 | 0.22584
9884 | 456426 | 518214 | 12.9016 | 8.2518 | 0.34721 | 4.5156 | 2.8881 | 0.24305
9885 | 456476 | 518214 | 15.8035 | 8.2551 | 0.39714 | 5.5312 | 2.8893 | 0.278
9886 | 456526 | 518214 | 31.2051 | 13.2978 | 0.45814 | 10.9218 | 4.6542 | 0.3207
9887 | 456576 | 518214 | 39.3428 | 17.6288 | 0.52034 | 13.77 | 6.1701 | 0.36424
9888 | 456626 | 518214 | 49.8839 | 19.2927 | 0.62939 | 17.4594 | 6.7525 | 0.44058
9889 | 456676 | 518214 | 58.868 | 19.3493 | 0.70888 | 20.6038 | 6.7723 | 0.49621
9890 | 456726 | 518214 | 58.3267 | 23.1361 | 0.72578 | 20.4143 | 8.0976 | 0.50804
9891 | 456776 | 518214 | 61.5602 | 25.2853 | 0.73121 | 21.5461 | 8.8499 | 0.51185
9892 | 456826 | 518214 | 62.9087 | 24.7727 | 0.73282 | 22.0181 | 8.6704 | 0.51298
9893 | 456876 | 518214 | 71.8794 | 22.0144 | 0.73252 | 25.1578 | 7.705 | 0.51277
9894 | 456926 | 518214 | 68.7276 | 18.143 | 0.72637 | 24.0547 | 6.35 | 0.50846
9895 | 456976 | 518214 | 66.9343 | 17.8472 | 0.71605 | 23.427 | 6.2465 | 0.50123
9896 | 457026 | 518214 | 71.1007 | 16.7949 | 0.7274 | 24.8853 | 5.8782 | 0.50918
9897 | 457076 | 518214 | 73.8736 | 17.6868 | 0.72385 | 25.8558 | 6.1904 | 0.5067
9898 | 457126 | 518214 | 72.7293 | 20.7248 | 0.70968 | 25.4553 | 7.2537 | 0.49678
9899 | 457176 | 518214 | 74.893 | 24.806 | 0.69542 | 26.2126 | 8.6821 | 0.48679
9900 | 457226 | 518214 | 69.7929 | 27.9699 | 0.70076 | 24.4275 | 9.7895 | 0.49053
9901 | 457276 | 518214 | 66.8104 | 29.418 | 0.70912 | 23.3836 | 10.2963 | 0.49638
9902 | 457326 | 518214 | 68.2197 | 28.7423 | 0.7121 | 23.8769 | 10.0598 | 0.49847
9903 | 457376 | 518214 | 58.1388 | 27.9841 | 0.71501 | 20.3486 | 9.7944 | 0.50051
9904 | 457426 | 518214 | 56.3637 | 26.6239 | 0.72112 | 19.7273 | 9.3184 | 0.50478
9905 | 457476 | 518214 | 73.1841 | 24.2716 | 0.73004 | 25.6144 | 8.4951 | 0.51103
9906 | 457526 | 518214 | 70.3825 | 21.2587 | 0.74096 | 24.6339 | 7.4405 | 0.51867
9907 | 457576 | 518214 | 74.26 | 18.785 | 0.7549 | 25.991 | 6.5748 | 0.52843
9908 | 457626 | 518214 | 67.2836 | 18.3971 | 0.76768 | 23.5493 | 6.439 | 0.53738
9909 | 457676 | 518214 | 66.623 | 19.206 | 0.77773 | 23.3181 | 6.7221 | 0.54441
9910 | 457726 | 518214 | 73.2092 | 18.972 | 0.78241 | 25.6232 | 6.6402 | 0.54768
9911 | 457776 | 518214 | 90.4905 | 17.9115 | 0.78172 | 31.6717 | 6.269 | 0.54721
9912 | 457826 | 518214 | 98.0994 | 17.5856 | 0.77929 | 34.3348 | 6.155 | 0.5455
9913 | 457876 | 518214 | 90.87 | 18.7698 | 0.77245 | 31.8045 | 6.5694 | 0.54072
9914 | 457926 | 518214 | 102.4845 | 18.1483 | 0.76882 | 35.8696 | 6.3519 | 0.53818
9915 | 457976 | 518214 | 101.2437 | 17.5552 | 0.75568 | 35.4353 | 6.1443 | 0.52898
9916 | 458026 | 518214 | 88.6117 | 17.1675 | 0.73423 | 31.0141 | 6.0086 | 0.51396
9917 | 458076 | 518214 | 81.265 | 17.1432 | 0.71122 | 28.4427 | 6.0001 | 0.49786
9918 | 458126 | 518214 | 66.966 | 16.5801 | 0.68498 | 23.4381 | 5.803 | 0.47948
9919 | 458176 | 518214 | 57.7169 | 15.6688 | 0.65728 | 20.2009 | 5.4841 | 0.46009
9920 | 458226 | 518214 | 50.6776 | 14.3223 | 0.62693 | 17.7372 | 5.0128 | 0.43885
9921 | 458276 | 518214 | 44.3297 | 12.7828 | 0.59648 | 15.5154 | 4.474 | 0.41754
9922 | 458326 | 518214 | 43.9079 | 10.7058 | 0.56006 | 15.3678 | 3.747 | 0.39204
9923 | 458376 | 518214 | 38.8888 | 10.3219 | 0.53203 | 13.6111 | 3.6127 | 0.37242
9924 | 458426 | 518214 | 38.183 | 11.2855 | 0.5147 | 13.364 | 3.9499 | 0.36029
9925 | 458476 | 518214 | 38.5844 | 12.1255 | 0.5102 | 13.5045 | 4.2439 | 0.35714
9926 | 458526 | 518214 | 38.2155 | 12.5891 | 0.49836 | 13.3754 | 4.4062 | 0.34885
9927 | 458576 | 518214 | 35.4717 | 12.5171 | 0.49026 | 12.4151 | 4.381 | 0.34318
9928 | 458626 | 518214 | 40.029 | 12.2033 | 0.48747 | 14.0101 | 4.2712 | 0.34123
9929 | 458676 | 518214 | 38.0113 | 13.6538 | 0.48463 | 13.304 | 4.7788 | 0.33924
9930 | 458726 | 518214 | 36.8009 | 14.322 | 0.46964 | 12.8803 | 5.0127 | 0.32875
9931 | 458776 | 518214 | 35.2386 | 14.2335 | 0.4526 | 12.3335 | 4.9817 | 0.31682
9932 | 458826 | 518214 | 28.6875 | 11.6973 | 0.40207 | 10.0406 | 4.094 | 0.28145
9933 | 458876 | 518214 | 23.1162 | 8.1451 | 0.33352 | 8.0907 | 2.8508 | 0.23347
9934 | 458926 | 518214 | 20.1503 | 6.5031 | 0.29992 | 7.0526 | 2.2761 | 0.20994
9935 | 458976 | 518214 | 13.8225 | 4.6333 | 0.25795 | 4.8379 | 1.6217 | 0.18057
9936 | 453976 | 518264 | 6.5922 | 3.595 | 0.2345 | 2.3073 | 1.2582 | 0.16415
9937 | 454026 | 518264 | 6.9889 | 3.7783 | 0.23894 | 2.4461 | 1.3224 | 0.16726
9938 | 454076 | 518264 | 6.9715 | 3.9748 | 0.24433 | 2.44 | 1.3912 | 0.17103
9939 | 454126 | 518264 | 7.1373 | 4.1488 | 0.24886 | 2.498 | 1.4521 | 0.1742
9940 | 454176 | 518264 | 7.4409 | 4.2952 | 0.25223 | 2.6043 | 1.5033 | 0.17656
9941 | 454226 | 518264 | 7.8788 | 4.4462 | 0.25652 | 2.7576 | 1.5562 | 0.17957
9942 | 454276 | 518264 | 8.1262 | 4.5803 | 0.26064 | 2.8442 | 1.6031 | 0.18245
9943 | 454326 | 518264 | 8.2113 | 4.7022 | 0.26509 | 2.874 | 1.6458 | 0.18556
9944 | 454376 | 518264 | 8.0665 | 4.8042 | 0.26957 | 2.8233 | 1.6815 | 0.1887
9945 | 454426 | 518264 | 8.2781 | 4.8815 | 0.27394 | 2.8973 | 1.7085 | 0.19176
9946 | 454476 | 518264 | 8.1966 | 4.9198 | 0.27739 | 2.8688 | 1.7219 | 0.19417
9947 | 454526 | 518264 | 8.6389 | 4.9385 | 0.28137 | 3.0236 | 1.7285 | 0.19696
9948 | 454576 | 518264 | 8.6824 | 4.9252 | 0.28559 | 3.0388 | 1.7238 | 0.19991
9949 | 454626 | 518264 | 8.722 | 4.8791 | 0.29 | 3.0527 | 1.7077 | 0.203
9950 | 454676 | 518264 | 8.5071 | 4.8715 | 0.29438 | 2.9775 | 1.705 | 0.20607
9951 | 454726 | 518264 | 8.5143 | 4.8862 | 0.29837 | 2.98 | 1.7102 | 0.20886
9952 | 454776 | 518264 | 8.469 | 4.8627 | 0.30181 | 2.9641 | 1.702 | 0.21126
9953 | 454826 | 518264 | 8.5838 | 4.8594 | 0.30493 | 3.0043 | 1.7008 | 0.21345
9954 | 454876 | 518264 | 8.4069 | 5.111 | 0.30787 | 2.9424 | 1.7888 | 0.21551
9955 | 454926 | 518264 | 8.4433 | 5.3432 | 0.31066 | 2.9552 | 1.8701 | 0.21746
9956 | 454976 | 518264 | 8.2323 | 5.5434 | 0.31282 | 2.8813 | 1.9402 | 0.21897
9957 | 455026 | 518264 | 8.4183 | 5.7058 | 0.31432 | 2.9464 | 1.997 | 0.22003
9958 | 455076 | 518264 | 8.5286 | 5.8269 | 0.31547 | 2.985 | 2.0394 | 0.22083
9959 | 455126 | 518264 | 8.5204 | 5.9008 | 0.31633 | 2.9821 | 2.0653 | 0.22143
9960 | 455176 | 518264 | 8.7584 | 5.9217 | 0.31688 | 3.0655 | 2.0726 | 0.22182
9961 | 455226 | 518264 | 9.1385 | 5.8883 | 0.31751 | 3.1985 | 2.0609 | 0.22226
9962 | 455276 | 518264 | 9.2756 | 5.9235 | 0.31768 | 3.2464 | 2.0732 | 0.22237
9963 | 455326 | 518264 | 9.4791 | 6.4613 | 0.31767 | 3.3177 | 2.2615 | 0.22237
9964 | 455376 | 518264 | 9.9372 | 6.989 | 0.31729 | 3.478 | 2.4462 | 0.2221
9965 | 455426 | 518264 | 10.3575 | 7.4791 | 0.31608 | 3.6251 | 2.6177 | 0.22126
9966 | 455476 | 518264 | 10.7843 | 7.9471 | 0.31505 | 3.7745 | 2.7815 | 0.22053
9967 | 455526 | 518264 | 10.917 | 8.3499 | 0.31333 | 3.821 | 2.9225 | 0.21933
9968 | 455576 | 518264 | 11.3831 | 8.6918 | 0.31174 | 3.9841 | 3.0421 | 0.21822
9969 | 455626 | 518264 | 12.094 | 8.9445 | 0.30992 | 4.2329 | 3.1306 | 0.21695
9970 | 455676 | 518264 | 11.9209 | 9.0891 | 0.30779 | 4.1723 | 3.1812 | 0.21546
9971 | 455726 | 518264 | 11.8325 | 9.1098 | 0.30593 | 4.1414 | 3.1884 | 0.21415
9972 | 455776 | 518264 | 11.9176 | 8.9984 | 0.30607 | 4.1711 | 3.1494 | 0.21425
9973 | 455826 | 518264 | 11.4107 | 8.7531 | 0.30623 | 3.9937 | 3.0636 | 0.21436
9974 | 455876 | 518264 | 10.8977 | 8.3759 | 0.30644 | 3.8142 | 2.9316 | 0.21451
9975 | 455926 | 518264 | 10.8825 | 7.8721 | 0.30661 | 3.8089 | 2.7552 | 0.21463
9976 | 455976 | 518264 | 10.3892 | 7.2666 | 0.30678 | 3.6362 | 2.5433 | 0.21475
9977 | 456026 | 518264 | 9.9119 | 6.5631 | 0.30692 | 3.4692 | 2.2971 | 0.21484
9978 | 456076 | 518264 | 9.5603 | 5.7999 | 0.30716 | 3.3461 | 2.03 | 0.21501
9979 | 456126 | 518264 | 9.1624 | 6.0258 | 0.30749 | 3.2068 | 2.109 | 0.21524
9980 | 456176 | 518264 | 8.5067 | 6.6355 | 0.30847 | 2.9773 | 2.3224 | 0.21593
9981 | 456226 | 518264 | 8.8598 | 7.1992 | 0.30968 | 3.1009 | 2.5197 | 0.21677
9982 | 456276 | 518264 | 9.6878 | 7.7046 | 0.31265 | 3.3907 | 2.6966 | 0.21885
9983 | 456326 | 518264 | 10.5849 | 8.0946 | 0.31702 | 3.7047 | 2.8331 | 0.22191
9984 | 456376 | 518264 | 11.6051 | 8.3214 | 0.32348 | 4.0618 | 2.9125 | 0.22644
9985 | 456426 | 518264 | 12.5192 | 8.4064 | 0.34439 | 4.3817 | 2.9422 | 0.24107
9986 | 456476 | 518264 | 13.8747 | 8.4718 | 0.38305 | 4.8561 | 2.9651 | 0.26814
9987 | 456526 | 518264 | 26.7204 | 11.7477 | 0.43937 | 9.3521 | 4.1117 | 0.30756
9988 | 456576 | 518264 | 30.5318 | 15.8418 | 0.48726 | 10.6861 | 5.5446 | 0.34108
9989 | 456626 | 518264 | 40.8247 | 18.8667 | 0.58857 | 14.2886 | 6.6033 | 0.412
9990 | 456676 | 518264 | 59.534 | 18.9964 | 0.7118 | 20.8369 | 6.6487 | 0.49826
9991 | 456726 | 518264 | 64.6113 | 24.8888 | 0.75073 | 22.614 | 8.7111 | 0.52551
9992 | 456776 | 518264 | 64.4373 | 26.7595 | 0.75729 | 22.5531 | 9.3658 | 0.5301
9993 | 456826 | 518264 | 64.1761 | 23.4111 | 0.73624 | 22.4616 | 8.1939 | 0.51537
9994 | 456876 | 518264 | 70.6143 | 20.3443 | 0.73342 | 24.715 | 7.1205 | 0.51339
9995 | 456926 | 518264 | 66.0697 | 18.2581 | 0.73119 | 23.1244 | 6.3903 | 0.51183
9996 | 456976 | 518264 | 66.4292 | 18.0532 | 0.73514 | 23.2502 | 6.3186 | 0.5146
9997 | 457026 | 518264 | 73.7732 | 17.5958 | 0.74592 | 25.8206 | 6.1585 | 0.52214
9998 | 457076 | 518264 | 69.7423 | 17.9489 | 0.7378 | 24.4098 | 6.2821 | 0.51646
9999 | 457126 | 518264 | 70.6995 | 22.5399 | 0.72301 | 24.7448 | 7.889 | 0.5061
10000 | 457176 | 518264 | 78.027 | 26.5271 | 0.71546 | 27.3095 | 9.2845 | 0.50082
10001 | 457226 | 518264 | 71.4364 | 29.3356 | 0.72259 | 25.0027 | 10.2675 | 0.50581
10002 | 457276 | 518264 | 66.7925 | 30.4539 | 0.72875 | 23.3774 | 10.6589 | 0.51013
10003 | 457326 | 518264 | 58.3259 | 29.9385 | 0.73252 | 20.414 | 10.4785 | 0.51277
10004 | 457376 | 518264 | 57.3602 | 28.6024 | 0.73682 | 20.0761 | 10.0108 | 0.51578
10005 | 457426 | 518264 | 61.6902 | 26.2758 | 0.74374 | 21.5916 | 9.1965 | 0.52062
10006 | 457476 | 518264 | 72.6367 | 23.4493 | 0.75415 | 25.4228 | 8.2072 | 0.52791
10007 | 457526 | 518264 | 71.1801 | 20.6792 | 0.76772 | 24.913 | 7.2377 | 0.5374
10008 | 457576 | 518264 | 74.3555 | 18.2699 | 0.78218 | 26.0244 | 6.3945 | 0.54752
10009 | 457626 | 518264 | 69.693 | 19.5341 | 0.79441 | 24.3926 | 6.8369 | 0.55608
10010 | 457676 | 518264 | 76.9757 | 19.9713 | 0.80351 | 26.9415 | 6.99 | 0.56246
10011 | 457726 | 518264 | 81.9317 | 19.2588 | 0.80619 | 28.6761 | 6.7406 | 0.56433
10012 | 457776 | 518264 | 100.4838 | 17.8691 | 0.8044 | 35.1693 | 6.2542 | 0.56308
10013 | 457826 | 518264 | 88.48 | 17.7075 | 0.80234 | 30.968 | 6.1976 | 0.56164
10014 | 457876 | 518264 | 103.4943 | 17.8814 | 0.79604 | 36.223 | 6.2585 | 0.55723
10015 | 457926 | 518264 | 101.6407 | 17.1591 | 0.78746 | 35.5742 | 6.0057 | 0.55122
10016 | 457976 | 518264 | 97.545 | 17.8086 | 0.76517 | 34.1407 | 6.233 | 0.53562
10017 | 458026 | 518264 | 92.0387 | 17.9543 | 0.74087 | 32.2135 | 6.284 | 0.51861
10018 | 458076 | 518264 | 71.5914 | 17.5616 | 0.714 | 25.057 | 6.1466 | 0.4998
10019 | 458126 | 518264 | 55.4246 | 16.6357 | 0.68441 | 19.3986 | 5.8225 | 0.47909
10020 | 458176 | 518264 | 56.6995 | 15.3076 | 0.65318 | 19.8448 | 5.3576 | 0.45722
10021 | 458226 | 518264 | 48.5074 | 13.7507 | 0.62197 | 16.9776 | 4.8128 | 0.43538
10022 | 458276 | 518264 | 43.7071 | 11.6595 | 0.58599 | 15.2975 | 4.0808 | 0.41019
10023 | 458326 | 518264 | 39.4721 | 10.3666 | 0.55405 | 13.8152 | 3.6283 | 0.38783
10024 | 458376 | 518264 | 39.9756 | 11.3596 | 0.53216 | 13.9915 | 3.9759 | 0.37251
10025 | 458426 | 518264 | 37.9808 | 12.1464 | 0.53396 | 13.2933 | 4.2513 | 0.37377
10026 | 458476 | 518264 | 40.6585 | 12.8318 | 0.52364 | 14.2305 | 4.4911 | 0.36655
10027 | 458526 | 518264 | 37.8852 | 12.8999 | 0.52042 | 13.2598 | 4.515 | 0.36429
10028 | 458576 | 518264 | 41.3597 | 13.2742 | 0.51829 | 14.4759 | 4.646 | 0.3628
10029 | 458626 | 518264 | 39.9773 | 14.8988 | 0.51587 | 13.992 | 5.2146 | 0.36111
10030 | 458676 | 518264 | 41.6008 | 16.2297 | 0.51121 | 14.5603 | 5.6804 | 0.35785
10031 | 458726 | 518264 | 41.6003 | 17.1155 | 0.50277 | 14.5601 | 5.9904 | 0.35194
10032 | 458776 | 518264 | 43.0039 | 17.5149 | 0.4975 | 15.0514 | 6.1302 | 0.34825
10033 | 458826 | 518264 | 46.4026 | 15.975 | 0.47185 | 16.2409 | 5.5913 | 0.33029
10034 | 458876 | 518264 | 34.9173 | 12.0737 | 0.40614 | 12.221 | 4.2258 | 0.2843
10035 | 458926 | 518264 | 23.0872 | 8.4804 | 0.33679 | 8.0805 | 2.9681 | 0.23575
10036 | 458976 | 518264 | 15.2709 | 5.015 | 0.26657 | 5.3448 | 1.7553 | 0.1866
10037 | 453976 | 518314 | 6.3406 | 3.465 | 0.23595 | 2.2192 | 1.2127 | 0.16517
10038 | 454026 | 518314 | 6.6684 | 3.6594 | 0.24074 | 2.3339 | 1.2808 | 0.16852
10039 | 454076 | 518314 | 7.0235 | 3.859 | 0.24587 | 2.4582 | 1.3507 | 0.17211
10040 | 454126 | 518314 | 6.9918 | 4.0405 | 0.25031 | 2.4471 | 1.4142 | 0.17522
10041 | 454176 | 518314 | 7.2186 | 4.2012 | 0.25395 | 2.5265 | 1.4704 | 0.17777
10042 | 454226 | 518314 | 7.6401 | 4.3729 | 0.25862 | 2.674 | 1.5305 | 0.18103
10043 | 454276 | 518314 | 7.9393 | 4.5274 | 0.26299 | 2.7788 | 1.5846 | 0.18409
10044 | 454326 | 518314 | 8.3083 | 4.6779 | 0.26801 | 2.9079 | 1.6373 | 0.18761
10045 | 454376 | 518314 | 8.2358 | 4.8046 | 0.27273 | 2.8825 | 1.6816 | 0.19091
10046 | 454426 | 518314 | 8.2904 | 4.9039 | 0.27709 | 2.9017 | 1.7163 | 0.19396
10047 | 454476 | 518314 | 8.3873 | 4.9819 | 0.28166 | 2.9356 | 1.7437 | 0.19716
10048 | 454526 | 518314 | 8.3155 | 5.0269 | 0.28585 | 2.9104 | 1.7594 | 0.20009
10049 | 454576 | 518314 | 8.8416 | 5.0403 | 0.28988 | 3.0946 | 1.7641 | 0.20291
10050 | 454626 | 518314 | 8.8061 | 5.026 | 0.29408 | 3.0821 | 1.7591 | 0.20585
10051 | 454676 | 518314 | 8.9129 | 4.975 | 0.29849 | 3.1195 | 1.7413 | 0.20895
10052 | 454726 | 518314 | 8.7609 | 5.0068 | 0.30275 | 3.0663 | 1.7524 | 0.21193
10053 | 454776 | 518314 | 8.5842 | 5.0106 | 0.30637 | 3.0045 | 1.7537 | 0.21446
10054 | 454826 | 518314 | 8.7427 | 4.9765 | 0.30992 | 3.06 | 1.7418 | 0.21694
10055 | 454876 | 518314 | 8.5339 | 5.0418 | 0.31324 | 2.9869 | 1.7646 | 0.21927
10056 | 454926 | 518314 | 8.3944 | 5.3003 | 0.31632 | 2.938 | 1.8551 | 0.22142
10057 | 454976 | 518314 | 8.5895 | 5.5308 | 0.3188 | 3.0063 | 1.9358 | 0.22316
10058 | 455026 | 518314 | 8.2117 | 5.7281 | 0.32081 | 2.8741 | 2.0048 | 0.22457
10059 | 455076 | 518314 | 8.5762 | 5.8803 | 0.32189 | 3.0017 | 2.0581 | 0.22532
10060 | 455126 | 518314 | 8.5418 | 5.9913 | 0.32307 | 2.9896 | 2.097 | 0.22615
10061 | 455176 | 518314 | 8.7162 | 6.0532 | 0.32432 | 3.0507 | 2.1186 | 0.22702
10062 | 455226 | 518314 | 8.8855 | 6.0556 | 0.32512 | 3.1099 | 2.1195 | 0.22759
10063 | 455276 | 518314 | 9.3198 | 5.9913 | 0.32514 | 3.2619 | 2.0969 | 0.2276
10064 | 455326 | 518314 | 9.3547 | 6.3357 | 0.32493 | 3.2742 | 2.2175 | 0.22745
10065 | 455376 | 518314 | 9.9548 | 6.8833 | 0.32437 | 3.4842 | 2.4091 | 0.22706
10066 | 455426 | 518314 | 10.2484 | 7.4261 | 0.3238 | 3.5869 | 2.5991 | 0.22666
10067 | 455476 | 518314 | 10.8356 | 7.9335 | 0.32279 | 3.7925 | 2.7767 | 0.22596
10068 | 455526 | 518314 | 10.7875 | 8.3812 | 0.32113 | 3.7756 | 2.9334 | 0.22479
10069 | 455576 | 518314 | 11.1758 | 8.7693 | 0.31949 | 3.9115 | 3.0693 | 0.22365
10070 | 455626 | 518314 | 11.9741 | 9.0669 | 0.31748 | 4.1909 | 3.1734 | 0.22224
10071 | 455676 | 518314 | 12.365 | 9.2579 | 0.31522 | 4.3278 | 3.2403 | 0.22065
10072 | 455726 | 518314 | 12.3719 | 9.322 | 0.31281 | 4.3302 | 3.2627 | 0.21897
10073 | 455776 | 518314 | 12.1241 | 9.2522 | 0.313 | 4.2434 | 3.2383 | 0.2191
10074 | 455826 | 518314 | 11.7982 | 9.047 | 0.31343 | 4.1294 | 3.1665 | 0.2194
10075 | 455876 | 518314 | 11.2623 | 8.6933 | 0.31352 | 3.9418 | 3.0426 | 0.21946
10076 | 455926 | 518314 | 10.9327 | 8.2068 | 0.31362 | 3.8264 | 2.8724 | 0.21953
10077 | 455976 | 518314 | 10.4898 | 7.592 | 0.31351 | 3.6714 | 2.6572 | 0.21946
10078 | 456026 | 518314 | 10.0182 | 6.8769 | 0.31346 | 3.5064 | 2.4069 | 0.21942
10079 | 456076 | 518314 | 9.5449 | 6.1036 | 0.31334 | 3.3407 | 2.1363 | 0.21934
10080 | 456126 | 518314 | 9.4124 | 6.0412 | 0.31349 | 3.2944 | 2.1144 | 0.21944
10081 | 456176 | 518314 | 8.5665 | 6.6702 | 0.31404 | 2.9983 | 2.3346 | 0.21983
10082 | 456226 | 518314 | 8.6183 | 7.2468 | 0.31438 | 3.0164 | 2.5364 | 0.22006
10083 | 456276 | 518314 | 9.4931 | 7.7679 | 0.31617 | 3.3226 | 2.7188 | 0.22132
10084 | 456326 | 518314 | 10.6807 | 8.2115 | 0.32111 | 3.7383 | 2.874 | 0.22478
10085 | 456376 | 518314 | 11.683 | 8.4931 | 0.32912 | 4.0891 | 2.9726 | 0.23038
10086 | 456426 | 518314 | 12.4436 | 8.5869 | 0.34457 | 4.3553 | 3.0054 | 0.2412
10087 | 456476 | 518314 | 13.2048 | 8.6834 | 0.36923 | 4.6217 | 3.0392 | 0.25846
10088 | 456526 | 518314 | 21.8413 | 10.0553 | 0.42206 | 7.6444 | 3.5194 | 0.29544
10089 | 456576 | 518314 | 24.4479 | 13.9332 | 0.46232 | 8.5568 | 4.8766 | 0.32363
10090 | 456626 | 518314 | 33.7076 | 17.1378 | 0.54307 | 11.7977 | 5.9982 | 0.38015
10091 | 456676 | 518314 | 53.6451 | 20.5886 | 0.67937 | 18.7758 | 7.206 | 0.47556
10092 | 456726 | 518314 | 73.9088 | 26.2977 | 0.77289 | 25.8681 | 9.2042 | 0.54102
10093 | 456776 | 518314 | 65.296 | 28.4842 | 0.78653 | 22.8536 | 9.9695 | 0.55057
10094 | 456826 | 518314 | 69.1262 | 25.2491 | 0.77148 | 24.1942 | 8.8372 | 0.54004
10095 | 456876 | 518314 | 75.1956 | 19.9856 | 0.75101 | 26.3185 | 6.995 | 0.52571
10096 | 456926 | 518314 | 66.4884 | 18.7795 | 0.75234 | 23.271 | 6.5728 | 0.52664
10097 | 456976 | 518314 | 75.4606 | 18.2352 | 0.7574 | 26.4112 | 6.3823 | 0.53018
10098 | 457026 | 518314 | 75.7091 | 18.297 | 0.76438 | 26.4982 | 6.4039 | 0.53506
10099 | 457076 | 518314 | 78.8624 | 19.7682 | 0.75635 | 27.6018 | 6.9189 | 0.52944
10100 | 457126 | 518314 | 79.1451 | 24.4264 | 0.73718 | 27.7008 | 8.5493 | 0.51602
10101 | 457176 | 518314 | 78.8868 | 28.2763 | 0.73507 | 27.6104 | 9.8967 | 0.51455
10102 | 457226 | 518314 | 69.3867 | 30.6749 | 0.74387 | 24.2854 | 10.7362 | 0.52071
10103 | 457276 | 518314 | 69.5466 | 31.474 | 0.7491 | 24.3413 | 11.0159 | 0.52437
10104 | 457326 | 518314 | 59.3066 | 30.7027 | 0.75386 | 20.7573 | 10.746 | 0.5277
10105 | 457376 | 518314 | 58.0482 | 28.9267 | 0.75997 | 20.3169 | 10.1244 | 0.53198
10106 | 457426 | 518314 | 75.4223 | 25.9604 | 0.7689 | 26.3978 | 9.0862 | 0.53823
10107 | 457476 | 518314 | 73.3508 | 22.7573 | 0.78097 | 25.6728 | 7.965 | 0.54668
10108 | 457526 | 518314 | 77.1486 | 19.6162 | 0.79397 | 27.002 | 6.8657 | 0.55578
10109 | 457576 | 518314 | 70.3793 | 19.3099 | 0.80908 | 24.6328 | 6.7585 | 0.56635
10110 | 457626 | 518314 | 71.9415 | 20.5167 | 0.82199 | 25.1795 | 7.1808 | 0.5754
10111 | 457676 | 518314 | 79.154 | 20.7997 | 0.83144 | 27.7039 | 7.2799 | 0.58201
10112 | 457726 | 518314 | 89.1974 | 19.6061 | 0.83251 | 31.2191 | 6.8621 | 0.58276
10113 | 457776 | 518314 | 99.9884 | 17.5223 | 0.82585 | 34.9959 | 6.1328 | 0.5781
10114 | 457826 | 518314 | 98.6221 | 18.563 | 0.81766 | 34.5177 | 6.4971 | 0.57236
10115 | 457876 | 518314 | 104.0424 | 18.0967 | 0.80844 | 36.4148 | 6.3338 | 0.56591
10116 | 457926 | 518314 | 100.3312 | 18.3021 | 0.79664 | 35.1159 | 6.4057 | 0.55765
10117 | 457976 | 518314 | 97.386 | 18.7027 | 0.7719 | 34.0851 | 6.5459 | 0.54033
10118 | 458026 | 518314 | 76.4735 | 18.4314 | 0.74339 | 26.7657 | 6.451 | 0.52037
10119 | 458076 | 518314 | 59.275 | 17.5861 | 0.71254 | 20.7462 | 6.1551 | 0.49878
10120 | 458126 | 518314 | 59.805 | 16.1376 | 0.6787 | 20.9318 | 5.6482 | 0.47509
10121 | 458176 | 518314 | 48.7301 | 14.6142 | 0.64679 | 17.0555 | 5.115 | 0.45276
10122 | 458226 | 518314 | 44.6304 | 12.7363 | 0.61367 | 15.6207 | 4.4577 | 0.42957
10123 | 458276 | 518314 | 44.0415 | 10.5937 | 0.57833 | 15.4145 | 3.7078 | 0.40483
10124 | 458326 | 518314 | 41.0137 | 11.4259 | 0.55205 | 14.3548 | 3.9991 | 0.38643
10125 | 458376 | 518314 | 38.7334 | 12.2717 | 0.55042 | 13.5567 | 4.2951 | 0.38529
10126 | 458426 | 518314 | 41.8683 | 12.84 | 0.55084 | 14.6539 | 4.494 | 0.38559
10127 | 458476 | 518314 | 38.6325 | 13.2012 | 0.5357 | 13.5214 | 4.6204 | 0.37499
10128 | 458526 | 518314 | 41.1557 | 13.9189 | 0.53985 | 14.4045 | 4.8716 | 0.37789
10129 | 458576 | 518314 | 42.6388 | 15.9284 | 0.54319 | 14.9236 | 5.5749 | 0.38023
10130 | 458626 | 518314 | 44.2407 | 17.5547 | 0.54212 | 15.4842 | 6.1441 | 0.37949
10131 | 458676 | 518314 | 46.7077 | 18.7218 | 0.5373 | 16.3477 | 6.5526 | 0.37611
10132 | 458726 | 518314 | 48.3724 | 19.0057 | 0.5256 | 16.9303 | 6.652 | 0.36792
10133 | 458776 | 518314 | 48.3163 | 19.0939 | 0.52327 | 16.9107 | 6.6829 | 0.36629
10134 | 458826 | 518314 | 47.7251 | 18.5374 | 0.50634 | 16.7038 | 6.4881 | 0.35444
10135 | 458876 | 518314 | 40.1187 | 15.7345 | 0.46194 | 14.0415 | 5.5071 | 0.32336
10136 | 458926 | 518314 | 33.0804 | 10.8466 | 0.38237 | 11.5781 | 3.7963 | 0.26766
10137 | 458976 | 518314 | 23.2534 | 6.8314 | 0.30943 | 8.1387 | 2.391 | 0.2166
10138 | 453976 | 518364 | 6.5074 | 3.3465 | 0.23702 | 2.2776 | 1.1713 | 0.16592
10139 | 454026 | 518364 | 6.3674 | 3.5203 | 0.24209 | 2.2286 | 1.2321 | 0.16947
10140 | 454076 | 518364 | 6.6497 | 3.7258 | 0.24733 | 2.3274 | 1.304 | 0.17313
10141 | 454126 | 518364 | 6.9309 | 3.901 | 0.25116 | 2.4258 | 1.3654 | 0.17581
10142 | 454176 | 518364 | 7.057 | 4.0918 | 0.25589 | 2.47 | 1.4321 | 0.17913
10143 | 454226 | 518364 | 7.4099 | 4.2763 | 0.26063 | 2.5935 | 1.4967 | 0.18244
10144 | 454276 | 518364 | 7.7312 | 4.455 | 0.26554 | 2.7059 | 1.5593 | 0.18588
10145 | 454326 | 518364 | 8.012 | 4.6302 | 0.27095 | 2.8042 | 1.6206 | 0.18966
10146 | 454376 | 518364 | 8.3371 | 4.7811 | 0.27594 | 2.918 | 1.6734 | 0.19316
10147 | 454426 | 518364 | 8.257 | 4.9113 | 0.28088 | 2.89 | 1.719 | 0.19662
10148 | 454476 | 518364 | 8.4395 | 5.017 | 0.28573 | 2.9538 | 1.7559 | 0.20001
10149 | 454526 | 518364 | 8.5085 | 5.0894 | 0.29014 | 2.978 | 1.7813 | 0.2031
10150 | 454576 | 518364 | 8.515 | 5.1306 | 0.29441 | 2.9802 | 1.7957 | 0.20609
10151 | 454626 | 518364 | 8.8696 | 5.1397 | 0.2986 | 3.1044 | 1.7989 | 0.20902
10152 | 454676 | 518364 | 9.0479 | 5.1155 | 0.30275 | 3.1668 | 1.7904 | 0.21193
10153 | 454726 | 518364 | 9.2341 | 5.1008 | 0.30652 | 3.2319 | 1.7853 | 0.21457
10154 | 454776 | 518364 | 8.8538 | 5.139 | 0.31068 | 3.0988 | 1.7986 | 0.21748
10155 | 454826 | 518364 | 8.6576 | 5.1344 | 0.31454 | 3.0302 | 1.797 | 0.22018
10156 | 454876 | 518364 | 8.724 | 5.0904 | 0.31844 | 3.0534 | 1.7816 | 0.22291
10157 | 454926 | 518364 | 8.4863 | 5.2334 | 0.32194 | 2.9702 | 1.8317 | 0.22536
10158 | 454976 | 518364 | 8.4396 | 5.496 | 0.32497 | 2.9539 | 1.9236 | 0.22748
10159 | 455026 | 518364 | 8.4966 | 5.723 | 0.32708 | 2.9738 | 2.0031 | 0.22896
10160 | 455076 | 518364 | 8.4596 | 5.9099 | 0.32844 | 2.9609 | 2.0685 | 0.22991
10161 | 455126 | 518364 | 8.5584 | 6.0633 | 0.33031 | 2.9954 | 2.1222 | 0.23122
10162 | 455176 | 518364 | 8.5013 | 6.1668 | 0.33202 | 2.9755 | 2.1584 | 0.23242
10163 | 455226 | 518364 | 8.7927 | 6.2049 | 0.33275 | 3.0775 | 2.1717 | 0.23293
10164 | 455276 | 518364 | 9.3595 | 6.1763 | 0.33287 | 3.2758 | 2.1617 | 0.23301
10165 | 455326 | 518364 | 9.2989 | 6.1928 | 0.33258 | 3.2546 | 2.1675 | 0.23281
10166 | 455376 | 518364 | 9.591 | 6.7506 | 0.33167 | 3.3568 | 2.3627 | 0.23217
10167 | 455426 | 518364 | 10.2193 | 7.3246 | 0.33107 | 3.5768 | 2.5636 | 0.23175
10168 | 455476 | 518364 | 10.7078 | 7.882 | 0.3304 | 3.7477 | 2.7587 | 0.23128
10169 | 455526 | 518364 | 10.9573 | 8.3916 | 0.32933 | 3.8351 | 2.9371 | 0.23053
10170 | 455576 | 518364 | 11.1228 | 8.823 | 0.3275 | 3.893 | 3.088 | 0.22925
10171 | 455626 | 518364 | 11.7958 | 9.1673 | 0.32528 | 4.1285 | 3.2086 | 0.22769
10172 | 455676 | 518364 | 12.5067 | 9.4062 | 0.32279 | 4.3773 | 3.2922 | 0.22595
10173 | 455726 | 518364 | 12.3423 | 9.5302 | 0.32048 | 4.3198 | 3.3356 | 0.22433
10174 | 455776 | 518364 | 12.2897 | 9.505 | 0.32056 | 4.3014 | 3.3268 | 0.22439
10175 | 455826 | 518364 | 12.213 | 9.3365 | 0.3209 | 4.2745 | 3.2678 | 0.22463
10176 | 455876 | 518364 | 11.4611 | 9.014 | 0.32104 | 4.0114 | 3.1549 | 0.22473
10177 | 455926 | 518364 | 11.0319 | 8.544 | 0.32103 | 3.8612 | 2.9904 | 0.22472
10178 | 455976 | 518364 | 10.6713 | 7.9287 | 0.32063 | 3.735 | 2.7751 | 0.22444
10179 | 456026 | 518364 | 10.1135 | 7.205 | 0.32037 | 3.5397 | 2.5218 | 0.22426
10180 | 456076 | 518364 | 9.6223 | 6.4079 | 0.32011 | 3.3678 | 2.2428 | 0.22408
10181 | 456126 | 518364 | 9.4643 | 6.0544 | 0.32011 | 3.3125 | 2.119 | 0.22407
10182 | 456176 | 518364 | 8.6927 | 6.6985 | 0.31994 | 3.0424 | 2.3445 | 0.22396
10183 | 456226 | 518364 | 8.4443 | 7.2827 | 0.31939 | 2.9555 | 2.549 | 0.22357
10184 | 456276 | 518364 | 9.2805 | 7.8113 | 0.31994 | 3.2482 | 2.734 | 0.22396
10185 | 456326 | 518364 | 10.2821 | 8.2664 | 0.32281 | 3.5987 | 2.8932 | 0.22597
10186 | 456376 | 518364 | 11.5939 | 8.5507 | 0.32693 | 4.0579 | 2.9927 | 0.22885
10187 | 456426 | 518364 | 11.9278 | 8.7522 | 0.33788 | 4.1747 | 3.0633 | 0.23651
10188 | 456476 | 518364 | 12.6956 | 8.8917 | 0.36043 | 4.4435 | 3.1121 | 0.2523
10189 | 456526 | 518364 | 17.28 | 8.7747 | 0.40691 | 6.048 | 3.0711 | 0.28484
10190 | 456576 | 518364 | 20.9063 | 12.5172 | 0.44912 | 7.3172 | 4.381 | 0.31438
10191 | 456626 | 518364 | 28.2242 | 15.385 | 0.51158 | 9.8785 | 5.3847 | 0.35811
10192 | 456676 | 518364 | 44.9735 | 19.6119 | 0.59888 | 15.7407 | 6.8642 | 0.41922
10193 | 456726 | 518364 | 81.5414 | 25.9331 | 0.76081 | 28.5395 | 9.0766 | 0.53257
10194 | 456776 | 518364 | 79.9713 | 30.3473 | 0.81028 | 27.99 | 10.6216 | 0.5672
10195 | 456826 | 518364 | 84.4736 | 29.8346 | 0.83403 | 29.5658 | 10.4421 | 0.58382
10196 | 456876 | 518364 | 84.3175 | 25.3415 | 0.83029 | 29.5111 | 8.8695 | 0.5812
10197 | 456926 | 518364 | 70.9372 | 20.3419 | 0.81505 | 24.828 | 7.1197 | 0.57053
10198 | 456976 | 518364 | 90.5525 | 18.8804 | 0.80483 | 31.6934 | 6.6081 | 0.56338
10199 | 457026 | 518364 | 80.3516 | 19.3659 | 0.78988 | 28.123 | 6.7781 | 0.55292
10200 | 457076 | 518364 | 82.8841 | 21.7053 | 0.77269 | 29.0094 | 7.5968 | 0.54088
10201 | 457126 | 518364 | 82.1356 | 26.3646 | 0.75254 | 28.7475 | 9.2276 | 0.52678
10202 | 457176 | 518364 | 70.0459 | 30.0334 | 0.75472 | 24.5161 | 10.5117 | 0.52831
10203 | 457226 | 518364 | 65.8641 | 32.0532 | 0.76418 | 23.0524 | 11.2186 | 0.53492
10204 | 457276 | 518364 | 62.5587 | 32.4562 | 0.77054 | 21.8956 | 11.3597 | 0.53938
10205 | 457326 | 518364 | 63.0751 | 31.3943 | 0.77622 | 22.0763 | 10.988 | 0.54335
10206 | 457376 | 518364 | 64.4872 | 28.8439 | 0.78476 | 22.5705 | 10.0954 | 0.54933
10207 | 457426 | 518364 | 79.6172 | 25.3568 | 0.79602 | 27.866 | 8.8749 | 0.55721
10208 | 457476 | 518364 | 74.447 | 22.0204 | 0.80988 | 26.0564 | 7.7072 | 0.56692
10209 | 457526 | 518364 | 77.7547 | 19.1768 | 0.82448 | 27.2141 | 6.7119 | 0.57713
10210 | 457576 | 518364 | 75.3608 | 20.8894 | 0.84013 | 26.3763 | 7.3113 | 0.58809
10211 | 457626 | 518364 | 80.6539 | 21.5477 | 0.85156 | 28.2289 | 7.5417 | 0.59609
10212 | 457676 | 518364 | 86.4477 | 21.2555 | 0.85883 | 30.2567 | 7.4394 | 0.60118
10213 | 457726 | 518364 | 98.4427 | 19.7559 | 0.85895 | 34.455 | 6.9146 | 0.60127
10214 | 457776 | 518364 | 99.6753 | 17.8358 | 0.84765 | 34.8864 | 6.2425 | 0.59335
10215 | 457826 | 518364 | 113.4313 | 18.3632 | 0.83567 | 39.701 | 6.4271 | 0.58497
10216 | 457876 | 518364 | 110.1702 | 18.2964 | 0.82151 | 38.5596 | 6.4038 | 0.57506
10217 | 457926 | 518364 | 96.4846 | 19.236 | 0.80252 | 33.7696 | 6.7326 | 0.56176
10218 | 457976 | 518364 | 80.7275 | 19.206 | 0.77363 | 28.2546 | 6.7221 | 0.54154
10219 | 458026 | 518364 | 65.6033 | 18.4853 | 0.74159 | 22.9611 | 6.4699 | 0.51911
10220 | 458076 | 518364 | 57.5221 | 17.1975 | 0.70759 | 20.1327 | 6.0191 | 0.49531
10221 | 458126 | 518364 | 52.747 | 15.3512 | 0.67113 | 18.4615 | 5.3729 | 0.46979
10222 | 458176 | 518364 | 47.2707 | 13.6118 | 0.63886 | 16.5448 | 4.7641 | 0.4472
10223 | 458226 | 518364 | 45.6338 | 11.4815 | 0.60421 | 15.9718 | 4.0185 | 0.42295
10224 | 458276 | 518364 | 42.0808 | 11.4902 | 0.57327 | 14.7283 | 4.0216 | 0.40129
10225 | 458326 | 518364 | 39.0315 | 12.507 | 0.56432 | 13.661 | 4.3774 | 0.39502
10226 | 458376 | 518364 | 43.4671 | 12.9769 | 0.56867 | 15.2135 | 4.5419 | 0.39807
10227 | 458426 | 518364 | 42.2366 | 13.2596 | 0.56707 | 14.7828 | 4.6408 | 0.39695
10228 | 458476 | 518364 | 42.2555 | 14.3514 | 0.55694 | 14.7894 | 5.023 | 0.38986
10229 | 458526 | 518364 | 44.7514 | 16.4855 | 0.56083 | 15.663 | 5.7699 | 0.39258
10230 | 458576 | 518364 | 45.7415 | 18.304 | 0.562 | 16.0095 | 6.4064 | 0.3934
10231 | 458626 | 518364 | 49.8566 | 19.4778 | 0.55604 | 17.4498 | 6.8172 | 0.38923
10232 | 458676 | 518364 | 52.2602 | 20.078 | 0.54829 | 18.2911 | 7.0273 | 0.3838
10233 | 458726 | 518364 | 49.0848 | 20.5136 | 0.54738 | 17.1797 | 7.1798 | 0.38317
10234 | 458776 | 518364 | 51.9883 | 21.0837 | 0.54523 | 18.1959 | 7.3793 | 0.38166
10235 | 458826 | 518364 | 48.9748 | 20.4218 | 0.53399 | 17.1412 | 7.1476 | 0.3738
10236 | 458876 | 518364 | 46.5069 | 18.2356 | 0.50713 | 16.2774 | 6.3825 | 0.35499
10237 | 458926 | 518364 | 52.2213 | 13.4915 | 0.4406 | 18.2775 | 4.722 | 0.30842
10238 | 458976 | 518364 | 37.9342 | 8.796 | 0.36363 | 13.277 | 3.0786 | 0.25454
10239 | 453976 | 518414 | 6.4929 | 3.5157 | 0.23765 | 2.2725 | 1.2305 | 0.16635
10240 | 454026 | 518414 | 6.5057 | 3.4045 | 0.24297 | 2.277 | 1.1916 | 0.17008
10241 | 454076 | 518414 | 6.4095 | 3.5705 | 0.24835 | 2.2433 | 1.2497 | 0.17384
10242 | 454126 | 518414 | 6.5889 | 3.7827 | 0.25367 | 2.3061 | 1.3239 | 0.17757
10243 | 454176 | 518414 | 6.8812 | 3.9666 | 0.25789 | 2.4084 | 1.3883 | 0.18052
10244 | 454226 | 518414 | 7.1694 | 4.1638 | 0.26282 | 2.5093 | 1.4573 | 0.18398
10245 | 454276 | 518414 | 7.4958 | 4.3627 | 0.26815 | 2.6235 | 1.5269 | 0.1877
10246 | 454326 | 518414 | 7.8559 | 4.5503 | 0.27341 | 2.7495 | 1.5926 | 0.19139
10247 | 454376 | 518414 | 8.2186 | 4.7267 | 0.27881 | 2.8765 | 1.6543 | 0.19517
10248 | 454426 | 518414 | 8.3374 | 4.8816 | 0.284 | 2.9181 | 1.7086 | 0.1988
10249 | 454476 | 518414 | 8.4197 | 5.0085 | 0.28877 | 2.9469 | 1.753 | 0.20214
10250 | 454526 | 518414 | 8.4568 | 5.1121 | 0.29361 | 2.9599 | 1.7892 | 0.20553
10251 | 454576 | 518414 | 8.5976 | 5.1901 | 0.29857 | 3.0092 | 1.8165 | 0.209
10252 | 454626 | 518414 | 8.734 | 5.2349 | 0.30338 | 3.0569 | 1.8322 | 0.21237
10253 | 454676 | 518414 | 8.88 | 5.2385 | 0.30773 | 3.108 | 1.8335 | 0.21541
10254 | 454726 | 518414 | 9.2835 | 5.2051 | 0.31195 | 3.2492 | 1.8218 | 0.21836
10255 | 454776 | 518414 | 9.285 | 5.2414 | 0.31575 | 3.2497 | 1.8345 | 0.22102
10256 | 454826 | 518414 | 8.947 | 5.2678 | 0.31924 | 3.1314 | 1.8437 | 0.22347
10257 | 454876 | 518414 | 8.7765 | 5.2601 | 0.32335 | 3.0718 | 1.841 | 0.22634
10258 | 454926 | 518414 | 8.6666 | 5.2027 | 0.32729 | 3.0333 | 1.821 | 0.22911
10259 | 454976 | 518414 | 8.5783 | 5.4273 | 0.33056 | 3.0024 | 1.8996 | 0.23139
10260 | 455026 | 518414 | 8.7697 | 5.6822 | 0.33274 | 3.0694 | 1.9888 | 0.23292
10261 | 455076 | 518414 | 8.4665 | 5.9152 | 0.33522 | 2.9633 | 2.0703 | 0.23465
10262 | 455126 | 518414 | 8.5082 | 6.1063 | 0.33727 | 2.9779 | 2.1372 | 0.23609
10263 | 455176 | 518414 | 8.4223 | 6.2442 | 0.33866 | 2.9478 | 2.1855 | 0.23706
10264 | 455226 | 518414 | 8.6064 | 6.3272 | 0.33993 | 3.0122 | 2.2145 | 0.23795
10265 | 455276 | 518414 | 8.9607 | 6.3445 | 0.34075 | 3.1363 | 2.2206 | 0.23853
10266 | 455326 | 518414 | 9.359 | 6.2847 | 0.34059 | 3.2757 | 2.1996 | 0.23841
10267 | 455376 | 518414 | 9.4297 | 6.6168 | 0.3399 | 3.3004 | 2.3159 | 0.23793
10268 | 455426 | 518414 | 10.042 | 7.209 | 0.33903 | 3.5147 | 2.5231 | 0.23732
10269 | 455476 | 518414 | 10.4152 | 7.7971 | 0.33816 | 3.6453 | 2.729 | 0.23671
10270 | 455526 | 518414 | 11.1867 | 8.3593 | 0.3373 | 3.9153 | 2.9257 | 0.23611
10271 | 455576 | 518414 | 10.9642 | 8.8412 | 0.33547 | 3.8375 | 3.0944 | 0.23483
10272 | 455626 | 518414 | 11.5554 | 9.2432 | 0.33335 | 4.0444 | 3.2351 | 0.23335
10273 | 455676 | 518414 | 12.3792 | 9.5469 | 0.33119 | 4.3327 | 3.3414 | 0.23184
10274 | 455726 | 518414 | 12.5907 | 9.7252 | 0.32884 | 4.4067 | 3.4038 | 0.23019
10275 | 455776 | 518414 | 12.7107 | 9.7485 | 0.32849 | 4.4487 | 3.412 | 0.22995
10276 | 455826 | 518414 | 12.6091 | 9.6196 | 0.32863 | 4.4132 | 3.3669 | 0.23004
10277 | 455876 | 518414 | 11.8039 | 9.3283 | 0.32865 | 4.1314 | 3.2649 | 0.23006
10278 | 455926 | 518414 | 11.1804 | 8.8803 | 0.32863 | 3.9132 | 3.1081 | 0.23004
10279 | 455976 | 518414 | 10.9781 | 8.2723 | 0.32808 | 3.8423 | 2.8953 | 0.22966
10280 | 456026 | 518414 | 10.4268 | 7.5444 | 0.32767 | 3.6494 | 2.6405 | 0.22937
10281 | 456076 | 518414 | 9.6889 | 6.7346 | 0.32727 | 3.3911 | 2.3571 | 0.22909
10282 | 456126 | 518414 | 9.5391 | 6.0599 | 0.32675 | 3.3387 | 2.121 | 0.22873
10283 | 456176 | 518414 | 8.9848 | 6.732 | 0.3267 | 3.1447 | 2.3562 | 0.22869
10284 | 456226 | 518414 | 8.6569 | 7.3419 | 0.32593 | 3.0299 | 2.5697 | 0.22815
10285 | 456276 | 518414 | 9.1163 | 7.8833 | 0.3257 | 3.1907 | 2.7591 | 0.22799
10286 | 456326 | 518414 | 10.234 | 8.3644 | 0.32785 | 3.5819 | 2.9275 | 0.2295
10287 | 456376 | 518414 | 11.7158 | 8.6524 | 0.32996 | 4.1005 | 3.0283 | 0.23097
10288 | 456426 | 518414 | 11.8249 | 8.9151 | 0.33635 | 4.1387 | 3.1203 | 0.23545
10289 | 456476 | 518414 | 12.9481 | 9.0925 | 0.35389 | 4.5318 | 3.1824 | 0.24772
10290 | 456526 | 518414 | 14.3361 | 9.0047 | 0.39577 | 5.0176 | 3.1516 | 0.27704
10291 | 456576 | 518414 | 16.3975 | 10.3305 | 0.42787 | 5.7391 | 3.6157 | 0.29951
10292 | 456626 | 518414 | 22.6938 | 13.0809 | 0.4765 | 7.9428 | 4.5783 | 0.33355
10293 | 456676 | 518414 | 36.6302 | 17.4867 | 0.55012 | 12.8206 | 6.1203 | 0.38509
10294 | 456726 | 518414 | 73.1641 | 22.4651 | 0.69826 | 25.6074 | 7.8628 | 0.48878
10295 | 456776 | 518414 | 77.5839 | 27.12 | 0.76178 | 27.1544 | 9.492 | 0.53324
10296 | 456826 | 518414 | 88.9573 | 30.1568 | 0.83957 | 31.1351 | 10.5549 | 0.5877
10297 | 456876 | 518414 | 91.6251 | 29.6825 | 0.87438 | 32.0688 | 10.3889 | 0.61207
10298 | 456926 | 518414 | 71.447 | 25.0393 | 0.88067 | 25.0064 | 8.7638 | 0.61647
10299 | 456976 | 518414 | 107.2837 | 24.2311 | 0.88177 | 37.5493 | 8.4809 | 0.61724
10300 | 457026 | 518414 | 99.5995 | 23.3603 | 0.85615 | 34.8598 | 8.1761 | 0.5993
10301 | 457076 | 518414 | 83.4184 | 23.3797 | 0.82015 | 29.1964 | 8.1829 | 0.57411
10302 | 457126 | 518414 | 77.4664 | 28.0397 | 0.78872 | 27.1132 | 9.8139 | 0.5521
10303 | 457176 | 518414 | 78.9725 | 31.3536 | 0.78508 | 27.6404 | 10.9738 | 0.54955
10304 | 457226 | 518414 | 75.4446 | 31.9897 | 0.79168 | 26.4056 | 11.1964 | 0.55417
10305 | 457276 | 518414 | 61.0553 | 32.2161 | 0.79583 | 21.3694 | 11.2756 | 0.55708
10306 | 457326 | 518414 | 61.34 | 31.1568 | 0.80153 | 21.469 | 10.9049 | 0.56107
10307 | 457376 | 518414 | 75.8768 | 28.4106 | 0.81157 | 26.5569 | 9.9437 | 0.5681
10308 | 457426 | 518414 | 72.7585 | 24.8989 | 0.82568 | 25.4655 | 8.7146 | 0.57798
10309 | 457476 | 518414 | 77.5648 | 21.6726 | 0.84164 | 27.1477 | 7.5854 | 0.58915
10310 | 457526 | 518414 | 78.9974 | 21.0679 | 0.85787 | 27.6491 | 7.3738 | 0.60051
10311 | 457576 | 518414 | 76.9444 | 22.5402 | 0.87203 | 26.9305 | 7.8891 | 0.61042
10312 | 457626 | 518414 | 83.2798 | 22.3178 | 0.88145 | 29.1479 | 7.8112 | 0.61701
10313 | 457676 | 518414 | 85.0621 | 21.4053 | 0.88589 | 29.7717 | 7.4918 | 0.62013
10314 | 457726 | 518414 | 96.2604 | 19.0757 | 0.88055 | 33.6911 | 6.6765 | 0.61639
10315 | 457776 | 518414 | 113.7945 | 17.6211 | 0.86837 | 39.8281 | 6.1674 | 0.60786
10316 | 457826 | 518414 | 106.7454 | 18.5023 | 0.85312 | 37.3609 | 6.4758 | 0.59719
10317 | 457876 | 518414 | 98.886 | 19.4498 | 0.83065 | 34.6101 | 6.8074 | 0.58146
10318 | 457926 | 518414 | 85.487 | 19.8745 | 0.80485 | 29.9205 | 6.9561 | 0.56339
10319 | 457976 | 518414 | 69.7783 | 19.3093 | 0.77161 | 24.4224 | 6.7582 | 0.54012
10320 | 458026 | 518414 | 59.4509 | 18.0308 | 0.73564 | 20.8078 | 6.3108 | 0.51495
10321 | 458076 | 518414 | 56.2782 | 15.9851 | 0.69552 | 19.6974 | 5.5948 | 0.48686
10322 | 458126 | 518414 | 48.4931 | 13.9614 | 0.65812 | 16.9726 | 4.8865 | 0.46068
10323 | 458176 | 518414 | 44.0988 | 12.1205 | 0.62642 | 15.4346 | 4.2422 | 0.4385
10324 | 458226 | 518414 | 42.1676 | 11.5726 | 0.59473 | 14.7587 | 4.0504 | 0.41631
10325 | 458276 | 518414 | 39.4392 | 12.7116 | 0.58009 | 13.8037 | 4.4491 | 0.40606
10326 | 458326 | 518414 | 44.0065 | 13.3995 | 0.58011 | 15.4023 | 4.6898 | 0.40608
10327 | 458376 | 518414 | 41.6118 | 13.4995 | 0.58456 | 14.5641 | 4.7248 | 0.40919
10328 | 458426 | 518414 | 42.7756 | 15.0946 | 0.58219 | 14.9714 | 5.2831 | 0.40753
10329 | 458476 | 518414 | 46.5754 | 16.974 | 0.57731 | 16.3014 | 5.9409 | 0.40412
10330 | 458526 | 518414 | 46.7791 | 18.7829 | 0.57651 | 16.3727 | 6.574 | 0.40356
10331 | 458576 | 518414 | 51.5111 | 20.0648 | 0.57167 | 18.0289 | 7.0227 | 0.40017
10332 | 458626 | 518414 | 54.0424 | 20.5858 | 0.56339 | 18.9148 | 7.205 | 0.39438
10333 | 458676 | 518414 | 50.3369 | 20.7588 | 0.55858 | 17.6179 | 7.2656 | 0.39101
10334 | 458726 | 518414 | 53.4851 | 21.9118 | 0.56339 | 18.7198 | 7.6691 | 0.39438
10335 | 458776 | 518414 | 51.2066 | 21.9477 | 0.56175 | 17.9223 | 7.6817 | 0.39322
10336 | 458826 | 518414 | 60.9093 | 21.4511 | 0.56013 | 21.3183 | 7.5079 | 0.39209
10337 | 458876 | 518414 | 57.3535 | 18.6858 | 0.53312 | 20.0737 | 6.54 | 0.37318
10338 | 458926 | 518414 | 46.807 | 14.2473 | 0.47767 | 16.3825 | 4.9865 | 0.33437
10339 | 458976 | 518414 | 41.3192 | 10.5514 | 0.42635 | 14.4617 | 3.693 | 0.29845
10340 | 453976 | 518464 | 6.3446 | 3.6766 | 0.23777 | 2.2206 | 1.2868 | 0.16644
10341 | 454026 | 518464 | 6.555 | 3.5747 | 0.24334 | 2.2942 | 1.2512 | 0.17034
10342 | 454076 | 518464 | 6.5563 | 3.4588 | 0.24908 | 2.2947 | 1.2106 | 0.17435
10343 | 454126 | 518464 | 6.4799 | 3.6178 | 0.25476 | 2.268 | 1.2662 | 0.17833
10344 | 454176 | 518464 | 6.4733 | 3.8136 | 0.2593 | 2.2657 | 1.3348 | 0.18151
10345 | 454226 | 518464 | 6.7796 | 4.0199 | 0.26441 | 2.3728 | 1.407 | 0.18509
10346 | 454276 | 518464 | 7.1899 | 4.2374 | 0.27014 | 2.5165 | 1.4831 | 0.1891
10347 | 454326 | 518464 | 7.5416 | 4.4472 | 0.27587 | 2.6396 | 1.5565 | 0.19311
10348 | 454376 | 518464 | 7.9248 | 4.6454 | 0.28159 | 2.7737 | 1.6259 | 0.19711
10349 | 454426 | 518464 | 8.3465 | 4.828 | 0.28724 | 2.9213 | 1.6898 | 0.20107
10350 | 454476 | 518464 | 8.3118 | 4.9801 | 0.29228 | 2.9091 | 1.743 | 0.20459
10351 | 454526 | 518464 | 8.7018 | 5.1111 | 0.29735 | 3.0456 | 1.7889 | 0.20814
10352 | 454576 | 518464 | 8.4623 | 5.2207 | 0.30266 | 2.9618 | 1.8273 | 0.21186
10353 | 454626 | 518464 | 8.6962 | 5.2977 | 0.3078 | 3.0437 | 1.8542 | 0.21546
10354 | 454676 | 518464 | 8.9457 | 5.3452 | 0.31312 | 3.131 | 1.8708 | 0.21918
10355 | 454726 | 518464 | 8.917 | 5.3515 | 0.31808 | 3.1209 | 1.873 | 0.22266
10356 | 454776 | 518464 | 9.3237 | 5.3293 | 0.32216 | 3.2633 | 1.8653 | 0.22551
10357 | 454826 | 518464 | 9.2984 | 5.3862 | 0.32568 | 3.2544 | 1.8852 | 0.22798
10358 | 454876 | 518464 | 9.367 | 5.4101 | 0.32985 | 3.2784 | 1.8935 | 0.23089
10359 | 454926 | 518464 | 8.9138 | 5.3866 | 0.3337 | 3.1198 | 1.8853 | 0.23359
10360 | 454976 | 518464 | 8.5909 | 5.3277 | 0.3367 | 3.0068 | 1.8647 | 0.23569
10361 | 455026 | 518464 | 8.8446 | 5.6197 | 0.33939 | 3.0956 | 1.9669 | 0.23757
10362 | 455076 | 518464 | 8.651 | 5.8923 | 0.34222 | 3.0278 | 2.0623 | 0.23956
10363 | 455126 | 518464 | 8.4926 | 6.124 | 0.34455 | 2.9724 | 2.1434 | 0.24119
10364 | 455176 | 518464 | 8.4445 | 6.3096 | 0.34669 | 2.9556 | 2.2084 | 0.24268
10365 | 455226 | 518464 | 8.4388 | 6.4292 | 0.34767 | 2.9536 | 2.2502 | 0.24337
10366 | 455276 | 518464 | 8.6749 | 6.4867 | 0.34847 | 3.0362 | 2.2703 | 0.24393
10367 | 455326 | 518464 | 9.2595 | 6.4716 | 0.34876 | 3.2408 | 2.2651 | 0.24413
10368 | 455376 | 518464 | 9.5444 | 6.455 | 0.34832 | 3.3405 | 2.2592 | 0.24382
10369 | 455426 | 518464 | 9.8446 | 7.072 | 0.34745 | 3.4456 | 2.4752 | 0.24321
10370 | 455476 | 518464 | 10.3104 | 7.6939 | 0.34656 | 3.6086 | 2.6929 | 0.24259
10371 | 455526 | 518464 | 11.0675 | 8.2954 | 0.34555 | 3.8736 | 2.9034 | 0.24188
10372 | 455576 | 518464 | 11.0397 | 8.8344 | 0.3439 | 3.8639 | 3.0921 | 0.24073
10373 | 455626 | 518464 | 11.265 | 9.3022 | 0.3421 | 3.9428 | 3.2558 | 0.23947
10374 | 455676 | 518464 | 12.2475 | 9.672 | 0.34019 | 4.2866 | 3.3852 | 0.23813
10375 | 455726 | 518464 | 12.8897 | 9.9099 | 0.33784 | 4.5114 | 3.4685 | 0.23649
10376 | 455776 | 518464 | 12.7781 | 9.9837 | 0.33697 | 4.4723 | 3.4943 | 0.23588
10377 | 455826 | 518464 | 12.7622 | 9.8947 | 0.33668 | 4.4668 | 3.4631 | 0.23568
10378 | 455876 | 518464 | 12.2162 | 9.6414 | 0.33662 | 4.2757 | 3.3745 | 0.23564
10379 | 455926 | 518464 | 11.3465 | 9.2153 | 0.3364 | 3.9713 | 3.2254 | 0.23548
10380 | 455976 | 518464 | 10.7773 | 8.6291 | 0.33605 | 3.772 | 3.0202 | 0.23523
10381 | 456026 | 518464 | 10.5742 | 7.9035 | 0.33554 | 3.701 | 2.7662 | 0.23488
10382 | 456076 | 518464 | 9.7979 | 7.072 | 0.33489 | 3.4293 | 2.4752 | 0.23442
10383 | 456126 | 518464 | 9.577 | 6.1483 | 0.33402 | 3.352 | 2.1519 | 0.23381
10384 | 456176 | 518464 | 9.3835 | 6.7492 | 0.33335 | 3.2842 | 2.3622 | 0.23334
10385 | 456226 | 518464 | 8.658 | 7.3724 | 0.33208 | 3.0303 | 2.5803 | 0.23245
10386 | 456276 | 518464 | 8.965 | 7.9123 | 0.33083 | 3.1378 | 2.7693 | 0.23158
10387 | 456326 | 518464 | 10.1756 | 8.4168 | 0.33206 | 3.5615 | 2.9459 | 0.23244
10388 | 456376 | 518464 | 11.6726 | 8.7351 | 0.33341 | 4.0854 | 3.0573 | 0.23339
10389 | 456426 | 518464 | 11.8792 | 9.0734 | 0.33748 | 4.1577 | 3.1757 | 0.23624
10390 | 456476 | 518464 | 12.4338 | 9.2789 | 0.349 | 4.3518 | 3.2476 | 0.2443
10391 | 456526 | 518464 | 13.5481 | 9.2223 | 0.381 | 4.7418 | 3.2278 | 0.2667
10392 | 456576 | 518464 | 15.3054 | 8.8378 | 0.40092 | 5.3569 | 3.0932 | 0.28064
10393 | 456626 | 518464 | 16.3252 | 10.0787 | 0.43481 | 5.7138 | 3.5275 | 0.30437
10394 | 456676 | 518464 | 26.2621 | 13.6493 | 0.4852 | 9.1917 | 4.7772 | 0.33964
10395 | 456726 | 518464 | 49.1082 | 16.3601 | 0.58006 | 17.1879 | 5.726 | 0.40604
10396 | 456776 | 518464 | 67.1241 | 21.0803 | 0.6572 | 23.4934 | 7.3781 | 0.46004
10397 | 456826 | 518464 | 94.8765 | 28.0824 | 0.78024 | 33.2068 | 9.8288 | 0.54617
10398 | 456876 | 518464 | 104.948 | 30.5605 | 0.87077 | 36.7318 | 10.6962 | 0.60954
10399 | 456926 | 518464 | 94.6276 | 26.8823 | 0.90035 | 33.1197 | 9.4088 | 0.63025
10400 | 456976 | 518464 | 119.1466 | 27.0883 | 0.90145 | 41.7013 | 9.4809 | 0.63102
10401 | 457026 | 518464 | 88.6518 | 26.4377 | 0.90033 | 31.0281 | 9.2532 | 0.63023
10402 | 457076 | 518464 | 88.127 | 23.5974 | 0.87114 | 30.8445 | 8.2591 | 0.6098
10403 | 457126 | 518464 | 80.3519 | 28.1102 | 0.83818 | 28.1232 | 9.8386 | 0.58673
10404 | 457176 | 518464 | 83.82 | 30.9237 | 0.81347 | 29.337 | 10.8233 | 0.56943
10405 | 457226 | 518464 | 77.6985 | 31.2453 | 0.81334 | 27.1945 | 10.9358 | 0.56934
10406 | 457276 | 518464 | 65.1839 | 30.1647 | 0.81651 | 22.8144 | 10.5576 | 0.57156
10407 | 457326 | 518464 | 63.1198 | 29.3634 | 0.82753 | 22.0919 | 10.2772 | 0.57927
10408 | 457376 | 518464 | 83.9939 | 27.121 | 0.84148 | 29.3979 | 9.4923 | 0.58904
10409 | 457426 | 518464 | 78.7553 | 24.0288 | 0.85745 | 27.5643 | 8.4101 | 0.60021
10410 | 457476 | 518464 | 81.925 | 21.0728 | 0.87461 | 28.6737 | 7.3755 | 0.61223
10411 | 457526 | 518464 | 80.9556 | 22.6834 | 0.89067 | 28.3345 | 7.9392 | 0.62347
10412 | 457576 | 518464 | 82.9272 | 23.5125 | 0.9036 | 29.0245 | 8.2294 | 0.63252
10413 | 457626 | 518464 | 88.8588 | 22.5479 | 0.91025 | 31.1006 | 7.8918 | 0.63717
10414 | 457676 | 518464 | 96.4282 | 21.0697 | 0.91123 | 33.7499 | 7.3744 | 0.63786
10415 | 457726 | 518464 | 112.7594 | 18.4347 | 0.9028 | 39.4658 | 6.4521 | 0.63196
10416 | 457776 | 518464 | 118.2968 | 18.5785 | 0.88519 | 41.4039 | 6.5025 | 0.61963
10417 | 457826 | 518464 | 109.2448 | 19.7417 | 0.86247 | 38.2357 | 6.9096 | 0.60373
10418 | 457876 | 518464 | 96.7304 | 20.2066 | 0.83408 | 33.8556 | 7.0723 | 0.58385
10419 | 457926 | 518464 | 75.5328 | 19.7338 | 0.79955 | 26.4365 | 6.9068 | 0.55969
10420 | 457976 | 518464 | 58.5035 | 18.279 | 0.75971 | 20.4762 | 6.3976 | 0.5318
10421 | 458026 | 518464 | 60.3984 | 16.3328 | 0.71822 | 21.1395 | 5.7165 | 0.50276
10422 | 458076 | 518464 | 50.7849 | 14.2238 | 0.67741 | 17.7747 | 4.9783 | 0.47419
10423 | 458126 | 518464 | 45.1224 | 12.1137 | 0.63916 | 15.7928 | 4.2398 | 0.44741
10424 | 458176 | 518464 | 43.4557 | 12.0677 | 0.60209 | 15.2095 | 4.2237 | 0.42147
10425 | 458226 | 518464 | 38.8724 | 13.1297 | 0.58912 | 13.6054 | 4.5954 | 0.41238
10426 | 458276 | 518464 | 44.5982 | 13.8254 | 0.59127 | 15.6094 | 4.8389 | 0.41389
10427 | 458326 | 518464 | 45.0066 | 14.0609 | 0.592 | 15.7523 | 4.9213 | 0.4144
10428 | 458376 | 518464 | 44.3563 | 15.3753 | 0.59662 | 15.5247 | 5.3814 | 0.41763
10429 | 458426 | 518464 | 48.1344 | 17.5573 | 0.59633 | 16.8471 | 6.1451 | 0.41743
10430 | 458476 | 518464 | 47.724 | 19.2087 | 0.59016 | 16.7034 | 6.7231 | 0.41311
10431 | 458526 | 518464 | 52.3395 | 20.5521 | 0.58546 | 18.3188 | 7.1932 | 0.40982
10432 | 458576 | 518464 | 57.2414 | 21.1691 | 0.58012 | 20.0345 | 7.4092 | 0.40608
10433 | 458626 | 518464 | 53.9463 | 21.6262 | 0.57734 | 18.8812 | 7.5692 | 0.40414
10434 | 458676 | 518464 | 55.0971 | 21.4664 | 0.56694 | 19.284 | 7.5132 | 0.39686
10435 | 458726 | 518464 | 54.5241 | 21.7283 | 0.56849 | 19.0835 | 7.6049 | 0.39794
10436 | 458776 | 518464 | 57.5475 | 21.0031 | 0.56462 | 20.1416 | 7.3511 | 0.39523
10437 | 458826 | 518464 | 57.3762 | 20.0979 | 0.56473 | 20.0817 | 7.0343 | 0.39531
10438 | 458876 | 518464 | 55.2938 | 16.6442 | 0.53062 | 19.3528 | 5.8255 | 0.37143
10439 | 458926 | 518464 | 48.4425 | 12.7723 | 0.48398 | 16.9549 | 4.4703 | 0.33879
10440 | 458976 | 518464 | 40.308 | 11.0551 | 0.45159 | 14.1078 | 3.8693 | 0.31611
10441 | 453976 | 518514 | 6.0028 | 3.8324 | 0.23781 | 2.101 | 1.3414 | 0.16647
10442 | 454026 | 518514 | 6.2652 | 3.7399 | 0.24372 | 2.1928 | 1.309 | 0.1706
10443 | 454076 | 518514 | 6.5332 | 3.6306 | 0.24948 | 2.2866 | 1.2707 | 0.17464
10444 | 454126 | 518514 | 6.6498 | 3.518 | 0.25536 | 2.3274 | 1.2313 | 0.17875
10445 | 454176 | 518514 | 6.4844 | 3.6433 | 0.26051 | 2.2695 | 1.2752 | 0.18236
10446 | 454226 | 518514 | 6.6264 | 3.8663 | 0.2662 | 2.3193 | 1.3532 | 0.18634
10447 | 454276 | 518514 | 6.8001 | 4.0915 | 0.27203 | 2.38 | 1.432 | 0.19042
10448 | 454326 | 518514 | 7.3729 | 4.3183 | 0.27811 | 2.5805 | 1.5114 | 0.19468
10449 | 454376 | 518514 | 7.6492 | 4.537 | 0.28418 | 2.6772 | 1.588 | 0.19893
10450 | 454426 | 518514 | 8.0007 | 4.7357 | 0.28987 | 2.8003 | 1.6575 | 0.20291
10451 | 454476 | 518514 | 8.3206 | 4.9252 | 0.29582 | 2.9122 | 1.7238 | 0.20708
10452 | 454526 | 518514 | 8.4786 | 5.0866 | 0.30135 | 2.9675 | 1.7803 | 0.21094
10453 | 454576 | 518514 | 8.704 | 5.2226 | 0.30677 | 3.0464 | 1.8279 | 0.21474
10454 | 454626 | 518514 | 8.4545 | 5.3302 | 0.31216 | 2.9591 | 1.8656 | 0.21851
10455 | 454676 | 518514 | 8.5983 | 5.4114 | 0.3178 | 3.0094 | 1.894 | 0.22246
10456 | 454726 | 518514 | 8.9812 | 5.4539 | 0.32324 | 3.1434 | 1.9089 | 0.22627
10457 | 454776 | 518514 | 9.1543 | 5.4519 | 0.3283 | 3.204 | 1.9082 | 0.22981
10458 | 454826 | 518514 | 9.3565 | 5.4898 | 0.33306 | 3.2748 | 1.9214 | 0.23314
10459 | 454876 | 518514 | 9.3576 | 5.5462 | 0.33723 | 3.2752 | 1.9412 | 0.23606
10460 | 454926 | 518514 | 9.6155 | 5.5528 | 0.34089 | 3.3654 | 1.9435 | 0.23862
10461 | 454976 | 518514 | 9.0434 | 5.5135 | 0.34468 | 3.1652 | 1.9297 | 0.24128
10462 | 455026 | 518514 | 8.832 | 5.5475 | 0.34822 | 3.0912 | 1.9416 | 0.24376
10463 | 455076 | 518514 | 8.8297 | 5.843 | 0.35084 | 3.0904 | 2.0451 | 0.24559
10464 | 455126 | 518514 | 8.8149 | 6.1137 | 0.35351 | 3.0852 | 2.1398 | 0.24746
10465 | 455176 | 518514 | 8.9759 | 6.348 | 0.35626 | 3.1416 | 2.2218 | 0.24938
10466 | 455226 | 518514 | 8.4292 | 6.508 | 0.35731 | 2.9502 | 2.2778 | 0.25011
10467 | 455276 | 518514 | 8.6031 | 6.6069 | 0.35803 | 3.0111 | 2.3124 | 0.25062
10468 | 455326 | 518514 | 9.0411 | 6.6348 | 0.35835 | 3.1644 | 2.3222 | 0.25084
10469 | 455376 | 518514 | 9.2364 | 6.5849 | 0.35824 | 3.2327 | 2.3047 | 0.25077
10470 | 455426 | 518514 | 9.5429 | 6.8933 | 0.3572 | 3.34 | 2.4127 | 0.25004
10471 | 455476 | 518514 | 9.8727 | 7.5621 | 0.35616 | 3.4554 | 2.6467 | 0.24931
10472 | 455526 | 518514 | 10.7601 | 8.2092 | 0.3544 | 3.766 | 2.8732 | 0.24808
10473 | 455576 | 518514 | 11.3473 | 8.8085 | 0.35303 | 3.9715 | 3.083 | 0.24712
10474 | 455626 | 518514 | 11.3726 | 9.3332 | 0.35121 | 3.9804 | 3.2666 | 0.24585
10475 | 455676 | 518514 | 12.046 | 9.7575 | 0.349 | 4.2161 | 3.4151 | 0.2443
10476 | 455726 | 518514 | 13.1582 | 10.0568 | 0.34652 | 4.6054 | 3.5199 | 0.24257
10477 | 455776 | 518514 | 12.7321 | 10.1872 | 0.34511 | 4.4562 | 3.5655 | 0.24158
10478 | 455826 | 518514 | 13.0623 | 10.174 | 0.34575 | 4.5718 | 3.5609 | 0.24202
10479 | 455876 | 518514 | 12.6471 | 9.9638 | 0.34556 | 4.4265 | 3.4873 | 0.24189
10480 | 455926 | 518514 | 11.7517 | 9.5615 | 0.34489 | 4.1131 | 3.3465 | 0.24142
10481 | 455976 | 518514 | 11.1082 | 8.9945 | 0.34449 | 3.8879 | 3.1481 | 0.24114
10482 | 456026 | 518514 | 10.6325 | 8.2631 | 0.34365 | 3.7214 | 2.8921 | 0.24055
10483 | 456076 | 518514 | 10.156 | 7.4127 | 0.34279 | 3.5546 | 2.5944 | 0.23995
10484 | 456126 | 518514 | 9.6103 | 6.4716 | 0.34172 | 3.3636 | 2.2651 | 0.23921
10485 | 456176 | 518514 | 9.3616 | 6.7637 | 0.34057 | 3.2766 | 2.3673 | 0.2384
10486 | 456226 | 518514 | 8.8867 | 7.4085 | 0.33905 | 3.1104 | 2.593 | 0.23734
10487 | 456276 | 518514 | 8.9716 | 7.9574 | 0.33719 | 3.1401 | 2.7851 | 0.23603
10488 | 456326 | 518514 | 10.1423 | 8.4052 | 0.33572 | 3.5498 | 2.9418 | 0.23501
10489 | 456376 | 518514 | 11.4985 | 8.75 | 0.336 | 4.0245 | 3.0625 | 0.2352
10490 | 456426 | 518514 | 11.8027 | 9.1908 | 0.33802 | 4.131 | 3.2168 | 0.23661
10491 | 456476 | 518514 | 12.1934 | 9.4127 | 0.34265 | 4.2677 | 3.2944 | 0.23985
10492 | 456526 | 518514 | 12.7359 | 9.3885 | 0.35971 | 4.4576 | 3.286 | 0.25179
10493 | 456576 | 518514 | 14.1783 | 9.0332 | 0.38012 | 4.9624 | 3.1616 | 0.26608
10494 | 456626 | 518514 | 15.6572 | 8.4334 | 0.40951 | 5.48 | 2.9517 | 0.28666
10495 | 456676 | 518514 | 16.7059 | 9.4692 | 0.42565 | 5.8471 | 3.3142 | 0.29795
10496 | 456726 | 518514 | 43.8756 | 13.1959 | 0.51476 | 15.3565 | 4.6186 | 0.36033
10497 | 456776 | 518514 | 47.1902 | 16.7791 | 0.56335 | 16.5166 | 5.8727 | 0.39434
10498 | 456826 | 518514 | 73.0355 | 23.1462 | 0.67949 | 25.5624 | 8.1012 | 0.47564
10499 | 456876 | 518514 | 84.8556 | 27.5923 | 0.80437 | 29.6995 | 9.6573 | 0.56306
10500 | 456926 | 518514 | 99.6549 | 24.7415 | 0.84487 | 34.8792 | 8.6595 | 0.59141
10501 | 456976 | 518514 | 100.3147 | 24.6678 | 0.8074 | 35.1102 | 8.6337 | 0.56518
10502 | 457026 | 518514 | 97.9323 | 25.7327 | 0.86852 | 34.2763 | 9.0064 | 0.60796
10503 | 457076 | 518514 | 88.5519 | 22.3987 | 0.86645 | 30.9932 | 7.8395 | 0.60651
10504 | 457126 | 518514 | 89.0376 | 24.2092 | 0.85169 | 31.1632 | 8.4732 | 0.59619
10505 | 457176 | 518514 | 94.7178 | 25.6778 | 0.82588 | 33.1512 | 8.9872 | 0.57812
10506 | 457226 | 518514 | 72.8794 | 27.3055 | 0.8158 | 25.5078 | 9.5569 | 0.57106
10507 | 457276 | 518514 | 64.7609 | 25.9098 | 0.81782 | 22.6663 | 9.0684 | 0.57247
10508 | 457326 | 518514 | 75.9531 | 25.5271 | 0.84053 | 26.5836 | 8.9345 | 0.58837
10509 | 457376 | 518514 | 89.155 | 24.3933 | 0.86702 | 31.2042 | 8.5377 | 0.60691
10510 | 457426 | 518514 | 84.1603 | 21.6488 | 0.88554 | 29.4561 | 7.5771 | 0.61988
10511 | 457476 | 518514 | 83.2737 | 22.2378 | 0.90871 | 29.1458 | 7.7832 | 0.63609
10512 | 457526 | 518514 | 84.953 | 23.9909 | 0.92362 | 29.7336 | 8.3968 | 0.64654
10513 | 457576 | 518514 | 89.4501 | 23.9846 | 0.935 | 31.3075 | 8.3946 | 0.6545
10514 | 457626 | 518514 | 95.0945 | 21.9006 | 0.93569 | 33.2831 | 7.6652 | 0.65499
10515 | 457676 | 518514 | 106.1294 | 19.6138 | 0.93041 | 37.1453 | 6.8648 | 0.65129
10516 | 457726 | 518514 | 126.7305 | 18.4837 | 0.91619 | 44.3557 | 6.4693 | 0.64134
10517 | 457776 | 518514 | 114.4243 | 19.8223 | 0.89305 | 40.0485 | 6.9378 | 0.62513
10518 | 457826 | 518514 | 105.7647 | 20.3841 | 0.86306 | 37.0176 | 7.1344 | 0.60414
10519 | 457876 | 518514 | 88.1824 | 19.746 | 0.82424 | 30.8638 | 6.9111 | 0.57697
10520 | 457926 | 518514 | 67.2133 | 18.7161 | 0.78685 | 23.5246 | 6.5506 | 0.55079
10521 | 457976 | 518514 | 66.0776 | 16.931 | 0.74495 | 23.1272 | 5.9259 | 0.52147
10522 | 458026 | 518514 | 55.4392 | 14.7347 | 0.70112 | 19.4037 | 5.1571 | 0.49079
10523 | 458076 | 518514 | 49.9221 | 12.0576 | 0.6517 | 17.4727 | 4.2202 | 0.45619
10524 | 458126 | 518514 | 44.2159 | 12.4057 | 0.59711 | 15.4756 | 4.342 | 0.41798
10525 | 458176 | 518514 | 40.2304 | 13.4999 | 0.57683 | 14.0806 | 4.725 | 0.40378
10526 | 458226 | 518514 | 43.2951 | 14.3335 | 0.58654 | 15.1533 | 5.0167 | 0.41058
10527 | 458276 | 518514 | 46.9975 | 14.5222 | 0.60122 | 16.4491 | 5.0828 | 0.42085
10528 | 458326 | 518514 | 45.4267 | 15.4844 | 0.60721 | 15.8993 | 5.4196 | 0.42505
10529 | 458376 | 518514 | 48.7147 | 17.7741 | 0.60737 | 17.0501 | 6.2209 | 0.42516
10530 | 458426 | 518514 | 48.877 | 19.755 | 0.60661 | 17.1069 | 6.9143 | 0.42463
10531 | 458476 | 518514 | 52.96 | 20.8694 | 0.59605 | 18.536 | 7.3043 | 0.41724
10532 | 458526 | 518514 | 59.3762 | 21.7383 | 0.5972 | 20.7817 | 7.6084 | 0.41804
10533 | 458576 | 518514 | 57.5367 | 22.2711 | 0.59412 | 20.1378 | 7.7949 | 0.41588
10534 | 458626 | 518514 | 57.1364 | 22.0697 | 0.58355 | 19.9977 | 7.7244 | 0.40849
10535 | 458676 | 518514 | 55.0781 | 21.2069 | 0.57127 | 19.2773 | 7.4224 | 0.39989
10536 | 458726 | 518514 | 57.1039 | 21.0342 | 0.57593 | 19.9864 | 7.362 | 0.40315
10537 | 458776 | 518514 | 54.3589 | 19.5867 | 0.56956 | 19.0256 | 6.8554 | 0.39869
10538 | 458826 | 518514 | 59.5988 | 17.7554 | 0.56191 | 20.8596 | 6.2144 | 0.39334
10539 | 458876 | 518514 | 50.4401 | 14.2716 | 0.52696 | 17.654 | 4.995 | 0.36887
10540 | 458926 | 518514 | 42.0379 | 12.1887 | 0.48573 | 14.7133 | 4.266 | 0.34001
10541 | 458976 | 518514 | 41.5658 | 11.7255 | 0.46453 | 14.548 | 4.1039 | 0.32517
10542 | 453976 | 518564 | 5.9392 | 3.9469 | 0.23725 | 2.0787 | 1.3814 | 0.16608
10543 | 454026 | 518564 | 6.0347 | 3.8876 | 0.2435 | 2.1122 | 1.3607 | 0.17045
10544 | 454076 | 518564 | 6.3587 | 3.8017 | 0.24969 | 2.2255 | 1.3306 | 0.17478
10545 | 454126 | 518564 | 6.4949 | 3.6797 | 0.25527 | 2.2732 | 1.2879 | 0.17869
10546 | 454176 | 518564 | 6.5363 | 3.5625 | 0.26166 | 2.2877 | 1.2469 | 0.18316
10547 | 454226 | 518564 | 6.5802 | 3.7008 | 0.26797 | 2.3031 | 1.2953 | 0.18758
10548 | 454276 | 518564 | 6.7343 | 3.9334 | 0.27403 | 2.357 | 1.3767 | 0.19182
10549 | 454326 | 518564 | 6.9297 | 4.1694 | 0.28028 | 2.4254 | 1.4593 | 0.19619
10550 | 454376 | 518564 | 7.5396 | 4.4019 | 0.28657 | 2.6388 | 1.5407 | 0.2006
10551 | 454426 | 518564 | 7.7961 | 4.6209 | 0.29262 | 2.7286 | 1.6173 | 0.20483
10552 | 454476 | 518564 | 8.15 | 4.8284 | 0.29866 | 2.8525 | 1.6899 | 0.20906
10553 | 454526 | 518564 | 8.279 | 5.0234 | 0.30486 | 2.8976 | 1.7582 | 0.2134
10554 | 454576 | 518564 | 8.7914 | 5.1915 | 0.31075 | 3.077 | 1.817 | 0.21753
10555 | 454626 | 518564 | 8.7003 | 5.3325 | 0.31654 | 3.0451 | 1.8664 | 0.22158
10556 | 454676 | 518564 | 8.4392 | 5.4448 | 0.32237 | 2.9537 | 1.9057 | 0.22566
10557 | 454726 | 518564 | 8.6382 | 5.5251 | 0.32828 | 3.0234 | 1.9338 | 0.22979
10558 | 454776 | 518564 | 9.0077 | 5.5734 | 0.33441 | 3.1527 | 1.9507 | 0.23409
10559 | 454826 | 518564 | 9.199 | 5.568 | 0.33982 | 3.2196 | 1.9488 | 0.23788
10560 | 454876 | 518564 | 9.3798 | 5.6591 | 0.34487 | 3.2829 | 1.9807 | 0.24141
10561 | 454926 | 518564 | 9.3882 | 5.7011 | 0.34865 | 3.2859 | 1.9954 | 0.24406
10562 | 454976 | 518564 | 9.6268 | 5.7012 | 0.35285 | 3.3694 | 1.9954 | 0.24699
10563 | 455026 | 518564 | 9.1705 | 5.6427 | 0.35649 | 3.2097 | 1.975 | 0.24954
10564 | 455076 | 518564 | 8.8757 | 5.7575 | 0.35932 | 3.1065 | 2.0151 | 0.25153
10565 | 455126 | 518564 | 9.1014 | 6.0701 | 0.3626 | 3.1855 | 2.1246 | 0.25382
10566 | 455176 | 518564 | 8.7317 | 6.3373 | 0.3651 | 3.0561 | 2.218 | 0.25557
10567 | 455226 | 518564 | 9.1082 | 6.5572 | 0.36733 | 3.1879 | 2.295 | 0.25713
10568 | 455276 | 518564 | 8.7235 | 6.7047 | 0.36836 | 3.0532 | 2.3467 | 0.25785
10569 | 455326 | 518564 | 8.7205 | 6.7768 | 0.36859 | 3.0522 | 2.3719 | 0.25801
10570 | 455376 | 518564 | 9.3369 | 6.7715 | 0.36847 | 3.2679 | 2.37 | 0.25793
10571 | 455426 | 518564 | 9.3873 | 6.7158 | 0.36818 | 3.2856 | 2.3505 | 0.25772
10572 | 455476 | 518564 | 9.8483 | 7.4092 | 0.36718 | 3.4469 | 2.5932 | 0.25703
10573 | 455526 | 518564 | 10.4868 | 8.0879 | 0.36533 | 3.6704 | 2.8308 | 0.25573
10574 | 455576 | 518564 | 11.4376 | 8.7357 | 0.36272 | 4.0032 | 3.0575 | 0.25391
10575 | 455626 | 518564 | 11.0696 | 9.3164 | 0.36021 | 3.8744 | 3.2607 | 0.25215
10576 | 455676 | 518564 | 11.7907 | 9.8205 | 0.35845 | 4.1267 | 3.4372 | 0.25091
10577 | 455726 | 518564 | 12.9983 | 10.1897 | 0.35603 | 4.5494 | 3.5664 | 0.24922
10578 | 455776 | 518564 | 13.1102 | 10.3946 | 0.35461 | 4.5886 | 3.6381 | 0.24823
10579 | 455826 | 518564 | 13.3555 | 10.4251 | 0.35456 | 4.6744 | 3.6488 | 0.24819
10580 | 455876 | 518564 | 13.0364 | 10.2613 | 0.35412 | 4.5627 | 3.5914 | 0.24788
10581 | 455926 | 518564 | 12.2088 | 9.8968 | 0.35337 | 4.2731 | 3.4639 | 0.24736
10582 | 455976 | 518564 | 11.154 | 9.3458 | 0.3527 | 3.9039 | 3.271 | 0.24689
10583 | 456026 | 518564 | 10.7599 | 8.6188 | 0.3518 | 3.766 | 3.0166 | 0.24626
10584 | 456076 | 518564 | 10.5053 | 7.7555 | 0.35087 | 3.6769 | 2.7144 | 0.24561
10585 | 456126 | 518564 | 9.5894 | 6.7941 | 0.34977 | 3.3563 | 2.3779 | 0.24484
10586 | 456176 | 518564 | 9.531 | 6.7791 | 0.34849 | 3.3358 | 2.3727 | 0.24394
10587 | 456226 | 518564 | 9.15 | 7.446 | 0.34666 | 3.2025 | 2.6061 | 0.24266
10588 | 456276 | 518564 | 9.2277 | 8.0171 | 0.34445 | 3.2297 | 2.806 | 0.24111
10589 | 456326 | 518564 | 9.9282 | 8.489 | 0.34261 | 3.4749 | 2.9711 | 0.23982
10590 | 456376 | 518564 | 11.4106 | 8.8442 | 0.34194 | 3.9937 | 3.0955 | 0.23936
10591 | 456426 | 518564 | 11.7054 | 9.3033 | 0.34106 | 4.0969 | 3.2562 | 0.23874
10592 | 456476 | 518564 | 11.8945 | 9.5274 | 0.34124 | 4.1631 | 3.3346 | 0.23887
10593 | 456526 | 518564 | 12.1121 | 9.5359 | 0.35054 | 4.2392 | 3.3376 | 0.24538
10594 | 456576 | 518564 | 11.1393 | 9.2014 | 0.36362 | 3.8987 | 3.2205 | 0.25453
10595 | 456626 | 518564 | 14.0069 | 8.6006 | 0.38425 | 4.9024 | 3.0102 | 0.26897
10596 | 456676 | 518564 | 14.9928 | 7.7992 | 0.40075 | 5.2475 | 2.7297 | 0.28053
10597 | 456726 | 518564 | 28.8205 | 9.8265 | 0.44715 | 10.0872 | 3.4393 | 0.313
10598 | 456776 | 518564 | 29.3786 | 11.4898 | 0.46904 | 10.2825 | 4.0214 | 0.32833
10599 | 456826 | 518564 | 50.5244 | 17.6361 | 0.5714 | 17.6835 | 6.1726 | 0.39998
10600 | 456876 | 518564 | 66.4425 | 21.121 | 0.67516 | 23.2549 | 7.3924 | 0.47261
10601 | 456926 | 518564 | 85.8818 | 20.5219 | 0.71141 | 30.0586 | 7.1827 | 0.49799
10602 | 456976 | 518564 | 78.3039 | 20.5484 | 0.70577 | 27.4064 | 7.1919 | 0.49404
10603 | 457026 | 518564 | 77.75 | 20.8157 | 0.74575 | 27.2125 | 7.2855 | 0.52202
10604 | 457076 | 518564 | 78.9764 | 21.5039 | 0.7604 | 27.6417 | 7.5264 | 0.53228
10605 | 457126 | 518564 | 78.2585 | 18.9654 | 0.74726 | 27.3905 | 6.6379 | 0.52308
10606 | 457176 | 518564 | 76.926 | 18.1672 | 0.73933 | 26.9241 | 6.3585 | 0.51753
10607 | 457226 | 518564 | 66.7148 | 20.2415 | 0.76565 | 23.3502 | 7.0845 | 0.53595
10608 | 457276 | 518564 | 57.9436 | 21.765 | 0.79393 | 20.2803 | 7.6178 | 0.55575
10609 | 457326 | 518564 | 75.811 | 21.8457 | 0.82913 | 26.5339 | 7.646 | 0.58039
10610 | 457376 | 518564 | 86.7328 | 21.2921 | 0.88198 | 30.3565 | 7.4522 | 0.61739
10611 | 457426 | 518564 | 80.7243 | 17.9579 | 0.88851 | 28.2535 | 6.2852 | 0.62196
10612 | 457476 | 518564 | 79.5479 | 21.2951 | 0.93255 | 27.8418 | 7.4533 | 0.65278
10613 | 457526 | 518564 | 88.8831 | 23.9432 | 0.95727 | 31.1091 | 8.3801 | 0.67009
10614 | 457576 | 518564 | 90.0086 | 23.1077 | 0.9631 | 31.503 | 8.0877 | 0.67417
10615 | 457626 | 518564 | 109.8065 | 20.3043 | 0.95537 | 38.4323 | 7.1065 | 0.66876
10616 | 457676 | 518564 | 120.1936 | 19.2698 | 0.94352 | 42.0677 | 6.7444 | 0.66047
10617 | 457726 | 518564 | 117.8997 | 19.7853 | 0.92365 | 41.2649 | 6.9248 | 0.64656
10618 | 457776 | 518564 | 108.3707 | 20.5245 | 0.89341 | 37.9297 | 7.1836 | 0.62539
10619 | 457826 | 518564 | 98.7706 | 20.5342 | 0.85991 | 34.5697 | 7.187 | 0.60194
10620 | 457876 | 518564 | 74.9284 | 19.3427 | 0.81775 | 26.2249 | 6.77 | 0.57243
10621 | 457926 | 518564 | 69.0734 | 17.5632 | 0.77366 | 24.1757 | 6.1471 | 0.54156
10622 | 457976 | 518564 | 59.4021 | 14.964 | 0.7223 | 20.7907 | 5.2374 | 0.50561
10623 | 458026 | 518564 | 49.0005 | 12.1078 | 0.66689 | 17.1502 | 4.2377 | 0.46683
10624 | 458076 | 518564 | 44.6827 | 12.4529 | 0.59894 | 15.639 | 4.3585 | 0.41926
10625 | 458126 | 518564 | 36.0023 | 13.0356 | 0.56026 | 12.6008 | 4.5625 | 0.39218
10626 | 458176 | 518564 | 38.8739 | 13.6927 | 0.55094 | 13.6059 | 4.7924 | 0.38566
10627 | 458226 | 518564 | 39.6157 | 14.1927 | 0.55685 | 13.8655 | 4.9674 | 0.38979
10628 | 458276 | 518564 | 45.4577 | 14.1526 | 0.56876 | 15.9102 | 4.9534 | 0.39813
10629 | 458326 | 518564 | 45.6474 | 15.9944 | 0.57522 | 15.9766 | 5.598 | 0.40265
10630 | 458376 | 518564 | 46.8486 | 18.6193 | 0.58883 | 16.397 | 6.5168 | 0.41218
10631 | 458426 | 518564 | 51.6968 | 20.6546 | 0.59827 | 18.0939 | 7.2291 | 0.41879
10632 | 458476 | 518564 | 57.8328 | 21.1974 | 0.59825 | 20.2415 | 7.4191 | 0.41878
10633 | 458526 | 518564 | 58.9276 | 22.2151 | 0.60314 | 20.6247 | 7.7753 | 0.4222
10634 | 458576 | 518564 | 58.268 | 22.8658 | 0.60328 | 20.3938 | 8.003 | 0.42229
10635 | 458626 | 518564 | 59.3884 | 22.2684 | 0.59584 | 20.7859 | 7.794 | 0.41709
10636 | 458676 | 518564 | 60.7828 | 20.3652 | 0.5777 | 21.274 | 7.1278 | 0.40439
10637 | 458726 | 518564 | 54.4177 | 18.5976 | 0.56702 | 19.0462 | 6.5092 | 0.39691
10638 | 458776 | 518564 | 60.8018 | 16.5219 | 0.55545 | 21.2806 | 5.7827 | 0.38882
10639 | 458826 | 518564 | 50.8488 | 14.5287 | 0.547 | 17.7971 | 5.0851 | 0.3829
10640 | 458876 | 518564 | 46.1493 | 13.3084 | 0.52099 | 16.1523 | 4.6579 | 0.36469
10641 | 458926 | 518564 | 47.85 | 12.6995 | 0.49571 | 16.7475 | 4.4448 | 0.347
10642 | 458976 | 518564 | 44.1452 | 11.6712 | 0.46736 | 15.4508 | 4.0849 | 0.32715
10643 | 453976 | 518614 | 6.1598 | 4.0554 | 0.23635 | 2.1559 | 1.4194 | 0.16544
10644 | 454026 | 518614 | 6.1154 | 4.0249 | 0.24301 | 2.1404 | 1.4087 | 0.1701
10645 | 454076 | 518614 | 6.0763 | 3.9522 | 0.2494 | 2.1267 | 1.3833 | 0.17458
10646 | 454126 | 518614 | 6.4475 | 3.8676 | 0.25583 | 2.2566 | 1.3536 | 0.17908
10647 | 454176 | 518614 | 6.4625 | 3.756 | 0.26232 | 2.2619 | 1.3146 | 0.18362
10648 | 454226 | 518614 | 6.4508 | 3.6627 | 0.26894 | 2.2578 | 1.282 | 0.18826
10649 | 454276 | 518614 | 6.6442 | 3.7547 | 0.27566 | 2.3255 | 1.3141 | 0.19296
10650 | 454326 | 518614 | 6.6556 | 3.9932 | 0.28196 | 2.3295 | 1.3976 | 0.19737
10651 | 454376 | 518614 | 7.0037 | 4.2323 | 0.28832 | 2.4513 | 1.4813 | 0.20183
10652 | 454426 | 518614 | 7.6207 | 4.4676 | 0.2947 | 2.6673 | 1.5637 | 0.20629
10653 | 454476 | 518614 | 7.9196 | 4.6937 | 0.30103 | 2.7718 | 1.6428 | 0.21072
10654 | 454526 | 518614 | 8.1651 | 4.9184 | 0.30778 | 2.8578 | 1.7214 | 0.21544
10655 | 454576 | 518614 | 8.4613 | 5.1245 | 0.31448 | 2.9615 | 1.7936 | 0.22013
10656 | 454626 | 518614 | 8.9378 | 5.2973 | 0.32067 | 3.1282 | 1.854 | 0.22447
10657 | 454676 | 518614 | 8.6791 | 5.447 | 0.32701 | 3.0377 | 1.9065 | 0.22891
10658 | 454726 | 518614 | 8.5407 | 5.5694 | 0.33355 | 2.9892 | 1.9493 | 0.23348
10659 | 454776 | 518614 | 8.8176 | 5.6551 | 0.34003 | 3.0861 | 1.9793 | 0.23802
10660 | 454826 | 518614 | 9.001 | 5.6878 | 0.34588 | 3.1504 | 1.9907 | 0.24211
10661 | 454876 | 518614 | 9.2196 | 5.7286 | 0.35146 | 3.2269 | 2.005 | 0.24602
10662 | 454926 | 518614 | 9.4001 | 5.82 | 0.35635 | 3.2901 | 2.037 | 0.24945
10663 | 454976 | 518614 | 9.5685 | 5.8561 | 0.36056 | 3.349 | 2.0496 | 0.25239
10664 | 455026 | 518614 | 9.5514 | 5.8342 | 0.36433 | 3.343 | 2.042 | 0.25503
10665 | 455076 | 518614 | 9.1393 | 5.7534 | 0.36788 | 3.1988 | 2.0137 | 0.25752
10666 | 455126 | 518614 | 9.0942 | 5.9853 | 0.3715 | 3.183 | 2.0949 | 0.26005
10667 | 455176 | 518614 | 9.025 | 6.3032 | 0.37487 | 3.1588 | 2.2061 | 0.26241
10668 | 455226 | 518614 | 8.9988 | 6.5626 | 0.37701 | 3.1496 | 2.2969 | 0.26391
10669 | 455276 | 518614 | 9.0682 | 6.7546 | 0.37804 | 3.1739 | 2.3641 | 0.26463
10670 | 455326 | 518614 | 8.6588 | 6.8843 | 0.37891 | 3.0306 | 2.4095 | 0.26523
10671 | 455376 | 518614 | 9.1876 | 6.9346 | 0.37927 | 3.2157 | 2.4271 | 0.26549
10672 | 455426 | 518614 | 9.1256 | 6.903 | 0.37949 | 3.194 | 2.4161 | 0.26565
10673 | 455476 | 518614 | 9.5688 | 7.2118 | 0.37844 | 3.3491 | 2.5241 | 0.26491
10674 | 455526 | 518614 | 10.1349 | 7.9325 | 0.37684 | 3.5472 | 2.7764 | 0.26379
10675 | 455576 | 518614 | 11.0599 | 8.6245 | 0.37429 | 3.871 | 3.0186 | 0.262
10676 | 455626 | 518614 | 11.5358 | 9.2875 | 0.37129 | 4.0375 | 3.2506 | 0.2599
10677 | 455676 | 518614 | 11.4577 | 9.8403 | 0.368 | 4.0102 | 3.4441 | 0.2576
10678 | 455726 | 518614 | 12.9262 | 10.2741 | 0.36531 | 4.5242 | 3.5959 | 0.25572
10679 | 455776 | 518614 | 13.3188 | 10.5562 | 0.3637 | 4.6616 | 3.6947 | 0.25459
10680 | 455826 | 518614 | 13.4177 | 10.6473 | 0.3634 | 4.6962 | 3.7265 | 0.25438
10681 | 455876 | 518614 | 13.3892 | 10.5413 | 0.36287 | 4.6862 | 3.6895 | 0.25401
10682 | 455926 | 518614 | 12.5081 | 10.2222 | 0.36204 | 4.3778 | 3.5778 | 0.25343
10683 | 455976 | 518614 | 11.5491 | 9.7014 | 0.36134 | 4.0422 | 3.3955 | 0.25294
10684 | 456026 | 518614 | 10.8046 | 8.9851 | 0.36035 | 3.7816 | 3.1448 | 0.25225
10685 | 456076 | 518614 | 10.6642 | 8.1219 | 0.3595 | 3.7325 | 2.8427 | 0.25165
10686 | 456126 | 518614 | 9.659 | 7.1358 | 0.35822 | 3.3807 | 2.4975 | 0.25076
10687 | 456176 | 518614 | 9.8159 | 6.789 | 0.35688 | 3.4356 | 2.3762 | 0.24982
10688 | 456226 | 518614 | 9.3951 | 7.4804 | 0.35481 | 3.2883 | 2.6182 | 0.24837
10689 | 456276 | 518614 | 9.4642 | 8.0665 | 0.3521 | 3.3125 | 2.8233 | 0.24647
10690 | 456326 | 518614 | 9.8314 | 8.5165 | 0.34905 | 3.441 | 2.9808 | 0.24433
10691 | 456376 | 518614 | 11.0641 | 8.8635 | 0.34576 | 3.8724 | 3.1022 | 0.24203
10692 | 456426 | 518614 | 11.3538 | 9.3326 | 0.34303 | 3.9738 | 3.2664 | 0.24012
10693 | 456476 | 518614 | 11.5721 | 9.5627 | 0.34029 | 4.0502 | 3.3469 | 0.2382
10694 | 456526 | 518614 | 11.8623 | 9.5887 | 0.34206 | 4.1518 | 3.3561 | 0.23944
10695 | 456576 | 518614 | 10.4373 | 9.2849 | 0.3461 | 3.653 | 3.2497 | 0.24227
10696 | 456626 | 518614 | 11.5729 | 8.7157 | 0.35822 | 4.0505 | 3.0505 | 0.25075
10697 | 456676 | 518614 | 12.6927 | 7.9092 | 0.36925 | 4.4424 | 2.7682 | 0.25847
10698 | 456726 | 518614 | 13.7226 | 6.9868 | 0.38327 | 4.8029 | 2.4454 | 0.26829
10699 | 456776 | 518614 | 17.7798 | 7.0672 | 0.40515 | 6.2229 | 2.4735 | 0.2836
10700 | 456826 | 518614 | 29.666 | 11.7394 | 0.47247 | 10.3831 | 4.1088 | 0.33073
10701 | 456876 | 518614 | 46.2032 | 14.7018 | 0.54551 | 16.1711 | 5.1456 | 0.38186
10702 | 456926 | 518614 | 56.3651 | 14.6024 | 0.55598 | 19.7278 | 5.1108 | 0.38919
10703 | 456976 | 518614 | 52.2202 | 14.5844 | 0.56372 | 18.2771 | 5.1045 | 0.3946
10704 | 457026 | 518614 | 46.1933 | 16.2842 | 0.58238 | 16.1677 | 5.6995 | 0.40767
10705 | 457076 | 518614 | 57.8148 | 17.0999 | 0.61782 | 20.2352 | 5.985 | 0.43247
10706 | 457126 | 518614 | 51.3254 | 16.9377 | 0.6174 | 17.9639 | 5.9282 | 0.43218
10707 | 457176 | 518614 | 52.7217 | 16.129 | 0.66017 | 18.4526 | 5.6451 | 0.46212
10708 | 457226 | 518614 | 50.0258 | 15.3003 | 0.69304 | 17.509 | 5.3551 | 0.48513
10709 | 457276 | 518614 | 47.0374 | 16.9235 | 0.714 | 16.4631 | 5.9232 | 0.4998
10710 | 457326 | 518614 | 60.414 | 17.6646 | 0.74624 | 21.1449 | 6.1826 | 0.52237
10711 | 457376 | 518614 | 80.9086 | 17.3084 | 0.81304 | 28.318 | 6.0579 | 0.56913
10712 | 457426 | 518614 | 73.3324 | 16.389 | 0.82499 | 25.6663 | 5.7362 | 0.57749
10713 | 457476 | 518614 | 85.6908 | 19.2857 | 0.91039 | 29.9918 | 6.75 | 0.63727
10714 | 457526 | 518614 | 103.717 | 21.1453 | 0.96701 | 36.301 | 7.4009 | 0.67691
10715 | 457576 | 518614 | 120.7334 | 20.9283 | 0.97978 | 42.2567 | 7.3249 | 0.68584
10716 | 457626 | 518614 | 114.2745 | 20.4367 | 0.9724 | 39.9961 | 7.1529 | 0.68068
10717 | 457676 | 518614 | 120.2264 | 20.8523 | 0.95447 | 42.0792 | 7.2983 | 0.66813
10718 | 457726 | 518614 | 120.6496 | 20.6859 | 0.92632 | 42.2273 | 7.24 | 0.64843
10719 | 457776 | 518614 | 102.7523 | 20.5184 | 0.88725 | 35.9633 | 7.1814 | 0.62108
10720 | 457826 | 518614 | 85.4831 | 19.8123 | 0.84876 | 29.9191 | 6.9343 | 0.59413
10721 | 457876 | 518614 | 71.7676 | 17.9037 | 0.80057 | 25.1187 | 6.2663 | 0.5604
10722 | 457926 | 518614 | 63.9096 | 15.4587 | 0.74857 | 22.3684 | 5.4105 | 0.524
10723 | 457976 | 518614 | 48.5703 | 12.5577 | 0.68827 | 16.9996 | 4.3952 | 0.48179
10724 | 458026 | 518614 | 46.2178 | 12.5139 | 0.61043 | 16.1762 | 4.3798 | 0.4273
10725 | 458076 | 518614 | 32.2108 | 12.2844 | 0.54562 | 11.2738 | 4.2996 | 0.38193
10726 | 458126 | 518614 | 28.0588 | 11.5606 | 0.49994 | 9.8206 | 4.0462 | 0.34996
10727 | 458176 | 518614 | 31.8146 | 11.2217 | 0.4817 | 11.1351 | 3.9276 | 0.33719
10728 | 458226 | 518614 | 35.1055 | 10.9375 | 0.47881 | 12.2869 | 3.8281 | 0.33516
10729 | 458276 | 518614 | 32.8205 | 10.0782 | 0.47305 | 11.4872 | 3.5274 | 0.33113
10730 | 458326 | 518614 | 32.0528 | 11.9095 | 0.48355 | 11.2185 | 4.1683 | 0.33848
10731 | 458376 | 518614 | 37.4585 | 14.5639 | 0.51154 | 13.1105 | 5.0974 | 0.35808
10732 | 458426 | 518614 | 50.287 | 16.2224 | 0.52892 | 17.6005 | 5.6778 | 0.37025
10733 | 458476 | 518614 | 48.504 | 16.3758 | 0.5289 | 16.9764 | 5.7315 | 0.37023
10734 | 458526 | 518614 | 45.101 | 17.2679 | 0.53267 | 15.7853 | 6.0438 | 0.37287
10735 | 458576 | 518614 | 53.4593 | 18.4858 | 0.55101 | 18.7108 | 6.47 | 0.38571
10736 | 458626 | 518614 | 69.4074 | 17.9617 | 0.55182 | 24.2926 | 6.2866 | 0.38627
10737 | 458676 | 518614 | 55.0929 | 16.814 | 0.55036 | 19.2825 | 5.8849 | 0.38525
10738 | 458726 | 518614 | 56.5202 | 14.8692 | 0.5399 | 19.7821 | 5.2042 | 0.37793
10739 | 458776 | 518614 | 47.3869 | 12.916 | 0.52475 | 16.5854 | 4.5206 | 0.36733
10740 | 458826 | 518614 | 50.2361 | 13.4845 | 0.52826 | 17.5826 | 4.7196 | 0.36978
10741 | 458876 | 518614 | 50.3774 | 12.9662 | 0.50806 | 17.6321 | 4.5382 | 0.35564
10742 | 458926 | 518614 | 52.7433 | 12.3728 | 0.49308 | 18.4601 | 4.3305 | 0.34516
10743 | 458976 | 518614 | 54.8172 | 11.3006 | 0.47015 | 19.186 | 3.9552 | 0.32911
10744 | 453976 | 518664 | 6.6514 | 4.1673 | 0.236 | 2.328 | 1.4585 | 0.1652
10745 | 454026 | 518664 | 6.3608 | 4.1258 | 0.24186 | 2.2263 | 1.444 | 0.1693
10746 | 454076 | 518664 | 6.2213 | 4.0838 | 0.24868 | 2.1775 | 1.4293 | 0.17408
10747 | 454126 | 518664 | 6.1127 | 4.02 | 0.25558 | 2.1394 | 1.407 | 0.1789
10748 | 454176 | 518664 | 6.3978 | 3.9293 | 0.26231 | 2.2392 | 1.3752 | 0.18362
10749 | 454226 | 518664 | 6.391 | 3.8163 | 0.26923 | 2.2368 | 1.3357 | 0.18846
10750 | 454276 | 518664 | 6.4993 | 3.7653 | 0.2763 | 2.2747 | 1.3178 | 0.19341
10751 | 454326 | 518664 | 6.6629 | 3.8418 | 0.28299 | 2.332 | 1.3446 | 0.19809
10752 | 454376 | 518664 | 6.7085 | 4.0446 | 0.29 | 2.348 | 1.4156 | 0.203
10753 | 454426 | 518664 | 7.0658 | 4.2921 | 0.29671 | 2.473 | 1.5022 | 0.20769
10754 | 454476 | 518664 | 7.622 | 4.529 | 0.30316 | 2.6677 | 1.5851 | 0.21221
10755 | 454526 | 518664 | 7.878 | 4.7749 | 0.31027 | 2.7573 | 1.6712 | 0.21719
10756 | 454576 | 518664 | 8.2846 | 5.0097 | 0.31744 | 2.8996 | 1.7534 | 0.22221
10757 | 454626 | 518664 | 8.7632 | 5.2144 | 0.32413 | 3.0671 | 1.825 | 0.22689
10758 | 454676 | 518664 | 8.9239 | 5.3979 | 0.33088 | 3.1234 | 1.8893 | 0.23161
10759 | 454726 | 518664 | 8.643 | 5.5812 | 0.33884 | 3.025 | 1.9534 | 0.23719
10760 | 454776 | 518664 | 8.4973 | 5.6978 | 0.34541 | 2.9741 | 1.9942 | 0.24179
10761 | 454826 | 518664 | 8.8403 | 5.7692 | 0.35168 | 3.0941 | 2.0192 | 0.24617
10762 | 454876 | 518664 | 9.0363 | 5.792 | 0.35767 | 3.1627 | 2.0272 | 0.25037
10763 | 454926 | 518664 | 9.2247 | 5.9044 | 0.36387 | 3.2286 | 2.0666 | 0.25471
10764 | 454976 | 518664 | 9.4081 | 5.9824 | 0.36845 | 3.2928 | 2.0938 | 0.25791
10765 | 455026 | 518664 | 9.5772 | 6.0032 | 0.37258 | 3.352 | 2.1011 | 0.2608
10766 | 455076 | 518664 | 9.4883 | 5.9769 | 0.37723 | 3.3209 | 2.0919 | 0.26406
10767 | 455126 | 518664 | 9.2764 | 5.8766 | 0.38098 | 3.2467 | 2.0568 | 0.26668
10768 | 455176 | 518664 | 9.3209 | 6.2293 | 0.38463 | 3.2623 | 2.1803 | 0.26924
10769 | 455226 | 518664 | 9.3185 | 6.5429 | 0.38763 | 3.2615 | 2.29 | 0.27134
10770 | 455276 | 518664 | 9.4945 | 6.7821 | 0.38888 | 3.3231 | 2.3737 | 0.27221
10771 | 455326 | 518664 | 9.1652 | 6.9661 | 0.3901 | 3.2078 | 2.4382 | 0.27307
10772 | 455376 | 518664 | 9.1222 | 7.076 | 0.39098 | 3.1928 | 2.4766 | 0.27368
10773 | 455426 | 518664 | 9.4673 | 7.0982 | 0.39134 | 3.3136 | 2.4844 | 0.27394
10774 | 455476 | 518664 | 9.2229 | 7.0185 | 0.3908 | 3.228 | 2.4565 | 0.27356
10775 | 455526 | 518664 | 9.7002 | 7.7505 | 0.38906 | 3.3951 | 2.7127 | 0.27234
10776 | 455576 | 518664 | 10.7143 | 8.5057 | 0.38702 | 3.75 | 2.977 | 0.27092
10777 | 455626 | 518664 | 11.7155 | 9.2167 | 0.38398 | 4.1004 | 3.2258 | 0.26878
10778 | 455676 | 518664 | 11.4907 | 9.8479 | 0.37981 | 4.0218 | 3.4468 | 0.26587
10779 | 455726 | 518664 | 12.6577 | 10.3525 | 0.376 | 4.4302 | 3.6234 | 0.2632
10780 | 455776 | 518664 | 13.6437 | 10.6975 | 0.37358 | 4.7753 | 3.7441 | 0.2615
10781 | 455826 | 518664 | 13.2825 | 10.8568 | 0.37313 | 4.6489 | 3.7999 | 0.26119
10782 | 455876 | 518664 | 13.609 | 10.8178 | 0.37261 | 4.7631 | 3.7862 | 0.26082
10783 | 455926 | 518664 | 12.9183 | 10.5493 | 0.37156 | 4.5214 | 3.6922 | 0.26009
10784 | 455976 | 518664 | 12.0196 | 10.0524 | 0.37024 | 4.2069 | 3.5183 | 0.25917
10785 | 456026 | 518664 | 10.8075 | 9.3564 | 0.36928 | 3.7826 | 3.2747 | 0.25849
10786 | 456076 | 518664 | 10.8808 | 8.4912 | 0.36836 | 3.8083 | 2.9719 | 0.25785
10787 | 456126 | 518664 | 10.0766 | 7.5081 | 0.36735 | 3.5268 | 2.6278 | 0.25715
10788 | 456176 | 518664 | 10.089 | 6.7843 | 0.36554 | 3.5311 | 2.3745 | 0.25588
10789 | 456226 | 518664 | 9.6532 | 7.5151 | 0.36323 | 3.3786 | 2.6303 | 0.25426
10790 | 456276 | 518664 | 9.7614 | 8.1325 | 0.36039 | 3.4165 | 2.8464 | 0.25227
10791 | 456326 | 518664 | 9.9853 | 8.5619 | 0.35658 | 3.4949 | 2.9967 | 0.24961
10792 | 456376 | 518664 | 10.546 | 8.8927 | 0.35171 | 3.6911 | 3.1124 | 0.2462
10793 | 456426 | 518664 | 10.8537 | 9.3187 | 0.34649 | 3.7988 | 3.2616 | 0.24255
10794 | 456476 | 518664 | 10.7817 | 9.5327 | 0.34138 | 3.7736 | 3.3364 | 0.23897
10795 | 456526 | 518664 | 11.1884 | 9.5331 | 0.33775 | 3.9159 | 3.3366 | 0.23643
10796 | 456576 | 518664 | 10.0924 | 9.2207 | 0.33379 | 3.5323 | 3.2272 | 0.23365
10797 | 456626 | 518664 | 9.8604 | 8.6938 | 0.33446 | 3.4511 | 3.0428 | 0.23412
10798 | 456676 | 518664 | 10.0896 | 7.9151 | 0.33527 | 3.5314 | 2.7703 | 0.23469
10799 | 456726 | 518664 | 10.3096 | 7.022 | 0.34539 | 3.6084 | 2.4577 | 0.24177
10800 | 456776 | 518664 | 12.0979 | 6.0629 | 0.36202 | 4.2343 | 2.122 | 0.25341
10801 | 456826 | 518664 | 14.3846 | 6.7909 | 0.40635 | 5.0346 | 2.3768 | 0.28445
10802 | 456876 | 518664 | 31.4398 | 9.2542 | 0.46212 | 11.0039 | 3.239 | 0.32348
10803 | 456926 | 518664 | 42.7064 | 10.677 | 0.48822 | 14.9472 | 3.7369 | 0.34175
10804 | 456976 | 518664 | 32.7654 | 10.0459 | 0.48269 | 11.4679 | 3.5161 | 0.33789
10805 | 457026 | 518664 | 27.1254 | 11.3399 | 0.49691 | 9.4939 | 3.969 | 0.34784
10806 | 457076 | 518664 | 37.3809 | 12.6223 | 0.5182 | 13.0833 | 4.4178 | 0.36274
10807 | 457126 | 518664 | 29.3682 | 13.0957 | 0.52497 | 10.2789 | 4.5835 | 0.36748
10808 | 457176 | 518664 | 31.1111 | 12.8461 | 0.55012 | 10.8889 | 4.4961 | 0.38508
10809 | 457226 | 518664 | 38.5955 | 11.7133 | 0.57604 | 13.5084 | 4.0997 | 0.40323
10810 | 457276 | 518664 | 32.6431 | 12.5712 | 0.59519 | 11.4251 | 4.3999 | 0.41664
10811 | 457326 | 518664 | 37.9909 | 12.9368 | 0.62096 | 13.2968 | 4.5279 | 0.43467
10812 | 457376 | 518664 | 50.7079 | 13.1921 | 0.68251 | 17.7478 | 4.6172 | 0.47776
10813 | 457426 | 518664 | 51.3538 | 18.2274 | 0.69361 | 17.9738 | 6.3796 | 0.48553
10814 | 457476 | 518664 | 78.408 | 25.3195 | 0.80921 | 27.4428 | 8.8618 | 0.56645
10815 | 457526 | 518664 | 97.4609 | 27.3368 | 0.91287 | 34.1113 | 9.5679 | 0.63901
10816 | 457576 | 518664 | 110.0523 | 26.6133 | 0.9537 | 38.5183 | 9.3147 | 0.66759
10817 | 457626 | 518664 | 121.5887 | 23.9161 | 0.97318 | 42.5561 | 8.3707 | 0.68123
10818 | 457676 | 518664 | 122.5527 | 22.9217 | 0.95233 | 42.8934 | 8.0226 | 0.66663
10819 | 457726 | 518664 | 109.3106 | 21.1005 | 0.92065 | 38.2587 | 7.3852 | 0.64446
10820 | 457776 | 518664 | 90.1852 | 20.177 | 0.88025 | 31.5648 | 7.0619 | 0.61617
10821 | 457826 | 518664 | 72.7501 | 17.7507 | 0.82231 | 25.4625 | 6.2127 | 0.57561
10822 | 457876 | 518664 | 63.1973 | 14.5667 | 0.74468 | 22.119 | 5.0984 | 0.52128
10823 | 457926 | 518664 | 45.0773 | 13.0907 | 0.67194 | 15.7771 | 4.5817 | 0.47036
10824 | 457976 | 518664 | 40.2888 | 11.7823 | 0.58685 | 14.1011 | 4.1238 | 0.4108
10825 | 458026 | 518664 | 28.8783 | 11.0969 | 0.51938 | 10.1074 | 3.8839 | 0.36356
10826 | 458076 | 518664 | 25.1789 | 9.924 | 0.46703 | 8.8126 | 3.4734 | 0.32692
10827 | 458126 | 518664 | 25.6656 | 8.9745 | 0.43325 | 8.983 | 3.1411 | 0.30327
10828 | 458176 | 518664 | 25.4906 | 8.5327 | 0.42325 | 8.9217 | 2.9865 | 0.29627
10829 | 458226 | 518664 | 23.99 | 7.601 | 0.40939 | 8.3965 | 2.6604 | 0.28657
10830 | 458276 | 518664 | 21.2816 | 7.4529 | 0.39741 | 7.4486 | 2.6085 | 0.27819
10831 | 458326 | 518664 | 21.2209 | 8.1179 | 0.39499 | 7.4273 | 2.8412 | 0.27649
10832 | 458376 | 518664 | 25.077 | 8.4638 | 0.39203 | 8.777 | 2.9623 | 0.27442
10833 | 458426 | 518664 | 26.9687 | 8.7875 | 0.39571 | 9.439 | 3.0756 | 0.27699
10834 | 458476 | 518664 | 27.069 | 8.9074 | 0.39117 | 9.4741 | 3.1176 | 0.27382
10835 | 458526 | 518664 | 30.4276 | 8.5671 | 0.38164 | 10.6497 | 2.9985 | 0.26715
10836 | 458576 | 518664 | 33.8042 | 9.1104 | 0.39739 | 11.8315 | 3.1887 | 0.27817
10837 | 458626 | 518664 | 40.994 | 9.2965 | 0.41376 | 14.3479 | 3.2538 | 0.28963
10838 | 458676 | 518664 | 38.5258 | 9.8276 | 0.43127 | 13.484 | 3.4397 | 0.30189
10839 | 458726 | 518664 | 42.3423 | 10.9862 | 0.45208 | 14.8198 | 3.8452 | 0.31646
10840 | 458776 | 518664 | 37.6539 | 10.9399 | 0.43847 | 13.1789 | 3.829 | 0.30693
10841 | 458826 | 518664 | 39.9924 | 11.467 | 0.4621 | 13.9973 | 4.0134 | 0.32347
10842 | 458876 | 518664 | 55.1954 | 11.7794 | 0.48503 | 19.3184 | 4.1228 | 0.33952
10843 | 458926 | 518664 | 52.9222 | 11.2264 | 0.47741 | 18.5228 | 3.9292 | 0.33419
10844 | 458976 | 518664 | 42.9113 | 10.0203 | 0.45452 | 15.0189 | 3.5071 | 0.31816
10845 | 453976 | 518714 | 6.5201 | 4.2829 | 0.23674 | 2.282 | 1.499 | 0.16572
10846 | 454026 | 518714 | 6.5948 | 4.2468 | 0.24161 | 2.3082 | 1.4864 | 0.16913
10847 | 454076 | 518714 | 6.574 | 4.2016 | 0.24766 | 2.3009 | 1.4706 | 0.17336
10848 | 454126 | 518714 | 6.2723 | 4.1618 | 0.25488 | 2.1953 | 1.4566 | 0.17842
10849 | 454176 | 518714 | 6.165 | 4.0866 | 0.26195 | 2.1578 | 1.4303 | 0.18336
10850 | 454226 | 518714 | 6.3611 | 3.9834 | 0.26909 | 2.2264 | 1.3942 | 0.18836
10851 | 454276 | 518714 | 6.5111 | 3.8545 | 0.27616 | 2.2789 | 1.3491 | 0.19331
10852 | 454326 | 518714 | 6.6445 | 3.8713 | 0.28391 | 2.3256 | 1.3549 | 0.19874
10853 | 454376 | 518714 | 6.8395 | 3.9533 | 0.29105 | 2.3938 | 1.3837 | 0.20373
10854 | 454426 | 518714 | 6.8678 | 4.087 | 0.29819 | 2.4037 | 1.4305 | 0.20873
10855 | 454476 | 518714 | 7.0946 | 4.3409 | 0.30517 | 2.4831 | 1.5193 | 0.21362
10856 | 454526 | 518714 | 7.5393 | 4.6071 | 0.31274 | 2.6387 | 1.6125 | 0.21892
10857 | 454576 | 518714 | 7.8364 | 4.8626 | 0.32024 | 2.7427 | 1.7019 | 0.22417
10858 | 454626 | 518714 | 8.3371 | 5.0895 | 0.32718 | 2.918 | 1.7813 | 0.22903
10859 | 454676 | 518714 | 8.9321 | 5.2998 | 0.33418 | 3.1262 | 1.8549 | 0.23393
10860 | 454726 | 518714 | 8.8894 | 5.5154 | 0.34234 | 3.1113 | 1.9304 | 0.23964
10861 | 454776 | 518714 | 8.6 | 5.6764 | 0.3496 | 3.01 | 1.9867 | 0.24472
10862 | 454826 | 518714 | 8.3249 | 5.797 | 0.35671 | 2.9137 | 2.029 | 0.2497
10863 | 454876 | 518714 | 9.0006 | 5.8899 | 0.36455 | 3.1502 | 2.0615 | 0.25518
10864 | 454926 | 518714 | 9.0311 | 5.9473 | 0.37096 | 3.1609 | 2.0816 | 0.25967
10865 | 454976 | 518714 | 9.3301 | 6.0781 | 0.37659 | 3.2655 | 2.1273 | 0.26361
10866 | 455026 | 518714 | 9.7614 | 6.1541 | 0.38175 | 3.4165 | 2.1539 | 0.26722
10867 | 455076 | 518714 | 9.7484 | 6.1706 | 0.38658 | 3.4119 | 2.1597 | 0.27061
10868 | 455126 | 518714 | 9.6928 | 6.1191 | 0.39094 | 3.3925 | 2.1417 | 0.27366
10869 | 455176 | 518714 | 9.399 | 6.1212 | 0.39473 | 3.2896 | 2.1424 | 0.27631
10870 | 455226 | 518714 | 9.6633 | 6.4766 | 0.39806 | 3.3822 | 2.2668 | 0.27864
10871 | 455276 | 518714 | 9.4168 | 6.7816 | 0.40056 | 3.2959 | 2.3735 | 0.28039
10872 | 455326 | 518714 | 9.9864 | 7.0253 | 0.40242 | 3.4952 | 2.4589 | 0.28169
10873 | 455376 | 518714 | 8.926 | 7.1851 | 0.40316 | 3.1241 | 2.5148 | 0.28221
10874 | 455426 | 518714 | 9.8481 | 7.2589 | 0.40338 | 3.4468 | 2.5406 | 0.28237
10875 | 455476 | 518714 | 9.4483 | 7.2373 | 0.40313 | 3.3069 | 2.5331 | 0.28219
10876 | 455526 | 518714 | 9.718 | 7.5371 | 0.40194 | 3.4013 | 2.638 | 0.28136
10877 | 455576 | 518714 | 10.4228 | 8.3483 | 0.40037 | 3.648 | 2.9219 | 0.28026
10878 | 455626 | 518714 | 11.4026 | 9.1166 | 0.39754 | 3.9909 | 3.1908 | 0.27828
10879 | 455676 | 518714 | 11.6605 | 9.8107 | 0.3934 | 4.0812 | 3.4337 | 0.27538
10880 | 455726 | 518714 | 12.3264 | 10.3997 | 0.38808 | 4.3142 | 3.6399 | 0.27166
10881 | 455776 | 518714 | 13.424 | 10.8193 | 0.38437 | 4.6984 | 3.7868 | 0.26906
10882 | 455826 | 518714 | 13.4797 | 11.038 | 0.38338 | 4.7179 | 3.8633 | 0.26836
10883 | 455876 | 518714 | 13.5881 | 11.0693 | 0.3827 | 4.7558 | 3.8743 | 0.26789
10884 | 455926 | 518714 | 13.3015 | 10.8768 | 0.38211 | 4.6555 | 3.8069 | 0.26748
10885 | 455976 | 518714 | 12.3491 | 10.4239 | 0.38057 | 4.3222 | 3.6484 | 0.2664
10886 | 456026 | 518714 | 11.0334 | 9.745 | 0.37909 | 3.8617 | 3.4108 | 0.26536
10887 | 456076 | 518714 | 10.6868 | 8.8702 | 0.37766 | 3.7404 | 3.1046 | 0.26436
10888 | 456126 | 518714 | 10.4944 | 7.852 | 0.37622 | 3.673 | 2.7482 | 0.26336
10889 | 456176 | 518714 | 10.3479 | 6.7665 | 0.37439 | 3.6218 | 2.3683 | 0.26207
10890 | 456226 | 518714 | 9.9549 | 7.5314 | 0.37202 | 3.4842 | 2.636 | 0.26042
10891 | 456276 | 518714 | 10.0938 | 8.1763 | 0.36896 | 3.5328 | 2.8617 | 0.25827
10892 | 456326 | 518714 | 10.3309 | 8.6273 | 0.36491 | 3.6158 | 3.0196 | 0.25544
10893 | 456376 | 518714 | 10.2718 | 8.9772 | 0.35968 | 3.5951 | 3.142 | 0.25178
10894 | 456426 | 518714 | 10.5785 | 9.3857 | 0.35336 | 3.7025 | 3.285 | 0.24735
10895 | 456476 | 518714 | 10.5132 | 9.5638 | 0.34651 | 3.6796 | 3.3473 | 0.24256
10896 | 456526 | 518714 | 10.3201 | 9.511 | 0.34 | 3.6121 | 3.3289 | 0.238
10897 | 456576 | 518714 | 10.1089 | 9.1421 | 0.33237 | 3.5381 | 3.1997 | 0.23266
10898 | 456626 | 518714 | 9.9803 | 8.5797 | 0.32633 | 3.4931 | 3.0029 | 0.22843
10899 | 456676 | 518714 | 9.9684 | 7.8563 | 0.32366 | 3.4889 | 2.7497 | 0.22656
10900 | 456726 | 518714 | 9.9333 | 6.9987 | 0.32663 | 3.4766 | 2.4495 | 0.22864
10901 | 456776 | 518714 | 9.8978 | 6.0309 | 0.32597 | 3.4642 | 2.1108 | 0.22818
10902 | 456826 | 518714 | 11.7444 | 5.1081 | 0.35382 | 4.1105 | 1.7878 | 0.24767
10903 | 456876 | 518714 | 16.6258 | 5.5752 | 0.39997 | 5.819 | 1.9513 | 0.27998
10904 | 456926 | 518714 | 24.1682 | 7.0001 | 0.43096 | 8.4589 | 2.45 | 0.30167
10905 | 456976 | 518714 | 23.3198 | 7.4612 | 0.43905 | 8.1619 | 2.6114 | 0.30734
10906 | 457026 | 518714 | 21.6175 | 8.303 | 0.45292 | 7.5661 | 2.906 | 0.31704
10907 | 457076 | 518714 | 22.8784 | 9.815 | 0.46967 | 8.0074 | 3.4352 | 0.32877
10908 | 457126 | 518714 | 16.5245 | 8.502 | 0.44897 | 5.7836 | 2.9757 | 0.31428
10909 | 457176 | 518714 | 17.6337 | 7.9819 | 0.45638 | 6.1718 | 2.7937 | 0.31946
10910 | 457226 | 518714 | 19.1914 | 7.9855 | 0.4754 | 6.717 | 2.7949 | 0.33278
10911 | 457276 | 518714 | 19.6526 | 8.2804 | 0.49092 | 6.8784 | 2.8981 | 0.34364
10912 | 457326 | 518714 | 21.506 | 8.4011 | 0.50846 | 7.5271 | 2.9404 | 0.35592
10913 | 457376 | 518714 | 34.1799 | 11.3913 | 0.56699 | 11.963 | 3.9869 | 0.3969
10914 | 457426 | 518714 | 37.0932 | 16.4187 | 0.59149 | 12.9826 | 5.7465 | 0.41404
10915 | 457476 | 518714 | 54.4239 | 24.7116 | 0.69284 | 19.0484 | 8.649 | 0.48499
10916 | 457526 | 518714 | 74.8015 | 29.7708 | 0.77843 | 26.1805 | 10.4198 | 0.5449
10917 | 457576 | 518714 | 99.8028 | 30.9892 | 0.8566 | 34.931 | 10.8462 | 0.59962
10918 | 457626 | 518714 | 102.3548 | 28.7728 | 0.90806 | 35.8242 | 10.0705 | 0.63564
10919 | 457676 | 518714 | 102.0734 | 25.5658 | 0.89936 | 35.7257 | 8.948 | 0.62955
10920 | 457726 | 518714 | 89.9487 | 21.6351 | 0.87436 | 31.482 | 7.5723 | 0.61205
10921 | 457776 | 518714 | 82.3948 | 17.4023 | 0.82423 | 28.8382 | 6.0908 | 0.57696
10922 | 457826 | 518714 | 59.7364 | 14.884 | 0.72733 | 20.9077 | 5.2094 | 0.50913
10923 | 457876 | 518714 | 41.5328 | 12.6104 | 0.63362 | 14.5365 | 4.4136 | 0.44354
10924 | 457926 | 518714 | 33.9306 | 11.3898 | 0.55722 | 11.8757 | 3.9864 | 0.39005
10925 | 457976 | 518714 | 26.7694 | 10.6928 | 0.50318 | 9.3693 | 3.7425 | 0.35223
10926 | 458026 | 518714 | 23.7204 | 9.019 | 0.45298 | 8.3021 | 3.1567 | 0.31709
10927 | 458076 | 518714 | 22.7045 | 8.199 | 0.42145 | 7.9466 | 2.8697 | 0.29501
10928 | 458126 | 518714 | 22.9025 | 7.8143 | 0.41143 | 8.0159 | 2.735 | 0.288
10929 | 458176 | 518714 | 21.4729 | 6.8835 | 0.39553 | 7.5155 | 2.4092 | 0.27687
10930 | 458226 | 518714 | 18.4203 | 6.3452 | 0.37781 | 6.4471 | 2.2208 | 0.26447
10931 | 458276 | 518714 | 17.4267 | 6.5585 | 0.36687 | 6.0993 | 2.2955 | 0.25681
10932 | 458326 | 518714 | 18.3166 | 6.2729 | 0.35109 | 6.4108 | 2.1955 | 0.24576
10933 | 458376 | 518714 | 17.2609 | 5.4994 | 0.33022 | 6.0413 | 1.9248 | 0.23116
10934 | 458426 | 518714 | 18.8025 | 5.8121 | 0.33217 | 6.5809 | 2.0342 | 0.23252
10935 | 458476 | 518714 | 21.1111 | 5.6112 | 0.32513 | 7.3889 | 1.9639 | 0.22759
10936 | 458526 | 518714 | 17.9366 | 4.8579 | 0.31013 | 6.2778 | 1.7002 | 0.21709
10937 | 458576 | 518714 | 20.6399 | 5.0278 | 0.31076 | 7.224 | 1.7597 | 0.21753
10938 | 458626 | 518714 | 19.7874 | 5.8065 | 0.31704 | 6.9256 | 2.0323 | 0.22193
10939 | 458676 | 518714 | 21.3163 | 6.0814 | 0.31256 | 7.4607 | 2.1285 | 0.21879
10940 | 458726 | 518714 | 19.3347 | 7.1216 | 0.33013 | 6.7672 | 2.4926 | 0.23109
10941 | 458776 | 518714 | 22.0591 | 7.3554 | 0.33317 | 7.7207 | 2.5744 | 0.23322
10942 | 458826 | 518714 | 25.8708 | 7.9517 | 0.35278 | 9.0548 | 2.7831 | 0.24694
10943 | 458876 | 518714 | 29.8992 | 8.6307 | 0.38993 | 10.4647 | 3.0207 | 0.27295
10944 | 458926 | 518714 | 29.154 | 8.1234 | 0.40279 | 10.2039 | 2.8432 | 0.28195
10945 | 458976 | 518714 | 27.3909 | 8.053 | 0.38918 | 9.5868 | 2.8186 | 0.27242
10946 | 453976 | 518764 | 6.2423 | 4.3484 | 0.2367 | 2.1848 | 1.5219 | 0.16569
10947 | 454026 | 518764 | 6.3839 | 4.3372 | 0.24182 | 2.2344 | 1.518 | 0.16928
10948 | 454076 | 518764 | 6.482 | 4.3081 | 0.24706 | 2.2687 | 1.5078 | 0.17294
10949 | 454126 | 518764 | 6.5878 | 4.2868 | 0.25382 | 2.3057 | 1.5004 | 0.17768
10950 | 454176 | 518764 | 6.3975 | 4.2293 | 0.26112 | 2.2391 | 1.4802 | 0.18278
10951 | 454226 | 518764 | 6.3151 | 4.1339 | 0.26836 | 2.2103 | 1.4469 | 0.18785
10952 | 454276 | 518764 | 6.4713 | 4.0274 | 0.27584 | 2.2649 | 1.4096 | 0.19309
10953 | 454326 | 518764 | 6.6935 | 3.9283 | 0.28394 | 2.3427 | 1.3749 | 0.19876
10954 | 454376 | 518764 | 6.8266 | 3.9815 | 0.29178 | 2.3893 | 1.3935 | 0.20425
10955 | 454426 | 518764 | 6.9135 | 4.074 | 0.29971 | 2.4197 | 1.4259 | 0.2098
10956 | 454476 | 518764 | 6.9354 | 4.1366 | 0.30676 | 2.4274 | 1.4478 | 0.21473
10957 | 454526 | 518764 | 7.1512 | 4.402 | 0.31459 | 2.5029 | 1.5407 | 0.22021
10958 | 454576 | 518764 | 7.6016 | 4.6707 | 0.32233 | 2.6606 | 1.6347 | 0.22563
10959 | 454626 | 518764 | 7.8462 | 4.9228 | 0.3298 | 2.7462 | 1.723 | 0.23086
10960 | 454676 | 518764 | 8.6159 | 5.1818 | 0.33799 | 3.0155 | 1.8136 | 0.23659
10961 | 454726 | 518764 | 9.0297 | 5.4118 | 0.34589 | 3.1604 | 1.8941 | 0.24213
10962 | 454776 | 518764 | 8.8448 | 5.6074 | 0.35348 | 3.0957 | 1.9626 | 0.24743
10963 | 454826 | 518764 | 8.5213 | 5.7815 | 0.3616 | 2.9824 | 2.0235 | 0.25312
10964 | 454876 | 518764 | 8.6022 | 5.9409 | 0.37114 | 3.0108 | 2.0793 | 0.2598
10965 | 454926 | 518764 | 9.205 | 5.9984 | 0.37778 | 3.2218 | 2.0994 | 0.26444
10966 | 454976 | 518764 | 9.4596 | 6.132 | 0.38446 | 3.3109 | 2.1462 | 0.26912
10967 | 455026 | 518764 | 9.7994 | 6.2618 | 0.3905 | 3.4298 | 2.1916 | 0.27335
10968 | 455076 | 518764 | 9.8995 | 6.3267 | 0.39576 | 3.4648 | 2.2144 | 0.27703
10969 | 455126 | 518764 | 9.6552 | 6.3262 | 0.40067 | 3.3793 | 2.2142 | 0.28047
10970 | 455176 | 518764 | 9.6424 | 6.2509 | 0.40501 | 3.3748 | 2.1878 | 0.28351
10971 | 455226 | 518764 | 9.7465 | 6.3709 | 0.40877 | 3.4113 | 2.2298 | 0.28614
10972 | 455276 | 518764 | 9.9022 | 6.7261 | 0.41182 | 3.4658 | 2.3541 | 0.28828
10973 | 455326 | 518764 | 9.5304 | 7.037 | 0.41467 | 3.3356 | 2.463 | 0.29027
10974 | 455376 | 518764 | 9.7324 | 7.2615 | 0.41605 | 3.4063 | 2.5415 | 0.29123
10975 | 455426 | 518764 | 9.6113 | 7.3942 | 0.41641 | 3.364 | 2.588 | 0.29149
10976 | 455476 | 518764 | 9.8068 | 7.435 | 0.41642 | 3.4324 | 2.6022 | 0.2915
10977 | 455526 | 518764 | 9.6633 | 7.3612 | 0.41544 | 3.3822 | 2.5764 | 0.29081
10978 | 455576 | 518764 | 10.1331 | 8.1368 | 0.41407 | 3.5466 | 2.8479 | 0.28985
10979 | 455626 | 518764 | 11.0009 | 8.9662 | 0.41159 | 3.8503 | 3.1382 | 0.28812
10980 | 455676 | 518764 | 11.7559 | 9.719 | 0.40745 | 4.1146 | 3.4017 | 0.28522
10981 | 455726 | 518764 | 11.8986 | 10.3935 | 0.40239 | 4.1645 | 3.6377 | 0.28167
10982 | 455776 | 518764 | 13.1089 | 10.8953 | 0.39537 | 4.5881 | 3.8134 | 0.27676
10983 | 455826 | 518764 | 13.7451 | 11.1913 | 0.39431 | 4.8108 | 3.917 | 0.27602
10984 | 455876 | 518764 | 13.4853 | 11.3044 | 0.39367 | 4.7198 | 3.9566 | 0.27557
10985 | 455926 | 518764 | 13.5501 | 11.1833 | 0.39301 | 4.7425 | 3.9142 | 0.2751
10986 | 455976 | 518764 | 12.8025 | 10.7997 | 0.3919 | 4.4809 | 3.7799 | 0.27433
10987 | 456026 | 518764 | 11.5426 | 10.1488 | 0.39 | 4.0399 | 3.5521 | 0.273
10988 | 456076 | 518764 | 10.8918 | 9.2627 | 0.38762 | 3.8121 | 3.242 | 0.27134
10989 | 456126 | 518764 | 10.4772 | 8.215 | 0.38562 | 3.667 | 2.8752 | 0.26993
10990 | 456176 | 518764 | 10.3742 | 7.0684 | 0.38362 | 3.631 | 2.474 | 0.26854
10991 | 456226 | 518764 | 10.2291 | 7.5402 | 0.3811 | 3.5802 | 2.6391 | 0.26677
10992 | 456276 | 518764 | 10.2546 | 8.2193 | 0.37787 | 3.5891 | 2.8767 | 0.26451
10993 | 456326 | 518764 | 10.4808 | 8.7037 | 0.37362 | 3.6683 | 3.0463 | 0.26153
10994 | 456376 | 518764 | 10.5926 | 9.0722 | 0.36815 | 3.7074 | 3.1753 | 0.25771
10995 | 456426 | 518764 | 10.5779 | 9.5046 | 0.36146 | 3.7023 | 3.3266 | 0.25302
10996 | 456476 | 518764 | 10.5906 | 9.654 | 0.35367 | 3.7067 | 3.3789 | 0.24757
10997 | 456526 | 518764 | 10.6454 | 9.5636 | 0.34573 | 3.7259 | 3.3472 | 0.24201
10998 | 456576 | 518764 | 10.4301 | 9.1603 | 0.33692 | 3.6505 | 3.2061 | 0.23585
10999 | 456626 | 518764 | 10.2717 | 8.5222 | 0.32809 | 3.5951 | 2.9828 | 0.22966
11000 | 456676 | 518764 | 10.1538 | 7.7875 | 0.3224 | 3.5538 | 2.7256 | 0.22568
11001 | 456726 | 518764 | 10.0582 | 6.8921 | 0.31707 | 3.5204 | 2.4122 | 0.22195
11002 | 456776 | 518764 | 9.9607 | 5.9494 | 0.31358 | 3.4862 | 2.0823 | 0.21951
11003 | 456826 | 518764 | 10.1119 | 5.0515 | 0.32366 | 3.5392 | 1.768 | 0.22656
11004 | 456876 | 518764 | 10.8844 | 4.5516 | 0.35516 | 3.8095 | 1.593 | 0.24861
11005 | 456926 | 518764 | 12.9979 | 4.1467 | 0.37303 | 4.5493 | 1.4513 | 0.26112
11006 | 456976 | 518764 | 13.0154 | 4.9962 | 0.37827 | 4.5554 | 1.7487 | 0.26479
11007 | 457026 | 518764 | 12.8355 | 5.8459 | 0.38594 | 4.4924 | 2.0461 | 0.27016
11008 | 457076 | 518764 | 13.3261 | 6.6426 | 0.38687 | 4.6642 | 2.3249 | 0.27081
11009 | 457126 | 518764 | 14.4125 | 7.3246 | 0.37688 | 5.0444 | 2.5636 | 0.26382
11010 | 457176 | 518764 | 15.1303 | 7.9223 | 0.39933 | 5.2956 | 2.7728 | 0.27953
11011 | 457226 | 518764 | 16.4827 | 8.3466 | 0.4199 | 5.7689 | 2.9213 | 0.29393
11012 | 457276 | 518764 | 16.1149 | 8.5664 | 0.43045 | 5.6402 | 2.9983 | 0.30131
11013 | 457326 | 518764 | 16.379 | 8.606 | 0.44591 | 5.7326 | 3.0121 | 0.31214
11014 | 457376 | 518764 | 21.6057 | 8.5802 | 0.47603 | 7.562 | 3.0031 | 0.33322
11015 | 457426 | 518764 | 35.651 | 15.8203 | 0.55636 | 12.4778 | 5.5371 | 0.38945
11016 | 457476 | 518764 | 42.6084 | 20.7844 | 0.60355 | 14.9129 | 7.2746 | 0.42248
11017 | 457526 | 518764 | 56.9138 | 23.8036 | 0.64938 | 19.9198 | 8.3313 | 0.45457
11018 | 457576 | 518764 | 74.4743 | 27.7507 | 0.76387 | 26.066 | 9.7128 | 0.53471
11019 | 457626 | 518764 | 81.8516 | 26.4227 | 0.81658 | 28.648 | 9.2479 | 0.57161
11020 | 457676 | 518764 | 86.8646 | 22.5384 | 0.81522 | 30.4026 | 7.8884 | 0.57065
11021 | 457726 | 518764 | 78.2869 | 17.7366 | 0.77965 | 27.4004 | 6.2078 | 0.54576
11022 | 457776 | 518764 | 55.1824 | 14.6812 | 0.71467 | 19.3139 | 5.1384 | 0.50027
11023 | 457826 | 518764 | 39.0695 | 12.2065 | 0.61934 | 13.6743 | 4.2723 | 0.43354
11024 | 457876 | 518764 | 35.3542 | 10.9557 | 0.547 | 12.374 | 3.8345 | 0.3829
11025 | 457926 | 518764 | 28.5799 | 10.8335 | 0.51421 | 10.003 | 3.7917 | 0.35994
11026 | 457976 | 518764 | 26.2645 | 9.8646 | 0.48394 | 9.1926 | 3.4526 | 0.33876
11027 | 458026 | 518764 | 24.2587 | 8.8113 | 0.44459 | 8.4905 | 3.0839 | 0.31121
11028 | 458076 | 518764 | 23.5732 | 7.962 | 0.42224 | 8.2506 | 2.7867 | 0.29557
11029 | 458126 | 518764 | 22.5647 | 7.214 | 0.41146 | 7.8977 | 2.5249 | 0.28802
11030 | 458176 | 518764 | 19.7 | 6.8614 | 0.39703 | 6.895 | 2.4015 | 0.27792
11031 | 458226 | 518764 | 16.6194 | 6.3359 | 0.36813 | 5.8168 | 2.2176 | 0.25769
11032 | 458276 | 518764 | 18.3669 | 6.0188 | 0.3517 | 6.4284 | 2.1066 | 0.24619
11033 | 458326 | 518764 | 16.8025 | 5.4226 | 0.335 | 5.8809 | 1.8979 | 0.2345
11034 | 458376 | 518764 | 15.7836 | 4.9386 | 0.31835 | 5.5243 | 1.7285 | 0.22285
11035 | 458426 | 518764 | 19.0816 | 4.9372 | 0.31619 | 6.6786 | 1.728 | 0.22134
11036 | 458476 | 518764 | 15.8594 | 4.149 | 0.29978 | 5.5508 | 1.4522 | 0.20985
11037 | 458526 | 518764 | 16.2761 | 4.0773 | 0.28811 | 5.6966 | 1.427 | 0.20168
11038 | 458576 | 518764 | 14.8041 | 4.3363 | 0.28347 | 5.1814 | 1.5177 | 0.19843
11039 | 458626 | 518764 | 16.0852 | 4.7001 | 0.28341 | 5.6298 | 1.645 | 0.19839
11040 | 458676 | 518764 | 12.6351 | 4.5593 | 0.27485 | 4.4223 | 1.5958 | 0.1924
11041 | 458726 | 518764 | 12.2751 | 4.3373 | 0.26772 | 4.2963 | 1.518 | 0.1874
11042 | 458776 | 518764 | 12.6316 | 4.3874 | 0.26971 | 4.4211 | 1.5356 | 0.18879
11043 | 458826 | 518764 | 13.2052 | 4.4997 | 0.27689 | 4.6218 | 1.5749 | 0.19382
11044 | 458876 | 518764 | 13.5935 | 4.6159 | 0.28939 | 4.7577 | 1.6156 | 0.20257
11045 | 458926 | 518764 | 16.814 | 5.1509 | 0.30646 | 5.8849 | 1.8028 | 0.21452
11046 | 458976 | 518764 | 14.3223 | 5.733 | 0.31084 | 5.0128 | 2.0065 | 0.21759
11047 | 453976 | 518814 | 6.0418 | 4.3519 | 0.2357 | 2.1146 | 1.5232 | 0.16499
11048 | 454026 | 518814 | 6.1535 | 4.3724 | 0.24119 | 2.1537 | 1.5303 | 0.16884
11049 | 454076 | 518814 | 6.2558 | 4.3911 | 0.24713 | 2.1895 | 1.5369 | 0.17299
11050 | 454126 | 518814 | 6.3867 | 4.3896 | 0.25315 | 2.2353 | 1.5364 | 0.17721
11051 | 454176 | 518814 | 6.4219 | 4.3459 | 0.25981 | 2.2477 | 1.5211 | 0.18187
11052 | 454226 | 518814 | 6.4055 | 4.2816 | 0.26744 | 2.2419 | 1.4986 | 0.18721
11053 | 454276 | 518814 | 6.4815 | 4.2053 | 0.27535 | 2.2685 | 1.4719 | 0.19274
11054 | 454326 | 518814 | 6.6488 | 4.1016 | 0.28341 | 2.3271 | 1.4356 | 0.19839
11055 | 454376 | 518814 | 6.8979 | 3.9869 | 0.29162 | 2.4143 | 1.3954 | 0.20413
11056 | 454426 | 518814 | 7.0268 | 4.0863 | 0.29944 | 2.4594 | 1.4302 | 0.20961
11057 | 454476 | 518814 | 7.1398 | 4.1736 | 0.30736 | 2.4989 | 1.4608 | 0.21515
11058 | 454526 | 518814 | 7.1789 | 4.2486 | 0.31537 | 2.5126 | 1.487 | 0.22076
11059 | 454576 | 518814 | 7.3004 | 4.4084 | 0.32282 | 2.5552 | 1.5429 | 0.22598
11060 | 454626 | 518814 | 7.6064 | 4.6999 | 0.33141 | 2.6622 | 1.645 | 0.23199
11061 | 454676 | 518814 | 8.0877 | 5.0042 | 0.34076 | 2.8307 | 1.7515 | 0.23853
11062 | 454726 | 518814 | 8.891 | 5.2542 | 0.34879 | 3.1119 | 1.839 | 0.24415
11063 | 454776 | 518814 | 9.0749 | 5.5092 | 0.35783 | 3.1762 | 1.9282 | 0.25048
11064 | 454826 | 518814 | 8.726 | 5.739 | 0.36718 | 3.0541 | 2.0087 | 0.25702
11065 | 454876 | 518814 | 8.2827 | 5.9289 | 0.3766 | 2.8989 | 2.0751 | 0.26362
11066 | 454926 | 518814 | 8.7538 | 6.0612 | 0.3853 | 3.0638 | 2.1214 | 0.26971
11067 | 454976 | 518814 | 9.2792 | 6.1521 | 0.39269 | 3.2477 | 2.1532 | 0.27488
11068 | 455026 | 518814 | 9.9169 | 6.331 | 0.39935 | 3.4709 | 2.2158 | 0.27955
11069 | 455076 | 518814 | 9.9338 | 6.4408 | 0.4048 | 3.4768 | 2.2543 | 0.28336
11070 | 455126 | 518814 | 9.819 | 6.4991 | 0.41055 | 3.4367 | 2.2747 | 0.28739
11071 | 455176 | 518814 | 9.5356 | 6.483 | 0.41576 | 3.3375 | 2.2691 | 0.29103
11072 | 455226 | 518814 | 9.7081 | 6.3843 | 0.42028 | 3.3978 | 2.2345 | 0.2942
11073 | 455276 | 518814 | 9.6414 | 6.6365 | 0.42376 | 3.3745 | 2.3228 | 0.29663
11074 | 455326 | 518814 | 10.0403 | 6.9936 | 0.42672 | 3.5141 | 2.4478 | 0.2987
11075 | 455376 | 518814 | 9.8887 | 7.2867 | 0.4289 | 3.4611 | 2.5503 | 0.30023
11076 | 455426 | 518814 | 9.4655 | 7.4965 | 0.43022 | 3.3129 | 2.6238 | 0.30116
11077 | 455476 | 518814 | 9.7061 | 7.5956 | 0.43014 | 3.3971 | 2.6585 | 0.3011
11078 | 455526 | 518814 | 9.6638 | 7.5812 | 0.42914 | 3.3823 | 2.6534 | 0.3004
11079 | 455576 | 518814 | 9.7723 | 7.8622 | 0.42799 | 3.4203 | 2.7518 | 0.29959
11080 | 455626 | 518814 | 10.5732 | 8.7144 | 0.42521 | 3.7006 | 3.0501 | 0.29765
11081 | 455676 | 518814 | 11.478 | 9.5636 | 0.42188 | 4.0173 | 3.3473 | 0.29531
11082 | 455726 | 518814 | 11.635 | 10.3228 | 0.41705 | 4.0723 | 3.613 | 0.29194
11083 | 455776 | 518814 | 12.7215 | 10.942 | 0.4106 | 4.4525 | 3.8297 | 0.28742
11084 | 455826 | 518814 | 13.7659 | 11.3203 | 0.40616 | 4.8181 | 3.9621 | 0.28431
11085 | 455876 | 518814 | 13.6852 | 11.5054 | 0.40505 | 4.7898 | 4.0269 | 0.28354
11086 | 455926 | 518814 | 13.602 | 11.4704 | 0.40449 | 4.7607 | 4.0146 | 0.28314
11087 | 455976 | 518814 | 13.1908 | 11.1392 | 0.40285 | 4.6168 | 3.8987 | 0.282
11088 | 456026 | 518814 | 12.0019 | 10.5266 | 0.40066 | 4.2007 | 3.6843 | 0.28046
11089 | 456076 | 518814 | 11.1793 | 9.653 | 0.39791 | 3.9128 | 3.3785 | 0.27854
11090 | 456126 | 518814 | 10.6877 | 8.5995 | 0.39572 | 3.7407 | 3.0098 | 0.27701
11091 | 456176 | 518814 | 10.3843 | 7.4153 | 0.39335 | 3.6345 | 2.5954 | 0.27534
11092 | 456226 | 518814 | 10.5181 | 7.5375 | 0.39048 | 3.6813 | 2.6381 | 0.27334
11093 | 456276 | 518814 | 10.6094 | 8.256 | 0.38708 | 3.7133 | 2.8896 | 0.27095
11094 | 456326 | 518814 | 10.6819 | 8.7763 | 0.38261 | 3.7387 | 3.0717 | 0.26783
11095 | 456376 | 518814 | 10.8843 | 9.1579 | 0.37689 | 3.8095 | 3.2053 | 0.26382
11096 | 456426 | 518814 | 10.8289 | 9.6138 | 0.36983 | 3.7901 | 3.3648 | 0.25888
11097 | 456476 | 518814 | 10.9359 | 9.778 | 0.36163 | 3.8276 | 3.4223 | 0.25314
11098 | 456526 | 518814 | 10.7943 | 9.6206 | 0.35245 | 3.778 | 3.3672 | 0.24671
11099 | 456576 | 518814 | 10.7748 | 9.1804 | 0.34279 | 3.7712 | 3.2131 | 0.23995
11100 | 456626 | 518814 | 10.5904 | 8.5337 | 0.3335 | 3.7066 | 2.9868 | 0.23345
11101 | 456676 | 518814 | 10.4469 | 7.7259 | 0.32519 | 3.6564 | 2.7041 | 0.22764
11102 | 456726 | 518814 | 10.2537 | 6.8298 | 0.31897 | 3.5888 | 2.3904 | 0.22328
11103 | 456776 | 518814 | 10.2078 | 5.8928 | 0.31535 | 3.5727 | 2.0625 | 0.22074
11104 | 456826 | 518814 | 10.2241 | 4.9709 | 0.31572 | 3.5784 | 1.7398 | 0.221
11105 | 456876 | 518814 | 10.2805 | 4.2135 | 0.32399 | 3.5982 | 1.4747 | 0.22679
11106 | 456926 | 518814 | 10.5351 | 4.4961 | 0.33277 | 3.6873 | 1.5736 | 0.23294
11107 | 456976 | 518814 | 10.3159 | 5.3667 | 0.33394 | 3.6106 | 1.8783 | 0.23376
11108 | 457026 | 518814 | 11.3024 | 6.2364 | 0.34206 | 3.9558 | 2.1827 | 0.23944
11109 | 457076 | 518814 | 12.3421 | 7.0357 | 0.34862 | 4.3197 | 2.4625 | 0.24404
11110 | 457126 | 518814 | 12.5556 | 7.6502 | 0.33965 | 4.3944 | 2.6776 | 0.23776
11111 | 457176 | 518814 | 13.9076 | 8.2141 | 0.35463 | 4.8677 | 2.875 | 0.24824
11112 | 457226 | 518814 | 15.6935 | 8.5797 | 0.36907 | 5.4927 | 3.0029 | 0.25835
11113 | 457276 | 518814 | 16.1476 | 8.7274 | 0.38081 | 5.6516 | 3.0546 | 0.26657
11114 | 457326 | 518814 | 16.2865 | 8.6735 | 0.3905 | 5.7003 | 3.0357 | 0.27335
11115 | 457376 | 518814 | 16.1482 | 8.4549 | 0.40085 | 5.6519 | 2.9592 | 0.28059
11116 | 457426 | 518814 | 18.1044 | 10.2605 | 0.46285 | 6.3365 | 3.5912 | 0.324
11117 | 457476 | 518814 | 23.1661 | 12.1182 | 0.48015 | 8.1081 | 4.2414 | 0.3361
11118 | 457526 | 518814 | 31.6437 | 15.5394 | 0.54043 | 11.0753 | 5.4388 | 0.3783
11119 | 457576 | 518814 | 51.8527 | 20.1424 | 0.6557 | 18.1485 | 7.0498 | 0.45899
11120 | 457626 | 518814 | 65.22 | 20.2399 | 0.72731 | 22.827 | 7.084 | 0.50912
11121 | 457676 | 518814 | 66.0643 | 16.6825 | 0.72613 | 23.1225 | 5.8389 | 0.50829
11122 | 457726 | 518814 | 51.3171 | 13.9325 | 0.69301 | 17.961 | 4.8764 | 0.4851
11123 | 457776 | 518814 | 42.0132 | 12.8605 | 0.64813 | 14.7046 | 4.5012 | 0.45369
11124 | 457826 | 518814 | 37.775 | 10.995 | 0.56555 | 13.2212 | 3.8483 | 0.39589
11125 | 457876 | 518814 | 26.4946 | 10.5888 | 0.51185 | 9.2731 | 3.7061 | 0.35829
11126 | 457926 | 518814 | 24.766 | 9.6772 | 0.48779 | 8.6681 | 3.387 | 0.34145
11127 | 457976 | 518814 | 23.3886 | 8.6574 | 0.44914 | 8.186 | 3.0301 | 0.3144
11128 | 458026 | 518814 | 21.8305 | 7.4468 | 0.41622 | 7.6407 | 2.6064 | 0.29135
11129 | 458076 | 518814 | 21.0282 | 6.7801 | 0.40614 | 7.3599 | 2.373 | 0.2843
11130 | 458126 | 518814 | 17.2036 | 5.9041 | 0.38047 | 6.0213 | 2.0664 | 0.26633
11131 | 458176 | 518814 | 15.6387 | 6.0107 | 0.36716 | 5.4735 | 2.1037 | 0.25701
11132 | 458226 | 518814 | 18.6612 | 5.8164 | 0.35371 | 6.5314 | 2.0358 | 0.24759
11133 | 458276 | 518814 | 17.0979 | 5.5234 | 0.34441 | 5.9843 | 1.9332 | 0.24109
11134 | 458326 | 518814 | 15.4657 | 5.0648 | 0.32753 | 5.413 | 1.7727 | 0.22927
11135 | 458376 | 518814 | 17.2085 | 4.4692 | 0.31194 | 6.023 | 1.5642 | 0.21836
11136 | 458426 | 518814 | 15.2522 | 4.1545 | 0.29902 | 5.3383 | 1.4541 | 0.20932
11137 | 458476 | 518814 | 14.4937 | 4.1725 | 0.28361 | 5.0728 | 1.4604 | 0.19853
11138 | 458526 | 518814 | 13.0037 | 4.1777 | 0.27633 | 4.5513 | 1.4622 | 0.19343
11139 | 458576 | 518814 | 12.6682 | 4.159 | 0.27037 | 4.4339 | 1.4557 | 0.18926
11140 | 458626 | 518814 | 12.2914 | 4.1262 | 0.26854 | 4.302 | 1.4442 | 0.18798
11141 | 458676 | 518814 | 11.4184 | 4.0563 | 0.26059 | 3.9964 | 1.4197 | 0.18241
11142 | 458726 | 518814 | 10.5253 | 3.9394 | 0.24309 | 3.6839 | 1.3788 | 0.17016
11143 | 458776 | 518814 | 10.0245 | 3.8532 | 0.24224 | 3.5086 | 1.3486 | 0.16957
11144 | 458826 | 518814 | 9.7782 | 3.7556 | 0.2422 | 3.4224 | 1.3145 | 0.16954
11145 | 458876 | 518814 | 9.6982 | 3.7361 | 0.2444 | 3.3944 | 1.3076 | 0.17108
11146 | 458926 | 518814 | 9.6785 | 3.7716 | 0.24459 | 3.3875 | 1.3201 | 0.17121
11147 | 458976 | 518814 | 10.0813 | 3.8102 | 0.25456 | 3.5284 | 1.3336 | 0.17819
11148 | 453976 | 518864 | 6.6738 | 4.3662 | 0.23527 | 2.3358 | 1.5282 | 0.16469
11149 | 454026 | 518864 | 6.42 | 4.4055 | 0.24086 | 2.247 | 1.5419 | 0.1686
11150 | 454076 | 518864 | 6.3715 | 4.4518 | 0.24706 | 2.23 | 1.5581 | 0.17294
11151 | 454126 | 518864 | 6.1755 | 4.4666 | 0.25312 | 2.1614 | 1.5633 | 0.17718
11152 | 454176 | 518864 | 6.2629 | 4.4229 | 0.25849 | 2.192 | 1.548 | 0.18094
11153 | 454226 | 518864 | 6.4401 | 4.3755 | 0.26558 | 2.2541 | 1.5314 | 0.18591
11154 | 454276 | 518864 | 6.5914 | 4.3188 | 0.27379 | 2.307 | 1.5116 | 0.19165
11155 | 454326 | 518864 | 6.674 | 4.2524 | 0.28239 | 2.3359 | 1.4883 | 0.19767
11156 | 454376 | 518864 | 6.7909 | 4.1491 | 0.29071 | 2.3768 | 1.4522 | 0.2035
11157 | 454426 | 518864 | 7.037 | 4.0828 | 0.29876 | 2.463 | 1.429 | 0.20913
11158 | 454476 | 518864 | 7.0999 | 4.1981 | 0.30767 | 2.485 | 1.4694 | 0.21537
11159 | 454526 | 518864 | 7.3164 | 4.2851 | 0.31582 | 2.5607 | 1.4998 | 0.22107
11160 | 454576 | 518864 | 7.2585 | 4.3606 | 0.3242 | 2.5405 | 1.5262 | 0.22694
11161 | 454626 | 518864 | 7.5372 | 4.4778 | 0.33369 | 2.638 | 1.5672 | 0.23358
11162 | 454676 | 518864 | 7.7426 | 4.7713 | 0.34255 | 2.7099 | 1.67 | 0.23978
11163 | 454726 | 518864 | 8.3139 | 5.0634 | 0.3517 | 2.9099 | 1.7722 | 0.24619
11164 | 454776 | 518864 | 9.1637 | 5.3729 | 0.36218 | 3.2073 | 1.8805 | 0.25352
11165 | 454826 | 518864 | 8.8994 | 5.6392 | 0.37211 | 3.1148 | 1.9737 | 0.26048
11166 | 454876 | 518864 | 8.4744 | 5.8729 | 0.38206 | 2.966 | 2.0555 | 0.26744
11167 | 454926 | 518864 | 8.5289 | 6.0485 | 0.39109 | 2.9851 | 2.117 | 0.27376
11168 | 454976 | 518864 | 8.8308 | 6.1661 | 0.39944 | 3.0908 | 2.1581 | 0.27961
11169 | 455026 | 518864 | 9.1839 | 6.316 | 0.40593 | 3.2144 | 2.2106 | 0.28415
11170 | 455076 | 518864 | 9.8425 | 6.5075 | 0.41361 | 3.4449 | 2.2776 | 0.28953
11171 | 455126 | 518864 | 10.0053 | 6.6126 | 0.4195 | 3.5019 | 2.3144 | 0.29365
11172 | 455176 | 518864 | 9.7012 | 6.6711 | 0.42622 | 3.3954 | 2.3349 | 0.29835
11173 | 455226 | 518864 | 10.098 | 6.6375 | 0.43177 | 3.5343 | 2.3231 | 0.30224
11174 | 455276 | 518864 | 9.8678 | 6.4991 | 0.43574 | 3.4537 | 2.2747 | 0.30502
11175 | 455326 | 518864 | 9.9449 | 6.9058 | 0.43919 | 3.4807 | 2.417 | 0.30744
11176 | 455376 | 518864 | 10.1049 | 7.2685 | 0.44231 | 3.5367 | 2.544 | 0.30962
11177 | 455426 | 518864 | 10.1168 | 7.5418 | 0.44393 | 3.5409 | 2.6396 | 0.31075
11178 | 455476 | 518864 | 9.6658 | 7.7157 | 0.44443 | 3.383 | 2.7005 | 0.3111
11179 | 455526 | 518864 | 9.6894 | 7.776 | 0.44391 | 3.3913 | 2.7216 | 0.31074
11180 | 455576 | 518864 | 9.8238 | 7.7153 | 0.44263 | 3.4383 | 2.7004 | 0.30984
11181 | 455626 | 518864 | 10.3719 | 8.4388 | 0.44 | 3.6302 | 2.9536 | 0.308
11182 | 455676 | 518864 | 11.1525 | 9.3809 | 0.43753 | 3.9034 | 3.2833 | 0.30627
11183 | 455726 | 518864 | 11.7038 | 10.2589 | 0.4337 | 4.0963 | 3.5906 | 0.30359
11184 | 455776 | 518864 | 12.26 | 10.9528 | 0.42703 | 4.291 | 3.8335 | 0.29892
11185 | 455826 | 518864 | 13.4082 | 11.3982 | 0.41834 | 4.6929 | 3.9894 | 0.29284
11186 | 455876 | 518864 | 14.1159 | 11.6797 | 0.41733 | 4.9406 | 4.0879 | 0.29213
11187 | 455926 | 518864 | 13.4022 | 11.7128 | 0.41604 | 4.6908 | 4.0995 | 0.29123
11188 | 455976 | 518864 | 13.2879 | 11.4744 | 0.41483 | 4.6508 | 4.016 | 0.29038
11189 | 456026 | 518864 | 12.4565 | 10.901 | 0.41203 | 4.3598 | 3.8154 | 0.28842
11190 | 456076 | 518864 | 11.4332 | 10.0632 | 0.40932 | 4.0016 | 3.5221 | 0.28652
11191 | 456126 | 518864 | 11.0331 | 9.0217 | 0.40713 | 3.8616 | 3.1576 | 0.28499
11192 | 456176 | 518864 | 10.9549 | 7.8122 | 0.40434 | 3.8342 | 2.7343 | 0.28304
11193 | 456226 | 518864 | 10.7696 | 7.5196 | 0.40071 | 3.7694 | 2.6319 | 0.2805
11194 | 456276 | 518864 | 10.9839 | 8.2705 | 0.39684 | 3.8444 | 2.8947 | 0.27779
11195 | 456326 | 518864 | 10.9704 | 8.8192 | 0.39204 | 3.8396 | 3.0867 | 0.27443
11196 | 456376 | 518864 | 11.0704 | 9.2199 | 0.3859 | 3.8746 | 3.227 | 0.27013
11197 | 456426 | 518864 | 11.1907 | 9.7051 | 0.3785 | 3.9167 | 3.3968 | 0.26495
11198 | 456476 | 518864 | 11.2916 | 9.8874 | 0.36981 | 3.9521 | 3.4606 | 0.25887
11199 | 456526 | 518864 | 10.9846 | 9.7267 | 0.36019 | 3.8446 | 3.4043 | 0.25213
11200 | 456576 | 518864 | 11.0648 | 9.2533 | 0.3501 | 3.8727 | 3.2387 | 0.24507
11201 | 456626 | 518864 | 10.8464 | 8.5815 | 0.34022 | 3.7962 | 3.0035 | 0.23816
11202 | 456676 | 518864 | 10.6707 | 7.7244 | 0.3311 | 3.7347 | 2.7035 | 0.23177
11203 | 456726 | 518864 | 10.4762 | 6.7726 | 0.32314 | 3.6667 | 2.3704 | 0.2262
11204 | 456776 | 518864 | 10.5546 | 5.8098 | 0.31757 | 3.6941 | 2.0334 | 0.2223
11205 | 456826 | 518864 | 10.5279 | 4.8737 | 0.31409 | 3.6848 | 1.7058 | 0.21986
11206 | 456876 | 518864 | 10.3973 | 4.0112 | 0.31516 | 3.6391 | 1.4039 | 0.22061
11207 | 456926 | 518864 | 10.2202 | 4.7969 | 0.31634 | 3.5771 | 1.6789 | 0.22144
11208 | 456976 | 518864 | 10.4204 | 5.6909 | 0.31868 | 3.6471 | 1.9918 | 0.22307
11209 | 457026 | 518864 | 11.0921 | 6.5602 | 0.3227 | 3.8822 | 2.2961 | 0.22589
11210 | 457076 | 518864 | 11.1646 | 7.311 | 0.32381 | 3.9076 | 2.5589 | 0.22667
11211 | 457126 | 518864 | 12.7915 | 7.8868 | 0.32207 | 4.477 | 2.7604 | 0.22545
11212 | 457176 | 518864 | 13.698 | 8.3845 | 0.32965 | 4.7943 | 2.9346 | 0.23075
11213 | 457226 | 518864 | 14.4175 | 8.6637 | 0.33674 | 5.0461 | 3.0323 | 0.23572
11214 | 457276 | 518864 | 15.2934 | 8.7511 | 0.34726 | 5.3527 | 3.0629 | 0.24308
11215 | 457326 | 518864 | 15.3587 | 8.5252 | 0.34172 | 5.3756 | 2.9838 | 0.23921
11216 | 457376 | 518864 | 14.5196 | 8.1957 | 0.34301 | 5.0819 | 2.8685 | 0.24011
11217 | 457426 | 518864 | 15.8031 | 7.9736 | 0.3911 | 5.5311 | 2.7908 | 0.27377
11218 | 457476 | 518864 | 17.7576 | 7.8954 | 0.43059 | 6.2151 | 2.7634 | 0.30141
11219 | 457526 | 518864 | 21.7755 | 10.1651 | 0.48064 | 7.6214 | 3.5578 | 0.33645
11220 | 457576 | 518864 | 29.9939 | 11.606 | 0.53953 | 10.4979 | 4.0621 | 0.37767
11221 | 457626 | 518864 | 42.8563 | 12.0557 | 0.60007 | 14.9997 | 4.2195 | 0.42005
11222 | 457676 | 518864 | 44.7217 | 11.667 | 0.62921 | 15.6526 | 4.0834 | 0.44045
11223 | 457726 | 518864 | 37.8782 | 11.5878 | 0.61297 | 13.2574 | 4.0557 | 0.42908
11224 | 457776 | 518864 | 36.185 | 10.8086 | 0.57647 | 12.6647 | 3.783 | 0.40353
11225 | 457826 | 518864 | 26.8266 | 10.9852 | 0.5356 | 9.3893 | 3.8448 | 0.37492
11226 | 457876 | 518864 | 23.6451 | 9.3392 | 0.48166 | 8.2758 | 3.2687 | 0.33716
11227 | 457926 | 518864 | 22.371 | 8.3429 | 0.45008 | 7.8299 | 2.92 | 0.31506
11228 | 457976 | 518864 | 20.6516 | 7.0767 | 0.4143 | 7.2281 | 2.4768 | 0.29001
11229 | 458026 | 518864 | 15.7291 | 5.24 | 0.36901 | 5.5052 | 1.834 | 0.25831
11230 | 458076 | 518864 | 14.7219 | 5.1544 | 0.36758 | 5.1526 | 1.804 | 0.25731
11231 | 458126 | 518864 | 13.5438 | 4.9751 | 0.34879 | 4.7403 | 1.7413 | 0.24415
11232 | 458176 | 518864 | 13.8086 | 4.3611 | 0.32551 | 4.833 | 1.5264 | 0.22786
11233 | 458226 | 518864 | 13.3693 | 4.2967 | 0.32155 | 4.6792 | 1.5039 | 0.22508
11234 | 458276 | 518864 | 13.8185 | 4.3121 | 0.31637 | 4.8365 | 1.5092 | 0.22146
11235 | 458326 | 518864 | 14.8485 | 4.2204 | 0.30767 | 5.197 | 1.4771 | 0.21537
11236 | 458376 | 518864 | 13.2411 | 4.256 | 0.2894 | 4.6344 | 1.4896 | 0.20258
11237 | 458426 | 518864 | 12.6226 | 4.2714 | 0.2778 | 4.4179 | 1.495 | 0.19446
11238 | 458476 | 518864 | 11.9643 | 4.2564 | 0.26708 | 4.1875 | 1.4897 | 0.18695
11239 | 458526 | 518864 | 11.2731 | 4.2239 | 0.26041 | 3.9456 | 1.4784 | 0.18228
11240 | 458576 | 518864 | 10.8364 | 4.1596 | 0.25186 | 3.7927 | 1.4559 | 0.1763
11241 | 458626 | 518864 | 11.047 | 4.0985 | 0.25129 | 3.8665 | 1.4345 | 0.1759
11242 | 458676 | 518864 | 10.1062 | 3.9887 | 0.24175 | 3.5372 | 1.396 | 0.16922
11243 | 458726 | 518864 | 9.3206 | 3.8582 | 0.23143 | 3.2622 | 1.3504 | 0.162
11244 | 458776 | 518864 | 9.4349 | 3.778 | 0.23023 | 3.3022 | 1.3223 | 0.16116
11245 | 458826 | 518864 | 9.5342 | 3.8308 | 0.23199 | 3.337 | 1.3408 | 0.16239
11246 | 458876 | 518864 | 9.206 | 3.8467 | 0.22773 | 3.2221 | 1.3463 | 0.15941
11247 | 458926 | 518864 | 9.1552 | 3.8426 | 0.22298 | 3.2043 | 1.3449 | 0.15609
11248 | 458976 | 518864 | 9.3123 | 3.8455 | 0.22589 | 3.2593 | 1.3459 | 0.15812
11249 | 453976 | 518914 | 6.6893 | 4.3497 | 0.23456 | 2.3412 | 1.5224 | 0.16419
11250 | 454026 | 518914 | 6.6406 | 4.3944 | 0.23998 | 2.3242 | 1.538 | 0.16798
11251 | 454076 | 518914 | 6.5869 | 4.445 | 0.24596 | 2.3054 | 1.5558 | 0.17217
11252 | 454126 | 518914 | 6.4044 | 4.4809 | 0.25213 | 2.2415 | 1.5683 | 0.17649
11253 | 454176 | 518914 | 6.2969 | 4.4809 | 0.25808 | 2.2039 | 1.5683 | 0.18066
11254 | 454226 | 518914 | 6.4505 | 4.4646 | 0.26429 | 2.2577 | 1.5626 | 0.18501
11255 | 454276 | 518914 | 6.6748 | 4.4445 | 0.27226 | 2.3362 | 1.5556 | 0.19058
11256 | 454326 | 518914 | 6.8532 | 4.3875 | 0.2809 | 2.3986 | 1.5356 | 0.19663
11257 | 454376 | 518914 | 6.8603 | 4.3057 | 0.28964 | 2.4011 | 1.507 | 0.20275
11258 | 454426 | 518914 | 7.047 | 4.1993 | 0.29872 | 2.4665 | 1.4698 | 0.2091
11259 | 454476 | 518914 | 7.2603 | 4.2125 | 0.30797 | 2.5411 | 1.4744 | 0.21558
11260 | 454526 | 518914 | 7.3544 | 4.3238 | 0.31679 | 2.574 | 1.5133 | 0.22175
11261 | 454576 | 518914 | 7.4748 | 4.4255 | 0.32593 | 2.6162 | 1.5489 | 0.22815
11262 | 454626 | 518914 | 7.41 | 4.5074 | 0.33492 | 2.5935 | 1.5776 | 0.23444
11263 | 454676 | 518914 | 7.7187 | 4.5812 | 0.34442 | 2.7015 | 1.6034 | 0.24109
11264 | 454726 | 518914 | 7.9022 | 4.8786 | 0.35587 | 2.7658 | 1.7075 | 0.24911
11265 | 454776 | 518914 | 8.6424 | 5.1991 | 0.36646 | 3.0248 | 1.8197 | 0.25652
11266 | 454826 | 518914 | 9.0358 | 5.4911 | 0.37661 | 3.1625 | 1.9219 | 0.26363
11267 | 454876 | 518914 | 8.9103 | 5.7498 | 0.38676 | 3.1186 | 2.0124 | 0.27073
11268 | 454926 | 518914 | 8.6477 | 5.9696 | 0.39635 | 3.0267 | 2.0893 | 0.27745
11269 | 454976 | 518914 | 8.869 | 6.1467 | 0.40534 | 3.1041 | 2.1513 | 0.28374
11270 | 455026 | 518914 | 9.0701 | 6.2608 | 0.41291 | 3.1745 | 2.1913 | 0.28904
11271 | 455076 | 518914 | 9.2977 | 6.5002 | 0.42104 | 3.2542 | 2.2751 | 0.29473
11272 | 455126 | 518914 | 9.7234 | 6.6881 | 0.42895 | 3.4032 | 2.3408 | 0.30026
11273 | 455176 | 518914 | 9.9518 | 6.7986 | 0.43588 | 3.4831 | 2.3795 | 0.30511
11274 | 455226 | 518914 | 10.1123 | 6.8334 | 0.44242 | 3.5393 | 2.3917 | 0.3097
11275 | 455276 | 518914 | 10.1201 | 6.7578 | 0.44728 | 3.542 | 2.3652 | 0.31309
11276 | 455326 | 518914 | 9.8258 | 6.7528 | 0.45125 | 3.439 | 2.3635 | 0.31587
11277 | 455376 | 518914 | 10.265 | 7.1807 | 0.45524 | 3.5927 | 2.5132 | 0.31867
11278 | 455426 | 518914 | 10.0018 | 7.5389 | 0.45817 | 3.5006 | 2.6386 | 0.32072
11279 | 455476 | 518914 | 10.032 | 7.7863 | 0.45915 | 3.5112 | 2.7252 | 0.3214
11280 | 455526 | 518914 | 9.8358 | 7.9209 | 0.45895 | 3.4425 | 2.7723 | 0.32126
11281 | 455576 | 518914 | 10.0444 | 7.9463 | 0.45842 | 3.5156 | 2.7812 | 0.32089
11282 | 455626 | 518914 | 10.2236 | 8.1408 | 0.45601 | 3.5783 | 2.8493 | 0.3192
11283 | 455676 | 518914 | 10.5642 | 9.1519 | 0.45407 | 3.6975 | 3.2032 | 0.31785
11284 | 455726 | 518914 | 11.737 | 10.1135 | 0.45062 | 4.1079 | 3.5397 | 0.31544
11285 | 455776 | 518914 | 11.6551 | 10.876 | 0.44362 | 4.0793 | 3.8066 | 0.31053
11286 | 455826 | 518914 | 12.941 | 11.4219 | 0.43376 | 4.5293 | 3.9977 | 0.30363
11287 | 455876 | 518914 | 14.0355 | 11.8121 | 0.43024 | 4.9124 | 4.1342 | 0.30117
11288 | 455926 | 518914 | 13.5189 | 11.9529 | 0.42919 | 4.7316 | 4.1835 | 0.30043
11289 | 455976 | 518914 | 13.259 | 11.7808 | 0.42728 | 4.6407 | 4.1233 | 0.29909
11290 | 456026 | 518914 | 12.7119 | 11.2759 | 0.42443 | 4.4492 | 3.9466 | 0.2971
11291 | 456076 | 518914 | 11.5906 | 10.4729 | 0.4214 | 4.0567 | 3.6655 | 0.29498
11292 | 456126 | 518914 | 11.4139 | 9.4245 | 0.4185 | 3.9949 | 3.2986 | 0.29295
11293 | 456176 | 518914 | 11.1553 | 8.1972 | 0.41548 | 3.9043 | 2.869 | 0.29083
11294 | 456226 | 518914 | 11.0837 | 7.4988 | 0.41176 | 3.8793 | 2.6246 | 0.28823
11295 | 456276 | 518914 | 11.3259 | 8.2773 | 0.40702 | 3.9641 | 2.8971 | 0.28492
11296 | 456326 | 518914 | 11.2827 | 8.8541 | 0.40201 | 3.9489 | 3.0989 | 0.2814
11297 | 456376 | 518914 | 11.3453 | 9.2635 | 0.3956 | 3.9709 | 3.2422 | 0.27692
11298 | 456426 | 518914 | 11.5221 | 9.7837 | 0.3876 | 4.0327 | 3.4243 | 0.27132
11299 | 456476 | 518914 | 11.6571 | 9.9837 | 0.37829 | 4.08 | 3.4943 | 0.26481
11300 | 456526 | 518914 | 11.2937 | 9.8309 | 0.36821 | 3.9528 | 3.4408 | 0.25775
11301 | 456576 | 518914 | 11.3247 | 9.3397 | 0.35767 | 3.9636 | 3.2689 | 0.25037
11302 | 456626 | 518914 | 11.1143 | 8.6191 | 0.34729 | 3.89 | 3.0167 | 0.2431
11303 | 456676 | 518914 | 10.9496 | 7.7226 | 0.33769 | 3.8324 | 2.7029 | 0.23638
11304 | 456726 | 518914 | 10.7109 | 6.7359 | 0.32926 | 3.7488 | 2.3576 | 0.23048
11305 | 456776 | 518914 | 10.7116 | 5.739 | 0.32246 | 3.7491 | 2.0087 | 0.22572
11306 | 456826 | 518914 | 10.868 | 4.7862 | 0.31748 | 3.8038 | 1.6752 | 0.22223
11307 | 456876 | 518914 | 10.5529 | 4.1943 | 0.31442 | 3.6935 | 1.468 | 0.2201
11308 | 456926 | 518914 | 10.5636 | 5.0536 | 0.31215 | 3.6972 | 1.7688 | 0.21851
11309 | 456976 | 518914 | 10.5358 | 5.9457 | 0.31287 | 3.6875 | 2.081 | 0.21901
11310 | 457026 | 518914 | 11.111 | 6.7701 | 0.31325 | 3.8889 | 2.3695 | 0.21928
11311 | 457076 | 518914 | 12.546 | 7.4363 | 0.31181 | 4.3911 | 2.6027 | 0.21827
11312 | 457126 | 518914 | 12.5728 | 7.9698 | 0.31167 | 4.4005 | 2.7894 | 0.21817
11313 | 457176 | 518914 | 13.6824 | 8.439 | 0.31748 | 4.7888 | 2.9537 | 0.22224
11314 | 457226 | 518914 | 14.4258 | 8.5882 | 0.31857 | 5.049 | 3.0059 | 0.223
11315 | 457276 | 518914 | 15.198 | 8.6284 | 0.3266 | 5.3193 | 3.0199 | 0.22862
11316 | 457326 | 518914 | 14.4793 | 8.2883 | 0.32134 | 5.0678 | 2.9009 | 0.22494
11317 | 457376 | 518914 | 14.282 | 7.8445 | 0.31863 | 4.9987 | 2.7456 | 0.22304
11318 | 457426 | 518914 | 13.8846 | 7.4958 | 0.33497 | 4.8596 | 2.6235 | 0.23448
11319 | 457476 | 518914 | 15.5989 | 7.691 | 0.39042 | 5.4596 | 2.6919 | 0.27329
11320 | 457526 | 518914 | 16.5068 | 7.8154 | 0.43097 | 5.7774 | 2.7354 | 0.30168
11321 | 457576 | 518914 | 20.2079 | 7.9112 | 0.46927 | 7.0728 | 2.7689 | 0.32849
11322 | 457626 | 518914 | 25.4181 | 7.8572 | 0.50515 | 8.8963 | 2.75 | 0.35361
11323 | 457676 | 518914 | 24.9663 | 8.0617 | 0.51771 | 8.7382 | 2.8216 | 0.3624
11324 | 457726 | 518914 | 24.2491 | 8.3625 | 0.50478 | 8.4872 | 2.9269 | 0.35335
11325 | 457776 | 518914 | 19.3092 | 8.7559 | 0.47233 | 6.7582 | 3.0646 | 0.33063
11326 | 457826 | 518914 | 18.5951 | 8.0811 | 0.44956 | 6.5083 | 2.8284 | 0.31469
11327 | 457876 | 518914 | 19.5568 | 7.3556 | 0.43388 | 6.8449 | 2.5745 | 0.30372
11328 | 457926 | 518914 | 20.7577 | 7.0643 | 0.42223 | 7.2652 | 2.4725 | 0.29556
11329 | 457976 | 518914 | 17.5304 | 5.7849 | 0.39248 | 6.1357 | 2.0247 | 0.27473
11330 | 458026 | 518914 | 14.1327 | 4.7255 | 0.34537 | 4.9464 | 1.6539 | 0.24176
11331 | 458076 | 518914 | 13.3851 | 4.5397 | 0.33907 | 4.6848 | 1.5889 | 0.23735
11332 | 458126 | 518914 | 13.1771 | 4.3522 | 0.32897 | 4.612 | 1.5233 | 0.23028
11333 | 458176 | 518914 | 12.2722 | 4.1609 | 0.30437 | 4.2953 | 1.4563 | 0.21306
11334 | 458226 | 518914 | 12.3638 | 4.2204 | 0.29675 | 4.3273 | 1.4772 | 0.20773
11335 | 458276 | 518914 | 12.4698 | 4.2971 | 0.286 | 4.3644 | 1.504 | 0.2002
11336 | 458326 | 518914 | 12.6548 | 4.3666 | 0.28525 | 4.4292 | 1.5283 | 0.19967
11337 | 458376 | 518914 | 11.4521 | 4.3601 | 0.27049 | 4.0082 | 1.526 | 0.18934
11338 | 458426 | 518914 | 11.1203 | 4.3389 | 0.26215 | 3.8921 | 1.5186 | 0.18351
11339 | 458476 | 518914 | 10.6493 | 4.2945 | 0.25579 | 3.7272 | 1.5031 | 0.17905
11340 | 458526 | 518914 | 10.6123 | 4.2194 | 0.24845 | 3.7143 | 1.4768 | 0.17391
11341 | 458576 | 518914 | 9.8884 | 4.115 | 0.23974 | 3.4609 | 1.4402 | 0.16782
11342 | 458626 | 518914 | 9.7334 | 4.0134 | 0.23647 | 3.4067 | 1.4047 | 0.16553
11343 | 458676 | 518914 | 9.3599 | 3.8848 | 0.23069 | 3.276 | 1.3597 | 0.16148
11344 | 458726 | 518914 | 9.0644 | 3.8783 | 0.22297 | 3.1725 | 1.3574 | 0.15608
11345 | 458776 | 518914 | 8.991 | 3.9278 | 0.22478 | 3.1469 | 1.3747 | 0.15734
11346 | 458826 | 518914 | 8.6037 | 3.9461 | 0.22378 | 3.0113 | 1.3811 | 0.15665
11347 | 458876 | 518914 | 8.9778 | 3.9366 | 0.22054 | 3.1422 | 1.3778 | 0.15438
11348 | 458926 | 518914 | 9.1175 | 3.9163 | 0.21913 | 3.1911 | 1.3707 | 0.15339
11349 | 458976 | 518914 | 8.7603 | 3.874 | 0.21634 | 3.0661 | 1.3559 | 0.15144
11350 | 453976 | 518964 | 6.448 | 4.2897 | 0.23333 | 2.2568 | 1.5014 | 0.16333
11351 | 454026 | 518964 | 6.6218 | 4.3705 | 0.23922 | 2.3176 | 1.5297 | 0.16745
11352 | 454076 | 518964 | 6.5848 | 4.4179 | 0.24484 | 2.3047 | 1.5462 | 0.17139
11353 | 454126 | 518964 | 6.5008 | 4.4505 | 0.25061 | 2.2753 | 1.5577 | 0.17543
11354 | 454176 | 518964 | 6.5049 | 4.4846 | 0.25696 | 2.2767 | 1.5696 | 0.17987
11355 | 454226 | 518964 | 6.4857 | 4.5453 | 0.26444 | 2.27 | 1.5909 | 0.18511
11356 | 454276 | 518964 | 6.6713 | 4.5246 | 0.27082 | 2.335 | 1.5836 | 0.18958
11357 | 454326 | 518964 | 6.8658 | 4.4902 | 0.27883 | 2.403 | 1.5716 | 0.19518
11358 | 454376 | 518964 | 7.0495 | 4.4286 | 0.28785 | 2.4673 | 1.55 | 0.2015
11359 | 454426 | 518964 | 7.1213 | 4.3434 | 0.29722 | 2.4925 | 1.5202 | 0.20806
11360 | 454476 | 518964 | 7.2488 | 4.2383 | 0.30677 | 2.5371 | 1.4834 | 0.21474
11361 | 454526 | 518964 | 7.4696 | 4.3282 | 0.31654 | 2.6143 | 1.5149 | 0.22158
11362 | 454576 | 518964 | 7.6113 | 4.4503 | 0.32612 | 2.664 | 1.5576 | 0.22828
11363 | 454626 | 518964 | 7.6807 | 4.5689 | 0.33638 | 2.6882 | 1.5991 | 0.23547
11364 | 454676 | 518964 | 7.6919 | 4.6875 | 0.34757 | 2.6922 | 1.6406 | 0.2433
11365 | 454726 | 518964 | 7.9251 | 4.7793 | 0.35841 | 2.7738 | 1.6727 | 0.25089
11366 | 454776 | 518964 | 8.1622 | 4.955 | 0.36909 | 2.8568 | 1.7342 | 0.25836
11367 | 454826 | 518964 | 8.7472 | 5.2754 | 0.37974 | 3.0615 | 1.8464 | 0.26582
11368 | 454876 | 518964 | 8.9456 | 5.57 | 0.39038 | 3.131 | 1.9495 | 0.27326
11369 | 454926 | 518964 | 9.027 | 5.8372 | 0.40084 | 3.1595 | 2.043 | 0.28059
11370 | 454976 | 518964 | 9.0009 | 6.0707 | 0.41091 | 3.1503 | 2.1247 | 0.28764
11371 | 455026 | 518964 | 9.2276 | 6.2481 | 0.42077 | 3.2297 | 2.1868 | 0.29454
11372 | 455076 | 518964 | 9.351 | 6.448 | 0.42874 | 3.2729 | 2.2568 | 0.30012
11373 | 455126 | 518964 | 9.3723 | 6.6937 | 0.43744 | 3.2803 | 2.3428 | 0.30621
11374 | 455176 | 518964 | 9.6652 | 6.8799 | 0.44577 | 3.3828 | 2.408 | 0.31204
11375 | 455226 | 518964 | 10.039 | 6.975 | 0.4528 | 3.5136 | 2.4412 | 0.31696
11376 | 455276 | 518964 | 10.637 | 6.9692 | 0.45857 | 3.723 | 2.4392 | 0.321
11377 | 455326 | 518964 | 9.8394 | 6.8678 | 0.46373 | 3.4438 | 2.4037 | 0.32461
11378 | 455376 | 518964 | 9.8189 | 7.0272 | 0.46802 | 3.4366 | 2.4595 | 0.32761
11379 | 455426 | 518964 | 9.9839 | 7.4542 | 0.4717 | 3.4944 | 2.609 | 0.33019
11380 | 455476 | 518964 | 10.0801 | 7.7783 | 0.47338 | 3.528 | 2.7224 | 0.33136
11381 | 455526 | 518964 | 10.0884 | 7.9989 | 0.4739 | 3.5309 | 2.7996 | 0.33173
11382 | 455576 | 518964 | 10.237 | 8.1119 | 0.47395 | 3.5829 | 2.8392 | 0.33177
11383 | 455626 | 518964 | 10.4686 | 8.0809 | 0.47276 | 3.664 | 2.8283 | 0.33093
11384 | 455676 | 518964 | 10.7491 | 8.8067 | 0.4702 | 3.7622 | 3.0823 | 0.32914
11385 | 455726 | 518964 | 11.0989 | 9.8167 | 0.46656 | 3.8846 | 3.4358 | 0.32659
11386 | 455776 | 518964 | 11.5607 | 10.6701 | 0.45976 | 4.0462 | 3.7345 | 0.32183
11387 | 455826 | 518964 | 12.319 | 11.3543 | 0.45069 | 4.3117 | 3.974 | 0.31548
11388 | 455876 | 518964 | 13.7853 | 11.8559 | 0.44285 | 4.8248 | 4.1496 | 0.31
11389 | 455926 | 518964 | 13.8625 | 12.1046 | 0.44173 | 4.8519 | 4.2366 | 0.30921
11390 | 455976 | 518964 | 13.4616 | 12.0162 | 0.43931 | 4.7116 | 4.2057 | 0.30752
11391 | 456026 | 518964 | 12.7712 | 11.5715 | 0.43577 | 4.4699 | 4.05 | 0.30504
11392 | 456076 | 518964 | 11.7637 | 10.8243 | 0.43271 | 4.1173 | 3.7885 | 0.3029
11393 | 456126 | 518964 | 11.6803 | 9.8064 | 0.42995 | 4.0881 | 3.4322 | 0.30097
11394 | 456176 | 518964 | 11.455 | 8.5735 | 0.42691 | 4.0092 | 3.0007 | 0.29883
11395 | 456226 | 518964 | 11.3925 | 7.4646 | 0.42298 | 3.9874 | 2.6126 | 0.29608
11396 | 456276 | 518964 | 11.5703 | 8.2772 | 0.4181 | 4.0496 | 2.897 | 0.29267
11397 | 456326 | 518964 | 11.686 | 8.8871 | 0.41251 | 4.0901 | 3.1105 | 0.28876
11398 | 456376 | 518964 | 11.7004 | 9.3032 | 0.40573 | 4.0951 | 3.2561 | 0.28401
11399 | 456426 | 518964 | 11.8524 | 9.854 | 0.39704 | 4.1484 | 3.4489 | 0.27793
11400 | 456476 | 518964 | 11.7617 | 10.0574 | 0.38726 | 4.1166 | 3.5201 | 0.27108
11401 | 456526 | 518964 | 11.6032 | 9.9125 | 0.37651 | 4.0611 | 3.4694 | 0.26356
11402 | 456576 | 518964 | 11.5313 | 9.4221 | 0.36551 | 4.0359 | 3.2977 | 0.25586
11403 | 456626 | 518964 | 11.3725 | 8.6477 | 0.3547 | 3.9804 | 3.0267 | 0.24829
11404 | 456676 | 518964 | 11.3582 | 7.7108 | 0.34473 | 3.9754 | 2.6988 | 0.24131
11405 | 456726 | 518964 | 11.088 | 6.6932 | 0.33608 | 3.8808 | 2.3426 | 0.23526
11406 | 456776 | 518964 | 11.0425 | 5.6682 | 0.329 | 3.8649 | 1.9839 | 0.2303
11407 | 456826 | 518964 | 11.1595 | 4.6998 | 0.32329 | 3.9058 | 1.6449 | 0.2263
11408 | 456876 | 518964 | 10.7676 | 4.4899 | 0.31896 | 3.7687 | 1.5715 | 0.22327
11409 | 456926 | 518964 | 10.9452 | 5.3622 | 0.31636 | 3.8308 | 1.8768 | 0.22145
11410 | 456976 | 518964 | 10.9646 | 6.2162 | 0.31477 | 3.8376 | 2.1757 | 0.22034
11411 | 457026 | 518964 | 11.6224 | 6.9644 | 0.31286 | 4.0678 | 2.4375 | 0.219
11412 | 457076 | 518964 | 11.9842 | 7.5074 | 0.30943 | 4.1945 | 2.6276 | 0.2166
11413 | 457126 | 518964 | 12.1122 | 7.9585 | 0.3082 | 4.2393 | 2.7855 | 0.21574
11414 | 457176 | 518964 | 13.0039 | 8.2542 | 0.3082 | 4.5514 | 2.889 | 0.21574
11415 | 457226 | 518964 | 13.671 | 8.2671 | 0.30628 | 4.7848 | 2.8935 | 0.21439
11416 | 457276 | 518964 | 13.9336 | 8.2359 | 0.30963 | 4.8768 | 2.8826 | 0.21674
11417 | 457326 | 518964 | 14.0726 | 7.9381 | 0.31056 | 4.9254 | 2.7783 | 0.21739
11418 | 457376 | 518964 | 13.4549 | 7.4581 | 0.30952 | 4.7092 | 2.6103 | 0.21667
11419 | 457426 | 518964 | 13.2178 | 7.5502 | 0.31685 | 4.6262 | 2.6426 | 0.22179
11420 | 457476 | 518964 | 13.0677 | 7.9397 | 0.34259 | 4.5737 | 2.7789 | 0.23981
11421 | 457526 | 518964 | 15.4516 | 8.1366 | 0.37686 | 5.4081 | 2.8478 | 0.2638
11422 | 457576 | 518964 | 16.4784 | 8.1552 | 0.42415 | 5.7675 | 2.8543 | 0.29691
11423 | 457626 | 518964 | 17.424 | 8.0051 | 0.46738 | 6.0984 | 2.8018 | 0.32717
11424 | 457676 | 518964 | 18.5053 | 7.7122 | 0.4764 | 6.4769 | 2.6993 | 0.33348
11425 | 457726 | 518964 | 16.4888 | 7.5462 | 0.45152 | 5.7711 | 2.6412 | 0.31606
11426 | 457776 | 518964 | 16.0115 | 7.2497 | 0.43455 | 5.604 | 2.5374 | 0.30418
11427 | 457826 | 518964 | 15.9602 | 6.3122 | 0.40967 | 5.5861 | 2.2093 | 0.28677
11428 | 457876 | 518964 | 16.996 | 5.9442 | 0.40066 | 5.9486 | 2.0805 | 0.28046
11429 | 457926 | 518964 | 16.941 | 5.6277 | 0.39595 | 5.9294 | 1.9697 | 0.27716
11430 | 457976 | 518964 | 14.9784 | 5.2868 | 0.38587 | 5.2424 | 1.8504 | 0.27011
11431 | 458026 | 518964 | 14.0201 | 5.121 | 0.36727 | 4.907 | 1.7924 | 0.25709
11432 | 458076 | 518964 | 15.3779 | 4.9321 | 0.35459 | 5.3823 | 1.7262 | 0.24821
11433 | 458126 | 518964 | 14.3511 | 4.4619 | 0.33974 | 5.0229 | 1.5617 | 0.23782
11434 | 458176 | 518964 | 12.3953 | 4.3794 | 0.30658 | 4.3384 | 1.5328 | 0.2146
11435 | 458226 | 518964 | 12.4769 | 4.3834 | 0.27477 | 4.3669 | 1.5342 | 0.19234
11436 | 458276 | 518964 | 11.8211 | 4.4393 | 0.27171 | 4.1374 | 1.5537 | 0.1902
11437 | 458326 | 518964 | 11.5356 | 4.4765 | 0.27308 | 4.0375 | 1.5668 | 0.19116
11438 | 458376 | 518964 | 11.3985 | 4.4541 | 0.26761 | 3.9895 | 1.5589 | 0.18732
11439 | 458426 | 518964 | 10.3865 | 4.3892 | 0.25936 | 3.6353 | 1.5362 | 0.18155
11440 | 458476 | 518964 | 10.6347 | 4.3115 | 0.25482 | 3.7221 | 1.509 | 0.17837
11441 | 458526 | 518964 | 9.8339 | 4.1957 | 0.24692 | 3.4419 | 1.4685 | 0.17284
11442 | 458576 | 518964 | 9.6671 | 4.0519 | 0.23751 | 3.3835 | 1.4182 | 0.16626
11443 | 458626 | 518964 | 9.4117 | 3.9916 | 0.23317 | 3.2941 | 1.397 | 0.16322
11444 | 458676 | 518964 | 9.0198 | 4.0173 | 0.22646 | 3.1569 | 1.406 | 0.15852
11445 | 458726 | 518964 | 8.7723 | 4.0277 | 0.22141 | 3.0703 | 1.4097 | 0.15498
11446 | 458776 | 518964 | 8.8639 | 4.0682 | 0.22684 | 3.1024 | 1.4239 | 0.15879
11447 | 458826 | 518964 | 9.3945 | 4.0559 | 0.22555 | 3.2881 | 1.4196 | 0.15789
11448 | 458876 | 518964 | 9.0216 | 4.0029 | 0.21932 | 3.1576 | 1.401 | 0.15352
11449 | 458926 | 518964 | 8.6431 | 3.9414 | 0.21496 | 3.0251 | 1.3795 | 0.15047
11450 | 458976 | 518964 | 8.6736 | 3.8711 | 0.21177 | 3.0358 | 1.3549 | 0.14824
11451 | 453976 | 519014 | 6.3648 | 4.2424 | 0.23275 | 2.2277 | 1.4848 | 0.16292
11452 | 454026 | 519014 | 6.3957 | 4.3333 | 0.23859 | 2.2385 | 1.5166 | 0.16701
11453 | 454076 | 519014 | 6.5589 | 4.4002 | 0.24433 | 2.2956 | 1.5401 | 0.17103
11454 | 454126 | 519014 | 6.4908 | 4.4282 | 0.24968 | 2.2718 | 1.5499 | 0.17478
11455 | 454176 | 519014 | 6.5601 | 4.4717 | 0.2559 | 2.296 | 1.5651 | 0.17913
11456 | 454226 | 519014 | 6.7315 | 4.5175 | 0.26272 | 2.356 | 1.5811 | 0.1839
11457 | 454276 | 519014 | 6.6506 | 4.5251 | 0.26934 | 2.3277 | 1.5838 | 0.18854
11458 | 454326 | 519014 | 6.888 | 4.5619 | 0.27713 | 2.4108 | 1.5967 | 0.19399
11459 | 454376 | 519014 | 7.0924 | 4.5185 | 0.28546 | 2.4823 | 1.5815 | 0.19982
11460 | 454426 | 519014 | 7.2164 | 4.4612 | 0.29512 | 2.5258 | 1.5614 | 0.20659
11461 | 454476 | 519014 | 7.3162 | 4.3819 | 0.3049 | 2.5607 | 1.5337 | 0.21343
11462 | 454526 | 519014 | 7.4686 | 4.2973 | 0.31503 | 2.614 | 1.5041 | 0.22052
11463 | 454576 | 519014 | 7.6578 | 4.4528 | 0.32581 | 2.6802 | 1.5585 | 0.22807
11464 | 454626 | 519014 | 7.7997 | 4.5947 | 0.33668 | 2.7299 | 1.6081 | 0.23568
11465 | 454676 | 519014 | 7.8633 | 4.7238 | 0.34772 | 2.7522 | 1.6533 | 0.24341
11466 | 454726 | 519014 | 7.9623 | 4.8326 | 0.35884 | 2.7868 | 1.6914 | 0.25119
11467 | 454776 | 519014 | 8.1845 | 4.9291 | 0.37034 | 2.8646 | 1.7252 | 0.25924
11468 | 454826 | 519014 | 8.4357 | 5.0009 | 0.38174 | 2.9525 | 1.7503 | 0.26722
11469 | 454876 | 519014 | 8.835 | 5.3339 | 0.39308 | 3.0923 | 1.8669 | 0.27516
11470 | 454926 | 519014 | 8.854 | 5.6434 | 0.40451 | 3.0989 | 1.9752 | 0.28316
11471 | 454976 | 519014 | 9.1766 | 5.9246 | 0.41567 | 3.2118 | 2.0736 | 0.29097
11472 | 455026 | 519014 | 9.3482 | 6.1617 | 0.42647 | 3.2719 | 2.1566 | 0.29853
11473 | 455076 | 519014 | 9.5576 | 6.3239 | 0.43541 | 3.3452 | 2.2134 | 0.30479
11474 | 455126 | 519014 | 9.7292 | 6.6403 | 0.44564 | 3.4052 | 2.3241 | 0.31195
11475 | 455176 | 519014 | 9.7363 | 6.8829 | 0.45455 | 3.4077 | 2.409 | 0.31819
11476 | 455226 | 519014 | 9.9328 | 7.0644 | 0.46327 | 3.4765 | 2.4725 | 0.32429
11477 | 455276 | 519014 | 10.3884 | 7.1489 | 0.47075 | 3.6359 | 2.5021 | 0.32952
11478 | 455326 | 519014 | 10.4335 | 7.1209 | 0.47683 | 3.6517 | 2.4923 | 0.33378
11479 | 455376 | 519014 | 9.9408 | 6.9759 | 0.48169 | 3.4793 | 2.4416 | 0.33718
11480 | 455426 | 519014 | 10.2306 | 7.329 | 0.48629 | 3.5807 | 2.5652 | 0.3404
11481 | 455476 | 519014 | 10.2953 | 7.7336 | 0.48895 | 3.6034 | 2.7068 | 0.34227
11482 | 455526 | 519014 | 10.3727 | 8.0528 | 0.4907 | 3.6305 | 2.8185 | 0.34349
11483 | 455576 | 519014 | 10.5448 | 8.2614 | 0.49152 | 3.6907 | 2.8915 | 0.34406
11484 | 455626 | 519014 | 10.6545 | 8.3233 | 0.49091 | 3.7291 | 2.9132 | 0.34364
11485 | 455676 | 519014 | 10.8189 | 8.3894 | 0.48679 | 3.7866 | 2.9363 | 0.34075
11486 | 455726 | 519014 | 11.2462 | 9.4699 | 0.48365 | 3.9362 | 3.3145 | 0.33856
11487 | 455776 | 519014 | 11.5751 | 10.4694 | 0.47827 | 4.0513 | 3.6643 | 0.33479
11488 | 455826 | 519014 | 11.9518 | 11.2878 | 0.4699 | 4.1831 | 3.9507 | 0.32893
11489 | 455876 | 519014 | 13.3497 | 11.8911 | 0.4592 | 4.6724 | 4.1619 | 0.32144
11490 | 455926 | 519014 | 14.0833 | 12.2044 | 0.45508 | 4.9291 | 4.2715 | 0.31856
11491 | 455976 | 519014 | 12.9465 | 12.2013 | 0.45198 | 4.5313 | 4.2704 | 0.31639
11492 | 456026 | 519014 | 12.9078 | 11.8473 | 0.44827 | 4.5177 | 4.1465 | 0.31379
11493 | 456076 | 519014 | 12.2418 | 11.162 | 0.44494 | 4.2846 | 3.9067 | 0.31146
11494 | 456126 | 519014 | 11.8982 | 10.1705 | 0.44189 | 4.1644 | 3.5597 | 0.30933
11495 | 456176 | 519014 | 11.8629 | 8.9306 | 0.43858 | 4.152 | 3.1257 | 0.30701
11496 | 456226 | 519014 | 11.7977 | 7.5434 | 0.43482 | 4.1292 | 2.6402 | 0.30437
11497 | 456276 | 519014 | 11.9005 | 8.2656 | 0.42939 | 4.1652 | 2.8929 | 0.30057
11498 | 456326 | 519014 | 11.9327 | 8.9133 | 0.42343 | 4.1765 | 3.1196 | 0.2964
11499 | 456376 | 519014 | 12.0527 | 9.3263 | 0.41641 | 4.2184 | 3.2642 | 0.29148
11500 | 456426 | 519014 | 12.14 | 9.9076 | 0.40681 | 4.249 | 3.4677 | 0.28477
11501 | 456476 | 519014 | 12.0581 | 10.1293 | 0.39645 | 4.2203 | 3.5452 | 0.27752
11502 | 456526 | 519014 | 11.8394 | 9.9667 | 0.38519 | 4.1438 | 3.4883 | 0.26963
11503 | 456576 | 519014 | 11.833 | 9.4607 | 0.37357 | 4.1415 | 3.3113 | 0.2615
11504 | 456626 | 519014 | 11.723 | 8.6567 | 0.36247 | 4.1031 | 3.0298 | 0.25373
11505 | 456676 | 519014 | 11.7362 | 7.6916 | 0.35243 | 4.1077 | 2.6921 | 0.2467
11506 | 456726 | 519014 | 11.4847 | 6.6439 | 0.34345 | 4.0197 | 2.3254 | 0.24042
11507 | 456776 | 519014 | 11.3931 | 5.5851 | 0.33596 | 3.9876 | 1.9548 | 0.23517
11508 | 456826 | 519014 | 11.3994 | 4.5996 | 0.33016 | 3.9898 | 1.6098 | 0.23111
11509 | 456876 | 519014 | 11.1726 | 4.8034 | 0.32549 | 3.9104 | 1.6812 | 0.22784
11510 | 456926 | 519014 | 11.0737 | 5.6706 | 0.32186 | 3.8758 | 1.9847 | 0.2253
11511 | 456976 | 519014 | 11.3459 | 6.4809 | 0.31894 | 3.9711 | 2.2683 | 0.22326
11512 | 457026 | 519014 | 11.8517 | 7.1342 | 0.31553 | 4.1481 | 2.497 | 0.22087
11513 | 457076 | 519014 | 11.6894 | 7.6354 | 0.31249 | 4.0913 | 2.6724 | 0.21874
11514 | 457126 | 519014 | 11.6833 | 7.9725 | 0.31 | 4.0892 | 2.7904 | 0.217
11515 | 457176 | 519014 | 12.5196 | 8.0814 | 0.30717 | 4.3819 | 2.8285 | 0.21502
11516 | 457226 | 519014 | 12.6547 | 7.9333 | 0.30331 | 4.4291 | 2.7767 | 0.21231
11517 | 457276 | 519014 | 13.087 | 7.756 | 0.3028 | 4.5804 | 2.7146 | 0.21196
11518 | 457326 | 519014 | 13.4771 | 7.4412 | 0.30359 | 4.717 | 2.6044 | 0.21251
11519 | 457376 | 519014 | 13.1037 | 7.4823 | 0.30354 | 4.5863 | 2.6188 | 0.21248
11520 | 457426 | 519014 | 12.6144 | 7.9317 | 0.30836 | 4.415 | 2.7761 | 0.21585
11521 | 457476 | 519014 | 13.0474 | 8.236 | 0.32164 | 4.5666 | 2.8826 | 0.22515
11522 | 457526 | 519014 | 12.7736 | 8.3439 | 0.34024 | 4.4708 | 2.9203 | 0.23817
11523 | 457576 | 519014 | 14.1054 | 8.2635 | 0.36281 | 4.9369 | 2.8922 | 0.25397
11524 | 457626 | 519014 | 15.4502 | 8.0323 | 0.40062 | 5.4076 | 2.8113 | 0.28043
11525 | 457676 | 519014 | 16.1924 | 7.6494 | 0.42451 | 5.6673 | 2.6773 | 0.29715
11526 | 457726 | 519014 | 16.5118 | 7.1836 | 0.44294 | 5.7791 | 2.5143 | 0.31006
11527 | 457776 | 519014 | 18.4206 | 7.0885 | 0.44699 | 6.4472 | 2.481 | 0.3129
11528 | 457826 | 519014 | 18.3741 | 6.3014 | 0.41962 | 6.4309 | 2.2055 | 0.29373
11529 | 457876 | 519014 | 16.3676 | 5.4762 | 0.40003 | 5.7287 | 1.9167 | 0.28002
11530 | 457926 | 519014 | 15.1458 | 5.3081 | 0.39454 | 5.301 | 1.8578 | 0.27618
11531 | 457976 | 519014 | 15.3101 | 5.6046 | 0.38774 | 5.3585 | 1.9616 | 0.27142
11532 | 458026 | 519014 | 16.5029 | 5.2265 | 0.37033 | 5.776 | 1.8293 | 0.25923
11533 | 458076 | 519014 | 15.4489 | 4.6868 | 0.35292 | 5.4071 | 1.6404 | 0.24704
11534 | 458126 | 519014 | 13.8343 | 4.5595 | 0.32083 | 4.842 | 1.5958 | 0.22458
11535 | 458176 | 519014 | 12.9107 | 4.5517 | 0.28712 | 4.5188 | 1.5931 | 0.20098
11536 | 458226 | 519014 | 10.5855 | 4.4766 | 0.25729 | 3.7049 | 1.5668 | 0.1801
11537 | 458276 | 519014 | 10.1205 | 4.4878 | 0.25445 | 3.5422 | 1.5707 | 0.17812
11538 | 458326 | 519014 | 10.3871 | 4.4967 | 0.25766 | 3.6355 | 1.5738 | 0.18036
11539 | 458376 | 519014 | 10.6889 | 4.4696 | 0.26065 | 3.7411 | 1.5644 | 0.18246
11540 | 458426 | 519014 | 10.5626 | 4.3882 | 0.25844 | 3.6969 | 1.5359 | 0.18091
11541 | 458476 | 519014 | 10.0464 | 4.2669 | 0.2529 | 3.5163 | 1.4934 | 0.17703
11542 | 458526 | 519014 | 9.6111 | 4.0951 | 0.24144 | 3.3639 | 1.4333 | 0.16901
11543 | 458576 | 519014 | 9.2078 | 4.1142 | 0.23135 | 3.2227 | 1.44 | 0.16194
11544 | 458626 | 519014 | 9.1412 | 4.1496 | 0.22866 | 3.1994 | 1.4524 | 0.16006
11545 | 458676 | 519014 | 8.9117 | 4.1671 | 0.22687 | 3.1191 | 1.4585 | 0.15881
11546 | 458726 | 519014 | 8.6295 | 4.161 | 0.22483 | 3.0203 | 1.4563 | 0.15738
11547 | 458776 | 519014 | 9.4328 | 4.1452 | 0.2249 | 3.3015 | 1.4508 | 0.15743
11548 | 458826 | 519014 | 9.1244 | 4.0869 | 0.22066 | 3.1935 | 1.4304 | 0.15446
11549 | 458876 | 519014 | 9.0241 | 4.014 | 0.21678 | 3.1584 | 1.4049 | 0.15175
11550 | 458926 | 519014 | 8.7174 | 3.9527 | 0.21802 | 3.0511 | 1.3835 | 0.15261
11551 | 458976 | 519014 | 8.8307 | 3.923 | 0.21558 | 3.0907 | 1.3731 | 0.15091
11552 | 453976 | 519064 | 6.0889 | 4.1149 | 0.23078 | 2.1311 | 1.4402 | 0.16155
11553 | 454026 | 519064 | 6.2415 | 4.2227 | 0.23677 | 2.1845 | 1.4779 | 0.16574
11554 | 454076 | 519064 | 6.3488 | 4.3155 | 0.24281 | 2.2221 | 1.5104 | 0.16997
11555 | 454126 | 519064 | 6.507 | 4.3687 | 0.24841 | 2.2775 | 1.5291 | 0.17389
11556 | 454176 | 519064 | 6.6268 | 4.4013 | 0.25406 | 2.3194 | 1.5405 | 0.17784
11557 | 454226 | 519064 | 6.7358 | 4.4557 | 0.26072 | 2.3575 | 1.5595 | 0.1825
11558 | 454276 | 519064 | 6.9438 | 4.52 | 0.26818 | 2.4303 | 1.582 | 0.18773
11559 | 454326 | 519064 | 6.9034 | 4.5707 | 0.27598 | 2.4162 | 1.5998 | 0.19318
11560 | 454376 | 519064 | 7.0782 | 4.5674 | 0.28328 | 2.4774 | 1.5986 | 0.1983
11561 | 454426 | 519064 | 7.318 | 4.5407 | 0.2921 | 2.5613 | 1.5892 | 0.20447
11562 | 454476 | 519064 | 7.4569 | 4.5157 | 0.30253 | 2.6099 | 1.5805 | 0.21177
11563 | 454526 | 519064 | 7.5377 | 4.461 | 0.31302 | 2.6382 | 1.5613 | 0.21911
11564 | 454576 | 519064 | 7.7046 | 4.4127 | 0.32386 | 2.6966 | 1.5444 | 0.2267
11565 | 454626 | 519064 | 7.9035 | 4.5766 | 0.33523 | 2.7662 | 1.6018 | 0.23466
11566 | 454676 | 519064 | 8.1416 | 4.7286 | 0.34678 | 2.8495 | 1.655 | 0.24275
11567 | 454726 | 519064 | 8.1717 | 4.8625 | 0.35849 | 2.8601 | 1.7019 | 0.25095
11568 | 454776 | 519064 | 8.252 | 4.9837 | 0.37043 | 2.8882 | 1.7443 | 0.2593
11569 | 454826 | 519064 | 8.471 | 5.0743 | 0.38218 | 2.9648 | 1.776 | 0.26753
11570 | 454876 | 519064 | 8.7042 | 5.1542 | 0.39496 | 3.0465 | 1.804 | 0.27647
11571 | 454926 | 519064 | 9.0002 | 5.3777 | 0.40712 | 3.1501 | 1.8822 | 0.28498
11572 | 454976 | 519064 | 9.1391 | 5.7119 | 0.41942 | 3.1987 | 1.9992 | 0.29359
11573 | 455026 | 519064 | 9.4107 | 6.0057 | 0.43136 | 3.2938 | 2.102 | 0.30195
11574 | 455076 | 519064 | 9.7203 | 6.237 | 0.44245 | 3.4021 | 2.1829 | 0.30972
11575 | 455126 | 519064 | 9.991 | 6.5375 | 0.45396 | 3.4969 | 2.2881 | 0.31777
11576 | 455176 | 519064 | 10.1202 | 6.8189 | 0.46289 | 3.5421 | 2.3866 | 0.32403
11577 | 455226 | 519064 | 10.0976 | 7.0712 | 0.47264 | 3.5341 | 2.4749 | 0.33085
11578 | 455276 | 519064 | 10.0614 | 7.2413 | 0.48169 | 3.5215 | 2.5345 | 0.33718
11579 | 455326 | 519064 | 10.2177 | 7.2933 | 0.48885 | 3.5762 | 2.5527 | 0.3422
11580 | 455376 | 519064 | 10.1638 | 7.2362 | 0.49512 | 3.5573 | 2.5327 | 0.34658
11581 | 455426 | 519064 | 10.4403 | 7.1348 | 0.50075 | 3.6541 | 2.4972 | 0.35052
11582 | 455476 | 519064 | 10.5785 | 7.6276 | 0.50497 | 3.7025 | 2.6697 | 0.35348
11583 | 455526 | 519064 | 10.7328 | 8.0283 | 0.50746 | 3.7565 | 2.8099 | 0.35522
11584 | 455576 | 519064 | 10.873 | 8.3056 | 0.5081 | 3.8055 | 2.907 | 0.35567
11585 | 455626 | 519064 | 11.0142 | 8.4411 | 0.5072 | 3.855 | 2.9544 | 0.35504
11586 | 455676 | 519064 | 11.126 | 8.4402 | 0.50582 | 3.8941 | 2.9541 | 0.35407
11587 | 455726 | 519064 | 11.4139 | 9.1447 | 0.5033 | 3.9949 | 3.2006 | 0.35231
11588 | 455776 | 519064 | 11.6821 | 10.1957 | 0.49772 | 4.0887 | 3.5685 | 0.3484
11589 | 455826 | 519064 | 11.942 | 11.1161 | 0.48955 | 4.1797 | 3.8906 | 0.34268
11590 | 455876 | 519064 | 12.7858 | 11.836 | 0.47888 | 4.475 | 4.1426 | 0.33522
11591 | 455926 | 519064 | 13.8898 | 12.3065 | 0.47084 | 4.8614 | 4.3073 | 0.32959
11592 | 455976 | 519064 | 13.5261 | 12.388 | 0.467 | 4.7341 | 4.3358 | 0.3269
11593 | 456026 | 519064 | 12.7842 | 12.1123 | 0.4626 | 4.4745 | 4.2393 | 0.32382
11594 | 456076 | 519064 | 12.4347 | 11.5023 | 0.45899 | 4.3521 | 4.0258 | 0.32129
11595 | 456126 | 519064 | 12.1481 | 10.53 | 0.45494 | 4.2518 | 3.6855 | 0.31846
11596 | 456176 | 519064 | 12.2246 | 9.2867 | 0.4511 | 4.2786 | 3.2503 | 0.31577
11597 | 456226 | 519064 | 12.1698 | 7.8326 | 0.44612 | 4.2594 | 2.7414 | 0.31228
11598 | 456276 | 519064 | 12.3017 | 8.2339 | 0.44098 | 4.3056 | 2.8819 | 0.30868
11599 | 456326 | 519064 | 12.2915 | 8.9282 | 0.43498 | 4.302 | 3.1249 | 0.30448
11600 | 456376 | 519064 | 12.3549 | 9.3135 | 0.42692 | 4.3242 | 3.2597 | 0.29885
11601 | 456426 | 519064 | 12.4012 | 9.9411 | 0.41707 | 4.3404 | 3.4794 | 0.29195
11602 | 456476 | 519064 | 12.4472 | 10.183 | 0.40637 | 4.3565 | 3.5641 | 0.28446
11603 | 456526 | 519064 | 12.2271 | 10.0149 | 0.39463 | 4.2795 | 3.5052 | 0.27624
11604 | 456576 | 519064 | 12.1915 | 9.4763 | 0.38203 | 4.267 | 3.3167 | 0.26742
11605 | 456626 | 519064 | 12.1426 | 8.6523 | 0.37041 | 4.2499 | 3.0283 | 0.25929
11606 | 456676 | 519064 | 12.0719 | 7.6539 | 0.36011 | 4.2252 | 2.6789 | 0.25208
11607 | 456726 | 519064 | 11.8763 | 6.5871 | 0.35132 | 4.1567 | 2.3055 | 0.24593
11608 | 456776 | 519064 | 11.7709 | 5.5028 | 0.34346 | 4.1198 | 1.926 | 0.24042
11609 | 456826 | 519064 | 11.6959 | 4.491 | 0.33734 | 4.0936 | 1.5719 | 0.23614
11610 | 456876 | 519064 | 11.4824 | 5.1197 | 0.33249 | 4.0188 | 1.7919 | 0.23274
11611 | 456926 | 519064 | 11.5549 | 5.9774 | 0.32836 | 4.0442 | 2.0921 | 0.22985
11612 | 456976 | 519064 | 11.8352 | 6.7475 | 0.32474 | 4.1423 | 2.3616 | 0.22732
11613 | 457026 | 519064 | 11.9515 | 7.3299 | 0.32075 | 4.183 | 2.5655 | 0.22453
11614 | 457076 | 519064 | 11.675 | 7.741 | 0.31701 | 4.0862 | 2.7093 | 0.22191
11615 | 457126 | 519064 | 11.779 | 7.969 | 0.31366 | 4.1226 | 2.7892 | 0.21956
11616 | 457176 | 519064 | 11.918 | 7.9071 | 0.30929 | 4.1713 | 2.7675 | 0.21651
11617 | 457226 | 519064 | 12.1992 | 7.6623 | 0.3052 | 4.2697 | 2.6818 | 0.21364
11618 | 457276 | 519064 | 12.3966 | 7.3606 | 0.3032 | 4.3388 | 2.5762 | 0.21224
11619 | 457326 | 519064 | 12.6346 | 7.341 | 0.30053 | 4.4221 | 2.5693 | 0.21037
11620 | 457376 | 519064 | 12.2944 | 7.8333 | 0.29886 | 4.303 | 2.7416 | 0.2092
11621 | 457426 | 519064 | 12.2921 | 8.2172 | 0.30242 | 4.3022 | 2.876 | 0.2117
11622 | 457476 | 519064 | 12.678 | 8.4281 | 0.30987 | 4.4373 | 2.9498 | 0.21691
11623 | 457526 | 519064 | 13.1692 | 8.4156 | 0.31697 | 4.6092 | 2.9455 | 0.22188
11624 | 457576 | 519064 | 13.3196 | 8.2244 | 0.32569 | 4.6619 | 2.8785 | 0.22798
11625 | 457626 | 519064 | 14.2742 | 7.8926 | 0.33952 | 4.996 | 2.7624 | 0.23766
11626 | 457676 | 519064 | 14.8393 | 7.4391 | 0.35714 | 5.1938 | 2.6037 | 0.25
11627 | 457726 | 519064 | 15.4833 | 6.8935 | 0.38317 | 5.4192 | 2.4127 | 0.26822
11628 | 457776 | 519064 | 16.7723 | 6.29 | 0.40877 | 5.8703 | 2.2015 | 0.28614
11629 | 457826 | 519064 | 17.4785 | 5.8182 | 0.41947 | 6.1175 | 2.0364 | 0.29363
11630 | 457876 | 519064 | 15.7079 | 5.4836 | 0.40814 | 5.4978 | 1.9193 | 0.2857
11631 | 457926 | 519064 | 15.8083 | 5.6922 | 0.39886 | 5.5329 | 1.9923 | 0.2792
11632 | 457976 | 519064 | 16.5183 | 5.2826 | 0.3808 | 5.7814 | 1.8489 | 0.26656
11633 | 458026 | 519064 | 17.9257 | 5.2896 | 0.37618 | 6.274 | 1.8514 | 0.26332
11634 | 458076 | 519064 | 18.2859 | 4.8092 | 0.35627 | 6.4001 | 1.6832 | 0.24939
11635 | 458126 | 519064 | 14.3239 | 4.8177 | 0.32428 | 5.0134 | 1.6862 | 0.227
11636 | 458176 | 519064 | 11.6275 | 4.7157 | 0.28375 | 4.0696 | 1.6505 | 0.19863
11637 | 458226 | 519064 | 10.0974 | 4.5913 | 0.25826 | 3.5341 | 1.607 | 0.18078
11638 | 458276 | 519064 | 9.2939 | 4.5152 | 0.24968 | 3.2529 | 1.5803 | 0.17477
11639 | 458326 | 519064 | 9.6977 | 4.4843 | 0.25246 | 3.3942 | 1.5695 | 0.17672
11640 | 458376 | 519064 | 9.8955 | 4.4126 | 0.25399 | 3.4634 | 1.5444 | 0.17779
11641 | 458426 | 519064 | 10.0143 | 4.3206 | 0.25674 | 3.505 | 1.5122 | 0.17972
11642 | 458476 | 519064 | 9.9299 | 4.2656 | 0.24713 | 3.4755 | 1.493 | 0.17299
11643 | 458526 | 519064 | 9.4385 | 4.283 | 0.23828 | 3.3035 | 1.499 | 0.1668
11644 | 458576 | 519064 | 9.0674 | 4.2765 | 0.23058 | 3.1736 | 1.4968 | 0.16141
11645 | 458626 | 519064 | 8.9414 | 4.2763 | 0.22774 | 3.1295 | 1.4967 | 0.15942
11646 | 458676 | 519064 | 8.8353 | 4.2619 | 0.22627 | 3.0924 | 1.4917 | 0.15839
11647 | 458726 | 519064 | 9.1729 | 4.2173 | 0.22353 | 3.2105 | 1.4761 | 0.15647
11648 | 458776 | 519064 | 9.3891 | 4.1621 | 0.22213 | 3.2862 | 1.4567 | 0.15549
11649 | 458826 | 519064 | 9.2539 | 4.1028 | 0.21781 | 3.2389 | 1.436 | 0.15247
11650 | 458876 | 519064 | 8.734 | 4.0972 | 0.21647 | 3.0569 | 1.434 | 0.15153
11651 | 458926 | 519064 | 8.7218 | 4.0815 | 0.21356 | 3.0526 | 1.4285 | 0.14949
11652 | 458976 | 519064 | 8.9127 | 4.0514 | 0.21556 | 3.1194 | 1.418 | 0.15089
11653 | 453976 | 519114 | 6.1441 | 3.9723 | 0.22878 | 2.1504 | 1.3903 | 0.16015
11654 | 454026 | 519114 | 6.1616 | 4.0873 | 0.23476 | 2.1566 | 1.4306 | 0.16433
11655 | 454076 | 519114 | 6.2876 | 4.1739 | 0.24041 | 2.2006 | 1.4609 | 0.16829
11656 | 454126 | 519114 | 6.4253 | 4.2414 | 0.24605 | 2.2488 | 1.4845 | 0.17224
11657 | 454176 | 519114 | 6.6157 | 4.3624 | 0.25306 | 2.3155 | 1.5268 | 0.17714
11658 | 454226 | 519114 | 6.757 | 4.4385 | 0.2593 | 2.365 | 1.5535 | 0.18151
11659 | 454276 | 519114 | 6.9298 | 4.5407 | 0.26699 | 2.4254 | 1.5893 | 0.18689
11660 | 454326 | 519114 | 7.1231 | 4.5949 | 0.27397 | 2.4931 | 1.6082 | 0.19178
11661 | 454376 | 519114 | 7.181 | 4.6312 | 0.28117 | 2.5134 | 1.6209 | 0.19682
11662 | 454426 | 519114 | 7.2737 | 4.6678 | 0.28925 | 2.5458 | 1.6337 | 0.20247
11663 | 454476 | 519114 | 7.5319 | 4.6804 | 0.299 | 2.6362 | 1.6381 | 0.2093
11664 | 454526 | 519114 | 7.6832 | 4.666 | 0.31008 | 2.6891 | 1.6331 | 0.21706
11665 | 454576 | 519114 | 7.7865 | 4.6202 | 0.32128 | 2.7253 | 1.6171 | 0.22489
11666 | 454626 | 519114 | 7.9439 | 4.5457 | 0.33296 | 2.7804 | 1.591 | 0.23307
11667 | 454676 | 519114 | 8.1002 | 4.6952 | 0.34469 | 2.8351 | 1.6433 | 0.24129
11668 | 454726 | 519114 | 8.3839 | 4.8469 | 0.35654 | 2.9343 | 1.6964 | 0.24958
11669 | 454776 | 519114 | 8.5188 | 5.0052 | 0.36976 | 2.9816 | 1.7518 | 0.25883
11670 | 454826 | 519114 | 8.6273 | 5.1353 | 0.38279 | 3.0195 | 1.7974 | 0.26795
11671 | 454876 | 519114 | 8.8184 | 5.2366 | 0.39584 | 3.0864 | 1.8328 | 0.27709
11672 | 454926 | 519114 | 9.0181 | 5.3032 | 0.40882 | 3.1563 | 1.8561 | 0.28617
11673 | 454976 | 519114 | 9.2734 | 5.4328 | 0.42211 | 3.2457 | 1.9015 | 0.29547
11674 | 455026 | 519114 | 9.5143 | 5.7707 | 0.43511 | 3.33 | 2.0197 | 0.30458
11675 | 455076 | 519114 | 9.7682 | 6.076 | 0.44789 | 3.4189 | 2.1266 | 0.31353
11676 | 455126 | 519114 | 10.0698 | 6.3382 | 0.46019 | 3.5244 | 2.2184 | 0.32213
11677 | 455176 | 519114 | 10.405 | 6.715 | 0.472 | 3.6418 | 2.3503 | 0.3304
11678 | 455226 | 519114 | 10.5059 | 7.0163 | 0.48217 | 3.677 | 2.4557 | 0.33752
11679 | 455276 | 519114 | 10.4613 | 7.2465 | 0.49157 | 3.6615 | 2.5363 | 0.3441
11680 | 455326 | 519114 | 10.4647 | 7.3848 | 0.50003 | 3.6626 | 2.5847 | 0.35002
11681 | 455376 | 519114 | 10.5501 | 7.4325 | 0.50831 | 3.6925 | 2.6014 | 0.35582
11682 | 455426 | 519114 | 10.7016 | 7.3537 | 0.51544 | 3.7456 | 2.5738 | 0.36081
11683 | 455476 | 519114 | 10.947 | 7.4288 | 0.5204 | 3.8314 | 2.6001 | 0.36428
11684 | 455526 | 519114 | 10.9638 | 7.8983 | 0.5234 | 3.8373 | 2.7644 | 0.36638
11685 | 455576 | 519114 | 11.1353 | 8.2332 | 0.5236 | 3.8974 | 2.8816 | 0.36652
11686 | 455626 | 519114 | 11.2974 | 8.4733 | 0.52349 | 3.9541 | 2.9657 | 0.36645
11687 | 455676 | 519114 | 11.4776 | 8.6214 | 0.52432 | 4.0172 | 3.0175 | 0.36703
11688 | 455726 | 519114 | 11.6447 | 8.6847 | 0.52248 | 4.0757 | 3.0396 | 0.36574
11689 | 455776 | 519114 | 11.9249 | 9.7811 | 0.5169 | 4.1737 | 3.4234 | 0.36183
11690 | 455826 | 519114 | 12.179 | 10.8227 | 0.50956 | 4.2627 | 3.788 | 0.35669
11691 | 455876 | 519114 | 12.3981 | 11.6754 | 0.49936 | 4.3394 | 4.0864 | 0.34955
11692 | 455926 | 519114 | 13.6888 | 12.2616 | 0.48643 | 4.7911 | 4.2915 | 0.3405
11693 | 455976 | 519114 | 13.5981 | 12.5155 | 0.48311 | 4.7593 | 4.3804 | 0.33818
11694 | 456026 | 519114 | 12.9491 | 12.3368 | 0.47817 | 4.5322 | 4.3179 | 0.33472
11695 | 456076 | 519114 | 12.8795 | 11.7742 | 0.47306 | 4.5078 | 4.121 | 0.33114
11696 | 456126 | 519114 | 12.4436 | 10.8779 | 0.46913 | 4.3553 | 3.8073 | 0.32839
11697 | 456176 | 519114 | 12.6231 | 9.6408 | 0.46452 | 4.4181 | 3.3743 | 0.32516
11698 | 456226 | 519114 | 12.6038 | 8.1745 | 0.45925 | 4.4113 | 2.8611 | 0.32147
11699 | 456276 | 519114 | 12.7565 | 8.1886 | 0.45323 | 4.4648 | 2.866 | 0.31726
11700 | 456326 | 519114 | 12.6824 | 8.9226 | 0.44641 | 4.4388 | 3.1229 | 0.31248
11701 | 456376 | 519114 | 12.7351 | 9.3323 | 0.43859 | 4.4573 | 3.2663 | 0.30701
11702 | 456426 | 519114 | 12.7581 | 9.9483 | 0.4279 | 4.4653 | 3.4819 | 0.29953
11703 | 456476 | 519114 | 12.7838 | 10.2135 | 0.41636 | 4.4743 | 3.5747 | 0.29145
11704 | 456526 | 519114 | 12.5827 | 10.0492 | 0.40403 | 4.404 | 3.5172 | 0.28282
11705 | 456576 | 519114 | 12.4508 | 9.4921 | 0.39106 | 4.3578 | 3.3222 | 0.27374
11706 | 456626 | 519114 | 12.5171 | 8.6327 | 0.37865 | 4.381 | 3.0215 | 0.26506
11707 | 456676 | 519114 | 12.4137 | 7.597 | 0.3679 | 4.3448 | 2.659 | 0.25753
11708 | 456726 | 519114 | 12.1363 | 6.4891 | 0.35875 | 4.2477 | 2.2712 | 0.25112
11709 | 456776 | 519114 | 12.1275 | 5.3935 | 0.35112 | 4.2446 | 1.8877 | 0.24578
11710 | 456826 | 519114 | 11.9796 | 4.5938 | 0.34498 | 4.1929 | 1.6078 | 0.24148
11711 | 456876 | 519114 | 11.8091 | 5.4373 | 0.33983 | 4.1332 | 1.9031 | 0.23788
11712 | 456926 | 519114 | 11.9047 | 6.2919 | 0.33545 | 4.1667 | 2.2022 | 0.23482
11713 | 456976 | 519114 | 12.4202 | 6.9923 | 0.33115 | 4.3471 | 2.4473 | 0.2318
11714 | 457026 | 519114 | 12.2215 | 7.5037 | 0.32675 | 4.2775 | 2.6263 | 0.22873
11715 | 457076 | 519114 | 11.644 | 7.7991 | 0.32224 | 4.0754 | 2.7297 | 0.22557
11716 | 457126 | 519114 | 11.9146 | 7.8916 | 0.31791 | 4.1701 | 2.7621 | 0.22254
11717 | 457176 | 519114 | 11.4513 | 7.7133 | 0.31305 | 4.008 | 2.6997 | 0.21913
11718 | 457226 | 519114 | 11.6807 | 7.3467 | 0.30826 | 4.0883 | 2.5713 | 0.21578
11719 | 457276 | 519114 | 11.8813 | 7.1836 | 0.30436 | 4.1585 | 2.5143 | 0.21305
11720 | 457326 | 519114 | 11.6472 | 7.7375 | 0.30053 | 4.0765 | 2.7081 | 0.21037
11721 | 457376 | 519114 | 11.5337 | 8.1252 | 0.29768 | 4.0368 | 2.8438 | 0.20837
11722 | 457426 | 519114 | 11.7167 | 8.3597 | 0.29699 | 4.1009 | 2.9259 | 0.20789
11723 | 457476 | 519114 | 12.2883 | 8.4579 | 0.30025 | 4.3009 | 2.9603 | 0.21017
11724 | 457526 | 519114 | 12.6693 | 8.3692 | 0.30592 | 4.4342 | 2.9292 | 0.21415
11725 | 457576 | 519114 | 12.908 | 8.0419 | 0.30605 | 4.5178 | 2.8147 | 0.21424
11726 | 457626 | 519114 | 13.3367 | 7.615 | 0.31072 | 4.6678 | 2.6652 | 0.2175
11727 | 457676 | 519114 | 13.3537 | 7.0951 | 0.31916 | 4.6738 | 2.4833 | 0.22341
11728 | 457726 | 519114 | 14.2674 | 6.5213 | 0.34055 | 4.9936 | 2.2825 | 0.23838
11729 | 457776 | 519114 | 15.5374 | 5.8979 | 0.38644 | 5.4381 | 2.0643 | 0.27051
11730 | 457826 | 519114 | 16.8006 | 6.0479 | 0.43336 | 5.8802 | 2.1167 | 0.30335
11731 | 457876 | 519114 | 18.8991 | 6.5355 | 0.42995 | 6.6147 | 2.2874 | 0.30096
11732 | 457926 | 519114 | 20.1548 | 6.5538 | 0.42296 | 7.0542 | 2.2938 | 0.29607
11733 | 457976 | 519114 | 23.3518 | 6.6632 | 0.41905 | 8.1731 | 2.3321 | 0.29334
11734 | 458026 | 519114 | 26.5123 | 6.4684 | 0.4121 | 9.2793 | 2.264 | 0.28847
11735 | 458076 | 519114 | 21.0471 | 5.1045 | 0.36702 | 7.3665 | 1.7866 | 0.25691
11736 | 458126 | 519114 | 13.8199 | 4.9986 | 0.32119 | 4.837 | 1.7495 | 0.22483
11737 | 458176 | 519114 | 11.2628 | 4.8125 | 0.28086 | 3.942 | 1.6844 | 0.1966
11738 | 458226 | 519114 | 9.7451 | 4.6567 | 0.2617 | 3.4108 | 1.6299 | 0.18319
11739 | 458276 | 519114 | 9.2165 | 4.5043 | 0.25024 | 3.2258 | 1.5765 | 0.17517
11740 | 458326 | 519114 | 9.104 | 4.3737 | 0.24542 | 3.1864 | 1.5308 | 0.17179
11741 | 458376 | 519114 | 9.2108 | 4.3072 | 0.24526 | 3.2238 | 1.5075 | 0.17168
11742 | 458426 | 519114 | 10.0968 | 4.4516 | 0.25425 | 3.5339 | 1.5581 | 0.17797
11743 | 458476 | 519114 | 9.7297 | 4.4979 | 0.25211 | 3.4054 | 1.5742 | 0.17648
11744 | 458526 | 519114 | 9.4482 | 4.4671 | 0.24212 | 3.3069 | 1.5635 | 0.16948
11745 | 458576 | 519114 | 9.1246 | 4.3963 | 0.23143 | 3.1936 | 1.5387 | 0.162
11746 | 458626 | 519114 | 9.4785 | 4.3213 | 0.22423 | 3.3175 | 1.5125 | 0.15696
11747 | 458676 | 519114 | 9.2527 | 4.2672 | 0.22173 | 3.2384 | 1.4935 | 0.15521
11748 | 458726 | 519114 | 8.6768 | 4.2799 | 0.22131 | 3.0369 | 1.498 | 0.15492
11749 | 458776 | 519114 | 8.8003 | 4.2776 | 0.22134 | 3.0801 | 1.4972 | 0.15494
11750 | 458826 | 519114 | 8.5308 | 4.265 | 0.21706 | 2.9858 | 1.4927 | 0.15194
11751 | 458876 | 519114 | 8.4239 | 4.2399 | 0.2141 | 2.9484 | 1.484 | 0.14987
11752 | 458926 | 519114 | 8.6399 | 4.205 | 0.21095 | 3.024 | 1.4718 | 0.14767
11753 | 458976 | 519114 | 8.3967 | 4.1587 | 0.21066 | 2.9388 | 1.4555 | 0.14746
11754 | 453976 | 519164 | 6.1269 | 3.814 | 0.22667 | 2.1444 | 1.3349 | 0.15867
11755 | 454026 | 519164 | 6.1922 | 3.9451 | 0.23288 | 2.1673 | 1.3808 | 0.16302
11756 | 454076 | 519164 | 6.3429 | 4.0673 | 0.23873 | 2.22 | 1.4236 | 0.16711
11757 | 454126 | 519164 | 6.5008 | 4.1933 | 0.24483 | 2.2753 | 1.4677 | 0.17138
11758 | 454176 | 519164 | 6.6711 | 4.3186 | 0.2514 | 2.3349 | 1.5115 | 0.17598
11759 | 454226 | 519164 | 6.7597 | 4.3809 | 0.25653 | 2.3659 | 1.5333 | 0.17957
11760 | 454276 | 519164 | 6.9761 | 4.526 | 0.26484 | 2.4416 | 1.5841 | 0.18539
11761 | 454326 | 519164 | 7.1329 | 4.6191 | 0.27222 | 2.4965 | 1.6167 | 0.19055
11762 | 454376 | 519164 | 7.2204 | 4.6544 | 0.27854 | 2.5271 | 1.629 | 0.19498
11763 | 454426 | 519164 | 7.3269 | 4.7304 | 0.28694 | 2.5644 | 1.6557 | 0.20086
11764 | 454476 | 519164 | 7.5732 | 4.8028 | 0.29616 | 2.6506 | 1.681 | 0.20731
11765 | 454526 | 519164 | 7.7442 | 4.8058 | 0.30571 | 2.7105 | 1.682 | 0.214
11766 | 454576 | 519164 | 7.7713 | 4.7761 | 0.31676 | 2.72 | 1.6716 | 0.22173
11767 | 454626 | 519164 | 8.0282 | 4.7669 | 0.32945 | 2.8099 | 1.6684 | 0.23061
11768 | 454676 | 519164 | 8.2423 | 4.685 | 0.34133 | 2.8848 | 1.6398 | 0.23893
11769 | 454726 | 519164 | 8.3946 | 4.8002 | 0.35377 | 2.9381 | 1.6801 | 0.24764
11770 | 454776 | 519164 | 8.6193 | 4.9833 | 0.36754 | 3.0167 | 1.7441 | 0.25728
11771 | 454826 | 519164 | 8.8847 | 5.1454 | 0.3814 | 3.1096 | 1.8009 | 0.26698
11772 | 454876 | 519164 | 8.9765 | 5.2864 | 0.39549 | 3.1418 | 1.8502 | 0.27684
11773 | 454926 | 519164 | 9.2481 | 5.3929 | 0.40948 | 3.2368 | 1.8875 | 0.28664
11774 | 454976 | 519164 | 9.3691 | 5.4699 | 0.42359 | 3.2792 | 1.9145 | 0.29651
11775 | 455026 | 519164 | 9.5429 | 5.5151 | 0.43766 | 3.34 | 1.9303 | 0.30636
11776 | 455076 | 519164 | 9.8536 | 5.8206 | 0.45158 | 3.4487 | 2.0372 | 0.3161
11777 | 455126 | 519164 | 10.1354 | 6.1317 | 0.46514 | 3.5474 | 2.1461 | 0.3256
11778 | 455176 | 519164 | 10.4531 | 6.4934 | 0.47839 | 3.6586 | 2.2727 | 0.33487
11779 | 455226 | 519164 | 10.6039 | 6.8892 | 0.49112 | 3.7114 | 2.4112 | 0.34378
11780 | 455276 | 519164 | 10.7479 | 7.1907 | 0.50176 | 3.7618 | 2.5167 | 0.35123
11781 | 455326 | 519164 | 10.8816 | 7.4116 | 0.51155 | 3.8086 | 2.5941 | 0.35809
11782 | 455376 | 519164 | 10.895 | 7.5666 | 0.522 | 3.8132 | 2.6483 | 0.3654
11783 | 455426 | 519164 | 11.0108 | 7.5776 | 0.53016 | 3.8538 | 2.6522 | 0.37111
11784 | 455476 | 519164 | 11.2037 | 7.4208 | 0.53545 | 3.9213 | 2.5973 | 0.37482
11785 | 455526 | 519164 | 11.3924 | 7.6802 | 0.53915 | 3.9873 | 2.6881 | 0.37741
11786 | 455576 | 519164 | 11.3947 | 8.1125 | 0.54065 | 3.9881 | 2.8394 | 0.37845
11787 | 455626 | 519164 | 11.5971 | 8.4935 | 0.54278 | 4.059 | 2.9727 | 0.37995
11788 | 455676 | 519164 | 11.892 | 8.7587 | 0.54464 | 4.1622 | 3.0655 | 0.38125
11789 | 455726 | 519164 | 11.9881 | 8.8186 | 0.54394 | 4.1958 | 3.0865 | 0.38076
11790 | 455776 | 519164 | 12.2538 | 9.4128 | 0.53963 | 4.2888 | 3.2945 | 0.37774
11791 | 455826 | 519164 | 12.5315 | 10.4887 | 0.53172 | 4.386 | 3.671 | 0.3722
11792 | 455876 | 519164 | 12.6523 | 11.4353 | 0.52139 | 4.4283 | 4.0023 | 0.36497
11793 | 455926 | 519164 | 13.0521 | 12.0872 | 0.50721 | 4.5682 | 4.2305 | 0.35505
11794 | 455976 | 519164 | 13.4772 | 12.524 | 0.49915 | 4.717 | 4.3834 | 0.3494
11795 | 456026 | 519164 | 13.0408 | 12.4898 | 0.4944 | 4.5643 | 4.3714 | 0.34608
11796 | 456076 | 519164 | 13.0039 | 12.0391 | 0.48907 | 4.5514 | 4.2137 | 0.34235
11797 | 456126 | 519164 | 12.8902 | 11.1913 | 0.48395 | 4.5116 | 3.917 | 0.33876
11798 | 456176 | 519164 | 12.9171 | 9.9755 | 0.47851 | 4.521 | 3.4914 | 0.33496
11799 | 456226 | 519164 | 13.0123 | 8.4799 | 0.47218 | 4.5543 | 2.968 | 0.33053
11800 | 456276 | 519164 | 12.9943 | 8.1178 | 0.46553 | 4.548 | 2.8412 | 0.32587
11801 | 456326 | 519164 | 13.1084 | 8.8933 | 0.45784 | 4.5879 | 3.1127 | 0.32049
11802 | 456376 | 519164 | 13.12 | 9.3264 | 0.4485 | 4.592 | 3.2642 | 0.31395
11803 | 456426 | 519164 | 13.1079 | 9.8953 | 0.43777 | 4.5877 | 3.4633 | 0.30644
11804 | 456476 | 519164 | 13.1412 | 10.1942 | 0.42608 | 4.5994 | 3.568 | 0.29825
11805 | 456526 | 519164 | 12.8754 | 10.0401 | 0.41355 | 4.5064 | 3.514 | 0.28948
11806 | 456576 | 519164 | 12.8618 | 9.4677 | 0.39984 | 4.5016 | 3.3137 | 0.27989
11807 | 456626 | 519164 | 12.8494 | 8.5849 | 0.38687 | 4.4973 | 3.0047 | 0.27081
11808 | 456676 | 519164 | 12.6474 | 7.5054 | 0.37534 | 4.4266 | 2.6269 | 0.26274
11809 | 456726 | 519164 | 12.4595 | 6.3773 | 0.36643 | 4.3608 | 2.232 | 0.2565
11810 | 456776 | 519164 | 12.5178 | 5.2729 | 0.35908 | 4.3812 | 1.8455 | 0.25136
11811 | 456826 | 519164 | 12.3409 | 4.8431 | 0.35343 | 4.3193 | 1.6951 | 0.2474
11812 | 456876 | 519164 | 12.136 | 5.7408 | 0.34766 | 4.2476 | 2.0093 | 0.24336
11813 | 456926 | 519164 | 12.5205 | 6.5602 | 0.34247 | 4.3822 | 2.2961 | 0.23973
11814 | 456976 | 519164 | 12.6835 | 7.1944 | 0.33778 | 4.4392 | 2.518 | 0.23645
11815 | 457026 | 519164 | 12.3369 | 7.6084 | 0.33286 | 4.3179 | 2.6629 | 0.233
11816 | 457076 | 519164 | 12.0046 | 7.793 | 0.32776 | 4.2016 | 2.7275 | 0.22943
11817 | 457126 | 519164 | 11.9405 | 7.7185 | 0.32242 | 4.1792 | 2.7015 | 0.2257
11818 | 457176 | 519164 | 12.0852 | 7.5441 | 0.31717 | 4.2298 | 2.6404 | 0.22202
11819 | 457226 | 519164 | 11.7317 | 7.3389 | 0.31175 | 4.1061 | 2.5686 | 0.21822
11820 | 457276 | 519164 | 11.7214 | 7.6291 | 0.30664 | 4.1025 | 2.6702 | 0.21465
11821 | 457326 | 519164 | 11.5988 | 8.103 | 0.30281 | 4.0596 | 2.8361 | 0.21197
11822 | 457376 | 519164 | 11.7826 | 8.3745 | 0.29929 | 4.1239 | 2.9311 | 0.2095
11823 | 457426 | 519164 | 11.8392 | 8.4496 | 0.29636 | 4.1437 | 2.9574 | 0.20745
11824 | 457476 | 519164 | 11.8246 | 8.3681 | 0.29531 | 4.1386 | 2.9288 | 0.20672
11825 | 457526 | 519164 | 11.6394 | 8.1368 | 0.29601 | 4.0738 | 2.8479 | 0.20721
11826 | 457576 | 519164 | 12.0101 | 7.7457 | 0.29685 | 4.2035 | 2.711 | 0.2078
11827 | 457626 | 519164 | 12.6147 | 7.2289 | 0.29717 | 4.4151 | 2.5301 | 0.20802
11828 | 457676 | 519164 | 12.9385 | 6.6545 | 0.30109 | 4.5285 | 2.3291 | 0.21076
11829 | 457726 | 519164 | 13.1583 | 6.0513 | 0.31324 | 4.6054 | 2.118 | 0.21927
11830 | 457776 | 519164 | 15.0125 | 5.6648 | 0.34811 | 5.2544 | 1.9827 | 0.24368
11831 | 457826 | 519164 | 16.3129 | 5.4868 | 0.41075 | 5.7095 | 1.9204 | 0.28753
11832 | 457876 | 519164 | 19.6762 | 6.1999 | 0.42507 | 6.8867 | 2.1699 | 0.29755
11833 | 457926 | 519164 | 22.0051 | 6.2428 | 0.41915 | 7.7018 | 2.185 | 0.29341
11834 | 457976 | 519164 | 24.5621 | 6.2673 | 0.41875 | 8.5967 | 2.1936 | 0.29312
11835 | 458026 | 519164 | 26.2807 | 6.5861 | 0.41394 | 9.1982 | 2.3051 | 0.28976
11836 | 458076 | 519164 | 20.6611 | 5.4731 | 0.36806 | 7.2314 | 1.9156 | 0.25764
11837 | 458126 | 519164 | 13.2277 | 5.0777 | 0.31264 | 4.6297 | 1.7772 | 0.21885
11838 | 458176 | 519164 | 10.4481 | 4.8318 | 0.27869 | 3.6568 | 1.6911 | 0.19509
11839 | 458226 | 519164 | 9.8247 | 4.6475 | 0.26488 | 3.4386 | 1.6266 | 0.18541
11840 | 458276 | 519164 | 9.5204 | 4.439 | 0.25315 | 3.3321 | 1.5536 | 0.1772
11841 | 458326 | 519164 | 9.0471 | 4.4375 | 0.24521 | 3.1665 | 1.5531 | 0.17165
11842 | 458376 | 519164 | 9.4504 | 4.4795 | 0.24071 | 3.3076 | 1.5678 | 0.1685
11843 | 458426 | 519164 | 9.5345 | 4.5774 | 0.24542 | 3.3371 | 1.6021 | 0.1718
11844 | 458476 | 519164 | 9.4514 | 4.5907 | 0.24426 | 3.308 | 1.6067 | 0.17098
11845 | 458526 | 519164 | 9.645 | 4.5095 | 0.23539 | 3.3758 | 1.5783 | 0.16477
11846 | 458576 | 519164 | 8.5735 | 4.4427 | 0.22779 | 3.0007 | 1.555 | 0.15945
11847 | 458626 | 519164 | 8.7637 | 4.465 | 0.22219 | 3.0673 | 1.5628 | 0.15553
11848 | 458676 | 519164 | 9.08 | 4.4702 | 0.2191 | 3.178 | 1.5646 | 0.15337
11849 | 458726 | 519164 | 8.9741 | 4.4597 | 0.21752 | 3.1409 | 1.5609 | 0.15227
11850 | 458776 | 519164 | 8.8219 | 4.4338 | 0.21875 | 3.0876 | 1.5518 | 0.15312
11851 | 458826 | 519164 | 8.8099 | 4.3976 | 0.21713 | 3.0835 | 1.5392 | 0.15199
11852 | 458876 | 519164 | 8.563 | 4.3511 | 0.21563 | 2.9971 | 1.5229 | 0.15094
11853 | 458926 | 519164 | 8.2846 | 4.2963 | 0.21365 | 2.8996 | 1.5037 | 0.14956
11854 | 458976 | 519164 | 8.2374 | 4.2372 | 0.20921 | 2.8831 | 1.483 | 0.14645
11855 | 453976 | 519214 | 6.1849 | 3.6359 | 0.22427 | 2.1647 | 1.2726 | 0.15699
11856 | 454026 | 519214 | 6.2943 | 3.7845 | 0.23033 | 2.203 | 1.3246 | 0.16123
11857 | 454076 | 519214 | 6.4184 | 3.924 | 0.23606 | 2.2464 | 1.3734 | 0.16524
11858 | 454126 | 519214 | 6.4734 | 4.0625 | 0.2421 | 2.2657 | 1.4219 | 0.16947
11859 | 454176 | 519214 | 6.5606 | 4.1968 | 0.24841 | 2.2962 | 1.4689 | 0.17388
11860 | 454226 | 519214 | 6.8342 | 4.3346 | 0.25527 | 2.392 | 1.5171 | 0.17869
11861 | 454276 | 519214 | 7.1025 | 4.5189 | 0.26413 | 2.4859 | 1.5816 | 0.18489
11862 | 454326 | 519214 | 7.2024 | 4.6119 | 0.27074 | 2.5208 | 1.6142 | 0.18952
11863 | 454376 | 519214 | 7.2621 | 4.6418 | 0.27609 | 2.5417 | 1.6246 | 0.19326
11864 | 454426 | 519214 | 7.4177 | 4.7346 | 0.28411 | 2.5962 | 1.6571 | 0.19887
11865 | 454476 | 519214 | 7.5628 | 4.8415 | 0.29341 | 2.647 | 1.6945 | 0.20538
11866 | 454526 | 519214 | 7.6909 | 4.8922 | 0.30188 | 2.6918 | 1.7123 | 0.21131
11867 | 454576 | 519214 | 7.9492 | 4.9653 | 0.31343 | 2.7822 | 1.7378 | 0.2194
11868 | 454626 | 519214 | 8.0933 | 4.9667 | 0.32567 | 2.8327 | 1.7384 | 0.22797
11869 | 454676 | 519214 | 8.2678 | 4.9064 | 0.3375 | 2.8937 | 1.7172 | 0.23625
11870 | 454726 | 519214 | 8.5445 | 4.8474 | 0.35055 | 2.9906 | 1.6966 | 0.24538
11871 | 454776 | 519214 | 8.7883 | 4.935 | 0.36475 | 3.0759 | 1.7273 | 0.25533
11872 | 454826 | 519214 | 8.8561 | 5.1036 | 0.3782 | 3.0996 | 1.7863 | 0.26474
11873 | 454876 | 519214 | 9.1964 | 5.282 | 0.39332 | 3.2187 | 1.8487 | 0.27532
11874 | 454926 | 519214 | 9.3705 | 5.4254 | 0.40814 | 3.2797 | 1.8989 | 0.2857
11875 | 454976 | 519214 | 9.4674 | 5.5296 | 0.42263 | 3.3136 | 1.9354 | 0.29584
11876 | 455026 | 519214 | 9.7569 | 5.6269 | 0.43837 | 3.4149 | 1.9694 | 0.30686
11877 | 455076 | 519214 | 9.9437 | 5.673 | 0.45343 | 3.4803 | 1.9856 | 0.3174
11878 | 455126 | 519214 | 10.1921 | 5.8553 | 0.46883 | 3.5672 | 2.0494 | 0.32818
11879 | 455176 | 519214 | 10.5017 | 6.1932 | 0.48343 | 3.6756 | 2.1676 | 0.3384
11880 | 455226 | 519214 | 10.8423 | 6.638 | 0.49747 | 3.7948 | 2.3233 | 0.34823
11881 | 455276 | 519214 | 11.094 | 7.0161 | 0.50986 | 3.8829 | 2.4556 | 0.3569
11882 | 455326 | 519214 | 11.1635 | 7.3604 | 0.52289 | 3.9072 | 2.5761 | 0.36603
11883 | 455376 | 519214 | 11.3481 | 7.6151 | 0.53513 | 3.9718 | 2.6653 | 0.37459
11884 | 455426 | 519214 | 11.3374 | 7.7313 | 0.54507 | 3.9681 | 2.706 | 0.38155
11885 | 455476 | 519214 | 11.4757 | 7.6648 | 0.55123 | 4.0165 | 2.6827 | 0.38586
11886 | 455526 | 519214 | 11.7232 | 7.4207 | 0.55462 | 4.1031 | 2.5973 | 0.38823
11887 | 455576 | 519214 | 11.8003 | 7.9556 | 0.55973 | 4.1301 | 2.7844 | 0.39181
11888 | 455626 | 519214 | 11.9786 | 8.4723 | 0.56419 | 4.1925 | 2.9653 | 0.39493
11889 | 455676 | 519214 | 12.1824 | 8.829 | 0.56613 | 4.2639 | 3.0901 | 0.39629
11890 | 455726 | 519214 | 12.4396 | 8.9777 | 0.56524 | 4.3539 | 3.1422 | 0.39567
11891 | 455776 | 519214 | 12.6071 | 8.8984 | 0.56161 | 4.4125 | 3.1144 | 0.39313
11892 | 455826 | 519214 | 12.8999 | 10.0234 | 0.55463 | 4.515 | 3.5082 | 0.38824
11893 | 455876 | 519214 | 13.1048 | 11.0893 | 0.54498 | 4.5867 | 3.8813 | 0.38149
11894 | 455926 | 519214 | 13.2437 | 11.8602 | 0.53041 | 4.6353 | 4.1511 | 0.37129
11895 | 455976 | 519214 | 13.4113 | 12.4111 | 0.51563 | 4.6939 | 4.3439 | 0.36094
11896 | 456026 | 519214 | 13.1873 | 12.5535 | 0.51146 | 4.6156 | 4.3937 | 0.35802
11897 | 456076 | 519214 | 13.2921 | 12.2896 | 0.50748 | 4.6522 | 4.3014 | 0.35524
11898 | 456126 | 519214 | 13.2675 | 11.5146 | 0.50141 | 4.6436 | 4.0301 | 0.35099
11899 | 456176 | 519214 | 13.2805 | 10.309 | 0.49432 | 4.6482 | 3.6081 | 0.34603
11900 | 456226 | 519214 | 13.3968 | 8.7847 | 0.48635 | 4.6889 | 3.0746 | 0.34044
11901 | 456276 | 519214 | 13.2465 | 8.0059 | 0.47768 | 4.6363 | 2.8021 | 0.33437
11902 | 456326 | 519214 | 13.448 | 8.8219 | 0.46867 | 4.7068 | 3.0877 | 0.32807
11903 | 456376 | 519214 | 13.4835 | 9.2959 | 0.45841 | 4.7192 | 3.2536 | 0.32088
11904 | 456426 | 519214 | 13.4196 | 9.8048 | 0.44762 | 4.6969 | 3.4317 | 0.31333
11905 | 456476 | 519214 | 13.5326 | 10.1357 | 0.4355 | 4.7364 | 3.5475 | 0.30485
11906 | 456526 | 519214 | 13.2842 | 9.9835 | 0.42205 | 4.6495 | 3.4942 | 0.29543
11907 | 456576 | 519214 | 13.1664 | 9.4038 | 0.40844 | 4.6082 | 3.2913 | 0.28591
11908 | 456626 | 519214 | 13.1906 | 8.5005 | 0.39548 | 4.6167 | 2.9752 | 0.27684
11909 | 456676 | 519214 | 12.9099 | 7.3951 | 0.38356 | 4.5184 | 2.5883 | 0.26849
11910 | 456726 | 519214 | 12.8373 | 6.242 | 0.37447 | 4.4931 | 2.1847 | 0.26213
11911 | 456776 | 519214 | 12.8458 | 5.1349 | 0.3676 | 4.496 | 1.7972 | 0.25732
11912 | 456826 | 519214 | 12.6242 | 5.152 | 0.36172 | 4.4185 | 1.8032 | 0.2532
11913 | 456876 | 519214 | 12.4697 | 6.0328 | 0.35576 | 4.3644 | 2.1115 | 0.24903
11914 | 456926 | 519214 | 12.811 | 6.7792 | 0.34996 | 4.4839 | 2.3727 | 0.24497
11915 | 456976 | 519214 | 12.9469 | 7.3304 | 0.34461 | 4.5314 | 2.5656 | 0.24123
11916 | 457026 | 519214 | 12.4793 | 7.6559 | 0.33899 | 4.3677 | 2.6796 | 0.23729
11917 | 457076 | 519214 | 12.2539 | 7.7114 | 0.33331 | 4.2889 | 2.699 | 0.23332
11918 | 457126 | 519214 | 12.2537 | 7.7336 | 0.32739 | 4.2888 | 2.7067 | 0.22917
11919 | 457176 | 519214 | 12.2104 | 7.6173 | 0.32143 | 4.2737 | 2.666 | 0.225
11920 | 457226 | 519214 | 12.093 | 7.4933 | 0.31565 | 4.2325 | 2.6227 | 0.22096
11921 | 457276 | 519214 | 12.1172 | 8.0489 | 0.31042 | 4.241 | 2.8171 | 0.21729
11922 | 457326 | 519214 | 11.8198 | 8.3943 | 0.3056 | 4.1369 | 2.938 | 0.21392
11923 | 457376 | 519214 | 11.958 | 8.5308 | 0.30142 | 4.1853 | 2.9858 | 0.211
11924 | 457426 | 519214 | 11.5969 | 8.463 | 0.29773 | 4.0589 | 2.962 | 0.20841
11925 | 457476 | 519214 | 11.3762 | 8.1937 | 0.29362 | 3.9817 | 2.8678 | 0.20554
11926 | 457526 | 519214 | 11.5924 | 7.8279 | 0.29219 | 4.0573 | 2.7398 | 0.20454
11927 | 457576 | 519214 | 11.6784 | 7.3428 | 0.2914 | 4.0874 | 2.57 | 0.20398
11928 | 457626 | 519214 | 11.7864 | 6.7451 | 0.28908 | 4.1252 | 2.3608 | 0.20236
11929 | 457676 | 519214 | 12.0163 | 6.1098 | 0.2876 | 4.2057 | 2.1384 | 0.20132
11930 | 457726 | 519214 | 13.2901 | 5.7454 | 0.2944 | 4.6515 | 2.0109 | 0.20608
11931 | 457776 | 519214 | 13.9416 | 5.597 | 0.30912 | 4.8796 | 1.9589 | 0.21638
11932 | 457826 | 519214 | 14.3759 | 5.4046 | 0.35321 | 5.0316 | 1.8916 | 0.24725
11933 | 457876 | 519214 | 16.83 | 5.2891 | 0.38897 | 5.8905 | 1.8512 | 0.27228
11934 | 457926 | 519214 | 19.1463 | 5.4685 | 0.39857 | 6.7012 | 1.914 | 0.279
11935 | 457976 | 519214 | 23.2307 | 6.1206 | 0.40664 | 8.1308 | 2.1422 | 0.28465
11936 | 458026 | 519214 | 23.4021 | 6.725 | 0.4047 | 8.1907 | 2.3538 | 0.28329
11937 | 458076 | 519214 | 17.7275 | 5.856 | 0.37372 | 6.2046 | 2.0496 | 0.26161
11938 | 458126 | 519214 | 13.9422 | 5.1453 | 0.31996 | 4.8798 | 1.8008 | 0.22397
11939 | 458176 | 519214 | 10.3553 | 4.7802 | 0.27907 | 3.6244 | 1.6731 | 0.19535
11940 | 458226 | 519214 | 10.01 | 4.6252 | 0.26405 | 3.5035 | 1.6188 | 0.18483
11941 | 458276 | 519214 | 9.5792 | 4.6559 | 0.25535 | 3.3527 | 1.6296 | 0.17874
11942 | 458326 | 519214 | 9.5542 | 4.6446 | 0.24688 | 3.344 | 1.6256 | 0.17281
11943 | 458376 | 519214 | 9.3293 | 4.6193 | 0.24076 | 3.2653 | 1.6167 | 0.16853
11944 | 458426 | 519214 | 9.2045 | 4.6257 | 0.23971 | 3.2216 | 1.619 | 0.16779
11945 | 458476 | 519214 | 8.7523 | 4.6238 | 0.23699 | 3.0633 | 1.6183 | 0.16589
11946 | 458526 | 519214 | 9.0306 | 4.6539 | 0.23171 | 3.1607 | 1.6289 | 0.1622
11947 | 458576 | 519214 | 9.2944 | 4.665 | 0.22675 | 3.253 | 1.6328 | 0.15873
11948 | 458626 | 519214 | 9.2841 | 4.6594 | 0.22392 | 3.2494 | 1.6308 | 0.15674
11949 | 458676 | 519214 | 9.0694 | 4.6384 | 0.22113 | 3.1743 | 1.6234 | 0.15479
11950 | 458726 | 519214 | 8.7985 | 4.6043 | 0.21825 | 3.0795 | 1.6115 | 0.15277
11951 | 458776 | 519214 | 8.7824 | 4.5572 | 0.21768 | 3.0738 | 1.595 | 0.15238
11952 | 458826 | 519214 | 8.5757 | 4.4989 | 0.21802 | 3.0015 | 1.5746 | 0.15262
11953 | 458876 | 519214 | 8.5525 | 4.4315 | 0.21842 | 2.9934 | 1.551 | 0.15289
11954 | 458926 | 519214 | 8.1205 | 4.3573 | 0.21824 | 2.8422 | 1.525 | 0.15277
11955 | 458976 | 519214 | 8.2916 | 4.2825 | 0.21371 | 2.902 | 1.4989 | 0.1496
11956 | 453976 | 519264 | 6.0258 | 3.7491 | 0.22156 | 2.109 | 1.3122 | 0.15509
11957 | 454026 | 519264 | 6.196 | 3.6841 | 0.22713 | 2.1686 | 1.2894 | 0.15899
11958 | 454076 | 519264 | 6.352 | 3.7353 | 0.23285 | 2.2232 | 1.3074 | 0.163
11959 | 454126 | 519264 | 6.4939 | 3.8835 | 0.23884 | 2.2729 | 1.3592 | 0.16719
11960 | 454176 | 519264 | 6.6385 | 4.0418 | 0.24545 | 2.3235 | 1.4146 | 0.17182
11961 | 454226 | 519264 | 6.7614 | 4.2262 | 0.2533 | 2.3665 | 1.4792 | 0.17731
11962 | 454276 | 519264 | 6.9187 | 4.3682 | 0.26024 | 2.4216 | 1.5289 | 0.18217
11963 | 454326 | 519264 | 7.1341 | 4.4972 | 0.26727 | 2.4969 | 1.574 | 0.18709
11964 | 454376 | 519264 | 7.3066 | 4.5903 | 0.27378 | 2.5573 | 1.6066 | 0.19165
11965 | 454426 | 519264 | 7.3718 | 4.6817 | 0.2809 | 2.5801 | 1.6386 | 0.19663
11966 | 454476 | 519264 | 7.6388 | 4.8383 | 0.29078 | 2.6736 | 1.6934 | 0.20354
11967 | 454526 | 519264 | 7.739 | 4.9239 | 0.29932 | 2.7086 | 1.7234 | 0.20953
11968 | 454576 | 519264 | 7.9443 | 5.0126 | 0.30891 | 2.7805 | 1.7544 | 0.21624
11969 | 454626 | 519264 | 8.1427 | 5.0734 | 0.32009 | 2.85 | 1.7757 | 0.22407
11970 | 454676 | 519264 | 8.3207 | 5.0554 | 0.33218 | 2.9122 | 1.7694 | 0.23252
11971 | 454726 | 519264 | 8.542 | 5.0356 | 0.3455 | 2.9897 | 1.7625 | 0.24185
11972 | 454776 | 519264 | 8.7183 | 4.9743 | 0.35907 | 3.0514 | 1.741 | 0.25135
11973 | 454826 | 519264 | 8.8886 | 5.0063 | 0.37321 | 3.111 | 1.7522 | 0.26124
11974 | 454876 | 519264 | 9.0848 | 5.2011 | 0.38815 | 3.1797 | 1.8204 | 0.2717
11975 | 454926 | 519264 | 9.373 | 5.3826 | 0.40376 | 3.2806 | 1.8839 | 0.28263
11976 | 454976 | 519264 | 9.6843 | 5.5479 | 0.42007 | 3.3895 | 1.9418 | 0.29405
11977 | 455026 | 519264 | 9.7555 | 5.6727 | 0.43612 | 3.4144 | 1.9855 | 0.30529
11978 | 455076 | 519264 | 10.2175 | 5.7751 | 0.45291 | 3.5761 | 2.0213 | 0.31704
11979 | 455126 | 519264 | 10.4363 | 5.8578 | 0.47076 | 3.6527 | 2.0502 | 0.32953
11980 | 455176 | 519264 | 10.608 | 5.8788 | 0.48683 | 3.7128 | 2.0576 | 0.34078
11981 | 455226 | 519264 | 10.9063 | 6.3027 | 0.5024 | 3.8172 | 2.206 | 0.35168
11982 | 455276 | 519264 | 11.2324 | 6.7686 | 0.51742 | 3.9313 | 2.369 | 0.36219
11983 | 455326 | 519264 | 11.4405 | 7.1795 | 0.53177 | 4.0042 | 2.5128 | 0.37224
11984 | 455376 | 519264 | 11.5994 | 7.5113 | 0.54501 | 4.0598 | 2.629 | 0.38151
11985 | 455426 | 519264 | 11.725 | 7.7466 | 0.55711 | 4.1038 | 2.7113 | 0.38997
11986 | 455476 | 519264 | 11.8167 | 7.8107 | 0.56584 | 4.1358 | 2.7338 | 0.39609
11987 | 455526 | 519264 | 11.828 | 7.6702 | 0.57067 | 4.1398 | 2.6846 | 0.39947
11988 | 455576 | 519264 | 12.1472 | 7.7631 | 0.58073 | 4.2515 | 2.7171 | 0.40651
11989 | 455626 | 519264 | 12.322 | 8.3433 | 0.58554 | 4.3127 | 2.9201 | 0.40988
11990 | 455676 | 519264 | 12.6255 | 8.7972 | 0.58818 | 4.4189 | 3.079 | 0.41173
11991 | 455726 | 519264 | 12.8332 | 9.0386 | 0.58696 | 4.4916 | 3.1635 | 0.41087
11992 | 455776 | 519264 | 12.9404 | 9.1019 | 0.58465 | 4.5291 | 3.1857 | 0.40925
11993 | 455826 | 519264 | 13.1289 | 9.4718 | 0.57917 | 4.5951 | 3.3151 | 0.40542
11994 | 455876 | 519264 | 13.5309 | 10.6511 | 0.57064 | 4.7358 | 3.7279 | 0.39945
11995 | 455926 | 519264 | 13.7254 | 11.5989 | 0.55725 | 4.8039 | 4.0596 | 0.39008
11996 | 455976 | 519264 | 13.7919 | 12.2843 | 0.54113 | 4.8272 | 4.2995 | 0.37879
11997 | 456026 | 519264 | 13.5612 | 12.5462 | 0.53065 | 4.7464 | 4.3912 | 0.37145
11998 | 456076 | 519264 | 13.74 | 12.3536 | 0.52436 | 4.809 | 4.3238 | 0.36705
11999 | 456126 | 519264 | 13.7538 | 11.7128 | 0.51856 | 4.8138 | 4.0995 | 0.36299
12000 | 456176 | 519264 | 13.6349 | 10.5598 | 0.51031 | 4.7722 | 3.6959 | 0.35721
12001 | 456226 | 519264 | 13.7582 | 9.0607 | 0.50168 | 4.8154 | 3.1712 | 0.35117
12002 | 456276 | 519264 | 13.6477 | 7.8572 | 0.49019 | 4.7767 | 2.75 | 0.34314
12003 | 456326 | 519264 | 13.8142 | 8.7359 | 0.4816 | 4.835 | 3.0576 | 0.33712
12004 | 456376 | 519264 | 13.8515 | 9.2343 | 0.46988 | 4.848 | 3.232 | 0.32892
12005 | 456426 | 519264 | 13.763 | 9.6783 | 0.45844 | 4.817 | 3.3874 | 0.32091
12006 | 456476 | 519264 | 13.8758 | 10.0329 | 0.44451 | 4.8565 | 3.5115 | 0.31116
12007 | 456526 | 519264 | 13.6172 | 9.8945 | 0.43082 | 4.766 | 3.4631 | 0.30158
12008 | 456576 | 519264 | 13.5644 | 9.326 | 0.41785 | 4.7475 | 3.2641 | 0.29249
12009 | 456626 | 519264 | 13.5739 | 8.4053 | 0.4047 | 4.7509 | 2.9419 | 0.28329
12010 | 456676 | 519264 | 13.2572 | 7.2775 | 0.39272 | 4.64 | 2.5471 | 0.2749
12011 | 456726 | 519264 | 13.285 | 6.1084 | 0.38368 | 4.6498 | 2.1379 | 0.26857
12012 | 456776 | 519264 | 13.2889 | 5.1119 | 0.37688 | 4.6511 | 1.7892 | 0.26382
12013 | 456826 | 519264 | 12.947 | 5.4304 | 0.36908 | 4.5314 | 1.9006 | 0.25836
12014 | 456876 | 519264 | 12.9694 | 6.2912 | 0.36335 | 4.5393 | 2.2019 | 0.25434
12015 | 456926 | 519264 | 13.1718 | 6.9707 | 0.3578 | 4.6101 | 2.4397 | 0.25046
12016 | 456976 | 519264 | 13.1496 | 7.4028 | 0.35161 | 4.6024 | 2.591 | 0.24613
12017 | 457026 | 519264 | 12.8323 | 7.6157 | 0.34517 | 4.4913 | 2.6655 | 0.24162
12018 | 457076 | 519264 | 12.7627 | 7.8515 | 0.33868 | 4.4669 | 2.748 | 0.23708
12019 | 457126 | 519264 | 12.9373 | 7.8468 | 0.33227 | 4.528 | 2.7464 | 0.23259
12020 | 457176 | 519264 | 12.387 | 7.6149 | 0.32595 | 4.3355 | 2.6652 | 0.22817
12021 | 457226 | 519264 | 12.3942 | 7.9454 | 0.31981 | 4.338 | 2.7809 | 0.22387
12022 | 457276 | 519264 | 12.3438 | 8.3897 | 0.3141 | 4.3203 | 2.9364 | 0.21987
12023 | 457326 | 519264 | 12.2434 | 8.6076 | 0.30905 | 4.2852 | 3.0127 | 0.21633
12024 | 457376 | 519264 | 12.1378 | 8.5841 | 0.30406 | 4.2482 | 3.0044 | 0.21284
12025 | 457426 | 519264 | 11.84 | 8.3458 | 0.29902 | 4.144 | 2.921 | 0.20931
12026 | 457476 | 519264 | 11.5803 | 7.934 | 0.29385 | 4.0531 | 2.7769 | 0.20569
12027 | 457526 | 519264 | 11.2705 | 7.4103 | 0.28931 | 3.9447 | 2.5936 | 0.20252
12028 | 457576 | 519264 | 11.3516 | 6.8121 | 0.28552 | 3.9731 | 2.3843 | 0.19987
12029 | 457626 | 519264 | 10.6848 | 6.18 | 0.28301 | 3.7397 | 2.163 | 0.19811
12030 | 457676 | 519264 | 11.7423 | 5.8581 | 0.28129 | 4.1098 | 2.0503 | 0.1969
12031 | 457726 | 519264 | 12.7601 | 5.7034 | 0.28054 | 4.466 | 1.9962 | 0.19638
12032 | 457776 | 519264 | 13.1387 | 5.5261 | 0.28337 | 4.5985 | 1.9341 | 0.19836
12033 | 457826 | 519264 | 14.3752 | 5.3334 | 0.33277 | 5.0313 | 1.8667 | 0.23294
12034 | 457876 | 519264 | 15.954 | 5.5413 | 0.36938 | 5.5839 | 1.9395 | 0.25856
12035 | 457926 | 519264 | 16.7261 | 5.6313 | 0.37275 | 5.8541 | 1.971 | 0.26093
12036 | 457976 | 519264 | 21.4813 | 6.1259 | 0.39751 | 7.5185 | 2.1441 | 0.27825
12037 | 458026 | 519264 | 19.2205 | 6.1215 | 0.38891 | 6.7272 | 2.1425 | 0.27224
12038 | 458076 | 519264 | 15.3298 | 5.5008 | 0.37294 | 5.3654 | 1.9253 | 0.26106
12039 | 458126 | 519264 | 14.1158 | 5.1458 | 0.33122 | 4.9405 | 1.801 | 0.23185
12040 | 458176 | 519264 | 11.2776 | 5.0065 | 0.29362 | 3.9471 | 1.7523 | 0.20553
12041 | 458226 | 519264 | 10.2071 | 4.9222 | 0.26985 | 3.5725 | 1.7228 | 0.1889
12042 | 458276 | 519264 | 9.8368 | 4.9006 | 0.26119 | 3.4429 | 1.7152 | 0.18283
12043 | 458326 | 519264 | 9.4744 | 4.8069 | 0.25048 | 3.316 | 1.6824 | 0.17533
12044 | 458376 | 519264 | 8.9461 | 4.8084 | 0.24385 | 3.1311 | 1.6829 | 0.17069
12045 | 458426 | 519264 | 9.2714 | 4.8497 | 0.23981 | 3.245 | 1.6974 | 0.16787
12046 | 458476 | 519264 | 9.5921 | 4.87 | 0.23747 | 3.3572 | 1.7045 | 0.16623
12047 | 458526 | 519264 | 9.524 | 4.8699 | 0.23513 | 3.3334 | 1.7045 | 0.16459
12048 | 458576 | 519264 | 9.4043 | 4.8515 | 0.23253 | 3.2915 | 1.698 | 0.16277
12049 | 458626 | 519264 | 9.195 | 4.8174 | 0.22898 | 3.2183 | 1.6861 | 0.16028
12050 | 458676 | 519264 | 8.9306 | 4.7704 | 0.22537 | 3.1257 | 1.6697 | 0.15776
12051 | 458726 | 519264 | 8.9235 | 4.7129 | 0.2219 | 3.1232 | 1.6495 | 0.15533
12052 | 458776 | 519264 | 8.8124 | 4.646 | 0.21944 | 3.0843 | 1.6261 | 0.15361
12053 | 458826 | 519264 | 8.4364 | 4.5693 | 0.21895 | 2.9527 | 1.5993 | 0.15326
12054 | 458876 | 519264 | 8.4027 | 4.4846 | 0.21922 | 2.941 | 1.5696 | 0.15346
12055 | 458926 | 519264 | 8.5278 | 4.3946 | 0.2193 | 2.9847 | 1.5381 | 0.15351
12056 | 458976 | 519264 | 8.6236 | 4.2978 | 0.22129 | 3.0183 | 1.5042 | 0.1549
12057 | 453976 | 519314 | 6.1518 | 3.8946 | 0.2188 | 2.1531 | 1.3631 | 0.15316
12058 | 454026 | 519314 | 6.1612 | 3.8415 | 0.22428 | 2.1564 | 1.3445 | 0.157
12059 | 454076 | 519314 | 6.3098 | 3.7867 | 0.23024 | 2.2084 | 1.3253 | 0.16117
12060 | 454126 | 519314 | 6.5163 | 3.6966 | 0.23589 | 2.2807 | 1.2938 | 0.16512
12061 | 454176 | 519314 | 6.7039 | 3.8624 | 0.2428 | 2.3464 | 1.3519 | 0.16996
12062 | 454226 | 519314 | 6.8206 | 4.0317 | 0.24974 | 2.3872 | 1.4111 | 0.17482
12063 | 454276 | 519314 | 6.8931 | 4.1963 | 0.25688 | 2.4126 | 1.4687 | 0.17981
12064 | 454326 | 519314 | 7.0555 | 4.3491 | 0.26405 | 2.4694 | 1.5222 | 0.18483
12065 | 454376 | 519314 | 7.2035 | 4.4742 | 0.27084 | 2.5212 | 1.566 | 0.18959
12066 | 454426 | 519314 | 7.3926 | 4.5469 | 0.27656 | 2.5874 | 1.5914 | 0.19359
12067 | 454476 | 519314 | 7.6142 | 4.7324 | 0.28648 | 2.665 | 1.6563 | 0.20053
12068 | 454526 | 519314 | 7.796 | 4.8781 | 0.2959 | 2.7286 | 1.7073 | 0.20713
12069 | 454576 | 519314 | 7.909 | 4.9646 | 0.30431 | 2.7681 | 1.7376 | 0.21302
12070 | 454626 | 519314 | 8.1778 | 5.0573 | 0.31392 | 2.8622 | 1.7701 | 0.21974
12071 | 454676 | 519314 | 8.3165 | 5.0968 | 0.32489 | 2.9108 | 1.7839 | 0.22743
12072 | 454726 | 519314 | 8.5917 | 5.0983 | 0.33777 | 3.0071 | 1.7844 | 0.23644
12073 | 454776 | 519314 | 8.7812 | 5.1275 | 0.35278 | 3.0734 | 1.7946 | 0.24694
12074 | 454826 | 519314 | 8.9433 | 5.0755 | 0.3671 | 3.1302 | 1.7764 | 0.25697
12075 | 454876 | 519314 | 9.1212 | 5.1049 | 0.38314 | 3.1924 | 1.7867 | 0.2682
12076 | 454926 | 519314 | 9.4106 | 5.3263 | 0.39955 | 3.2937 | 1.8642 | 0.27969
12077 | 454976 | 519314 | 9.678 | 5.5395 | 0.41698 | 3.3873 | 1.9388 | 0.29188
12078 | 455026 | 519314 | 10.0206 | 5.7071 | 0.43386 | 3.5072 | 1.9975 | 0.3037
12079 | 455076 | 519314 | 10.2693 | 5.8597 | 0.45197 | 3.5942 | 2.0509 | 0.31638
12080 | 455126 | 519314 | 10.6219 | 5.9844 | 0.47082 | 3.7177 | 2.0946 | 0.32957
12081 | 455176 | 519314 | 10.9161 | 6.0272 | 0.48794 | 3.8206 | 2.1095 | 0.34156
12082 | 455226 | 519314 | 11.1219 | 6.0156 | 0.50489 | 3.8927 | 2.1055 | 0.35342
12083 | 455276 | 519314 | 11.2541 | 6.3957 | 0.52199 | 3.9389 | 2.2385 | 0.3654
12084 | 455326 | 519314 | 11.5693 | 6.8501 | 0.53699 | 4.0493 | 2.3975 | 0.3759
12085 | 455376 | 519314 | 11.6666 | 7.219 | 0.55013 | 4.0833 | 2.5267 | 0.38509
12086 | 455426 | 519314 | 11.985 | 7.6201 | 0.56672 | 4.1947 | 2.6671 | 0.39671
12087 | 455476 | 519314 | 12.1968 | 7.8559 | 0.58015 | 4.2689 | 2.7496 | 0.4061
12088 | 455526 | 519314 | 12.2857 | 7.8562 | 0.58802 | 4.3 | 2.7497 | 0.41161
12089 | 455576 | 519314 | 12.4833 | 7.756 | 0.59811 | 4.3691 | 2.7146 | 0.41868
12090 | 455626 | 519314 | 12.6832 | 8.0734 | 0.60556 | 4.4391 | 2.8257 | 0.42389
12091 | 455676 | 519314 | 12.9301 | 8.6479 | 0.61007 | 4.5255 | 3.0268 | 0.42705
12092 | 455726 | 519314 | 13.1701 | 8.9725 | 0.60835 | 4.6095 | 3.1404 | 0.42585
12093 | 455776 | 519314 | 13.3625 | 9.1753 | 0.60708 | 4.6769 | 3.2114 | 0.42496
12094 | 455826 | 519314 | 13.5332 | 9.2113 | 0.6032 | 4.7366 | 3.2239 | 0.42224
12095 | 455876 | 519314 | 13.8586 | 10.0744 | 0.59676 | 4.8505 | 3.526 | 0.41773
12096 | 455926 | 519314 | 14.1709 | 11.0555 | 0.58146 | 4.9598 | 3.8694 | 0.40702
12097 | 455976 | 519314 | 14.2594 | 11.8813 | 0.5652 | 4.9908 | 4.1585 | 0.39564
12098 | 456026 | 519314 | 14.2353 | 12.2559 | 0.54603 | 4.9823 | 4.2896 | 0.38222
12099 | 456076 | 519314 | 14.0752 | 12.2737 | 0.541 | 4.9263 | 4.2958 | 0.3787
12100 | 456126 | 519314 | 14.1776 | 11.7672 | 0.53471 | 4.9622 | 4.1185 | 0.3743
12101 | 456176 | 519314 | 14.0527 | 10.705 | 0.5257 | 4.9185 | 3.7468 | 0.36799
12102 | 456226 | 519314 | 14.0448 | 9.2592 | 0.51663 | 4.9157 | 3.2407 | 0.36164
12103 | 456276 | 519314 | 14.0518 | 7.7336 | 0.50573 | 4.9181 | 2.7067 | 0.35401
12104 | 456326 | 519314 | 14.2102 | 8.6306 | 0.49499 | 4.9736 | 3.0207 | 0.3465
12105 | 456376 | 519314 | 14.2074 | 9.1588 | 0.48266 | 4.9726 | 3.2056 | 0.33786
12106 | 456426 | 519314 | 14.128 | 9.5116 | 0.46885 | 4.9448 | 3.329 | 0.3282
12107 | 456476 | 519314 | 14.1973 | 9.8982 | 0.45386 | 4.969 | 3.4644 | 0.3177
12108 | 456526 | 519314 | 14.0363 | 9.7997 | 0.44072 | 4.9127 | 3.4299 | 0.3085
12109 | 456576 | 519314 | 13.9653 | 9.2402 | 0.42754 | 4.8878 | 3.2341 | 0.29928
12110 | 456626 | 519314 | 13.9585 | 8.2899 | 0.41357 | 4.8855 | 2.9015 | 0.2895
12111 | 456676 | 519314 | 13.7395 | 7.1585 | 0.40226 | 4.8088 | 2.5055 | 0.28158
12112 | 456726 | 519314 | 13.7602 | 5.9848 | 0.3938 | 4.8161 | 2.0947 | 0.27566
12113 | 456776 | 519314 | 13.6033 | 5.3224 | 0.38444 | 4.7611 | 1.8628 | 0.26911
12114 | 456826 | 519314 | 13.166 | 5.7068 | 0.37694 | 4.6081 | 1.9974 | 0.26386
12115 | 456876 | 519314 | 13.5847 | 6.5205 | 0.37133 | 4.7546 | 2.2822 | 0.25993
12116 | 456926 | 519314 | 13.7366 | 7.0872 | 0.36438 | 4.8078 | 2.4805 | 0.25507
12117 | 456976 | 519314 | 13.281 | 7.4791 | 0.35767 | 4.6484 | 2.6177 | 0.25037
12118 | 457026 | 519314 | 13.1047 | 7.8796 | 0.35091 | 4.5866 | 2.7579 | 0.24564
12119 | 457076 | 519314 | 13.1749 | 8.0141 | 0.34407 | 4.6112 | 2.8049 | 0.24085
12120 | 457126 | 519314 | 12.8888 | 7.8924 | 0.3371 | 4.5111 | 2.7623 | 0.23597
12121 | 457176 | 519314 | 12.936 | 7.7631 | 0.33003 | 4.5276 | 2.7171 | 0.23102
12122 | 457226 | 519314 | 12.8205 | 8.3166 | 0.32361 | 4.4872 | 2.9108 | 0.22653
12123 | 457276 | 519314 | 12.7944 | 8.6176 | 0.31746 | 4.478 | 3.0162 | 0.22222
12124 | 457326 | 519314 | 12.4578 | 8.6906 | 0.31215 | 4.3602 | 3.0417 | 0.21851
12125 | 457376 | 519314 | 12.2375 | 8.503 | 0.30706 | 4.2831 | 2.976 | 0.21494
12126 | 457426 | 519314 | 12.0176 | 8.1225 | 0.30221 | 4.2061 | 2.8429 | 0.21155
12127 | 457476 | 519314 | 11.5477 | 7.5972 | 0.29709 | 4.0417 | 2.659 | 0.20796
12128 | 457526 | 519314 | 11.5094 | 6.9589 | 0.29158 | 4.0283 | 2.4356 | 0.2041
12129 | 457576 | 519314 | 11.0488 | 6.2671 | 0.28611 | 3.8671 | 2.1935 | 0.20028
12130 | 457626 | 519314 | 11.0938 | 6.0215 | 0.28132 | 3.8828 | 2.1075 | 0.19693
12131 | 457676 | 519314 | 11.8333 | 5.8548 | 0.27796 | 4.1416 | 2.0492 | 0.19457
12132 | 457726 | 519314 | 12.0947 | 5.665 | 0.27523 | 4.2332 | 1.9827 | 0.19266
12133 | 457776 | 519314 | 11.933 | 5.4659 | 0.27813 | 4.1765 | 1.9131 | 0.19469
12134 | 457826 | 519314 | 11.6648 | 5.2282 | 0.29716 | 4.0827 | 1.8299 | 0.20801
12135 | 457876 | 519314 | 12.0729 | 5.4571 | 0.32203 | 4.2255 | 1.91 | 0.22542
12136 | 457926 | 519314 | 12.7632 | 5.4834 | 0.32498 | 4.4671 | 1.9192 | 0.22748
12137 | 457976 | 519314 | 14.7312 | 5.5628 | 0.34591 | 5.1559 | 1.947 | 0.24214
12138 | 458026 | 519314 | 15.5272 | 5.4991 | 0.35647 | 5.4345 | 1.9247 | 0.24953
12139 | 458076 | 519314 | 13.8961 | 5.3859 | 0.34775 | 4.8636 | 1.8851 | 0.24342
12140 | 458126 | 519314 | 12.0006 | 5.3778 | 0.32153 | 4.2002 | 1.8822 | 0.22507
12141 | 458176 | 519314 | 10.722 | 5.2849 | 0.29512 | 3.7527 | 1.8497 | 0.20659
12142 | 458226 | 519314 | 10.0773 | 5.1185 | 0.27202 | 3.5271 | 1.7915 | 0.19041
12143 | 458276 | 519314 | 9.7264 | 5.0813 | 0.26764 | 3.4042 | 1.7784 | 0.18735
12144 | 458326 | 519314 | 9.5369 | 5.068 | 0.26054 | 3.3379 | 1.7738 | 0.18238
12145 | 458376 | 519314 | 9.8511 | 5.0923 | 0.25307 | 3.4479 | 1.7823 | 0.17715
12146 | 458426 | 519314 | 9.9857 | 5.0919 | 0.24527 | 3.495 | 1.7822 | 0.17169
12147 | 458476 | 519314 | 9.9761 | 5.0764 | 0.24138 | 3.4916 | 1.7767 | 0.16897
12148 | 458526 | 519314 | 9.6392 | 5.0465 | 0.24122 | 3.3737 | 1.7663 | 0.16886
12149 | 458576 | 519314 | 9.3019 | 4.9985 | 0.23937 | 3.2557 | 1.7495 | 0.16756
12150 | 458626 | 519314 | 9.2651 | 4.9365 | 0.23477 | 3.2428 | 1.7278 | 0.16434
12151 | 458676 | 519314 | 9.0162 | 4.8648 | 0.2313 | 3.1557 | 1.7027 | 0.16191
12152 | 458726 | 519314 | 8.7935 | 4.7854 | 0.22741 | 3.0777 | 1.6749 | 0.15919
12153 | 458776 | 519314 | 8.6788 | 4.7003 | 0.22376 | 3.0376 | 1.6451 | 0.15663
12154 | 458826 | 519314 | 8.5647 | 4.6086 | 0.22165 | 2.9976 | 1.613 | 0.15516
12155 | 458876 | 519314 | 8.7018 | 4.5113 | 0.22035 | 3.0456 | 1.579 | 0.15424
12156 | 458926 | 519314 | 8.6216 | 4.4091 | 0.21988 | 3.0176 | 1.5432 | 0.15392
12157 | 458976 | 519314 | 8.3001 | 4.2997 | 0.22192 | 2.905 | 1.5049 | 0.15535
12158 | 453976 | 519364 | 6.1298 | 4.045 | 0.2167 | 2.1454 | 1.4158 | 0.15169
12159 | 454026 | 519364 | 6.2538 | 3.9954 | 0.22183 | 2.1888 | 1.3984 | 0.15528
12160 | 454076 | 519364 | 6.3751 | 3.9422 | 0.22741 | 2.2313 | 1.3798 | 0.15919
12161 | 454126 | 519364 | 6.4494 | 3.8633 | 0.2329 | 2.2573 | 1.3522 | 0.16303
12162 | 454176 | 519364 | 6.6702 | 3.8026 | 0.23937 | 2.3346 | 1.3309 | 0.16756
12163 | 454226 | 519364 | 6.8115 | 3.8143 | 0.24649 | 2.384 | 1.335 | 0.17254
12164 | 454276 | 519364 | 6.9394 | 3.9831 | 0.25334 | 2.4288 | 1.3941 | 0.17734
12165 | 454326 | 519364 | 7.0898 | 4.1666 | 0.26101 | 2.4814 | 1.4583 | 0.18271
12166 | 454376 | 519364 | 7.2509 | 4.3278 | 0.26833 | 2.5378 | 1.5147 | 0.18783
12167 | 454426 | 519364 | 7.3027 | 4.4014 | 0.27332 | 2.556 | 1.5405 | 0.19132
12168 | 454476 | 519364 | 7.5228 | 4.5742 | 0.28207 | 2.633 | 1.601 | 0.19745
12169 | 454526 | 519364 | 7.8138 | 4.7503 | 0.29153 | 2.7348 | 1.6626 | 0.20407
12170 | 454576 | 519364 | 8.0198 | 4.9024 | 0.30101 | 2.8069 | 1.7158 | 0.21071
12171 | 454626 | 519364 | 8.1876 | 5.0338 | 0.3107 | 2.8657 | 1.7618 | 0.21749
12172 | 454676 | 519364 | 8.3521 | 5.0673 | 0.31835 | 2.9233 | 1.7736 | 0.22284
12173 | 454726 | 519364 | 8.5113 | 5.132 | 0.33026 | 2.979 | 1.7962 | 0.23118
12174 | 454776 | 519364 | 8.79 | 5.2243 | 0.34582 | 3.0765 | 1.8285 | 0.24208
12175 | 454826 | 519364 | 9.0232 | 5.2287 | 0.36061 | 3.1581 | 1.83 | 0.25243
12176 | 454876 | 519364 | 9.2101 | 5.2297 | 0.37694 | 3.2235 | 1.8304 | 0.26386
12177 | 454926 | 519364 | 9.5296 | 5.2312 | 0.39465 | 3.3354 | 1.8309 | 0.27625
12178 | 454976 | 519364 | 9.7709 | 5.4681 | 0.41195 | 3.4198 | 1.9138 | 0.28836
12179 | 455026 | 519364 | 10.11 | 5.7223 | 0.43175 | 3.5385 | 2.0028 | 0.30222
12180 | 455076 | 519364 | 10.574 | 5.9234 | 0.45058 | 3.7009 | 2.0732 | 0.31541
12181 | 455126 | 519364 | 10.8276 | 6.068 | 0.46913 | 3.7897 | 2.1238 | 0.32839
12182 | 455176 | 519364 | 10.9928 | 6.1245 | 0.48583 | 3.8475 | 2.1436 | 0.34008
12183 | 455226 | 519364 | 11.3497 | 6.1743 | 0.50457 | 3.9724 | 2.161 | 0.3532
12184 | 455276 | 519364 | 11.5992 | 6.1801 | 0.52379 | 4.0597 | 2.163 | 0.36665
12185 | 455326 | 519364 | 11.6259 | 6.4471 | 0.54106 | 4.0691 | 2.2565 | 0.37874
12186 | 455376 | 519364 | 11.7844 | 6.8503 | 0.55429 | 4.1245 | 2.3976 | 0.388
12187 | 455426 | 519364 | 12.1375 | 7.3765 | 0.57513 | 4.2481 | 2.5818 | 0.40259
12188 | 455476 | 519364 | 12.5955 | 7.7265 | 0.59137 | 4.4084 | 2.7043 | 0.41396
12189 | 455526 | 519364 | 12.5857 | 7.9082 | 0.6047 | 4.405 | 2.7679 | 0.42329
12190 | 455576 | 519364 | 12.8566 | 7.9154 | 0.61571 | 4.4998 | 2.7704 | 0.431
12191 | 455626 | 519364 | 13.0675 | 7.7166 | 0.62374 | 4.5736 | 2.7008 | 0.43662
12192 | 455676 | 519364 | 13.2749 | 8.3383 | 0.63021 | 4.6462 | 2.9184 | 0.44115
12193 | 455726 | 519364 | 13.5587 | 8.8329 | 0.63163 | 4.7455 | 3.0915 | 0.44214
12194 | 455776 | 519364 | 13.77 | 9.1596 | 0.63137 | 4.8195 | 3.2059 | 0.44196
12195 | 455826 | 519364 | 13.8808 | 9.2789 | 0.62944 | 4.8583 | 3.2476 | 0.44061
12196 | 455876 | 519364 | 14.2581 | 9.7194 | 0.62387 | 4.9903 | 3.4018 | 0.43671
12197 | 455926 | 519364 | 14.539 | 10.3764 | 0.60625 | 5.0886 | 3.6317 | 0.42437
12198 | 455976 | 519364 | 14.7499 | 11.2788 | 0.58853 | 5.1625 | 3.9476 | 0.41197
12199 | 456026 | 519364 | 14.7904 | 11.8605 | 0.56757 | 5.1767 | 4.1512 | 0.3973
12200 | 456076 | 519364 | 14.6062 | 12.0907 | 0.55848 | 5.1122 | 4.2318 | 0.39094
12201 | 456126 | 519364 | 14.6341 | 11.7122 | 0.55064 | 5.1219 | 4.0993 | 0.38545
12202 | 456176 | 519364 | 14.4545 | 10.7796 | 0.54131 | 5.0591 | 3.7729 | 0.37892
12203 | 456226 | 519364 | 14.424 | 9.411 | 0.53182 | 5.0484 | 3.2939 | 0.37227
12204 | 456276 | 519364 | 14.4094 | 7.7096 | 0.52001 | 5.0433 | 2.6983 | 0.36401
12205 | 456326 | 519364 | 14.5898 | 8.4398 | 0.50619 | 5.1064 | 2.9539 | 0.35433
12206 | 456376 | 519364 | 14.5376 | 8.9991 | 0.49238 | 5.0882 | 3.1497 | 0.34466
12207 | 456426 | 519364 | 14.4682 | 9.2852 | 0.47777 | 5.0639 | 3.2498 | 0.33444
12208 | 456476 | 519364 | 14.5332 | 9.7131 | 0.46204 | 5.0866 | 3.3996 | 0.32343
12209 | 456526 | 519364 | 14.4318 | 9.6084 | 0.44676 | 5.0511 | 3.3629 | 0.31273
12210 | 456576 | 519364 | 14.5313 | 9.0256 | 0.43238 | 5.086 | 3.159 | 0.30266
12211 | 456626 | 519364 | 14.165 | 8.0909 | 0.41966 | 4.9577 | 2.8318 | 0.29376
12212 | 456676 | 519364 | 14.1746 | 6.9489 | 0.40877 | 4.9611 | 2.4321 | 0.28614
12213 | 456726 | 519364 | 14.0696 | 5.7462 | 0.39989 | 4.9243 | 2.0112 | 0.27992
12214 | 456776 | 519364 | 13.691 | 5.4997 | 0.39042 | 4.7919 | 1.9249 | 0.27329
12215 | 456826 | 519364 | 13.6069 | 5.9437 | 0.38542 | 4.7624 | 2.0803 | 0.26979
12216 | 456876 | 519364 | 13.9297 | 6.6886 | 0.37971 | 4.8754 | 2.341 | 0.2658
12217 | 456926 | 519364 | 13.8881 | 7.2296 | 0.37124 | 4.8608 | 2.5304 | 0.25987
12218 | 456976 | 519364 | 13.6435 | 7.7856 | 0.36352 | 4.7752 | 2.725 | 0.25446
12219 | 457026 | 519364 | 13.3369 | 8.0699 | 0.35597 | 4.6679 | 2.8245 | 0.24918
12220 | 457076 | 519364 | 13.6227 | 8.08 | 0.34861 | 4.7679 | 2.828 | 0.24402
12221 | 457126 | 519364 | 13.4948 | 7.8243 | 0.34104 | 4.7232 | 2.7385 | 0.23873
12222 | 457176 | 519364 | 13.361 | 8.1617 | 0.33383 | 4.6764 | 2.8566 | 0.23368
12223 | 457226 | 519364 | 13.3286 | 8.5778 | 0.3269 | 4.665 | 3.0022 | 0.22883
12224 | 457276 | 519364 | 13.1193 | 8.7158 | 0.32052 | 4.5918 | 3.0505 | 0.22436
12225 | 457326 | 519364 | 12.8264 | 8.6026 | 0.31629 | 4.4892 | 3.0109 | 0.2214
12226 | 457376 | 519364 | 12.6055 | 8.2687 | 0.31149 | 4.4119 | 2.894 | 0.21804
12227 | 457426 | 519364 | 12.1331 | 7.7658 | 0.30636 | 4.2466 | 2.718 | 0.21445
12228 | 457476 | 519364 | 11.6806 | 7.1121 | 0.30067 | 4.0882 | 2.4892 | 0.21047
12229 | 457526 | 519364 | 11.5318 | 6.4025 | 0.29519 | 4.0361 | 2.2409 | 0.20664
12230 | 457576 | 519364 | 11.2511 | 6.2266 | 0.28975 | 3.9379 | 2.1793 | 0.20282
12231 | 457626 | 519364 | 11.5968 | 6.0406 | 0.28504 | 4.0589 | 2.1142 | 0.19953
12232 | 457676 | 519364 | 11.1773 | 5.8341 | 0.28043 | 3.9121 | 2.0419 | 0.1963
12233 | 457726 | 519364 | 10.8162 | 5.6079 | 0.27675 | 3.7857 | 1.9628 | 0.19373
12234 | 457776 | 519364 | 10.5165 | 5.3597 | 0.27477 | 3.6808 | 1.8759 | 0.19234
12235 | 457826 | 519364 | 10.1212 | 5.0893 | 0.27861 | 3.5424 | 1.7813 | 0.19503
12236 | 457876 | 519364 | 9.9689 | 4.9582 | 0.28435 | 3.4891 | 1.7354 | 0.19905
12237 | 457926 | 519364 | 9.7167 | 4.9178 | 0.28344 | 3.4008 | 1.7212 | 0.19841
12238 | 457976 | 519364 | 9.9729 | 5.0626 | 0.29457 | 3.4905 | 1.7719 | 0.2062
12239 | 458026 | 519364 | 11.4539 | 5.398 | 0.31231 | 4.0089 | 1.8893 | 0.21862
12240 | 458076 | 519364 | 11.3606 | 5.5372 | 0.31488 | 3.9762 | 1.938 | 0.22042
12241 | 458126 | 519364 | 11.2366 | 5.5556 | 0.30855 | 3.9328 | 1.9444 | 0.21599
12242 | 458176 | 519364 | 10.6151 | 5.4135 | 0.29025 | 3.7153 | 1.8947 | 0.20317
12243 | 458226 | 519364 | 9.7759 | 5.2763 | 0.26675 | 3.4216 | 1.8467 | 0.18673
12244 | 458276 | 519364 | 10.0808 | 5.3175 | 0.26257 | 3.5283 | 1.8611 | 0.1838
12245 | 458326 | 519364 | 10.488 | 5.3329 | 0.25949 | 3.6708 | 1.8665 | 0.18165
12246 | 458376 | 519364 | 10.4951 | 5.3201 | 0.25477 | 3.6733 | 1.862 | 0.17834
12247 | 458426 | 519364 | 9.7948 | 5.2817 | 0.24778 | 3.4282 | 1.8486 | 0.17345
12248 | 458476 | 519364 | 9.4929 | 5.2349 | 0.24497 | 3.3225 | 1.8322 | 0.17148
12249 | 458526 | 519364 | 9.586 | 5.1771 | 0.24595 | 3.3551 | 1.812 | 0.17216
12250 | 458576 | 519364 | 9.3164 | 5.1025 | 0.24631 | 3.2607 | 1.7859 | 0.17242
12251 | 458626 | 519364 | 9.2488 | 5.0154 | 0.24358 | 3.2371 | 1.7554 | 0.1705
12252 | 458676 | 519364 | 9.0389 | 4.9206 | 0.2403 | 3.1636 | 1.7222 | 0.16821
12253 | 458726 | 519364 | 8.7954 | 4.8231 | 0.23342 | 3.0784 | 1.6881 | 0.16339
12254 | 458776 | 519364 | 8.9186 | 4.7234 | 0.22847 | 3.1215 | 1.6532 | 0.15993
12255 | 458826 | 519364 | 8.8893 | 4.6198 | 0.22544 | 3.1113 | 1.6169 | 0.15781
12256 | 458876 | 519364 | 8.6821 | 4.5127 | 0.22323 | 3.0387 | 1.5795 | 0.15626
12257 | 458926 | 519364 | 8.5813 | 4.4027 | 0.22172 | 3.0035 | 1.5409 | 0.15521
12258 | 458976 | 519364 | 8.313 | 4.2876 | 0.22175 | 2.9096 | 1.5007 | 0.15523
12259 | 453976 | 519414 | 6.1378 | 4.1198 | 0.2134 | 2.1482 | 1.4419 | 0.14938
12260 | 454026 | 519414 | 6.2499 | 4.1023 | 0.21882 | 2.1874 | 1.4358 | 0.15317
12261 | 454076 | 519414 | 6.4181 | 4.0661 | 0.22437 | 2.2463 | 1.4231 | 0.15706
12262 | 454126 | 519414 | 6.5999 | 4.0618 | 0.23122 | 2.31 | 1.4216 | 0.16185
12263 | 454176 | 519414 | 6.6936 | 3.9941 | 0.23702 | 2.3428 | 1.3979 | 0.16591
12264 | 454226 | 519414 | 6.7686 | 3.9053 | 0.2428 | 2.369 | 1.3668 | 0.16996
12265 | 454276 | 519414 | 6.8873 | 3.8319 | 0.24957 | 2.4106 | 1.3412 | 0.1747
12266 | 454326 | 519414 | 7.0817 | 3.9237 | 0.25719 | 2.4786 | 1.3733 | 0.18003
12267 | 454376 | 519414 | 7.2758 | 4.1136 | 0.26498 | 2.5465 | 1.4398 | 0.18548
12268 | 454426 | 519414 | 7.3872 | 4.2273 | 0.27061 | 2.5855 | 1.4796 | 0.18942
12269 | 454476 | 519414 | 7.564 | 4.3782 | 0.27794 | 2.6474 | 1.5324 | 0.19456
12270 | 454526 | 519414 | 7.7613 | 4.5716 | 0.2872 | 2.7165 | 1.6001 | 0.20104
12271 | 454576 | 519414 | 7.9726 | 4.7433 | 0.29639 | 2.7904 | 1.6602 | 0.20748
12272 | 454626 | 519414 | 8.2155 | 4.9105 | 0.30623 | 2.8754 | 1.7187 | 0.21436
12273 | 454676 | 519414 | 8.4186 | 5.0151 | 0.31499 | 2.9465 | 1.7553 | 0.22049
12274 | 454726 | 519414 | 8.6448 | 5.1712 | 0.32645 | 3.0257 | 1.8099 | 0.22851
12275 | 454776 | 519414 | 8.8331 | 5.3129 | 0.33969 | 3.0916 | 1.8595 | 0.23778
12276 | 454826 | 519414 | 9.0581 | 5.3415 | 0.35396 | 3.1703 | 1.8695 | 0.24777
12277 | 454876 | 519414 | 9.2767 | 5.3706 | 0.36981 | 3.2468 | 1.8797 | 0.25887
12278 | 454926 | 519414 | 9.6045 | 5.42 | 0.38802 | 3.3616 | 1.897 | 0.27161
12279 | 454976 | 519414 | 9.9386 | 5.425 | 0.40707 | 3.4785 | 1.8987 | 0.28495
12280 | 455026 | 519414 | 10.1966 | 5.6484 | 0.4265 | 3.5688 | 1.9769 | 0.29855
12281 | 455076 | 519414 | 10.5791 | 5.8701 | 0.44446 | 3.7027 | 2.0545 | 0.31112
12282 | 455126 | 519414 | 11.0121 | 6.0775 | 0.46504 | 3.8542 | 2.1271 | 0.32553
12283 | 455176 | 519414 | 11.2785 | 6.2 | 0.48314 | 3.9475 | 2.17 | 0.3382
12284 | 455226 | 519414 | 11.5866 | 6.3478 | 0.5051 | 4.0553 | 2.2217 | 0.35357
12285 | 455276 | 519414 | 11.9137 | 6.3989 | 0.52519 | 4.1698 | 2.2396 | 0.36763
12286 | 455326 | 519414 | 12.082 | 6.3748 | 0.54454 | 4.2287 | 2.2312 | 0.38118
12287 | 455376 | 519414 | 12.2275 | 6.454 | 0.56045 | 4.2796 | 2.2589 | 0.39232
12288 | 455426 | 519414 | 12.4361 | 6.9966 | 0.58114 | 4.3526 | 2.4488 | 0.4068
12289 | 455476 | 519414 | 12.6747 | 7.4605 | 0.60034 | 4.4361 | 2.6112 | 0.42024
12290 | 455526 | 519414 | 12.9395 | 7.744 | 0.61618 | 4.5288 | 2.7104 | 0.43133
12291 | 455576 | 519414 | 13.0888 | 7.8906 | 0.63017 | 4.5811 | 2.7617 | 0.44112
12292 | 455626 | 519414 | 13.3853 | 7.8488 | 0.64172 | 4.6849 | 2.7471 | 0.44921
12293 | 455676 | 519414 | 13.7019 | 7.8972 | 0.65045 | 4.7957 | 2.764 | 0.45532
12294 | 455726 | 519414 | 13.9185 | 8.5536 | 0.65611 | 4.8715 | 2.9938 | 0.45928
12295 | 455776 | 519414 | 14.1413 | 8.9915 | 0.65553 | 4.9495 | 3.147 | 0.45887
12296 | 455826 | 519414 | 14.3513 | 9.254 | 0.65368 | 5.023 | 3.2389 | 0.45757
12297 | 455876 | 519414 | 14.5985 | 9.515 | 0.64933 | 5.1095 | 3.3302 | 0.45453
12298 | 455926 | 519414 | 14.7014 | 9.917 | 0.63422 | 5.1455 | 3.471 | 0.44396
12299 | 455976 | 519414 | 15.3196 | 10.7135 | 0.61691 | 5.3619 | 3.7497 | 0.43184
12300 | 456026 | 519414 | 15.216 | 11.4589 | 0.59584 | 5.3256 | 4.0106 | 0.41709
12301 | 456076 | 519414 | 15.3278 | 11.8429 | 0.57781 | 5.3647 | 4.145 | 0.40447
12302 | 456126 | 519414 | 14.9461 | 11.5643 | 0.56751 | 5.2311 | 4.0475 | 0.39726
12303 | 456176 | 519414 | 14.8361 | 10.7569 | 0.55723 | 5.1926 | 3.7649 | 0.39006
12304 | 456226 | 519414 | 14.8313 | 9.4419 | 0.54562 | 5.1909 | 3.3047 | 0.38193
12305 | 456276 | 519414 | 14.7531 | 7.75 | 0.53068 | 5.1636 | 2.7125 | 0.37148
12306 | 456326 | 519414 | 14.8021 | 8.1704 | 0.51561 | 5.1807 | 2.8597 | 0.36093
12307 | 456376 | 519414 | 14.7649 | 8.7722 | 0.50101 | 5.1677 | 3.0703 | 0.35071
12308 | 456426 | 519414 | 14.7263 | 9.0078 | 0.48555 | 5.1542 | 3.1527 | 0.33988
12309 | 456476 | 519414 | 14.7449 | 9.4644 | 0.46778 | 5.1607 | 3.3126 | 0.32744
12310 | 456526 | 519414 | 14.609 | 9.3452 | 0.44984 | 5.1131 | 3.2708 | 0.31489
12311 | 456576 | 519414 | 14.5843 | 8.7547 | 0.43492 | 5.1045 | 3.0641 | 0.30445
12312 | 456626 | 519414 | 14.3359 | 7.8261 | 0.42308 | 5.0176 | 2.7391 | 0.29616
12313 | 456676 | 519414 | 14.3928 | 6.6841 | 0.41303 | 5.0375 | 2.3394 | 0.28912
12314 | 456726 | 519414 | 14.2577 | 5.4956 | 0.40321 | 4.9902 | 1.9235 | 0.28224
12315 | 456776 | 519414 | 13.9873 | 5.6259 | 0.39488 | 4.8956 | 1.9691 | 0.27641
12316 | 456826 | 519414 | 13.9364 | 6.1003 | 0.39149 | 4.8777 | 2.1351 | 0.27404
12317 | 456876 | 519414 | 14.1851 | 6.815 | 0.38521 | 4.9648 | 2.3853 | 0.26965
12318 | 456926 | 519414 | 14.0757 | 7.5393 | 0.37635 | 4.9265 | 2.6387 | 0.26344
12319 | 456976 | 519414 | 13.9519 | 8.006 | 0.36818 | 4.8832 | 2.8021 | 0.25772
12320 | 457026 | 519414 | 13.7818 | 8.1758 | 0.3604 | 4.8236 | 2.8615 | 0.25228
12321 | 457076 | 519414 | 14.0975 | 8.056 | 0.35262 | 4.9341 | 2.8196 | 0.24683
12322 | 457126 | 519414 | 13.9682 | 7.8939 | 0.3443 | 4.8889 | 2.7629 | 0.24101
12323 | 457176 | 519414 | 13.8517 | 8.4419 | 0.33685 | 4.8481 | 2.9547 | 0.23579
12324 | 457226 | 519414 | 13.7272 | 8.6926 | 0.32968 | 4.8045 | 3.0424 | 0.23078
12325 | 457276 | 519414 | 13.3117 | 8.6568 | 0.32594 | 4.6591 | 3.0299 | 0.22816
12326 | 457326 | 519414 | 13.1851 | 8.3659 | 0.32125 | 4.6148 | 2.9281 | 0.22488
12327 | 457376 | 519414 | 12.7606 | 7.8785 | 0.3159 | 4.4662 | 2.7575 | 0.22113
12328 | 457426 | 519414 | 12.2083 | 7.2384 | 0.31034 | 4.2729 | 2.5335 | 0.21724
12329 | 457476 | 519414 | 12.0321 | 6.6011 | 0.3048 | 4.2112 | 2.3104 | 0.21336
12330 | 457526 | 519414 | 11.7323 | 6.4325 | 0.29926 | 4.1063 | 2.2514 | 0.20948
12331 | 457576 | 519414 | 11.6687 | 6.2403 | 0.29411 | 4.0841 | 2.1841 | 0.20588
12332 | 457626 | 519414 | 11.4039 | 6.023 | 0.28942 | 3.9914 | 2.1081 | 0.20259
12333 | 457676 | 519414 | 10.9577 | 5.7794 | 0.28502 | 3.8352 | 2.0228 | 0.19952
12334 | 457726 | 519414 | 10.6227 | 5.5107 | 0.28086 | 3.7179 | 1.9287 | 0.1966
12335 | 457776 | 519414 | 10.2508 | 5.2191 | 0.27725 | 3.5878 | 1.8267 | 0.19407
12336 | 457826 | 519414 | 10.2105 | 4.9075 | 0.27569 | 3.5737 | 1.7176 | 0.19298
12337 | 457876 | 519414 | 10.022 | 4.5752 | 0.27683 | 3.5077 | 1.6013 | 0.19378
12338 | 457926 | 519414 | 9.8493 | 4.7608 | 0.27419 | 3.4473 | 1.6663 | 0.19193
12339 | 457976 | 519414 | 9.6821 | 5.0109 | 0.2751 | 3.3887 | 1.7538 | 0.19257
12340 | 458026 | 519414 | 9.754 | 5.2344 | 0.2794 | 3.4139 | 1.8321 | 0.19558
12341 | 458076 | 519414 | 9.6 | 5.3994 | 0.28264 | 3.36 | 1.8898 | 0.19785
12342 | 458126 | 519414 | 10.0959 | 5.5035 | 0.28111 | 3.5336 | 1.9262 | 0.19677
12343 | 458176 | 519414 | 10.5675 | 5.549 | 0.27336 | 3.6986 | 1.9422 | 0.19135
12344 | 458226 | 519414 | 10.2204 | 5.5353 | 0.26125 | 3.5771 | 1.9373 | 0.18287
12345 | 458276 | 519414 | 10.2572 | 5.5214 | 0.25553 | 3.59 | 1.9325 | 0.17887
12346 | 458326 | 519414 | 10.2423 | 5.5044 | 0.25296 | 3.5848 | 1.9265 | 0.17707
12347 | 458376 | 519414 | 9.689 | 5.4631 | 0.2499 | 3.3912 | 1.9121 | 0.17493
12348 | 458426 | 519414 | 9.845 | 5.4024 | 0.24632 | 3.4457 | 1.8908 | 0.17242
12349 | 458476 | 519414 | 9.8269 | 5.3407 | 0.24723 | 3.4394 | 1.8692 | 0.17306
12350 | 458526 | 519414 | 9.8199 | 5.261 | 0.25042 | 3.437 | 1.8413 | 0.17529
12351 | 458576 | 519414 | 9.4576 | 5.1633 | 0.25328 | 3.3101 | 1.8071 | 0.1773
12352 | 458626 | 519414 | 9.1826 | 5.0538 | 0.25301 | 3.2139 | 1.7688 | 0.17711
12353 | 458676 | 519414 | 9.4003 | 4.9398 | 0.24856 | 3.2901 | 1.7289 | 0.17399
12354 | 458726 | 519414 | 9.1691 | 4.8262 | 0.24193 | 3.2092 | 1.6892 | 0.16935
12355 | 458776 | 519414 | 8.9863 | 4.7152 | 0.23534 | 3.1452 | 1.6503 | 0.16474
12356 | 458826 | 519414 | 9.1351 | 4.6052 | 0.23046 | 3.1973 | 1.6118 | 0.16132
12357 | 458876 | 519414 | 8.6116 | 4.4903 | 0.22798 | 3.0141 | 1.5716 | 0.15959
12358 | 458926 | 519414 | 8.5947 | 4.3729 | 0.22639 | 3.0081 | 1.5305 | 0.15847
12359 | 458976 | 519414 | 8.8055 | 4.2498 | 0.2267 | 3.0819 | 1.4874 | 0.15869
12360 | 453976 | 519464 | 6.2229 | 4.172 | 0.21033 | 2.178 | 1.4602 | 0.14723
12361 | 454026 | 519464 | 6.3295 | 4.1536 | 0.21524 | 2.2153 | 1.4538 | 0.15067
12362 | 454076 | 519464 | 6.4227 | 4.1313 | 0.2206 | 2.248 | 1.446 | 0.15442
12363 | 454126 | 519464 | 6.5539 | 4.1616 | 0.22771 | 2.2939 | 1.4566 | 0.1594
12364 | 454176 | 519464 | 6.7779 | 4.1281 | 0.2338 | 2.3723 | 1.4448 | 0.16366
12365 | 454226 | 519464 | 6.9353 | 4.0269 | 0.23867 | 2.4273 | 1.4094 | 0.16707
12366 | 454276 | 519464 | 7.0216 | 3.9862 | 0.24569 | 2.4576 | 1.3952 | 0.17198
12367 | 454326 | 519464 | 7.1332 | 3.9421 | 0.25327 | 2.4966 | 1.3797 | 0.17729
12368 | 454376 | 519464 | 7.3281 | 3.8707 | 0.26079 | 2.5648 | 1.3548 | 0.18255
12369 | 454426 | 519464 | 7.4649 | 4.0159 | 0.26807 | 2.6127 | 1.4056 | 0.18765
12370 | 454476 | 519464 | 7.6117 | 4.1951 | 0.27575 | 2.6641 | 1.4683 | 0.19303
12371 | 454526 | 519464 | 7.7773 | 4.3628 | 0.2835 | 2.7221 | 1.527 | 0.19845
12372 | 454576 | 519464 | 7.9713 | 4.5411 | 0.29212 | 2.7899 | 1.5894 | 0.20449
12373 | 454626 | 519464 | 8.1272 | 4.6931 | 0.30061 | 2.8445 | 1.6426 | 0.21043
12374 | 454676 | 519464 | 8.3679 | 4.8475 | 0.30991 | 2.9287 | 1.6966 | 0.21693
12375 | 454726 | 519464 | 8.6646 | 5.0498 | 0.32174 | 3.0326 | 1.7674 | 0.22522
12376 | 454776 | 519464 | 8.9087 | 5.1932 | 0.33266 | 3.1181 | 1.8176 | 0.23286
12377 | 454826 | 519464 | 9.0194 | 5.284 | 0.34409 | 3.1568 | 1.8494 | 0.24086
12378 | 454876 | 519464 | 9.2748 | 5.3897 | 0.36053 | 3.2462 | 1.8864 | 0.25237
12379 | 454926 | 519464 | 9.6789 | 5.5166 | 0.37941 | 3.3876 | 1.9308 | 0.26559
12380 | 454976 | 519464 | 10.0297 | 5.6256 | 0.39991 | 3.5104 | 1.969 | 0.27993
12381 | 455026 | 519464 | 10.3382 | 5.5752 | 0.41797 | 3.6184 | 1.9513 | 0.29258
12382 | 455076 | 519464 | 10.5872 | 5.7344 | 0.43701 | 3.7055 | 2.007 | 0.30591
12383 | 455126 | 519464 | 10.8822 | 5.9441 | 0.45514 | 3.8088 | 2.0804 | 0.3186
12384 | 455176 | 519464 | 11.4056 | 6.2021 | 0.47794 | 3.992 | 2.1707 | 0.33456
12385 | 455226 | 519464 | 11.8252 | 6.4098 | 0.5009 | 4.1388 | 2.2434 | 0.35063
12386 | 455276 | 519464 | 12.1721 | 6.5338 | 0.52266 | 4.2602 | 2.2868 | 0.36586
12387 | 455326 | 519464 | 12.4798 | 6.588 | 0.54435 | 4.3679 | 2.3058 | 0.38105
12388 | 455376 | 519464 | 12.5815 | 6.5226 | 0.56379 | 4.4035 | 2.2829 | 0.39465
12389 | 455426 | 519464 | 12.7729 | 6.4922 | 0.5843 | 4.4705 | 2.2723 | 0.40901
12390 | 455476 | 519464 | 13.0547 | 6.9997 | 0.60513 | 4.5691 | 2.4499 | 0.42359
12391 | 455526 | 519464 | 13.2317 | 7.4168 | 0.62422 | 4.6311 | 2.5959 | 0.43696
12392 | 455576 | 519464 | 13.4759 | 7.7103 | 0.64152 | 4.7166 | 2.6986 | 0.44906
12393 | 455626 | 519464 | 13.6814 | 7.813 | 0.65567 | 4.7885 | 2.7346 | 0.45897
12394 | 455676 | 519464 | 13.9346 | 7.7254 | 0.66685 | 4.8771 | 2.7039 | 0.46679
12395 | 455726 | 519464 | 14.3389 | 8.273 | 0.67518 | 5.0186 | 2.8956 | 0.47263
12396 | 455776 | 519464 | 14.6612 | 8.6779 | 0.67942 | 5.1314 | 3.0373 | 0.47559
12397 | 455826 | 519464 | 14.874 | 9.0469 | 0.67688 | 5.2059 | 3.1664 | 0.47381
12398 | 455876 | 519464 | 14.9628 | 9.2166 | 0.67367 | 5.237 | 3.2258 | 0.47157
12399 | 455926 | 519464 | 15.1252 | 9.7471 | 0.66062 | 5.2938 | 3.4115 | 0.46244
12400 | 455976 | 519464 | 15.4369 | 10.0544 | 0.64351 | 5.4029 | 3.5191 | 0.45046
12401 | 456026 | 519464 | 15.7357 | 10.8644 | 0.62402 | 5.5075 | 3.8025 | 0.43681
12402 | 456076 | 519464 | 15.7436 | 11.4426 | 0.60242 | 5.5103 | 4.0049 | 0.4217
12403 | 456126 | 519464 | 15.4477 | 11.2598 | 0.58481 | 5.4067 | 3.9409 | 0.40937
12404 | 456176 | 519464 | 15.1818 | 10.5008 | 0.56949 | 5.3136 | 3.6753 | 0.39864
12405 | 456226 | 519464 | 15.0582 | 9.2901 | 0.55627 | 5.2704 | 3.2515 | 0.38939
12406 | 456276 | 519464 | 15.0821 | 7.7762 | 0.54007 | 5.2788 | 2.7217 | 0.37805
12407 | 456326 | 519464 | 15.209 | 7.8401 | 0.52291 | 5.3232 | 2.744 | 0.36604
12408 | 456376 | 519464 | 14.9477 | 8.4734 | 0.5069 | 5.2317 | 2.9657 | 0.35483
12409 | 456426 | 519464 | 14.9678 | 8.616 | 0.48918 | 5.2387 | 3.0156 | 0.34243
12410 | 456476 | 519464 | 14.8749 | 9.1249 | 0.47089 | 5.2062 | 3.1937 | 0.32962
12411 | 456526 | 519464 | 14.8263 | 9.05 | 0.45316 | 5.1892 | 3.1675 | 0.31721
12412 | 456576 | 519464 | 14.8447 | 8.466 | 0.43789 | 5.1957 | 2.9631 | 0.30652
12413 | 456626 | 519464 | 14.5615 | 7.5013 | 0.42461 | 5.0965 | 2.6255 | 0.29723
12414 | 456676 | 519464 | 14.8032 | 6.3261 | 0.4136 | 5.1811 | 2.2141 | 0.28952
12415 | 456726 | 519464 | 14.4128 | 5.614 | 0.40415 | 5.0445 | 1.9649 | 0.2829
12416 | 456776 | 519464 | 14.0044 | 5.7046 | 0.39787 | 4.9015 | 1.9966 | 0.27851
12417 | 456826 | 519464 | 14.0977 | 6.138 | 0.39466 | 4.9342 | 2.1483 | 0.27626
12418 | 456876 | 519464 | 14.6702 | 7.1714 | 0.39038 | 5.1346 | 2.51 | 0.27327
12419 | 456926 | 519464 | 14.2863 | 7.8417 | 0.38224 | 5.0002 | 2.7446 | 0.26757
12420 | 456976 | 519464 | 14.0294 | 8.1489 | 0.3726 | 4.9103 | 2.8521 | 0.26082
12421 | 457026 | 519464 | 14.3563 | 8.1777 | 0.36411 | 5.0247 | 2.8622 | 0.25488
12422 | 457076 | 519464 | 14.2201 | 7.9392 | 0.35624 | 4.977 | 2.7787 | 0.24937
12423 | 457126 | 519464 | 14.2109 | 8.1836 | 0.34658 | 4.9738 | 2.8643 | 0.24261
12424 | 457176 | 519464 | 14.2195 | 8.5712 | 0.33869 | 4.9768 | 2.9999 | 0.23708
12425 | 457226 | 519464 | 14.1312 | 8.6376 | 0.33478 | 4.9459 | 3.0231 | 0.23434
12426 | 457276 | 519464 | 13.7516 | 8.4134 | 0.33094 | 4.8131 | 2.9447 | 0.23166
12427 | 457326 | 519464 | 13.2506 | 7.9571 | 0.3259 | 4.6377 | 2.785 | 0.22813
12428 | 457376 | 519464 | 12.7389 | 7.3269 | 0.32051 | 4.4586 | 2.5644 | 0.22436
12429 | 457426 | 519464 | 12.5829 | 6.8073 | 0.31496 | 4.404 | 2.3825 | 0.22047
12430 | 457476 | 519464 | 12.3666 | 6.6338 | 0.30947 | 4.3283 | 2.3218 | 0.21663
12431 | 457526 | 519464 | 12.1549 | 6.4421 | 0.3044 | 4.2542 | 2.2547 | 0.21308
12432 | 457576 | 519464 | 11.8622 | 6.2119 | 0.2995 | 4.1518 | 2.1742 | 0.20965
12433 | 457626 | 519464 | 11.4495 | 5.9528 | 0.29503 | 4.0073 | 2.0835 | 0.20652
12434 | 457676 | 519464 | 11.0081 | 5.6663 | 0.29102 | 3.8529 | 1.9832 | 0.20371
12435 | 457726 | 519464 | 10.7789 | 5.3596 | 0.28741 | 3.7726 | 1.8759 | 0.20119
12436 | 457776 | 519464 | 10.489 | 5.037 | 0.28411 | 3.6711 | 1.763 | 0.19887
12437 | 457826 | 519464 | 10.409 | 4.6949 | 0.28076 | 3.6431 | 1.6432 | 0.19653
12438 | 457876 | 519464 | 10.285 | 4.9024 | 0.27821 | 3.5997 | 1.7158 | 0.19475
12439 | 457926 | 519464 | 10.1334 | 5.1203 | 0.27531 | 3.5467 | 1.7921 | 0.19272
12440 | 457976 | 519464 | 9.7981 | 5.3576 | 0.27422 | 3.4293 | 1.8751 | 0.19196
12441 | 458026 | 519464 | 9.7787 | 5.5528 | 0.27415 | 3.4225 | 1.9435 | 0.19191
12442 | 458076 | 519464 | 9.9632 | 5.6651 | 0.27239 | 3.4871 | 1.9828 | 0.19068
12443 | 458126 | 519464 | 10.0332 | 5.7335 | 0.27044 | 3.5116 | 2.0067 | 0.18931
12444 | 458176 | 519464 | 10.7454 | 5.7442 | 0.26668 | 3.7609 | 2.0105 | 0.18668
12445 | 458226 | 519464 | 10.7503 | 5.7053 | 0.26128 | 3.7626 | 1.9969 | 0.1829
12446 | 458276 | 519464 | 10.31 | 5.6599 | 0.2571 | 3.6085 | 1.981 | 0.17997
12447 | 458326 | 519464 | 9.9966 | 5.6128 | 0.25402 | 3.4988 | 1.9645 | 0.17781
12448 | 458376 | 519464 | 9.8532 | 5.5546 | 0.25147 | 3.4486 | 1.9441 | 0.17603
12449 | 458426 | 519464 | 9.9472 | 5.4821 | 0.24949 | 3.4815 | 1.9187 | 0.17464
12450 | 458476 | 519464 | 9.9387 | 5.3997 | 0.25034 | 3.4785 | 1.8899 | 0.17524
12451 | 458526 | 519464 | 9.3184 | 5.2991 | 0.25276 | 3.2614 | 1.8547 | 0.17693
12452 | 458576 | 519464 | 9.5821 | 5.1829 | 0.2575 | 3.3537 | 1.814 | 0.18025
12453 | 458626 | 519464 | 9.5809 | 5.0555 | 0.2597 | 3.3533 | 1.7694 | 0.18179
12454 | 458676 | 519464 | 9.5411 | 4.9262 | 0.25679 | 3.3394 | 1.7242 | 0.17975
12455 | 458726 | 519464 | 9.4377 | 4.7995 | 0.25148 | 3.3032 | 1.6798 | 0.17603
12456 | 458776 | 519464 | 9.0892 | 4.6797 | 0.24395 | 3.1812 | 1.6379 | 0.17077
12457 | 458826 | 519464 | 9.2519 | 4.5669 | 0.23708 | 3.2382 | 1.5984 | 0.16595
12458 | 458876 | 519464 | 9.2668 | 4.4483 | 0.23392 | 3.2434 | 1.5569 | 0.16375
12459 | 458926 | 519464 | 8.9508 | 4.3201 | 0.23376 | 3.1328 | 1.512 | 0.16363
12460 | 458976 | 519464 | 8.9054 | 4.1902 | 0.23496 | 3.1169 | 1.4666 | 0.16447
12461 | 453976 | 519514 | 6.2309 | 4.1777 | 0.207 | 2.1808 | 1.4622 | 0.1449
12462 | 454026 | 519514 | 6.3756 | 4.1774 | 0.21188 | 2.2314 | 1.4621 | 0.14832
12463 | 454076 | 519514 | 6.4763 | 4.1598 | 0.21679 | 2.2667 | 1.4559 | 0.15175
12464 | 454126 | 519514 | 6.6794 | 4.193 | 0.22338 | 2.3378 | 1.4676 | 0.15637
12465 | 454176 | 519514 | 6.7953 | 4.2022 | 0.22989 | 2.3784 | 1.4708 | 0.16092
12466 | 454226 | 519514 | 6.8683 | 4.1594 | 0.23564 | 2.4039 | 1.4558 | 0.16495
12467 | 454276 | 519514 | 7.104 | 4.1418 | 0.2426 | 2.4864 | 1.4496 | 0.16982
12468 | 454326 | 519514 | 7.2338 | 4.0853 | 0.24913 | 2.5318 | 1.4299 | 0.17439
12469 | 454376 | 519514 | 7.374 | 4.0277 | 0.2563 | 2.5809 | 1.4097 | 0.17941
12470 | 454426 | 519514 | 7.5448 | 3.9672 | 0.26416 | 2.6407 | 1.3885 | 0.18491
12471 | 454476 | 519514 | 7.7926 | 3.9654 | 0.27351 | 2.7274 | 1.3879 | 0.19146
12472 | 454526 | 519514 | 7.9099 | 4.1162 | 0.2801 | 2.7685 | 1.4407 | 0.19607
12473 | 454576 | 519514 | 8.0804 | 4.2957 | 0.28819 | 2.8281 | 1.5035 | 0.20173
12474 | 454626 | 519514 | 8.2487 | 4.4396 | 0.29558 | 2.887 | 1.5539 | 0.2069
12475 | 454676 | 519514 | 8.4321 | 4.6156 | 0.30474 | 2.9512 | 1.6155 | 0.21332
12476 | 454726 | 519514 | 8.6335 | 4.8446 | 0.31644 | 3.0217 | 1.6956 | 0.22151
12477 | 454776 | 519514 | 8.8976 | 5.0349 | 0.32766 | 3.1142 | 1.7622 | 0.22936
12478 | 454826 | 519514 | 9.0359 | 5.1651 | 0.33787 | 3.1625 | 1.8078 | 0.23651
12479 | 454876 | 519514 | 9.4468 | 5.3681 | 0.3517 | 3.3064 | 1.8788 | 0.24619
12480 | 454926 | 519514 | 9.673 | 5.5281 | 0.36992 | 3.3856 | 1.9348 | 0.25895
12481 | 454976 | 519514 | 9.9885 | 5.5997 | 0.38766 | 3.496 | 1.9599 | 0.27136
12482 | 455026 | 519514 | 10.2829 | 5.6108 | 0.40574 | 3.599 | 1.9638 | 0.28402
12483 | 455076 | 519514 | 10.6838 | 5.6388 | 0.42651 | 3.7393 | 1.9736 | 0.29856
12484 | 455126 | 519514 | 10.9961 | 5.7855 | 0.44582 | 3.8486 | 2.0249 | 0.31207
12485 | 455176 | 519514 | 11.3094 | 6.1072 | 0.4697 | 3.9583 | 2.1375 | 0.32879
12486 | 455226 | 519514 | 11.8134 | 6.3554 | 0.49235 | 4.1347 | 2.2244 | 0.34465
12487 | 455276 | 519514 | 12.1035 | 6.5098 | 0.51329 | 4.2362 | 2.2784 | 0.35931
12488 | 455326 | 519514 | 12.5694 | 6.5939 | 0.5344 | 4.3993 | 2.3079 | 0.37408
12489 | 455376 | 519514 | 12.8609 | 6.6719 | 0.5591 | 4.5013 | 2.3352 | 0.39137
12490 | 455426 | 519514 | 13.1521 | 6.6852 | 0.58497 | 4.6032 | 2.3398 | 0.40948
12491 | 455476 | 519514 | 13.4527 | 6.5579 | 0.6079 | 4.7085 | 2.2953 | 0.42553
12492 | 455526 | 519514 | 13.5911 | 6.9503 | 0.62864 | 4.7569 | 2.4326 | 0.44005
12493 | 455576 | 519514 | 13.8893 | 7.3992 | 0.65061 | 4.8613 | 2.5897 | 0.45543
12494 | 455626 | 519514 | 14.1169 | 7.6517 | 0.66763 | 4.9409 | 2.6781 | 0.46734
12495 | 455676 | 519514 | 14.3067 | 7.692 | 0.68052 | 5.0073 | 2.6922 | 0.47636
12496 | 455726 | 519514 | 14.7257 | 8.1462 | 0.69263 | 5.154 | 2.8512 | 0.48484
12497 | 455776 | 519514 | 15.0042 | 8.7099 | 0.69941 | 5.2515 | 3.0484 | 0.48959
12498 | 455826 | 519514 | 15.2791 | 9.043 | 0.69992 | 5.3477 | 3.1651 | 0.48994
12499 | 455876 | 519514 | 15.4863 | 9.1587 | 0.69744 | 5.4202 | 3.2056 | 0.48821
12500 | 455926 | 519514 | 15.5745 | 9.3993 | 0.6864 | 5.4511 | 3.2898 | 0.48048
12501 | 455976 | 519514 | 15.6622 | 9.945 | 0.67147 | 5.4818 | 3.4807 | 0.47003
12502 | 456026 | 519514 | 15.9024 | 10.0888 | 0.65156 | 5.5658 | 3.5311 | 0.45609
12503 | 456076 | 519514 | 16.1328 | 10.6214 | 0.62549 | 5.6465 | 3.7175 | 0.43785
12504 | 456126 | 519514 | 15.9174 | 10.6669 | 0.59818 | 5.5711 | 3.7334 | 0.41873
12505 | 456176 | 519514 | 15.6516 | 10.0731 | 0.58106 | 5.4781 | 3.5256 | 0.40674
12506 | 456226 | 519514 | 15.4572 | 8.9754 | 0.56575 | 5.41 | 3.1414 | 0.39603
12507 | 456276 | 519514 | 15.2897 | 7.678 | 0.54463 | 5.3514 | 2.6873 | 0.38124
12508 | 456326 | 519514 | 15.3113 | 7.4354 | 0.52591 | 5.359 | 2.6024 | 0.36814
12509 | 456376 | 519514 | 15.0221 | 8.0742 | 0.5085 | 5.2577 | 2.826 | 0.35595
12510 | 456426 | 519514 | 15.1518 | 8.196 | 0.49012 | 5.3031 | 2.8686 | 0.34309
12511 | 456476 | 519514 | 15.0434 | 8.6714 | 0.47077 | 5.2652 | 3.035 | 0.32954
12512 | 456526 | 519514 | 15.0006 | 8.6276 | 0.45309 | 5.2502 | 3.0197 | 0.31716
12513 | 456576 | 519514 | 14.9369 | 8.0526 | 0.43744 | 5.2279 | 2.8184 | 0.30621
12514 | 456626 | 519514 | 14.7617 | 7.076 | 0.42265 | 5.1666 | 2.4766 | 0.29586
12515 | 456676 | 519514 | 14.9981 | 5.901 | 0.41159 | 5.2493 | 2.0654 | 0.28812
12516 | 456726 | 519514 | 14.4655 | 5.7018 | 0.40429 | 5.0629 | 1.9956 | 0.283
12517 | 456776 | 519514 | 14.1107 | 5.7274 | 0.39896 | 4.9387 | 2.0046 | 0.27927
12518 | 456826 | 519514 | 14.5514 | 6.3665 | 0.39583 | 5.093 | 2.2283 | 0.27708
12519 | 456876 | 519514 | 14.7437 | 7.3802 | 0.3919 | 5.1603 | 2.5831 | 0.27433
12520 | 456926 | 519514 | 14.6706 | 7.9785 | 0.38426 | 5.1347 | 2.7925 | 0.26898
12521 | 456976 | 519514 | 14.5638 | 8.1333 | 0.37439 | 5.0973 | 2.8467 | 0.26207
12522 | 457026 | 519514 | 14.7231 | 8.0289 | 0.36609 | 5.1531 | 2.8101 | 0.25626
12523 | 457076 | 519514 | 14.5693 | 7.8886 | 0.35839 | 5.0992 | 2.761 | 0.25087
12524 | 457126 | 519514 | 14.7096 | 8.3344 | 0.34846 | 5.1483 | 2.917 | 0.24392
12525 | 457176 | 519514 | 14.6752 | 8.5135 | 0.34274 | 5.1363 | 2.9797 | 0.23992
12526 | 457226 | 519514 | 14.3393 | 8.3763 | 0.33989 | 5.0188 | 2.9317 | 0.23792
12527 | 457276 | 519514 | 13.9038 | 7.9771 | 0.33578 | 4.8663 | 2.792 | 0.23505
12528 | 457326 | 519514 | 13.2944 | 7.3731 | 0.33103 | 4.653 | 2.5806 | 0.23172
12529 | 457376 | 519514 | 13.2246 | 6.982 | 0.32545 | 4.6286 | 2.4437 | 0.22782
12530 | 457426 | 519514 | 12.9849 | 6.8244 | 0.32048 | 4.5447 | 2.3885 | 0.22433
12531 | 457476 | 519514 | 12.6663 | 6.6494 | 0.31622 | 4.4332 | 2.3273 | 0.22135
12532 | 457526 | 519514 | 12.3316 | 6.4108 | 0.31145 | 4.3161 | 2.2438 | 0.21802
12533 | 457576 | 519514 | 11.8895 | 6.1295 | 0.30668 | 4.1613 | 2.1453 | 0.21468
12534 | 457626 | 519514 | 11.3916 | 5.8188 | 0.30239 | 3.9871 | 2.0366 | 0.21167
12535 | 457676 | 519514 | 11.1666 | 5.4842 | 0.29856 | 3.9083 | 1.9195 | 0.20899
12536 | 457726 | 519514 | 10.9854 | 5.1457 | 0.29566 | 3.8449 | 1.801 | 0.20696
12537 | 457776 | 519514 | 10.9399 | 4.8609 | 0.29219 | 3.829 | 1.7013 | 0.20453
12538 | 457826 | 519514 | 10.7448 | 5.0849 | 0.28927 | 3.7607 | 1.7797 | 0.20249
12539 | 457876 | 519514 | 10.5057 | 5.3095 | 0.28612 | 3.677 | 1.8583 | 0.20028
12540 | 457926 | 519514 | 10.1833 | 5.4893 | 0.28366 | 3.5642 | 1.9213 | 0.19856
12541 | 457976 | 519514 | 9.9105 | 5.6383 | 0.28045 | 3.4687 | 1.9734 | 0.19632
12542 | 458026 | 519514 | 9.8853 | 5.7698 | 0.27778 | 3.4599 | 2.0194 | 0.19444
12543 | 458076 | 519514 | 10.3346 | 5.8499 | 0.27533 | 3.6171 | 2.0475 | 0.19273
12544 | 458126 | 519514 | 10.5666 | 5.8871 | 0.27287 | 3.6983 | 2.0605 | 0.19101
12545 | 458176 | 519514 | 10.4431 | 5.8726 | 0.26984 | 3.6551 | 2.0554 | 0.18889
12546 | 458226 | 519514 | 10.2255 | 5.8299 | 0.26663 | 3.5789 | 2.0405 | 0.18664
12547 | 458276 | 519514 | 9.8408 | 5.7818 | 0.26379 | 3.4443 | 2.0236 | 0.18465
12548 | 458326 | 519514 | 9.3792 | 5.7213 | 0.26106 | 3.2827 | 2.0024 | 0.18274
12549 | 458376 | 519514 | 9.7264 | 5.6397 | 0.25825 | 3.4042 | 1.9739 | 0.18078
12550 | 458426 | 519514 | 9.6948 | 5.5417 | 0.25558 | 3.3932 | 1.9396 | 0.1789
12551 | 458476 | 519514 | 9.7492 | 5.4246 | 0.25436 | 3.4122 | 1.8986 | 0.17805
12552 | 458526 | 519514 | 9.6525 | 5.3024 | 0.25537 | 3.3784 | 1.8558 | 0.17876
12553 | 458576 | 519514 | 9.592 | 5.17 | 0.25898 | 3.3572 | 1.8095 | 0.18129
12554 | 458626 | 519514 | 9.745 | 5.0267 | 0.26638 | 3.4108 | 1.7594 | 0.18646
12555 | 458676 | 519514 | 9.7297 | 4.8848 | 0.26626 | 3.4054 | 1.7097 | 0.18638
12556 | 458726 | 519514 | 9.871 | 4.7496 | 0.26119 | 3.4548 | 1.6623 | 0.18283
12557 | 458776 | 519514 | 9.703 | 4.6271 | 0.25198 | 3.396 | 1.6195 | 0.17639
12558 | 458826 | 519514 | 9.2003 | 4.5123 | 0.24443 | 3.2201 | 1.5793 | 0.1711
12559 | 458876 | 519514 | 9.2534 | 4.3894 | 0.24141 | 3.2387 | 1.5363 | 0.16899
12560 | 458926 | 519514 | 9.3583 | 4.2603 | 0.24072 | 3.2754 | 1.4911 | 0.1685
12561 | 458976 | 519514 | 9.362 | 4.1402 | 0.23865 | 3.2767 | 1.4491 | 0.16706
12562 | 453976 | 519564 | 6.2466 | 4.1275 | 0.20327 | 2.1863 | 1.4446 | 0.14229
12563 | 454026 | 519564 | 6.4326 | 4.1531 | 0.20829 | 2.2514 | 1.4536 | 0.1458
12564 | 454076 | 519564 | 6.5379 | 4.1711 | 0.2135 | 2.2883 | 1.4599 | 0.14945
12565 | 454126 | 519564 | 6.6861 | 4.2297 | 0.22012 | 2.3401 | 1.4804 | 0.15409
12566 | 454176 | 519564 | 6.8454 | 4.24 | 0.22604 | 2.3959 | 1.484 | 0.15823
12567 | 454226 | 519564 | 6.9788 | 4.2102 | 0.23146 | 2.4426 | 1.4736 | 0.16202
12568 | 454276 | 519564 | 7.0922 | 4.2057 | 0.23803 | 2.4823 | 1.472 | 0.16662
12569 | 454326 | 519564 | 7.2622 | 4.2054 | 0.2453 | 2.5418 | 1.4719 | 0.17171
12570 | 454376 | 519564 | 7.5041 | 4.163 | 0.25212 | 2.6264 | 1.4571 | 0.17648
12571 | 454426 | 519564 | 7.7154 | 4.1038 | 0.25916 | 2.7004 | 1.4363 | 0.18141
12572 | 454476 | 519564 | 7.9287 | 4.1316 | 0.26954 | 2.775 | 1.4461 | 0.18868
12573 | 454526 | 519564 | 7.9807 | 3.9826 | 0.27566 | 2.7932 | 1.3939 | 0.19296
12574 | 454576 | 519564 | 8.2043 | 4.0005 | 0.2841 | 2.8715 | 1.4002 | 0.19887
12575 | 454626 | 519564 | 8.3527 | 4.1682 | 0.29168 | 2.9234 | 1.4589 | 0.20418
12576 | 454676 | 519564 | 8.5362 | 4.353 | 0.30046 | 2.9877 | 1.5236 | 0.21032
12577 | 454726 | 519564 | 8.7886 | 4.5861 | 0.31145 | 3.076 | 1.6051 | 0.21801
12578 | 454776 | 519564 | 8.9902 | 4.8053 | 0.32261 | 3.1466 | 1.6819 | 0.22583
12579 | 454826 | 519564 | 9.2177 | 4.9972 | 0.33362 | 3.2262 | 1.749 | 0.23353
12580 | 454876 | 519564 | 9.3972 | 5.1606 | 0.34471 | 3.289 | 1.8062 | 0.2413
12581 | 454926 | 519564 | 9.6629 | 5.3428 | 0.35773 | 3.382 | 1.87 | 0.25041
12582 | 454976 | 519564 | 10.0511 | 5.461 | 0.37415 | 3.5179 | 1.9114 | 0.26191
12583 | 455026 | 519564 | 10.2882 | 5.5896 | 0.39367 | 3.6009 | 1.9564 | 0.27557
12584 | 455076 | 519564 | 10.6722 | 5.7423 | 0.41612 | 3.7353 | 2.0098 | 0.29129
12585 | 455126 | 519564 | 11.0283 | 5.7091 | 0.43562 | 3.8599 | 1.9982 | 0.30494
12586 | 455176 | 519564 | 11.4282 | 5.8986 | 0.4581 | 3.9999 | 2.0645 | 0.32067
12587 | 455226 | 519564 | 11.7915 | 6.2066 | 0.4814 | 4.127 | 2.1723 | 0.33698
12588 | 455276 | 519564 | 12.0236 | 6.4133 | 0.50251 | 4.2083 | 2.2446 | 0.35176
12589 | 455326 | 519564 | 12.449 | 6.5669 | 0.52423 | 4.3571 | 2.2984 | 0.36696
12590 | 455376 | 519564 | 12.9315 | 6.7531 | 0.55206 | 4.526 | 2.3636 | 0.38644
12591 | 455426 | 519564 | 13.4983 | 6.8627 | 0.58063 | 4.7244 | 2.4019 | 0.40644
12592 | 455476 | 519564 | 13.7784 | 6.836 | 0.6071 | 4.8224 | 2.3926 | 0.42497
12593 | 455526 | 519564 | 14.0124 | 6.6729 | 0.63079 | 4.9043 | 2.3355 | 0.44155
12594 | 455576 | 519564 | 14.1599 | 6.9067 | 0.65434 | 4.956 | 2.4173 | 0.45804
12595 | 455626 | 519564 | 14.4501 | 7.2735 | 0.67343 | 5.0575 | 2.5457 | 0.4714
12596 | 455676 | 519564 | 14.7079 | 7.481 | 0.69013 | 5.1477 | 2.6184 | 0.48309
12597 | 455726 | 519564 | 14.9925 | 7.8051 | 0.7059 | 5.2474 | 2.7318 | 0.49413
12598 | 455776 | 519564 | 15.4592 | 8.5239 | 0.71658 | 5.4107 | 2.9834 | 0.50161
12599 | 455826 | 519564 | 15.6581 | 9.0593 | 0.72031 | 5.4803 | 3.1707 | 0.50421
12600 | 455876 | 519564 | 16.0261 | 9.3675 | 0.71875 | 5.6091 | 3.2786 | 0.50312
12601 | 455926 | 519564 | 15.9779 | 9.3426 | 0.71014 | 5.5923 | 3.2699 | 0.4971
12602 | 455976 | 519564 | 15.9938 | 9.5093 | 0.69531 | 5.5978 | 3.3283 | 0.48672
12603 | 456026 | 519564 | 16.1657 | 9.8017 | 0.67417 | 5.658 | 3.4306 | 0.47192
12604 | 456076 | 519564 | 16.3914 | 9.5802 | 0.64591 | 5.737 | 3.3531 | 0.45214
12605 | 456126 | 519564 | 16.1313 | 9.8002 | 0.61203 | 5.646 | 3.4301 | 0.42842
12606 | 456176 | 519564 | 15.9795 | 9.3905 | 0.58927 | 5.5928 | 3.2867 | 0.41249
12607 | 456226 | 519564 | 15.8161 | 8.4379 | 0.57218 | 5.5356 | 2.9532 | 0.40052
12608 | 456276 | 519564 | 15.4319 | 7.5031 | 0.55009 | 5.4011 | 2.6261 | 0.38506
12609 | 456326 | 519564 | 15.486 | 7.3085 | 0.52922 | 5.4201 | 2.558 | 0.37046
12610 | 456376 | 519564 | 15.2083 | 7.5179 | 0.50824 | 5.3229 | 2.6313 | 0.35577
12611 | 456426 | 519564 | 15.2894 | 7.6615 | 0.48781 | 5.3513 | 2.6815 | 0.34147
12612 | 456476 | 519564 | 14.9535 | 8.0443 | 0.46705 | 5.2337 | 2.8155 | 0.32694
12613 | 456526 | 519564 | 14.9659 | 8.0248 | 0.44831 | 5.2381 | 2.8087 | 0.31382
12614 | 456576 | 519564 | 15.117 | 7.4887 | 0.43147 | 5.2909 | 2.621 | 0.30203
12615 | 456626 | 519564 | 15.1902 | 6.5732 | 0.41769 | 5.3166 | 2.3006 | 0.29238
12616 | 456676 | 519564 | 15.1194 | 5.4783 | 0.40824 | 5.2918 | 1.9174 | 0.28577
12617 | 456726 | 519564 | 14.5579 | 5.7483 | 0.40255 | 5.0953 | 2.0119 | 0.28178
12618 | 456776 | 519564 | 14.7099 | 5.7001 | 0.39842 | 5.1485 | 1.995 | 0.2789
12619 | 456826 | 519564 | 14.9425 | 6.5387 | 0.3947 | 5.2299 | 2.2885 | 0.27629
12620 | 456876 | 519564 | 14.7764 | 7.4224 | 0.38961 | 5.1717 | 2.5978 | 0.27273
12621 | 456926 | 519564 | 14.5904 | 7.8876 | 0.38209 | 5.1066 | 2.7607 | 0.26746
12622 | 456976 | 519564 | 14.4826 | 7.9469 | 0.37348 | 5.0689 | 2.7814 | 0.26143
12623 | 457026 | 519564 | 14.9435 | 7.747 | 0.36637 | 5.2302 | 2.7115 | 0.25646
12624 | 457076 | 519564 | 15.1722 | 7.9896 | 0.35731 | 5.3103 | 2.7964 | 0.25012
12625 | 457126 | 519564 | 14.9981 | 8.2726 | 0.35096 | 5.2493 | 2.8954 | 0.24567
12626 | 457176 | 519564 | 14.9316 | 8.227 | 0.34757 | 5.2261 | 2.8794 | 0.2433
12627 | 457226 | 519564 | 14.5145 | 7.9142 | 0.34528 | 5.0801 | 2.77 | 0.24169
12628 | 457276 | 519564 | 13.9729 | 7.3627 | 0.34158 | 4.8905 | 2.5769 | 0.23911
12629 | 457326 | 519564 | 13.7486 | 7.1783 | 0.33698 | 4.812 | 2.5124 | 0.23588
12630 | 457376 | 519564 | 13.6646 | 6.9823 | 0.33146 | 4.7826 | 2.4438 | 0.23202
12631 | 457426 | 519564 | 13.3461 | 6.7913 | 0.32707 | 4.6711 | 2.377 | 0.22895
12632 | 457476 | 519564 | 12.7728 | 6.5549 | 0.32285 | 4.4705 | 2.2942 | 0.226
12633 | 457526 | 519564 | 12.4143 | 6.2683 | 0.31858 | 4.345 | 2.1939 | 0.22301
12634 | 457576 | 519564 | 12.0088 | 5.9656 | 0.31557 | 4.2031 | 2.088 | 0.2209
12635 | 457626 | 519564 | 11.617 | 5.6147 | 0.312 | 4.0659 | 1.9652 | 0.2184
12636 | 457676 | 519564 | 11.6004 | 5.25 | 0.30896 | 4.0601 | 1.8375 | 0.21627
12637 | 457726 | 519564 | 11.4564 | 5.2853 | 0.30644 | 4.0097 | 1.8499 | 0.21451
12638 | 457776 | 519564 | 11.0931 | 5.4176 | 0.30179 | 3.8826 | 1.8962 | 0.21125
12639 | 457826 | 519564 | 10.7658 | 5.5215 | 0.29869 | 3.768 | 1.9325 | 0.20908
12640 | 457876 | 519564 | 10.5778 | 5.7071 | 0.29578 | 3.7022 | 1.9975 | 0.20705
12641 | 457926 | 519564 | 10.2221 | 5.8498 | 0.29314 | 3.5777 | 2.0474 | 0.2052
12642 | 457976 | 519564 | 10.2058 | 5.9515 | 0.29035 | 3.572 | 2.083 | 0.20324
12643 | 458026 | 519564 | 10.6216 | 6.0145 | 0.28745 | 3.7175 | 2.1051 | 0.20122
12644 | 458076 | 519564 | 10.2403 | 6.0419 | 0.28406 | 3.5841 | 2.1147 | 0.19884
12645 | 458126 | 519564 | 10.2834 | 6.0408 | 0.28106 | 3.5992 | 2.1143 | 0.19674
12646 | 458176 | 519564 | 10.0097 | 6.0034 | 0.27818 | 3.5034 | 2.1012 | 0.19473
12647 | 458226 | 519564 | 9.9363 | 5.9502 | 0.27542 | 3.4777 | 2.0826 | 0.19279
12648 | 458276 | 519564 | 9.7433 | 5.8784 | 0.2725 | 3.4101 | 2.0574 | 0.19075
12649 | 458326 | 519564 | 9.8396 | 5.7973 | 0.26971 | 3.4439 | 2.0291 | 0.1888
12650 | 458376 | 519564 | 10.1418 | 5.6996 | 0.26678 | 3.5496 | 1.9949 | 0.18675
12651 | 458426 | 519564 | 10.009 | 5.5845 | 0.26374 | 3.5032 | 1.9546 | 0.18462
12652 | 458476 | 519564 | 9.8547 | 5.4341 | 0.26099 | 3.4492 | 1.9019 | 0.1827
12653 | 458526 | 519564 | 10.1671 | 5.286 | 0.26028 | 3.5585 | 1.8501 | 0.1822
12654 | 458576 | 519564 | 9.7385 | 5.1374 | 0.26174 | 3.4085 | 1.7981 | 0.18322
12655 | 458626 | 519564 | 10.0683 | 4.9789 | 0.26989 | 3.5239 | 1.7426 | 0.18892
12656 | 458676 | 519564 | 9.9815 | 4.8299 | 0.27079 | 3.4935 | 1.6905 | 0.18955
12657 | 458726 | 519564 | 9.806 | 4.6923 | 0.26598 | 3.4321 | 1.6423 | 0.18619
12658 | 458776 | 519564 | 9.8382 | 4.5614 | 0.26071 | 3.4434 | 1.5965 | 0.1825
12659 | 458826 | 519564 | 9.8303 | 4.4357 | 0.25591 | 3.4406 | 1.5525 | 0.17913
12660 | 458876 | 519564 | 9.8005 | 4.3142 | 0.25165 | 3.4302 | 1.51 | 0.17616
12661 | 458926 | 519564 | 9.7978 | 4.2302 | 0.24778 | 3.4292 | 1.4806 | 0.17344
12662 | 458976 | 519564 | 9.5418 | 4.2734 | 0.24319 | 3.3396 | 1.4957 | 0.17023
12663 | 453976 | 519614 | 6.308 | 4.0377 | 0.19954 | 2.2078 | 1.4132 | 0.13968
12664 | 454026 | 519614 | 6.4508 | 4.103 | 0.20504 | 2.2578 | 1.4361 | 0.14353
12665 | 454076 | 519614 | 6.6176 | 4.1541 | 0.21053 | 2.3161 | 1.4539 | 0.14737
12666 | 454126 | 519614 | 6.7955 | 4.2107 | 0.21655 | 2.3784 | 1.4737 | 0.15158
12667 | 454176 | 519614 | 6.9549 | 4.2274 | 0.22201 | 2.4342 | 1.4796 | 0.15541
12668 | 454226 | 519614 | 7.0641 | 4.2159 | 0.2272 | 2.4724 | 1.4756 | 0.15904
12669 | 454276 | 519614 | 7.2215 | 4.2235 | 0.23335 | 2.5275 | 1.4782 | 0.16335
12670 | 454326 | 519614 | 7.4054 | 4.232 | 0.24007 | 2.5919 | 1.4812 | 0.16805
12671 | 454376 | 519614 | 7.5411 | 4.2194 | 0.24686 | 2.6394 | 1.4768 | 0.1728
12672 | 454426 | 519614 | 7.7076 | 4.2074 | 0.25433 | 2.6977 | 1.4726 | 0.17803
12673 | 454476 | 519614 | 7.9504 | 4.1875 | 0.26239 | 2.7826 | 1.4656 | 0.18367
12674 | 454526 | 519614 | 8.0786 | 4.1092 | 0.26957 | 2.8275 | 1.4382 | 0.1887
12675 | 454576 | 519614 | 8.2906 | 4.0381 | 0.27784 | 2.9017 | 1.4133 | 0.19449
12676 | 454626 | 519614 | 8.4013 | 3.9236 | 0.28566 | 2.9405 | 1.3733 | 0.19996
12677 | 454676 | 519614 | 8.6613 | 4.0266 | 0.29566 | 3.0314 | 1.4093 | 0.20696
12678 | 454726 | 519614 | 8.9402 | 4.2671 | 0.30632 | 3.1291 | 1.4935 | 0.21443
12679 | 454776 | 519614 | 9.0508 | 4.4697 | 0.31605 | 3.1678 | 1.5644 | 0.22123
12680 | 454826 | 519614 | 9.3196 | 4.6927 | 0.32714 | 3.2619 | 1.6425 | 0.229
12681 | 454876 | 519614 | 9.5125 | 4.901 | 0.33862 | 3.3294 | 1.7153 | 0.23704
12682 | 454926 | 519614 | 9.7649 | 5.087 | 0.35029 | 3.4177 | 1.7805 | 0.2452
12683 | 454976 | 519614 | 10.0216 | 5.2755 | 0.36329 | 3.5076 | 1.8464 | 0.25431
12684 | 455026 | 519614 | 10.3682 | 5.4931 | 0.38161 | 3.6289 | 1.9226 | 0.26712
12685 | 455076 | 519614 | 10.7268 | 5.7086 | 0.40373 | 3.7544 | 1.998 | 0.28261
12686 | 455126 | 519614 | 11.0837 | 5.7535 | 0.42359 | 3.8793 | 2.0137 | 0.29652
12687 | 455176 | 519614 | 11.2785 | 5.7103 | 0.44307 | 3.9475 | 1.9986 | 0.31015
12688 | 455226 | 519614 | 11.7583 | 5.9376 | 0.46739 | 4.1154 | 2.0782 | 0.32717
12689 | 455276 | 519614 | 12.1243 | 6.2542 | 0.49135 | 4.2435 | 2.189 | 0.34394
12690 | 455326 | 519614 | 12.4833 | 6.5199 | 0.51602 | 4.3691 | 2.282 | 0.36122
12691 | 455376 | 519614 | 13.0291 | 6.7667 | 0.54373 | 4.5602 | 2.3683 | 0.38061
12692 | 455426 | 519614 | 13.4996 | 6.9356 | 0.57226 | 4.7249 | 2.4275 | 0.40058
12693 | 455476 | 519614 | 13.9682 | 7.0011 | 0.60035 | 4.8889 | 2.4504 | 0.42025
12694 | 455526 | 519614 | 14.2549 | 6.9322 | 0.62682 | 4.9892 | 2.4263 | 0.43877
12695 | 455576 | 519614 | 14.4806 | 6.7633 | 0.6535 | 5.0682 | 2.3672 | 0.45745
12696 | 455626 | 519614 | 14.6095 | 6.7951 | 0.67363 | 5.1133 | 2.3783 | 0.47154
12697 | 455676 | 519614 | 15.0305 | 7.2394 | 0.69368 | 5.2607 | 2.5338 | 0.48557
12698 | 455726 | 519614 | 15.3829 | 7.6201 | 0.71337 | 5.384 | 2.667 | 0.49936
12699 | 455776 | 519614 | 15.6193 | 8.0721 | 0.72676 | 5.4667 | 2.8252 | 0.50873
12700 | 455826 | 519614 | 16.1092 | 8.8008 | 0.73501 | 5.6382 | 3.0803 | 0.5145
12701 | 455876 | 519614 | 16.1279 | 9.3106 | 0.73532 | 5.6448 | 3.2587 | 0.51472
12702 | 455926 | 519614 | 16.3868 | 9.4057 | 0.72308 | 5.7354 | 3.292 | 0.50615
12703 | 455976 | 519614 | 16.3495 | 9.3641 | 0.71446 | 5.7223 | 3.2774 | 0.50012
12704 | 456026 | 519614 | 16.409 | 9.1713 | 0.6934 | 5.7432 | 3.21 | 0.48538
12705 | 456076 | 519614 | 16.5032 | 9.0641 | 0.66296 | 5.7761 | 3.1724 | 0.46407
12706 | 456126 | 519614 | 16.4897 | 8.7034 | 0.62858 | 5.7714 | 3.0462 | 0.44001
12707 | 456176 | 519614 | 16.1781 | 8.4623 | 0.59305 | 5.6623 | 2.9618 | 0.41513
12708 | 456226 | 519614 | 15.8707 | 7.6001 | 0.56955 | 5.5547 | 2.66 | 0.39869
12709 | 456276 | 519614 | 15.8483 | 7.0914 | 0.54686 | 5.5469 | 2.482 | 0.3828
12710 | 456326 | 519614 | 15.6017 | 6.9845 | 0.52423 | 5.4606 | 2.4446 | 0.36696
12711 | 456376 | 519614 | 15.3027 | 6.8537 | 0.50129 | 5.3559 | 2.3988 | 0.3509
12712 | 456426 | 519614 | 15.0829 | 7.0278 | 0.47899 | 5.279 | 2.4597 | 0.33529
12713 | 456476 | 519614 | 14.7157 | 7.3177 | 0.45716 | 5.1505 | 2.5612 | 0.32001
12714 | 456526 | 519614 | 14.9947 | 7.3253 | 0.43723 | 5.2482 | 2.5638 | 0.30606
12715 | 456576 | 519614 | 15.1006 | 6.831 | 0.42052 | 5.2852 | 2.3908 | 0.29436
12716 | 456626 | 519614 | 15.5447 | 6.0018 | 0.40883 | 5.4406 | 2.1006 | 0.28618
12717 | 456676 | 519614 | 15.2435 | 5.4971 | 0.40133 | 5.3352 | 1.924 | 0.28093
12718 | 456726 | 519614 | 14.7662 | 5.7188 | 0.39721 | 5.1682 | 2.0016 | 0.27805
12719 | 456776 | 519614 | 14.7804 | 5.6305 | 0.39378 | 5.1731 | 1.9707 | 0.27565
12720 | 456826 | 519614 | 14.6862 | 6.545 | 0.38941 | 5.1402 | 2.2907 | 0.27258
12721 | 456876 | 519614 | 14.5515 | 7.2774 | 0.38409 | 5.093 | 2.5471 | 0.26886
12722 | 456926 | 519614 | 14.5887 | 7.6165 | 0.3775 | 5.106 | 2.6658 | 0.26425
12723 | 456976 | 519614 | 14.797 | 7.5517 | 0.36985 | 5.1789 | 2.6431 | 0.25889
12724 | 457026 | 519614 | 14.8199 | 7.427 | 0.3629 | 5.187 | 2.5995 | 0.25403
12725 | 457076 | 519614 | 15.1758 | 7.9028 | 0.35608 | 5.3115 | 2.766 | 0.24925
12726 | 457126 | 519614 | 15.3321 | 7.9793 | 0.35468 | 5.3662 | 2.7927 | 0.24827
12727 | 457176 | 519614 | 15.2214 | 7.7221 | 0.3517 | 5.3275 | 2.7027 | 0.24619
12728 | 457226 | 519614 | 14.7637 | 7.3353 | 0.34943 | 5.1673 | 2.5673 | 0.2446
12729 | 457276 | 519614 | 14.4279 | 7.3099 | 0.34742 | 5.0498 | 2.5585 | 0.2432
12730 | 457326 | 519614 | 14.326 | 7.1745 | 0.34398 | 5.0141 | 2.5111 | 0.24079
12731 | 457376 | 519614 | 14.0051 | 6.9591 | 0.33974 | 4.9018 | 2.4357 | 0.23782
12732 | 457426 | 519614 | 13.3063 | 6.7086 | 0.33603 | 4.6572 | 2.348 | 0.23522
12733 | 457476 | 519614 | 12.9494 | 6.4089 | 0.33236 | 4.5323 | 2.2431 | 0.23265
12734 | 457526 | 519614 | 12.5468 | 6.061 | 0.32854 | 4.3914 | 2.1214 | 0.22998
12735 | 457576 | 519614 | 12.2664 | 5.6781 | 0.32472 | 4.2933 | 1.9873 | 0.2273
12736 | 457626 | 519614 | 12.2741 | 5.4914 | 0.32207 | 4.2959 | 1.922 | 0.22545
12737 | 457676 | 519614 | 12.0201 | 5.7143 | 0.32004 | 4.207 | 2 | 0.22403
12738 | 457726 | 519614 | 11.5937 | 5.8637 | 0.31739 | 4.0578 | 2.0523 | 0.22218
12739 | 457776 | 519614 | 11.3634 | 5.9293 | 0.31228 | 3.9772 | 2.0753 | 0.2186
12740 | 457826 | 519614 | 10.9979 | 5.9597 | 0.30889 | 3.8493 | 2.0859 | 0.21622
12741 | 457876 | 519614 | 10.9402 | 6.052 | 0.30622 | 3.8291 | 2.1182 | 0.21436
12742 | 457926 | 519614 | 10.5445 | 6.1501 | 0.30353 | 3.6906 | 2.1525 | 0.21247
12743 | 457976 | 519614 | 10.4948 | 6.2087 | 0.30077 | 3.6732 | 2.173 | 0.21054
12744 | 458026 | 519614 | 10.1354 | 6.2289 | 0.29772 | 3.5474 | 2.1801 | 0.2084
12745 | 458076 | 519614 | 9.9605 | 6.2111 | 0.29417 | 3.4862 | 2.1739 | 0.20592
12746 | 458126 | 519614 | 9.6897 | 6.1688 | 0.29101 | 3.3914 | 2.1591 | 0.20371
12747 | 458176 | 519614 | 10.0613 | 6.104 | 0.28793 | 3.5215 | 2.1364 | 0.20155
12748 | 458226 | 519614 | 10.4274 | 6.0281 | 0.28506 | 3.6496 | 2.1098 | 0.19954
12749 | 458276 | 519614 | 10.7778 | 5.9403 | 0.28216 | 3.7722 | 2.0791 | 0.19751
12750 | 458326 | 519614 | 10.1652 | 5.8346 | 0.27904 | 3.5578 | 2.0421 | 0.19533
12751 | 458376 | 519614 | 10.4456 | 5.7069 | 0.27567 | 3.656 | 1.9974 | 0.19297
12752 | 458426 | 519614 | 10.5348 | 5.5654 | 0.27234 | 3.6872 | 1.9479 | 0.19064
12753 | 458476 | 519614 | 10.8348 | 5.4281 | 0.26927 | 3.7922 | 1.8998 | 0.18849
12754 | 458526 | 519614 | 10.9516 | 5.2715 | 0.2666 | 3.8331 | 1.845 | 0.18662
12755 | 458576 | 519614 | 10.3943 | 5.1064 | 0.26545 | 3.638 | 1.7872 | 0.18581
12756 | 458626 | 519614 | 10.4692 | 4.9362 | 0.26809 | 3.6642 | 1.7277 | 0.18766
12757 | 458676 | 519614 | 10.6531 | 4.7775 | 0.27082 | 3.7286 | 1.6721 | 0.18957
12758 | 458726 | 519614 | 10.5408 | 4.6337 | 0.26956 | 3.6893 | 1.6218 | 0.18869
12759 | 458776 | 519614 | 10.335 | 4.5484 | 0.2674 | 3.6172 | 1.592 | 0.18718
12760 | 458826 | 519614 | 10.12 | 4.575 | 0.2668 | 3.542 | 1.6013 | 0.18676
12761 | 458876 | 519614 | 10.0717 | 4.6073 | 0.26326 | 3.5251 | 1.6125 | 0.18428
12762 | 458926 | 519614 | 9.8362 | 4.64 | 0.25803 | 3.4427 | 1.624 | 0.18062
12763 | 458976 | 519614 | 9.6859 | 4.6706 | 0.25209 | 3.3901 | 1.6347 | 0.17646
12764 | 453976 | 519664 | 6.3634 | 3.8999 | 0.19556 | 2.2272 | 1.365 | 0.13689
12765 | 454026 | 519664 | 6.5474 | 3.9831 | 0.20107 | 2.2916 | 1.3941 | 0.14075
12766 | 454076 | 519664 | 6.6912 | 4.0669 | 0.20689 | 2.3419 | 1.4234 | 0.14482
12767 | 454126 | 519664 | 6.8641 | 4.1144 | 0.21215 | 2.4024 | 1.44 | 0.1485
12768 | 454176 | 519664 | 7.0122 | 4.1411 | 0.21725 | 2.4543 | 1.4494 | 0.15208
12769 | 454226 | 519664 | 7.1848 | 4.1821 | 0.22312 | 2.5147 | 1.4637 | 0.15618
12770 | 454276 | 519664 | 7.3313 | 4.1888 | 0.22852 | 2.566 | 1.4661 | 0.15996
12771 | 454326 | 519664 | 7.4816 | 4.2153 | 0.23495 | 2.6185 | 1.4753 | 0.16447
12772 | 454376 | 519664 | 7.6784 | 4.2784 | 0.24296 | 2.6874 | 1.4974 | 0.17007
12773 | 454426 | 519664 | 7.8783 | 4.3065 | 0.25069 | 2.7574 | 1.5073 | 0.17548
12774 | 454476 | 519664 | 8.0151 | 4.2449 | 0.25659 | 2.8053 | 1.4857 | 0.17961
12775 | 454526 | 519664 | 8.2008 | 4.2264 | 0.26452 | 2.8703 | 1.4792 | 0.18517
12776 | 454576 | 519664 | 8.3673 | 4.1827 | 0.27253 | 2.9286 | 1.4639 | 0.19077
12777 | 454626 | 519664 | 8.5664 | 4.1028 | 0.28034 | 2.9983 | 1.436 | 0.19624
12778 | 454676 | 519664 | 8.8155 | 4.0995 | 0.29176 | 3.0854 | 1.4348 | 0.20423
12779 | 454726 | 519664 | 8.9914 | 4.0271 | 0.30146 | 3.147 | 1.4095 | 0.21102
12780 | 454776 | 519664 | 9.1971 | 4.1967 | 0.30985 | 3.219 | 1.4688 | 0.2169
12781 | 454826 | 519664 | 9.4605 | 4.3807 | 0.32025 | 3.3112 | 1.5332 | 0.22418
12782 | 454876 | 519664 | 9.6956 | 4.5673 | 0.33194 | 3.3934 | 1.5986 | 0.23236
12783 | 454926 | 519664 | 9.9458 | 4.7679 | 0.34345 | 3.481 | 1.6688 | 0.24041
12784 | 454976 | 519664 | 10.1101 | 4.9844 | 0.35601 | 3.5385 | 1.7445 | 0.24921
12785 | 455026 | 519664 | 10.501 | 5.3056 | 0.37337 | 3.6754 | 1.857 | 0.26136
12786 | 455076 | 519664 | 10.8317 | 5.4747 | 0.38827 | 3.7911 | 1.9161 | 0.27179
12787 | 455126 | 519664 | 11.1178 | 5.5869 | 0.40769 | 3.8912 | 1.9554 | 0.28539
12788 | 455176 | 519664 | 11.238 | 5.5837 | 0.42617 | 3.9333 | 1.9543 | 0.29832
12789 | 455226 | 519664 | 11.7098 | 5.6742 | 0.45049 | 4.0984 | 1.986 | 0.31534
12790 | 455276 | 519664 | 12.0489 | 5.9548 | 0.47664 | 4.2171 | 2.0842 | 0.33365
12791 | 455326 | 519664 | 12.6861 | 6.3346 | 0.50419 | 4.4401 | 2.2171 | 0.35293
12792 | 455376 | 519664 | 12.992 | 6.6493 | 0.53202 | 4.5472 | 2.3273 | 0.37241
12793 | 455426 | 519664 | 13.5032 | 6.8906 | 0.56035 | 4.7261 | 2.4117 | 0.39224
12794 | 455476 | 519664 | 13.9722 | 7.0442 | 0.58901 | 4.8903 | 2.4655 | 0.41231
12795 | 455526 | 519664 | 14.3114 | 7.0605 | 0.61646 | 5.009 | 2.4712 | 0.43152
12796 | 455576 | 519664 | 14.6356 | 6.9823 | 0.64458 | 5.1225 | 2.4438 | 0.45121
12797 | 455626 | 519664 | 14.8571 | 6.7582 | 0.67084 | 5.2 | 2.3654 | 0.46959
12798 | 455676 | 519664 | 15.2308 | 7.1006 | 0.69479 | 5.3308 | 2.4852 | 0.48636
12799 | 455726 | 519664 | 15.7322 | 7.6023 | 0.71763 | 5.5063 | 2.6608 | 0.50234
12800 | 455776 | 519664 | 15.9234 | 7.9244 | 0.72899 | 5.5732 | 2.7735 | 0.5103
12801 | 455826 | 519664 | 16.0387 | 8.1554 | 0.73736 | 5.6135 | 2.8544 | 0.51615
12802 | 455876 | 519664 | 16.5188 | 8.8354 | 0.73966 | 5.7816 | 3.0924 | 0.51776
12803 | 455926 | 519664 | 16.5113 | 9.3651 | 0.73892 | 5.7789 | 3.2778 | 0.51725
12804 | 455976 | 519664 | 16.7758 | 9.4915 | 0.72698 | 5.8715 | 3.322 | 0.50888
12805 | 456026 | 519664 | 16.5183 | 9.1211 | 0.70235 | 5.7814 | 3.1924 | 0.49165
12806 | 456076 | 519664 | 16.5664 | 8.4735 | 0.67524 | 5.7982 | 2.9657 | 0.47267
12807 | 456126 | 519664 | 16.245 | 7.8507 | 0.63874 | 5.6858 | 2.7477 | 0.44712
12808 | 456176 | 519664 | 16.0308 | 7.2835 | 0.59601 | 5.6108 | 2.5492 | 0.41721
12809 | 456226 | 519664 | 15.5857 | 6.6606 | 0.5623 | 5.455 | 2.3312 | 0.39361
12810 | 456276 | 519664 | 15.8875 | 6.5716 | 0.5384 | 5.5606 | 2.3001 | 0.37688
12811 | 456326 | 519664 | 15.5188 | 6.5256 | 0.51212 | 5.4316 | 2.2839 | 0.35849
12812 | 456376 | 519664 | 15.0184 | 6.1341 | 0.48668 | 5.2564 | 2.1469 | 0.34068
12813 | 456426 | 519664 | 15.3283 | 6.4446 | 0.46162 | 5.3649 | 2.2556 | 0.32314
12814 | 456476 | 519664 | 14.6645 | 6.5334 | 0.44009 | 5.1326 | 2.2867 | 0.30806
12815 | 456526 | 519664 | 14.8174 | 6.5771 | 0.42037 | 5.1861 | 2.302 | 0.29426
12816 | 456576 | 519664 | 15.3765 | 6.0983 | 0.40503 | 5.3818 | 2.1344 | 0.28352
12817 | 456626 | 519664 | 15.5209 | 5.2816 | 0.39516 | 5.4323 | 1.8486 | 0.27661
12818 | 456676 | 519664 | 15.0696 | 5.3743 | 0.38907 | 5.2744 | 1.881 | 0.27235
12819 | 456726 | 519664 | 14.8795 | 5.5106 | 0.38591 | 5.2078 | 1.9287 | 0.27014
12820 | 456776 | 519664 | 14.8616 | 5.6186 | 0.38378 | 5.2016 | 1.9665 | 0.26864
12821 | 456826 | 519664 | 14.3118 | 6.4137 | 0.38088 | 5.0091 | 2.2448 | 0.26662
12822 | 456876 | 519664 | 14.7023 | 7.0107 | 0.37663 | 5.1458 | 2.4538 | 0.26364
12823 | 456926 | 519664 | 14.9434 | 7.1928 | 0.37101 | 5.2302 | 2.5175 | 0.25971
12824 | 456976 | 519664 | 14.9715 | 6.9977 | 0.36433 | 5.24 | 2.4492 | 0.25503
12825 | 457026 | 519664 | 15.1152 | 7.2793 | 0.35785 | 5.2903 | 2.5478 | 0.2505
12826 | 457076 | 519664 | 15.614 | 7.5476 | 0.35779 | 5.4649 | 2.6416 | 0.25045
12827 | 457126 | 519664 | 15.7222 | 7.4296 | 0.35726 | 5.5028 | 2.6004 | 0.25008
12828 | 457176 | 519664 | 15.3006 | 7.2919 | 0.35593 | 5.3552 | 2.5522 | 0.24915
12829 | 457226 | 519664 | 15.0635 | 7.2915 | 0.35491 | 5.2722 | 2.552 | 0.24843
12830 | 457276 | 519664 | 14.9322 | 7.2223 | 0.35355 | 5.2263 | 2.5278 | 0.24749
12831 | 457326 | 519664 | 14.5045 | 7.0596 | 0.35144 | 5.0766 | 2.4709 | 0.24601
12832 | 457376 | 519664 | 13.8978 | 6.8529 | 0.35003 | 4.8642 | 2.3985 | 0.24502
12833 | 457426 | 519664 | 13.6113 | 6.5418 | 0.34731 | 4.7639 | 2.2896 | 0.24312
12834 | 457476 | 519664 | 13.0908 | 6.157 | 0.34367 | 4.5818 | 2.1549 | 0.24057
12835 | 457526 | 519664 | 13.0271 | 5.7576 | 0.34074 | 4.5595 | 2.0151 | 0.23852
12836 | 457576 | 519664 | 12.982 | 5.9501 | 0.33632 | 4.5437 | 2.0825 | 0.23543
12837 | 457626 | 519664 | 12.6004 | 6.1612 | 0.33347 | 4.4101 | 2.1564 | 0.23343
12838 | 457676 | 519664 | 12.3527 | 6.3061 | 0.33148 | 4.3235 | 2.2071 | 0.23203
12839 | 457726 | 519664 | 11.9884 | 6.3804 | 0.32927 | 4.1959 | 2.2331 | 0.23049
12840 | 457776 | 519664 | 11.4603 | 6.3757 | 0.32469 | 4.0111 | 2.2315 | 0.22728
12841 | 457826 | 519664 | 11.1705 | 6.3302 | 0.32121 | 3.9097 | 2.2156 | 0.22485
12842 | 457876 | 519664 | 10.8971 | 6.3349 | 0.31858 | 3.814 | 2.2172 | 0.22301
12843 | 457926 | 519664 | 10.5822 | 6.398 | 0.31601 | 3.7038 | 2.2393 | 0.22121
12844 | 457976 | 519664 | 10.3996 | 6.4185 | 0.31301 | 3.6399 | 2.2465 | 0.21911
12845 | 458026 | 519664 | 10.3889 | 6.3895 | 0.3093 | 3.6361 | 2.2363 | 0.21651
12846 | 458076 | 519664 | 10.9609 | 6.3353 | 0.30569 | 3.8363 | 2.2174 | 0.21399
12847 | 458126 | 519664 | 10.7266 | 6.2623 | 0.30228 | 3.7543 | 2.1918 | 0.2116
12848 | 458176 | 519664 | 10.9546 | 6.163 | 0.29861 | 3.8341 | 2.157 | 0.20903
12849 | 458226 | 519664 | 11.0162 | 6.0579 | 0.29528 | 3.8557 | 2.1203 | 0.20669
12850 | 458276 | 519664 | 11.4008 | 5.9595 | 0.29237 | 3.9903 | 2.0858 | 0.20466
12851 | 458326 | 519664 | 10.7994 | 5.8275 | 0.28882 | 3.7798 | 2.0396 | 0.20217
12852 | 458376 | 519664 | 11.1144 | 5.6822 | 0.28519 | 3.89 | 1.9888 | 0.19963
12853 | 458426 | 519664 | 11.3023 | 5.5341 | 0.28175 | 3.9558 | 1.9369 | 0.19722
12854 | 458476 | 519664 | 11.3678 | 5.41 | 0.27861 | 3.9787 | 1.8935 | 0.19503
12855 | 458526 | 519664 | 11.1521 | 5.2572 | 0.27527 | 3.9032 | 1.84 | 0.19269
12856 | 458576 | 519664 | 11.3974 | 5.0883 | 0.27235 | 3.9891 | 1.7809 | 0.19064
12857 | 458626 | 519664 | 11.0364 | 5.0781 | 0.27064 | 3.8627 | 1.7773 | 0.18945
12858 | 458676 | 519664 | 10.7696 | 5.0693 | 0.27058 | 3.7693 | 1.7743 | 0.18941
12859 | 458726 | 519664 | 10.2374 | 5.0588 | 0.27201 | 3.5831 | 1.7706 | 0.19041
12860 | 458776 | 519664 | 10.3324 | 5.0518 | 0.27373 | 3.6163 | 1.7681 | 0.19161
12861 | 458826 | 519664 | 10.2704 | 5.0397 | 0.27629 | 3.5946 | 1.7639 | 0.1934
12862 | 458876 | 519664 | 10.0223 | 5.0371 | 0.27575 | 3.5078 | 1.763 | 0.19302
12863 | 458926 | 519664 | 9.8836 | 5.0319 | 0.27403 | 3.4592 | 1.7612 | 0.19182
12864 | 458976 | 519664 | 9.6084 | 5.0421 | 0.26663 | 3.3629 | 1.7647 | 0.18664
12865 | 453976 | 519714 | 6.4199 | 3.715 | 0.19119 | 2.247 | 1.3003 | 0.13383
12866 | 454026 | 519714 | 6.5733 | 3.807 | 0.19657 | 2.3007 | 1.3324 | 0.1376
12867 | 454076 | 519714 | 6.682 | 3.8763 | 0.20161 | 2.3387 | 1.3567 | 0.14112
12868 | 454126 | 519714 | 6.9063 | 3.9366 | 0.20669 | 2.4172 | 1.3778 | 0.14468
12869 | 454176 | 519714 | 7.1046 | 4.0277 | 0.21292 | 2.4866 | 1.4097 | 0.14905
12870 | 454226 | 519714 | 7.272 | 4.0956 | 0.21889 | 2.5452 | 1.4334 | 0.15322
12871 | 454276 | 519714 | 7.4018 | 4.1287 | 0.22432 | 2.5906 | 1.445 | 0.15702
12872 | 454326 | 519714 | 7.6178 | 4.1876 | 0.2309 | 2.6662 | 1.4656 | 0.16163
12873 | 454376 | 519714 | 7.7485 | 4.2454 | 0.23795 | 2.712 | 1.4859 | 0.16657
12874 | 454426 | 519714 | 7.9147 | 4.2901 | 0.24526 | 2.7701 | 1.5015 | 0.17168
12875 | 454476 | 519714 | 8.0894 | 4.2632 | 0.25119 | 2.8313 | 1.4921 | 0.17583
12876 | 454526 | 519714 | 8.331 | 4.2871 | 0.2593 | 2.9158 | 1.5005 | 0.18151
12877 | 454576 | 519714 | 8.4875 | 4.2537 | 0.26649 | 2.9706 | 1.4888 | 0.18654
12878 | 454626 | 519714 | 8.5488 | 4.1784 | 0.27311 | 2.9921 | 1.4624 | 0.19118
12879 | 454676 | 519714 | 8.8303 | 4.1868 | 0.28348 | 3.0906 | 1.4654 | 0.19844
12880 | 454726 | 519714 | 9.0887 | 4.1627 | 0.29392 | 3.181 | 1.4569 | 0.20575
12881 | 454776 | 519714 | 9.3533 | 4.0639 | 0.30288 | 3.2737 | 1.4224 | 0.21202
12882 | 454826 | 519714 | 9.634 | 4.2372 | 0.31333 | 3.3719 | 1.483 | 0.21933
12883 | 454876 | 519714 | 9.767 | 4.4272 | 0.32268 | 3.4185 | 1.5495 | 0.22588
12884 | 454926 | 519714 | 10.0707 | 4.65 | 0.33547 | 3.5248 | 1.6275 | 0.23483
12885 | 454976 | 519714 | 10.363 | 4.8741 | 0.34952 | 3.627 | 1.7059 | 0.24466
12886 | 455026 | 519714 | 10.6362 | 5.0826 | 0.364 | 3.7227 | 1.7789 | 0.2548
12887 | 455076 | 519714 | 10.8551 | 5.2312 | 0.37631 | 3.7993 | 1.8309 | 0.26342
12888 | 455126 | 519714 | 11.1268 | 5.3459 | 0.38966 | 3.8944 | 1.8711 | 0.27276
12889 | 455176 | 519714 | 11.4392 | 5.4201 | 0.40953 | 4.0037 | 1.897 | 0.28667
12890 | 455226 | 519714 | 11.7262 | 5.5123 | 0.43301 | 4.1042 | 1.9293 | 0.30311
12891 | 455276 | 519714 | 12.0456 | 5.6503 | 0.45929 | 4.216 | 1.9776 | 0.3215
12892 | 455326 | 519714 | 12.3648 | 5.9361 | 0.48538 | 4.3277 | 2.0777 | 0.33976
12893 | 455376 | 519714 | 12.8698 | 6.3155 | 0.51319 | 4.5044 | 2.2104 | 0.35923
12894 | 455426 | 519714 | 13.3097 | 6.6475 | 0.54197 | 4.6584 | 2.3266 | 0.37938
12895 | 455476 | 519714 | 13.8967 | 6.8986 | 0.57162 | 4.8638 | 2.4145 | 0.40013
12896 | 455526 | 519714 | 14.231 | 7.0217 | 0.5997 | 4.9809 | 2.4576 | 0.41979
12897 | 455576 | 519714 | 14.4784 | 6.9963 | 0.62578 | 5.0674 | 2.4487 | 0.43804
12898 | 455626 | 519714 | 14.9875 | 6.9288 | 0.65672 | 5.2456 | 2.4251 | 0.45971
12899 | 455676 | 519714 | 15.184 | 6.7806 | 0.6861 | 5.3144 | 2.3732 | 0.48027
12900 | 455726 | 519714 | 15.5629 | 7.4 | 0.71357 | 5.447 | 2.59 | 0.4995
12901 | 455776 | 519714 | 16.1617 | 7.8759 | 0.73031 | 5.6566 | 2.7566 | 0.51122
12902 | 455826 | 519714 | 16.3561 | 8.2162 | 0.74206 | 5.7246 | 2.8757 | 0.51944
12903 | 455876 | 519714 | 16.7101 | 8.3712 | 0.74838 | 5.8485 | 2.9299 | 0.52387
12904 | 455926 | 519714 | 16.967 | 8.9727 | 0.74801 | 5.9385 | 3.1404 | 0.52361
12905 | 455976 | 519714 | 16.4294 | 9.0778 | 0.72254 | 5.7503 | 3.1772 | 0.50578
12906 | 456026 | 519714 | 16.4671 | 9.0081 | 0.69991 | 5.7635 | 3.1528 | 0.48994
12907 | 456076 | 519714 | 16.8282 | 8.7553 | 0.68153 | 5.8899 | 3.0644 | 0.47707
12908 | 456126 | 519714 | 16.1699 | 7.8636 | 0.64328 | 5.6595 | 2.7523 | 0.45029
12909 | 456176 | 519714 | 15.8298 | 6.6915 | 0.59834 | 5.5404 | 2.342 | 0.41884
12910 | 456226 | 519714 | 15.7846 | 5.7469 | 0.55014 | 5.5246 | 2.0114 | 0.3851
12911 | 456276 | 519714 | 15.5045 | 5.8399 | 0.5204 | 5.4266 | 2.044 | 0.36428
12912 | 456326 | 519714 | 15.5591 | 5.9249 | 0.49351 | 5.4457 | 2.0737 | 0.34545
12913 | 456376 | 519714 | 14.9094 | 5.7975 | 0.46504 | 5.2183 | 2.0291 | 0.32553
12914 | 456426 | 519714 | 15.2186 | 5.8919 | 0.43928 | 5.3265 | 2.0622 | 0.30749
12915 | 456476 | 519714 | 14.7403 | 5.981 | 0.41774 | 5.1591 | 2.0934 | 0.29242
12916 | 456526 | 519714 | 14.4053 | 5.7741 | 0.39836 | 5.0419 | 2.0209 | 0.27885
12917 | 456576 | 519714 | 15.377 | 5.3252 | 0.38438 | 5.382 | 1.8638 | 0.26907
12918 | 456626 | 519714 | 15.3565 | 4.6985 | 0.37571 | 5.3748 | 1.6445 | 0.263
12919 | 456676 | 519714 | 14.8257 | 5.1268 | 0.37187 | 5.189 | 1.7944 | 0.26031
12920 | 456726 | 519714 | 14.5862 | 5.1838 | 0.37075 | 5.1052 | 1.8143 | 0.25953
12921 | 456776 | 519714 | 14.133 | 5.5089 | 0.36958 | 4.9466 | 1.9281 | 0.2587
12922 | 456826 | 519714 | 14.4806 | 6.0821 | 0.36802 | 5.0682 | 2.1288 | 0.25761
12923 | 456876 | 519714 | 14.5702 | 6.5364 | 0.36525 | 5.0996 | 2.2877 | 0.25567
12924 | 456926 | 519714 | 14.7275 | 6.5837 | 0.36126 | 5.1546 | 2.3043 | 0.25288
12925 | 456976 | 519714 | 15.2172 | 6.4598 | 0.35644 | 5.326 | 2.2609 | 0.24951
12926 | 457026 | 519714 | 15.5842 | 6.863 | 0.35719 | 5.4545 | 2.402 | 0.25003
12927 | 457076 | 519714 | 15.7839 | 7.0729 | 0.35942 | 5.5244 | 2.4755 | 0.25159
12928 | 457126 | 519714 | 15.6106 | 7.1689 | 0.36047 | 5.4637 | 2.5091 | 0.25233
12929 | 457176 | 519714 | 15.6475 | 7.2137 | 0.36122 | 5.4766 | 2.5248 | 0.25285
12930 | 457226 | 519714 | 15.3999 | 7.1627 | 0.36112 | 5.3899 | 2.5069 | 0.25278
12931 | 457276 | 519714 | 15.0077 | 7.0156 | 0.36025 | 5.2527 | 2.4555 | 0.25218
12932 | 457326 | 519714 | 14.4968 | 6.8057 | 0.35965 | 5.0739 | 2.382 | 0.25175
12933 | 457376 | 519714 | 14.1183 | 6.5237 | 0.35896 | 4.9414 | 2.2833 | 0.25127
12934 | 457426 | 519714 | 13.7581 | 6.1587 | 0.35735 | 4.8153 | 2.1555 | 0.25015
12935 | 457476 | 519714 | 13.7973 | 6.1723 | 0.35603 | 4.8291 | 2.1603 | 0.24922
12936 | 457526 | 519714 | 13.697 | 6.4714 | 0.3541 | 4.794 | 2.265 | 0.24787
12937 | 457576 | 519714 | 13.1783 | 6.667 | 0.35096 | 4.6124 | 2.3335 | 0.24567
12938 | 457626 | 519714 | 12.7594 | 6.78 | 0.34772 | 4.4658 | 2.373 | 0.2434
12939 | 457676 | 519714 | 12.3898 | 6.8228 | 0.34496 | 4.3364 | 2.388 | 0.24147
12940 | 457726 | 519714 | 11.9406 | 6.8117 | 0.34374 | 4.1792 | 2.3841 | 0.24062
12941 | 457776 | 519714 | 11.7141 | 6.7252 | 0.33947 | 4.0999 | 2.3538 | 0.23763
12942 | 457826 | 519714 | 11.4706 | 6.6 | 0.33609 | 4.0147 | 2.31 | 0.23526
12943 | 457876 | 519714 | 11.1937 | 6.572 | 0.33272 | 3.9178 | 2.3002 | 0.23291
12944 | 457926 | 519714 | 10.9918 | 6.5943 | 0.32977 | 3.8471 | 2.308 | 0.23084
12945 | 457976 | 519714 | 10.9812 | 6.557 | 0.32566 | 3.8434 | 2.2949 | 0.22796
12946 | 458026 | 519714 | 11.1034 | 6.5021 | 0.322 | 3.8862 | 2.2757 | 0.2254
12947 | 458076 | 519714 | 11.5645 | 6.4121 | 0.31797 | 4.0476 | 2.2442 | 0.22258
12948 | 458126 | 519714 | 12.035 | 6.3025 | 0.31393 | 4.2123 | 2.2059 | 0.21975
12949 | 458176 | 519714 | 11.8021 | 6.1868 | 0.31021 | 4.1308 | 2.1654 | 0.21714
12950 | 458226 | 519714 | 11.625 | 6.0645 | 0.3066 | 4.0688 | 2.1226 | 0.21462
12951 | 458276 | 519714 | 11.995 | 5.9577 | 0.30357 | 4.1982 | 2.0852 | 0.2125
12952 | 458326 | 519714 | 11.8639 | 5.8093 | 0.29966 | 4.1524 | 2.0332 | 0.20976
12953 | 458376 | 519714 | 11.8844 | 5.6568 | 0.29581 | 4.1596 | 1.9799 | 0.20706
12954 | 458426 | 519714 | 11.8572 | 5.5642 | 0.29205 | 4.15 | 1.9475 | 0.20444
12955 | 458476 | 519714 | 11.9994 | 5.6604 | 0.28886 | 4.1998 | 1.9811 | 0.2022
12956 | 458526 | 519714 | 11.4294 | 5.7179 | 0.28544 | 4.0003 | 2.0013 | 0.19981
12957 | 458576 | 519714 | 11.0727 | 5.7377 | 0.28179 | 3.8755 | 2.0082 | 0.19725
12958 | 458626 | 519714 | 10.9398 | 5.7255 | 0.27833 | 3.8289 | 2.0039 | 0.19483
12959 | 458676 | 519714 | 10.9776 | 5.6856 | 0.27595 | 3.8422 | 1.99 | 0.19317
12960 | 458726 | 519714 | 10.4365 | 5.6381 | 0.27523 | 3.6528 | 1.9733 | 0.19266
12961 | 458776 | 519714 | 10.4622 | 5.5859 | 0.27655 | 3.6618 | 1.9551 | 0.19358
12962 | 458826 | 519714 | 9.964 | 5.5365 | 0.27915 | 3.4874 | 1.9378 | 0.1954
12963 | 458876 | 519714 | 9.9334 | 5.4925 | 0.28142 | 3.4767 | 1.9224 | 0.197
12964 | 458926 | 519714 | 9.9282 | 5.4475 | 0.28363 | 3.4749 | 1.9066 | 0.19854
12965 | 458976 | 519714 | 9.7234 | 5.4252 | 0.27814 | 3.4032 | 1.8988 | 0.1947
12966 | 453976 | 519764 | 6.4466 | 3.9213 | 0.18816 | 2.2563 | 1.3725 | 0.13171
12967 | 454026 | 519764 | 6.6146 | 3.8347 | 0.1922 | 2.3151 | 1.3421 | 0.13454
12968 | 454076 | 519764 | 6.7825 | 3.737 | 0.19631 | 2.3739 | 1.3079 | 0.13742
12969 | 454126 | 519764 | 6.9088 | 3.7356 | 0.20149 | 2.4181 | 1.3075 | 0.14104
12970 | 454176 | 519764 | 7.0486 | 3.813 | 0.20688 | 2.467 | 1.3346 | 0.14482
12971 | 454226 | 519764 | 7.294 | 3.9173 | 0.21335 | 2.5529 | 1.3711 | 0.14935
12972 | 454276 | 519764 | 7.4215 | 3.9992 | 0.21952 | 2.5975 | 1.3997 | 0.15367
12973 | 454326 | 519764 | 7.6417 | 4.0654 | 0.22561 | 2.6746 | 1.4229 | 0.15793
12974 | 454376 | 519764 | 7.787 | 4.0951 | 0.2311 | 2.7255 | 1.4333 | 0.16177
12975 | 454426 | 519764 | 7.9806 | 4.1523 | 0.23788 | 2.7932 | 1.4533 | 0.16651
12976 | 454476 | 519764 | 8.083 | 4.1957 | 0.24488 | 2.8291 | 1.4685 | 0.17142
12977 | 454526 | 519764 | 8.3204 | 4.2246 | 0.25206 | 2.9121 | 1.4786 | 0.17644
12978 | 454576 | 519764 | 8.5359 | 4.3075 | 0.2617 | 2.9876 | 1.5076 | 0.18319
12979 | 454626 | 519764 | 8.8088 | 4.2968 | 0.2692 | 3.0831 | 1.5039 | 0.18844
12980 | 454676 | 519764 | 9.0349 | 4.2805 | 0.27737 | 3.1622 | 1.4982 | 0.19416
12981 | 454726 | 519764 | 9.2438 | 4.2634 | 0.28648 | 3.2353 | 1.4922 | 0.20053
12982 | 454776 | 519764 | 9.3759 | 4.2029 | 0.29512 | 3.2816 | 1.471 | 0.20659
12983 | 454826 | 519764 | 9.7389 | 4.1435 | 0.30505 | 3.4086 | 1.4502 | 0.21353
12984 | 454876 | 519764 | 9.9337 | 4.2375 | 0.31589 | 3.4768 | 1.4831 | 0.22112
12985 | 454926 | 519764 | 10.1134 | 4.4926 | 0.3288 | 3.5397 | 1.5724 | 0.23016
12986 | 454976 | 519764 | 10.5347 | 4.762 | 0.34334 | 3.6871 | 1.6667 | 0.24034
12987 | 455026 | 519764 | 10.7366 | 4.9506 | 0.35263 | 3.7578 | 1.7327 | 0.24684
12988 | 455076 | 519764 | 10.9631 | 5.1636 | 0.36548 | 3.8371 | 1.8073 | 0.25583
12989 | 455126 | 519764 | 11.1354 | 5.3583 | 0.37904 | 3.8974 | 1.8754 | 0.26533
12990 | 455176 | 519764 | 11.5077 | 5.5213 | 0.39328 | 4.0277 | 1.9325 | 0.2753
12991 | 455226 | 519764 | 11.9639 | 5.67 | 0.41515 | 4.1874 | 1.9845 | 0.29061
12992 | 455276 | 519764 | 12.308 | 5.7422 | 0.43821 | 4.3078 | 2.0098 | 0.30675
12993 | 455326 | 519764 | 12.4321 | 5.7607 | 0.46353 | 4.3512 | 2.0162 | 0.32447
12994 | 455376 | 519764 | 12.7565 | 5.8453 | 0.49208 | 4.4648 | 2.0459 | 0.34446
12995 | 455426 | 519764 | 13.1967 | 6.2365 | 0.5203 | 4.6189 | 2.1828 | 0.36421
12996 | 455476 | 519764 | 13.6844 | 6.5747 | 0.54991 | 4.7895 | 2.3012 | 0.38493
12997 | 455526 | 519764 | 14.2158 | 6.8443 | 0.58055 | 4.9755 | 2.3955 | 0.40638
12998 | 455576 | 519764 | 14.582 | 7.002 | 0.61147 | 5.1037 | 2.4507 | 0.42803
12999 | 455626 | 519764 | 15.0738 | 7.0803 | 0.6451 | 5.2758 | 2.4781 | 0.45157
13000 | 455676 | 519764 | 15.5016 | 6.9756 | 0.67574 | 5.4255 | 2.4415 | 0.47302
13001 | 455726 | 519764 | 15.6267 | 7.007 | 0.70123 | 5.4693 | 2.4525 | 0.49086
13002 | 455776 | 519764 | 15.9391 | 7.6223 | 0.72376 | 5.5787 | 2.6678 | 0.50663
13003 | 455826 | 519764 | 16.4202 | 8.1434 | 0.74113 | 5.7471 | 2.8502 | 0.51879
13004 | 455876 | 519764 | 16.7627 | 8.46 | 0.74894 | 5.867 | 2.961 | 0.52426
13005 | 455926 | 519764 | 16.9644 | 8.4153 | 0.73803 | 5.9375 | 2.9454 | 0.51662
13006 | 455976 | 519764 | 16.6195 | 8.4946 | 0.72145 | 5.8168 | 2.9731 | 0.50501
13007 | 456026 | 519764 | 16.5144 | 8.8204 | 0.70474 | 5.78 | 3.0871 | 0.49332
13008 | 456076 | 519764 | 16.3036 | 8.7047 | 0.67909 | 5.7062 | 3.0466 | 0.47536
13009 | 456126 | 519764 | 16.5006 | 8.0294 | 0.64064 | 5.7752 | 2.8103 | 0.44845
13010 | 456176 | 519764 | 16.1747 | 7.0449 | 0.60149 | 5.6612 | 2.4657 | 0.42105
13011 | 456226 | 519764 | 15.4311 | 5.6809 | 0.54828 | 5.4009 | 1.9883 | 0.3838
13012 | 456276 | 519764 | 15.4105 | 5.0264 | 0.4939 | 5.3937 | 1.7592 | 0.34573
13013 | 456326 | 519764 | 14.9009 | 5.1662 | 0.46483 | 5.2153 | 1.8082 | 0.32538
13014 | 456376 | 519764 | 14.359 | 5.5664 | 0.43886 | 5.0256 | 1.9483 | 0.3072
13015 | 456426 | 519764 | 14.6008 | 5.6875 | 0.41299 | 5.1103 | 1.9906 | 0.28909
13016 | 456476 | 519764 | 14.5021 | 5.5394 | 0.38935 | 5.0758 | 1.9388 | 0.27254
13017 | 456526 | 519764 | 14.1959 | 5.1586 | 0.37056 | 4.9686 | 1.8055 | 0.25939
13018 | 456576 | 519764 | 15.1094 | 4.6537 | 0.35768 | 5.2883 | 1.6288 | 0.25037
13019 | 456626 | 519764 | 14.8785 | 4.3675 | 0.35157 | 5.2075 | 1.5286 | 0.2461
13020 | 456676 | 519764 | 13.9923 | 4.7246 | 0.35001 | 4.8973 | 1.6536 | 0.24501
13021 | 456726 | 519764 | 13.894 | 5.0478 | 0.35096 | 4.8629 | 1.7667 | 0.24567
13022 | 456776 | 519764 | 13.6752 | 5.295 | 0.35164 | 4.7863 | 1.8532 | 0.24615
13023 | 456826 | 519764 | 14.0039 | 5.537 | 0.35173 | 4.9014 | 1.938 | 0.24621
13024 | 456876 | 519764 | 14.4924 | 5.8341 | 0.34999 | 5.0723 | 2.0419 | 0.24499
13025 | 456926 | 519764 | 14.8359 | 5.8688 | 0.34816 | 5.1925 | 2.0541 | 0.24371
13026 | 456976 | 519764 | 15.4358 | 6.1923 | 0.34855 | 5.4025 | 2.1673 | 0.24398
13027 | 457026 | 519764 | 15.7095 | 6.5719 | 0.35552 | 5.4983 | 2.3002 | 0.24887
13028 | 457076 | 519764 | 15.8297 | 6.7832 | 0.35992 | 5.5404 | 2.3741 | 0.25195
13029 | 457126 | 519764 | 15.7745 | 6.9197 | 0.36328 | 5.5211 | 2.4219 | 0.2543
13030 | 457176 | 519764 | 15.5693 | 6.934 | 0.36527 | 5.4493 | 2.4269 | 0.25569
13031 | 457226 | 519764 | 15.2015 | 6.8602 | 0.36718 | 5.3205 | 2.4011 | 0.25703
13032 | 457276 | 519764 | 14.8378 | 6.6565 | 0.36791 | 5.1932 | 2.3298 | 0.25754
13033 | 457326 | 519764 | 14.5145 | 6.3609 | 0.36804 | 5.0801 | 2.2263 | 0.25763
13034 | 457376 | 519764 | 14.3447 | 6.2201 | 0.36878 | 5.0206 | 2.177 | 0.25814
13035 | 457426 | 519764 | 14.4762 | 6.651 | 0.3685 | 5.0667 | 2.3278 | 0.25795
13036 | 457476 | 519764 | 14.3242 | 6.9697 | 0.36825 | 5.0135 | 2.4394 | 0.25777
13037 | 457526 | 519764 | 13.8644 | 7.1756 | 0.36749 | 4.8525 | 2.5115 | 0.25724
13038 | 457576 | 519764 | 13.3134 | 7.2772 | 0.36602 | 4.6597 | 2.547 | 0.25622
13039 | 457626 | 519764 | 13.0043 | 7.2949 | 0.36467 | 4.5515 | 2.5532 | 0.25527
13040 | 457676 | 519764 | 12.5498 | 7.2434 | 0.36369 | 4.3924 | 2.5352 | 0.25458
13041 | 457726 | 519764 | 12.4206 | 7.135 | 0.3629 | 4.3472 | 2.4972 | 0.25403
13042 | 457776 | 519764 | 12.1052 | 6.9535 | 0.35785 | 4.2368 | 2.4337 | 0.25049
13043 | 457826 | 519764 | 11.6668 | 6.7784 | 0.35261 | 4.0834 | 2.3724 | 0.24683
13044 | 457876 | 519764 | 11.6196 | 6.7567 | 0.34803 | 4.0668 | 2.3648 | 0.24362
13045 | 457926 | 519764 | 11.3549 | 6.7295 | 0.34431 | 3.9742 | 2.3553 | 0.24102
13046 | 457976 | 519764 | 11.8691 | 6.6565 | 0.33989 | 4.1542 | 2.3298 | 0.23793
13047 | 458026 | 519764 | 12.3241 | 6.5784 | 0.33604 | 4.3134 | 2.3024 | 0.23523
13048 | 458076 | 519764 | 12.3042 | 6.462 | 0.3316 | 4.3065 | 2.2617 | 0.23212
13049 | 458126 | 519764 | 12.7167 | 6.3323 | 0.32725 | 4.4508 | 2.2163 | 0.22908
13050 | 458176 | 519764 | 12.6322 | 6.2007 | 0.3232 | 4.4213 | 2.1702 | 0.22624
13051 | 458226 | 519764 | 12.2362 | 6.0646 | 0.31926 | 4.2827 | 2.1226 | 0.22348
13052 | 458276 | 519764 | 12.2566 | 6.0859 | 0.31557 | 4.2898 | 2.1301 | 0.2209
13053 | 458326 | 519764 | 12.2302 | 6.1608 | 0.31132 | 4.2806 | 2.1563 | 0.21792
13054 | 458376 | 519764 | 12.3088 | 6.2525 | 0.30785 | 4.3081 | 2.1884 | 0.2155
13055 | 458426 | 519764 | 11.9041 | 6.3145 | 0.30423 | 4.1664 | 2.2101 | 0.21296
13056 | 458476 | 519764 | 11.6017 | 6.3644 | 0.3008 | 4.0606 | 2.2275 | 0.21056
13057 | 458526 | 519764 | 11.6721 | 6.3651 | 0.29657 | 4.0852 | 2.2278 | 0.2076
13058 | 458576 | 519764 | 11.4365 | 6.3591 | 0.29262 | 4.0028 | 2.2257 | 0.20483
13059 | 458626 | 519764 | 11.206 | 6.3456 | 0.28886 | 3.9221 | 2.221 | 0.2022
13060 | 458676 | 519764 | 10.9776 | 6.3012 | 0.28495 | 3.8421 | 2.2054 | 0.19947
13061 | 458726 | 519764 | 10.7349 | 6.2263 | 0.28159 | 3.7572 | 2.1792 | 0.19711
13062 | 458776 | 519764 | 10.4831 | 6.15 | 0.27931 | 3.6691 | 2.1525 | 0.19551
13063 | 458826 | 519764 | 10.3171 | 6.0464 | 0.28021 | 3.611 | 2.1163 | 0.19614
13064 | 458876 | 519764 | 9.9795 | 5.9766 | 0.27962 | 3.4928 | 2.0918 | 0.19574
13065 | 458926 | 519764 | 9.9585 | 5.9063 | 0.27905 | 3.4855 | 2.0672 | 0.19533
13066 | 458976 | 519764 | 9.9419 | 5.8342 | 0.27849 | 3.4797 | 2.042 | 0.19494
13067 | 453976 | 519814 | 6.3837 | 4.2899 | 0.18392 | 2.2343 | 1.5015 | 0.12874
13068 | 454026 | 519814 | 6.4951 | 4.21 | 0.18753 | 2.2733 | 1.4735 | 0.13127
13069 | 454076 | 519814 | 6.6979 | 4.1631 | 0.1923 | 2.3443 | 1.4571 | 0.13461
13070 | 454126 | 519814 | 6.864 | 4.093 | 0.19693 | 2.4024 | 1.4326 | 0.13785
13071 | 454176 | 519814 | 7.0538 | 3.9973 | 0.20131 | 2.4688 | 1.399 | 0.14092
13072 | 454226 | 519814 | 7.2743 | 3.9368 | 0.20712 | 2.546 | 1.3779 | 0.14498
13073 | 454276 | 519814 | 7.5088 | 3.8811 | 0.21367 | 2.6281 | 1.3584 | 0.14957
13074 | 454326 | 519814 | 7.6531 | 3.8669 | 0.21941 | 2.6786 | 1.3534 | 0.15359
13075 | 454376 | 519814 | 7.7526 | 3.9264 | 0.22504 | 2.7134 | 1.3742 | 0.15753
13076 | 454426 | 519814 | 8.0125 | 3.9927 | 0.23132 | 2.8044 | 1.3974 | 0.16192
13077 | 454476 | 519814 | 8.2075 | 4.0936 | 0.23924 | 2.8726 | 1.4328 | 0.16747
13078 | 454526 | 519814 | 8.3904 | 4.1043 | 0.24479 | 2.9366 | 1.4365 | 0.17136
13079 | 454576 | 519814 | 8.6243 | 4.1995 | 0.25378 | 3.0185 | 1.4698 | 0.17764
13080 | 454626 | 519814 | 8.8148 | 4.2565 | 0.26218 | 3.0852 | 1.4898 | 0.18353
13081 | 454676 | 519814 | 9.0104 | 4.2527 | 0.26932 | 3.1536 | 1.4885 | 0.18852
13082 | 454726 | 519814 | 9.1377 | 4.1888 | 0.27502 | 3.1982 | 1.4661 | 0.19251
13083 | 454776 | 519814 | 9.3431 | 4.1726 | 0.28333 | 3.2701 | 1.4604 | 0.19833
13084 | 454826 | 519814 | 9.7168 | 4.2019 | 0.29461 | 3.4009 | 1.4707 | 0.20623
13085 | 454876 | 519814 | 10.0585 | 4.2778 | 0.30908 | 3.5205 | 1.4972 | 0.21635
13086 | 454926 | 519814 | 10.3964 | 4.2397 | 0.32075 | 3.6387 | 1.4839 | 0.22452
13087 | 454976 | 519814 | 10.7837 | 4.4856 | 0.33189 | 3.7743 | 1.5699 | 0.23232
13088 | 455026 | 519814 | 10.8898 | 4.7146 | 0.34169 | 3.8114 | 1.6501 | 0.23918
13089 | 455076 | 519814 | 11.1133 | 4.9688 | 0.35423 | 3.8897 | 1.7391 | 0.24796
13090 | 455126 | 519814 | 11.2506 | 5.2308 | 0.36869 | 3.9377 | 1.8308 | 0.25808
13091 | 455176 | 519814 | 11.5766 | 5.464 | 0.38288 | 4.0518 | 1.9124 | 0.26801
13092 | 455226 | 519814 | 11.8397 | 5.6475 | 0.39614 | 4.1439 | 1.9766 | 0.2773
13093 | 455276 | 519814 | 12.224 | 5.8456 | 0.41732 | 4.2784 | 2.046 | 0.29213
13094 | 455326 | 519814 | 12.8508 | 5.9715 | 0.44167 | 4.4978 | 2.09 | 0.30917
13095 | 455376 | 519814 | 12.989 | 6.0241 | 0.4673 | 4.5462 | 2.1084 | 0.32711
13096 | 455426 | 519814 | 13.149 | 6.0044 | 0.4952 | 4.6021 | 2.1016 | 0.34664
13097 | 455476 | 519814 | 13.4721 | 6.0941 | 0.52618 | 4.7152 | 2.1329 | 0.36832
13098 | 455526 | 519814 | 13.9382 | 6.4871 | 0.55862 | 4.8784 | 2.2705 | 0.39104
13099 | 455576 | 519814 | 14.4488 | 6.7333 | 0.58819 | 5.0571 | 2.3566 | 0.41173
13100 | 455626 | 519814 | 14.8373 | 6.9526 | 0.6229 | 5.1931 | 2.4334 | 0.43603
13101 | 455676 | 519814 | 15.3981 | 6.9163 | 0.6505 | 5.3893 | 2.4207 | 0.45535
13102 | 455726 | 519814 | 15.6569 | 6.8143 | 0.67895 | 5.4799 | 2.385 | 0.47527
13103 | 455776 | 519814 | 15.9647 | 7.1158 | 0.70358 | 5.5876 | 2.4905 | 0.4925
13104 | 455826 | 519814 | 16.1352 | 7.7549 | 0.72419 | 5.6473 | 2.7142 | 0.50693
13105 | 455876 | 519814 | 16.7732 | 8.2689 | 0.73838 | 5.8706 | 2.8941 | 0.51687
13106 | 455926 | 519814 | 16.7517 | 8.4557 | 0.73478 | 5.8631 | 2.9595 | 0.51434
13107 | 455976 | 519814 | 17.1621 | 8.3318 | 0.72083 | 6.0067 | 2.9161 | 0.50458
13108 | 456026 | 519814 | 16.5894 | 8.2131 | 0.70201 | 5.8063 | 2.8746 | 0.49141
13109 | 456076 | 519814 | 16.2134 | 8.2946 | 0.6708 | 5.6747 | 2.9031 | 0.46956
13110 | 456126 | 519814 | 16.107 | 7.9866 | 0.63847 | 5.6375 | 2.7953 | 0.44693
13111 | 456176 | 519814 | 15.5649 | 7.0817 | 0.59291 | 5.4477 | 2.4786 | 0.41504
13112 | 456226 | 519814 | 15.0036 | 5.653 | 0.53564 | 5.2513 | 1.9786 | 0.37495
13113 | 456276 | 519814 | 15.065 | 4.6454 | 0.4822 | 5.2727 | 1.6259 | 0.33754
13114 | 456326 | 519814 | 14.6898 | 4.7328 | 0.43618 | 5.1414 | 1.6565 | 0.30533
13115 | 456376 | 519814 | 14.0828 | 5.192 | 0.40798 | 4.929 | 1.8172 | 0.28558
13116 | 456426 | 519814 | 13.9313 | 5.3102 | 0.37988 | 4.8759 | 1.8586 | 0.26591
13117 | 456476 | 519814 | 13.8819 | 5.1562 | 0.35476 | 4.8587 | 1.8047 | 0.24833
13118 | 456526 | 519814 | 13.4955 | 4.72 | 0.33236 | 4.7234 | 1.652 | 0.23265
13119 | 456576 | 519814 | 14.7377 | 4.3326 | 0.32329 | 5.1582 | 1.5164 | 0.2263
13120 | 456626 | 519814 | 13.9134 | 4.195 | 0.32106 | 4.8697 | 1.4683 | 0.22474
13121 | 456676 | 519814 | 13.5266 | 4.3386 | 0.32178 | 4.7343 | 1.5185 | 0.22525
13122 | 456726 | 519814 | 12.8047 | 4.7754 | 0.32497 | 4.4817 | 1.6714 | 0.22748
13123 | 456776 | 519814 | 13.3851 | 4.9322 | 0.3283 | 4.6848 | 1.7263 | 0.22981
13124 | 456826 | 519814 | 14.0028 | 5.0311 | 0.33064 | 4.901 | 1.7609 | 0.23145
13125 | 456876 | 519814 | 14.2131 | 5.178 | 0.33158 | 4.9746 | 1.8123 | 0.2321
13126 | 456926 | 519814 | 15.0011 | 5.2097 | 0.33221 | 5.2504 | 1.8234 | 0.23255
13127 | 456976 | 519814 | 15.3691 | 5.7561 | 0.34228 | 5.3792 | 2.0147 | 0.23959
13128 | 457026 | 519814 | 15.8605 | 6.1517 | 0.35186 | 5.5512 | 2.1531 | 0.2463
13129 | 457076 | 519814 | 16.055 | 6.4461 | 0.36045 | 5.6192 | 2.2561 | 0.25232
13130 | 457126 | 519814 | 15.691 | 6.5857 | 0.36721 | 5.4918 | 2.305 | 0.25705
13131 | 457176 | 519814 | 15.4574 | 6.5701 | 0.37192 | 5.4101 | 2.2995 | 0.26035
13132 | 457226 | 519814 | 15.4334 | 6.4066 | 0.37508 | 5.4017 | 2.2423 | 0.26255
13133 | 457276 | 519814 | 14.9381 | 6.1424 | 0.37767 | 5.2283 | 2.1498 | 0.26437
13134 | 457326 | 519814 | 14.9135 | 6.6918 | 0.38068 | 5.2197 | 2.3421 | 0.26647
13135 | 457376 | 519814 | 15.0635 | 7.1653 | 0.38273 | 5.2722 | 2.5079 | 0.26791
13136 | 457426 | 519814 | 14.7186 | 7.4793 | 0.38274 | 5.1515 | 2.6177 | 0.26792
13137 | 457476 | 519814 | 14.3219 | 7.6747 | 0.38306 | 5.0127 | 2.6861 | 0.26814
13138 | 457526 | 519814 | 13.7043 | 7.7454 | 0.38196 | 4.7965 | 2.7109 | 0.26737
13139 | 457576 | 519814 | 13.4399 | 7.7224 | 0.38081 | 4.704 | 2.7028 | 0.26657
13140 | 457626 | 519814 | 13.1858 | 7.6306 | 0.38085 | 4.615 | 2.6707 | 0.2666
13141 | 457676 | 519814 | 12.9795 | 7.4886 | 0.38238 | 4.5428 | 2.621 | 0.26767
13142 | 457726 | 519814 | 12.5977 | 7.2765 | 0.38069 | 4.4092 | 2.5468 | 0.26649
13143 | 457776 | 519814 | 12.1733 | 7.0104 | 0.37555 | 4.2607 | 2.4536 | 0.26289
13144 | 457826 | 519814 | 12.2021 | 6.9847 | 0.37063 | 4.2707 | 2.4446 | 0.25944
13145 | 457876 | 519814 | 12.5757 | 6.9343 | 0.36491 | 4.4015 | 2.427 | 0.25544
13146 | 457926 | 519814 | 12.9609 | 6.8727 | 0.36029 | 4.5363 | 2.4054 | 0.25221
13147 | 457976 | 519814 | 13.2773 | 6.8051 | 0.35659 | 4.6471 | 2.3818 | 0.24961
13148 | 458026 | 519814 | 13.3661 | 6.7204 | 0.35317 | 4.6781 | 2.3522 | 0.24722
13149 | 458076 | 519814 | 13.2794 | 6.5798 | 0.34791 | 4.6478 | 2.3029 | 0.24354
13150 | 458126 | 519814 | 12.9377 | 6.6268 | 0.34229 | 4.5282 | 2.3194 | 0.23961
13151 | 458176 | 519814 | 12.7473 | 6.7347 | 0.33755 | 4.4616 | 2.3571 | 0.23629
13152 | 458226 | 519814 | 12.6147 | 6.828 | 0.33314 | 4.4152 | 2.3898 | 0.2332
13153 | 458276 | 519814 | 12.4085 | 6.907 | 0.32903 | 4.343 | 2.4175 | 0.23032
13154 | 458326 | 519814 | 12.16 | 6.9472 | 0.3245 | 4.256 | 2.4315 | 0.22715
13155 | 458376 | 519814 | 12.1293 | 6.9957 | 0.32077 | 4.2452 | 2.4485 | 0.22454
13156 | 458426 | 519814 | 12.2545 | 7.0335 | 0.3174 | 4.2891 | 2.4617 | 0.22218
13157 | 458476 | 519814 | 12.0714 | 7.0387 | 0.31366 | 4.225 | 2.4636 | 0.21956
13158 | 458526 | 519814 | 12.0052 | 6.997 | 0.30885 | 4.2018 | 2.4489 | 0.21619
13159 | 458576 | 519814 | 11.8045 | 6.9457 | 0.30425 | 4.1316 | 2.431 | 0.21298
13160 | 458626 | 519814 | 11.5279 | 6.9065 | 0.30045 | 4.0348 | 2.4173 | 0.21032
13161 | 458676 | 519814 | 11.1574 | 6.8535 | 0.29661 | 3.9051 | 2.3987 | 0.20763
13162 | 458726 | 519814 | 11.0202 | 6.7485 | 0.29186 | 3.8571 | 2.362 | 0.2043
13163 | 458776 | 519814 | 10.6578 | 6.6563 | 0.28805 | 3.7302 | 2.3297 | 0.20164
13164 | 458826 | 519814 | 10.6163 | 6.5551 | 0.28474 | 3.7157 | 2.2943 | 0.19932
13165 | 458876 | 519814 | 10.3415 | 6.4649 | 0.28148 | 3.6195 | 2.2627 | 0.19703
13166 | 458926 | 519814 | 10.1983 | 6.3606 | 0.27886 | 3.5694 | 2.2262 | 0.1952
13167 | 458976 | 519814 | 9.7718 | 6.2546 | 0.27669 | 3.4201 | 2.1891 | 0.19368
13168 | 453976 | 519864 | 6.2852 | 4.5885 | 0.17898 | 2.1998 | 1.606 | 0.12529
13169 | 454026 | 519864 | 6.3782 | 4.5549 | 0.18301 | 2.2324 | 1.5942 | 0.1281
13170 | 454076 | 519864 | 6.5888 | 4.5415 | 0.18783 | 2.3061 | 1.5895 | 0.13148
13171 | 454126 | 519864 | 6.7704 | 4.5048 | 0.19254 | 2.3697 | 1.5767 | 0.13478
13172 | 454176 | 519864 | 6.9707 | 4.446 | 0.19714 | 2.4398 | 1.5561 | 0.138
13173 | 454226 | 519864 | 7.1291 | 4.362 | 0.20155 | 2.4952 | 1.5267 | 0.14108
13174 | 454276 | 519864 | 7.363 | 4.3076 | 0.2072 | 2.5771 | 1.5077 | 0.14504
13175 | 454326 | 519864 | 7.6332 | 4.2352 | 0.21295 | 2.6716 | 1.4823 | 0.14906
13176 | 454376 | 519864 | 7.8373 | 4.1707 | 0.21956 | 2.7431 | 1.4597 | 0.15369
13177 | 454426 | 519864 | 8.0625 | 4.0931 | 0.22648 | 2.8219 | 1.4326 | 0.15853
13178 | 454476 | 519864 | 8.3001 | 3.9966 | 0.23356 | 2.905 | 1.3988 | 0.16349
13179 | 454526 | 519864 | 8.4026 | 3.9356 | 0.23773 | 2.9409 | 1.3775 | 0.16641
13180 | 454576 | 519864 | 8.5987 | 3.9612 | 0.24321 | 3.0095 | 1.3864 | 0.17025
13181 | 454626 | 519864 | 8.8295 | 4.0529 | 0.25166 | 3.0903 | 1.4185 | 0.17616
13182 | 454676 | 519864 | 9.0966 | 4.1601 | 0.26132 | 3.1838 | 1.456 | 0.18292
13183 | 454726 | 519864 | 9.2745 | 4.1435 | 0.26714 | 3.2461 | 1.4502 | 0.187
13184 | 454776 | 519864 | 9.5021 | 4.1784 | 0.27568 | 3.3257 | 1.4624 | 0.19298
13185 | 454826 | 519864 | 9.7925 | 4.2267 | 0.28573 | 3.4274 | 1.4793 | 0.20001
13186 | 454876 | 519864 | 10.1448 | 4.3602 | 0.30034 | 3.5507 | 1.5261 | 0.21024
13187 | 454926 | 519864 | 10.4205 | 4.314 | 0.30929 | 3.6472 | 1.5099 | 0.2165
13188 | 454976 | 519864 | 10.6533 | 4.2642 | 0.31949 | 3.7286 | 1.4925 | 0.22365
13189 | 455026 | 519864 | 10.8769 | 4.3703 | 0.3298 | 3.8069 | 1.5296 | 0.23086
13190 | 455076 | 519864 | 11.2128 | 4.659 | 0.34285 | 3.9245 | 1.6307 | 0.23999
13191 | 455126 | 519864 | 11.6057 | 4.936 | 0.35555 | 4.062 | 1.7276 | 0.24888
13192 | 455176 | 519864 | 11.8046 | 5.2134 | 0.36914 | 4.1316 | 1.8247 | 0.2584
13193 | 455226 | 519864 | 11.966 | 5.4763 | 0.38315 | 4.1881 | 1.9167 | 0.26821
13194 | 455276 | 519864 | 12.2007 | 5.7499 | 0.39994 | 4.2702 | 2.0125 | 0.27996
13195 | 455326 | 519864 | 12.5058 | 5.9675 | 0.41798 | 4.377 | 2.0886 | 0.29259
13196 | 455376 | 519864 | 12.7826 | 6.1321 | 0.44203 | 4.4739 | 2.1462 | 0.30942
13197 | 455426 | 519864 | 13.1934 | 6.2654 | 0.46993 | 4.6177 | 2.1929 | 0.32895
13198 | 455476 | 519864 | 13.6355 | 6.2822 | 0.4978 | 4.7724 | 2.1988 | 0.34846
13199 | 455526 | 519864 | 13.8915 | 6.1959 | 0.52747 | 4.862 | 2.1686 | 0.36923
13200 | 455576 | 519864 | 14.1154 | 6.1901 | 0.55791 | 4.9404 | 2.1665 | 0.39054
13201 | 455626 | 519864 | 14.6762 | 6.4823 | 0.58975 | 5.1367 | 2.2688 | 0.41283
13202 | 455676 | 519864 | 15.0548 | 6.6347 | 0.62065 | 5.2692 | 2.3222 | 0.43446
13203 | 455726 | 519864 | 15.4302 | 6.8194 | 0.65054 | 5.4006 | 2.3868 | 0.45538
13204 | 455776 | 519864 | 15.6235 | 6.9617 | 0.6775 | 5.4682 | 2.4366 | 0.47425
13205 | 455826 | 519864 | 15.942 | 7.1411 | 0.69248 | 5.5797 | 2.4994 | 0.48474
13206 | 455876 | 519864 | 16.2181 | 7.6616 | 0.70576 | 5.6763 | 2.6815 | 0.49403
13207 | 455926 | 519864 | 16.6898 | 8.1416 | 0.71614 | 5.8414 | 2.8496 | 0.5013
13208 | 455976 | 519864 | 16.7764 | 8.3157 | 0.71353 | 5.8717 | 2.9105 | 0.49947
13209 | 456026 | 519864 | 16.795 | 8.0054 | 0.68974 | 5.8783 | 2.8019 | 0.48282
13210 | 456076 | 519864 | 16.2973 | 7.5679 | 0.66261 | 5.7041 | 2.6488 | 0.46383
13211 | 456126 | 519864 | 15.5372 | 7.4973 | 0.62648 | 5.438 | 2.6241 | 0.43853
13212 | 456176 | 519864 | 14.8476 | 6.6435 | 0.57508 | 5.1967 | 2.3252 | 0.40255
13213 | 456226 | 519864 | 14.5707 | 5.3767 | 0.51828 | 5.0997 | 1.8819 | 0.3628
13214 | 456276 | 519864 | 14.205 | 4.4244 | 0.46203 | 4.9718 | 1.5485 | 0.32342
13215 | 456326 | 519864 | 14.1675 | 4.2939 | 0.41906 | 4.9586 | 1.5029 | 0.29334
13216 | 456376 | 519864 | 13.6488 | 4.6862 | 0.3775 | 4.7771 | 1.6402 | 0.26425
13217 | 456426 | 519864 | 13.3081 | 4.8312 | 0.34017 | 4.6578 | 1.6909 | 0.23812
13218 | 456476 | 519864 | 13.0668 | 4.6481 | 0.31454 | 4.5734 | 1.6268 | 0.22018
13219 | 456526 | 519864 | 12.6667 | 4.2663 | 0.2868 | 4.4334 | 1.4932 | 0.20076
13220 | 456576 | 519864 | 13.2671 | 4.227 | 0.27759 | 4.6435 | 1.4795 | 0.19431
13221 | 456626 | 519864 | 12.6387 | 4.0668 | 0.27809 | 4.4236 | 1.4234 | 0.19467
13222 | 456676 | 519864 | 12.7106 | 4.0718 | 0.28701 | 4.4487 | 1.4251 | 0.20091
13223 | 456726 | 519864 | 12.2411 | 4.4483 | 0.29502 | 4.2844 | 1.5569 | 0.20651
13224 | 456776 | 519864 | 12.7197 | 4.6044 | 0.30061 | 4.4519 | 1.6115 | 0.21042
13225 | 456826 | 519864 | 13.2439 | 4.5616 | 0.30545 | 4.6354 | 1.5966 | 0.21381
13226 | 456876 | 519864 | 13.8976 | 4.4005 | 0.31088 | 4.8642 | 1.5402 | 0.21761
13227 | 456926 | 519864 | 14.7034 | 4.5923 | 0.31956 | 5.1462 | 1.6073 | 0.22369
13228 | 456976 | 519864 | 15.5047 | 5.1258 | 0.33373 | 5.4267 | 1.794 | 0.23361
13229 | 457026 | 519864 | 15.8488 | 5.5735 | 0.34713 | 5.5471 | 1.9507 | 0.24299
13230 | 457076 | 519864 | 15.8863 | 5.913 | 0.35986 | 5.5602 | 2.0695 | 0.2519
13231 | 457126 | 519864 | 15.5548 | 6.0856 | 0.37134 | 5.4442 | 2.13 | 0.25994
13232 | 457176 | 519864 | 15.868 | 6.0166 | 0.37948 | 5.5538 | 2.1058 | 0.26564
13233 | 457226 | 519864 | 15.4005 | 6.47 | 0.38584 | 5.3902 | 2.2645 | 0.27009
13234 | 457276 | 519864 | 15.2854 | 7.135 | 0.39088 | 5.3499 | 2.4973 | 0.27361
13235 | 457326 | 519864 | 15.381 | 7.655 | 0.39597 | 5.3834 | 2.6793 | 0.27718
13236 | 457376 | 519864 | 15.2368 | 7.9943 | 0.39882 | 5.3329 | 2.798 | 0.27917
13237 | 457426 | 519864 | 14.9068 | 8.171 | 0.4004 | 5.2174 | 2.8599 | 0.28028
13238 | 457476 | 519864 | 14.4514 | 8.2066 | 0.40035 | 5.058 | 2.8723 | 0.28025
13239 | 457526 | 519864 | 13.9882 | 8.1319 | 0.39943 | 4.8959 | 2.8462 | 0.2796
13240 | 457576 | 519864 | 13.7921 | 7.9752 | 0.39844 | 4.8272 | 2.7913 | 0.27891
13241 | 457626 | 519864 | 13.3788 | 7.7544 | 0.39721 | 4.6826 | 2.7141 | 0.27805
13242 | 457676 | 519864 | 13.084 | 7.4904 | 0.39615 | 4.5794 | 2.6217 | 0.27731
13243 | 457726 | 519864 | 13.2265 | 7.3357 | 0.3935 | 4.6293 | 2.5675 | 0.27545
13244 | 457776 | 519864 | 13.1725 | 7.3692 | 0.39026 | 4.6104 | 2.5792 | 0.27318
13245 | 457826 | 519864 | 13.0916 | 7.3478 | 0.38633 | 4.582 | 2.5717 | 0.27043
13246 | 457876 | 519864 | 13.5409 | 7.2926 | 0.3827 | 4.7393 | 2.5524 | 0.26789
13247 | 457926 | 519864 | 13.8368 | 7.2453 | 0.38109 | 4.8429 | 2.5359 | 0.26676
13248 | 457976 | 519864 | 13.5052 | 7.2926 | 0.37594 | 4.7268 | 2.5524 | 0.26316
13249 | 458026 | 519864 | 13.1551 | 7.4681 | 0.37157 | 4.6043 | 2.6138 | 0.2601
13250 | 458076 | 519864 | 13.4032 | 7.5855 | 0.36634 | 4.6911 | 2.6549 | 0.25644
13251 | 458126 | 519864 | 13.2432 | 7.6327 | 0.35977 | 4.6351 | 2.6714 | 0.25184
13252 | 458176 | 519864 | 13.286 | 7.6592 | 0.35348 | 4.6501 | 2.6807 | 0.24743
13253 | 458226 | 519864 | 12.8262 | 7.6934 | 0.34833 | 4.4892 | 2.6927 | 0.24383
13254 | 458276 | 519864 | 12.6065 | 7.7322 | 0.34415 | 4.4123 | 2.7063 | 0.2409
13255 | 458326 | 519864 | 12.5797 | 7.7519 | 0.34015 | 4.4029 | 2.7132 | 0.23811
13256 | 458376 | 519864 | 12.7336 | 7.7087 | 0.33466 | 4.4567 | 2.6981 | 0.23426
13257 | 458426 | 519864 | 12.4767 | 7.6811 | 0.33034 | 4.3669 | 2.6884 | 0.23124
13258 | 458476 | 519864 | 12.2407 | 7.6556 | 0.32679 | 4.2842 | 2.6795 | 0.22875
13259 | 458526 | 519864 | 12.0416 | 7.5926 | 0.32237 | 4.2146 | 2.6574 | 0.22566
13260 | 458576 | 519864 | 11.7004 | 7.4955 | 0.31702 | 4.0951 | 2.6234 | 0.22191
13261 | 458626 | 519864 | 11.3527 | 7.4142 | 0.31277 | 3.9734 | 2.595 | 0.21894
13262 | 458676 | 519864 | 11.2334 | 7.3276 | 0.30872 | 3.9317 | 2.5647 | 0.2161
13263 | 458726 | 519864 | 10.9716 | 7.2316 | 0.30463 | 3.8401 | 2.5311 | 0.21324
13264 | 458776 | 519864 | 10.9774 | 7.1126 | 0.29987 | 3.8421 | 2.4894 | 0.20991
13265 | 458826 | 519864 | 10.4979 | 6.995 | 0.29551 | 3.6743 | 2.4483 | 0.20685
13266 | 458876 | 519864 | 10.3501 | 6.875 | 0.29132 | 3.6225 | 2.4062 | 0.20393
13267 | 458926 | 519864 | 10.1004 | 6.75 | 0.28726 | 3.5351 | 2.3625 | 0.20108
13268 | 458976 | 519864 | 9.8923 | 6.6267 | 0.28342 | 3.4623 | 2.3193 | 0.19839
13269 | 453976 | 519914 | 6.1703 | 4.8795 | 0.17502 | 2.1596 | 1.7078 | 0.12251
13270 | 454026 | 519914 | 6.3275 | 4.8618 | 0.17875 | 2.2146 | 1.7016 | 0.12513
13271 | 454076 | 519914 | 6.541 | 4.8765 | 0.18346 | 2.2894 | 1.7068 | 0.12842
13272 | 454126 | 519914 | 6.7823 | 4.8926 | 0.18856 | 2.3738 | 1.7124 | 0.13199
13273 | 454176 | 519914 | 6.9151 | 4.8331 | 0.19244 | 2.4203 | 1.6916 | 0.13471
13274 | 454226 | 519914 | 7.0954 | 4.7954 | 0.19715 | 2.4834 | 1.6784 | 0.138
13275 | 454276 | 519914 | 7.2983 | 4.7553 | 0.20228 | 2.5544 | 1.6643 | 0.1416
13276 | 454326 | 519914 | 7.4932 | 4.7003 | 0.20756 | 2.6226 | 1.6451 | 0.14529
13277 | 454376 | 519914 | 7.6993 | 4.6431 | 0.21336 | 2.6947 | 1.6251 | 0.14935
13278 | 454426 | 519914 | 7.9734 | 4.5649 | 0.21919 | 2.7907 | 1.5977 | 0.15343
13279 | 454476 | 519914 | 8.2807 | 4.5078 | 0.2262 | 2.8982 | 1.5777 | 0.15834
13280 | 454526 | 519914 | 8.5114 | 4.3699 | 0.23168 | 2.979 | 1.5295 | 0.16218
13281 | 454576 | 519914 | 8.7127 | 4.232 | 0.23777 | 3.0494 | 1.4812 | 0.16644
13282 | 454626 | 519914 | 8.8926 | 4.1311 | 0.24593 | 3.1124 | 1.4459 | 0.17215
13283 | 454676 | 519914 | 9.2004 | 4.0218 | 0.25405 | 3.2201 | 1.4076 | 0.17783
13284 | 454726 | 519914 | 9.398 | 4.0661 | 0.26075 | 3.2893 | 1.4231 | 0.18252
13285 | 454776 | 519914 | 9.5361 | 4.1339 | 0.269 | 3.3376 | 1.4469 | 0.1883
13286 | 454826 | 519914 | 9.8869 | 4.2067 | 0.27824 | 3.4604 | 1.4724 | 0.19477
13287 | 454876 | 519914 | 10.0943 | 4.2216 | 0.28616 | 3.533 | 1.4776 | 0.20031
13288 | 454926 | 519914 | 10.465 | 4.304 | 0.29786 | 3.6627 | 1.5064 | 0.2085
13289 | 454976 | 519914 | 10.7121 | 4.3003 | 0.30736 | 3.7492 | 1.5051 | 0.21515
13290 | 455026 | 519914 | 10.8643 | 4.2492 | 0.31624 | 3.8025 | 1.4872 | 0.22137
13291 | 455076 | 519914 | 11.2349 | 4.2376 | 0.32866 | 3.9322 | 1.4832 | 0.23006
13292 | 455126 | 519914 | 11.4373 | 4.5169 | 0.34141 | 4.0031 | 1.5809 | 0.23899
13293 | 455176 | 519914 | 11.8133 | 4.8195 | 0.35458 | 4.1346 | 1.6868 | 0.2482
13294 | 455226 | 519914 | 12.2043 | 5.1399 | 0.3694 | 4.2715 | 1.799 | 0.25858
13295 | 455276 | 519914 | 12.4479 | 5.4431 | 0.38386 | 4.3568 | 1.9051 | 0.2687
13296 | 455326 | 519914 | 12.5896 | 5.7423 | 0.39961 | 4.4064 | 2.0098 | 0.27973
13297 | 455376 | 519914 | 12.7658 | 6.0045 | 0.41609 | 4.468 | 2.1016 | 0.29126
13298 | 455426 | 519914 | 13.0364 | 6.2116 | 0.43954 | 4.5628 | 2.1741 | 0.30768
13299 | 455476 | 519914 | 13.4593 | 6.359 | 0.46499 | 4.7108 | 2.2257 | 0.32549
13300 | 455526 | 519914 | 13.9218 | 6.4181 | 0.49204 | 4.8726 | 2.2463 | 0.34443
13301 | 455576 | 519914 | 14.0268 | 6.4007 | 0.52328 | 4.9094 | 2.2403 | 0.36629
13302 | 455626 | 519914 | 14.3284 | 6.1727 | 0.55152 | 5.015 | 2.1604 | 0.38606
13303 | 455676 | 519914 | 14.7619 | 6.2897 | 0.58016 | 5.1667 | 2.2014 | 0.40611
13304 | 455726 | 519914 | 15.4078 | 6.6255 | 0.61102 | 5.3927 | 2.3189 | 0.42771
13305 | 455776 | 519914 | 15.4344 | 6.8751 | 0.6391 | 5.402 | 2.4063 | 0.44737
13306 | 455826 | 519914 | 15.5408 | 6.9507 | 0.65801 | 5.4393 | 2.4328 | 0.46061
13307 | 455876 | 519914 | 15.9077 | 7.1213 | 0.67539 | 5.5677 | 2.4925 | 0.47277
13308 | 455926 | 519914 | 16.1411 | 7.5532 | 0.69145 | 5.6494 | 2.6436 | 0.48402
13309 | 455976 | 519914 | 16.3116 | 7.8908 | 0.69011 | 5.7091 | 2.7618 | 0.48308
13310 | 456026 | 519914 | 16.3521 | 7.7738 | 0.66569 | 5.7232 | 2.7208 | 0.46598
13311 | 456076 | 519914 | 15.8015 | 7.3417 | 0.6364 | 5.5305 | 2.5696 | 0.44548
13312 | 456126 | 519914 | 15.6012 | 6.5667 | 0.60245 | 5.4604 | 2.2984 | 0.42171
13313 | 456176 | 519914 | 14.3703 | 5.9542 | 0.55798 | 5.0296 | 2.084 | 0.39058
13314 | 456226 | 519914 | 13.7746 | 4.8673 | 0.50102 | 4.8211 | 1.7036 | 0.35071
13315 | 456276 | 519914 | 13.6618 | 4.1065 | 0.439 | 4.7816 | 1.4373 | 0.3073
13316 | 456326 | 519914 | 13.2549 | 4.0344 | 0.393 | 4.6392 | 1.412 | 0.2751
13317 | 456376 | 519914 | 12.6487 | 4.0211 | 0.34925 | 4.427 | 1.4074 | 0.24448
13318 | 456426 | 519914 | 12.4615 | 4.1198 | 0.30745 | 4.3615 | 1.4419 | 0.21521
13319 | 456476 | 519914 | 11.7261 | 4.0837 | 0.27557 | 4.1041 | 1.4293 | 0.1929
13320 | 456526 | 519914 | 12.1543 | 4.1645 | 0.2522 | 4.254 | 1.4576 | 0.17654
13321 | 456576 | 519914 | 12.2096 | 4.1085 | 0.2392 | 4.2734 | 1.438 | 0.16744
13322 | 456626 | 519914 | 11.6642 | 3.9334 | 0.24346 | 4.0825 | 1.3767 | 0.17042
13323 | 456676 | 519914 | 12.0522 | 3.772 | 0.25452 | 4.2183 | 1.3202 | 0.17816
13324 | 456726 | 519914 | 11.8375 | 4.1528 | 0.26244 | 4.1431 | 1.4535 | 0.18371
13325 | 456776 | 519914 | 12.4667 | 4.2514 | 0.27049 | 4.3633 | 1.488 | 0.18934
13326 | 456826 | 519914 | 12.8484 | 4.0529 | 0.27873 | 4.4969 | 1.4185 | 0.19511
13327 | 456876 | 519914 | 13.7686 | 4.0956 | 0.28859 | 4.819 | 1.4335 | 0.20202
13328 | 456926 | 519914 | 14.7031 | 4.3928 | 0.30672 | 5.1461 | 1.5375 | 0.2147
13329 | 456976 | 519914 | 15.2799 | 4.4908 | 0.32419 | 5.348 | 1.5718 | 0.22693
13330 | 457026 | 519914 | 15.0935 | 4.8215 | 0.34201 | 5.2827 | 1.6875 | 0.23941
13331 | 457076 | 519914 | 15.4774 | 5.1675 | 0.35946 | 5.4171 | 1.8086 | 0.25162
13332 | 457126 | 519914 | 16.0573 | 5.8797 | 0.37624 | 5.6201 | 2.0579 | 0.26337
13333 | 457176 | 519914 | 15.8499 | 6.8352 | 0.38939 | 5.5475 | 2.3923 | 0.27258
13334 | 457226 | 519914 | 15.9662 | 7.5658 | 0.39987 | 5.5882 | 2.648 | 0.27991
13335 | 457276 | 519914 | 15.6282 | 8.0823 | 0.4068 | 5.4699 | 2.8288 | 0.28476
13336 | 457326 | 519914 | 15.6169 | 8.439 | 0.41365 | 5.4659 | 2.9536 | 0.28956
13337 | 457376 | 519914 | 15.2904 | 8.6155 | 0.41833 | 5.3516 | 3.0154 | 0.29283
13338 | 457426 | 519914 | 14.9438 | 8.6247 | 0.42081 | 5.2303 | 3.0187 | 0.29457
13339 | 457476 | 519914 | 14.7018 | 8.4982 | 0.42128 | 5.1456 | 2.9744 | 0.2949
13340 | 457526 | 519914 | 14.3301 | 8.2794 | 0.42078 | 5.0155 | 2.8978 | 0.29455
13341 | 457576 | 519914 | 14.1109 | 7.9919 | 0.41934 | 4.9388 | 2.7972 | 0.29354
13342 | 457626 | 519914 | 13.9216 | 7.6605 | 0.41713 | 4.8726 | 2.6812 | 0.29199
13343 | 457676 | 519914 | 13.709 | 7.724 | 0.41429 | 4.7982 | 2.7034 | 0.29001
13344 | 457726 | 519914 | 13.2943 | 7.7465 | 0.41167 | 4.653 | 2.7113 | 0.28817
13345 | 457776 | 519914 | 13.3379 | 7.7136 | 0.40829 | 4.6683 | 2.6998 | 0.28581
13346 | 457826 | 519914 | 13.1096 | 7.5989 | 0.40253 | 4.5883 | 2.6596 | 0.28177
13347 | 457876 | 519914 | 13.2852 | 7.8625 | 0.39835 | 4.6498 | 2.7519 | 0.27885
13348 | 457926 | 519914 | 13.5403 | 8.2299 | 0.39891 | 4.7391 | 2.8805 | 0.27924
13349 | 457976 | 519914 | 13.9161 | 8.4509 | 0.39644 | 4.8706 | 2.9578 | 0.27751
13350 | 458026 | 519914 | 14.2364 | 8.5481 | 0.39098 | 4.9827 | 2.9918 | 0.27369
13351 | 458076 | 519914 | 13.9886 | 8.5915 | 0.38474 | 4.896 | 3.007 | 0.26932
13352 | 458126 | 519914 | 13.6067 | 8.587 | 0.37781 | 4.7624 | 3.0055 | 0.26447
13353 | 458176 | 519914 | 13.5114 | 8.5721 | 0.37155 | 4.729 | 3.0002 | 0.26009
13354 | 458226 | 519914 | 13.5715 | 8.565 | 0.36658 | 4.75 | 2.9978 | 0.2566
13355 | 458276 | 519914 | 13.3401 | 8.5461 | 0.36211 | 4.669 | 2.9911 | 0.25347
13356 | 458326 | 519914 | 12.887 | 8.4951 | 0.35714 | 4.5104 | 2.9733 | 0.25
13357 | 458376 | 519914 | 12.8485 | 8.3996 | 0.35094 | 4.497 | 2.9399 | 0.24566
13358 | 458426 | 519914 | 12.3419 | 8.3062 | 0.34555 | 4.3197 | 2.9072 | 0.24188
13359 | 458476 | 519914 | 12.455 | 8.2297 | 0.3416 | 4.3592 | 2.8804 | 0.23912
13360 | 458526 | 519914 | 12.3061 | 8.114 | 0.3363 | 4.3071 | 2.8399 | 0.23541
13361 | 458576 | 519914 | 11.8705 | 7.9799 | 0.33056 | 4.1547 | 2.793 | 0.23139
13362 | 458626 | 519914 | 11.4978 | 7.8702 | 0.32647 | 4.0242 | 2.7546 | 0.22853
13363 | 458676 | 519914 | 11.2568 | 7.7478 | 0.32213 | 3.9399 | 2.7117 | 0.22549
13364 | 458726 | 519914 | 11.2684 | 7.6117 | 0.31731 | 3.9439 | 2.6641 | 0.22212
13365 | 458776 | 519914 | 11.1462 | 7.4606 | 0.3119 | 3.9012 | 2.6112 | 0.21833
13366 | 458826 | 519914 | 10.9778 | 7.32 | 0.30731 | 3.8422 | 2.562 | 0.21512
13367 | 458876 | 519914 | 10.6701 | 7.1815 | 0.30298 | 3.7345 | 2.5135 | 0.21208
13368 | 458926 | 519914 | 10.5219 | 7.0359 | 0.29844 | 3.6827 | 2.4626 | 0.20891
13369 | 458976 | 519914 | 10.3535 | 6.8935 | 0.29415 | 3.6237 | 2.4127 | 0.20591
13370 | 453976 | 519964 | 6.2533 | 5.1046 | 0.17099 | 2.1887 | 1.7866 | 0.1197
13371 | 454026 | 519964 | 6.3921 | 5.1094 | 0.17458 | 2.2372 | 1.7883 | 0.1222
13372 | 454076 | 519964 | 6.5128 | 5.1506 | 0.17914 | 2.2795 | 1.8027 | 0.1254
13373 | 454126 | 519964 | 6.7178 | 5.1649 | 0.18348 | 2.3512 | 1.8077 | 0.12844
13374 | 454176 | 519964 | 6.9097 | 5.1583 | 0.18773 | 2.4184 | 1.8054 | 0.13141
13375 | 454226 | 519964 | 7.0395 | 5.1396 | 0.19206 | 2.4638 | 1.7989 | 0.13444
13376 | 454276 | 519964 | 7.1676 | 5.1353 | 0.19712 | 2.5086 | 1.7973 | 0.13798
13377 | 454326 | 519964 | 7.4084 | 5.1098 | 0.20215 | 2.5929 | 1.7884 | 0.14151
13378 | 454376 | 519964 | 7.6021 | 5.0694 | 0.20737 | 2.6607 | 1.7743 | 0.14516
13379 | 454426 | 519964 | 7.8341 | 5.0344 | 0.2132 | 2.7419 | 1.762 | 0.14924
13380 | 454476 | 519964 | 8.17 | 4.9893 | 0.21934 | 2.8595 | 1.7462 | 0.15354
13381 | 454526 | 519964 | 8.4427 | 4.8869 | 0.22468 | 2.9549 | 1.7104 | 0.15727
13382 | 454576 | 519964 | 8.752 | 4.8394 | 0.23201 | 3.0632 | 1.6938 | 0.16241
13383 | 454626 | 519964 | 8.9385 | 4.7565 | 0.23941 | 3.1285 | 1.6648 | 0.16759
13384 | 454676 | 519964 | 9.1598 | 4.6169 | 0.24605 | 3.2059 | 1.6159 | 0.17224
13385 | 454726 | 519964 | 9.5301 | 4.5223 | 0.25502 | 3.3355 | 1.5828 | 0.17852
13386 | 454776 | 519964 | 9.6838 | 4.3135 | 0.26067 | 3.3893 | 1.5097 | 0.18247
13387 | 454826 | 519964 | 9.9058 | 4.3907 | 0.2684 | 3.467 | 1.5367 | 0.18788
13388 | 454876 | 519964 | 10.1799 | 4.4574 | 0.27623 | 3.563 | 1.5601 | 0.19336
13389 | 454926 | 519964 | 10.4724 | 4.543 | 0.28684 | 3.6654 | 1.59 | 0.20079
13390 | 454976 | 519964 | 10.6968 | 4.5903 | 0.29558 | 3.7439 | 1.6066 | 0.2069
13391 | 455026 | 519964 | 10.877 | 4.6194 | 0.30464 | 3.8069 | 1.6168 | 0.21325
13392 | 455076 | 519964 | 11.1696 | 4.6511 | 0.31588 | 3.9094 | 1.6279 | 0.22111
13393 | 455126 | 519964 | 11.4537 | 4.6581 | 0.32744 | 4.0088 | 1.6303 | 0.22921
13394 | 455176 | 519964 | 11.7736 | 4.6355 | 0.33901 | 4.1208 | 1.6224 | 0.23731
13395 | 455226 | 519964 | 11.9493 | 4.6333 | 0.35258 | 4.1823 | 1.6217 | 0.24681
13396 | 455276 | 519964 | 12.3144 | 4.9676 | 0.36683 | 4.31 | 1.7387 | 0.25678
13397 | 455326 | 519964 | 12.6584 | 5.3063 | 0.38164 | 4.4304 | 1.8572 | 0.26715
13398 | 455376 | 519964 | 12.9188 | 5.6258 | 0.39592 | 4.5216 | 1.969 | 0.27715
13399 | 455426 | 519964 | 13.0607 | 5.9386 | 0.4117 | 4.5712 | 2.0785 | 0.28819
13400 | 455476 | 519964 | 13.4214 | 6.184 | 0.43389 | 4.6975 | 2.1644 | 0.30372
13401 | 455526 | 519964 | 13.7008 | 6.3689 | 0.45772 | 4.7953 | 2.2291 | 0.3204
13402 | 455576 | 519964 | 14.096 | 6.463 | 0.48338 | 4.9336 | 2.2621 | 0.33836
13403 | 455626 | 519964 | 14.2413 | 6.3875 | 0.50745 | 4.9844 | 2.2356 | 0.35522
13404 | 455676 | 519964 | 14.4464 | 6.1857 | 0.53469 | 5.0562 | 2.165 | 0.37428
13405 | 455726 | 519964 | 14.7035 | 6.2266 | 0.5633 | 5.1462 | 2.1793 | 0.39431
13406 | 455776 | 519964 | 15.0807 | 6.5288 | 0.58822 | 5.2783 | 2.2851 | 0.41176
13407 | 455826 | 519964 | 15.09 | 6.6788 | 0.60449 | 5.2815 | 2.3376 | 0.42314
13408 | 455876 | 519964 | 14.9727 | 6.8008 | 0.6262 | 5.2405 | 2.3803 | 0.43834
13409 | 455926 | 519964 | 15.4623 | 6.9231 | 0.64295 | 5.4118 | 2.4231 | 0.45007
13410 | 455976 | 519964 | 15.2808 | 7.0103 | 0.64482 | 5.3483 | 2.4536 | 0.45137
13411 | 456026 | 519964 | 15.3297 | 7.1698 | 0.62879 | 5.3654 | 2.5094 | 0.44015
13412 | 456076 | 519964 | 15.0404 | 6.9591 | 0.60139 | 5.2641 | 2.4357 | 0.42097
13413 | 456126 | 519964 | 14.9159 | 6.4348 | 0.5699 | 5.2206 | 2.2522 | 0.39893
13414 | 456176 | 519964 | 14.273 | 5.5801 | 0.53313 | 4.9956 | 1.953 | 0.37319
13415 | 456226 | 519964 | 13.5136 | 4.8765 | 0.47686 | 4.7297 | 1.7068 | 0.3338
13416 | 456276 | 519964 | 12.7705 | 4.1533 | 0.41978 | 4.4697 | 1.4536 | 0.29384
13417 | 456326 | 519964 | 12.4395 | 3.6849 | 0.36472 | 4.3538 | 1.2897 | 0.2553
13418 | 456376 | 519964 | 11.7842 | 3.5171 | 0.3172 | 4.1245 | 1.231 | 0.22204
13419 | 456426 | 519964 | 11.0474 | 3.5852 | 0.26821 | 3.8666 | 1.2548 | 0.18775
13420 | 456476 | 519964 | 10.7221 | 3.795 | 0.23487 | 3.7527 | 1.3283 | 0.16441
13421 | 456526 | 519964 | 11.3596 | 3.9971 | 0.22319 | 3.9758 | 1.399 | 0.15623
13422 | 456576 | 519964 | 10.9583 | 3.9498 | 0.21469 | 3.8354 | 1.3824 | 0.15028
13423 | 456626 | 519964 | 10.6022 | 3.6869 | 0.20948 | 3.7108 | 1.2904 | 0.14664
13424 | 456676 | 519964 | 10.3691 | 3.4457 | 0.21442 | 3.6292 | 1.206 | 0.15009
13425 | 456726 | 519964 | 10.9557 | 3.7369 | 0.22768 | 3.8345 | 1.3079 | 0.15938
13426 | 456776 | 519964 | 11.4415 | 3.7069 | 0.23902 | 4.0045 | 1.2974 | 0.16731
13427 | 456826 | 519964 | 12.5932 | 3.7999 | 0.25137 | 4.4076 | 1.33 | 0.17596
13428 | 456876 | 519964 | 13.1217 | 4.1764 | 0.26929 | 4.5926 | 1.4618 | 0.1885
13429 | 456926 | 519964 | 13.9027 | 4.4495 | 0.29257 | 4.8659 | 1.5573 | 0.2048
13430 | 456976 | 519964 | 14.7092 | 4.6188 | 0.31481 | 5.1482 | 1.6166 | 0.22037
13431 | 457026 | 519964 | 15.1703 | 4.7699 | 0.33788 | 5.3096 | 1.6694 | 0.23651
13432 | 457076 | 519964 | 15.9048 | 5.8758 | 0.36058 | 5.5667 | 2.0565 | 0.25241
13433 | 457126 | 519964 | 15.9312 | 6.9721 | 0.38225 | 5.5759 | 2.4402 | 0.26758
13434 | 457176 | 519964 | 15.8409 | 7.8497 | 0.40109 | 5.5443 | 2.7474 | 0.28076
13435 | 457226 | 519964 | 15.9275 | 8.457 | 0.41556 | 5.5746 | 2.9599 | 0.29089
13436 | 457276 | 519964 | 15.6894 | 8.7845 | 0.4258 | 5.4913 | 3.0746 | 0.29806
13437 | 457326 | 519964 | 15.4862 | 8.9332 | 0.43442 | 5.4202 | 3.1266 | 0.3041
13438 | 457376 | 519964 | 15.3916 | 8.9198 | 0.441 | 5.387 | 3.1219 | 0.3087
13439 | 457426 | 519964 | 15.1819 | 8.7606 | 0.44422 | 5.3137 | 3.0662 | 0.31096
13440 | 457476 | 519964 | 14.936 | 8.4943 | 0.44621 | 5.2276 | 2.973 | 0.31235
13441 | 457526 | 519964 | 14.878 | 8.1493 | 0.44624 | 5.2073 | 2.8522 | 0.31237
13442 | 457576 | 519964 | 14.5349 | 8.1302 | 0.44304 | 5.0872 | 2.8456 | 0.31013
13443 | 457626 | 519964 | 13.872 | 8.1918 | 0.44145 | 4.8552 | 2.8671 | 0.30901
13444 | 457676 | 519964 | 13.9569 | 8.1774 | 0.4385 | 4.8849 | 2.8621 | 0.30695
13445 | 457726 | 519964 | 13.6996 | 8.3798 | 0.43501 | 4.7949 | 2.9329 | 0.3045
13446 | 457776 | 519964 | 13.4435 | 8.6941 | 0.43072 | 4.7052 | 3.0429 | 0.30151
13447 | 457826 | 519964 | 13.5361 | 8.8998 | 0.42456 | 4.7376 | 3.1149 | 0.29719
13448 | 457876 | 519964 | 13.8893 | 9.0826 | 0.41926 | 4.8613 | 3.1789 | 0.29348
13449 | 457926 | 519964 | 14.4083 | 9.3085 | 0.41713 | 5.0429 | 3.258 | 0.29199
13450 | 457976 | 519964 | 14.3582 | 9.4522 | 0.41394 | 5.0254 | 3.3083 | 0.28976
13451 | 458026 | 519964 | 14.2304 | 9.5093 | 0.40907 | 4.9806 | 3.3283 | 0.28635
13452 | 458076 | 519964 | 14.5135 | 9.5082 | 0.40325 | 5.0797 | 3.3279 | 0.28227
13453 | 458126 | 519964 | 14.0389 | 9.4608 | 0.39669 | 4.9136 | 3.3113 | 0.27768
13454 | 458176 | 519964 | 13.9497 | 9.4178 | 0.39146 | 4.8824 | 3.2962 | 0.27402
13455 | 458226 | 519964 | 13.6194 | 9.3322 | 0.38535 | 4.7668 | 3.2663 | 0.26975
13456 | 458276 | 519964 | 13.3866 | 9.2394 | 0.37981 | 4.6853 | 3.2338 | 0.26586
13457 | 458326 | 519964 | 13.2596 | 9.1192 | 0.37367 | 4.6409 | 3.1917 | 0.26157
13458 | 458376 | 519964 | 13.1056 | 8.9896 | 0.36778 | 4.587 | 3.1464 | 0.25745
13459 | 458426 | 519964 | 12.928 | 8.8508 | 0.36205 | 4.5248 | 3.0978 | 0.25343
13460 | 458476 | 519964 | 12.6675 | 8.7188 | 0.35729 | 4.4336 | 3.0516 | 0.2501
13461 | 458526 | 519964 | 12.5323 | 8.568 | 0.35192 | 4.3863 | 2.9988 | 0.24634
13462 | 458576 | 519964 | 12.2681 | 8.4108 | 0.34656 | 4.2938 | 2.9438 | 0.24259
13463 | 458626 | 519964 | 11.9987 | 8.2652 | 0.34244 | 4.1996 | 2.8928 | 0.23971
13464 | 458676 | 519964 | 11.757 | 8.0955 | 0.33681 | 4.115 | 2.8334 | 0.23577
13465 | 458726 | 519964 | 11.5305 | 7.9164 | 0.3306 | 4.0357 | 2.7707 | 0.23142
13466 | 458776 | 519964 | 11.2824 | 7.7467 | 0.32524 | 3.9488 | 2.7114 | 0.22767
13467 | 458826 | 519964 | 11.1337 | 7.5731 | 0.31973 | 3.8968 | 2.6506 | 0.22381
13468 | 458876 | 519964 | 11.0297 | 7.4052 | 0.31468 | 3.8604 | 2.5918 | 0.22027
13469 | 458926 | 519964 | 10.6802 | 7.2469 | 0.31022 | 3.7381 | 2.5364 | 0.21715
13470 | 458976 | 519964 | 10.4423 | 7.0863 | 0.30561 | 3.6548 | 2.4802 | 0.21393
13471 | 453976 | 520014 | 6.2844 | 5.2411 | 0.1667 | 2.1995 | 1.8344 | 0.11669
13472 | 454026 | 520014 | 6.4162 | 5.2792 | 0.17036 | 2.2457 | 1.8477 | 0.11925
13473 | 454076 | 520014 | 6.6056 | 5.3501 | 0.17486 | 2.312 | 1.8725 | 0.1224
13474 | 454126 | 520014 | 6.8394 | 5.4093 | 0.17941 | 2.3938 | 1.8932 | 0.12558
13475 | 454176 | 520014 | 7.0105 | 5.3896 | 0.18273 | 2.4537 | 1.8863 | 0.12791
13476 | 454226 | 520014 | 7.135 | 5.3612 | 0.18614 | 2.4973 | 1.8764 | 0.1303
13477 | 454276 | 520014 | 7.2683 | 5.3489 | 0.19021 | 2.5439 | 1.8721 | 0.13314
13478 | 454326 | 520014 | 7.495 | 5.4163 | 0.19626 | 2.6233 | 1.8957 | 0.13738
13479 | 454376 | 520014 | 7.7046 | 5.4497 | 0.20208 | 2.6966 | 1.9074 | 0.14146
13480 | 454426 | 520014 | 7.8158 | 5.4241 | 0.20711 | 2.7355 | 1.8984 | 0.14498
13481 | 454476 | 520014 | 7.9623 | 5.3552 | 0.21164 | 2.7868 | 1.8743 | 0.14815
13482 | 454526 | 520014 | 8.0857 | 5.2435 | 0.2156 | 2.83 | 1.8352 | 0.15092
13483 | 454576 | 520014 | 8.2936 | 5.2109 | 0.22192 | 2.9028 | 1.8238 | 0.15535
13484 | 454626 | 520014 | 8.6515 | 5.1944 | 0.22951 | 3.028 | 1.818 | 0.16065
13485 | 454676 | 520014 | 9.0991 | 5.1883 | 0.2381 | 3.1847 | 1.8159 | 0.16667
13486 | 454726 | 520014 | 9.5723 | 5.1819 | 0.24772 | 3.3503 | 1.8137 | 0.17341
13487 | 454776 | 520014 | 9.7229 | 4.93 | 0.25171 | 3.403 | 1.7255 | 0.17619
13488 | 454826 | 520014 | 9.8553 | 4.7049 | 0.25683 | 3.4494 | 1.6467 | 0.17978
13489 | 454876 | 520014 | 10.0689 | 4.714 | 0.2657 | 3.5241 | 1.6499 | 0.18599
13490 | 454926 | 520014 | 10.4052 | 4.8241 | 0.27474 | 3.6418 | 1.6884 | 0.19232
13491 | 454976 | 520014 | 10.6329 | 4.9126 | 0.28309 | 3.7215 | 1.7194 | 0.19816
13492 | 455026 | 520014 | 10.9451 | 4.9893 | 0.29201 | 3.8308 | 1.7462 | 0.20441
13493 | 455076 | 520014 | 11.2648 | 5.0658 | 0.30241 | 3.9427 | 1.773 | 0.21169
13494 | 455126 | 520014 | 11.6129 | 5.1201 | 0.3131 | 4.0645 | 1.792 | 0.21917
13495 | 455176 | 520014 | 11.7653 | 5.1327 | 0.32264 | 4.1179 | 1.7964 | 0.22585
13496 | 455226 | 520014 | 11.9773 | 5.1568 | 0.33541 | 4.1921 | 1.8049 | 0.23479
13497 | 455276 | 520014 | 12.037 | 5.1363 | 0.34745 | 4.213 | 1.7977 | 0.24321
13498 | 455326 | 520014 | 12.2432 | 5.0819 | 0.35983 | 4.2851 | 1.7786 | 0.25188
13499 | 455376 | 520014 | 12.6677 | 5.0438 | 0.37526 | 4.4337 | 1.7653 | 0.26268
13500 | 455426 | 520014 | 12.9537 | 5.3992 | 0.38939 | 4.5338 | 1.8897 | 0.27257
13501 | 455476 | 520014 | 13.2735 | 5.7391 | 0.40424 | 4.6457 | 2.0087 | 0.28297
13502 | 455526 | 520014 | 13.6586 | 5.9867 | 0.4233 | 4.7805 | 2.0953 | 0.29631
13503 | 455576 | 520014 | 13.7824 | 6.1934 | 0.4447 | 4.8238 | 2.1677 | 0.31129
13504 | 455626 | 520014 | 14.0843 | 6.2806 | 0.46598 | 4.9295 | 2.1982 | 0.32618
13505 | 455676 | 520014 | 14.2024 | 6.2599 | 0.48968 | 4.9708 | 2.191 | 0.34278
13506 | 455726 | 520014 | 14.4689 | 6.0704 | 0.51386 | 5.0641 | 2.1246 | 0.3597
13507 | 455776 | 520014 | 14.7518 | 6.0687 | 0.5374 | 5.1631 | 2.1241 | 0.37618
13508 | 455826 | 520014 | 14.8927 | 6.351 | 0.55835 | 5.2124 | 2.2228 | 0.39085
13509 | 455876 | 520014 | 14.9034 | 6.5254 | 0.57391 | 5.2162 | 2.2839 | 0.40173
13510 | 455926 | 520014 | 14.6221 | 6.599 | 0.58735 | 5.1177 | 2.3097 | 0.41115
13511 | 455976 | 520014 | 14.765 | 6.5133 | 0.59372 | 5.1677 | 2.2796 | 0.41561
13512 | 456026 | 520014 | 14.7111 | 6.3844 | 0.5885 | 5.1489 | 2.2345 | 0.41195
13513 | 456076 | 520014 | 14.3307 | 6.3404 | 0.56518 | 5.0158 | 2.2191 | 0.39562
13514 | 456126 | 520014 | 13.94 | 6.0569 | 0.53459 | 4.879 | 2.1199 | 0.37421
13515 | 456176 | 520014 | 13.7643 | 5.4337 | 0.49856 | 4.8175 | 1.9018 | 0.34899
13516 | 456226 | 520014 | 12.7046 | 4.7495 | 0.44756 | 4.4466 | 1.6623 | 0.31329
13517 | 456276 | 520014 | 11.9269 | 4.0627 | 0.38543 | 4.1744 | 1.4219 | 0.2698
13518 | 456326 | 520014 | 11.4396 | 3.2547 | 0.32794 | 4.0039 | 1.1392 | 0.22956
13519 | 456376 | 520014 | 10.903 | 3.1917 | 0.28018 | 3.816 | 1.1171 | 0.19613
13520 | 456426 | 520014 | 10.1314 | 3.3505 | 0.23587 | 3.546 | 1.1727 | 0.16511
13521 | 456476 | 520014 | 10.1586 | 3.5831 | 0.20368 | 3.5555 | 1.2541 | 0.14257
13522 | 456526 | 520014 | 10.3792 | 3.719 | 0.18865 | 3.6327 | 1.3017 | 0.13206
13523 | 456576 | 520014 | 9.7138 | 3.6644 | 0.18355 | 3.3998 | 1.2825 | 0.12848
13524 | 456626 | 520014 | 9.4428 | 3.3722 | 0.18235 | 3.305 | 1.1803 | 0.12765
13525 | 456676 | 520014 | 9.1993 | 3.1916 | 0.18386 | 3.2198 | 1.1171 | 0.1287
13526 | 456726 | 520014 | 9.8965 | 3.1077 | 0.19174 | 3.4638 | 1.0877 | 0.13422
13527 | 456776 | 520014 | 11.4709 | 3.3569 | 0.20449 | 4.0148 | 1.1749 | 0.14314
13528 | 456826 | 520014 | 12.4937 | 3.8395 | 0.22273 | 4.3728 | 1.3438 | 0.15591
13529 | 456876 | 520014 | 13.1152 | 4.2429 | 0.2501 | 4.5903 | 1.485 | 0.17507
13530 | 456926 | 520014 | 14.0919 | 4.5046 | 0.27799 | 4.9322 | 1.5766 | 0.19459
13531 | 456976 | 520014 | 14.8329 | 4.657 | 0.3066 | 5.1915 | 1.63 | 0.21462
13532 | 457026 | 520014 | 15.3256 | 5.6891 | 0.33484 | 5.364 | 1.9912 | 0.23439
13533 | 457076 | 520014 | 15.6884 | 6.8977 | 0.36367 | 5.4909 | 2.4142 | 0.25457
13534 | 457126 | 520014 | 16.299 | 7.873 | 0.39097 | 5.7046 | 2.7555 | 0.27368
13535 | 457176 | 520014 | 16.2331 | 8.562 | 0.41482 | 5.6816 | 2.9967 | 0.29038
13536 | 457226 | 520014 | 15.976 | 8.9797 | 0.43429 | 5.5916 | 3.1429 | 0.304
13537 | 457276 | 520014 | 16.0258 | 9.1007 | 0.44712 | 5.609 | 3.1852 | 0.31298
13538 | 457326 | 520014 | 15.8607 | 9.055 | 0.46033 | 5.5513 | 3.1693 | 0.32223
13539 | 457376 | 520014 | 15.9721 | 8.8555 | 0.46922 | 5.5902 | 3.0994 | 0.32845
13540 | 457426 | 520014 | 15.6634 | 8.5363 | 0.47241 | 5.4822 | 2.9877 | 0.33069
13541 | 457476 | 520014 | 15.1682 | 8.5891 | 0.47491 | 5.3089 | 3.0062 | 0.33243
13542 | 457526 | 520014 | 14.8809 | 8.6422 | 0.47334 | 5.2083 | 3.0248 | 0.33134
13543 | 457576 | 520014 | 14.6716 | 8.6423 | 0.47 | 5.1351 | 3.0248 | 0.329
13544 | 457626 | 520014 | 14.2899 | 9.1033 | 0.46735 | 5.0015 | 3.1861 | 0.32714
13545 | 457676 | 520014 | 13.6065 | 9.5293 | 0.46528 | 4.7623 | 3.3352 | 0.3257
13546 | 457726 | 520014 | 13.9013 | 9.8597 | 0.46204 | 4.8655 | 3.4509 | 0.32343
13547 | 457776 | 520014 | 14.2504 | 10.0913 | 0.45732 | 4.9876 | 3.5319 | 0.32012
13548 | 457826 | 520014 | 14.5381 | 10.1723 | 0.44911 | 5.0883 | 3.5603 | 0.31438
13549 | 457876 | 520014 | 14.849 | 10.243 | 0.44222 | 5.1972 | 3.5851 | 0.30955
13550 | 457926 | 520014 | 14.9221 | 10.3076 | 0.43681 | 5.2227 | 3.6077 | 0.30577
13551 | 457976 | 520014 | 14.8224 | 10.3748 | 0.43327 | 5.1878 | 3.6312 | 0.30329
13552 | 458026 | 520014 | 15.0509 | 10.4218 | 0.43073 | 5.2678 | 3.6476 | 0.30151
13553 | 458076 | 520014 | 14.5579 | 10.3937 | 0.42661 | 5.0952 | 3.6378 | 0.29863
13554 | 458126 | 520014 | 14.5849 | 10.2769 | 0.41957 | 5.1047 | 3.5969 | 0.2937
13555 | 458176 | 520014 | 14.558 | 10.134 | 0.41225 | 5.0953 | 3.5469 | 0.28858
13556 | 458226 | 520014 | 14.5035 | 9.9732 | 0.40489 | 5.0762 | 3.4906 | 0.28342
13557 | 458276 | 520014 | 14.3922 | 9.835 | 0.39957 | 5.0373 | 3.4423 | 0.2797
13558 | 458326 | 520014 | 14.0878 | 9.6612 | 0.39292 | 4.9307 | 3.3814 | 0.27504
13559 | 458376 | 520014 | 13.7604 | 9.478 | 0.38624 | 4.8161 | 3.3173 | 0.27037
13560 | 458426 | 520014 | 13.415 | 9.2884 | 0.37965 | 4.6953 | 3.2509 | 0.26576
13561 | 458476 | 520014 | 13.0373 | 9.1083 | 0.37409 | 4.5631 | 3.1879 | 0.26187
13562 | 458526 | 520014 | 12.7181 | 8.9193 | 0.36828 | 4.4513 | 3.1217 | 0.2578
13563 | 458576 | 520014 | 12.3878 | 8.7374 | 0.3633 | 4.3357 | 3.0581 | 0.25431
13564 | 458626 | 520014 | 12.1348 | 8.5531 | 0.35845 | 4.2472 | 2.9936 | 0.25091
13565 | 458676 | 520014 | 11.8858 | 8.3534 | 0.35223 | 4.16 | 2.9237 | 0.24656
13566 | 458726 | 520014 | 11.5437 | 8.1451 | 0.34517 | 4.0403 | 2.8508 | 0.24162
13567 | 458776 | 520014 | 11.2518 | 7.9533 | 0.33952 | 3.9381 | 2.7836 | 0.23766
13568 | 458826 | 520014 | 10.9658 | 7.7631 | 0.33389 | 3.838 | 2.7171 | 0.23372
13569 | 458876 | 520014 | 10.9221 | 7.5707 | 0.32792 | 3.8227 | 2.6498 | 0.22954
13570 | 458926 | 520014 | 10.696 | 7.3845 | 0.32236 | 3.7436 | 2.5846 | 0.22565
13571 | 458976 | 520014 | 10.3315 | 7.209 | 0.31747 | 3.616 | 2.5232 | 0.22223
13572 | 453976 | 520064 | 6.4183 | 5.3155 | 0.16275 | 2.2464 | 1.8604 | 0.11392
13573 | 454026 | 520064 | 6.5741 | 5.4105 | 0.16696 | 2.3009 | 1.8937 | 0.11687
13574 | 454076 | 520064 | 6.7443 | 5.5225 | 0.17165 | 2.3605 | 1.9329 | 0.12016
13575 | 454126 | 520064 | 6.8147 | 5.5579 | 0.1752 | 2.3851 | 1.9453 | 0.12264
13576 | 454176 | 520064 | 6.9219 | 5.5381 | 0.17795 | 2.4227 | 1.9383 | 0.12456
13577 | 454226 | 520064 | 7.0952 | 5.5336 | 0.18117 | 2.4833 | 1.9368 | 0.12682
13578 | 454276 | 520064 | 7.1897 | 5.5319 | 0.18473 | 2.5164 | 1.9362 | 0.12931
13579 | 454326 | 520064 | 7.4007 | 5.6284 | 0.19051 | 2.5903 | 1.9699 | 0.13335
13580 | 454376 | 520064 | 7.6513 | 5.7198 | 0.19655 | 2.678 | 2.0019 | 0.13759
13581 | 454426 | 520064 | 7.8788 | 5.7125 | 0.20104 | 2.7576 | 1.9994 | 0.14073
13582 | 454476 | 520064 | 7.938 | 5.6231 | 0.20418 | 2.7783 | 1.9681 | 0.14293
13583 | 454526 | 520064 | 8.1731 | 5.6215 | 0.2095 | 2.8606 | 1.9675 | 0.14665
13584 | 454576 | 520064 | 8.4904 | 5.6184 | 0.21531 | 2.9716 | 1.9664 | 0.15072
13585 | 454626 | 520064 | 8.737 | 5.6141 | 0.22178 | 3.0579 | 1.965 | 0.15524
13586 | 454676 | 520064 | 8.9396 | 5.6251 | 0.22924 | 3.1289 | 1.9688 | 0.16047
13587 | 454726 | 520064 | 9.2322 | 5.6505 | 0.23782 | 3.2313 | 1.9777 | 0.16648
13588 | 454776 | 520064 | 9.3919 | 5.506 | 0.2431 | 3.2871 | 1.9271 | 0.17017
13589 | 454826 | 520064 | 9.5262 | 5.3011 | 0.2474 | 3.3342 | 1.8554 | 0.17318
13590 | 454876 | 520064 | 9.7106 | 5.153 | 0.25381 | 3.3987 | 1.8035 | 0.17767
13591 | 454926 | 520064 | 10.0638 | 5.0208 | 0.26159 | 3.5223 | 1.7573 | 0.18311
13592 | 454976 | 520064 | 10.4995 | 5.1535 | 0.27053 | 3.6748 | 1.8037 | 0.18937
13593 | 455026 | 520064 | 10.8778 | 5.2697 | 0.27866 | 3.8072 | 1.8444 | 0.19506
13594 | 455076 | 520064 | 11.2616 | 5.3895 | 0.28811 | 3.9416 | 1.8863 | 0.20168
13595 | 455126 | 520064 | 11.5299 | 5.502 | 0.29848 | 4.0355 | 1.9257 | 0.20894
13596 | 455176 | 520064 | 11.608 | 5.5647 | 0.30694 | 4.0628 | 1.9476 | 0.21486
13597 | 455226 | 520064 | 11.8833 | 5.6264 | 0.31712 | 4.1592 | 1.9693 | 0.22199
13598 | 455276 | 520064 | 12.1822 | 5.6861 | 0.3292 | 4.2638 | 1.9901 | 0.23044
13599 | 455326 | 520064 | 12.2025 | 5.6923 | 0.34 | 4.2709 | 1.9923 | 0.238
13600 | 455376 | 520064 | 12.525 | 5.6803 | 0.35231 | 4.3838 | 1.9881 | 0.24662
13601 | 455426 | 520064 | 12.8677 | 5.6287 | 0.36497 | 4.5037 | 1.97 | 0.25548
13602 | 455476 | 520064 | 12.829 | 5.4881 | 0.37489 | 4.4901 | 1.9208 | 0.26242
13603 | 455526 | 520064 | 13.1622 | 5.3296 | 0.39094 | 4.6068 | 1.8654 | 0.27366
13604 | 455576 | 520064 | 13.6929 | 5.6304 | 0.40996 | 4.7925 | 1.9706 | 0.28697
13605 | 455626 | 520064 | 13.7497 | 5.8238 | 0.42779 | 4.8124 | 2.0383 | 0.29946
13606 | 455676 | 520064 | 14.1823 | 5.9755 | 0.44868 | 4.9638 | 2.0914 | 0.31408
13607 | 455726 | 520064 | 14.4078 | 5.9528 | 0.46798 | 5.0427 | 2.0835 | 0.32758
13608 | 455776 | 520064 | 14.3637 | 5.6744 | 0.48074 | 5.0273 | 1.986 | 0.33652
13609 | 455826 | 520064 | 14.6189 | 5.9177 | 0.5092 | 5.1166 | 2.0712 | 0.35644
13610 | 455876 | 520064 | 14.4152 | 6.0985 | 0.51708 | 5.0453 | 2.1345 | 0.36196
13611 | 455926 | 520064 | 14.4645 | 6.2384 | 0.52655 | 5.0626 | 2.1834 | 0.36859
13612 | 455976 | 520064 | 14.0698 | 6.2712 | 0.53357 | 4.9244 | 2.1949 | 0.3735
13613 | 456026 | 520064 | 13.9429 | 6.1261 | 0.53329 | 4.88 | 2.1442 | 0.3733
13614 | 456076 | 520064 | 13.6559 | 5.7149 | 0.51718 | 4.7796 | 2.0002 | 0.36203
13615 | 456126 | 520064 | 13.0806 | 5.2879 | 0.48542 | 4.5782 | 1.8508 | 0.33979
13616 | 456176 | 520064 | 12.7882 | 4.9291 | 0.4513 | 4.4759 | 1.7252 | 0.31591
13617 | 456226 | 520064 | 12.0426 | 4.2844 | 0.39776 | 4.2149 | 1.4995 | 0.27843
13618 | 456276 | 520064 | 10.7968 | 3.754 | 0.34071 | 3.7789 | 1.3139 | 0.2385
13619 | 456326 | 520064 | 10.1489 | 3.0457 | 0.27868 | 3.5521 | 1.066 | 0.19508
13620 | 456376 | 520064 | 9.3086 | 2.8286 | 0.23137 | 3.258 | 0.99001 | 0.16196
13621 | 456426 | 520064 | 9.0726 | 2.9332 | 0.19646 | 3.1754 | 1.0266 | 0.13752
13622 | 456476 | 520064 | 8.7414 | 3.2256 | 0.16988 | 3.0595 | 1.129 | 0.11891
13623 | 456526 | 520064 | 9.163 | 3.2933 | 0.15343 | 3.2071 | 1.1527 | 0.1074
13624 | 456576 | 520064 | 8.6561 | 3.2192 | 0.15056 | 3.0296 | 1.1267 | 0.10539
13625 | 456626 | 520064 | 8.4872 | 3.0429 | 0.15157 | 2.9705 | 1.065 | 0.1061
13626 | 456676 | 520064 | 8.1083 | 2.8501 | 0.1553 | 2.8379 | 0.99753 | 0.10871
13627 | 456726 | 520064 | 9.0874 | 2.8888 | 0.16939 | 3.1806 | 1.0111 | 0.11857
13628 | 456776 | 520064 | 11.007 | 3.4424 | 0.18483 | 3.8524 | 1.2048 | 0.12938
13629 | 456826 | 520064 | 11.6941 | 3.8746 | 0.2014 | 4.0929 | 1.3561 | 0.14098
13630 | 456876 | 520064 | 12.4446 | 4.2142 | 0.23113 | 4.3556 | 1.475 | 0.16179
13631 | 456926 | 520064 | 13.304 | 4.4554 | 0.26527 | 4.6564 | 1.5594 | 0.18569
13632 | 456976 | 520064 | 14.7794 | 5.2225 | 0.30029 | 5.1728 | 1.8279 | 0.21021
13633 | 457026 | 520064 | 15.2386 | 6.5039 | 0.33413 | 5.3335 | 2.2764 | 0.23389
13634 | 457076 | 520064 | 15.9061 | 7.5542 | 0.36727 | 5.5671 | 2.644 | 0.25709
13635 | 457126 | 520064 | 16.0867 | 8.3259 | 0.39967 | 5.6303 | 2.9141 | 0.27977
13636 | 457176 | 520064 | 16.166 | 8.7909 | 0.42943 | 5.6581 | 3.0768 | 0.3006
13637 | 457226 | 520064 | 16.1281 | 8.9666 | 0.45343 | 5.6448 | 3.1383 | 0.3174
13638 | 457276 | 520064 | 16.1538 | 8.8946 | 0.46945 | 5.6538 | 3.1131 | 0.32862
13639 | 457326 | 520064 | 16.0005 | 8.6832 | 0.48569 | 5.6002 | 3.0391 | 0.33999
13640 | 457376 | 520064 | 15.9811 | 8.8817 | 0.49906 | 5.5934 | 3.1086 | 0.34934
13641 | 457426 | 520064 | 15.8478 | 9.0924 | 0.50477 | 5.5467 | 3.1823 | 0.35334
13642 | 457476 | 520064 | 15.2766 | 9.3097 | 0.50546 | 5.3468 | 3.2584 | 0.35382
13643 | 457526 | 520064 | 15.0372 | 9.8335 | 0.50318 | 5.263 | 3.4417 | 0.35222
13644 | 457576 | 520064 | 14.7022 | 10.2894 | 0.50038 | 5.1458 | 3.6013 | 0.35027
13645 | 457626 | 520064 | 14.9359 | 10.7072 | 0.49867 | 5.2276 | 3.7475 | 0.34907
13646 | 457676 | 520064 | 14.8911 | 11.0268 | 0.49591 | 5.2119 | 3.8594 | 0.34714
13647 | 457726 | 520064 | 15.3415 | 11.2848 | 0.49322 | 5.3695 | 3.9497 | 0.34526
13648 | 457776 | 520064 | 15.5399 | 11.4391 | 0.48905 | 5.4389 | 4.0037 | 0.34233
13649 | 457826 | 520064 | 15.6211 | 11.41 | 0.47986 | 5.4674 | 3.9935 | 0.3359
13650 | 457876 | 520064 | 15.6882 | 11.3567 | 0.4712 | 5.4909 | 3.9748 | 0.32984
13651 | 457926 | 520064 | 15.7942 | 11.3021 | 0.46414 | 5.528 | 3.9557 | 0.3249
13652 | 457976 | 520064 | 15.9929 | 11.2268 | 0.45777 | 5.5975 | 3.9294 | 0.32044
13653 | 458026 | 520064 | 15.8179 | 11.1642 | 0.45351 | 5.5363 | 3.9075 | 0.31746
13654 | 458076 | 520064 | 15.801 | 11.0784 | 0.44969 | 5.5303 | 3.8775 | 0.31479
13655 | 458126 | 520064 | 15.3855 | 10.9078 | 0.44277 | 5.3849 | 3.8177 | 0.30994
13656 | 458176 | 520064 | 15.2083 | 10.6919 | 0.4342 | 5.3229 | 3.7422 | 0.30394
13657 | 458226 | 520064 | 14.5613 | 10.5004 | 0.42773 | 5.0964 | 3.6752 | 0.29941
13658 | 458276 | 520064 | 13.8498 | 10.3048 | 0.42174 | 4.8474 | 3.6067 | 0.29522
13659 | 458326 | 520064 | 13.3268 | 10.0773 | 0.41421 | 4.6644 | 3.527 | 0.28995
13660 | 458376 | 520064 | 12.9183 | 9.8317 | 0.40567 | 4.5214 | 3.4411 | 0.28397
13661 | 458426 | 520064 | 12.7992 | 9.6124 | 0.39919 | 4.4797 | 3.3643 | 0.27943
13662 | 458476 | 520064 | 12.8131 | 9.3913 | 0.39279 | 4.4846 | 3.2869 | 0.27495
13663 | 458526 | 520064 | 12.4418 | 9.1597 | 0.38566 | 4.3546 | 3.2059 | 0.26996
13664 | 458576 | 520064 | 12.1095 | 8.9457 | 0.37999 | 4.2383 | 3.131 | 0.26599
13665 | 458626 | 520064 | 12.1261 | 8.7338 | 0.37459 | 4.2441 | 3.0568 | 0.26221
13666 | 458676 | 520064 | 12.0952 | 8.5139 | 0.36826 | 4.2333 | 2.9799 | 0.25778
13667 | 458726 | 520064 | 11.7994 | 8.2886 | 0.361 | 4.1298 | 2.901 | 0.2527
13668 | 458776 | 520064 | 11.3758 | 8.076 | 0.35477 | 3.9815 | 2.8266 | 0.24834
13669 | 458826 | 520064 | 10.9823 | 7.8658 | 0.34839 | 3.8438 | 2.753 | 0.24387
13670 | 458876 | 520064 | 10.8676 | 7.6593 | 0.34197 | 3.8037 | 2.6808 | 0.23938
13671 | 458926 | 520064 | 10.6714 | 7.4604 | 0.33599 | 3.735 | 2.6112 | 0.23519
13672 | 458976 | 520064 | 10.612 | 7.2696 | 0.33046 | 3.7142 | 2.5444 | 0.23132
13673 | 453976 | 520114 | 6.4295 | 5.2874 | 0.15849 | 2.2503 | 1.8506 | 0.11094
13674 | 454026 | 520114 | 6.6437 | 5.389 | 0.1624 | 2.3253 | 1.8862 | 0.11368
13675 | 454076 | 520114 | 6.8408 | 5.4832 | 0.16634 | 2.3943 | 1.9191 | 0.11644
13676 | 454126 | 520114 | 6.921 | 5.5507 | 0.16996 | 2.4224 | 1.9428 | 0.11897
13677 | 454176 | 520114 | 7.0461 | 5.5934 | 0.17332 | 2.4661 | 1.9577 | 0.12132
13678 | 454226 | 520114 | 7.0686 | 5.6174 | 0.17651 | 2.474 | 1.9661 | 0.12356
13679 | 454276 | 520114 | 7.2053 | 5.6636 | 0.18036 | 2.5219 | 1.9822 | 0.12625
13680 | 454326 | 520114 | 7.4217 | 5.713 | 0.18452 | 2.5976 | 1.9996 | 0.12916
13681 | 454376 | 520114 | 7.6148 | 5.8017 | 0.18971 | 2.6652 | 2.0306 | 0.1328
13682 | 454426 | 520114 | 7.7861 | 5.8501 | 0.19443 | 2.7251 | 2.0475 | 0.1361
13683 | 454476 | 520114 | 8.016 | 5.881 | 0.19911 | 2.8056 | 2.0584 | 0.13938
13684 | 454526 | 520114 | 8.1865 | 5.93 | 0.20448 | 2.8653 | 2.0755 | 0.14314
13685 | 454576 | 520114 | 8.406 | 5.9421 | 0.20957 | 2.9421 | 2.0797 | 0.1467
13686 | 454626 | 520114 | 8.7697 | 5.9243 | 0.21454 | 3.0694 | 2.0735 | 0.15018
13687 | 454676 | 520114 | 8.9341 | 5.9327 | 0.22058 | 3.1269 | 2.0764 | 0.1544
13688 | 454726 | 520114 | 9.1064 | 5.95 | 0.2274 | 3.1872 | 2.0825 | 0.15918
13689 | 454776 | 520114 | 9.4159 | 5.859 | 0.23231 | 3.2956 | 2.0507 | 0.16262
13690 | 454826 | 520114 | 9.5254 | 5.7418 | 0.23716 | 3.3339 | 2.0096 | 0.16601
13691 | 454876 | 520114 | 9.6213 | 5.7278 | 0.24514 | 3.3675 | 2.0047 | 0.1716
13692 | 454926 | 520114 | 10.0049 | 5.6202 | 0.2516 | 3.5017 | 1.9671 | 0.17612
13693 | 454976 | 520114 | 10.2351 | 5.4778 | 0.25807 | 3.5823 | 1.9172 | 0.18065
13694 | 455026 | 520114 | 10.41 | 5.4249 | 0.26434 | 3.6435 | 1.8987 | 0.18504
13695 | 455076 | 520114 | 10.8019 | 5.5956 | 0.2736 | 3.7807 | 1.9584 | 0.19152
13696 | 455126 | 520114 | 11.3116 | 5.7573 | 0.28315 | 3.9591 | 2.0151 | 0.19821
13697 | 455176 | 520114 | 11.6938 | 5.8851 | 0.2916 | 4.0928 | 2.0598 | 0.20412
13698 | 455226 | 520114 | 11.9132 | 5.9939 | 0.30004 | 4.1696 | 2.0979 | 0.21003
13699 | 455276 | 520114 | 12.0812 | 6.1191 | 0.31089 | 4.2284 | 2.1417 | 0.21762
13700 | 455326 | 520114 | 12.1066 | 6.1914 | 0.32012 | 4.2373 | 2.167 | 0.22408
13701 | 455376 | 520114 | 12.3054 | 6.2494 | 0.3304 | 4.3069 | 2.1873 | 0.23128
13702 | 455426 | 520114 | 12.673 | 6.2912 | 0.34205 | 4.4355 | 2.2019 | 0.23944
13703 | 455476 | 520114 | 12.9373 | 6.2353 | 0.3504 | 4.5281 | 2.1823 | 0.24528
13704 | 455526 | 520114 | 13.1348 | 6.1531 | 0.36099 | 4.5972 | 2.1536 | 0.25269
13705 | 455576 | 520114 | 13.3574 | 6.0076 | 0.37804 | 4.6751 | 2.1027 | 0.26463
13706 | 455626 | 520114 | 13.3195 | 5.7061 | 0.39139 | 4.6618 | 1.9971 | 0.27397
13707 | 455676 | 520114 | 13.5671 | 5.3951 | 0.40251 | 4.7485 | 1.8883 | 0.28176
13708 | 455726 | 520114 | 13.8015 | 5.4387 | 0.41353 | 4.8305 | 1.9036 | 0.28947
13709 | 455776 | 520114 | 13.963 | 5.4768 | 0.42887 | 4.8871 | 1.9169 | 0.30021
13710 | 455826 | 520114 | 14.3569 | 5.5033 | 0.44981 | 5.0249 | 1.9261 | 0.31487
13711 | 455876 | 520114 | 13.9535 | 5.4296 | 0.45406 | 4.8837 | 1.9003 | 0.31784
13712 | 455926 | 520114 | 14.0028 | 5.6211 | 0.46029 | 4.901 | 1.9674 | 0.3222
13713 | 455976 | 520114 | 13.5244 | 5.7457 | 0.46554 | 4.7335 | 2.011 | 0.32588
13714 | 456026 | 520114 | 13.1512 | 5.6646 | 0.45863 | 4.6029 | 1.9826 | 0.32104
13715 | 456076 | 520114 | 12.6685 | 5.4139 | 0.44505 | 4.434 | 1.8949 | 0.31154
13716 | 456126 | 520114 | 12.1557 | 4.9255 | 0.41933 | 4.2545 | 1.7239 | 0.29353
13717 | 456176 | 520114 | 11.8158 | 4.2288 | 0.38561 | 4.1355 | 1.4801 | 0.26993
13718 | 456226 | 520114 | 11.2818 | 3.5497 | 0.33793 | 3.9486 | 1.2424 | 0.23655
13719 | 456276 | 520114 | 10.2413 | 3.2683 | 0.2833 | 3.5845 | 1.1439 | 0.19831
13720 | 456326 | 520114 | 8.7717 | 2.8409 | 0.22911 | 3.0701 | 0.99431 | 0.16038
13721 | 456376 | 520114 | 8.5019 | 2.6524 | 0.18606 | 2.9757 | 0.92833 | 0.13024
13722 | 456426 | 520114 | 8.1608 | 2.4014 | 0.15536 | 2.8563 | 0.84051 | 0.10875
13723 | 456476 | 520114 | 7.9836 | 2.6046 | 0.13156 | 2.7943 | 0.91162 | 0.092093
13724 | 456526 | 520114 | 7.9879 | 2.6476 | 0.11791 | 2.7958 | 0.92667 | 0.082538
13725 | 456576 | 520114 | 7.6002 | 2.6273 | 0.11706 | 2.6601 | 0.91954 | 0.081942
13726 | 456626 | 520114 | 7.1287 | 2.6088 | 0.12158 | 2.4951 | 0.91309 | 0.085109
13727 | 456676 | 520114 | 7.7697 | 2.5041 | 0.13145 | 2.7194 | 0.87645 | 0.092014
13728 | 456726 | 520114 | 8.9661 | 2.8421 | 0.14719 | 3.1381 | 0.99472 | 0.10303
13729 | 456776 | 520114 | 10.0489 | 3.4177 | 0.16631 | 3.5171 | 1.1962 | 0.11642
13730 | 456826 | 520114 | 10.5451 | 3.855 | 0.18688 | 3.6908 | 1.3492 | 0.13082
13731 | 456876 | 520114 | 11.724 | 4.1585 | 0.21431 | 4.1034 | 1.4555 | 0.15002
13732 | 456926 | 520114 | 13.2362 | 4.4187 | 0.25456 | 4.6327 | 1.5465 | 0.17819
13733 | 456976 | 520114 | 14.0548 | 5.7657 | 0.29493 | 4.9192 | 2.018 | 0.20645
13734 | 457026 | 520114 | 14.3814 | 6.8865 | 0.33559 | 5.0335 | 2.4103 | 0.23491
13735 | 457076 | 520114 | 15.2617 | 7.6869 | 0.37417 | 5.3416 | 2.6904 | 0.26192
13736 | 457126 | 520114 | 15.755 | 8.1985 | 0.412 | 5.5143 | 2.8695 | 0.2884
13737 | 457176 | 520114 | 15.8178 | 8.4265 | 0.44692 | 5.5362 | 2.9493 | 0.31284
13738 | 457226 | 520114 | 16.1042 | 8.377 | 0.47425 | 5.6365 | 2.9319 | 0.33197
13739 | 457276 | 520114 | 16.131 | 8.5281 | 0.49462 | 5.6459 | 2.9848 | 0.34624
13740 | 457326 | 520114 | 16.2256 | 9.0361 | 0.51466 | 5.679 | 3.1626 | 0.36026
13741 | 457376 | 520114 | 16.2021 | 9.5198 | 0.53011 | 5.6707 | 3.3319 | 0.37107
13742 | 457426 | 520114 | 16.1247 | 10.4048 | 0.53917 | 5.6436 | 3.6417 | 0.37742
13743 | 457476 | 520114 | 15.702 | 11.0448 | 0.54134 | 5.4957 | 3.8657 | 0.37894
13744 | 457526 | 520114 | 15.6916 | 11.5881 | 0.54278 | 5.492 | 4.0558 | 0.37994
13745 | 457576 | 520114 | 16.1461 | 11.9361 | 0.53955 | 5.6511 | 4.1777 | 0.37768
13746 | 457626 | 520114 | 16.0514 | 12.3485 | 0.5411 | 5.618 | 4.322 | 0.37877
13747 | 457676 | 520114 | 16.8122 | 12.5648 | 0.53827 | 5.8843 | 4.3977 | 0.37679
13748 | 457726 | 520114 | 17.0961 | 12.6052 | 0.53158 | 5.9836 | 4.4118 | 0.3721
13749 | 457776 | 520114 | 17.1865 | 12.5833 | 0.52459 | 6.0153 | 4.4042 | 0.36721
13750 | 457826 | 520114 | 17.3458 | 12.4769 | 0.51593 | 6.071 | 4.3669 | 0.36115
13751 | 457876 | 520114 | 17.3999 | 12.3266 | 0.50666 | 6.09 | 4.3143 | 0.35466
13752 | 457926 | 520114 | 16.9031 | 12.1271 | 0.49648 | 5.9161 | 4.2445 | 0.34753
13753 | 457976 | 520114 | 16.6288 | 11.9286 | 0.48757 | 5.8201 | 4.175 | 0.3413
13754 | 458026 | 520114 | 15.7676 | 11.7089 | 0.47866 | 5.5187 | 4.0981 | 0.33506
13755 | 458076 | 520114 | 15.0006 | 11.5284 | 0.47267 | 5.2502 | 4.0349 | 0.33087
13756 | 458126 | 520114 | 14.7948 | 11.3182 | 0.46603 | 5.1782 | 3.9614 | 0.32622
13757 | 458176 | 520114 | 14.3222 | 11.0745 | 0.45816 | 5.0128 | 3.8761 | 0.32071
13758 | 458226 | 520114 | 13.659 | 10.8129 | 0.44967 | 4.7807 | 3.7845 | 0.31477
13759 | 458276 | 520114 | 13.5831 | 10.5614 | 0.44213 | 4.7541 | 3.6965 | 0.30949
13760 | 458326 | 520114 | 13.1481 | 10.3012 | 0.43424 | 4.6018 | 3.6054 | 0.30397
13761 | 458376 | 520114 | 13.0233 | 10.0359 | 0.42603 | 4.5582 | 3.5126 | 0.29822
13762 | 458426 | 520114 | 13.025 | 9.8004 | 0.42007 | 4.5587 | 3.4301 | 0.29405
13763 | 458476 | 520114 | 12.7803 | 9.5532 | 0.41327 | 4.4731 | 3.3436 | 0.28929
13764 | 458526 | 520114 | 12.419 | 9.29 | 0.4049 | 4.3466 | 3.2515 | 0.28343
13765 | 458576 | 520114 | 12.1533 | 9.0364 | 0.3971 | 4.2537 | 3.1627 | 0.27797
13766 | 458626 | 520114 | 12.0816 | 8.8023 | 0.3908 | 4.2285 | 3.0808 | 0.27356
13767 | 458676 | 520114 | 11.8863 | 8.5704 | 0.38442 | 4.1602 | 2.9996 | 0.26909
13768 | 458726 | 520114 | 11.8006 | 8.326 | 0.37619 | 4.1302 | 2.9141 | 0.26333
13769 | 458776 | 520114 | 11.5405 | 8.1015 | 0.36958 | 4.0392 | 2.8355 | 0.2587
13770 | 458826 | 520114 | 11.1793 | 7.8779 | 0.36252 | 3.9127 | 2.7573 | 0.25376
13771 | 458876 | 520114 | 10.9046 | 7.6596 | 0.35545 | 3.8166 | 2.6809 | 0.24881
13772 | 458926 | 520114 | 10.6148 | 7.4524 | 0.34904 | 3.7152 | 2.6083 | 0.24433
13773 | 458976 | 520114 | 10.3992 | 7.2552 | 0.34323 | 3.6397 | 2.5393 | 0.24026
13774 | 453976 | 520164 | 6.5143 | 5.2493 | 0.15556 | 2.28 | 1.8373 | 0.10889
13775 | 454026 | 520164 | 6.6134 | 5.2691 | 0.15769 | 2.3147 | 1.8442 | 0.11038
13776 | 454076 | 520164 | 6.7249 | 5.3422 | 0.16089 | 2.3537 | 1.8698 | 0.11262
13777 | 454126 | 520164 | 6.9155 | 5.452 | 0.16487 | 2.4204 | 1.9082 | 0.11541
13778 | 454176 | 520164 | 7.1628 | 5.6212 | 0.17007 | 2.507 | 1.9674 | 0.11905
13779 | 454226 | 520164 | 7.1884 | 5.7119 | 0.17402 | 2.516 | 1.9992 | 0.12181
13780 | 454276 | 520164 | 7.262 | 5.6928 | 0.17619 | 2.5417 | 1.9925 | 0.12333
13781 | 454326 | 520164 | 7.3911 | 5.6964 | 0.17892 | 2.5869 | 1.9938 | 0.12524
13782 | 454376 | 520164 | 7.6137 | 5.7493 | 0.18278 | 2.6648 | 2.0122 | 0.12795
13783 | 454426 | 520164 | 7.7468 | 5.8224 | 0.18725 | 2.7114 | 2.0378 | 0.13107
13784 | 454476 | 520164 | 7.9328 | 5.8916 | 0.19187 | 2.7765 | 2.0621 | 0.13431
13785 | 454526 | 520164 | 8.1406 | 5.9832 | 0.19721 | 2.8492 | 2.0941 | 0.13805
13786 | 454576 | 520164 | 8.4302 | 6.0374 | 0.2022 | 2.9506 | 2.1131 | 0.14154
13787 | 454626 | 520164 | 8.6015 | 6.01 | 0.2059 | 3.0105 | 2.1035 | 0.14413
13788 | 454676 | 520164 | 8.8456 | 6.0672 | 0.21178 | 3.096 | 2.1235 | 0.14825
13789 | 454726 | 520164 | 9.1553 | 6.1818 | 0.21928 | 3.2044 | 2.1636 | 0.1535
13790 | 454776 | 520164 | 9.4157 | 6.2063 | 0.22531 | 3.2955 | 2.1722 | 0.15771
13791 | 454826 | 520164 | 9.6455 | 6.1803 | 0.23081 | 3.3759 | 2.1631 | 0.16157
13792 | 454876 | 520164 | 9.8362 | 6.1203 | 0.23597 | 3.4427 | 2.1421 | 0.16518
13793 | 454926 | 520164 | 10.0346 | 6.016 | 0.24071 | 3.5121 | 2.1056 | 0.1685
13794 | 454976 | 520164 | 10.2057 | 5.8993 | 0.2458 | 3.572 | 2.0647 | 0.17206
13795 | 455026 | 520164 | 10.3247 | 5.7796 | 0.25156 | 3.6136 | 2.0229 | 0.17609
13796 | 455076 | 520164 | 10.5792 | 5.7204 | 0.26006 | 3.7027 | 2.0021 | 0.18204
13797 | 455126 | 520164 | 11.0467 | 5.8952 | 0.26982 | 3.8663 | 2.0633 | 0.18887
13798 | 455176 | 520164 | 11.4277 | 6.0884 | 0.27857 | 3.9997 | 2.1309 | 0.195
13799 | 455226 | 520164 | 11.4966 | 6.1923 | 0.28294 | 4.0238 | 2.1673 | 0.19806
13800 | 455276 | 520164 | 11.6245 | 6.3852 | 0.29302 | 4.0686 | 2.2348 | 0.20511
13801 | 455326 | 520164 | 11.8709 | 6.5178 | 0.30068 | 4.1548 | 2.2812 | 0.21047
13802 | 455376 | 520164 | 12.1201 | 6.6449 | 0.30916 | 4.242 | 2.3257 | 0.21641
13803 | 455426 | 520164 | 12.5361 | 6.7954 | 0.32035 | 4.3876 | 2.3784 | 0.22425
13804 | 455476 | 520164 | 12.8131 | 6.8252 | 0.32674 | 4.4846 | 2.3888 | 0.22872
13805 | 455526 | 520164 | 12.9273 | 6.8282 | 0.33421 | 4.5245 | 2.3899 | 0.23395
13806 | 455576 | 520164 | 13.2394 | 6.7086 | 0.34415 | 4.6338 | 2.348 | 0.24091
13807 | 455626 | 520164 | 12.7203 | 6.2205 | 0.34154 | 4.4521 | 2.1772 | 0.23908
13808 | 455676 | 520164 | 12.8899 | 6.0307 | 0.35596 | 4.5115 | 2.1107 | 0.24917
13809 | 455726 | 520164 | 13.1607 | 5.6524 | 0.36655 | 4.6062 | 1.9783 | 0.25659
13810 | 455776 | 520164 | 13.8135 | 5.3378 | 0.3843 | 4.8347 | 1.8682 | 0.26901
13811 | 455826 | 520164 | 13.9577 | 5.3427 | 0.39086 | 4.8852 | 1.87 | 0.2736
13812 | 455876 | 520164 | 13.7542 | 5.2038 | 0.39049 | 4.814 | 1.8213 | 0.27334
13813 | 455926 | 520164 | 12.9301 | 5.0371 | 0.39359 | 4.5255 | 1.763 | 0.27552
13814 | 455976 | 520164 | 12.8965 | 4.9842 | 0.39705 | 4.5138 | 1.7445 | 0.27793
13815 | 456026 | 520164 | 12.5808 | 5.1186 | 0.39872 | 4.4033 | 1.7915 | 0.27911
13816 | 456076 | 520164 | 12.1562 | 4.9862 | 0.3833 | 4.2547 | 1.7452 | 0.26831
13817 | 456126 | 520164 | 11.5021 | 4.6331 | 0.35617 | 4.0257 | 1.6216 | 0.24932
13818 | 456176 | 520164 | 11.0541 | 4.0879 | 0.32476 | 3.8689 | 1.4308 | 0.22733
13819 | 456226 | 520164 | 10.6333 | 3.3071 | 0.2845 | 3.7217 | 1.1575 | 0.19915
13820 | 456276 | 520164 | 9.7747 | 2.9715 | 0.23251 | 3.4212 | 1.04 | 0.16276
13821 | 456326 | 520164 | 8.0338 | 2.5906 | 0.18496 | 2.8118 | 0.90673 | 0.12947
13822 | 456376 | 520164 | 7.4587 | 2.4017 | 0.14581 | 2.6105 | 0.8406 | 0.10206
13823 | 456426 | 520164 | 6.6702 | 2.141 | 0.11652 | 2.3346 | 0.74935 | 0.081564
13824 | 456476 | 520164 | 6.4719 | 1.8371 | 0.096096 | 2.2652 | 0.643 | 0.067267
13825 | 456526 | 520164 | 6.4386 | 1.8827 | 0.087354 | 2.2535 | 0.65895 | 0.061148
13826 | 456576 | 520164 | 6.2758 | 2.0096 | 0.088464 | 2.1965 | 0.70337 | 0.061925
13827 | 456626 | 520164 | 6.2425 | 2.0362 | 0.09471 | 2.1849 | 0.71265 | 0.066297
13828 | 456676 | 520164 | 6.8888 | 1.9989 | 0.10721 | 2.4111 | 0.69963 | 0.075046
13829 | 456726 | 520164 | 8.0201 | 2.6022 | 0.12338 | 2.807 | 0.91078 | 0.086365
13830 | 456776 | 520164 | 8.5583 | 3.1705 | 0.14383 | 2.9954 | 1.1097 | 0.10068
13831 | 456826 | 520164 | 9.454 | 3.6537 | 0.16929 | 3.3089 | 1.2788 | 0.1185
13832 | 456876 | 520164 | 11.1661 | 4.0156 | 0.20171 | 3.9081 | 1.4055 | 0.1412
13833 | 456926 | 520164 | 12.3292 | 4.6229 | 0.24551 | 4.3152 | 1.618 | 0.17186
13834 | 456976 | 520164 | 13.0266 | 5.7405 | 0.29108 | 4.5593 | 2.0092 | 0.20376
13835 | 457026 | 520164 | 14.0024 | 6.6077 | 0.3382 | 4.9008 | 2.3127 | 0.23674
13836 | 457076 | 520164 | 15.1756 | 7.1467 | 0.38394 | 5.3115 | 2.5014 | 0.26876
13837 | 457126 | 520164 | 15.7332 | 7.4043 | 0.42746 | 5.5066 | 2.5915 | 0.29922
13838 | 457176 | 520164 | 16.2623 | 7.7951 | 0.46821 | 5.6918 | 2.7283 | 0.32775
13839 | 457226 | 520164 | 16.3905 | 8.6202 | 0.50203 | 5.7367 | 3.0171 | 0.35142
13840 | 457276 | 520164 | 16.6889 | 9.4468 | 0.52848 | 5.8411 | 3.3064 | 0.36994
13841 | 457326 | 520164 | 16.5918 | 10.1167 | 0.55055 | 5.8071 | 3.5409 | 0.38539
13842 | 457376 | 520164 | 16.2508 | 11.0489 | 0.56453 | 5.6878 | 3.8671 | 0.39517
13843 | 457426 | 520164 | 16.3532 | 11.8025 | 0.57272 | 5.7236 | 4.1309 | 0.4009
13844 | 457476 | 520164 | 16.415 | 12.4527 | 0.57953 | 5.7453 | 4.3584 | 0.40567
13845 | 457526 | 520164 | 17.4334 | 13.0434 | 0.58696 | 6.1017 | 4.5652 | 0.41087
13846 | 457576 | 520164 | 17.4804 | 13.3847 | 0.58822 | 6.1181 | 4.6846 | 0.41175
13847 | 457626 | 520164 | 17.7059 | 13.5772 | 0.58597 | 6.1971 | 4.752 | 0.41018
13848 | 457676 | 520164 | 17.9781 | 13.6479 | 0.581 | 6.2923 | 4.7768 | 0.4067
13849 | 457726 | 520164 | 18.1698 | 13.6257 | 0.57504 | 6.3594 | 4.769 | 0.40253
13850 | 457776 | 520164 | 18.0685 | 13.4705 | 0.566 | 6.324 | 4.7147 | 0.3962
13851 | 457826 | 520164 | 17.2825 | 13.175 | 0.55262 | 6.0489 | 4.6112 | 0.38683
13852 | 457876 | 520164 | 16.2848 | 12.8734 | 0.53948 | 5.6997 | 4.5057 | 0.37764
13853 | 457926 | 520164 | 15.642 | 12.5952 | 0.52803 | 5.4747 | 4.4083 | 0.36962
13854 | 457976 | 520164 | 15.2548 | 12.3555 | 0.51936 | 5.3392 | 4.3244 | 0.36355
13855 | 458026 | 520164 | 14.7703 | 12.0589 | 0.50865 | 5.1696 | 4.2206 | 0.35606
13856 | 458076 | 520164 | 14.1606 | 11.7727 | 0.49895 | 4.9562 | 4.1204 | 0.34927
13857 | 458126 | 520164 | 14.1981 | 11.4804 | 0.48932 | 4.9693 | 4.0182 | 0.34252
13858 | 458176 | 520164 | 13.817 | 11.2091 | 0.48116 | 4.8359 | 3.9232 | 0.33681
13859 | 458226 | 520164 | 13.8199 | 10.9185 | 0.4721 | 4.837 | 3.8215 | 0.33047
13860 | 458276 | 520164 | 13.4541 | 10.6331 | 0.46343 | 4.7089 | 3.7216 | 0.3244
13861 | 458326 | 520164 | 13.1981 | 10.3524 | 0.45504 | 4.6193 | 3.6233 | 0.31853
13862 | 458376 | 520164 | 13.0252 | 10.0878 | 0.44769 | 4.5588 | 3.5307 | 0.31338
13863 | 458426 | 520164 | 13.0028 | 9.8334 | 0.4411 | 4.551 | 3.4417 | 0.30877
13864 | 458476 | 520164 | 12.7753 | 9.5554 | 0.43244 | 4.4714 | 3.3444 | 0.30271
13865 | 458526 | 520164 | 12.5709 | 9.2704 | 0.42281 | 4.3998 | 3.2446 | 0.29597
13866 | 458576 | 520164 | 12.3972 | 9.0027 | 0.41423 | 4.339 | 3.151 | 0.28996
13867 | 458626 | 520164 | 12.1645 | 8.7612 | 0.40751 | 4.2576 | 3.0664 | 0.28526
13868 | 458676 | 520164 | 12.0302 | 8.5167 | 0.40012 | 4.2106 | 2.9808 | 0.28009
13869 | 458726 | 520164 | 11.631 | 8.2682 | 0.39176 | 4.0709 | 2.8939 | 0.27423
13870 | 458776 | 520164 | 11.5075 | 8.0295 | 0.3838 | 4.0276 | 2.8103 | 0.26866
13871 | 458826 | 520164 | 11.234 | 7.7992 | 0.37609 | 3.9319 | 2.7297 | 0.26326
13872 | 458876 | 520164 | 10.9388 | 7.577 | 0.36862 | 3.8286 | 2.652 | 0.25804
13873 | 458926 | 520164 | 10.6978 | 7.3679 | 0.3619 | 3.7442 | 2.5788 | 0.25333
13874 | 458976 | 520164 | 10.379 | 7.1663 | 0.3554 | 3.6327 | 2.5082 | 0.24878
13875 | 453976 | 520214 | 6.4212 | 5.1291 | 0.15262 | 2.2474 | 1.7952 | 0.10684
13876 | 454026 | 520214 | 6.5085 | 5.1576 | 0.15467 | 2.278 | 1.8052 | 0.10827
13877 | 454076 | 520214 | 6.6708 | 5.2081 | 0.15719 | 2.3348 | 1.8228 | 0.11004
13878 | 454126 | 520214 | 6.8764 | 5.3239 | 0.16101 | 2.4067 | 1.8634 | 0.11271
13879 | 454176 | 520214 | 7.1144 | 5.4608 | 0.16531 | 2.4901 | 1.9113 | 0.11572
13880 | 454226 | 520214 | 7.2711 | 5.5467 | 0.16882 | 2.5449 | 1.9413 | 0.11818
13881 | 454276 | 520214 | 7.3895 | 5.6159 | 0.17218 | 2.5863 | 1.9656 | 0.12053
13882 | 454326 | 520214 | 7.5701 | 5.6669 | 0.17536 | 2.6495 | 1.9834 | 0.12275
13883 | 454376 | 520214 | 7.7684 | 5.6944 | 0.17826 | 2.7189 | 1.9931 | 0.12478
13884 | 454426 | 520214 | 7.813 | 5.6961 | 0.18079 | 2.7345 | 1.9936 | 0.12655
13885 | 454476 | 520214 | 7.9579 | 5.7542 | 0.18455 | 2.7852 | 2.014 | 0.12919
13886 | 454526 | 520214 | 8.2621 | 5.883 | 0.18993 | 2.8917 | 2.0591 | 0.13295
13887 | 454576 | 520214 | 8.5538 | 5.9648 | 0.19471 | 2.9938 | 2.0877 | 0.13629
13888 | 454626 | 520214 | 8.6866 | 6.0261 | 0.19933 | 3.0403 | 2.1091 | 0.13953
13889 | 454676 | 520214 | 8.8595 | 6.1202 | 0.20501 | 3.1008 | 2.1421 | 0.14351
13890 | 454726 | 520214 | 9.0492 | 6.2216 | 0.21112 | 3.1672 | 2.1775 | 0.14778
13891 | 454776 | 520214 | 9.3096 | 6.3136 | 0.21732 | 3.2583 | 2.2098 | 0.15212
13892 | 454826 | 520214 | 9.5242 | 6.3737 | 0.22329 | 3.3335 | 2.2308 | 0.1563
13893 | 454876 | 520214 | 9.6679 | 6.3356 | 0.22753 | 3.3838 | 2.2175 | 0.15927
13894 | 454926 | 520214 | 9.9207 | 6.3066 | 0.23241 | 3.4722 | 2.2073 | 0.16269
13895 | 454976 | 520214 | 10.2616 | 6.296 | 0.23831 | 3.5916 | 2.2036 | 0.16682
13896 | 455026 | 520214 | 10.5203 | 6.2171 | 0.24323 | 3.6821 | 2.176 | 0.17026
13897 | 455076 | 520214 | 10.8394 | 6.1738 | 0.24984 | 3.7938 | 2.1608 | 0.17489
13898 | 455126 | 520214 | 11.2328 | 6.1736 | 0.25832 | 3.9315 | 2.1608 | 0.18082
13899 | 455176 | 520214 | 11.269 | 6.0856 | 0.26445 | 3.9441 | 2.13 | 0.18512
13900 | 455226 | 520214 | 11.4966 | 6.242 | 0.26888 | 4.0238 | 2.1847 | 0.18822
13901 | 455276 | 520214 | 11.5697 | 6.4199 | 0.27481 | 4.0494 | 2.247 | 0.19236
13902 | 455326 | 520214 | 11.7049 | 6.5792 | 0.28013 | 4.0967 | 2.3027 | 0.19609
13903 | 455376 | 520214 | 11.8326 | 6.7744 | 0.28765 | 4.1414 | 2.3711 | 0.20135
13904 | 455426 | 520214 | 12.0088 | 6.9586 | 0.29522 | 4.2031 | 2.4355 | 0.20665
13905 | 455476 | 520214 | 12.4195 | 7.1702 | 0.30493 | 4.3468 | 2.5096 | 0.21345
13906 | 455526 | 520214 | 12.7843 | 7.2636 | 0.3104 | 4.4745 | 2.5423 | 0.21728
13907 | 455576 | 520214 | 13.131 | 7.1053 | 0.31291 | 4.5958 | 2.4869 | 0.21903
13908 | 455626 | 520214 | 12.8836 | 6.7413 | 0.31065 | 4.5093 | 2.3595 | 0.21746
13909 | 455676 | 520214 | 12.8902 | 6.54 | 0.31691 | 4.5116 | 2.289 | 0.22184
13910 | 455726 | 520214 | 12.9656 | 6.3306 | 0.32653 | 4.538 | 2.2157 | 0.22857
13911 | 455776 | 520214 | 13.2992 | 6.0659 | 0.33862 | 4.6547 | 2.1231 | 0.23703
13912 | 455826 | 520214 | 12.9112 | 5.4733 | 0.34151 | 4.5189 | 1.9157 | 0.23906
13913 | 455876 | 520214 | 13.0773 | 4.8761 | 0.33886 | 4.5771 | 1.7066 | 0.2372
13914 | 455926 | 520214 | 12.8621 | 4.79 | 0.33568 | 4.5018 | 1.6765 | 0.23498
13915 | 455976 | 520214 | 12.3183 | 4.6573 | 0.3322 | 4.3114 | 1.6301 | 0.23254
13916 | 456026 | 520214 | 11.9874 | 4.4398 | 0.32843 | 4.1956 | 1.5539 | 0.2299
13917 | 456076 | 520214 | 11.3828 | 4.2124 | 0.31547 | 3.984 | 1.4743 | 0.22083
13918 | 456126 | 520214 | 10.634 | 4.0162 | 0.29167 | 3.7219 | 1.4057 | 0.20417
13919 | 456176 | 520214 | 9.8885 | 3.6484 | 0.26296 | 3.461 | 1.2769 | 0.18407
13920 | 456226 | 520214 | 9.0999 | 3.0426 | 0.22643 | 3.185 | 1.0649 | 0.1585
13921 | 456276 | 520214 | 8.1591 | 2.4656 | 0.1819 | 2.8557 | 0.86297 | 0.12733
13922 | 456326 | 520214 | 6.818 | 2.2124 | 0.13975 | 2.3863 | 0.77435 | 0.097826
13923 | 456376 | 520214 | 5.9463 | 1.9641 | 0.10399 | 2.0812 | 0.68744 | 0.07279
13924 | 456426 | 520214 | 5.1614 | 1.6766 | 0.077562 | 1.8065 | 0.5868 | 0.054293
13925 | 456476 | 520214 | 4.8141 | 1.5516 | 0.064704 | 1.6849 | 0.54307 | 0.045293
13926 | 456526 | 520214 | 4.9897 | 1.5242 | 0.062154 | 1.7464 | 0.53346 | 0.043508
13927 | 456576 | 520214 | 5.1984 | 1.5702 | 0.064536 | 1.8195 | 0.54958 | 0.045175
13928 | 456626 | 520214 | 5.914 | 1.6196 | 0.073206 | 2.0699 | 0.56687 | 0.051244
13929 | 456676 | 520214 | 6.0004 | 1.6513 | 0.086982 | 2.1001 | 0.57794 | 0.060887
13930 | 456726 | 520214 | 6.754 | 2.2878 | 0.10515 | 2.3639 | 0.80074 | 0.073605
13931 | 456776 | 520214 | 7.6163 | 2.8127 | 0.1251 | 2.6657 | 0.98446 | 0.08757
13932 | 456826 | 520214 | 8.6882 | 3.2981 | 0.15197 | 3.0409 | 1.1543 | 0.10638
13933 | 456876 | 520214 | 10.4473 | 3.7002 | 0.18637 | 3.6566 | 1.2951 | 0.13046
13934 | 456926 | 520214 | 11.7497 | 4.235 | 0.23563 | 4.1124 | 1.4822 | 0.16494
13935 | 456976 | 520214 | 13.0516 | 5.0315 | 0.28778 | 4.5681 | 1.761 | 0.20145
13936 | 457026 | 520214 | 14.0917 | 5.6448 | 0.34354 | 4.9321 | 1.9757 | 0.24048
13937 | 457076 | 520214 | 15.2215 | 5.9886 | 0.39778 | 5.3275 | 2.096 | 0.27845
13938 | 457126 | 520214 | 15.8318 | 7.3206 | 0.44836 | 5.5411 | 2.5622 | 0.31385
13939 | 457176 | 520214 | 16.4206 | 8.639 | 0.49435 | 5.7472 | 3.0236 | 0.34605
13940 | 457226 | 520214 | 16.7482 | 9.8308 | 0.53575 | 5.8619 | 3.4408 | 0.37502
13941 | 457276 | 520214 | 17.1919 | 10.7623 | 0.56929 | 6.0172 | 3.7668 | 0.3985
13942 | 457326 | 520214 | 17.2769 | 11.5482 | 0.59783 | 6.0469 | 4.0419 | 0.41848
13943 | 457376 | 520214 | 17.4001 | 12.3678 | 0.6126 | 6.09 | 4.3287 | 0.42882
13944 | 457426 | 520214 | 16.9265 | 12.9177 | 0.61826 | 5.9243 | 4.5212 | 0.43278
13945 | 457476 | 520214 | 17.7654 | 13.5171 | 0.62797 | 6.2179 | 4.731 | 0.43958
13946 | 457526 | 520214 | 18.5306 | 14.0959 | 0.64041 | 6.4857 | 4.9336 | 0.44829
13947 | 457576 | 520214 | 17.6078 | 14.1594 | 0.63404 | 6.1627 | 4.9558 | 0.44383
13948 | 457626 | 520214 | 17.6583 | 14.2204 | 0.63001 | 6.1804 | 4.9771 | 0.44101
13949 | 457676 | 520214 | 17.9671 | 14.2115 | 0.62453 | 6.2885 | 4.974 | 0.43717
13950 | 457726 | 520214 | 17.6102 | 14.1243 | 0.61811 | 6.1636 | 4.9435 | 0.43268
13951 | 457776 | 520214 | 17.3298 | 13.9129 | 0.60863 | 6.0654 | 4.8695 | 0.42604
13952 | 457826 | 520214 | 16.7081 | 13.4933 | 0.59147 | 5.8478 | 4.7227 | 0.41403
13953 | 457876 | 520214 | 16.3199 | 13.0668 | 0.57428 | 5.712 | 4.5734 | 0.402
13954 | 457926 | 520214 | 15.9728 | 12.7749 | 0.56335 | 5.5905 | 4.4712 | 0.39434
13955 | 457976 | 520214 | 15.6073 | 12.4938 | 0.55366 | 5.4626 | 4.3728 | 0.38756
13956 | 458026 | 520214 | 15.3994 | 12.1208 | 0.53985 | 5.3898 | 4.2423 | 0.37789
13957 | 458076 | 520214 | 15.4247 | 11.7894 | 0.52836 | 5.3986 | 4.1263 | 0.36985
13958 | 458126 | 520214 | 15.2973 | 11.4537 | 0.51671 | 5.3541 | 4.0088 | 0.3617
13959 | 458176 | 520214 | 14.9062 | 11.1185 | 0.50514 | 5.2172 | 3.8915 | 0.3536
13960 | 458226 | 520214 | 14.4858 | 10.8305 | 0.49619 | 5.07 | 3.7907 | 0.34734
13961 | 458276 | 520214 | 13.8962 | 10.5389 | 0.48704 | 4.8637 | 3.6886 | 0.34093
13962 | 458326 | 520214 | 13.8491 | 10.2581 | 0.47848 | 4.8472 | 3.5904 | 0.33493
13963 | 458376 | 520214 | 13.7609 | 9.9751 | 0.46964 | 4.8163 | 3.4913 | 0.32875
13964 | 458426 | 520214 | 13.3705 | 9.6935 | 0.46067 | 4.6797 | 3.3927 | 0.32247
13965 | 458476 | 520214 | 12.9765 | 9.4029 | 0.45068 | 4.5418 | 3.291 | 0.31548
13966 | 458526 | 520214 | 12.9031 | 9.1296 | 0.44159 | 4.5161 | 3.1953 | 0.30912
13967 | 458576 | 520214 | 12.5922 | 8.8664 | 0.43292 | 4.4073 | 3.1032 | 0.30304
13968 | 458626 | 520214 | 12.3758 | 8.6126 | 0.42458 | 4.3315 | 3.0144 | 0.29721
13969 | 458676 | 520214 | 12.1498 | 8.3569 | 0.4156 | 4.2524 | 2.9249 | 0.29092
13970 | 458726 | 520214 | 11.8001 | 8.1171 | 0.4075 | 4.13 | 2.841 | 0.28525
13971 | 458776 | 520214 | 11.5179 | 7.8754 | 0.39868 | 4.0312 | 2.7564 | 0.27907
13972 | 458826 | 520214 | 11.1533 | 7.6436 | 0.39023 | 3.9037 | 2.6752 | 0.27316
13973 | 458876 | 520214 | 10.9569 | 7.4187 | 0.38191 | 3.8349 | 2.5966 | 0.26734
13974 | 458926 | 520214 | 10.7991 | 7.212 | 0.3747 | 3.7797 | 2.5242 | 0.26229
13975 | 458976 | 520214 | 10.6291 | 7.0013 | 0.3667 | 3.7202 | 2.4505 | 0.25669
13976 | 453976 | 520264 | 6.4865 | 4.8866 | 0.14885 | 2.2703 | 1.7103 | 0.10419
13977 | 454026 | 520264 | 6.6227 | 4.9478 | 0.15132 | 2.318 | 1.7317 | 0.10592
13978 | 454076 | 520264 | 6.7921 | 5.0146 | 0.15397 | 2.3772 | 1.7551 | 0.10778
13979 | 454126 | 520264 | 6.9906 | 5.1576 | 0.15811 | 2.4467 | 1.8052 | 0.11068
13980 | 454176 | 520264 | 7.0652 | 5.2079 | 0.1606 | 2.4728 | 1.8228 | 0.11242
13981 | 454226 | 520264 | 7.2164 | 5.3014 | 0.16401 | 2.5257 | 1.8555 | 0.11481
13982 | 454276 | 520264 | 7.3332 | 5.383 | 0.16731 | 2.5666 | 1.884 | 0.11712
13983 | 454326 | 520264 | 7.5011 | 5.4558 | 0.17058 | 2.6254 | 1.9095 | 0.11941
13984 | 454376 | 520264 | 7.5884 | 5.475 | 0.17293 | 2.6559 | 1.9163 | 0.12105
13985 | 454426 | 520264 | 7.7073 | 5.4992 | 0.17545 | 2.6976 | 1.9247 | 0.12282
13986 | 454476 | 520264 | 7.9204 | 5.5975 | 0.17958 | 2.7721 | 1.9591 | 0.12571
13987 | 454526 | 520264 | 8.2142 | 5.7011 | 0.18397 | 2.875 | 1.9954 | 0.12878
13988 | 454576 | 520264 | 8.4131 | 5.7421 | 0.18733 | 2.9446 | 2.0097 | 0.13113
13989 | 454626 | 520264 | 8.7484 | 5.8532 | 0.19234 | 3.0619 | 2.0486 | 0.13464
13990 | 454676 | 520264 | 9.058 | 5.9805 | 0.19796 | 3.1703 | 2.0932 | 0.13857
13991 | 454726 | 520264 | 9.3504 | 6.0963 | 0.20353 | 3.2726 | 2.1337 | 0.14247
13992 | 454776 | 520264 | 9.6602 | 6.2084 | 0.20923 | 3.3811 | 2.1729 | 0.14646
13993 | 454826 | 520264 | 9.9983 | 6.297 | 0.21471 | 3.4994 | 2.204 | 0.1503
13994 | 454876 | 520264 | 10.3522 | 6.3872 | 0.22048 | 3.6233 | 2.2355 | 0.15434
13995 | 454926 | 520264 | 10.528 | 6.3921 | 0.22481 | 3.6848 | 2.2372 | 0.15737
13996 | 454976 | 520264 | 10.5654 | 6.3496 | 0.22855 | 3.6979 | 2.2224 | 0.15998
13997 | 455026 | 520264 | 10.8725 | 6.3541 | 0.23373 | 3.8054 | 2.2239 | 0.16361
13998 | 455076 | 520264 | 10.9262 | 6.332 | 0.23895 | 3.8242 | 2.2162 | 0.16726
13999 | 455126 | 520264 | 11.0115 | 6.3469 | 0.24553 | 3.854 | 2.2214 | 0.17187
14000 | 455176 | 520264 | 11.3579 | 6.2984 | 0.25114 | 3.9753 | 2.2045 | 0.1758
14001 | 455226 | 520264 | 11.6415 | 6.1923 | 0.25572 | 4.0745 | 2.1673 | 0.179
14002 | 455276 | 520264 | 11.8645 | 6.2832 | 0.26054 | 4.1526 | 2.1991 | 0.18238
14003 | 455326 | 520264 | 11.8979 | 6.4675 | 0.26469 | 4.1643 | 2.2636 | 0.18528
14004 | 455376 | 520264 | 12.4785 | 6.7057 | 0.27136 | 4.3675 | 2.347 | 0.18995
14005 | 455426 | 520264 | 12.4412 | 6.867 | 0.27451 | 4.3544 | 2.4035 | 0.19215
14006 | 455476 | 520264 | 12.7327 | 7.1368 | 0.28268 | 4.4564 | 2.4979 | 0.19787
14007 | 455526 | 520264 | 12.5191 | 7.2798 | 0.28579 | 4.3817 | 2.5479 | 0.20005
14008 | 455576 | 520264 | 12.3867 | 7.2001 | 0.28742 | 4.3353 | 2.52 | 0.20119
14009 | 455626 | 520264 | 12.4854 | 7.0035 | 0.28695 | 4.3699 | 2.4512 | 0.20086
14010 | 455676 | 520264 | 12.6687 | 6.9038 | 0.29142 | 4.4341 | 2.4163 | 0.20399
14011 | 455726 | 520264 | 12.908 | 6.6498 | 0.29312 | 4.5178 | 2.3274 | 0.20519
14012 | 455776 | 520264 | 12.7602 | 6.4071 | 0.29812 | 4.4661 | 2.2425 | 0.20868
14013 | 455826 | 520264 | 12.663 | 5.9531 | 0.29855 | 4.4321 | 2.0836 | 0.20899
14014 | 455876 | 520264 | 12.2014 | 5.3162 | 0.29426 | 4.2705 | 1.8607 | 0.20598
14015 | 455926 | 520264 | 11.7737 | 4.5425 | 0.28649 | 4.1208 | 1.5899 | 0.20054
14016 | 455976 | 520264 | 11.6239 | 4.1291 | 0.27752 | 4.0684 | 1.4452 | 0.19427
14017 | 456026 | 520264 | 11.1042 | 3.9954 | 0.26707 | 3.8865 | 1.3984 | 0.18695
14018 | 456076 | 520264 | 10.3683 | 3.7264 | 0.25013 | 3.6289 | 1.3042 | 0.17509
14019 | 456126 | 520264 | 9.9008 | 3.2862 | 0.22658 | 3.4653 | 1.1502 | 0.15861
14020 | 456176 | 520264 | 9.1302 | 2.915 | 0.20284 | 3.1956 | 1.0203 | 0.14199
14021 | 456226 | 520264 | 8.0257 | 2.5367 | 0.17431 | 2.809 | 0.88786 | 0.12202
14022 | 456276 | 520264 | 6.7542 | 2.1654 | 0.13874 | 2.364 | 0.75789 | 0.097121
14023 | 456326 | 520264 | 5.7783 | 1.8101 | 0.10148 | 2.0224 | 0.63353 | 0.071035
14024 | 456376 | 520264 | 4.7172 | 1.4566 | 0.070344 | 1.651 | 0.50981 | 0.049241
14025 | 456426 | 520264 | 3.8264 | 1.3698 | 0.04866 | 1.3392 | 0.47942 | 0.034062
14026 | 456476 | 520264 | 3.4022 | 1.3644 | 0.040044 | 1.1908 | 0.47754 | 0.028031
14027 | 456526 | 520264 | 4.0639 | 1.359 | 0.041514 | 1.4224 | 0.47565 | 0.02906
14028 | 456576 | 520264 | 4.2956 | 1.4215 | 0.046476 | 1.5035 | 0.49752 | 0.032533
14029 | 456626 | 520264 | 4.981 | 1.5551 | 0.05682 | 1.7434 | 0.54429 | 0.039774
14030 | 456676 | 520264 | 5.2732 | 1.6499 | 0.072738 | 1.8456 | 0.57747 | 0.050917
14031 | 456726 | 520264 | 5.8402 | 1.9227 | 0.09177 | 2.0441 | 0.67296 | 0.064239
14032 | 456776 | 520264 | 6.5511 | 2.4066 | 0.11192 | 2.2929 | 0.84231 | 0.078343
14033 | 456826 | 520264 | 7.9648 | 2.8579 | 0.13916 | 2.7877 | 1.0003 | 0.097411
14034 | 456876 | 520264 | 9.2131 | 3.1596 | 0.16901 | 3.2246 | 1.1059 | 0.11831
14035 | 456926 | 520264 | 10.8254 | 3.6891 | 0.22096 | 3.7889 | 1.2912 | 0.15467
14036 | 456976 | 520264 | 12.1333 | 4.2222 | 0.27994 | 4.2466 | 1.4778 | 0.19596
14037 | 457026 | 520264 | 13.2288 | 4.6913 | 0.34827 | 4.6301 | 1.642 | 0.24379
14038 | 457076 | 520264 | 14.5607 | 6.3865 | 0.41697 | 5.0963 | 2.2353 | 0.29188
14039 | 457126 | 520264 | 15.5795 | 7.9191 | 0.47561 | 5.4528 | 2.7717 | 0.33293
14040 | 457176 | 520264 | 16.3797 | 9.3435 | 0.52976 | 5.7329 | 3.2702 | 0.37083
14041 | 457226 | 520264 | 16.885 | 10.4515 | 0.57317 | 5.9098 | 3.658 | 0.40122
14042 | 457276 | 520264 | 17.2179 | 11.2322 | 0.60365 | 6.0263 | 3.9313 | 0.42255
14043 | 457326 | 520264 | 17.4216 | 11.9919 | 0.63584 | 6.0976 | 4.1972 | 0.44509
14044 | 457376 | 520264 | 17.6916 | 12.9717 | 0.66557 | 6.1921 | 4.5401 | 0.4659
14045 | 457426 | 520264 | 17.3928 | 13.558 | 0.67784 | 6.0875 | 4.7453 | 0.47449
14046 | 457476 | 520264 | 17.476 | 14.0451 | 0.68796 | 6.1166 | 4.9158 | 0.48157
14047 | 457526 | 520264 | 17.1493 | 14.3059 | 0.69008 | 6.0023 | 5.0071 | 0.48305
14048 | 457576 | 520264 | 17.6305 | 14.4282 | 0.68749 | 6.1707 | 5.0499 | 0.48124
14049 | 457626 | 520264 | 17.5595 | 14.3402 | 0.67871 | 6.1458 | 5.0191 | 0.4751
14050 | 457676 | 520264 | 17.4665 | 14.1518 | 0.66597 | 6.1133 | 4.9531 | 0.46618
14051 | 457726 | 520264 | 17.5869 | 14.0401 | 0.65906 | 6.1554 | 4.914 | 0.46134
14052 | 457776 | 520264 | 17.7174 | 13.7624 | 0.64673 | 6.2011 | 4.8169 | 0.45271
14053 | 457826 | 520264 | 17.4771 | 13.4014 | 0.63193 | 6.117 | 4.6905 | 0.44235
14054 | 457876 | 520264 | 17.2612 | 12.9154 | 0.61193 | 6.0414 | 4.5204 | 0.42835
14055 | 457926 | 520264 | 16.8566 | 12.561 | 0.59756 | 5.8998 | 4.3963 | 0.41829
14056 | 457976 | 520264 | 16.1615 | 12.2632 | 0.58634 | 5.6565 | 4.2921 | 0.41044
14057 | 458026 | 520264 | 15.4613 | 11.8683 | 0.57069 | 5.4114 | 4.1539 | 0.39948
14058 | 458076 | 520264 | 15.2295 | 11.5198 | 0.55741 | 5.3303 | 4.0319 | 0.39019
14059 | 458126 | 520264 | 14.9695 | 11.1934 | 0.54527 | 5.2393 | 3.9177 | 0.38169
14060 | 458176 | 520264 | 14.5741 | 10.8441 | 0.5319 | 5.1009 | 3.7954 | 0.37233
14061 | 458226 | 520264 | 14.4342 | 10.5559 | 0.52174 | 5.052 | 3.6946 | 0.36522
14062 | 458276 | 520264 | 14.245 | 10.253 | 0.51071 | 4.9858 | 3.5885 | 0.3575
14063 | 458326 | 520264 | 14.0709 | 9.9593 | 0.50008 | 4.9248 | 3.4857 | 0.35005
14064 | 458376 | 520264 | 13.7434 | 9.6928 | 0.49093 | 4.8102 | 3.3925 | 0.34365
14065 | 458426 | 520264 | 13.4049 | 9.402 | 0.48002 | 4.6917 | 3.2907 | 0.33602
14066 | 458476 | 520264 | 12.9808 | 9.1183 | 0.46926 | 4.5433 | 3.1914 | 0.32848
14067 | 458526 | 520264 | 12.695 | 8.8544 | 0.45953 | 4.4432 | 3.099 | 0.32167
14068 | 458576 | 520264 | 12.3935 | 8.6225 | 0.45187 | 4.3377 | 3.0179 | 0.31631
14069 | 458626 | 520264 | 12.1667 | 8.3744 | 0.44273 | 4.2584 | 2.931 | 0.30991
14070 | 458676 | 520264 | 11.9383 | 8.1341 | 0.43384 | 4.1784 | 2.8469 | 0.30369
14071 | 458726 | 520264 | 11.748 | 7.8863 | 0.42385 | 4.1118 | 2.7602 | 0.2967
14072 | 458776 | 520264 | 11.5994 | 7.6472 | 0.41413 | 4.0598 | 2.6765 | 0.28989
14073 | 458826 | 520264 | 11.479 | 7.4255 | 0.40542 | 4.0176 | 2.5989 | 0.28379
14074 | 458876 | 520264 | 11.3134 | 7.2028 | 0.3962 | 3.9597 | 2.521 | 0.27734
14075 | 458926 | 520264 | 11.122 | 6.9962 | 0.38791 | 3.8927 | 2.4487 | 0.27153
14076 | 458976 | 520264 | 10.9452 | 6.7889 | 0.37919 | 3.8308 | 2.3761 | 0.26543
14077 | 453976 | 520314 | 6.3211 | 4.5981 | 0.14471 | 2.2124 | 1.6093 | 0.1013
14078 | 454026 | 520314 | 6.4571 | 4.5823 | 0.14626 | 2.26 | 1.6038 | 0.10238
14079 | 454076 | 520314 | 6.6628 | 4.6774 | 0.14936 | 2.332 | 1.6371 | 0.10455
14080 | 454126 | 520314 | 6.9001 | 4.8029 | 0.15314 | 2.415 | 1.681 | 0.1072
14081 | 454176 | 520314 | 7.084 | 4.8974 | 0.15635 | 2.4794 | 1.7141 | 0.10944
14082 | 454226 | 520314 | 7.1791 | 5.0117 | 0.16005 | 2.5127 | 1.7541 | 0.11203
14083 | 454276 | 520314 | 7.314 | 5.0603 | 0.16253 | 2.5599 | 1.7711 | 0.11377
14084 | 454326 | 520314 | 7.5002 | 5.1028 | 0.16498 | 2.6251 | 1.786 | 0.11549
14085 | 454376 | 520314 | 7.7287 | 5.1901 | 0.16844 | 2.7051 | 1.8165 | 0.11791
14086 | 454426 | 520314 | 7.7913 | 5.2483 | 0.17138 | 2.7269 | 1.8369 | 0.11996
14087 | 454476 | 520314 | 8.0927 | 5.369 | 0.17571 | 2.8325 | 1.8792 | 0.123
14088 | 454526 | 520314 | 8.1519 | 5.4571 | 0.17948 | 2.8532 | 1.91 | 0.12564
14089 | 454576 | 520314 | 8.3331 | 5.5288 | 0.18311 | 2.9166 | 1.9351 | 0.12818
14090 | 454626 | 520314 | 8.5405 | 5.6239 | 0.18737 | 2.9892 | 1.9684 | 0.13116
14091 | 454676 | 520314 | 8.8184 | 5.7211 | 0.1919 | 3.0864 | 2.0024 | 0.13433
14092 | 454726 | 520314 | 9.0998 | 5.8615 | 0.19744 | 3.1849 | 2.0515 | 0.13821
14093 | 454776 | 520314 | 9.3367 | 5.9553 | 0.20213 | 3.2679 | 2.0843 | 0.14149
14094 | 454826 | 520314 | 9.5591 | 6.03 | 0.20656 | 3.3457 | 2.1105 | 0.14459
14095 | 454876 | 520314 | 9.8849 | 6.1316 | 0.21175 | 3.4597 | 2.1461 | 0.14822
14096 | 454926 | 520314 | 10.1116 | 6.1948 | 0.21633 | 3.5391 | 2.1682 | 0.15143
14097 | 454976 | 520314 | 10.3343 | 6.2191 | 0.22043 | 3.617 | 2.1767 | 0.1543
14098 | 455026 | 520314 | 10.5452 | 6.2187 | 0.22424 | 3.6908 | 2.1766 | 0.15697
14099 | 455076 | 520314 | 10.8071 | 6.1993 | 0.22806 | 3.7825 | 2.1698 | 0.15964
14100 | 455126 | 520314 | 11.1102 | 6.2142 | 0.23293 | 3.8886 | 2.175 | 0.16305
14101 | 455176 | 520314 | 11.4343 | 6.2492 | 0.23864 | 4.002 | 2.1872 | 0.16705
14102 | 455226 | 520314 | 11.4896 | 6.2296 | 0.24326 | 4.0214 | 2.1804 | 0.17028
14103 | 455276 | 520314 | 11.6323 | 6.1813 | 0.2475 | 4.0713 | 2.1635 | 0.17325
14104 | 455326 | 520314 | 11.6697 | 6.1218 | 0.25124 | 4.0844 | 2.1426 | 0.17587
14105 | 455376 | 520314 | 11.6598 | 6.3327 | 0.25546 | 4.0809 | 2.2164 | 0.17882
14106 | 455426 | 520314 | 11.5654 | 6.5114 | 0.25792 | 4.0479 | 2.279 | 0.18054
14107 | 455476 | 520314 | 11.4383 | 6.7069 | 0.26095 | 4.0034 | 2.3474 | 0.18266
14108 | 455526 | 520314 | 11.9684 | 6.8617 | 0.26229 | 4.1889 | 2.4016 | 0.1836
14109 | 455576 | 520314 | 12.2827 | 6.863 | 0.26385 | 4.2989 | 2.402 | 0.18469
14110 | 455626 | 520314 | 12.1645 | 7.011 | 0.27115 | 4.2576 | 2.4539 | 0.1898
14111 | 455676 | 520314 | 11.863 | 6.8469 | 0.27028 | 4.1521 | 2.3964 | 0.18919
14112 | 455726 | 520314 | 11.8193 | 6.4633 | 0.26425 | 4.1368 | 2.2622 | 0.18498
14113 | 455776 | 520314 | 11.6871 | 6.1948 | 0.26361 | 4.0905 | 2.1682 | 0.18453
14114 | 455826 | 520314 | 11.8936 | 5.8918 | 0.26336 | 4.1628 | 2.0621 | 0.18435
14115 | 455876 | 520314 | 11.3775 | 5.3089 | 0.25532 | 3.9821 | 1.8581 | 0.17872
14116 | 455926 | 520314 | 10.9944 | 4.6694 | 0.24631 | 3.8481 | 1.6343 | 0.17241
14117 | 455976 | 520314 | 10.49 | 3.9576 | 0.23572 | 3.6715 | 1.3852 | 0.165
14118 | 456026 | 520314 | 10.4575 | 3.2911 | 0.22204 | 3.6601 | 1.1519 | 0.15543
14119 | 456076 | 520314 | 9.8696 | 3.1004 | 0.20245 | 3.4544 | 1.0852 | 0.14172
14120 | 456126 | 520314 | 9.3538 | 2.8412 | 0.1813 | 3.2738 | 0.99441 | 0.12691
14121 | 456176 | 520314 | 8.2173 | 2.49 | 0.15741 | 2.8761 | 0.87149 | 0.11019
14122 | 456226 | 520314 | 6.899 | 2.2273 | 0.13036 | 2.4146 | 0.77956 | 0.091253
14123 | 456276 | 520314 | 6.1454 | 1.8752 | 0.10051 | 2.1509 | 0.65634 | 0.070354
14124 | 456326 | 520314 | 4.5826 | 1.4218 | 0.070158 | 1.6039 | 0.49762 | 0.049111
14125 | 456376 | 520314 | 3.3206 | 1.1508 | 0.045216 | 1.1622 | 0.40278 | 0.031651
14126 | 456426 | 520314 | 2.4463 | 1.09 | 0.028194 | 0.85619 | 0.38151 | 0.019736
14127 | 456476 | 520314 | 2.122 | 1.1101 | 0.021342 | 0.74268 | 0.38854 | 0.014939
14128 | 456526 | 520314 | 2.7883 | 1.1737 | 0.023454 | 0.97591 | 0.4108 | 0.016418
14129 | 456576 | 520314 | 3.3173 | 1.1941 | 0.030438 | 1.161 | 0.41794 | 0.021307
14130 | 456626 | 520314 | 4.2766 | 1.3533 | 0.041874 | 1.4968 | 0.47365 | 0.029312
14131 | 456676 | 520314 | 4.883 | 1.55 | 0.057588 | 1.709 | 0.5425 | 0.040312
14132 | 456726 | 520314 | 5.8318 | 1.6391 | 0.07722 | 2.0411 | 0.57367 | 0.054054
14133 | 456776 | 520314 | 6.0032 | 1.9061 | 0.10114 | 2.1011 | 0.66712 | 0.070799
14134 | 456826 | 520314 | 7.1358 | 2.3677 | 0.13141 | 2.4975 | 0.82871 | 0.091988
14135 | 456876 | 520314 | 8.3875 | 2.7114 | 0.1643 | 2.9356 | 0.949 | 0.11501
14136 | 456926 | 520314 | 10.0761 | 3.135 | 0.22196 | 3.5266 | 1.0973 | 0.15537
14137 | 456976 | 520314 | 11.6454 | 3.6376 | 0.29054 | 4.0759 | 1.2731 | 0.20338
14138 | 457026 | 520314 | 13.4109 | 4.5337 | 0.36044 | 4.6938 | 1.5868 | 0.25231
14139 | 457076 | 520314 | 14.9565 | 6.1908 | 0.43601 | 5.2348 | 2.1668 | 0.30521
14140 | 457126 | 520314 | 15.8582 | 7.5865 | 0.49546 | 5.5504 | 2.6553 | 0.34682
14141 | 457176 | 520314 | 16.5661 | 9.1092 | 0.55982 | 5.7981 | 3.1882 | 0.39188
14142 | 457226 | 520314 | 17.4208 | 10.4001 | 0.61305 | 6.0973 | 3.64 | 0.42913
14143 | 457276 | 520314 | 17.6384 | 11.2716 | 0.64842 | 6.1734 | 3.945 | 0.45389
14144 | 457326 | 520314 | 18.2249 | 12.1305 | 0.68608 | 6.3787 | 4.2457 | 0.48026
14145 | 457376 | 520314 | 18.646 | 12.6939 | 0.71424 | 6.5261 | 4.4428 | 0.49997
14146 | 457426 | 520314 | 18.282 | 13.2186 | 0.73409 | 6.3987 | 4.6265 | 0.51387
14147 | 457476 | 520314 | 17.6746 | 13.4717 | 0.73656 | 6.1861 | 4.7151 | 0.51559
14148 | 457526 | 520314 | 18.0422 | 13.8194 | 0.74155 | 6.3148 | 4.8368 | 0.51909
14149 | 457576 | 520314 | 18.2775 | 13.9104 | 0.73761 | 6.3971 | 4.8687 | 0.51633
14150 | 457626 | 520314 | 18.7102 | 13.8421 | 0.72773 | 6.5486 | 4.8447 | 0.50941
14151 | 457676 | 520314 | 18.6278 | 13.5457 | 0.70832 | 6.5197 | 4.741 | 0.49582
14152 | 457726 | 520314 | 18.0068 | 13.4238 | 0.69916 | 6.3024 | 4.6983 | 0.48941
14153 | 457776 | 520314 | 17.1277 | 13.1278 | 0.68408 | 5.9947 | 4.5947 | 0.47886
14154 | 457826 | 520314 | 16.8399 | 12.8687 | 0.67148 | 5.894 | 4.504 | 0.47004
14155 | 457876 | 520314 | 16.528 | 12.3594 | 0.64838 | 5.7848 | 4.3258 | 0.45387
14156 | 457926 | 520314 | 16.3841 | 12.0062 | 0.63185 | 5.7344 | 4.2022 | 0.4423
14157 | 457976 | 520314 | 16.4853 | 11.7588 | 0.62068 | 5.7698 | 4.1156 | 0.43448
14158 | 458026 | 520314 | 16.3586 | 11.3554 | 0.60244 | 5.7255 | 3.9744 | 0.42171
14159 | 458076 | 520314 | 15.863 | 11.0021 | 0.58673 | 5.5521 | 3.8507 | 0.41071
14160 | 458126 | 520314 | 15.5272 | 10.6715 | 0.57211 | 5.4345 | 3.735 | 0.40048
14161 | 458176 | 520314 | 15.0576 | 10.3717 | 0.5591 | 5.2702 | 3.6301 | 0.39137
14162 | 458226 | 520314 | 14.6186 | 10.1228 | 0.54881 | 5.1165 | 3.543 | 0.38417
14163 | 458276 | 520314 | 14.3251 | 9.8464 | 0.53714 | 5.0138 | 3.4462 | 0.376
14164 | 458326 | 520314 | 14.1445 | 9.5485 | 0.52422 | 4.9506 | 3.342 | 0.36695
14165 | 458376 | 520314 | 13.6354 | 9.2837 | 0.51309 | 4.7724 | 3.2493 | 0.35916
14166 | 458426 | 520314 | 13.1754 | 9.006 | 0.50105 | 4.6114 | 3.1521 | 0.35073
14167 | 458476 | 520314 | 12.8879 | 8.728 | 0.48875 | 4.5108 | 3.0548 | 0.34212
14168 | 458526 | 520314 | 12.4609 | 8.4668 | 0.47731 | 4.3613 | 2.9634 | 0.33411
14169 | 458576 | 520314 | 12.3558 | 8.2571 | 0.46904 | 4.3245 | 2.89 | 0.32833
14170 | 458626 | 520314 | 12.2152 | 8.0392 | 0.46022 | 4.2753 | 2.8137 | 0.32216
14171 | 458676 | 520314 | 12.0499 | 7.8151 | 0.45078 | 4.2175 | 2.7353 | 0.31555
14172 | 458726 | 520314 | 11.9478 | 7.5785 | 0.44005 | 4.1817 | 2.6525 | 0.30803
14173 | 458776 | 520314 | 11.7731 | 7.3514 | 0.42971 | 4.1206 | 2.573 | 0.3008
14174 | 458826 | 520314 | 11.5088 | 7.1275 | 0.41929 | 4.0281 | 2.4946 | 0.2935
14175 | 458876 | 520314 | 11.4027 | 6.9246 | 0.41021 | 3.991 | 2.4236 | 0.28715
14176 | 458926 | 520314 | 11.2006 | 6.7231 | 0.40093 | 3.9202 | 2.3531 | 0.28065
14177 | 458976 | 520314 | 11.0788 | 6.5256 | 0.39169 | 3.8776 | 2.284 | 0.27418
14178 | 453976 | 520364 | 6.5307 | 4.6515 | 0.14107 | 2.2857 | 1.628 | 0.09875
14179 | 454026 | 520364 | 6.6453 | 4.6714 | 0.14356 | 2.3258 | 1.635 | 0.10049
14180 | 454076 | 520364 | 6.6214 | 4.7002 | 0.14627 | 2.3175 | 1.6451 | 0.10239
14181 | 454126 | 520364 | 6.8039 | 4.781 | 0.14998 | 2.3814 | 1.6734 | 0.10499
14182 | 454176 | 520364 | 6.9327 | 4.7978 | 0.15271 | 2.4264 | 1.6792 | 0.10689
14183 | 454226 | 520364 | 7.0975 | 4.81 | 0.15547 | 2.4841 | 1.6835 | 0.10883
14184 | 454276 | 520364 | 7.2105 | 4.77 | 0.15735 | 2.5237 | 1.6695 | 0.11015
14185 | 454326 | 520364 | 7.3985 | 4.7747 | 0.16016 | 2.5895 | 1.6711 | 0.11211
14186 | 454376 | 520364 | 7.6116 | 4.8263 | 0.16401 | 2.6641 | 1.6892 | 0.11481
14187 | 454426 | 520364 | 7.8384 | 4.9238 | 0.16787 | 2.7434 | 1.7233 | 0.11751
14188 | 454476 | 520364 | 8.0502 | 5.0142 | 0.17146 | 2.8176 | 1.755 | 0.12002
14189 | 454526 | 520364 | 8.2594 | 5.0963 | 0.17497 | 2.8908 | 1.7837 | 0.12248
14190 | 454576 | 520364 | 8.475 | 5.1784 | 0.17863 | 2.9663 | 1.8124 | 0.12504
14191 | 454626 | 520364 | 8.5782 | 5.2954 | 0.18318 | 3.0024 | 1.8534 | 0.12823
14192 | 454676 | 520364 | 8.7428 | 5.3936 | 0.18748 | 3.06 | 1.8878 | 0.13124
14193 | 454726 | 520364 | 9.0432 | 5.5048 | 0.19211 | 3.1651 | 1.9267 | 0.13448
14194 | 454776 | 520364 | 9.2989 | 5.5633 | 0.19567 | 3.2546 | 1.9471 | 0.13697
14195 | 454826 | 520364 | 9.5492 | 5.6136 | 0.19907 | 3.3422 | 1.9648 | 0.13935
14196 | 454876 | 520364 | 9.8422 | 5.6931 | 0.20328 | 3.4448 | 1.9926 | 0.1423
14197 | 454926 | 520364 | 10.0951 | 5.7817 | 0.2078 | 3.5333 | 2.0236 | 0.14546
14198 | 454976 | 520364 | 10.2981 | 5.834 | 0.21181 | 3.6043 | 2.0419 | 0.14826
14199 | 455026 | 520364 | 10.5356 | 5.8445 | 0.21499 | 3.6875 | 2.0456 | 0.15049
14200 | 455076 | 520364 | 10.7171 | 5.8516 | 0.21839 | 3.751 | 2.0481 | 0.15287
14201 | 455126 | 520364 | 10.9171 | 5.8867 | 0.2226 | 3.821 | 2.0603 | 0.15582
14202 | 455176 | 520364 | 11.1998 | 5.9604 | 0.22803 | 3.9199 | 2.0862 | 0.15962
14203 | 455226 | 520364 | 11.4742 | 5.971 | 0.23192 | 4.016 | 2.0899 | 0.16234
14204 | 455276 | 520364 | 11.471 | 5.9582 | 0.23536 | 4.0149 | 2.0854 | 0.16475
14205 | 455326 | 520364 | 11.4453 | 5.9239 | 0.23825 | 4.0058 | 2.0734 | 0.16678
14206 | 455376 | 520364 | 11.3656 | 5.8857 | 0.24131 | 3.9779 | 2.06 | 0.16892
14207 | 455426 | 520364 | 11.3035 | 5.8626 | 0.24227 | 3.9562 | 2.0519 | 0.16959
14208 | 455476 | 520364 | 11.3582 | 6.0223 | 0.24392 | 3.9754 | 2.1078 | 0.17074
14209 | 455526 | 520364 | 11.2855 | 6.0984 | 0.24188 | 3.9499 | 2.1344 | 0.16931
14210 | 455576 | 520364 | 11.3663 | 6.1234 | 0.24163 | 3.9782 | 2.1432 | 0.16914
14211 | 455626 | 520364 | 11.6824 | 6.2465 | 0.24703 | 4.0888 | 2.1863 | 0.17292
14212 | 455676 | 520364 | 11.6651 | 6.1472 | 0.24664 | 4.0828 | 2.1515 | 0.17265
14213 | 455726 | 520364 | 11.6538 | 5.8325 | 0.24109 | 4.0788 | 2.0414 | 0.16876
14214 | 455776 | 520364 | 11.5919 | 5.607 | 0.23951 | 4.0572 | 1.9624 | 0.16766
14215 | 455826 | 520364 | 11.7004 | 5.3242 | 0.23708 | 4.0951 | 1.8635 | 0.16596
14216 | 455876 | 520364 | 11.0759 | 4.7642 | 0.22664 | 3.8766 | 1.6675 | 0.15865
14217 | 455926 | 520364 | 10.6758 | 4.1586 | 0.21459 | 3.7365 | 1.4555 | 0.15021
14218 | 455976 | 520364 | 10.2455 | 3.5099 | 0.20147 | 3.5859 | 1.2285 | 0.14103
14219 | 456026 | 520364 | 9.7139 | 2.9602 | 0.18796 | 3.3999 | 1.0361 | 0.13157
14220 | 456076 | 520364 | 9.2762 | 2.497 | 0.1716 | 3.2467 | 0.87395 | 0.12012
14221 | 456126 | 520364 | 8.628 | 2.4018 | 0.15059 | 3.0198 | 0.84061 | 0.10541
14222 | 456176 | 520364 | 7.4063 | 2.2339 | 0.12675 | 2.5922 | 0.78186 | 0.088725
14223 | 456226 | 520364 | 6.4723 | 1.9509 | 0.10054 | 2.2653 | 0.68282 | 0.070375
14224 | 456276 | 520364 | 5.3127 | 1.5532 | 0.073332 | 1.8594 | 0.54361 | 0.051332
14225 | 456326 | 520364 | 3.8888 | 1.1095 | 0.048684 | 1.3611 | 0.38833 | 0.034079
14226 | 456376 | 520364 | 2.6164 | 0.95239 | 0.028092 | 0.91576 | 0.33334 | 0.019664
14227 | 456426 | 520364 | 1.3869 | 0.69164 | 0.014226 | 0.48541 | 0.24208 | 0.0099582
14228 | 456476 | 520364 | 0.87119 | 0.71675 | 0.008184 | 0.30492 | 0.25086 | 0.0057288
14229 | 456526 | 520364 | 1.3188 | 0.88564 | 0.011142 | 0.46158 | 0.30997 | 0.0077994
14230 | 456576 | 520364 | 2.1269 | 1.034 | 0.019326 | 0.74441 | 0.36191 | 0.013528
14231 | 456626 | 520364 | 3.2258 | 1.1322 | 0.031908 | 1.129 | 0.39626 | 0.022336
14232 | 456676 | 520364 | 4.5283 | 1.4202 | 0.048186 | 1.5849 | 0.49707 | 0.03373
14233 | 456726 | 520364 | 5.1653 | 1.5898 | 0.069042 | 1.8078 | 0.55643 | 0.048329
14234 | 456776 | 520364 | 5.8879 | 1.8639 | 0.095328 | 2.0608 | 0.65236 | 0.06673
14235 | 456826 | 520364 | 6.6602 | 2.3377 | 0.12776 | 2.3311 | 0.8182 | 0.089431
14236 | 456876 | 520364 | 8.2554 | 2.7892 | 0.16862 | 2.8894 | 0.97622 | 0.11804
14237 | 456926 | 520364 | 10.1678 | 3.2083 | 0.23567 | 3.5587 | 1.1229 | 0.16497
14238 | 456976 | 520364 | 12.1433 | 3.7098 | 0.31234 | 4.2501 | 1.2984 | 0.21864
14239 | 457026 | 520364 | 13.4041 | 4.3971 | 0.38298 | 4.6915 | 1.539 | 0.26809
14240 | 457076 | 520364 | 14.6013 | 5.4179 | 0.45702 | 5.1105 | 1.8963 | 0.31991
14241 | 457126 | 520364 | 16.071 | 6.8885 | 0.52847 | 5.6248 | 2.411 | 0.36993
14242 | 457176 | 520364 | 17.0639 | 8.4668 | 0.60182 | 5.9724 | 2.9634 | 0.42128
14243 | 457226 | 520364 | 17.7837 | 9.9348 | 0.6654 | 6.2243 | 3.4772 | 0.46578
14244 | 457276 | 520364 | 18.1309 | 10.859 | 0.70309 | 6.3458 | 3.8006 | 0.49216
14245 | 457326 | 520364 | 18.1675 | 11.8239 | 0.74525 | 6.3586 | 4.1384 | 0.52168
14246 | 457376 | 520364 | 18.4133 | 12.3972 | 0.7728 | 6.4447 | 4.339 | 0.54096
14247 | 457426 | 520364 | 17.7989 | 12.5208 | 0.78227 | 6.2296 | 4.3823 | 0.54759
14248 | 457476 | 520364 | 17.7378 | 12.6699 | 0.79436 | 6.2082 | 4.4345 | 0.55605
14249 | 457526 | 520364 | 18.2894 | 12.6156 | 0.79055 | 6.4013 | 4.4155 | 0.55338
14250 | 457576 | 520364 | 18.5268 | 12.7995 | 0.78758 | 6.4844 | 4.4798 | 0.5513
14251 | 457626 | 520364 | 18.5988 | 12.8312 | 0.77801 | 6.5096 | 4.4909 | 0.54461
14252 | 457676 | 520364 | 18.6421 | 12.6513 | 0.76 | 6.5248 | 4.4279 | 0.532
14253 | 457726 | 520364 | 18.4801 | 12.4875 | 0.7445 | 6.4681 | 4.3706 | 0.52115
14254 | 457776 | 520364 | 18.1087 | 12.2241 | 0.72664 | 6.338 | 4.2784 | 0.50865
14255 | 457826 | 520364 | 17.9588 | 11.9651 | 0.71015 | 6.2856 | 4.1878 | 0.49711
14256 | 457876 | 520364 | 17.6779 | 11.5351 | 0.6868 | 6.1873 | 4.0373 | 0.48076
14257 | 457926 | 520364 | 17.3831 | 11.2651 | 0.6705 | 6.0841 | 3.9428 | 0.46935
14258 | 457976 | 520364 | 17.1266 | 11.0646 | 0.65798 | 5.9943 | 3.8726 | 0.46058
14259 | 458026 | 520364 | 16.6809 | 10.7241 | 0.63935 | 5.8383 | 3.7535 | 0.44755
14260 | 458076 | 520364 | 16.4281 | 10.3964 | 0.62171 | 5.7498 | 3.6387 | 0.4352
14261 | 458126 | 520364 | 15.8588 | 10.0285 | 0.60218 | 5.5506 | 3.51 | 0.42152
14262 | 458176 | 520364 | 15.421 | 9.6965 | 0.5845 | 5.3973 | 3.3938 | 0.40915
14263 | 458226 | 520364 | 15.0948 | 9.4778 | 0.57264 | 5.2832 | 3.3172 | 0.40085
14264 | 458276 | 520364 | 14.7821 | 9.2509 | 0.56063 | 5.1737 | 3.2378 | 0.39244
14265 | 458326 | 520364 | 14.447 | 8.9999 | 0.54754 | 5.0565 | 3.15 | 0.38328
14266 | 458376 | 520364 | 14.2004 | 8.7327 | 0.53363 | 4.9701 | 3.0564 | 0.37354
14267 | 458426 | 520364 | 13.765 | 8.4845 | 0.52077 | 4.8177 | 2.9696 | 0.36454
14268 | 458476 | 520364 | 13.4312 | 8.2394 | 0.50805 | 4.7009 | 2.8838 | 0.35563
14269 | 458526 | 520364 | 13.2276 | 7.9996 | 0.4956 | 4.6297 | 2.7999 | 0.34692
14270 | 458576 | 520364 | 12.8515 | 7.8109 | 0.48626 | 4.498 | 2.7338 | 0.34038
14271 | 458626 | 520364 | 12.4669 | 7.5906 | 0.47495 | 4.3634 | 2.6567 | 0.33246
14272 | 458676 | 520364 | 12.1584 | 7.3691 | 0.46348 | 4.2555 | 2.5792 | 0.32444
14273 | 458726 | 520364 | 11.9993 | 7.1819 | 0.45421 | 4.1997 | 2.5136 | 0.31794
14274 | 458776 | 520364 | 11.7345 | 6.9909 | 0.44462 | 4.1071 | 2.4468 | 0.31123
14275 | 458826 | 520364 | 11.6047 | 6.7835 | 0.43368 | 4.0617 | 2.3742 | 0.30358
14276 | 458876 | 520364 | 11.3783 | 6.6033 | 0.42457 | 3.9824 | 2.3111 | 0.2972
14277 | 458926 | 520364 | 11.0758 | 6.4152 | 0.4147 | 3.8765 | 2.2453 | 0.29029
14278 | 458976 | 520364 | 10.8656 | 6.226 | 0.40456 | 3.803 | 2.1791 | 0.28319
14279 | 453976 | 520414 | 6.4692 | 4.6834 | 0.13866 | 2.2642 | 1.6392 | 0.097062
14280 | 454026 | 520414 | 6.58 | 4.6992 | 0.14096 | 2.303 | 1.6447 | 0.098671
14281 | 454076 | 520414 | 6.715 | 4.7221 | 0.14343 | 2.3503 | 1.6528 | 0.1004
14282 | 454126 | 520414 | 6.858 | 4.7724 | 0.14645 | 2.4003 | 1.6703 | 0.10251
14283 | 454176 | 520414 | 7.0235 | 4.8159 | 0.14946 | 2.4582 | 1.6856 | 0.10462
14284 | 454226 | 520414 | 7.1346 | 4.7754 | 0.15111 | 2.4971 | 1.6714 | 0.10578
14285 | 454276 | 520414 | 7.2973 | 4.8002 | 0.15401 | 2.5541 | 1.6801 | 0.10781
14286 | 454326 | 520414 | 7.46 | 4.8179 | 0.15689 | 2.611 | 1.6862 | 0.10983
14287 | 454376 | 520414 | 7.628 | 4.8384 | 0.15989 | 2.6698 | 1.6934 | 0.11193
14288 | 454426 | 520414 | 7.8574 | 4.9267 | 0.16432 | 2.7501 | 1.7244 | 0.11502
14289 | 454476 | 520414 | 8.0455 | 4.957 | 0.16777 | 2.8159 | 1.735 | 0.11744
14290 | 454526 | 520414 | 8.2358 | 4.9855 | 0.17128 | 2.8825 | 1.7449 | 0.11989
14291 | 454576 | 520414 | 8.461 | 4.9986 | 0.17462 | 2.9613 | 1.7495 | 0.12223
14292 | 454626 | 520414 | 8.6451 | 5.0505 | 0.17888 | 3.0258 | 1.7677 | 0.12521
14293 | 454676 | 520414 | 8.8585 | 5.0657 | 0.1825 | 3.1005 | 1.773 | 0.12775
14294 | 454726 | 520414 | 9.1441 | 5.0665 | 0.1859 | 3.2004 | 1.7733 | 0.13013
14295 | 454776 | 520414 | 9.4446 | 5.0735 | 0.18944 | 3.3056 | 1.7757 | 0.13261
14296 | 454826 | 520414 | 9.7579 | 5.1219 | 0.19309 | 3.4153 | 1.7927 | 0.13516
14297 | 454876 | 520414 | 10.0745 | 5.215 | 0.19744 | 3.5261 | 1.8252 | 0.13821
14298 | 454926 | 520414 | 10.2136 | 5.2484 | 0.20033 | 3.5748 | 1.837 | 0.14023
14299 | 454976 | 520414 | 10.4894 | 5.326 | 0.20461 | 3.6713 | 1.8641 | 0.14322
14300 | 455026 | 520414 | 10.6258 | 5.3232 | 0.20693 | 3.719 | 1.8631 | 0.14485
14301 | 455076 | 520414 | 10.9187 | 5.3664 | 0.21068 | 3.8216 | 1.8783 | 0.14748
14302 | 455126 | 520414 | 11.195 | 5.4341 | 0.21518 | 3.9182 | 1.9019 | 0.15063
14303 | 455176 | 520414 | 11.2648 | 5.4435 | 0.21821 | 3.9427 | 1.9052 | 0.15275
14304 | 455226 | 520414 | 11.335 | 5.4543 | 0.22132 | 3.9672 | 1.909 | 0.15492
14305 | 455276 | 520414 | 11.6581 | 5.4772 | 0.22471 | 4.0803 | 1.917 | 0.1573
14306 | 455326 | 520414 | 11.6662 | 5.436 | 0.22636 | 4.0832 | 1.9026 | 0.15845
14307 | 455376 | 520414 | 11.7391 | 5.4143 | 0.22865 | 4.1087 | 1.895 | 0.16006
14308 | 455426 | 520414 | 11.8162 | 5.3835 | 0.23136 | 4.1357 | 1.8842 | 0.16195
14309 | 455476 | 520414 | 11.7067 | 5.2936 | 0.23327 | 4.0973 | 1.8528 | 0.16329
14310 | 455526 | 520414 | 11.2652 | 5.2497 | 0.23039 | 3.9428 | 1.8374 | 0.16128
14311 | 455576 | 520414 | 11.2244 | 5.256 | 0.22687 | 3.9286 | 1.8396 | 0.15881
14312 | 455626 | 520414 | 11.3349 | 5.165 | 0.22456 | 3.9672 | 1.8077 | 0.15719
14313 | 455676 | 520414 | 11.1975 | 4.8934 | 0.21866 | 3.9191 | 1.7127 | 0.15306
14314 | 455726 | 520414 | 11.3024 | 4.7836 | 0.21934 | 3.9558 | 1.6742 | 0.15354
14315 | 455776 | 520414 | 11.2408 | 4.7715 | 0.22046 | 3.9343 | 1.67 | 0.15432
14316 | 455826 | 520414 | 11.293 | 4.6276 | 0.21575 | 3.9526 | 1.6197 | 0.15102
14317 | 455876 | 520414 | 10.5619 | 4.3237 | 0.20524 | 3.6967 | 1.5133 | 0.14367
14318 | 455926 | 520414 | 9.671 | 3.9427 | 0.19194 | 3.3849 | 1.3799 | 0.13436
14319 | 455976 | 520414 | 9.3228 | 3.5418 | 0.17885 | 3.263 | 1.2396 | 0.1252
14320 | 456026 | 520414 | 9.1387 | 3.0671 | 0.1636 | 3.1986 | 1.0735 | 0.11452
14321 | 456076 | 520414 | 8.4789 | 2.533 | 0.14804 | 2.9676 | 0.88654 | 0.10363
14322 | 456126 | 520414 | 7.2045 | 2.1173 | 0.1272 | 2.5216 | 0.74107 | 0.08904
14323 | 456176 | 520414 | 6.5302 | 1.8826 | 0.10492 | 2.2856 | 0.6589 | 0.073441
14324 | 456226 | 520414 | 6.2597 | 1.6837 | 0.083334 | 2.1909 | 0.58929 | 0.058334
14325 | 456276 | 520414 | 5.0292 | 1.4607 | 0.059682 | 1.7602 | 0.51124 | 0.041777
14326 | 456326 | 520414 | 3.3607 | 1.0852 | 0.038058 | 1.1762 | 0.37983 | 0.026641
14327 | 456376 | 520414 | 2.0284 | 0.89601 | 0.020622 | 0.70995 | 0.3136 | 0.014435
14328 | 456426 | 520414 | 0.97558 | 0.53114 | 0.008796 | 0.34145 | 0.1859 | 0.0061572
14329 | 456476 | 520414 | 0.30436 | 0.44729 | 0.00333 | 0.10653 | 0.15655 | 0.002331
14330 | 456526 | 520414 | 0.7603 | 0.51175 | 0.006582 | 0.26611 | 0.17911 | 0.0046074
14331 | 456576 | 520414 | 1.7227 | 0.84242 | 0.015 | 0.60294 | 0.29485 | 0.0105
14332 | 456626 | 520414 | 3.0905 | 1.0949 | 0.029352 | 1.0817 | 0.38323 | 0.020546
14333 | 456676 | 520414 | 4.2476 | 1.3762 | 0.04713 | 1.4867 | 0.48166 | 0.032991
14334 | 456726 | 520414 | 5.1392 | 1.5769 | 0.069162 | 1.7987 | 0.5519 | 0.048413
14335 | 456776 | 520414 | 6.1292 | 1.9154 | 0.097914 | 2.1452 | 0.67039 | 0.06854
14336 | 456826 | 520414 | 7.1172 | 2.4192 | 0.13529 | 2.491 | 0.84672 | 0.094706
14337 | 456876 | 520414 | 8.635 | 2.8414 | 0.18256 | 3.0223 | 0.99448 | 0.12779
14338 | 456926 | 520414 | 10.0542 | 3.5529 | 0.25712 | 3.519 | 1.2435 | 0.17999
14339 | 456976 | 520414 | 11.8103 | 4.6384 | 0.33913 | 4.1336 | 1.6235 | 0.23739
14340 | 457026 | 520414 | 13.2115 | 5.4849 | 0.41322 | 4.624 | 1.9197 | 0.28925
14341 | 457076 | 520414 | 14.3355 | 6.25 | 0.48816 | 5.0174 | 2.1875 | 0.34171
14342 | 457126 | 520414 | 15.7705 | 6.9485 | 0.56612 | 5.5197 | 2.432 | 0.39628
14343 | 457176 | 520414 | 16.8888 | 7.5076 | 0.63691 | 5.9111 | 2.6277 | 0.44584
14344 | 457226 | 520414 | 17.6291 | 8.6401 | 0.70359 | 6.1702 | 3.024 | 0.49251
14345 | 457276 | 520414 | 17.8798 | 9.7459 | 0.75109 | 6.2579 | 3.4111 | 0.52576
14346 | 457326 | 520414 | 18.3516 | 10.9382 | 0.80489 | 6.4231 | 3.8284 | 0.56343
14347 | 457376 | 520414 | 18.485 | 11.4483 | 0.8259 | 6.4697 | 4.0069 | 0.57813
14348 | 457426 | 520414 | 19.5492 | 11.6112 | 0.83248 | 6.8422 | 4.0639 | 0.58274
14349 | 457476 | 520414 | 19.9893 | 11.8164 | 0.84322 | 6.9962 | 4.1357 | 0.59025
14350 | 457526 | 520414 | 20.251 | 11.7757 | 0.84037 | 7.0879 | 4.1215 | 0.58826
14351 | 457576 | 520414 | 20.4359 | 11.6566 | 0.83294 | 7.1526 | 4.0798 | 0.58306
14352 | 457626 | 520414 | 20.3316 | 11.552 | 0.82568 | 7.1161 | 4.0432 | 0.57798
14353 | 457676 | 520414 | 19.8622 | 11.3717 | 0.81012 | 6.9518 | 3.9801 | 0.56708
14354 | 457726 | 520414 | 19.296 | 11.2297 | 0.7895 | 6.7536 | 3.9304 | 0.55265
14355 | 457776 | 520414 | 18.8816 | 11.0383 | 0.76898 | 6.6086 | 3.8634 | 0.53829
14356 | 457826 | 520414 | 18.632 | 10.8182 | 0.74899 | 6.5212 | 3.7864 | 0.52429
14357 | 457876 | 520414 | 18.1646 | 10.4639 | 0.72394 | 6.3576 | 3.6624 | 0.50676
14358 | 457926 | 520414 | 17.9403 | 10.3098 | 0.70832 | 6.2791 | 3.6084 | 0.49583
14359 | 457976 | 520414 | 17.6097 | 10.1085 | 0.69127 | 6.1634 | 3.538 | 0.48389
14360 | 458026 | 520414 | 17.1895 | 9.8817 | 0.67377 | 6.0163 | 3.4586 | 0.47164
14361 | 458076 | 520414 | 16.6371 | 9.5962 | 0.6541 | 5.823 | 3.3587 | 0.45787
14362 | 458126 | 520414 | 16.2472 | 9.2886 | 0.6338 | 5.6865 | 3.251 | 0.44366
14363 | 458176 | 520414 | 15.9013 | 9.0039 | 0.61481 | 5.5655 | 3.1514 | 0.43037
14364 | 458226 | 520414 | 15.4143 | 8.7041 | 0.59545 | 5.395 | 3.0464 | 0.41682
14365 | 458276 | 520414 | 14.9464 | 8.4844 | 0.58045 | 5.2312 | 2.9695 | 0.40631
14366 | 458326 | 520414 | 14.4838 | 8.3211 | 0.56865 | 5.0693 | 2.9124 | 0.39805
14367 | 458376 | 520414 | 14.2665 | 8.1212 | 0.55537 | 4.9933 | 2.8424 | 0.38876
14368 | 458426 | 520414 | 13.9687 | 7.8945 | 0.54088 | 4.889 | 2.7631 | 0.37862
14369 | 458476 | 520414 | 13.5233 | 7.6903 | 0.5278 | 4.7332 | 2.6916 | 0.36946
14370 | 458526 | 520414 | 13.1822 | 7.4985 | 0.51559 | 4.6138 | 2.6245 | 0.36091
14371 | 458576 | 520414 | 12.8519 | 7.303 | 0.50331 | 4.4982 | 2.5561 | 0.35232
14372 | 458626 | 520414 | 12.4595 | 7.1537 | 0.49062 | 4.3608 | 2.5038 | 0.34343
14373 | 458676 | 520414 | 12.2424 | 7.0492 | 0.47849 | 4.2849 | 2.4672 | 0.33494
14374 | 458726 | 520414 | 12.1287 | 6.9649 | 0.46786 | 4.245 | 2.4377 | 0.3275
14375 | 458776 | 520414 | 11.9007 | 6.8839 | 0.45787 | 4.1652 | 2.4094 | 0.32051
14376 | 458826 | 520414 | 11.6447 | 6.7617 | 0.44609 | 4.0756 | 2.3666 | 0.31227
14377 | 458876 | 520414 | 11.4244 | 6.6794 | 0.43681 | 3.9986 | 2.3378 | 0.30577
14378 | 458926 | 520414 | 11.1797 | 6.5649 | 0.42611 | 3.9129 | 2.2977 | 0.29828
14379 | 458976 | 520414 | 10.9889 | 6.4418 | 0.41533 | 3.8461 | 2.2546 | 0.29073
14380 | 453976 | 520464 | 6.2528 | 4.6041 | 0.13595 | 2.1885 | 1.6114 | 0.095168
14381 | 454026 | 520464 | 6.3742 | 4.626 | 0.13828 | 2.231 | 1.6191 | 0.096797
14382 | 454076 | 520464 | 6.5221 | 4.6237 | 0.14026 | 2.2827 | 1.6183 | 0.098183
14383 | 454126 | 520464 | 6.6953 | 4.6507 | 0.14279 | 2.3433 | 1.6278 | 0.099952
14384 | 454176 | 520464 | 6.8035 | 4.676 | 0.14538 | 2.3812 | 1.6366 | 0.10177
14385 | 454226 | 520464 | 7.0096 | 4.7108 | 0.14828 | 2.4534 | 1.6488 | 0.10379
14386 | 454276 | 520464 | 7.1967 | 4.7129 | 0.15068 | 2.5188 | 1.6495 | 0.10547
14387 | 454326 | 520464 | 7.4068 | 4.7421 | 0.1537 | 2.5924 | 1.6598 | 0.10759
14388 | 454376 | 520464 | 7.6336 | 4.773 | 0.1568 | 2.6718 | 1.6705 | 0.10976
14389 | 454426 | 520464 | 7.8481 | 4.8128 | 0.16017 | 2.7468 | 1.6845 | 0.11212
14390 | 454476 | 520464 | 8.1306 | 4.8633 | 0.1639 | 2.8457 | 1.7022 | 0.11473
14391 | 454526 | 520464 | 8.4004 | 4.9198 | 0.16784 | 2.9401 | 1.7219 | 0.11749
14392 | 454576 | 520464 | 8.6721 | 4.9471 | 0.17133 | 3.0352 | 1.7315 | 0.11993
14393 | 454626 | 520464 | 8.9448 | 4.944 | 0.17429 | 3.1307 | 1.7304 | 0.12201
14394 | 454676 | 520464 | 9.2077 | 4.9444 | 0.17741 | 3.2227 | 1.7305 | 0.12419
14395 | 454726 | 520464 | 9.4733 | 4.9466 | 0.18063 | 3.3157 | 1.7313 | 0.12644
14396 | 454776 | 520464 | 9.7378 | 4.9464 | 0.1838 | 3.4082 | 1.7312 | 0.12866
14397 | 454826 | 520464 | 10.0073 | 4.9532 | 0.18713 | 3.5025 | 1.7336 | 0.13099
14398 | 454876 | 520464 | 10.3284 | 4.9974 | 0.19139 | 3.6149 | 1.7491 | 0.13397
14399 | 454926 | 520464 | 10.4975 | 4.9719 | 0.19402 | 3.6741 | 1.7402 | 0.13582
14400 | 454976 | 520464 | 10.6762 | 5.0017 | 0.1982 | 3.7367 | 1.7506 | 0.13874
14401 | 455026 | 520464 | 10.8321 | 4.9609 | 0.20075 | 3.7913 | 1.7363 | 0.14052
14402 | 455076 | 520464 | 11.121 | 4.9248 | 0.20366 | 3.8923 | 1.7237 | 0.14256
14403 | 455126 | 520464 | 11.3809 | 4.9176 | 0.20761 | 3.9833 | 1.7212 | 0.14532
14404 | 455176 | 520464 | 11.5204 | 4.8735 | 0.21096 | 4.0321 | 1.7057 | 0.14767
14405 | 455226 | 520464 | 11.3907 | 4.8417 | 0.21379 | 3.9867 | 1.6946 | 0.14965
14406 | 455276 | 520464 | 11.4192 | 4.8121 | 0.21533 | 3.9967 | 1.6842 | 0.15073
14407 | 455326 | 520464 | 11.562 | 4.8173 | 0.21808 | 4.0467 | 1.686 | 0.15265
14408 | 455376 | 520464 | 11.799 | 4.8532 | 0.21995 | 4.1296 | 1.6986 | 0.15397
14409 | 455426 | 520464 | 11.9074 | 4.9025 | 0.2222 | 4.1676 | 1.7159 | 0.15554
14410 | 455476 | 520464 | 12.1947 | 4.8906 | 0.22239 | 4.2681 | 1.7117 | 0.15567
14411 | 455526 | 520464 | 12.3643 | 4.7918 | 0.21982 | 4.3275 | 1.6771 | 0.15387
14412 | 455576 | 520464 | 12.5366 | 4.7696 | 0.21682 | 4.3878 | 1.6694 | 0.15178
14413 | 455626 | 520464 | 11.9902 | 4.7232 | 0.20762 | 4.1966 | 1.6531 | 0.14534
14414 | 455676 | 520464 | 11.2378 | 4.6252 | 0.20212 | 3.9332 | 1.6188 | 0.14149
14415 | 455726 | 520464 | 11.6327 | 4.63 | 0.20172 | 4.0715 | 1.6205 | 0.1412
14416 | 455776 | 520464 | 11.0544 | 4.5678 | 0.19925 | 3.869 | 1.5987 | 0.13948
14417 | 455826 | 520464 | 10.1841 | 4.4158 | 0.19445 | 3.5644 | 1.5455 | 0.13612
14418 | 455876 | 520464 | 9.8774 | 4.148 | 0.18604 | 3.4571 | 1.4518 | 0.13023
14419 | 455926 | 520464 | 9.4195 | 3.7486 | 0.17338 | 3.2968 | 1.312 | 0.12136
14420 | 455976 | 520464 | 8.8136 | 3.351 | 0.16168 | 3.0848 | 1.1729 | 0.11317
14421 | 456026 | 520464 | 8.3626 | 3.0614 | 0.14759 | 2.9269 | 1.0715 | 0.10332
14422 | 456076 | 520464 | 7.6523 | 2.7926 | 0.13179 | 2.6783 | 0.97742 | 0.092253
14423 | 456126 | 520464 | 6.8574 | 2.4131 | 0.1128 | 2.4001 | 0.84457 | 0.07896
14424 | 456176 | 520464 | 6.3536 | 1.9741 | 0.093444 | 2.2238 | 0.69093 | 0.065411
14425 | 456226 | 520464 | 5.9882 | 1.7824 | 0.076386 | 2.0959 | 0.62384 | 0.05347
14426 | 456276 | 520464 | 4.9171 | 1.6225 | 0.056772 | 1.721 | 0.56787 | 0.03974
14427 | 456326 | 520464 | 3.8165 | 1.2744 | 0.037998 | 1.3358 | 0.44604 | 0.026599
14428 | 456376 | 520464 | 2.3718 | 1.0206 | 0.022146 | 0.83013 | 0.35721 | 0.015502
14429 | 456426 | 520464 | 1.2102 | 0.82349 | 0.0108 | 0.42356 | 0.28822 | 0.00756
14430 | 456476 | 520464 | 0.6994 | 0.66319 | 0.006378 | 0.24479 | 0.23212 | 0.0044646
14431 | 456526 | 520464 | 1.0299 | 0.56845 | 0.009126 | 0.36047 | 0.19896 | 0.0063882
14432 | 456576 | 520464 | 1.9309 | 0.85326 | 0.017712 | 0.67582 | 0.29864 | 0.012398
14433 | 456626 | 520464 | 3.1828 | 1.1025 | 0.033138 | 1.114 | 0.38589 | 0.023197
14434 | 456676 | 520464 | 4.5432 | 1.4345 | 0.052452 | 1.5901 | 0.50207 | 0.036716
14435 | 456726 | 520464 | 5.3593 | 1.6155 | 0.075948 | 1.8758 | 0.56542 | 0.053164
14436 | 456776 | 520464 | 6.0859 | 2.0134 | 0.10675 | 2.1301 | 0.7047 | 0.074726
14437 | 456826 | 520464 | 7.1013 | 2.5346 | 0.14989 | 2.4854 | 0.88712 | 0.10492
14438 | 456876 | 520464 | 9.2364 | 2.9788 | 0.21415 | 3.2327 | 1.0426 | 0.14991
14439 | 456926 | 520464 | 10.605 | 4.1181 | 0.28968 | 3.7118 | 1.4413 | 0.20278
14440 | 456976 | 520464 | 12.0182 | 5.2895 | 0.37232 | 4.2064 | 1.8513 | 0.26063
14441 | 457026 | 520464 | 13.2295 | 6.3072 | 0.4559 | 4.6303 | 2.2075 | 0.31913
14442 | 457076 | 520464 | 14.5867 | 7.1015 | 0.53123 | 5.1054 | 2.4855 | 0.37186
14443 | 457126 | 520464 | 16.0854 | 7.8407 | 0.61117 | 5.6299 | 2.7442 | 0.42782
14444 | 457176 | 520464 | 17.4621 | 8.3861 | 0.68031 | 6.1117 | 2.9351 | 0.47622
14445 | 457226 | 520464 | 17.9306 | 8.7623 | 0.74608 | 6.2757 | 3.0668 | 0.52225
14446 | 457276 | 520464 | 18.0564 | 8.8922 | 0.79382 | 6.3197 | 3.1123 | 0.55567
14447 | 457326 | 520464 | 18.4687 | 9.3436 | 0.84811 | 6.464 | 3.2703 | 0.59368
14448 | 457376 | 520464 | 19.7807 | 10.15 | 0.8831 | 6.9232 | 3.5525 | 0.61817
14449 | 457426 | 520464 | 19.8947 | 10.5574 | 0.89751 | 6.9632 | 3.6951 | 0.62826
14450 | 457476 | 520464 | 20.1223 | 10.737 | 0.90004 | 7.0428 | 3.758 | 0.63003
14451 | 457526 | 520464 | 19.8922 | 10.7434 | 0.89265 | 6.9623 | 3.7602 | 0.62486
14452 | 457576 | 520464 | 19.6355 | 10.7263 | 0.88402 | 6.8724 | 3.7542 | 0.61882
14453 | 457626 | 520464 | 19.1411 | 10.6253 | 0.87024 | 6.6994 | 3.7189 | 0.60917
14454 | 457676 | 520464 | 19.2402 | 10.4499 | 0.85175 | 6.7341 | 3.6575 | 0.59623
14455 | 457726 | 520464 | 19.3195 | 10.259 | 0.8323 | 6.7618 | 3.5907 | 0.58261
14456 | 457776 | 520464 | 18.8694 | 9.9979 | 0.80855 | 6.6043 | 3.4993 | 0.56599
14457 | 457826 | 520464 | 18.6035 | 9.6981 | 0.78233 | 6.5112 | 3.3943 | 0.54763
14458 | 457876 | 520464 | 18.1375 | 9.4547 | 0.76133 | 6.3481 | 3.3091 | 0.53293
14459 | 457926 | 520464 | 17.9815 | 9.2544 | 0.74479 | 6.2935 | 3.2391 | 0.52135
14460 | 457976 | 520464 | 17.673 | 8.9864 | 0.72122 | 6.1856 | 3.1452 | 0.50486
14461 | 458026 | 520464 | 17.3563 | 8.859 | 0.69797 | 6.0747 | 3.1007 | 0.48858
14462 | 458076 | 520464 | 16.9835 | 8.8375 | 0.67972 | 5.9442 | 3.0931 | 0.47581
14463 | 458126 | 520464 | 16.5571 | 8.787 | 0.66146 | 5.795 | 3.0754 | 0.46302
14464 | 458176 | 520464 | 15.9709 | 8.6587 | 0.64011 | 5.5898 | 3.0305 | 0.44808
14465 | 458226 | 520464 | 15.6635 | 8.5168 | 0.61879 | 5.4822 | 2.9809 | 0.43315
14466 | 458276 | 520464 | 15.3424 | 8.413 | 0.60079 | 5.3698 | 2.9445 | 0.42055
14467 | 458326 | 520464 | 14.9757 | 8.3512 | 0.58666 | 5.2415 | 2.9229 | 0.41066
14468 | 458376 | 520464 | 14.401 | 8.3071 | 0.57458 | 5.0404 | 2.9075 | 0.40221
14469 | 458426 | 520464 | 14.1676 | 8.2383 | 0.5617 | 4.9587 | 2.8834 | 0.39319
14470 | 458476 | 520464 | 13.8339 | 8.1549 | 0.54881 | 4.8419 | 2.8542 | 0.38417
14471 | 458526 | 520464 | 13.4808 | 8.0183 | 0.53364 | 4.7183 | 2.8064 | 0.37355
14472 | 458576 | 520464 | 13.0745 | 7.88 | 0.51901 | 4.5761 | 2.758 | 0.36331
14473 | 458626 | 520464 | 12.7278 | 7.7448 | 0.50509 | 4.4547 | 2.7107 | 0.35356
14474 | 458676 | 520464 | 12.4413 | 7.6198 | 0.49226 | 4.3545 | 2.6669 | 0.34458
14475 | 458726 | 520464 | 12.2196 | 7.4969 | 0.48001 | 4.2769 | 2.6239 | 0.336
14476 | 458776 | 520464 | 11.8869 | 7.3926 | 0.46935 | 4.1604 | 2.5874 | 0.32854
14477 | 458826 | 520464 | 11.617 | 7.2756 | 0.45829 | 4.066 | 2.5465 | 0.3208
14478 | 458876 | 520464 | 11.4521 | 7.1695 | 0.44827 | 4.0082 | 2.5093 | 0.31379
14479 | 458926 | 520464 | 11.1622 | 7.0538 | 0.43795 | 3.9068 | 2.4688 | 0.30656
14480 | 458976 | 520464 | 10.9377 | 6.9237 | 0.42703 | 3.8282 | 2.4233 | 0.29892
14481 | 453976 | 520514 | 6.3761 | 4.4526 | 0.13345 | 2.2316 | 1.5584 | 0.093416
14482 | 454026 | 520514 | 6.5417 | 4.4322 | 0.13505 | 2.2896 | 1.5513 | 0.094538
14483 | 454076 | 520514 | 6.7269 | 4.4458 | 0.13727 | 2.3544 | 1.556 | 0.096088
14484 | 454126 | 520514 | 6.9131 | 4.4696 | 0.13972 | 2.4196 | 1.5643 | 0.097805
14485 | 454176 | 520514 | 7.1495 | 4.5558 | 0.14338 | 2.5023 | 1.5945 | 0.10037
14486 | 454226 | 520514 | 7.3635 | 4.5908 | 0.1463 | 2.5772 | 1.6068 | 0.10241
14487 | 454276 | 520514 | 7.5149 | 4.529 | 0.14752 | 2.6302 | 1.5851 | 0.10326
14488 | 454326 | 520514 | 7.7287 | 4.5469 | 0.15032 | 2.705 | 1.5914 | 0.10523
14489 | 454376 | 520514 | 7.9392 | 4.5676 | 0.15323 | 2.7787 | 1.5987 | 0.10726
14490 | 454426 | 520514 | 8.2053 | 4.6498 | 0.15748 | 2.8718 | 1.6274 | 0.11023
14491 | 454476 | 520514 | 8.4296 | 4.6795 | 0.16081 | 2.9504 | 1.6378 | 0.11256
14492 | 454526 | 520514 | 8.6096 | 4.6987 | 0.16402 | 3.0134 | 1.6446 | 0.11481
14493 | 454576 | 520514 | 8.8567 | 4.7455 | 0.16792 | 3.0998 | 1.6609 | 0.11754
14494 | 454626 | 520514 | 9.0704 | 4.7195 | 0.1704 | 3.1746 | 1.6518 | 0.11928
14495 | 454676 | 520514 | 9.3209 | 4.7121 | 0.17335 | 3.2623 | 1.6492 | 0.12134
14496 | 454726 | 520514 | 9.5262 | 4.7101 | 0.17648 | 3.3342 | 1.6486 | 0.12354
14497 | 454776 | 520514 | 9.7761 | 4.6771 | 0.17891 | 3.4216 | 1.637 | 0.12524
14498 | 454826 | 520514 | 9.9704 | 4.6788 | 0.18214 | 3.4896 | 1.6376 | 0.1275
14499 | 454876 | 520514 | 10.2008 | 4.6851 | 0.18554 | 3.5703 | 1.6398 | 0.12988
14500 | 454926 | 520514 | 10.4203 | 4.665 | 0.18833 | 3.6471 | 1.6328 | 0.13183
14501 | 454976 | 520514 | 10.7129 | 4.684 | 0.19233 | 3.7495 | 1.6394 | 0.13463
14502 | 455026 | 520514 | 10.8831 | 4.6446 | 0.19496 | 3.8091 | 1.6256 | 0.13647
14503 | 455076 | 520514 | 11.059 | 4.6042 | 0.19786 | 3.8707 | 1.6115 | 0.1385
14504 | 455126 | 520514 | 11.2457 | 4.6795 | 0.20116 | 3.936 | 1.6378 | 0.14081
14505 | 455176 | 520514 | 11.3753 | 4.7658 | 0.20375 | 3.9814 | 1.668 | 0.14262
14506 | 455226 | 520514 | 11.3282 | 4.8308 | 0.20587 | 3.9649 | 1.6908 | 0.14411
14507 | 455276 | 520514 | 11.4594 | 4.9155 | 0.20891 | 4.0108 | 1.7204 | 0.14624
14508 | 455326 | 520514 | 11.5394 | 4.9729 | 0.21111 | 4.0388 | 1.7405 | 0.14778
14509 | 455376 | 520514 | 11.8607 | 5.0078 | 0.21271 | 4.1513 | 1.7527 | 0.1489
14510 | 455426 | 520514 | 12.026 | 5.04 | 0.21445 | 4.2091 | 1.764 | 0.15011
14511 | 455476 | 520514 | 12.0038 | 5.0018 | 0.214 | 4.2013 | 1.7506 | 0.1498
14512 | 455526 | 520514 | 12.1369 | 4.8996 | 0.21193 | 4.2479 | 1.7148 | 0.14835
14513 | 455576 | 520514 | 12.1666 | 4.6849 | 0.20716 | 4.2583 | 1.6397 | 0.14501
14514 | 455626 | 520514 | 12.0707 | 4.4801 | 0.20078 | 4.2248 | 1.568 | 0.14055
14515 | 455676 | 520514 | 11.7027 | 4.4283 | 0.19382 | 4.0959 | 1.5499 | 0.13567
14516 | 455726 | 520514 | 11.161 | 4.3557 | 0.19011 | 3.9063 | 1.5245 | 0.13308
14517 | 455776 | 520514 | 10.0011 | 4.1668 | 0.18434 | 3.5004 | 1.4584 | 0.12904
14518 | 455826 | 520514 | 9.7042 | 4.1635 | 0.17937 | 3.3965 | 1.4572 | 0.12556
14519 | 455876 | 520514 | 9.7538 | 4.0965 | 0.17111 | 3.4138 | 1.4338 | 0.11978
14520 | 455926 | 520514 | 9.0722 | 4.0041 | 0.16223 | 3.1753 | 1.4015 | 0.11356
14521 | 455976 | 520514 | 8.2788 | 3.8091 | 0.15004 | 2.8976 | 1.3332 | 0.10503
14522 | 456026 | 520514 | 7.8648 | 3.5675 | 0.13666 | 2.7527 | 1.2486 | 0.095663
14523 | 456076 | 520514 | 8.1636 | 3.3452 | 0.12506 | 2.8573 | 1.1708 | 0.087545
14524 | 456126 | 520514 | 7.3035 | 2.9704 | 0.10937 | 2.5562 | 1.0396 | 0.076558
14525 | 456176 | 520514 | 6.3189 | 2.5212 | 0.093018 | 2.2116 | 0.88242 | 0.065113
14526 | 456226 | 520514 | 6.0914 | 2.0247 | 0.076902 | 2.132 | 0.70863 | 0.053831
14527 | 456276 | 520514 | 5.646 | 1.8307 | 0.06105 | 1.9761 | 0.64074 | 0.042735
14528 | 456326 | 520514 | 4.638 | 1.642 | 0.04575 | 1.6233 | 0.57469 | 0.032025
14529 | 456376 | 520514 | 3.2856 | 1.2893 | 0.03177 | 1.15 | 0.45125 | 0.022239
14530 | 456426 | 520514 | 2.3085 | 1.0745 | 0.021246 | 0.80797 | 0.37606 | 0.014872
14531 | 456476 | 520514 | 1.8128 | 1.0049 | 0.016836 | 0.6345 | 0.35171 | 0.011785
14532 | 456526 | 520514 | 1.8581 | 0.99626 | 0.019224 | 0.65035 | 0.34869 | 0.013457
14533 | 456576 | 520514 | 2.7433 | 1.0905 | 0.028248 | 0.96016 | 0.38168 | 0.019774
14534 | 456626 | 520514 | 3.8582 | 1.2886 | 0.043098 | 1.3504 | 0.45101 | 0.030169
14535 | 456676 | 520514 | 4.883 | 1.5534 | 0.062364 | 1.7091 | 0.54369 | 0.043655
14536 | 456726 | 520514 | 5.8708 | 1.9468 | 0.087402 | 2.0548 | 0.68139 | 0.061181
14537 | 456776 | 520514 | 6.4567 | 2.5624 | 0.12158 | 2.2598 | 0.89685 | 0.085109
14538 | 456826 | 520514 | 7.8162 | 3.1127 | 0.17209 | 2.7357 | 1.0894 | 0.12046
14539 | 456876 | 520514 | 10.054 | 3.7199 | 0.25303 | 3.5189 | 1.302 | 0.17712
14540 | 456926 | 520514 | 12.0218 | 4.3331 | 0.34048 | 4.2076 | 1.5166 | 0.23834
14541 | 456976 | 520514 | 13.5711 | 5.3432 | 0.43064 | 4.7499 | 1.8701 | 0.30145
14542 | 457026 | 520514 | 14.2169 | 6.3492 | 0.50691 | 4.9759 | 2.2222 | 0.35484
14543 | 457076 | 520514 | 15.4198 | 7.3014 | 0.58767 | 5.3969 | 2.5555 | 0.41137
14544 | 457126 | 520514 | 16.399 | 8.2213 | 0.67 | 5.7397 | 2.8775 | 0.469
14545 | 457176 | 520514 | 17.1885 | 9.2851 | 0.73648 | 6.016 | 3.2498 | 0.51553
14546 | 457226 | 520514 | 17.8684 | 10.0298 | 0.7962 | 6.2539 | 3.5104 | 0.55734
14547 | 457276 | 520514 | 18.337 | 10.593 | 0.85306 | 6.418 | 3.7075 | 0.59714
14548 | 457326 | 520514 | 19.1907 | 11.044 | 0.90655 | 6.7167 | 3.8654 | 0.63458
14549 | 457376 | 520514 | 19.9865 | 11.1784 | 0.94071 | 6.9953 | 3.9124 | 0.6585
14550 | 457426 | 520514 | 20.5617 | 10.9675 | 0.94883 | 7.1966 | 3.8386 | 0.66418
14551 | 457476 | 520514 | 20.9126 | 10.6467 | 0.94739 | 7.3194 | 3.7263 | 0.66317
14552 | 457526 | 520514 | 20.5981 | 10.3425 | 0.94165 | 7.2093 | 3.6199 | 0.65915
14553 | 457576 | 520514 | 20.9432 | 9.9552 | 0.92824 | 7.3301 | 3.4843 | 0.64977
14554 | 457626 | 520514 | 19.7404 | 9.7615 | 0.91031 | 6.9091 | 3.4165 | 0.63722
14555 | 457676 | 520514 | 19.7517 | 9.6678 | 0.89096 | 6.9131 | 3.3837 | 0.62367
14556 | 457726 | 520514 | 19.6689 | 9.5062 | 0.8693 | 6.8841 | 3.3272 | 0.60851
14557 | 457776 | 520514 | 19.2981 | 9.6079 | 0.84595 | 6.7543 | 3.3628 | 0.59216
14558 | 457826 | 520514 | 18.8114 | 9.6296 | 0.81722 | 6.584 | 3.3704 | 0.57206
14559 | 457876 | 520514 | 18.2265 | 9.6997 | 0.79542 | 6.3793 | 3.3949 | 0.55679
14560 | 457926 | 520514 | 17.6947 | 9.7938 | 0.77912 | 6.1931 | 3.4278 | 0.54538
14561 | 457976 | 520514 | 17.4796 | 9.751 | 0.75561 | 6.1179 | 3.4128 | 0.52893
14562 | 458026 | 520514 | 17.1223 | 9.613 | 0.72754 | 5.9928 | 3.3646 | 0.50928
14563 | 458076 | 520514 | 16.8571 | 9.5014 | 0.70283 | 5.9 | 3.3255 | 0.49198
14564 | 458126 | 520514 | 16.5588 | 9.3699 | 0.67911 | 5.7956 | 3.2795 | 0.47538
14565 | 458176 | 520514 | 16.3411 | 9.252 | 0.65789 | 5.7194 | 3.2382 | 0.46053
14566 | 458226 | 520514 | 15.8328 | 9.1861 | 0.64183 | 5.5415 | 3.2151 | 0.44928
14567 | 458276 | 520514 | 15.4486 | 9.0899 | 0.62473 | 5.407 | 3.1815 | 0.43731
14568 | 458326 | 520514 | 14.9457 | 8.968 | 0.60676 | 5.231 | 3.1388 | 0.42473
14569 | 458376 | 520514 | 14.4131 | 8.8867 | 0.59295 | 5.0446 | 3.1103 | 0.41507
14570 | 458426 | 520514 | 13.9357 | 8.818 | 0.58101 | 4.8775 | 3.0863 | 0.40671
14571 | 458476 | 520514 | 13.5045 | 8.6902 | 0.56551 | 4.7266 | 3.0416 | 0.39585
14572 | 458526 | 520514 | 13.2181 | 8.5439 | 0.5498 | 4.6263 | 2.9903 | 0.38486
14573 | 458576 | 520514 | 12.8766 | 8.3936 | 0.53461 | 4.5068 | 2.9378 | 0.37423
14574 | 458626 | 520514 | 12.4579 | 8.2496 | 0.52037 | 4.3602 | 2.8874 | 0.36426
14575 | 458676 | 520514 | 12.245 | 8.1032 | 0.50644 | 4.2858 | 2.8361 | 0.35451
14576 | 458726 | 520514 | 12.1022 | 7.9563 | 0.49289 | 4.2358 | 2.7847 | 0.34502
14577 | 458776 | 520514 | 11.9335 | 7.8278 | 0.48112 | 4.1767 | 2.7397 | 0.33679
14578 | 458826 | 520514 | 11.598 | 7.6998 | 0.46976 | 4.0593 | 2.6949 | 0.32883
14579 | 458876 | 520514 | 11.4234 | 7.5675 | 0.45838 | 3.9982 | 2.6486 | 0.32086
14580 | 458926 | 520514 | 11.2628 | 7.437 | 0.44743 | 3.942 | 2.6029 | 0.3132
14581 | 458976 | 520514 | 11.1121 | 7.3164 | 0.43762 | 3.8892 | 2.5608 | 0.30634
14582 | 453976 | 520564 | 6.4906 | 4.2163 | 0.13072 | 2.2717 | 1.4757 | 0.091501
14583 | 454026 | 520564 | 6.6481 | 4.215 | 0.13264 | 2.3268 | 1.4753 | 0.092849
14584 | 454076 | 520564 | 6.8371 | 4.26 | 0.13546 | 2.393 | 1.491 | 0.094823
14585 | 454126 | 520564 | 7.0179 | 4.2804 | 0.13791 | 2.4563 | 1.4981 | 0.096537
14586 | 454176 | 520564 | 7.2039 | 4.3289 | 0.14096 | 2.5214 | 1.5151 | 0.098671
14587 | 454226 | 520564 | 7.3997 | 4.3818 | 0.14428 | 2.5899 | 1.5336 | 0.10099
14588 | 454276 | 520564 | 7.5545 | 4.3853 | 0.14679 | 2.6441 | 1.5348 | 0.10275
14589 | 454326 | 520564 | 7.7044 | 4.3642 | 0.14897 | 2.6965 | 1.5275 | 0.10428
14590 | 454376 | 520564 | 7.8929 | 4.3452 | 0.15121 | 2.7625 | 1.5208 | 0.10584
14591 | 454426 | 520564 | 8.0729 | 4.4254 | 0.15555 | 2.8255 | 1.5489 | 0.10888
14592 | 454476 | 520564 | 8.2445 | 4.4133 | 0.15814 | 2.8856 | 1.5447 | 0.1107
14593 | 454526 | 520564 | 8.3977 | 4.3936 | 0.16066 | 2.9392 | 1.5378 | 0.11246
14594 | 454576 | 520564 | 8.6367 | 4.3968 | 0.16376 | 3.0228 | 1.5389 | 0.11463
14595 | 454626 | 520564 | 8.9003 | 4.3928 | 0.16681 | 3.1151 | 1.5375 | 0.11677
14596 | 454676 | 520564 | 9.0673 | 4.3806 | 0.16979 | 3.1736 | 1.5332 | 0.11885
14597 | 454726 | 520564 | 9.2962 | 4.371 | 0.17293 | 3.2537 | 1.5298 | 0.12105
14598 | 454776 | 520564 | 9.5458 | 4.3465 | 0.17576 | 3.341 | 1.5213 | 0.12303
14599 | 454826 | 520564 | 9.7309 | 4.3061 | 0.17816 | 3.4058 | 1.5071 | 0.12471
14600 | 454876 | 520564 | 9.9292 | 4.2652 | 0.18059 | 3.4752 | 1.4928 | 0.12641
14601 | 454926 | 520564 | 10.1924 | 4.2553 | 0.18394 | 3.5673 | 1.4893 | 0.12876
14602 | 454976 | 520564 | 10.4121 | 4.3946 | 0.18816 | 3.6442 | 1.5381 | 0.13171
14603 | 455026 | 520564 | 10.5196 | 4.4782 | 0.18999 | 3.6819 | 1.5674 | 0.13299
14604 | 455076 | 520564 | 10.6513 | 4.5841 | 0.19291 | 3.728 | 1.6044 | 0.13503
14605 | 455126 | 520564 | 10.8504 | 4.6715 | 0.19561 | 3.7976 | 1.635 | 0.13692
14606 | 455176 | 520564 | 10.9644 | 4.7493 | 0.19826 | 3.8375 | 1.6622 | 0.13878
14607 | 455226 | 520564 | 11.0356 | 4.8008 | 0.20039 | 3.8625 | 1.6803 | 0.14028
14608 | 455276 | 520564 | 11.4078 | 4.8535 | 0.20288 | 3.9927 | 1.6987 | 0.14201
14609 | 455326 | 520564 | 11.6893 | 4.9735 | 0.20494 | 4.0913 | 1.7407 | 0.14346
14610 | 455376 | 520564 | 11.9767 | 5.0638 | 0.20536 | 4.1918 | 1.7723 | 0.14375
14611 | 455426 | 520564 | 12.3197 | 5.1705 | 0.20646 | 4.3119 | 1.8097 | 0.14452
14612 | 455476 | 520564 | 12.7396 | 5.3101 | 0.20867 | 4.4589 | 1.8585 | 0.14607
14613 | 455526 | 520564 | 12.7814 | 5.2529 | 0.20556 | 4.4735 | 1.8385 | 0.14389
14614 | 455576 | 520564 | 12.5951 | 5.0991 | 0.20194 | 4.4083 | 1.7847 | 0.14136
14615 | 455626 | 520564 | 12.32 | 4.9124 | 0.1981 | 4.312 | 1.7194 | 0.13867
14616 | 455676 | 520564 | 11.7754 | 4.6416 | 0.19393 | 4.1214 | 1.6246 | 0.13575
14617 | 455726 | 520564 | 11.1823 | 4.666 | 0.1865 | 3.9138 | 1.6331 | 0.13055
14618 | 455776 | 520564 | 9.8506 | 4.6271 | 0.17756 | 3.4477 | 1.6195 | 0.12429
14619 | 455826 | 520564 | 9.4365 | 4.5928 | 0.1715 | 3.3028 | 1.6075 | 0.12005
14620 | 455876 | 520564 | 9.2811 | 4.5207 | 0.16459 | 3.2484 | 1.5822 | 0.11521
14621 | 455926 | 520564 | 9.048 | 4.4284 | 0.15778 | 3.1668 | 1.5499 | 0.11044
14622 | 455976 | 520564 | 8.7511 | 4.1695 | 0.14621 | 3.0629 | 1.4593 | 0.10235
14623 | 456026 | 520564 | 8.0104 | 3.9069 | 0.13532 | 2.8036 | 1.3674 | 0.094727
14624 | 456076 | 520564 | 7.2456 | 3.6557 | 0.12513 | 2.536 | 1.2795 | 0.087591
14625 | 456126 | 520564 | 6.9988 | 3.2901 | 0.11206 | 2.4496 | 1.1515 | 0.078443
14626 | 456176 | 520564 | 6.7352 | 2.8476 | 0.09801 | 2.3573 | 0.99666 | 0.068607
14627 | 456226 | 520564 | 6.0118 | 2.3271 | 0.083916 | 2.1041 | 0.81449 | 0.058741
14628 | 456276 | 520564 | 6.1339 | 2.0207 | 0.070344 | 2.1469 | 0.70726 | 0.049241
14629 | 456326 | 520564 | 5.5803 | 1.9943 | 0.058674 | 1.9531 | 0.698 | 0.041072
14630 | 456376 | 520564 | 4.6336 | 1.8589 | 0.048258 | 1.6217 | 0.6506 | 0.033781
14631 | 456426 | 520564 | 3.8913 | 1.655 | 0.040488 | 1.3619 | 0.57925 | 0.028342
14632 | 456476 | 520564 | 3.5533 | 1.4748 | 0.037014 | 1.2436 | 0.51617 | 0.02591
14633 | 456526 | 520564 | 3.6001 | 1.3922 | 0.038916 | 1.26 | 0.48728 | 0.027241
14634 | 456576 | 520564 | 4.0067 | 1.4494 | 0.046872 | 1.4024 | 0.50728 | 0.03281
14635 | 456626 | 520564 | 4.8145 | 1.5896 | 0.06087 | 1.6851 | 0.55637 | 0.042609
14636 | 456676 | 520564 | 5.7406 | 1.6933 | 0.07986 | 2.0092 | 0.59265 | 0.055902
14637 | 456726 | 520564 | 6.2596 | 2.4761 | 0.10759 | 2.1909 | 0.86663 | 0.075314
14638 | 456776 | 520564 | 7.457 | 3.2739 | 0.14632 | 2.6099 | 1.1459 | 0.10242
14639 | 456826 | 520564 | 8.6148 | 3.9263 | 0.20811 | 3.0152 | 1.3742 | 0.14568
14640 | 456876 | 520564 | 10.5955 | 4.4225 | 0.29614 | 3.7084 | 1.5479 | 0.2073
14641 | 456926 | 520564 | 12.9808 | 4.944 | 0.39689 | 4.5433 | 1.7304 | 0.27783
14642 | 456976 | 520564 | 14.3723 | 5.6634 | 0.49701 | 5.0303 | 1.9822 | 0.34791
14643 | 457026 | 520564 | 15.102 | 6.0305 | 0.56373 | 5.2857 | 2.1107 | 0.39461
14644 | 457076 | 520564 | 16.457 | 7.2518 | 0.64739 | 5.7599 | 2.5381 | 0.45317
14645 | 457126 | 520564 | 17.6096 | 8.8352 | 0.72424 | 6.1634 | 3.0923 | 0.50697
14646 | 457176 | 520564 | 18.0665 | 10.1467 | 0.794 | 6.3233 | 3.5513 | 0.5558
14647 | 457226 | 520564 | 18.3473 | 10.9741 | 0.8492 | 6.4216 | 3.8409 | 0.59444
14648 | 457276 | 520564 | 18.2244 | 11.5138 | 0.89614 | 6.3785 | 4.0298 | 0.6273
14649 | 457326 | 520564 | 19.0919 | 12.1636 | 0.955 | 6.6822 | 4.2573 | 0.6685
14650 | 457376 | 520564 | 19.8526 | 12.3827 | 0.99097 | 6.9484 | 4.3339 | 0.69368
14651 | 457426 | 520564 | 20.2912 | 12.0354 | 0.9881 | 7.1019 | 4.2124 | 0.69167
14652 | 457476 | 520564 | 20.1782 | 11.601 | 0.97349 | 7.0624 | 4.0604 | 0.68144
14653 | 457526 | 520564 | 20.8214 | 11.4877 | 0.98225 | 7.2875 | 4.0207 | 0.68757
14654 | 457576 | 520564 | 20.413 | 11.0607 | 0.96639 | 7.1445 | 3.8713 | 0.67647
14655 | 457626 | 520564 | 20.313 | 10.6089 | 0.94739 | 7.1096 | 3.7131 | 0.66318
14656 | 457676 | 520564 | 19.9857 | 10.1776 | 0.92406 | 6.995 | 3.5622 | 0.64684
14657 | 457726 | 520564 | 19.6547 | 10.0345 | 0.90143 | 6.8792 | 3.5121 | 0.631
14658 | 457776 | 520564 | 19.4791 | 9.958 | 0.8767 | 6.8177 | 3.4853 | 0.61369
14659 | 457826 | 520564 | 19.1436 | 10.0001 | 0.84638 | 6.7003 | 3.5 | 0.59247
14660 | 457876 | 520564 | 18.4801 | 10.1579 | 0.83042 | 6.468 | 3.5553 | 0.5813
14661 | 457926 | 520564 | 17.9795 | 10.187 | 0.80701 | 6.2928 | 3.5655 | 0.5649
14662 | 457976 | 520564 | 17.7106 | 10.1803 | 0.78433 | 6.1987 | 3.5631 | 0.54903
14663 | 458026 | 520564 | 17.3508 | 10.143 | 0.76246 | 6.0728 | 3.5501 | 0.53372
14664 | 458076 | 520564 | 16.9669 | 9.9426 | 0.72871 | 5.9384 | 3.4799 | 0.51009
14665 | 458126 | 520564 | 16.5502 | 9.7816 | 0.70054 | 5.7926 | 3.4236 | 0.49038
14666 | 458176 | 520564 | 15.9842 | 9.6303 | 0.67508 | 5.5945 | 3.3706 | 0.47255
14667 | 458226 | 520564 | 15.5166 | 9.5639 | 0.65882 | 5.4308 | 3.3474 | 0.46118
14668 | 458276 | 520564 | 15.1574 | 9.5107 | 0.64514 | 5.3051 | 3.3288 | 0.4516
14669 | 458326 | 520564 | 14.6354 | 9.39 | 0.62682 | 5.1224 | 3.2865 | 0.43877
14670 | 458376 | 520564 | 14.1007 | 9.2734 | 0.61003 | 4.9352 | 3.2457 | 0.42702
14671 | 458426 | 520564 | 13.887 | 9.1563 | 0.59423 | 4.8604 | 3.2047 | 0.41596
14672 | 458476 | 520564 | 13.3878 | 9.037 | 0.57944 | 4.6857 | 3.1629 | 0.40561
14673 | 458526 | 520564 | 13.1065 | 8.894 | 0.56374 | 4.5873 | 3.1129 | 0.39462
14674 | 458576 | 520564 | 12.7542 | 8.738 | 0.54782 | 4.464 | 3.0583 | 0.38347
14675 | 458626 | 520564 | 12.5886 | 8.606 | 0.5345 | 4.406 | 3.0121 | 0.37415
14676 | 458676 | 520564 | 12.387 | 8.4503 | 0.51971 | 4.3355 | 2.9576 | 0.3638
14677 | 458726 | 520564 | 12.1827 | 8.2984 | 0.50566 | 4.2639 | 2.9044 | 0.35396
14678 | 458776 | 520564 | 11.982 | 8.1557 | 0.49286 | 4.1937 | 2.8545 | 0.345
14679 | 458826 | 520564 | 11.7807 | 8.0181 | 0.48091 | 4.1233 | 2.8063 | 0.33663
14680 | 458876 | 520564 | 11.5725 | 7.8775 | 0.46894 | 4.0504 | 2.7571 | 0.32826
14681 | 458926 | 520564 | 11.362 | 7.7497 | 0.45859 | 3.9767 | 2.7124 | 0.32101
14682 | 458976 | 520564 | 11.0724 | 7.6066 | 0.44692 | 3.8753 | 2.6623 | 0.31284
14683 | 453976 | 520614 | 6.5448 | 3.9848 | 0.12898 | 2.2907 | 1.3947 | 0.090287
14684 | 454026 | 520614 | 6.6876 | 3.9721 | 0.13076 | 2.3407 | 1.3902 | 0.091535
14685 | 454076 | 520614 | 6.8419 | 3.9635 | 0.13267 | 2.3947 | 1.3872 | 0.09287
14686 | 454126 | 520614 | 6.9199 | 3.9992 | 0.1355 | 2.422 | 1.3997 | 0.094849
14687 | 454176 | 520614 | 7.1307 | 4.0531 | 0.13876 | 2.4957 | 1.4186 | 0.097133
14688 | 454226 | 520614 | 7.3924 | 4.1057 | 0.14221 | 2.5873 | 1.437 | 0.099544
14689 | 454276 | 520614 | 7.5995 | 4.1022 | 0.14468 | 2.6598 | 1.4358 | 0.10128
14690 | 454326 | 520614 | 7.8025 | 4.078 | 0.14692 | 2.7309 | 1.4273 | 0.10284
14691 | 454376 | 520614 | 7.9797 | 4.0623 | 0.14936 | 2.7929 | 1.4218 | 0.10455
14692 | 454426 | 520614 | 8.1688 | 4.0579 | 0.15213 | 2.8591 | 1.4203 | 0.10649
14693 | 454476 | 520614 | 8.2065 | 4.0464 | 0.15485 | 2.8723 | 1.4162 | 0.1084
14694 | 454526 | 520614 | 8.4219 | 4.0049 | 0.157 | 2.9477 | 1.4017 | 0.1099
14695 | 454576 | 520614 | 8.6051 | 3.9947 | 0.15997 | 3.0118 | 1.3981 | 0.11198
14696 | 454626 | 520614 | 8.8722 | 4.0094 | 0.1637 | 3.1053 | 1.4033 | 0.11459
14697 | 454676 | 520614 | 9.0546 | 3.9822 | 0.16654 | 3.1691 | 1.3938 | 0.11658
14698 | 454726 | 520614 | 9.2471 | 3.9543 | 0.16948 | 3.2365 | 1.384 | 0.11864
14699 | 454776 | 520614 | 9.4465 | 3.9393 | 0.17287 | 3.3063 | 1.3787 | 0.12101
14700 | 454826 | 520614 | 9.5428 | 3.9814 | 0.17483 | 3.34 | 1.3935 | 0.12238
14701 | 454876 | 520614 | 9.7476 | 4.0718 | 0.17726 | 3.4117 | 1.4251 | 0.12408
14702 | 454926 | 520614 | 10.0583 | 4.1788 | 0.18044 | 3.5204 | 1.4626 | 0.12631
14703 | 454976 | 520614 | 10.3093 | 4.279 | 0.18345 | 3.6083 | 1.4977 | 0.12842
14704 | 455026 | 520614 | 10.5549 | 4.411 | 0.18673 | 3.6942 | 1.5438 | 0.13071
14705 | 455076 | 520614 | 10.7056 | 4.5543 | 0.1888 | 3.747 | 1.594 | 0.13216
14706 | 455126 | 520614 | 10.8002 | 4.6908 | 0.19064 | 3.7801 | 1.6418 | 0.13345
14707 | 455176 | 520614 | 10.9989 | 4.824 | 0.19236 | 3.8496 | 1.6884 | 0.13465
14708 | 455226 | 520614 | 10.9344 | 4.9698 | 0.19446 | 3.827 | 1.7394 | 0.13612
14709 | 455276 | 520614 | 11.0844 | 5.1154 | 0.19645 | 3.8795 | 1.7904 | 0.13752
14710 | 455326 | 520614 | 11.0508 | 5.2517 | 0.19825 | 3.8678 | 1.8381 | 0.13877
14711 | 455376 | 520614 | 11.1885 | 5.3376 | 0.19861 | 3.916 | 1.8682 | 0.13902
14712 | 455426 | 520614 | 11.2883 | 5.3903 | 0.19837 | 3.9509 | 1.8866 | 0.13886
14713 | 455476 | 520614 | 11.2491 | 5.4433 | 0.19853 | 3.9372 | 1.9052 | 0.13897
14714 | 455526 | 520614 | 10.9163 | 5.4181 | 0.19726 | 3.8207 | 1.8963 | 0.13808
14715 | 455576 | 520614 | 10.4773 | 5.294 | 0.19528 | 3.6671 | 1.8529 | 0.1367
14716 | 455626 | 520614 | 10.4173 | 5.0152 | 0.19036 | 3.6461 | 1.7553 | 0.13325
14717 | 455676 | 520614 | 10.049 | 4.8215 | 0.18547 | 3.5172 | 1.6875 | 0.12983
14718 | 455726 | 520614 | 10.2196 | 4.8819 | 0.17914 | 3.5768 | 1.7087 | 0.1254
14719 | 455776 | 520614 | 10.0727 | 4.902 | 0.17431 | 3.5254 | 1.7157 | 0.12201
14720 | 455826 | 520614 | 9.8395 | 4.8629 | 0.1702 | 3.4438 | 1.702 | 0.11914
14721 | 455876 | 520614 | 9.6357 | 4.8178 | 0.16677 | 3.3725 | 1.6862 | 0.11674
14722 | 455926 | 520614 | 9.7279 | 4.653 | 0.16027 | 3.4048 | 1.6286 | 0.11219
14723 | 455976 | 520614 | 8.8688 | 4.332 | 0.14971 | 3.1041 | 1.5162 | 0.10479
14724 | 456026 | 520614 | 8.2953 | 4.017 | 0.13995 | 2.9033 | 1.406 | 0.097965
14725 | 456076 | 520614 | 8.1582 | 3.7394 | 0.1313 | 2.8554 | 1.3088 | 0.091909
14726 | 456126 | 520614 | 7.523 | 3.3497 | 0.11918 | 2.633 | 1.1724 | 0.083425
14727 | 456176 | 520614 | 6.6174 | 2.9202 | 0.10694 | 2.3161 | 1.0221 | 0.074861
14728 | 456226 | 520614 | 6.2789 | 2.4401 | 0.096294 | 2.1976 | 0.85404 | 0.067406
14729 | 456276 | 520614 | 6.24 | 2.1779 | 0.084606 | 2.184 | 0.76226 | 0.059224
14730 | 456326 | 520614 | 6.1194 | 2.2505 | 0.076134 | 2.1418 | 0.78768 | 0.053294
14731 | 456376 | 520614 | 5.7897 | 2.2833 | 0.07038 | 2.0264 | 0.79917 | 0.049266
14732 | 456426 | 520614 | 5.5281 | 2.245 | 0.066516 | 1.9348 | 0.78575 | 0.046561
14733 | 456476 | 520614 | 5.1742 | 2.1614 | 0.06543 | 1.811 | 0.7565 | 0.045801
14734 | 456526 | 520614 | 4.8969 | 2.0437 | 0.06768 | 1.7139 | 0.71529 | 0.047376
14735 | 456576 | 520614 | 5.21 | 1.936 | 0.07431 | 1.8235 | 0.67762 | 0.052017
14736 | 456626 | 520614 | 5.5573 | 1.907 | 0.087744 | 1.9451 | 0.66744 | 0.061421
14737 | 456676 | 520614 | 6.4984 | 1.8505 | 0.10798 | 2.2745 | 0.64768 | 0.075583
14738 | 456726 | 520614 | 6.8745 | 2.8214 | 0.13914 | 2.4061 | 0.98748 | 0.097398
14739 | 456776 | 520614 | 8.1466 | 3.8105 | 0.18608 | 2.8513 | 1.3337 | 0.13026
14740 | 456826 | 520614 | 9.9234 | 4.5944 | 0.26005 | 3.4732 | 1.6081 | 0.18203
14741 | 456876 | 520614 | 11.6074 | 5.1216 | 0.35312 | 4.0626 | 1.7926 | 0.24718
14742 | 456926 | 520614 | 13.6741 | 6.0875 | 0.46141 | 4.7859 | 2.1306 | 0.32298
14743 | 456976 | 520614 | 15.0653 | 6.9267 | 0.55826 | 5.2729 | 2.4243 | 0.39078
14744 | 457026 | 520614 | 15.8827 | 7.0663 | 0.63558 | 5.559 | 2.4732 | 0.44491
14745 | 457076 | 520614 | 17.0997 | 8.7233 | 0.71855 | 5.9849 | 3.0531 | 0.50299
14746 | 457126 | 520614 | 17.7075 | 9.6158 | 0.77798 | 6.1976 | 3.3655 | 0.54459
14747 | 457176 | 520614 | 18.4568 | 10.3503 | 0.84317 | 6.4599 | 3.6226 | 0.59022
14748 | 457226 | 520614 | 18.9591 | 11.1591 | 0.90471 | 6.6357 | 3.9057 | 0.6333
14749 | 457276 | 520614 | 18.8464 | 11.8261 | 0.9473 | 6.5962 | 4.1391 | 0.66311
14750 | 457326 | 520614 | 18.7146 | 12.4289 | 0.99115 | 6.5501 | 4.3501 | 0.6938
14751 | 457376 | 520614 | 19.6498 | 12.8465 | 1.0287 | 6.8774 | 4.4963 | 0.72012
14752 | 457426 | 520614 | 20.8576 | 12.8183 | 1.0388 | 7.3002 | 4.4864 | 0.72718
14753 | 457476 | 520614 | 20.0682 | 12.3247 | 1.0136 | 7.0239 | 4.3137 | 0.70954
14754 | 457526 | 520614 | 20.7363 | 12.2184 | 1.0187 | 7.2577 | 4.2764 | 0.71307
14755 | 457576 | 520614 | 20.8634 | 11.7926 | 0.99999 | 7.3022 | 4.1274 | 0.69999
14756 | 457626 | 520614 | 20.6945 | 11.3568 | 0.97898 | 7.2431 | 3.9749 | 0.68529
14757 | 457676 | 520614 | 20.4839 | 10.872 | 0.95451 | 7.1694 | 3.8052 | 0.66816
14758 | 457726 | 520614 | 20.1208 | 10.401 | 0.9299 | 7.0423 | 3.6404 | 0.65093
14759 | 457776 | 520614 | 19.5394 | 10.1808 | 0.90511 | 6.8388 | 3.5633 | 0.63357
14760 | 457826 | 520614 | 19.1739 | 9.983 | 0.87865 | 6.7109 | 3.4941 | 0.61506
14761 | 457876 | 520614 | 18.6984 | 10.0921 | 0.85495 | 6.5444 | 3.5322 | 0.59846
14762 | 457926 | 520614 | 18.3503 | 10.1658 | 0.83017 | 6.4226 | 3.558 | 0.58112
14763 | 457976 | 520614 | 17.7684 | 10.189 | 0.80646 | 6.2189 | 3.5661 | 0.56452
14764 | 458026 | 520614 | 17.1369 | 10.1653 | 0.78365 | 5.9979 | 3.5579 | 0.54856
14765 | 458076 | 520614 | 16.6727 | 10.1349 | 0.76054 | 5.8355 | 3.5472 | 0.53238
14766 | 458126 | 520614 | 16.4272 | 10.0192 | 0.73244 | 5.7495 | 3.5067 | 0.51271
14767 | 458176 | 520614 | 16.1162 | 9.8324 | 0.70081 | 5.6407 | 3.4414 | 0.49056
14768 | 458226 | 520614 | 15.7818 | 9.7698 | 0.68293 | 5.5236 | 3.4194 | 0.47805
14769 | 458276 | 520614 | 15.277 | 9.6955 | 0.66582 | 5.347 | 3.3934 | 0.46607
14770 | 458326 | 520614 | 14.7244 | 9.5727 | 0.64564 | 5.1535 | 3.3504 | 0.45195
14771 | 458376 | 520614 | 14.371 | 9.463 | 0.62816 | 5.0298 | 3.3121 | 0.43971
14772 | 458426 | 520614 | 13.9734 | 9.3291 | 0.60935 | 4.8907 | 3.2652 | 0.42655
14773 | 458476 | 520614 | 13.5542 | 9.2118 | 0.59363 | 4.744 | 3.2241 | 0.41554
14774 | 458526 | 520614 | 13.2732 | 9.0813 | 0.57792 | 4.6456 | 3.1785 | 0.40454
14775 | 458576 | 520614 | 13.0153 | 8.9282 | 0.56123 | 4.5554 | 3.1249 | 0.39286
14776 | 458626 | 520614 | 12.722 | 8.7838 | 0.54604 | 4.4527 | 3.0743 | 0.38223
14777 | 458676 | 520614 | 12.4819 | 8.6388 | 0.53144 | 4.3687 | 3.0236 | 0.37201
14778 | 458726 | 520614 | 12.3002 | 8.4948 | 0.51749 | 4.3051 | 2.9732 | 0.36225
14779 | 458776 | 520614 | 12.0348 | 8.3518 | 0.50413 | 4.2122 | 2.9231 | 0.35289
14780 | 458826 | 520614 | 11.7845 | 8.205 | 0.49067 | 4.1246 | 2.8718 | 0.34347
14781 | 458876 | 520614 | 11.5232 | 8.0737 | 0.4795 | 4.0331 | 2.8258 | 0.33565
14782 | 458926 | 520614 | 11.2942 | 7.9415 | 0.46855 | 3.953 | 2.7795 | 0.32799
14783 | 458976 | 520614 | 11.1193 | 7.7921 | 0.45553 | 3.8917 | 2.7272 | 0.31887
14784 | 453976 | 520664 | 6.5132 | 3.6875 | 0.12672 | 2.2796 | 1.2906 | 0.088704
14785 | 454026 | 520664 | 6.6359 | 3.6779 | 0.12861 | 2.3226 | 1.2873 | 0.090027
14786 | 454076 | 520664 | 6.8178 | 3.7034 | 0.13129 | 2.3862 | 1.2962 | 0.0919
14787 | 454126 | 520664 | 6.985 | 3.7548 | 0.13456 | 2.4448 | 1.3142 | 0.094193
14788 | 454176 | 520664 | 7.1713 | 3.8156 | 0.13781 | 2.51 | 1.3354 | 0.096466
14789 | 454226 | 520664 | 7.3312 | 3.8989 | 0.1405 | 2.5659 | 1.3646 | 0.098347
14790 | 454276 | 520664 | 7.4369 | 3.9325 | 0.14243 | 2.6029 | 1.3764 | 0.0997
14791 | 454326 | 520664 | 7.607 | 4.0036 | 0.14506 | 2.6624 | 1.4013 | 0.10154
14792 | 454376 | 520664 | 7.7911 | 4.0682 | 0.14767 | 2.7269 | 1.4239 | 0.10337
14793 | 454426 | 520664 | 7.9062 | 4.0788 | 0.1494 | 2.7672 | 1.4276 | 0.10458
14794 | 454476 | 520664 | 7.9834 | 4.1242 | 0.15178 | 2.7942 | 1.4435 | 0.10624
14795 | 454526 | 520664 | 8.1995 | 4.1864 | 0.15451 | 2.8698 | 1.4652 | 0.10815
14796 | 454576 | 520664 | 8.4749 | 4.2581 | 0.15757 | 2.9662 | 1.4903 | 0.1103
14797 | 454626 | 520664 | 8.6542 | 4.3322 | 0.16081 | 3.029 | 1.5163 | 0.11256
14798 | 454676 | 520664 | 8.8494 | 4.3608 | 0.16343 | 3.0973 | 1.5263 | 0.1144
14799 | 454726 | 520664 | 9.0572 | 4.3917 | 0.16613 | 3.17 | 1.5371 | 0.11629
14800 | 454776 | 520664 | 9.2745 | 4.4304 | 0.16903 | 3.2461 | 1.5507 | 0.11832
14801 | 454826 | 520664 | 9.4731 | 4.4407 | 0.17151 | 3.3156 | 1.5542 | 0.12006
14802 | 454876 | 520664 | 9.6527 | 4.4531 | 0.17411 | 3.3785 | 1.5586 | 0.12188
14803 | 454926 | 520664 | 9.7725 | 4.4233 | 0.17601 | 3.4204 | 1.5481 | 0.12321
14804 | 454976 | 520664 | 10.0108 | 4.4408 | 0.17891 | 3.5038 | 1.5543 | 0.12524
14805 | 455026 | 520664 | 10.0837 | 4.5971 | 0.18163 | 3.5293 | 1.609 | 0.12714
14806 | 455076 | 520664 | 10.1296 | 4.7496 | 0.18379 | 3.5454 | 1.6624 | 0.12865
14807 | 455126 | 520664 | 10.3763 | 4.8882 | 0.18556 | 3.6317 | 1.7109 | 0.12989
14808 | 455176 | 520664 | 10.5006 | 5.031 | 0.18754 | 3.6752 | 1.7608 | 0.13128
14809 | 455226 | 520664 | 10.5941 | 5.1599 | 0.18914 | 3.7079 | 1.8059 | 0.1324
14810 | 455276 | 520664 | 10.7835 | 5.2775 | 0.19049 | 3.7742 | 1.8471 | 0.13334
14811 | 455326 | 520664 | 11.0422 | 5.4426 | 0.19328 | 3.8648 | 1.9049 | 0.1353
14812 | 455376 | 520664 | 11.0917 | 5.4806 | 0.1929 | 3.8821 | 1.9182 | 0.13503
14813 | 455426 | 520664 | 11.2117 | 5.5121 | 0.19284 | 3.9241 | 1.9292 | 0.13499
14814 | 455476 | 520664 | 10.7853 | 5.5462 | 0.19348 | 3.7749 | 1.9412 | 0.13544
14815 | 455526 | 520664 | 10.5681 | 5.406 | 0.19063 | 3.6988 | 1.8921 | 0.13344
14816 | 455576 | 520664 | 10.5317 | 5.2074 | 0.18809 | 3.6861 | 1.8226 | 0.13167
14817 | 455626 | 520664 | 10.1625 | 4.9088 | 0.18473 | 3.5569 | 1.7181 | 0.12931
14818 | 455676 | 520664 | 10.533 | 4.9237 | 0.18033 | 3.6865 | 1.7233 | 0.12623
14819 | 455726 | 520664 | 10.1146 | 4.9209 | 0.17352 | 3.5401 | 1.7223 | 0.12146
14820 | 455776 | 520664 | 9.9041 | 4.9016 | 0.17201 | 3.4664 | 1.7156 | 0.12041
14821 | 455826 | 520664 | 9.929 | 4.8655 | 0.17078 | 3.4752 | 1.7029 | 0.11954
14822 | 455876 | 520664 | 9.7395 | 4.8257 | 0.1706 | 3.4088 | 1.689 | 0.11942
14823 | 455926 | 520664 | 9.2326 | 4.5699 | 0.1635 | 3.2314 | 1.5995 | 0.11445
14824 | 455976 | 520664 | 9.2268 | 4.2541 | 0.15532 | 3.2294 | 1.4889 | 0.10873
14825 | 456026 | 520664 | 8.8 | 3.9305 | 0.14727 | 3.08 | 1.3757 | 0.10309
14826 | 456076 | 520664 | 7.9795 | 3.6055 | 0.1391 | 2.7928 | 1.2619 | 0.097373
14827 | 456126 | 520664 | 7.0917 | 3.2424 | 0.12923 | 2.4821 | 1.1348 | 0.09046
14828 | 456176 | 520664 | 6.7554 | 2.8665 | 0.12053 | 2.3644 | 1.0033 | 0.08437
14829 | 456226 | 520664 | 6.7503 | 2.4089 | 0.11273 | 2.3626 | 0.84312 | 0.07891
14830 | 456276 | 520664 | 6.8324 | 2.3192 | 0.10336 | 2.3913 | 0.81171 | 0.072349
14831 | 456326 | 520664 | 6.4444 | 2.4064 | 0.098562 | 2.2555 | 0.84224 | 0.068993
14832 | 456376 | 520664 | 6.6234 | 2.5292 | 0.09792 | 2.3182 | 0.88523 | 0.068544
14833 | 456426 | 520664 | 6.524 | 2.6031 | 0.099888 | 2.2834 | 0.9111 | 0.069922
14834 | 456476 | 520664 | 6.4849 | 2.5367 | 0.10016 | 2.2697 | 0.88783 | 0.070115
14835 | 456526 | 520664 | 6.4812 | 2.5601 | 0.10415 | 2.2684 | 0.89603 | 0.072904
14836 | 456576 | 520664 | 6.4022 | 2.5986 | 0.11203 | 2.2408 | 0.90951 | 0.078418
14837 | 456626 | 520664 | 6.3663 | 2.5252 | 0.12646 | 2.2282 | 0.88383 | 0.088523
14838 | 456676 | 520664 | 6.7453 | 2.3182 | 0.14466 | 2.3609 | 0.81138 | 0.10126
14839 | 456726 | 520664 | 8.3742 | 2.86 | 0.17644 | 2.931 | 1.001 | 0.12351
14840 | 456776 | 520664 | 9.4272 | 3.9439 | 0.23149 | 3.2995 | 1.3804 | 0.16204
14841 | 456826 | 520664 | 10.894 | 4.8282 | 0.30886 | 3.8129 | 1.6899 | 0.2162
14842 | 456876 | 520664 | 12.1978 | 6.3028 | 0.40663 | 4.2692 | 2.206 | 0.28464
14843 | 456926 | 520664 | 14.5577 | 9.0196 | 0.52349 | 5.0952 | 3.1569 | 0.36644
14844 | 456976 | 520664 | 16.8024 | 10.6144 | 0.62057 | 5.8808 | 3.7151 | 0.4344
14845 | 457026 | 520664 | 18.8799 | 11.8835 | 0.74713 | 6.608 | 4.1592 | 0.52299
14846 | 457076 | 520664 | 19.1622 | 11.7277 | 0.82669 | 6.7068 | 4.1047 | 0.57868
14847 | 457126 | 520664 | 18.8393 | 11.4596 | 0.86451 | 6.5938 | 4.0108 | 0.60516
14848 | 457176 | 520664 | 18.6335 | 12.4284 | 0.92082 | 6.5217 | 4.3499 | 0.64457
14849 | 457226 | 520664 | 18.9565 | 12.839 | 0.9691 | 6.6348 | 4.4937 | 0.67837
14850 | 457276 | 520664 | 18.7422 | 12.8012 | 1.0003 | 6.5598 | 4.4804 | 0.70024
14851 | 457326 | 520664 | 18.8047 | 12.762 | 1.0357 | 6.5817 | 4.4667 | 0.725
14852 | 457376 | 520664 | 18.923 | 12.4431 | 1.0486 | 6.6231 | 4.3551 | 0.734
14853 | 457426 | 520664 | 20.4767 | 12.8268 | 1.0722 | 7.1668 | 4.4894 | 0.75054
14854 | 457476 | 520664 | 19.7669 | 12.5623 | 1.0535 | 6.9184 | 4.3968 | 0.73748
14855 | 457526 | 520664 | 20.5003 | 12.3645 | 1.0406 | 7.1751 | 4.3276 | 0.72839
14856 | 457576 | 520664 | 20.7532 | 12.139 | 1.0302 | 7.2636 | 4.2487 | 0.72116
14857 | 457626 | 520664 | 20.3156 | 11.7455 | 1.007 | 7.1104 | 4.1109 | 0.70493
14858 | 457676 | 520664 | 20.0712 | 11.2947 | 0.98125 | 7.0249 | 3.9531 | 0.68687
14859 | 457726 | 520664 | 19.7866 | 10.859 | 0.95531 | 6.9253 | 3.8006 | 0.66872
14860 | 457776 | 520664 | 19.5569 | 10.4074 | 0.92789 | 6.8449 | 3.6426 | 0.64952
14861 | 457826 | 520664 | 18.9621 | 10.0984 | 0.90154 | 6.6367 | 3.5344 | 0.63108
14862 | 457876 | 520664 | 18.3038 | 9.9252 | 0.875 | 6.4063 | 3.4738 | 0.6125
14863 | 457926 | 520664 | 18.1343 | 9.7422 | 0.85097 | 6.347 | 3.4098 | 0.59568
14864 | 457976 | 520664 | 17.5515 | 9.7916 | 0.82478 | 6.143 | 3.4271 | 0.57735
14865 | 458026 | 520664 | 16.9882 | 9.7986 | 0.79969 | 5.9459 | 3.4295 | 0.55978
14866 | 458076 | 520664 | 16.814 | 9.8595 | 0.77852 | 5.8849 | 3.4508 | 0.54497
14867 | 458126 | 520664 | 16.2782 | 9.8474 | 0.75494 | 5.6974 | 3.4466 | 0.52846
14868 | 458176 | 520664 | 15.7721 | 9.7648 | 0.72797 | 5.5202 | 3.4177 | 0.50958
14869 | 458226 | 520664 | 15.3539 | 9.7008 | 0.70633 | 5.3739 | 3.3953 | 0.49443
14870 | 458276 | 520664 | 15.2021 | 9.6261 | 0.68605 | 5.3207 | 3.3691 | 0.48023
14871 | 458326 | 520664 | 14.9888 | 9.5108 | 0.66333 | 5.2461 | 3.3288 | 0.46433
14872 | 458376 | 520664 | 14.6395 | 9.4239 | 0.64544 | 5.1238 | 3.2984 | 0.45181
14873 | 458426 | 520664 | 14.1482 | 9.311 | 0.62619 | 4.9519 | 3.2588 | 0.43833
14874 | 458476 | 520664 | 13.794 | 9.2172 | 0.61076 | 4.8279 | 3.226 | 0.42753
14875 | 458526 | 520664 | 13.4843 | 9.0937 | 0.59305 | 4.7195 | 3.1828 | 0.41514
14876 | 458576 | 520664 | 13.068 | 8.9598 | 0.57593 | 4.5738 | 3.1359 | 0.40315
14877 | 458626 | 520664 | 12.8973 | 8.8088 | 0.55815 | 4.5141 | 3.0831 | 0.39071
14878 | 458676 | 520664 | 12.6262 | 8.6731 | 0.54283 | 4.4192 | 3.0356 | 0.37998
14879 | 458726 | 520664 | 12.3128 | 8.5425 | 0.52886 | 4.3095 | 2.9899 | 0.3702
14880 | 458776 | 520664 | 12.0119 | 8.4115 | 0.51555 | 4.2042 | 2.944 | 0.36089
14881 | 458826 | 520664 | 11.7565 | 8.266 | 0.50069 | 4.1148 | 2.8931 | 0.35049
14882 | 458876 | 520664 | 11.4693 | 8.1377 | 0.48878 | 4.0143 | 2.8482 | 0.34215
14883 | 458926 | 520664 | 11.1769 | 8.0084 | 0.47715 | 3.9119 | 2.803 | 0.334
14884 | 458976 | 520664 | 10.9757 | 7.873 | 0.46476 | 3.8415 | 2.7555 | 0.32533
14885 | 453976 | 520714 | 6.4093 | 3.7855 | 0.12476 | 2.2433 | 1.3249 | 0.087335
14886 | 454026 | 520714 | 6.5338 | 3.8604 | 0.12689 | 2.2868 | 1.3512 | 0.088826
14887 | 454076 | 520714 | 6.7318 | 4.0019 | 0.13012 | 2.3561 | 1.4007 | 0.091085
14888 | 454126 | 520714 | 6.9703 | 4.1195 | 0.133 | 2.4396 | 1.4418 | 0.093101
14889 | 454176 | 520714 | 7.1714 | 4.2299 | 0.13583 | 2.51 | 1.4805 | 0.09508
14890 | 454226 | 520714 | 7.3758 | 4.3198 | 0.13841 | 2.5815 | 1.5119 | 0.09689
14891 | 454276 | 520714 | 7.3677 | 4.3603 | 0.14033 | 2.5787 | 1.5261 | 0.098234
14892 | 454326 | 520714 | 7.5734 | 4.4704 | 0.14339 | 2.6507 | 1.5646 | 0.10037
14893 | 454376 | 520714 | 7.8086 | 4.5347 | 0.14582 | 2.733 | 1.5871 | 0.10208
14894 | 454426 | 520714 | 7.9763 | 4.5256 | 0.14718 | 2.7917 | 1.584 | 0.10303
14895 | 454476 | 520714 | 8.0933 | 4.5806 | 0.14958 | 2.8327 | 1.6032 | 0.10471
14896 | 454526 | 520714 | 8.285 | 4.6486 | 0.15225 | 2.8997 | 1.627 | 0.10658
14897 | 454576 | 520714 | 8.4171 | 4.6999 | 0.15476 | 2.946 | 1.645 | 0.10833
14898 | 454626 | 520714 | 8.5049 | 4.7653 | 0.15767 | 2.9767 | 1.6679 | 0.11037
14899 | 454676 | 520714 | 8.6238 | 4.7885 | 0.16005 | 3.0183 | 1.676 | 0.11203
14900 | 454726 | 520714 | 8.738 | 4.8006 | 0.16231 | 3.0583 | 1.6802 | 0.11362
14901 | 454776 | 520714 | 8.9832 | 4.8534 | 0.16533 | 3.1441 | 1.6987 | 0.11573
14902 | 454826 | 520714 | 9.3559 | 4.8711 | 0.16784 | 3.2746 | 1.7049 | 0.11749
14903 | 454876 | 520714 | 9.4845 | 4.8498 | 0.16977 | 3.3196 | 1.6974 | 0.11884
14904 | 454926 | 520714 | 9.7171 | 4.8192 | 0.17164 | 3.401 | 1.6867 | 0.12015
14905 | 454976 | 520714 | 9.9306 | 4.7969 | 0.1737 | 3.4757 | 1.6789 | 0.12159
14906 | 455026 | 520714 | 10.0373 | 4.7929 | 0.1762 | 3.5131 | 1.6775 | 0.12334
14907 | 455076 | 520714 | 10.3589 | 4.8405 | 0.17834 | 3.6256 | 1.6942 | 0.12484
14908 | 455126 | 520714 | 10.4695 | 4.9725 | 0.18012 | 3.6643 | 1.7404 | 0.12608
14909 | 455176 | 520714 | 10.7457 | 5.147 | 0.18332 | 3.761 | 1.8014 | 0.12833
14910 | 455226 | 520714 | 10.5825 | 5.2231 | 0.18385 | 3.7039 | 1.8281 | 0.1287
14911 | 455276 | 520714 | 10.6757 | 5.3223 | 0.1853 | 3.7365 | 1.8628 | 0.12971
14912 | 455326 | 520714 | 10.8842 | 5.4048 | 0.18656 | 3.8095 | 1.8917 | 0.13059
14913 | 455376 | 520714 | 10.8787 | 5.4234 | 0.18676 | 3.8075 | 1.8982 | 0.13073
14914 | 455426 | 520714 | 10.7727 | 5.4197 | 0.18699 | 3.7704 | 1.8969 | 0.13089
14915 | 455476 | 520714 | 10.5482 | 5.3637 | 0.18684 | 3.6919 | 1.8773 | 0.13079
14916 | 455526 | 520714 | 10.8556 | 5.2467 | 0.18616 | 3.7994 | 1.8364 | 0.13031
14917 | 455576 | 520714 | 10.7575 | 4.9677 | 0.18338 | 3.7651 | 1.7387 | 0.12837
14918 | 455626 | 520714 | 11.0237 | 4.8627 | 0.18072 | 3.8583 | 1.702 | 0.1265
14919 | 455676 | 520714 | 10.6859 | 4.8624 | 0.1778 | 3.7401 | 1.7018 | 0.12446
14920 | 455726 | 520714 | 10.5874 | 4.8361 | 0.17418 | 3.7056 | 1.6926 | 0.12193
14921 | 455776 | 520714 | 10.3487 | 4.7976 | 0.17458 | 3.622 | 1.6791 | 0.1222
14922 | 455826 | 520714 | 10.7737 | 4.7546 | 0.17574 | 3.7708 | 1.6641 | 0.12302
14923 | 455876 | 520714 | 10.7661 | 4.733 | 0.17764 | 3.7681 | 1.6566 | 0.12435
14924 | 455926 | 520714 | 10.8494 | 4.4896 | 0.17408 | 3.7973 | 1.5714 | 0.12186
14925 | 455976 | 520714 | 9.7251 | 4.1476 | 0.1661 | 3.4038 | 1.4517 | 0.11627
14926 | 456026 | 520714 | 9.2068 | 3.7893 | 0.15755 | 3.2224 | 1.3263 | 0.11029
14927 | 456076 | 520714 | 8.0378 | 3.3991 | 0.14797 | 2.8132 | 1.1897 | 0.10358
14928 | 456126 | 520714 | 7.6582 | 3.0594 | 0.14095 | 2.6804 | 1.0708 | 0.098666
14929 | 456176 | 520714 | 7.1806 | 2.7173 | 0.13653 | 2.5132 | 0.95106 | 0.095571
14930 | 456226 | 520714 | 7.526 | 2.3992 | 0.13424 | 2.6341 | 0.83973 | 0.093971
14931 | 456276 | 520714 | 8.0665 | 2.4711 | 0.12674 | 2.8233 | 0.8649 | 0.088721
14932 | 456326 | 520714 | 7.7524 | 2.6694 | 0.12505 | 2.7134 | 0.93427 | 0.087536
14933 | 456376 | 520714 | 7.6894 | 2.8764 | 0.12901 | 2.6913 | 1.0068 | 0.090304
14934 | 456426 | 520714 | 7.8661 | 3.0135 | 0.13835 | 2.7531 | 1.0547 | 0.096844
14935 | 456476 | 520714 | 7.4173 | 3.155 | 0.14332 | 2.5961 | 1.1043 | 0.10032
14936 | 456526 | 520714 | 7.8136 | 3.6202 | 0.1487 | 2.7348 | 1.2671 | 0.10409
14937 | 456576 | 520714 | 7.9916 | 3.7214 | 0.15904 | 2.7971 | 1.3025 | 0.11133
14938 | 456626 | 520714 | 7.8206 | 3.4579 | 0.17591 | 2.7372 | 1.2103 | 0.12314
14939 | 456676 | 520714 | 7.9529 | 2.8001 | 0.19084 | 2.7835 | 0.98003 | 0.13359
14940 | 456726 | 520714 | 9.3218 | 2.7715 | 0.22594 | 3.2626 | 0.97002 | 0.15816
14941 | 456776 | 520714 | 10.3069 | 3.7222 | 0.27764 | 3.6074 | 1.3028 | 0.19435
14942 | 456826 | 520714 | 11.6413 | 4.7128 | 0.35431 | 4.0744 | 1.6495 | 0.24801
14943 | 456876 | 520714 | 13.0562 | 6.5789 | 0.45613 | 4.5697 | 2.3026 | 0.31929
14944 | 456926 | 520714 | 15.1777 | 9.8676 | 0.56171 | 5.3122 | 3.4537 | 0.3932
14945 | 456976 | 520714 | 18.2457 | 12.5548 | 0.67133 | 6.386 | 4.3942 | 0.46993
14946 | 457026 | 520714 | 22.9199 | 15.1291 | 0.81634 | 8.022 | 5.2952 | 0.57144
14947 | 457076 | 520714 | 23.0546 | 15.2526 | 0.88963 | 8.0691 | 5.3384 | 0.62274
14948 | 457126 | 520714 | 22.533 | 14.2373 | 0.93473 | 7.8865 | 4.9831 | 0.65431
14949 | 457176 | 520714 | 20.4913 | 13.4306 | 0.99702 | 7.172 | 4.7007 | 0.69791
14950 | 457226 | 520714 | 19.7377 | 14.0993 | 1.0318 | 6.9082 | 4.9348 | 0.72227
14951 | 457276 | 520714 | 19.7938 | 14.2508 | 1.0522 | 6.9278 | 4.9878 | 0.73653
14952 | 457326 | 520714 | 19.6821 | 14.4523 | 1.0806 | 6.8887 | 5.0583 | 0.75639
14953 | 457376 | 520714 | 19.2356 | 13.9638 | 1.0746 | 6.7325 | 4.8873 | 0.75222
14954 | 457426 | 520714 | 20.2106 | 13.548 | 1.0726 | 7.0737 | 4.7418 | 0.7508
14955 | 457476 | 520714 | 20.1446 | 13.6942 | 1.0796 | 7.0506 | 4.793 | 0.75569
14956 | 457526 | 520714 | 20.5826 | 13.6168 | 1.0665 | 7.2039 | 4.7659 | 0.74656
14957 | 457576 | 520714 | 20.3231 | 13.3544 | 1.0487 | 7.1131 | 4.674 | 0.73408
14958 | 457626 | 520714 | 20.303 | 13.0489 | 1.0305 | 7.1061 | 4.5671 | 0.72135
14959 | 457676 | 520714 | 20.0164 | 12.5413 | 1.0037 | 7.0057 | 4.3894 | 0.70261
14960 | 457726 | 520714 | 19.7214 | 12.029 | 0.97753 | 6.9025 | 4.2101 | 0.68427
14961 | 457776 | 520714 | 19.4768 | 11.4584 | 0.94862 | 6.8169 | 4.0105 | 0.66403
14962 | 457826 | 520714 | 19.1216 | 10.8883 | 0.9199 | 6.6926 | 3.8109 | 0.64393
14963 | 457876 | 520714 | 18.623 | 10.2876 | 0.88913 | 6.518 | 3.6007 | 0.62239
14964 | 457926 | 520714 | 18.2928 | 9.8385 | 0.86777 | 6.4025 | 3.4435 | 0.60744
14965 | 457976 | 520714 | 17.6225 | 9.5351 | 0.84233 | 6.1679 | 3.3373 | 0.58963
14966 | 458026 | 520714 | 16.9319 | 9.2907 | 0.81404 | 5.9262 | 3.2517 | 0.56983
14967 | 458076 | 520714 | 16.679 | 9.2897 | 0.79373 | 5.8377 | 3.2514 | 0.55561
14968 | 458126 | 520714 | 16.2813 | 9.3386 | 0.77043 | 5.6985 | 3.2685 | 0.5393
14969 | 458176 | 520714 | 15.6406 | 9.3574 | 0.7474 | 5.4742 | 3.2751 | 0.52318
14970 | 458226 | 520714 | 15.2693 | 9.3256 | 0.72354 | 5.3443 | 3.264 | 0.50648
14971 | 458276 | 520714 | 14.9366 | 9.2867 | 0.7022 | 5.2278 | 3.2503 | 0.49154
14972 | 458326 | 520714 | 14.7711 | 9.2418 | 0.68264 | 5.1699 | 3.2346 | 0.47785
14973 | 458376 | 520714 | 14.5941 | 9.1784 | 0.66325 | 5.1079 | 3.2124 | 0.46427
14974 | 458426 | 520714 | 14.3799 | 9.0607 | 0.63895 | 5.033 | 3.1712 | 0.44727
14975 | 458476 | 520714 | 14.1263 | 8.976 | 0.62045 | 4.9442 | 3.1416 | 0.43431
14976 | 458526 | 520714 | 13.6877 | 8.8873 | 0.60332 | 4.7907 | 3.1105 | 0.42232
14977 | 458576 | 520714 | 13.2684 | 8.7852 | 0.58653 | 4.6439 | 3.0748 | 0.41057
14978 | 458626 | 520714 | 12.8877 | 8.675 | 0.57043 | 4.5107 | 3.0363 | 0.3993
14979 | 458676 | 520714 | 12.6143 | 8.5415 | 0.55239 | 4.415 | 2.9895 | 0.38667
14980 | 458726 | 520714 | 12.3559 | 8.4326 | 0.53849 | 4.3246 | 2.9514 | 0.37694
14981 | 458776 | 520714 | 12.1403 | 8.3172 | 0.52467 | 4.2491 | 2.911 | 0.36727
14982 | 458826 | 520714 | 11.8955 | 8.1908 | 0.50992 | 4.1634 | 2.8668 | 0.35695
14983 | 458876 | 520714 | 11.5207 | 8.0739 | 0.49734 | 4.0323 | 2.8259 | 0.34814
14984 | 458926 | 520714 | 11.252 | 7.9551 | 0.48507 | 3.9382 | 2.7843 | 0.33955
14985 | 458976 | 520714 | 11.0522 | 7.8371 | 0.47349 | 3.8683 | 2.743 | 0.33144
14986 | 453976 | 520764 | 6.4219 | 4.1689 | 0.12388 | 2.2477 | 1.4591 | 0.086717
14987 | 454026 | 520764 | 6.5241 | 4.2785 | 0.1264 | 2.2834 | 1.4975 | 0.088477
14988 | 454076 | 520764 | 6.6756 | 4.3769 | 0.12879 | 2.3364 | 1.5319 | 0.090153
14989 | 454126 | 520764 | 6.8812 | 4.47 | 0.13115 | 2.4084 | 1.5645 | 0.091808
14990 | 454176 | 520764 | 7.0646 | 4.5148 | 0.13289 | 2.4726 | 1.5802 | 0.093026
14991 | 454226 | 520764 | 7.0905 | 4.5802 | 0.13501 | 2.4817 | 1.6031 | 0.094504
14992 | 454276 | 520764 | 7.3847 | 4.6965 | 0.13792 | 2.5847 | 1.6438 | 0.096541
14993 | 454326 | 520764 | 7.5062 | 4.83 | 0.14117 | 2.6272 | 1.6905 | 0.098818
14994 | 454376 | 520764 | 7.5194 | 4.8922 | 0.14348 | 2.6318 | 1.7123 | 0.10044
14995 | 454426 | 520764 | 7.8107 | 4.8999 | 0.1451 | 2.7338 | 1.715 | 0.10157
14996 | 454476 | 520764 | 8.1288 | 4.9319 | 0.1471 | 2.8451 | 1.7262 | 0.10297
14997 | 454526 | 520764 | 8.2482 | 4.9865 | 0.1495 | 2.8869 | 1.7453 | 0.10465
14998 | 454576 | 520764 | 8.179 | 5.0072 | 0.15146 | 2.8627 | 1.7525 | 0.10602
14999 | 454626 | 520764 | 8.4817 | 5.0396 | 0.1538 | 2.9686 | 1.7639 | 0.10766
15000 | 454676 | 520764 | 8.7775 | 5.0624 | 0.15613 | 3.0721 | 1.7718 | 0.10929
15001 | 454726 | 520764 | 8.9326 | 5.0773 | 0.15844 | 3.1264 | 1.777 | 0.11091
15002 | 454776 | 520764 | 9.1203 | 5.097 | 0.1609 | 3.1921 | 1.784 | 0.11263
15003 | 454826 | 520764 | 9.2748 | 5.1024 | 0.16319 | 3.2462 | 1.7859 | 0.11423
15004 | 454876 | 520764 | 9.365 | 5.1069 | 0.16567 | 3.2778 | 1.7874 | 0.11597
15005 | 454926 | 520764 | 9.4731 | 5.0991 | 0.16806 | 3.3156 | 1.7847 | 0.11764
15006 | 454976 | 520764 | 9.5918 | 5.0271 | 0.16936 | 3.3571 | 1.7595 | 0.11855
15007 | 455026 | 520764 | 9.8537 | 4.9661 | 0.17093 | 3.4488 | 1.7381 | 0.11965
15008 | 455076 | 520764 | 10.1453 | 4.9344 | 0.1732 | 3.5509 | 1.7271 | 0.12124
15009 | 455126 | 520764 | 10.1117 | 4.9673 | 0.17527 | 3.5391 | 1.7386 | 0.12269
15010 | 455176 | 520764 | 10.2389 | 5.0756 | 0.17718 | 3.5836 | 1.7765 | 0.12403
15011 | 455226 | 520764 | 10.5823 | 5.1554 | 0.17865 | 3.7038 | 1.8044 | 0.12505
15012 | 455276 | 520764 | 10.5882 | 5.2127 | 0.17996 | 3.7059 | 1.8244 | 0.12597
15013 | 455326 | 520764 | 10.5257 | 5.2332 | 0.18079 | 3.684 | 1.8316 | 0.12655
15014 | 455376 | 520764 | 10.3896 | 5.1507 | 0.17969 | 3.6364 | 1.8027 | 0.12578
15015 | 455426 | 520764 | 10.7129 | 5.089 | 0.17998 | 3.7495 | 1.7811 | 0.12599
15016 | 455476 | 520764 | 11.0961 | 5.0338 | 0.18161 | 3.8836 | 1.7618 | 0.12713
15017 | 455526 | 520764 | 11.121 | 4.8012 | 0.18134 | 3.8923 | 1.6804 | 0.12694
15018 | 455576 | 520764 | 11.2469 | 4.7539 | 0.1826 | 3.9364 | 1.6638 | 0.12782
15019 | 455626 | 520764 | 10.7129 | 4.9245 | 0.18158 | 3.7495 | 1.7236 | 0.12711
15020 | 455676 | 520764 | 10.6813 | 5.0328 | 0.17899 | 3.7385 | 1.7615 | 0.12529
15021 | 455726 | 520764 | 10.5804 | 5.1551 | 0.17914 | 3.7031 | 1.8043 | 0.1254
15022 | 455776 | 520764 | 11.1589 | 5.2933 | 0.18341 | 3.9056 | 1.8527 | 0.12839
15023 | 455826 | 520764 | 11.649 | 5.315 | 0.18631 | 4.0772 | 1.8602 | 0.13042
15024 | 455876 | 520764 | 12.0249 | 5.1333 | 0.1862 | 4.2087 | 1.7967 | 0.13034
15025 | 455926 | 520764 | 11.8225 | 4.9616 | 0.18782 | 4.1379 | 1.7365 | 0.13147
15026 | 455976 | 520764 | 10.659 | 4.5424 | 0.17982 | 3.7306 | 1.5898 | 0.12587
15027 | 456026 | 520764 | 9.7595 | 4.0311 | 0.16877 | 3.4158 | 1.4109 | 0.11814
15028 | 456076 | 520764 | 8.7093 | 3.533 | 0.16108 | 3.0482 | 1.2365 | 0.11276
15029 | 456126 | 520764 | 8.556 | 2.9711 | 0.15689 | 2.9946 | 1.0399 | 0.10982
15030 | 456176 | 520764 | 8.2511 | 2.7796 | 0.15446 | 2.8879 | 0.97287 | 0.10812
15031 | 456226 | 520764 | 8.6612 | 2.6919 | 0.15243 | 3.0314 | 0.94217 | 0.1067
15032 | 456276 | 520764 | 8.3988 | 2.8748 | 0.14928 | 2.9396 | 1.0062 | 0.1045
15033 | 456326 | 520764 | 8.7955 | 3.0318 | 0.15289 | 3.0784 | 1.0611 | 0.10702
15034 | 456376 | 520764 | 8.9099 | 3.0604 | 0.16085 | 3.1185 | 1.0711 | 0.1126
15035 | 456426 | 520764 | 8.97 | 3.1281 | 0.17352 | 3.1395 | 1.0948 | 0.12146
15036 | 456476 | 520764 | 8.9227 | 3.8452 | 0.18656 | 3.1229 | 1.3458 | 0.13059
15037 | 456526 | 520764 | 8.4082 | 4.4029 | 0.19937 | 2.9429 | 1.541 | 0.13956
15038 | 456576 | 520764 | 9.3658 | 4.6409 | 0.21869 | 3.278 | 1.6243 | 0.15308
15039 | 456626 | 520764 | 9.2122 | 4.3616 | 0.2344 | 3.2243 | 1.5266 | 0.16408
15040 | 456676 | 520764 | 9.4768 | 3.7069 | 0.24942 | 3.3169 | 1.2974 | 0.17459
15041 | 456726 | 520764 | 10.4744 | 3.0585 | 0.2837 | 3.666 | 1.0705 | 0.19859
15042 | 456776 | 520764 | 11.3932 | 3.6288 | 0.3342 | 3.9876 | 1.2701 | 0.23394
15043 | 456826 | 520764 | 12.4503 | 4.4995 | 0.41338 | 4.3576 | 1.5748 | 0.28937
15044 | 456876 | 520764 | 14.2693 | 5.9418 | 0.5141 | 4.9943 | 2.0796 | 0.35987
15045 | 456926 | 520764 | 15.9365 | 9.7071 | 0.62599 | 5.5778 | 3.3975 | 0.43819
15046 | 456976 | 520764 | 19.1438 | 13.2844 | 0.74684 | 6.7003 | 4.6495 | 0.52279
15047 | 457026 | 520764 | 24.0876 | 16.3073 | 0.87406 | 8.4307 | 5.7076 | 0.61184
15048 | 457076 | 520764 | 25.7156 | 16.999 | 0.94174 | 9.0004 | 5.9496 | 0.65922
15049 | 457126 | 520764 | 25.3986 | 16.5938 | 0.98873 | 8.8895 | 5.8078 | 0.69211
15050 | 457176 | 520764 | 25.3294 | 15.9793 | 1.0452 | 8.8653 | 5.5927 | 0.73161
15051 | 457226 | 520764 | 22.6283 | 14.6726 | 1.0718 | 7.9199 | 5.1354 | 0.75027
15052 | 457276 | 520764 | 19.9309 | 14.585 | 1.0875 | 6.9758 | 5.1048 | 0.76122
15053 | 457326 | 520764 | 20.1437 | 15.0236 | 1.1064 | 7.0503 | 5.2583 | 0.77447
15054 | 457376 | 520764 | 20.4327 | 15.1288 | 1.1146 | 7.1514 | 5.2951 | 0.7802
15055 | 457426 | 520764 | 19.4227 | 14.7967 | 1.1013 | 6.7979 | 5.1788 | 0.77089
15056 | 457476 | 520764 | 19.6728 | 14.5041 | 1.0929 | 6.8855 | 5.0764 | 0.76502
15057 | 457526 | 520764 | 20.0878 | 14.6119 | 1.0812 | 7.0307 | 5.1142 | 0.75684
15058 | 457576 | 520764 | 20.3514 | 14.3978 | 1.0578 | 7.123 | 5.0392 | 0.74043
15059 | 457626 | 520764 | 20.6379 | 14.1443 | 1.0364 | 7.2233 | 4.9505 | 0.72548
15060 | 457676 | 520764 | 20.9007 | 13.8563 | 1.0171 | 7.3153 | 4.8497 | 0.712
15061 | 457726 | 520764 | 20.2269 | 13.4977 | 0.99666 | 7.0794 | 4.7242 | 0.69766
15062 | 457776 | 520764 | 19.7257 | 12.9491 | 0.96767 | 6.904 | 4.5322 | 0.67737
15063 | 457826 | 520764 | 18.8921 | 12.3633 | 0.93769 | 6.6122 | 4.3271 | 0.65638
15064 | 457876 | 520764 | 18.3291 | 11.7256 | 0.90518 | 6.4152 | 4.104 | 0.63362
15065 | 457926 | 520764 | 18.1187 | 11.2282 | 0.88314 | 6.3415 | 3.9299 | 0.6182
15066 | 457976 | 520764 | 17.8683 | 10.6651 | 0.85686 | 6.2539 | 3.7328 | 0.5998
15067 | 458026 | 520764 | 17.4294 | 10.0704 | 0.82787 | 6.1003 | 3.5246 | 0.57951
15068 | 458076 | 520764 | 16.9791 | 9.5655 | 0.80427 | 5.9427 | 3.3479 | 0.56299
15069 | 458126 | 520764 | 16.5164 | 9.1111 | 0.78355 | 5.7807 | 3.1889 | 0.54849
15070 | 458176 | 520764 | 15.9645 | 8.7289 | 0.75966 | 5.5876 | 3.0551 | 0.53176
15071 | 458226 | 520764 | 15.5062 | 8.7167 | 0.73746 | 5.4272 | 3.0509 | 0.51622
15072 | 458276 | 520764 | 15.178 | 8.7301 | 0.71587 | 5.3123 | 3.0555 | 0.50111
15073 | 458326 | 520764 | 14.6615 | 8.7266 | 0.69531 | 5.1315 | 3.0543 | 0.48672
15074 | 458376 | 520764 | 14.4131 | 8.7055 | 0.67538 | 5.0446 | 3.0469 | 0.47277
15075 | 458426 | 520764 | 14.0216 | 8.634 | 0.65156 | 4.9076 | 3.0219 | 0.45609
15076 | 458476 | 520764 | 13.7201 | 8.5885 | 0.63302 | 4.802 | 3.006 | 0.44312
15077 | 458526 | 520764 | 13.485 | 8.523 | 0.61393 | 4.7197 | 2.983 | 0.42975
15078 | 458576 | 520764 | 13.1057 | 8.4595 | 0.59743 | 4.587 | 2.9608 | 0.4182
15079 | 458626 | 520764 | 12.898 | 8.3621 | 0.57875 | 4.5143 | 2.9267 | 0.40513
15080 | 458676 | 520764 | 12.6359 | 8.2617 | 0.56103 | 4.4226 | 2.8916 | 0.39272
15081 | 458726 | 520764 | 12.5139 | 8.1828 | 0.54741 | 4.3799 | 2.864 | 0.38319
15082 | 458776 | 520764 | 12.2378 | 8.1008 | 0.5348 | 4.2832 | 2.8353 | 0.37436
15083 | 458826 | 520764 | 11.9011 | 7.9912 | 0.51909 | 4.1654 | 2.7969 | 0.36336
15084 | 458876 | 520764 | 11.6838 | 7.8848 | 0.50465 | 4.0893 | 2.7597 | 0.35326
15085 | 458926 | 520764 | 11.4232 | 7.7936 | 0.4939 | 3.9981 | 2.7278 | 0.34573
15086 | 458976 | 520764 | 11.0878 | 7.6915 | 0.48202 | 3.8807 | 2.692 | 0.33742
15087 | 453976 | 520814 | 6.2562 | 4.4657 | 0.12248 | 2.1897 | 1.563 | 0.085735
15088 | 454026 | 520814 | 6.4495 | 4.5319 | 0.12431 | 2.2573 | 1.5861 | 0.08702
15089 | 454076 | 520814 | 6.5741 | 4.5771 | 0.12591 | 2.3009 | 1.602 | 0.088137
15090 | 454126 | 520814 | 6.7354 | 4.6903 | 0.12848 | 2.3574 | 1.6416 | 0.089939
15091 | 454176 | 520814 | 6.872 | 4.7551 | 0.13046 | 2.4052 | 1.6643 | 0.091321
15092 | 454226 | 520814 | 7.0022 | 4.8064 | 0.13233 | 2.4508 | 1.6823 | 0.092631
15093 | 454276 | 520814 | 7.1624 | 4.9087 | 0.13498 | 2.5068 | 1.718 | 0.094483
15094 | 454326 | 520814 | 7.3293 | 5.0027 | 0.13762 | 2.5653 | 1.7509 | 0.096335
15095 | 454376 | 520814 | 7.5485 | 5.0557 | 0.13978 | 2.642 | 1.7695 | 0.097847
15096 | 454426 | 520814 | 7.6914 | 5.1164 | 0.14213 | 2.692 | 1.7907 | 0.099494
15097 | 454476 | 520814 | 7.763 | 5.1387 | 0.14402 | 2.7171 | 1.7985 | 0.10082
15098 | 454526 | 520814 | 7.9486 | 5.1743 | 0.14617 | 2.782 | 1.811 | 0.10232
15099 | 454576 | 520814 | 8.1317 | 5.196 | 0.14818 | 2.8461 | 1.8186 | 0.10372
15100 | 454626 | 520814 | 8.2511 | 5.2306 | 0.1506 | 2.8879 | 1.8307 | 0.10542
15101 | 454676 | 520814 | 8.5478 | 5.2219 | 0.1525 | 2.9917 | 1.8277 | 0.10675
15102 | 454726 | 520814 | 8.9327 | 5.2274 | 0.15476 | 3.1264 | 1.8296 | 0.10833
15103 | 454776 | 520814 | 9.2261 | 5.1991 | 0.15655 | 3.2291 | 1.8197 | 0.10959
15104 | 454826 | 520814 | 9.1123 | 5.1715 | 0.15841 | 3.1893 | 1.81 | 0.11089
15105 | 454876 | 520814 | 9.4042 | 5.1579 | 0.16074 | 3.2915 | 1.8053 | 0.11252
15106 | 454926 | 520814 | 9.3788 | 5.1261 | 0.16288 | 3.2826 | 1.7941 | 0.11402
15107 | 454976 | 520814 | 9.2745 | 5.052 | 0.16441 | 3.2461 | 1.7682 | 0.11508
15108 | 455026 | 520814 | 9.4755 | 4.9794 | 0.16606 | 3.3164 | 1.7428 | 0.11624
15109 | 455076 | 520814 | 9.7503 | 4.9424 | 0.16857 | 3.4126 | 1.7298 | 0.118
15110 | 455126 | 520814 | 9.9754 | 4.8605 | 0.17042 | 3.4914 | 1.7012 | 0.11929
15111 | 455176 | 520814 | 9.9568 | 4.8648 | 0.17056 | 3.4849 | 1.7027 | 0.11939
15112 | 455226 | 520814 | 10.4074 | 4.916 | 0.17237 | 3.6426 | 1.7206 | 0.12066
15113 | 455276 | 520814 | 10.1269 | 4.9232 | 0.17364 | 3.5444 | 1.7231 | 0.12155
15114 | 455326 | 520814 | 10.2878 | 4.9096 | 0.175 | 3.6007 | 1.7184 | 0.1225
15115 | 455376 | 520814 | 10.3416 | 4.8172 | 0.17621 | 3.6196 | 1.686 | 0.12335
15116 | 455426 | 520814 | 10.9167 | 4.6906 | 0.17851 | 3.8208 | 1.6417 | 0.12495
15117 | 455476 | 520814 | 11.3551 | 4.7619 | 0.18112 | 3.9743 | 1.6667 | 0.12679
15118 | 455526 | 520814 | 11.6613 | 5.0246 | 0.18322 | 4.0814 | 1.7586 | 0.12825
15119 | 455576 | 520814 | 11.3607 | 5.2575 | 0.18428 | 3.9762 | 1.8401 | 0.129
15120 | 455626 | 520814 | 11.0242 | 5.4303 | 0.18377 | 3.8585 | 1.9006 | 0.12864
15121 | 455676 | 520814 | 11.0291 | 5.5451 | 0.18299 | 3.8602 | 1.9408 | 0.12809
15122 | 455726 | 520814 | 11.3983 | 5.6877 | 0.18831 | 3.9894 | 1.9907 | 0.13182
15123 | 455776 | 520814 | 12.3862 | 5.6856 | 0.19219 | 4.3352 | 1.9899 | 0.13453
15124 | 455826 | 520814 | 11.7829 | 5.4898 | 0.19343 | 4.124 | 1.9214 | 0.1354
15125 | 455876 | 520814 | 12.049 | 5.2113 | 0.19333 | 4.2171 | 1.8239 | 0.13533
15126 | 455926 | 520814 | 11.8563 | 5.0596 | 0.19498 | 4.1497 | 1.7708 | 0.13649
15127 | 455976 | 520814 | 10.9867 | 4.6634 | 0.18751 | 3.8453 | 1.6322 | 0.13126
15128 | 456026 | 520814 | 9.9762 | 4.1278 | 0.17976 | 3.4917 | 1.4447 | 0.12583
15129 | 456076 | 520814 | 9.4392 | 3.5269 | 0.1748 | 3.3037 | 1.2344 | 0.12236
15130 | 456126 | 520814 | 8.5864 | 3.071 | 0.17335 | 3.0052 | 1.0748 | 0.12135
15131 | 456176 | 520814 | 9.2588 | 3.1993 | 0.1741 | 3.2406 | 1.1198 | 0.12187
15132 | 456226 | 520814 | 9.4138 | 3.56 | 0.17529 | 3.2948 | 1.246 | 0.1227
15133 | 456276 | 520814 | 9.4627 | 3.7182 | 0.17654 | 3.312 | 1.3014 | 0.12358
15134 | 456326 | 520814 | 9.4512 | 3.8093 | 0.18437 | 3.3079 | 1.3333 | 0.12906
15135 | 456376 | 520814 | 9.9904 | 3.772 | 0.19756 | 3.4966 | 1.3202 | 0.13829
15136 | 456426 | 520814 | 9.909 | 3.4921 | 0.21212 | 3.4682 | 1.2222 | 0.14849
15137 | 456476 | 520814 | 9.7192 | 4.2723 | 0.22972 | 3.4017 | 1.4953 | 0.1608
15138 | 456526 | 520814 | 9.5242 | 4.8986 | 0.25133 | 3.3335 | 1.7145 | 0.17593
15139 | 456576 | 520814 | 10.1966 | 5.2289 | 0.27694 | 3.5688 | 1.8301 | 0.19386
15140 | 456626 | 520814 | 10.5973 | 5.0913 | 0.30084 | 3.7091 | 1.7819 | 0.21059
15141 | 456676 | 520814 | 10.7832 | 4.5204 | 0.32036 | 3.7741 | 1.5822 | 0.22425
15142 | 456726 | 520814 | 10.9693 | 3.8628 | 0.34135 | 3.8393 | 1.352 | 0.23895
15143 | 456776 | 520814 | 12.1203 | 3.8836 | 0.38788 | 4.2421 | 1.3593 | 0.27151
15144 | 456826 | 520814 | 12.9166 | 4.395 | 0.45647 | 4.5208 | 1.5382 | 0.31953
15145 | 456876 | 520814 | 14.1383 | 5.3272 | 0.54533 | 4.9484 | 1.8645 | 0.38173
15146 | 456926 | 520814 | 15.8935 | 7.9078 | 0.65222 | 5.5627 | 2.7677 | 0.45655
15147 | 456976 | 520814 | 17.751 | 11.5503 | 0.76521 | 6.2129 | 4.0426 | 0.53565
15148 | 457026 | 520814 | 20.7222 | 14.9325 | 0.8879 | 7.2528 | 5.2264 | 0.62153
15149 | 457076 | 520814 | 24.5157 | 16.6758 | 0.96829 | 8.5805 | 5.8365 | 0.6778
15150 | 457126 | 520814 | 25.6413 | 17.3218 | 1.0287 | 8.9745 | 6.0626 | 0.72006
15151 | 457176 | 520814 | 26.0642 | 17.3113 | 1.0831 | 9.1225 | 6.059 | 0.75817
15152 | 457226 | 520814 | 26.0821 | 16.6941 | 1.1222 | 9.1287 | 5.8429 | 0.78554
15153 | 457276 | 520814 | 23.9622 | 15.534 | 1.1376 | 8.3868 | 5.4369 | 0.79629
15154 | 457326 | 520814 | 21.4748 | 15.001 | 1.1381 | 7.5162 | 5.2504 | 0.79668
15155 | 457376 | 520814 | 20.7196 | 15.4957 | 1.1459 | 7.2518 | 5.4235 | 0.8021
15156 | 457426 | 520814 | 20.4793 | 15.5656 | 1.1369 | 7.1678 | 5.448 | 0.79582
15157 | 457476 | 520814 | 20.7123 | 15.3682 | 1.1214 | 7.2493 | 5.3789 | 0.78496
15158 | 457526 | 520814 | 20.3816 | 15.1266 | 1.1039 | 7.1336 | 5.2943 | 0.77273
15159 | 457576 | 520814 | 19.817 | 15.1223 | 1.0799 | 6.9359 | 5.2928 | 0.75593
15160 | 457626 | 520814 | 19.5976 | 14.8993 | 1.0517 | 6.8592 | 5.2147 | 0.73621
15161 | 457676 | 520814 | 19.4487 | 14.7275 | 1.0309 | 6.807 | 5.1546 | 0.72161
15162 | 457726 | 520814 | 19.9585 | 14.5859 | 1.015 | 6.9855 | 5.1051 | 0.71049
15163 | 457776 | 520814 | 19.9116 | 14.0782 | 0.98457 | 6.9691 | 4.9274 | 0.6892
15164 | 457826 | 520814 | 19.4403 | 13.5357 | 0.95465 | 6.8041 | 4.7375 | 0.66826
15165 | 457876 | 520814 | 18.6176 | 12.9738 | 0.92474 | 6.5161 | 4.5408 | 0.64732
15166 | 457926 | 520814 | 17.9456 | 12.403 | 0.89701 | 6.2809 | 4.3411 | 0.6279
15167 | 457976 | 520814 | 17.2536 | 11.7958 | 0.86845 | 6.0388 | 4.1285 | 0.60791
15168 | 458026 | 520814 | 16.7584 | 11.1977 | 0.84022 | 5.8655 | 3.9192 | 0.58816
15169 | 458076 | 520814 | 16.3686 | 10.6135 | 0.81299 | 5.729 | 3.7147 | 0.56909
15170 | 458126 | 520814 | 16.2809 | 10.133 | 0.79186 | 5.6983 | 3.5466 | 0.5543
15171 | 458176 | 520814 | 16.0112 | 9.6718 | 0.77168 | 5.6039 | 3.3851 | 0.54018
15172 | 458226 | 520814 | 15.7755 | 9.1816 | 0.7489 | 5.5214 | 3.2136 | 0.52423
15173 | 458276 | 520814 | 15.5157 | 8.7106 | 0.7267 | 5.4305 | 3.0487 | 0.50869
15174 | 458326 | 520814 | 14.9548 | 8.2717 | 0.70558 | 5.2342 | 2.8951 | 0.49391
15175 | 458376 | 520814 | 14.5288 | 8.0625 | 0.68507 | 5.0851 | 2.8219 | 0.47955
15176 | 458426 | 520814 | 14.1147 | 8.0663 | 0.66427 | 4.9401 | 2.8232 | 0.46499
15177 | 458476 | 520814 | 13.7523 | 8.0694 | 0.64644 | 4.8133 | 2.8243 | 0.45251
15178 | 458526 | 520814 | 13.3752 | 8.0386 | 0.62651 | 4.6813 | 2.8135 | 0.43856
15179 | 458576 | 520814 | 12.9583 | 7.9939 | 0.60716 | 4.5354 | 2.7979 | 0.42501
15180 | 458626 | 520814 | 12.6928 | 7.9207 | 0.58697 | 4.4425 | 2.7723 | 0.41088
15181 | 458676 | 520814 | 12.5025 | 7.8572 | 0.56957 | 4.3759 | 2.75 | 0.3987
15182 | 458726 | 520814 | 12.2205 | 7.8101 | 0.55581 | 4.2772 | 2.7335 | 0.38907
15183 | 458776 | 520814 | 12.0664 | 7.7528 | 0.54233 | 4.2232 | 2.7135 | 0.37963
15184 | 458826 | 520814 | 11.8879 | 7.6809 | 0.52823 | 4.1608 | 2.6883 | 0.36976
15185 | 458876 | 520814 | 11.6463 | 7.5963 | 0.51332 | 4.0762 | 2.6587 | 0.35932
15186 | 458926 | 520814 | 11.2907 | 7.5191 | 0.5007 | 3.9517 | 2.6317 | 0.35049
15187 | 458976 | 520814 | 11.0611 | 7.441 | 0.48917 | 3.8714 | 2.6044 | 0.34242
15188 | 453976 | 520864 | 6.1387 | 4.6875 | 0.12089 | 2.1485 | 1.6406 | 0.084626
15189 | 454026 | 520864 | 6.223 | 4.7063 | 0.12212 | 2.1781 | 1.6472 | 0.085483
15190 | 454076 | 520864 | 6.4434 | 4.7547 | 0.12376 | 2.2552 | 1.6642 | 0.086633
15191 | 454126 | 520864 | 6.71 | 4.8868 | 0.12655 | 2.3485 | 1.7104 | 0.088586
15192 | 454176 | 520864 | 6.9127 | 4.9719 | 0.12879 | 2.4195 | 1.7402 | 0.090153
15193 | 454226 | 520864 | 6.9856 | 5.0094 | 0.13049 | 2.445 | 1.7533 | 0.091346
15194 | 454276 | 520864 | 7.1148 | 5.0563 | 0.13241 | 2.4902 | 1.7697 | 0.09269
15195 | 454326 | 520864 | 7.208 | 5.1162 | 0.13462 | 2.5228 | 1.7907 | 0.094231
15196 | 454376 | 520864 | 7.3381 | 5.1505 | 0.13655 | 2.5684 | 1.8027 | 0.095588
15197 | 454426 | 520864 | 7.5198 | 5.1839 | 0.13859 | 2.6319 | 1.8144 | 0.097012
15198 | 454476 | 520864 | 7.7973 | 5.2198 | 0.14074 | 2.7291 | 1.8269 | 0.098515
15199 | 454526 | 520864 | 8.085 | 5.2587 | 0.143 | 2.8298 | 1.8405 | 0.1001
15200 | 454576 | 520864 | 8.2924 | 5.2956 | 0.14536 | 2.9023 | 1.8535 | 0.10175
15201 | 454626 | 520864 | 8.419 | 5.2348 | 0.14648 | 2.9466 | 1.8322 | 0.10254
15202 | 454676 | 520864 | 8.5974 | 5.214 | 0.1483 | 3.0091 | 1.8249 | 0.10381
15203 | 454726 | 520864 | 8.8419 | 5.2022 | 0.15047 | 3.0946 | 1.8208 | 0.10533
15204 | 454776 | 520864 | 8.5642 | 5.1884 | 0.1527 | 2.9975 | 1.8159 | 0.10689
15205 | 454826 | 520864 | 8.8117 | 5.1103 | 0.15395 | 3.0841 | 1.7886 | 0.10776
15206 | 454876 | 520864 | 9.059 | 5.0533 | 0.15576 | 3.1706 | 1.7687 | 0.10903
15207 | 454926 | 520864 | 9.0842 | 4.9861 | 0.15752 | 3.1795 | 1.7451 | 0.11026
15208 | 454976 | 520864 | 9.0056 | 4.8991 | 0.15914 | 3.152 | 1.7147 | 0.1114
15209 | 455026 | 520864 | 9.3606 | 4.8272 | 0.16117 | 3.2762 | 1.6895 | 0.11282
15210 | 455076 | 520864 | 9.8492 | 4.771 | 0.16372 | 3.4472 | 1.6698 | 0.1146
15211 | 455126 | 520864 | 9.8253 | 4.6433 | 0.1651 | 3.4388 | 1.6252 | 0.11557
15212 | 455176 | 520864 | 9.7686 | 4.61 | 0.1666 | 3.419 | 1.6135 | 0.11662
15213 | 455226 | 520864 | 9.9133 | 4.6016 | 0.16949 | 3.4696 | 1.6106 | 0.11864
15214 | 455276 | 520864 | 10.5316 | 4.5525 | 0.17207 | 3.6861 | 1.5934 | 0.12045
15215 | 455326 | 520864 | 10.7995 | 4.4751 | 0.1747 | 3.7798 | 1.5663 | 0.12229
15216 | 455376 | 520864 | 10.6523 | 4.6641 | 0.17741 | 3.7283 | 1.6324 | 0.12419
15217 | 455426 | 520864 | 10.9384 | 4.9137 | 0.17939 | 3.8284 | 1.7198 | 0.12557
15218 | 455476 | 520864 | 11.2136 | 5.1578 | 0.18117 | 3.9248 | 1.8052 | 0.12682
15219 | 455526 | 520864 | 10.7458 | 5.3958 | 0.18285 | 3.761 | 1.8885 | 0.12799
15220 | 455576 | 520864 | 10.9134 | 5.6492 | 0.18517 | 3.8197 | 1.9772 | 0.12962
15221 | 455626 | 520864 | 11.4975 | 5.7662 | 0.1853 | 4.0241 | 2.0182 | 0.12971
15222 | 455676 | 520864 | 11.959 | 5.882 | 0.19097 | 4.1857 | 2.0587 | 0.13368
15223 | 455726 | 520864 | 11.9181 | 5.9109 | 0.19647 | 4.1713 | 2.0688 | 0.13753
15224 | 455776 | 520864 | 12.275 | 5.7999 | 0.20116 | 4.2963 | 2.03 | 0.14081
15225 | 455826 | 520864 | 12.1445 | 5.4719 | 0.20208 | 4.2506 | 1.9151 | 0.14146
15226 | 455876 | 520864 | 11.7174 | 5.2476 | 0.20195 | 4.1011 | 1.8367 | 0.14136
15227 | 455926 | 520864 | 12.0117 | 5.112 | 0.20266 | 4.2041 | 1.7892 | 0.14186
15228 | 455976 | 520864 | 10.5279 | 4.6328 | 0.19648 | 3.6848 | 1.6215 | 0.13753
15229 | 456026 | 520864 | 9.7288 | 4.0358 | 0.19186 | 3.4051 | 1.4125 | 0.1343
15230 | 456076 | 520864 | 9.4369 | 3.3517 | 0.19011 | 3.3029 | 1.1731 | 0.13308
15231 | 456126 | 520864 | 9.41 | 3.5076 | 0.19085 | 3.2935 | 1.2276 | 0.13359
15232 | 456176 | 520864 | 9.7598 | 3.9636 | 0.19351 | 3.4159 | 1.3873 | 0.13546
15233 | 456226 | 520864 | 9.6724 | 4.3392 | 0.19987 | 3.3854 | 1.5187 | 0.13991
15234 | 456276 | 520864 | 10.1107 | 4.5146 | 0.20837 | 3.5387 | 1.5801 | 0.14586
15235 | 456326 | 520864 | 10.6154 | 4.5253 | 0.2213 | 3.7154 | 1.5839 | 0.15491
15236 | 456376 | 520864 | 10.7983 | 4.3482 | 0.23774 | 3.7794 | 1.5219 | 0.16642
15237 | 456426 | 520864 | 10.726 | 4.0603 | 0.2582 | 3.7541 | 1.4211 | 0.18074
15238 | 456476 | 520864 | 10.4749 | 4.5961 | 0.27923 | 3.6662 | 1.6086 | 0.19546
15239 | 456526 | 520864 | 10.3505 | 5.1866 | 0.3011 | 3.6227 | 1.8153 | 0.21077
15240 | 456576 | 520864 | 11.0139 | 5.5173 | 0.32683 | 3.8549 | 1.9311 | 0.22878
15241 | 456626 | 520864 | 11.5168 | 5.5087 | 0.35653 | 4.0309 | 1.928 | 0.24957
15242 | 456676 | 520864 | 11.6762 | 5.0422 | 0.37599 | 4.0867 | 1.7648 | 0.26319
15243 | 456726 | 520864 | 11.9475 | 4.6929 | 0.40652 | 4.1816 | 1.6425 | 0.28457
15244 | 456776 | 520864 | 12.4024 | 4.8054 | 0.44837 | 4.3408 | 1.6819 | 0.31386
15245 | 456826 | 520864 | 13.3769 | 4.4843 | 0.49511 | 4.6819 | 1.5695 | 0.34658
15246 | 456876 | 520864 | 14.2904 | 4.8958 | 0.57073 | 5.0017 | 1.7135 | 0.39951
15247 | 456926 | 520864 | 15.5479 | 7.0598 | 0.66826 | 5.4418 | 2.4709 | 0.46778
15248 | 456976 | 520864 | 17.2477 | 9.3766 | 0.78241 | 6.0367 | 3.2818 | 0.54768
15249 | 457026 | 520864 | 18.9375 | 12.4004 | 0.88051 | 6.6281 | 4.3401 | 0.61635
15250 | 457076 | 520864 | 21.4095 | 14.8089 | 0.96846 | 7.4933 | 5.1831 | 0.67792
15251 | 457126 | 520864 | 23.2825 | 16.378 | 1.0401 | 8.1489 | 5.7323 | 0.72807
15252 | 457176 | 520864 | 25.1959 | 17.122 | 1.0973 | 8.8186 | 5.9927 | 0.7681
15253 | 457226 | 520864 | 26.3338 | 17.2941 | 1.1459 | 9.2168 | 6.0529 | 0.80214
15254 | 457276 | 520864 | 25.359 | 16.7257 | 1.168 | 8.8757 | 5.854 | 0.81761
15255 | 457326 | 520864 | 24.5424 | 15.7949 | 1.176 | 8.5898 | 5.5282 | 0.82317
15256 | 457376 | 520864 | 23.3492 | 15.3836 | 1.1805 | 8.1722 | 5.3843 | 0.82638
15257 | 457426 | 520864 | 22.1699 | 15.8101 | 1.174 | 7.7595 | 5.5335 | 0.8218
15258 | 457476 | 520864 | 21.3282 | 15.8419 | 1.1532 | 7.4649 | 5.5447 | 0.80727
15259 | 457526 | 520864 | 20.8018 | 15.5252 | 1.1212 | 7.2806 | 5.4338 | 0.78482
15260 | 457576 | 520864 | 20.2356 | 15.1383 | 1.0923 | 7.0825 | 5.2984 | 0.76459
15261 | 457626 | 520864 | 19.1623 | 15.0705 | 1.0644 | 6.7068 | 5.2747 | 0.74508
15262 | 457676 | 520864 | 18.8263 | 14.8782 | 1.0332 | 6.5892 | 5.2074 | 0.72324
15263 | 457726 | 520864 | 19.0322 | 14.8725 | 1.0166 | 6.6613 | 5.2054 | 0.7116
15264 | 457776 | 520864 | 19.0904 | 14.5452 | 0.98829 | 6.6817 | 5.0908 | 0.6918
15265 | 457826 | 520864 | 18.8446 | 14.1827 | 0.96197 | 6.5956 | 4.9639 | 0.67338
15266 | 457876 | 520864 | 18.4242 | 13.7426 | 0.93489 | 6.4485 | 4.8099 | 0.65442
15267 | 457926 | 520864 | 18.0691 | 13.2837 | 0.90988 | 6.3242 | 4.6493 | 0.63692
15268 | 457976 | 520864 | 17.4864 | 12.7302 | 0.88161 | 6.1202 | 4.4556 | 0.61713
15269 | 458026 | 520864 | 17.064 | 12.1768 | 0.85496 | 5.9724 | 4.2619 | 0.59847
15270 | 458076 | 520864 | 16.5859 | 11.6321 | 0.82959 | 5.8051 | 4.0712 | 0.58071
15271 | 458126 | 520864 | 16.3439 | 11.0982 | 0.80491 | 5.7204 | 3.8844 | 0.56343
15272 | 458176 | 520864 | 15.9735 | 10.5725 | 0.78074 | 5.5907 | 3.7004 | 0.54652
15273 | 458226 | 520864 | 15.6493 | 10.0647 | 0.7579 | 5.4773 | 3.5227 | 0.53053
15274 | 458276 | 520864 | 15.0943 | 9.5436 | 0.73384 | 5.283 | 3.3403 | 0.51369
15275 | 458326 | 520864 | 14.7743 | 9.1066 | 0.71423 | 5.171 | 3.1873 | 0.49996
15276 | 458376 | 520864 | 14.5132 | 8.6644 | 0.69346 | 5.0796 | 3.0325 | 0.48542
15277 | 458426 | 520864 | 14.2368 | 8.2396 | 0.67331 | 4.9829 | 2.8839 | 0.47132
15278 | 458476 | 520864 | 13.7777 | 7.8339 | 0.65406 | 4.8222 | 2.7419 | 0.45784
15279 | 458526 | 520864 | 13.5292 | 7.4322 | 0.63381 | 4.7352 | 2.6013 | 0.44367
15280 | 458576 | 520864 | 13.1633 | 7.4042 | 0.61435 | 4.6072 | 2.5915 | 0.43005
15281 | 458626 | 520864 | 12.8503 | 7.4008 | 0.59777 | 4.4976 | 2.5903 | 0.41844
15282 | 458676 | 520864 | 12.5548 | 7.3736 | 0.58052 | 4.3942 | 2.5808 | 0.40637
15283 | 458726 | 520864 | 12.1793 | 7.3384 | 0.56399 | 4.2628 | 2.5685 | 0.39479
15284 | 458776 | 520864 | 12.0435 | 7.3049 | 0.54927 | 4.2152 | 2.5567 | 0.38449
15285 | 458826 | 520864 | 11.7242 | 7.2723 | 0.53635 | 4.1035 | 2.5453 | 0.37544
15286 | 458876 | 520864 | 11.5591 | 7.2227 | 0.52259 | 4.0457 | 2.5279 | 0.36581
15287 | 458926 | 520864 | 11.3274 | 7.1567 | 0.5076 | 3.9646 | 2.5049 | 0.35532
15288 | 458976 | 520864 | 10.9763 | 7.0937 | 0.49415 | 3.8417 | 2.4828 | 0.3459
15289 | 453976 | 520914 | 6.3228 | 4.8113 | 0.11894 | 2.213 | 1.6839 | 0.083257
15290 | 454026 | 520914 | 6.5205 | 4.8658 | 0.12065 | 2.2822 | 1.703 | 0.084454
15291 | 454076 | 520914 | 6.6634 | 4.9747 | 0.12308 | 2.3322 | 1.7411 | 0.086159
15292 | 454126 | 520914 | 6.7098 | 5.0551 | 0.12523 | 2.3484 | 1.7693 | 0.087662
15293 | 454176 | 520914 | 6.758 | 5.0705 | 0.12664 | 2.3653 | 1.7747 | 0.088649
15294 | 454226 | 520914 | 6.9331 | 5.1161 | 0.12851 | 2.4266 | 1.7907 | 0.08996
15295 | 454276 | 520914 | 7.0986 | 5.1415 | 0.13022 | 2.4845 | 1.7995 | 0.091153
15296 | 454326 | 520914 | 7.3569 | 5.1289 | 0.13154 | 2.5749 | 1.7951 | 0.092077
15297 | 454376 | 520914 | 7.4721 | 5.1388 | 0.13324 | 2.6152 | 1.7986 | 0.093269
15298 | 454426 | 520914 | 7.5956 | 5.1752 | 0.13542 | 2.6584 | 1.8113 | 0.094794
15299 | 454476 | 520914 | 7.8032 | 5.2563 | 0.13831 | 2.7311 | 1.8397 | 0.096814
15300 | 454526 | 520914 | 8.0236 | 5.1694 | 0.13897 | 2.8082 | 1.8093 | 0.097276
15301 | 454576 | 520914 | 8.1949 | 5.1449 | 0.14057 | 2.8682 | 1.8007 | 0.098402
15302 | 454626 | 520914 | 8.2203 | 5.157 | 0.14293 | 2.8771 | 1.805 | 0.10005
15303 | 454676 | 520914 | 8.3151 | 5.1261 | 0.14479 | 2.9103 | 1.7942 | 0.10135
15304 | 454726 | 520914 | 8.3124 | 5.0716 | 0.14652 | 2.9093 | 1.7751 | 0.10256
15305 | 454776 | 520914 | 8.561 | 5.0087 | 0.14821 | 2.9964 | 1.753 | 0.10374
15306 | 454826 | 520914 | 8.7055 | 4.9455 | 0.14998 | 3.0469 | 1.7309 | 0.10499
15307 | 454876 | 520914 | 8.6227 | 4.8494 | 0.15139 | 3.0179 | 1.6973 | 0.10597
15308 | 454926 | 520914 | 9.0059 | 4.7552 | 0.15299 | 3.1521 | 1.6643 | 0.1071
15309 | 454976 | 520914 | 9.5156 | 4.6418 | 0.15551 | 3.3305 | 1.6246 | 0.10886
15310 | 455026 | 520914 | 9.9894 | 4.5214 | 0.15831 | 3.4963 | 1.5825 | 0.11082
15311 | 455076 | 520914 | 9.987 | 4.4151 | 0.16155 | 3.4955 | 1.5453 | 0.11309
15312 | 455126 | 520914 | 9.9581 | 4.2814 | 0.16451 | 3.4853 | 1.4985 | 0.11516
15313 | 455176 | 520914 | 10.2131 | 4.2911 | 0.16817 | 3.5746 | 1.5019 | 0.11772
15314 | 455226 | 520914 | 9.934 | 4.225 | 0.16892 | 3.4769 | 1.4788 | 0.11824
15315 | 455276 | 520914 | 10.1027 | 4.4604 | 0.17128 | 3.536 | 1.5611 | 0.11989
15316 | 455326 | 520914 | 10.2187 | 4.7405 | 0.17467 | 3.5766 | 1.6592 | 0.12227
15317 | 455376 | 520914 | 10.8565 | 5.0341 | 0.1782 | 3.7998 | 1.7619 | 0.12474
15318 | 455426 | 520914 | 10.774 | 5.3029 | 0.1809 | 3.7709 | 1.856 | 0.12663
15319 | 455476 | 520914 | 11.3162 | 5.5289 | 0.18262 | 3.9607 | 1.9351 | 0.12783
15320 | 455526 | 520914 | 11.3306 | 5.7215 | 0.18394 | 3.9657 | 2.0025 | 0.12876
15321 | 455576 | 520914 | 11.523 | 5.9004 | 0.18727 | 4.0331 | 2.0651 | 0.13109
15322 | 455626 | 520914 | 11.654 | 5.9472 | 0.19243 | 4.0789 | 2.0815 | 0.1347
15323 | 455676 | 520914 | 12.0107 | 5.8861 | 0.19676 | 4.2038 | 2.0601 | 0.13773
15324 | 455726 | 520914 | 11.8282 | 5.7354 | 0.20085 | 4.1399 | 2.0074 | 0.14059
15325 | 455776 | 520914 | 12.1331 | 5.5483 | 0.20659 | 4.2466 | 1.9419 | 0.14461
15326 | 455826 | 520914 | 12.7119 | 5.4135 | 0.21024 | 4.4491 | 1.8947 | 0.14717
15327 | 455876 | 520914 | 11.9257 | 5.2743 | 0.21116 | 4.174 | 1.846 | 0.14781
15328 | 455926 | 520914 | 11.4977 | 4.9642 | 0.21034 | 4.0242 | 1.7375 | 0.14724
15329 | 455976 | 520914 | 10.3631 | 4.4114 | 0.20576 | 3.6271 | 1.544 | 0.14403
15330 | 456026 | 520914 | 10.2869 | 3.7497 | 0.20303 | 3.6004 | 1.3124 | 0.14212
15331 | 456076 | 520914 | 9.8586 | 3.6639 | 0.20263 | 3.4505 | 1.2824 | 0.14184
15332 | 456126 | 520914 | 9.966 | 4.1846 | 0.20764 | 3.4881 | 1.4646 | 0.14535
15333 | 456176 | 520914 | 9.9557 | 4.646 | 0.21539 | 3.4845 | 1.6261 | 0.15077
15334 | 456226 | 520914 | 10.4824 | 4.9934 | 0.22735 | 3.6688 | 1.7477 | 0.15915
15335 | 456276 | 520914 | 11.165 | 5.1419 | 0.24236 | 3.9078 | 1.7997 | 0.16965
15336 | 456326 | 520914 | 11.6853 | 5.1025 | 0.26123 | 4.0899 | 1.7859 | 0.18286
15337 | 456376 | 520914 | 11.7267 | 4.8705 | 0.28414 | 4.1043 | 1.7047 | 0.1989
15338 | 456426 | 520914 | 11.5085 | 4.5409 | 0.30986 | 4.028 | 1.5893 | 0.2169
15339 | 456476 | 520914 | 11.4084 | 4.9369 | 0.33838 | 3.9929 | 1.7279 | 0.23686
15340 | 456526 | 520914 | 11.2412 | 5.5438 | 0.36354 | 3.9344 | 1.9403 | 0.25448
15341 | 456576 | 520914 | 11.8316 | 5.8245 | 0.38399 | 4.1411 | 2.0386 | 0.2688
15342 | 456626 | 520914 | 11.7933 | 5.7398 | 0.40082 | 4.1277 | 2.0089 | 0.28057
15343 | 456676 | 520914 | 11.9375 | 5.3818 | 0.42119 | 4.1781 | 1.8836 | 0.29484
15344 | 456726 | 520914 | 12.4404 | 5.1386 | 0.4514 | 4.3541 | 1.7985 | 0.31598
15345 | 456776 | 520914 | 12.7743 | 5.9509 | 0.48032 | 4.471 | 2.0828 | 0.33622
15346 | 456826 | 520914 | 13.1998 | 5.8535 | 0.52304 | 4.6199 | 2.0487 | 0.36613
15347 | 456876 | 520914 | 14.2462 | 5.0465 | 0.59614 | 4.9862 | 1.7663 | 0.4173
15348 | 456926 | 520914 | 15.6635 | 6.3328 | 0.68409 | 5.4822 | 2.2165 | 0.47886
15349 | 456976 | 520914 | 16.8841 | 8.4056 | 0.78659 | 5.9094 | 2.942 | 0.55061
15350 | 457026 | 520914 | 18.5434 | 10.2466 | 0.89938 | 6.4902 | 3.5863 | 0.62957
15351 | 457076 | 520914 | 20.8569 | 12.7347 | 0.98175 | 7.2999 | 4.4571 | 0.68722
15352 | 457126 | 520914 | 21.996 | 14.4602 | 1.0352 | 7.6986 | 5.0611 | 0.72467
15353 | 457176 | 520914 | 24.0637 | 16.036 | 1.1074 | 8.4223 | 5.6126 | 0.77519
15354 | 457226 | 520914 | 24.5974 | 16.8052 | 1.1562 | 8.6091 | 5.8818 | 0.80935
15355 | 457276 | 520914 | 24.8305 | 16.8641 | 1.1828 | 8.6907 | 5.9024 | 0.82796
15356 | 457326 | 520914 | 24.5973 | 16.3317 | 1.1863 | 8.609 | 5.7161 | 0.83044
15357 | 457376 | 520914 | 24.0136 | 15.5562 | 1.1833 | 8.4048 | 5.4447 | 0.82834
15358 | 457426 | 520914 | 23.5164 | 15.1789 | 1.1842 | 8.2307 | 5.3126 | 0.82891
15359 | 457476 | 520914 | 22.1038 | 15.6126 | 1.17 | 7.7363 | 5.4644 | 0.819
15360 | 457526 | 520914 | 21.1657 | 15.5112 | 1.1355 | 7.408 | 5.4289 | 0.79488
15361 | 457576 | 520914 | 20.1971 | 15.2815 | 1.1034 | 7.069 | 5.3485 | 0.7724
15362 | 457626 | 520914 | 19.728 | 14.9702 | 1.0748 | 6.9048 | 5.2396 | 0.75236
15363 | 457676 | 520914 | 19.3892 | 14.7637 | 1.0456 | 6.7862 | 5.1673 | 0.73189
15364 | 457726 | 520914 | 19.1067 | 14.8213 | 1.0231 | 6.6874 | 5.1875 | 0.71617
15365 | 457776 | 520914 | 18.7497 | 14.834 | 1.0037 | 6.5624 | 5.1919 | 0.70262
15366 | 457826 | 520914 | 18.2809 | 14.6922 | 0.98145 | 6.3983 | 5.1423 | 0.68702
15367 | 457876 | 520914 | 18.1662 | 14.2988 | 0.95067 | 6.3582 | 5.0046 | 0.66547
15368 | 457926 | 520914 | 17.5447 | 13.8515 | 0.92097 | 6.1406 | 4.848 | 0.64468
15369 | 457976 | 520914 | 17.2004 | 13.3626 | 0.8929 | 6.0201 | 4.6769 | 0.62503
15370 | 458026 | 520914 | 16.9802 | 12.8528 | 0.86563 | 5.9431 | 4.4985 | 0.60594
15371 | 458076 | 520914 | 16.6988 | 12.2963 | 0.83452 | 5.8446 | 4.3037 | 0.58417
15372 | 458126 | 520914 | 15.9663 | 11.6831 | 0.79919 | 5.5882 | 4.0891 | 0.55944
15373 | 458176 | 520914 | 15.404 | 11.2265 | 0.78038 | 5.3914 | 3.9293 | 0.54626
15374 | 458226 | 520914 | 15.3102 | 10.7886 | 0.7663 | 5.3586 | 3.776 | 0.53641
15375 | 458276 | 520914 | 14.9213 | 10.2471 | 0.74043 | 5.2225 | 3.5865 | 0.5183
15376 | 458326 | 520914 | 14.8432 | 9.8271 | 0.72187 | 5.1951 | 3.4395 | 0.50531
15377 | 458376 | 520914 | 14.5198 | 9.3775 | 0.7009 | 5.0819 | 3.2821 | 0.49063
15378 | 458426 | 520914 | 14.0953 | 8.9392 | 0.68085 | 4.9333 | 3.1287 | 0.47659
15379 | 458476 | 520914 | 13.6063 | 8.5193 | 0.66099 | 4.7622 | 2.9818 | 0.46269
15380 | 458526 | 520914 | 13.3749 | 8.118 | 0.64244 | 4.6812 | 2.8413 | 0.44971
15381 | 458576 | 520914 | 13.1352 | 7.7204 | 0.62257 | 4.5973 | 2.7021 | 0.4358
15382 | 458626 | 520914 | 12.7528 | 7.3592 | 0.60572 | 4.4635 | 2.5757 | 0.42401
15383 | 458676 | 520914 | 12.288 | 7.0164 | 0.58952 | 4.3008 | 2.4557 | 0.41266
15384 | 458726 | 520914 | 12.1655 | 6.7904 | 0.57167 | 4.2579 | 2.3766 | 0.40017
15385 | 458776 | 520914 | 11.8559 | 6.7802 | 0.55579 | 4.1496 | 2.3731 | 0.38905
15386 | 458826 | 520914 | 11.597 | 6.7611 | 0.54045 | 4.059 | 2.3664 | 0.37832
15387 | 458876 | 520914 | 11.4663 | 6.7502 | 0.52767 | 4.0132 | 2.3626 | 0.36937
15388 | 458926 | 520914 | 11.3405 | 6.7103 | 0.51254 | 3.9692 | 2.3486 | 0.35878
15389 | 458976 | 520914 | 11.0071 | 6.6689 | 0.49837 | 3.8525 | 2.3341 | 0.34886
15390 | 453976 | 520964 | 6.3887 | 4.8517 | 0.11682 | 2.236 | 1.6981 | 0.081774
15391 | 454026 | 520964 | 6.5109 | 4.9364 | 0.11894 | 2.2788 | 1.7278 | 0.083261
15392 | 454076 | 520964 | 6.6316 | 5.0246 | 0.12118 | 2.3211 | 1.7586 | 0.084823
15393 | 454126 | 520964 | 6.7467 | 5.0128 | 0.12227 | 2.3613 | 1.7545 | 0.085588
15394 | 454176 | 520964 | 6.8991 | 5.0362 | 0.12386 | 2.4147 | 1.7627 | 0.086701
15395 | 454226 | 520964 | 6.9557 | 5.0432 | 0.12532 | 2.4345 | 1.7651 | 0.087721
15396 | 454276 | 520964 | 7.1712 | 5.0823 | 0.12728 | 2.5099 | 1.7788 | 0.089099
15397 | 454326 | 520964 | 7.2342 | 5.0725 | 0.12875 | 2.532 | 1.7754 | 0.090124
15398 | 454376 | 520964 | 7.3589 | 5.0383 | 0.12998 | 2.5756 | 1.7634 | 0.090989
15399 | 454426 | 520964 | 7.4867 | 5.0538 | 0.13202 | 2.6204 | 1.7688 | 0.092417
15400 | 454476 | 520964 | 7.8388 | 5.1659 | 0.1355 | 2.7436 | 1.8081 | 0.094853
15401 | 454526 | 520964 | 7.6578 | 5.0604 | 0.1361 | 2.6802 | 1.7711 | 0.095273
15402 | 454576 | 520964 | 7.7829 | 5.0093 | 0.13754 | 2.724 | 1.7533 | 0.096277
15403 | 454626 | 520964 | 8.0443 | 5.0017 | 0.13981 | 2.8155 | 1.7506 | 0.097868
15404 | 454676 | 520964 | 8.2195 | 4.935 | 0.14138 | 2.8768 | 1.7272 | 0.098965
15405 | 454726 | 520964 | 8.1866 | 4.8437 | 0.14278 | 2.8653 | 1.6953 | 0.099943
15406 | 454776 | 520964 | 8.3898 | 4.7699 | 0.14541 | 2.9364 | 1.6695 | 0.10179
15407 | 454826 | 520964 | 8.9416 | 4.6818 | 0.14828 | 3.1296 | 1.6386 | 0.10379
15408 | 454876 | 520964 | 9.165 | 4.5531 | 0.15071 | 3.2077 | 1.5936 | 0.1055
15409 | 454926 | 520964 | 9.5616 | 4.4233 | 0.15332 | 3.3465 | 1.5482 | 0.10732
15410 | 454976 | 520964 | 9.7869 | 4.2897 | 0.1561 | 3.4254 | 1.5014 | 0.10927
15411 | 455026 | 520964 | 9.6434 | 4.1488 | 0.15885 | 3.3752 | 1.4521 | 0.1112
15412 | 455076 | 520964 | 9.7654 | 4 | 0.16154 | 3.4179 | 1.4 | 0.11308
15413 | 455126 | 520964 | 9.8271 | 4.0974 | 0.16492 | 3.4395 | 1.4341 | 0.11545
15414 | 455176 | 520964 | 9.8454 | 4.3661 | 0.16885 | 3.4459 | 1.5281 | 0.1182
15415 | 455226 | 520964 | 10.1572 | 4.5749 | 0.17052 | 3.555 | 1.6012 | 0.11936
15416 | 455276 | 520964 | 10.2232 | 4.7937 | 0.17235 | 3.5781 | 1.6778 | 0.12065
15417 | 455326 | 520964 | 10.2478 | 5.0385 | 0.17484 | 3.5867 | 1.7635 | 0.12239
15418 | 455376 | 520964 | 10.866 | 5.3299 | 0.17865 | 3.8031 | 1.8655 | 0.12505
15419 | 455426 | 520964 | 11.5012 | 5.5431 | 0.18058 | 4.0254 | 1.9401 | 0.12641
15420 | 455476 | 520964 | 11.4649 | 5.6741 | 0.18094 | 4.0127 | 1.986 | 0.12666
15421 | 455526 | 520964 | 11.0383 | 5.7599 | 0.18397 | 3.8634 | 2.016 | 0.12878
15422 | 455576 | 520964 | 11.3436 | 5.824 | 0.19042 | 3.9703 | 2.0384 | 0.13329
15423 | 455626 | 520964 | 11.8252 | 5.8332 | 0.19739 | 4.1388 | 2.0416 | 0.13818
15424 | 455676 | 520964 | 11.924 | 5.6679 | 0.20185 | 4.1734 | 1.9838 | 0.1413
15425 | 455726 | 520964 | 12.2209 | 5.3894 | 0.20522 | 4.2773 | 1.8863 | 0.14366
15426 | 455776 | 520964 | 12.5575 | 5.3895 | 0.21312 | 4.3951 | 1.8863 | 0.14918
15427 | 455826 | 520964 | 12.6783 | 5.3613 | 0.21828 | 4.4374 | 1.8764 | 0.1528
15428 | 455876 | 520964 | 11.6414 | 5.1234 | 0.21997 | 4.0745 | 1.7932 | 0.15398
15429 | 455926 | 520964 | 11.1483 | 4.6467 | 0.21732 | 3.9019 | 1.6263 | 0.15212
15430 | 455976 | 520964 | 10.5547 | 4.0667 | 0.21602 | 3.6942 | 1.4233 | 0.15122
15431 | 456026 | 520964 | 10.0364 | 3.7507 | 0.21425 | 3.5127 | 1.3127 | 0.14997
15432 | 456076 | 520964 | 9.7107 | 4.2297 | 0.21668 | 3.3987 | 1.4804 | 0.15168
15433 | 456126 | 520964 | 10.1175 | 4.7238 | 0.22406 | 3.5411 | 1.6533 | 0.15684
15434 | 456176 | 520964 | 10.3227 | 5.1948 | 0.23815 | 3.613 | 1.8182 | 0.1667
15435 | 456226 | 520964 | 11.1445 | 5.5299 | 0.2571 | 3.9006 | 1.9355 | 0.17997
15436 | 456276 | 520964 | 11.8316 | 5.6481 | 0.27902 | 4.1411 | 1.9768 | 0.19532
15437 | 456326 | 520964 | 12.1274 | 5.4912 | 0.30051 | 4.2446 | 1.9219 | 0.21036
15438 | 456376 | 520964 | 12.4124 | 5.1981 | 0.3284 | 4.3443 | 1.8193 | 0.22988
15439 | 456426 | 520964 | 12.2207 | 4.9685 | 0.35867 | 4.2772 | 1.739 | 0.25107
15440 | 456476 | 520964 | 11.9032 | 5.1482 | 0.39092 | 4.1661 | 1.8019 | 0.27364
15441 | 456526 | 520964 | 12.0495 | 5.7677 | 0.41965 | 4.2173 | 2.0187 | 0.29375
15442 | 456576 | 520964 | 12.9221 | 6.1245 | 0.44673 | 4.5227 | 2.1436 | 0.31271
15443 | 456626 | 520964 | 12.8744 | 6.109 | 0.46601 | 4.506 | 2.1381 | 0.32621
15444 | 456676 | 520964 | 12.8273 | 5.7074 | 0.47224 | 4.4895 | 1.9976 | 0.33057
15445 | 456726 | 520964 | 12.9508 | 5.451 | 0.49596 | 4.5328 | 1.9079 | 0.34717
15446 | 456776 | 520964 | 13.27 | 6.8249 | 0.51974 | 4.6445 | 2.3887 | 0.36382
15447 | 456826 | 520964 | 13.5058 | 7.3788 | 0.55564 | 4.727 | 2.5826 | 0.38895
15448 | 456876 | 520964 | 14.221 | 6.902 | 0.6124 | 4.9774 | 2.4157 | 0.42868
15449 | 456926 | 520964 | 15.2943 | 5.9235 | 0.70288 | 5.353 | 2.0732 | 0.49201
15450 | 456976 | 520964 | 16.6257 | 7.5924 | 0.80009 | 5.819 | 2.6573 | 0.56006
15451 | 457026 | 520964 | 17.6738 | 9.3815 | 0.88605 | 6.1858 | 3.2835 | 0.62023
15452 | 457076 | 520964 | 20.0032 | 10.8897 | 0.98301 | 7.0011 | 3.8114 | 0.68811
15453 | 457126 | 520964 | 22.8578 | 12.6753 | 1.0574 | 8.0002 | 4.4363 | 0.74015
15454 | 457176 | 520964 | 23.8457 | 14.5222 | 1.123 | 8.346 | 5.0828 | 0.78608
15455 | 457226 | 520964 | 24.0056 | 15.5985 | 1.1604 | 8.4019 | 5.4595 | 0.8123
15456 | 457276 | 520964 | 24.4338 | 16.1208 | 1.1837 | 8.5518 | 5.6423 | 0.82861
15457 | 457326 | 520964 | 23.8733 | 16.1317 | 1.1913 | 8.3556 | 5.6461 | 0.8339
15458 | 457376 | 520964 | 23.3083 | 15.7913 | 1.1909 | 8.1579 | 5.5269 | 0.83363
15459 | 457426 | 520964 | 23.2947 | 15.2793 | 1.1904 | 8.1532 | 5.3478 | 0.83325
15460 | 457476 | 520964 | 22.6561 | 14.9106 | 1.1789 | 7.9296 | 5.2187 | 0.82525
15461 | 457526 | 520964 | 21.4213 | 15.0846 | 1.1468 | 7.4975 | 5.2796 | 0.80279
15462 | 457576 | 520964 | 20.5702 | 15.1132 | 1.1179 | 7.1996 | 5.2896 | 0.78256
15463 | 457626 | 520964 | 19.4998 | 15.0004 | 1.0889 | 6.8249 | 5.2502 | 0.76219
15464 | 457676 | 520964 | 19.3764 | 14.8389 | 1.0662 | 6.7817 | 5.1936 | 0.74631
15465 | 457726 | 520964 | 19.5745 | 14.8571 | 1.0546 | 6.8511 | 5.2 | 0.73825
15466 | 457776 | 520964 | 19.1525 | 14.7059 | 1.0179 | 6.7034 | 5.1471 | 0.7125
15467 | 457826 | 520964 | 18.5081 | 14.6679 | 0.99252 | 6.4778 | 5.1338 | 0.69476
15468 | 457876 | 520964 | 17.8013 | 14.2961 | 0.95112 | 6.2305 | 5.0036 | 0.66578
15469 | 457926 | 520964 | 17.194 | 13.9875 | 0.92392 | 6.0179 | 4.8956 | 0.64675
15470 | 457976 | 520964 | 17.1328 | 13.6206 | 0.89751 | 5.9965 | 4.7672 | 0.62826
15471 | 458026 | 520964 | 16.6968 | 13.1572 | 0.86625 | 5.8439 | 4.605 | 0.60637
15472 | 458076 | 520964 | 16.2567 | 12.655 | 0.83402 | 5.6898 | 4.4293 | 0.58382
15473 | 458126 | 520964 | 15.8612 | 12.1528 | 0.80364 | 5.5514 | 4.2535 | 0.56255
15474 | 458176 | 520964 | 15.4775 | 11.6991 | 0.78031 | 5.4171 | 4.0947 | 0.54621
15475 | 458226 | 520964 | 15.1756 | 11.3464 | 0.77209 | 5.3115 | 3.9712 | 0.54046
15476 | 458276 | 520964 | 14.6842 | 10.8704 | 0.74827 | 5.1395 | 3.8047 | 0.52379
15477 | 458326 | 520964 | 14.3413 | 10.4121 | 0.72683 | 5.0194 | 3.6442 | 0.50878
15478 | 458376 | 520964 | 14.2512 | 9.9628 | 0.70601 | 4.9879 | 3.487 | 0.49421
15479 | 458426 | 520964 | 13.8859 | 9.5302 | 0.68726 | 4.8601 | 3.3356 | 0.48108
15480 | 458476 | 520964 | 13.6868 | 9.1061 | 0.66798 | 4.7904 | 3.1871 | 0.46759
15481 | 458526 | 520964 | 13.3824 | 8.7016 | 0.6491 | 4.6838 | 3.0456 | 0.45437
15482 | 458576 | 520964 | 12.997 | 8.3115 | 0.63119 | 4.549 | 2.909 | 0.44184
15483 | 458626 | 520964 | 12.7852 | 7.9322 | 0.61264 | 4.4748 | 2.7763 | 0.42885
15484 | 458676 | 520964 | 12.6441 | 7.5752 | 0.59604 | 4.4254 | 2.6513 | 0.41723
15485 | 458726 | 520964 | 12.2416 | 7.225 | 0.57836 | 4.2846 | 2.5288 | 0.40485
15486 | 458776 | 520964 | 11.8712 | 6.8823 | 0.56003 | 4.1549 | 2.4088 | 0.39202
15487 | 458826 | 520964 | 11.5086 | 6.5518 | 0.54214 | 4.028 | 2.2931 | 0.3795
15488 | 458876 | 520964 | 11.3359 | 6.3341 | 0.52868 | 3.9676 | 2.2169 | 0.37008
15489 | 458926 | 520964 | 11.1645 | 6.2082 | 0.51479 | 3.9076 | 2.1729 | 0.36035
15490 | 458976 | 520964 | 10.8437 | 6.1779 | 0.50141 | 3.7953 | 2.1623 | 0.35099
15491 | 453976 | 521014 | 6.3037 | 4.8308 | 0.11476 | 2.2063 | 1.6908 | 0.080333
15492 | 454026 | 521014 | 6.4323 | 4.8613 | 0.11631 | 2.2513 | 1.7014 | 0.081417
15493 | 454076 | 521014 | 6.6585 | 4.8869 | 0.11787 | 2.3305 | 1.7104 | 0.082509
15494 | 454126 | 521014 | 6.7898 | 4.9075 | 0.11944 | 2.3764 | 1.7176 | 0.083609
15495 | 454176 | 521014 | 6.8969 | 4.9265 | 0.12107 | 2.4139 | 1.7243 | 0.084752
15496 | 454226 | 521014 | 6.9951 | 4.9456 | 0.1228 | 2.4483 | 1.731 | 0.085961
15497 | 454276 | 521014 | 7.0835 | 4.956 | 0.12453 | 2.4792 | 1.7346 | 0.087171
15498 | 454326 | 521014 | 7.121 | 4.9298 | 0.1259 | 2.4923 | 1.7254 | 0.088133
15499 | 454376 | 521014 | 7.2691 | 4.9049 | 0.12743 | 2.5442 | 1.7167 | 0.089204
15500 | 454426 | 521014 | 7.3623 | 4.8969 | 0.12932 | 2.5768 | 1.7139 | 0.090527
15501 | 454476 | 521014 | 7.5153 | 4.9505 | 0.13221 | 2.6303 | 1.7327 | 0.092547
15502 | 454526 | 521014 | 7.5989 | 4.8526 | 0.1331 | 2.6596 | 1.6984 | 0.093169
15503 | 454576 | 521014 | 7.567 | 4.7805 | 0.13531 | 2.6484 | 1.6732 | 0.094714
15504 | 454626 | 521014 | 7.9084 | 4.6835 | 0.13751 | 2.7679 | 1.6392 | 0.09626
15505 | 454676 | 521014 | 7.9741 | 4.5957 | 0.14008 | 2.7909 | 1.6085 | 0.098053
15506 | 454726 | 521014 | 8.411 | 4.5562 | 0.14361 | 2.9438 | 1.5947 | 0.10053
15507 | 454776 | 521014 | 8.946 | 4.4882 | 0.14697 | 3.1311 | 1.5709 | 0.10288
15508 | 454826 | 521014 | 9.213 | 4.356 | 0.14948 | 3.2245 | 1.5246 | 0.10463
15509 | 454876 | 521014 | 9.28 | 4.1623 | 0.15096 | 3.248 | 1.4568 | 0.10567
15510 | 454926 | 521014 | 9.2775 | 4.0089 | 0.15333 | 3.2471 | 1.4031 | 0.10733
15511 | 454976 | 521014 | 9.3594 | 3.8629 | 0.15601 | 3.2758 | 1.352 | 0.1092
15512 | 455026 | 521014 | 9.592 | 3.8941 | 0.15867 | 3.3572 | 1.3629 | 0.11107
15513 | 455076 | 521014 | 9.5465 | 4.1193 | 0.16169 | 3.3413 | 1.4418 | 0.11318
15514 | 455126 | 521014 | 9.6396 | 4.3758 | 0.16538 | 3.3738 | 1.5315 | 0.11576
15515 | 455176 | 521014 | 9.7929 | 4.6343 | 0.16886 | 3.4275 | 1.622 | 0.1182
15516 | 455226 | 521014 | 10.0786 | 4.9175 | 0.17297 | 3.5275 | 1.7211 | 0.12108
15517 | 455276 | 521014 | 10.3339 | 5.0477 | 0.17259 | 3.6169 | 1.7667 | 0.12081
15518 | 455326 | 521014 | 10.7094 | 5.1961 | 0.17306 | 3.7483 | 1.8186 | 0.12114
15519 | 455376 | 521014 | 11.0622 | 5.3881 | 0.17512 | 3.8718 | 1.8858 | 0.12259
15520 | 455426 | 521014 | 10.6608 | 5.5513 | 0.17704 | 3.7313 | 1.9429 | 0.12393
15521 | 455476 | 521014 | 10.7616 | 5.6457 | 0.18224 | 3.7666 | 1.976 | 0.12757
15522 | 455526 | 521014 | 11.5882 | 5.7145 | 0.18946 | 4.0559 | 2.0001 | 0.13262
15523 | 455576 | 521014 | 11.7208 | 5.6844 | 0.19609 | 4.1023 | 1.9895 | 0.13726
15524 | 455626 | 521014 | 12.3024 | 5.6209 | 0.20402 | 4.3059 | 1.9673 | 0.14281
15525 | 455676 | 521014 | 12.4125 | 5.3835 | 0.20912 | 4.3444 | 1.8842 | 0.14638
15526 | 455726 | 521014 | 12.1951 | 5.2239 | 0.21212 | 4.2683 | 1.8284 | 0.14849
15527 | 455776 | 521014 | 12.555 | 5.2572 | 0.2197 | 4.3942 | 1.84 | 0.15379
15528 | 455826 | 521014 | 12.4129 | 5.0813 | 0.22302 | 4.3445 | 1.7785 | 0.15611
15529 | 455876 | 521014 | 11.5925 | 4.7457 | 0.2248 | 4.0574 | 1.661 | 0.15736
15530 | 455926 | 521014 | 10.6801 | 4.2458 | 0.22517 | 3.738 | 1.486 | 0.15762
15531 | 455976 | 521014 | 10.3106 | 3.8285 | 0.22722 | 3.6087 | 1.34 | 0.15905
15532 | 456026 | 521014 | 10.1166 | 4.2708 | 0.22795 | 3.5408 | 1.4948 | 0.15957
15533 | 456076 | 521014 | 10.0912 | 4.7006 | 0.23182 | 3.5319 | 1.6452 | 0.16227
15534 | 456126 | 521014 | 10.3455 | 5.2321 | 0.24631 | 3.6209 | 1.8312 | 0.17242
15535 | 456176 | 521014 | 10.9546 | 5.6368 | 0.2643 | 3.8341 | 1.9729 | 0.18501
15536 | 456226 | 521014 | 11.8038 | 5.9509 | 0.29055 | 4.1313 | 2.0828 | 0.20339
15537 | 456276 | 521014 | 12.6314 | 6.0704 | 0.32144 | 4.421 | 2.1246 | 0.22501
15538 | 456326 | 521014 | 12.8126 | 5.8476 | 0.34669 | 4.4844 | 2.0467 | 0.24268
15539 | 456376 | 521014 | 12.888 | 5.4168 | 0.37163 | 4.5108 | 1.8959 | 0.26014
15540 | 456426 | 521014 | 12.7036 | 5.3103 | 0.40277 | 4.4463 | 1.8586 | 0.28194
15541 | 456476 | 521014 | 12.5224 | 5.3121 | 0.4388 | 4.3829 | 1.8592 | 0.30716
15542 | 456526 | 521014 | 12.6586 | 5.9586 | 0.47813 | 4.4305 | 2.0855 | 0.33469
15543 | 456576 | 521014 | 13.7983 | 6.4044 | 0.51722 | 4.8294 | 2.2416 | 0.36206
15544 | 456626 | 521014 | 14.2522 | 6.448 | 0.54032 | 4.9883 | 2.2568 | 0.37822
15545 | 456676 | 521014 | 13.7061 | 6.0225 | 0.53198 | 4.7971 | 2.1079 | 0.37239
15546 | 456726 | 521014 | 13.575 | 5.692 | 0.54364 | 4.7513 | 1.9922 | 0.38055
15547 | 456776 | 521014 | 13.7662 | 7.4432 | 0.56713 | 4.8182 | 2.6051 | 0.39699
15548 | 456826 | 521014 | 14.1318 | 8.6049 | 0.59398 | 4.9461 | 3.0117 | 0.41578
15549 | 456876 | 521014 | 14.3559 | 8.4863 | 0.63229 | 5.0246 | 2.9702 | 0.4426
15550 | 456926 | 521014 | 15.1811 | 7.8849 | 0.70957 | 5.3134 | 2.7597 | 0.4967
15551 | 456976 | 521014 | 16.1402 | 6.9114 | 0.78766 | 5.6491 | 2.419 | 0.55136
15552 | 457026 | 521014 | 17.1052 | 8.3459 | 0.88445 | 5.9868 | 2.9211 | 0.61911
15553 | 457076 | 521014 | 18.6493 | 10.1882 | 0.98497 | 6.5272 | 3.5659 | 0.68948
15554 | 457126 | 521014 | 21.4351 | 11.4745 | 1.065 | 7.5023 | 4.0161 | 0.74547
15555 | 457176 | 521014 | 23.7069 | 12.6571 | 1.1294 | 8.2974 | 4.43 | 0.79058
15556 | 457226 | 521014 | 24.569 | 14.1352 | 1.1733 | 8.5991 | 4.9473 | 0.82131
15557 | 457276 | 521014 | 24.8869 | 15.3368 | 1.2175 | 8.7104 | 5.3679 | 0.85225
15558 | 457326 | 521014 | 24.2534 | 15.5878 | 1.2105 | 8.4887 | 5.4557 | 0.84738
15559 | 457376 | 521014 | 23.2286 | 15.4881 | 1.1982 | 8.13 | 5.4208 | 0.83877
15560 | 457426 | 521014 | 22.6412 | 15.1903 | 1.1874 | 7.9244 | 5.3166 | 0.83121
15561 | 457476 | 521014 | 21.8147 | 14.7134 | 1.1761 | 7.6351 | 5.1497 | 0.82328
15562 | 457526 | 521014 | 21.2642 | 14.2907 | 1.1526 | 7.4425 | 5.0017 | 0.80681
15563 | 457576 | 521014 | 20.971 | 14.5824 | 1.1276 | 7.3399 | 5.1038 | 0.78931
15564 | 457626 | 521014 | 20.0602 | 14.7003 | 1.1022 | 7.0211 | 5.1451 | 0.77157
15565 | 457676 | 521014 | 19.5739 | 14.5688 | 1.0709 | 6.8509 | 5.0991 | 0.7496
15566 | 457726 | 521014 | 19.4337 | 14.5924 | 1.0563 | 6.8018 | 5.1074 | 0.73939
15567 | 457776 | 521014 | 19.0035 | 14.1841 | 1.0219 | 6.6512 | 4.9644 | 0.71535
15568 | 457826 | 521014 | 18.6264 | 14.2399 | 1.0013 | 6.5192 | 4.984 | 0.70091
15569 | 457876 | 521014 | 18.0323 | 14.1042 | 0.96658 | 6.3113 | 4.9365 | 0.6766
15570 | 457926 | 521014 | 17.37 | 13.8645 | 0.93371 | 6.0795 | 4.8526 | 0.6536
15571 | 457976 | 521014 | 16.8718 | 13.5501 | 0.90069 | 5.9051 | 4.7425 | 0.63048
15572 | 458026 | 521014 | 16.2472 | 13.2245 | 0.87229 | 5.6865 | 4.6286 | 0.6106
15573 | 458076 | 521014 | 16.0537 | 12.8473 | 0.84334 | 5.6188 | 4.4966 | 0.59034
15574 | 458126 | 521014 | 15.7944 | 12.4361 | 0.81427 | 5.5281 | 4.3526 | 0.56999
15575 | 458176 | 521014 | 15.3855 | 11.9832 | 0.78313 | 5.3849 | 4.1941 | 0.54819
15576 | 458226 | 521014 | 15.0684 | 11.6018 | 0.76361 | 5.2739 | 4.0606 | 0.53453
15577 | 458276 | 521014 | 14.6211 | 11.2369 | 0.74971 | 5.1174 | 3.9329 | 0.52479
15578 | 458326 | 521014 | 14.3885 | 10.8462 | 0.73524 | 5.036 | 3.7962 | 0.51467
15579 | 458376 | 521014 | 14.162 | 10.4119 | 0.71413 | 4.9567 | 3.6442 | 0.49989
15580 | 458426 | 521014 | 13.854 | 9.9898 | 0.69359 | 4.8489 | 3.4964 | 0.48551
15581 | 458476 | 521014 | 13.5563 | 9.5758 | 0.67406 | 4.7447 | 3.3515 | 0.47184
15582 | 458526 | 521014 | 13.1193 | 9.1623 | 0.65464 | 4.5918 | 3.2068 | 0.45825
15583 | 458576 | 521014 | 12.8909 | 8.7814 | 0.63692 | 4.5118 | 3.0735 | 0.44584
15584 | 458626 | 521014 | 12.7442 | 8.4202 | 0.61913 | 4.4605 | 2.9471 | 0.43339
15585 | 458676 | 521014 | 12.4467 | 8.0538 | 0.60089 | 4.3563 | 2.8188 | 0.42062
15586 | 458726 | 521014 | 12.1875 | 7.7015 | 0.58311 | 4.2656 | 2.6955 | 0.40818
15587 | 458776 | 521014 | 12.0524 | 7.3606 | 0.56537 | 4.2183 | 2.5762 | 0.39576
15588 | 458826 | 521014 | 11.7792 | 7.0305 | 0.54779 | 4.1227 | 2.4607 | 0.38345
15589 | 458876 | 521014 | 11.4425 | 6.7173 | 0.53166 | 4.0049 | 2.3511 | 0.37216
15590 | 458926 | 521014 | 11.1389 | 6.4216 | 0.51697 | 3.8986 | 2.2475 | 0.36188
15591 | 458976 | 521014 | 10.8132 | 6.1465 | 0.50417 | 3.7846 | 2.1513 | 0.35292
15592 | 453976 | 521064 | 6.2797 | 4.7088 | 0.11223 | 2.1979 | 1.6481 | 0.078561
15593 | 454026 | 521064 | 6.45 | 4.7387 | 0.11387 | 2.2575 | 1.6585 | 0.079708
15594 | 454076 | 521064 | 6.5507 | 4.7345 | 0.11516 | 2.2927 | 1.6571 | 0.080611
15595 | 454126 | 521064 | 6.6996 | 4.7657 | 0.11698 | 2.3449 | 1.668 | 0.081887
15596 | 454176 | 521064 | 6.6149 | 4.7763 | 0.11864 | 2.3152 | 1.6717 | 0.083051
15597 | 454226 | 521064 | 6.571 | 4.7702 | 0.12018 | 2.2998 | 1.6696 | 0.084126
15598 | 454276 | 521064 | 6.6896 | 4.7511 | 0.12166 | 2.3414 | 1.6629 | 0.085163
15599 | 454326 | 521064 | 6.8197 | 4.7179 | 0.1233 | 2.3869 | 1.6513 | 0.08631
15600 | 454376 | 521064 | 6.9084 | 4.6828 | 0.12567 | 2.418 | 1.639 | 0.087969
15601 | 454426 | 521064 | 7.2842 | 4.662 | 0.1284 | 2.5495 | 1.6317 | 0.08988
15602 | 454476 | 521064 | 7.4488 | 4.5684 | 0.13041 | 2.6071 | 1.5989 | 0.091287
15603 | 454526 | 521064 | 7.2938 | 4.496 | 0.13282 | 2.5528 | 1.5736 | 0.092975
15604 | 454576 | 521064 | 7.7728 | 4.4292 | 0.13547 | 2.7205 | 1.5502 | 0.094832
15605 | 454626 | 521064 | 8.1244 | 4.3238 | 0.13775 | 2.8436 | 1.5133 | 0.096428
15606 | 454676 | 521064 | 8.3446 | 4.2375 | 0.14057 | 2.9206 | 1.4831 | 0.098398
15607 | 454726 | 521064 | 8.6039 | 4.2062 | 0.14456 | 3.0114 | 1.4722 | 0.10119
15608 | 454776 | 521064 | 8.6425 | 4.1045 | 0.14767 | 3.0249 | 1.4366 | 0.10337
15609 | 454826 | 521064 | 8.94 | 3.9859 | 0.15062 | 3.129 | 1.3951 | 0.10544
15610 | 454876 | 521064 | 9.0217 | 3.7776 | 0.15184 | 3.1576 | 1.3222 | 0.10629
15611 | 454926 | 521064 | 9.3883 | 3.7394 | 0.15436 | 3.2859 | 1.3088 | 0.10805
15612 | 454976 | 521064 | 9.0532 | 3.9275 | 0.15638 | 3.1686 | 1.3746 | 0.10946
15613 | 455026 | 521064 | 9.3014 | 4.1351 | 0.15894 | 3.2555 | 1.4473 | 0.11126
15614 | 455076 | 521064 | 9.5135 | 4.3456 | 0.16151 | 3.3297 | 1.521 | 0.11306
15615 | 455126 | 521064 | 9.4682 | 4.5525 | 0.16378 | 3.3139 | 1.5934 | 0.11465
15616 | 455176 | 521064 | 9.7348 | 4.784 | 0.16677 | 3.4072 | 1.6744 | 0.11674
15617 | 455226 | 521064 | 10.4067 | 5.0112 | 0.16976 | 3.6423 | 1.7539 | 0.11883
15618 | 455276 | 521064 | 10.2763 | 5.1337 | 0.17012 | 3.5967 | 1.7968 | 0.11909
15619 | 455326 | 521064 | 10.3133 | 5.2647 | 0.17124 | 3.6097 | 1.8426 | 0.11987
15620 | 455376 | 521064 | 10.1425 | 5.3816 | 0.17279 | 3.5499 | 1.8836 | 0.12096
15621 | 455426 | 521064 | 10.4718 | 5.4574 | 0.17926 | 3.6651 | 1.9101 | 0.12548
15622 | 455476 | 521064 | 11.1768 | 5.5399 | 0.18749 | 3.9119 | 1.939 | 0.13124
15623 | 455526 | 521064 | 11.7826 | 5.5107 | 0.19459 | 4.1239 | 1.9288 | 0.13621
15624 | 455576 | 521064 | 11.9829 | 5.4215 | 0.20201 | 4.194 | 1.8975 | 0.14141
15625 | 455626 | 521064 | 12.3004 | 5.2872 | 0.21048 | 4.3052 | 1.8505 | 0.14734
15626 | 455676 | 521064 | 12.4341 | 5.1599 | 0.2155 | 4.3519 | 1.806 | 0.15085
15627 | 455726 | 521064 | 12.5395 | 5.0687 | 0.2184 | 4.3888 | 1.774 | 0.15288
15628 | 455776 | 521064 | 12.1413 | 4.9486 | 0.22357 | 4.2494 | 1.732 | 0.1565
15629 | 455826 | 521064 | 12.0518 | 4.6845 | 0.22687 | 4.2181 | 1.6396 | 0.15881
15630 | 455876 | 521064 | 11.0099 | 4.3704 | 0.23023 | 3.8535 | 1.5296 | 0.16116
15631 | 455926 | 521064 | 10.6806 | 4.0328 | 0.23328 | 3.7382 | 1.4115 | 0.1633
15632 | 455976 | 521064 | 10.7478 | 4.2362 | 0.2376 | 3.7617 | 1.4827 | 0.16632
15633 | 456026 | 521064 | 10.3864 | 4.7256 | 0.2439 | 3.6352 | 1.654 | 0.17073
15634 | 456076 | 521064 | 10.6382 | 5.1817 | 0.25352 | 3.7234 | 1.8136 | 0.17747
15635 | 456126 | 521064 | 10.8578 | 5.5862 | 0.26856 | 3.8002 | 1.9552 | 0.18799
15636 | 456176 | 521064 | 11.5648 | 5.9209 | 0.29089 | 4.0477 | 2.0723 | 0.20362
15637 | 456226 | 521064 | 12.6799 | 6.1643 | 0.32145 | 4.438 | 2.1575 | 0.22501
15638 | 456276 | 521064 | 12.9316 | 6.2713 | 0.35881 | 4.5261 | 2.195 | 0.25116
15639 | 456326 | 521064 | 13.3752 | 5.9573 | 0.38549 | 4.6813 | 2.0851 | 0.26984
15640 | 456376 | 521064 | 13.2342 | 5.4832 | 0.41042 | 4.632 | 1.9191 | 0.2873
15641 | 456426 | 521064 | 12.9624 | 5.5983 | 0.4478 | 4.5368 | 1.9594 | 0.31346
15642 | 456476 | 521064 | 12.946 | 5.5935 | 0.48592 | 4.5311 | 1.9577 | 0.34014
15643 | 456526 | 521064 | 13.3131 | 6.0467 | 0.53045 | 4.6596 | 2.1163 | 0.37131
15644 | 456576 | 521064 | 13.8379 | 6.3554 | 0.54863 | 4.8433 | 2.2244 | 0.38404
15645 | 456626 | 521064 | 13.8849 | 6.2486 | 0.54257 | 4.8597 | 2.187 | 0.3798
15646 | 456676 | 521064 | 13.7452 | 6.0231 | 0.55383 | 4.8108 | 2.1081 | 0.38768
15647 | 456726 | 521064 | 14.205 | 5.7657 | 0.58194 | 4.9718 | 2.018 | 0.40736
15648 | 456776 | 521064 | 14.3872 | 7.6465 | 0.61036 | 5.0355 | 2.6763 | 0.42725
15649 | 456826 | 521064 | 14.6341 | 9.3324 | 0.6277 | 5.1219 | 3.2663 | 0.43939
15650 | 456876 | 521064 | 14.5071 | 9.7691 | 0.65574 | 5.0775 | 3.4192 | 0.45902
15651 | 456926 | 521064 | 15.1285 | 9.7229 | 0.72168 | 5.295 | 3.403 | 0.50518
15652 | 456976 | 521064 | 15.8288 | 8.7564 | 0.79513 | 5.5401 | 3.0647 | 0.55659
15653 | 457026 | 521064 | 16.5897 | 8.4195 | 0.87828 | 5.8064 | 2.9468 | 0.6148
15654 | 457076 | 521064 | 17.886 | 8.9196 | 0.95797 | 6.2601 | 3.1219 | 0.67058
15655 | 457126 | 521064 | 20.0021 | 10.4113 | 1.0366 | 7.0007 | 3.644 | 0.72559
15656 | 457176 | 521064 | 21.698 | 11.4841 | 1.1033 | 7.5943 | 4.0194 | 0.77229
15657 | 457226 | 521064 | 23.6697 | 12.1331 | 1.1511 | 8.2844 | 4.2466 | 0.80575
15658 | 457276 | 521064 | 24.4466 | 13.521 | 1.192 | 8.5563 | 4.7324 | 0.83439
15659 | 457326 | 521064 | 23.9253 | 14.3051 | 1.2018 | 8.3739 | 5.0068 | 0.84124
15660 | 457376 | 521064 | 23.3142 | 14.6856 | 1.1995 | 8.16 | 5.14 | 0.83967
15661 | 457426 | 521064 | 22.3081 | 14.6422 | 1.1822 | 7.8078 | 5.1248 | 0.82753
15662 | 457476 | 521064 | 21.7487 | 14.3772 | 1.1645 | 7.6121 | 5.032 | 0.81516
15663 | 457526 | 521064 | 21.1392 | 13.9644 | 1.1478 | 7.3987 | 4.8876 | 0.80346
15664 | 457576 | 521064 | 21.0015 | 13.7476 | 1.1314 | 7.3505 | 4.8117 | 0.79197
15665 | 457626 | 521064 | 20.417 | 14.0974 | 1.1115 | 7.146 | 4.9341 | 0.77806
15666 | 457676 | 521064 | 20.0646 | 14.1348 | 1.0805 | 7.0226 | 4.9472 | 0.75632
15667 | 457726 | 521064 | 19.0371 | 13.9557 | 1.0443 | 6.663 | 4.8845 | 0.73101
15668 | 457776 | 521064 | 18.5399 | 13.8629 | 1.0203 | 6.4889 | 4.852 | 0.71418
15669 | 457826 | 521064 | 18.6974 | 13.8479 | 1.0052 | 6.5441 | 4.8468 | 0.70365
15670 | 457876 | 521064 | 18.2006 | 13.5306 | 0.97412 | 6.3702 | 4.7357 | 0.68189
15671 | 457926 | 521064 | 17.8084 | 13.5037 | 0.94788 | 6.2329 | 4.7263 | 0.66352
15672 | 457976 | 521064 | 16.884 | 13.3143 | 0.91493 | 5.9094 | 4.66 | 0.64045
15673 | 458026 | 521064 | 16.1138 | 13.1002 | 0.88646 | 5.6398 | 4.5851 | 0.62052
15674 | 458076 | 521064 | 15.6561 | 12.8497 | 0.86068 | 5.4796 | 4.4974 | 0.60248
15675 | 458126 | 521064 | 15.516 | 12.5459 | 0.83448 | 5.4306 | 4.3911 | 0.58414
15676 | 458176 | 521064 | 15.3168 | 12.2164 | 0.81011 | 5.3609 | 4.2757 | 0.56708
15677 | 458226 | 521064 | 14.9088 | 11.8643 | 0.78712 | 5.2181 | 4.1525 | 0.55099
15678 | 458276 | 521064 | 14.4654 | 11.461 | 0.76417 | 5.0629 | 4.0114 | 0.53492
15679 | 458326 | 521064 | 14.1749 | 11.0418 | 0.73958 | 4.9612 | 3.8646 | 0.5177
15680 | 458376 | 521064 | 13.8844 | 10.6536 | 0.71801 | 4.8595 | 3.7287 | 0.50261
15681 | 458426 | 521064 | 13.869 | 10.3044 | 0.69976 | 4.8541 | 3.6065 | 0.48983
15682 | 458476 | 521064 | 13.5671 | 9.9088 | 0.67937 | 4.7485 | 3.4681 | 0.47556
15683 | 458526 | 521064 | 13.1968 | 9.4979 | 0.65839 | 4.6189 | 3.3243 | 0.46087
15684 | 458576 | 521064 | 12.9509 | 9.1521 | 0.64185 | 4.5328 | 3.2032 | 0.44929
15685 | 458626 | 521064 | 12.6257 | 8.7919 | 0.62449 | 4.419 | 3.0772 | 0.43714
15686 | 458676 | 521064 | 12.3189 | 8.4507 | 0.60629 | 4.3116 | 2.9578 | 0.4244
15687 | 458726 | 521064 | 12.0451 | 8.1032 | 0.58784 | 4.2158 | 2.8361 | 0.41149
15688 | 458776 | 521064 | 11.7901 | 7.7701 | 0.57127 | 4.1265 | 2.7195 | 0.39989
15689 | 458826 | 521064 | 11.5926 | 7.4469 | 0.55449 | 4.0574 | 2.6064 | 0.38814
15690 | 458876 | 521064 | 11.4349 | 7.1301 | 0.53665 | 4.0022 | 2.4956 | 0.37566
15691 | 458926 | 521064 | 11.2205 | 6.8317 | 0.52166 | 3.9272 | 2.3911 | 0.36516
15692 | 458976 | 521064 | 11.0003 | 6.5483 | 0.50809 | 3.8501 | 2.2919 | 0.35566
15693 | 453976 | 521114 | 6.2264 | 4.5841 | 0.11035 | 2.1792 | 1.6044 | 0.077242
15694 | 454026 | 521114 | 6.3507 | 4.5984 | 0.11191 | 2.2227 | 1.6094 | 0.078338
15695 | 454076 | 521114 | 6.4703 | 4.5679 | 0.11299 | 2.2646 | 1.5988 | 0.079094
15696 | 454126 | 521114 | 6.5052 | 4.5705 | 0.11515 | 2.2768 | 1.5997 | 0.080602
15697 | 454176 | 521114 | 6.3993 | 4.5448 | 0.11715 | 2.2397 | 1.5907 | 0.082005
15698 | 454226 | 521114 | 6.5926 | 4.5137 | 0.11923 | 2.3074 | 1.5798 | 0.083458
15699 | 454276 | 521114 | 6.8158 | 4.4649 | 0.12127 | 2.3855 | 1.5627 | 0.084886
15700 | 454326 | 521114 | 6.9273 | 4.452 | 0.12392 | 2.4246 | 1.5582 | 0.086743
15701 | 454376 | 521114 | 7.2791 | 4.4015 | 0.12634 | 2.5477 | 1.5405 | 0.088439
15702 | 454426 | 521114 | 7.4634 | 4.3159 | 0.1285 | 2.6122 | 1.5106 | 0.089951
15703 | 454476 | 521114 | 7.53 | 4.2111 | 0.13051 | 2.6355 | 1.4739 | 0.091358
15704 | 454526 | 521114 | 7.7188 | 4.1622 | 0.13349 | 2.7016 | 1.4568 | 0.093442
15705 | 454576 | 521114 | 7.7512 | 4.0534 | 0.13572 | 2.7129 | 1.4187 | 0.095004
15706 | 454626 | 521114 | 7.807 | 3.9154 | 0.13756 | 2.7324 | 1.3704 | 0.096293
15707 | 454676 | 521114 | 8.1163 | 3.801 | 0.14001 | 2.8407 | 1.3304 | 0.098007
15708 | 454726 | 521114 | 8.3304 | 3.7424 | 0.14377 | 2.9157 | 1.3098 | 0.10064
15709 | 454776 | 521114 | 8.5975 | 3.6641 | 0.14748 | 3.0091 | 1.2824 | 0.10324
15710 | 454826 | 521114 | 9.1159 | 3.5742 | 0.15009 | 3.1906 | 1.251 | 0.10506
15711 | 454876 | 521114 | 9.2384 | 3.7589 | 0.15233 | 3.2334 | 1.3156 | 0.10663
15712 | 454926 | 521114 | 9.0574 | 3.9555 | 0.1548 | 3.1701 | 1.3844 | 0.10836
15713 | 454976 | 521114 | 9.1625 | 4.1382 | 0.15662 | 3.2069 | 1.4484 | 0.10963
15714 | 455026 | 521114 | 9.1835 | 4.3096 | 0.15814 | 3.2142 | 1.5084 | 0.1107
15715 | 455076 | 521114 | 9.0534 | 4.4779 | 0.15967 | 3.1687 | 1.5673 | 0.11177
15716 | 455126 | 521114 | 9.5933 | 4.6628 | 0.16181 | 3.3577 | 1.632 | 0.11327
15717 | 455176 | 521114 | 9.5635 | 4.8492 | 0.16414 | 3.3472 | 1.6972 | 0.1149
15718 | 455226 | 521114 | 9.9087 | 5.0301 | 0.16665 | 3.4681 | 1.7605 | 0.11665
15719 | 455276 | 521114 | 9.689 | 5.1595 | 0.16829 | 3.3912 | 1.8058 | 0.11781
15720 | 455326 | 521114 | 10.0116 | 5.2846 | 0.17193 | 3.5041 | 1.8496 | 0.12035
15721 | 455376 | 521114 | 10.7096 | 5.3051 | 0.17754 | 3.7484 | 1.8568 | 0.12428
15722 | 455426 | 521114 | 10.9668 | 5.2538 | 0.18266 | 3.8384 | 1.8388 | 0.12786
15723 | 455476 | 521114 | 11.2447 | 5.2415 | 0.19052 | 3.9357 | 1.8345 | 0.13336
15724 | 455526 | 521114 | 11.5113 | 5.1651 | 0.19843 | 4.0289 | 1.8078 | 0.1389
15725 | 455576 | 521114 | 12.3696 | 5.0437 | 0.20714 | 4.3294 | 1.7653 | 0.145
15726 | 455626 | 521114 | 12.203 | 5.0329 | 0.2153 | 4.2711 | 1.7615 | 0.15071
15727 | 455676 | 521114 | 12.1867 | 5.0011 | 0.22038 | 4.2654 | 1.7504 | 0.15427
15728 | 455726 | 521114 | 12.1774 | 4.8627 | 0.22387 | 4.2621 | 1.7019 | 0.15671
15729 | 455776 | 521114 | 12.0777 | 4.6934 | 0.22901 | 4.2272 | 1.6427 | 0.16031
15730 | 455826 | 521114 | 11.2992 | 4.3848 | 0.23089 | 3.9547 | 1.5347 | 0.16162
15731 | 455876 | 521114 | 10.631 | 4.1334 | 0.23411 | 3.7208 | 1.4467 | 0.16388
15732 | 455926 | 521114 | 10.661 | 4.0746 | 0.24006 | 3.7313 | 1.4261 | 0.16804
15733 | 455976 | 521114 | 10.4236 | 4.5402 | 0.24656 | 3.6482 | 1.5891 | 0.17259
15734 | 456026 | 521114 | 10.8349 | 5.0273 | 0.25762 | 3.7922 | 1.7596 | 0.18034
15735 | 456076 | 521114 | 10.8558 | 5.4952 | 0.27407 | 3.7995 | 1.9233 | 0.19185
15736 | 456126 | 521114 | 11.4515 | 5.8798 | 0.29531 | 4.008 | 2.0579 | 0.20672
15737 | 456176 | 521114 | 12.1528 | 6.1325 | 0.32089 | 4.2535 | 2.1464 | 0.22462
15738 | 456226 | 521114 | 12.6867 | 6.2856 | 0.35244 | 4.4403 | 2.1999 | 0.24671
15739 | 456276 | 521114 | 13.5321 | 6.4104 | 0.39015 | 4.7362 | 2.2437 | 0.2731
15740 | 456326 | 521114 | 13.8324 | 5.9541 | 0.41596 | 4.8413 | 2.084 | 0.29117
15741 | 456376 | 521114 | 13.53 | 5.6152 | 0.44757 | 4.7355 | 1.9653 | 0.3133
15742 | 456426 | 521114 | 13.3999 | 5.8259 | 0.49292 | 4.69 | 2.0391 | 0.34504
15743 | 456476 | 521114 | 13.8592 | 5.8858 | 0.54116 | 4.8507 | 2.06 | 0.37881
15744 | 456526 | 521114 | 14.2011 | 6.144 | 0.59215 | 4.9704 | 2.1504 | 0.4145
15745 | 456576 | 521114 | 14.5818 | 6.3961 | 0.5987 | 5.1036 | 2.2386 | 0.41909
15746 | 456626 | 521114 | 14.2089 | 6.2755 | 0.58226 | 4.9731 | 2.1964 | 0.40758
15747 | 456676 | 521114 | 13.9861 | 6.0423 | 0.58382 | 4.8951 | 2.1148 | 0.40868
15748 | 456726 | 521114 | 14.3814 | 5.7494 | 0.60617 | 5.0335 | 2.0123 | 0.42432
15749 | 456776 | 521114 | 14.7255 | 7.3664 | 0.63543 | 5.1539 | 2.5782 | 0.4448
15750 | 456826 | 521114 | 15.013 | 9.7303 | 0.65926 | 5.2546 | 3.4056 | 0.46148
15751 | 456876 | 521114 | 15.0532 | 10.8402 | 0.6833 | 5.2686 | 3.7941 | 0.47831
15752 | 456926 | 521114 | 14.9921 | 11.1886 | 0.73303 | 5.2472 | 3.916 | 0.51312
15753 | 456976 | 521114 | 15.9424 | 10.6365 | 0.79303 | 5.5798 | 3.7228 | 0.55512
15754 | 457026 | 521114 | 15.8941 | 9.2861 | 0.85219 | 5.5629 | 3.2501 | 0.59653
15755 | 457076 | 521114 | 16.465 | 9.2451 | 0.91973 | 5.7627 | 3.2358 | 0.64381
15756 | 457126 | 521114 | 17.9038 | 9.162 | 0.98828 | 6.2663 | 3.2067 | 0.6918
15757 | 457176 | 521114 | 20.529 | 10.5388 | 1.0608 | 7.1852 | 3.6886 | 0.74255
15758 | 457226 | 521114 | 21.9196 | 11.5174 | 1.1225 | 7.6718 | 4.0311 | 0.78577
15759 | 457276 | 521114 | 23.0033 | 11.758 | 1.1457 | 8.0512 | 4.1153 | 0.80198
15760 | 457326 | 521114 | 23.3994 | 12.5519 | 1.166 | 8.1898 | 4.3932 | 0.81617
15761 | 457376 | 521114 | 23.0453 | 13.2951 | 1.1735 | 8.0659 | 4.6533 | 0.82142
15762 | 457426 | 521114 | 22.0716 | 13.6106 | 1.1638 | 7.7251 | 4.7637 | 0.81464
15763 | 457476 | 521114 | 21.4241 | 13.663 | 1.1496 | 7.4985 | 4.782 | 0.80475
15764 | 457526 | 521114 | 20.7865 | 13.5473 | 1.1367 | 7.2753 | 4.7416 | 0.79568
15765 | 457576 | 521114 | 21.2241 | 13.3235 | 1.1279 | 7.4284 | 4.6632 | 0.78951
15766 | 457626 | 521114 | 20.7383 | 13.1959 | 1.1118 | 7.2584 | 4.6186 | 0.77829
15767 | 457676 | 521114 | 20.015 | 13.368 | 1.0808 | 7.0052 | 4.6788 | 0.75655
15768 | 457726 | 521114 | 19.0856 | 13.3369 | 1.0448 | 6.68 | 4.6679 | 0.73139
15769 | 457776 | 521114 | 19.336 | 13.6571 | 1.0394 | 6.7676 | 4.78 | 0.72757
15770 | 457826 | 521114 | 18.4724 | 13.3945 | 0.99755 | 6.4653 | 4.6881 | 0.69829
15771 | 457876 | 521114 | 17.9248 | 13.1337 | 0.96434 | 6.2737 | 4.5968 | 0.67504
15772 | 457926 | 521114 | 17.5474 | 12.9081 | 0.9438 | 6.1416 | 4.5178 | 0.66066
15773 | 457976 | 521114 | 17.3706 | 12.7254 | 0.91771 | 6.0797 | 4.4539 | 0.6424
15774 | 458026 | 521114 | 16.5677 | 12.7161 | 0.89777 | 5.7987 | 4.4506 | 0.62844
15775 | 458076 | 521114 | 15.9204 | 12.5525 | 0.87163 | 5.5722 | 4.3934 | 0.61014
15776 | 458126 | 521114 | 15.3353 | 12.3339 | 0.84478 | 5.3674 | 4.3169 | 0.59135
15777 | 458176 | 521114 | 14.8834 | 12.0523 | 0.81737 | 5.2092 | 4.2183 | 0.57216
15778 | 458226 | 521114 | 14.628 | 11.7486 | 0.79149 | 5.1198 | 4.112 | 0.55404
15779 | 458276 | 521114 | 14.1602 | 11.4839 | 0.77028 | 4.9561 | 4.0194 | 0.5392
15780 | 458326 | 521114 | 13.888 | 11.1613 | 0.74776 | 4.8608 | 3.9064 | 0.52343
15781 | 458376 | 521114 | 13.6361 | 10.8207 | 0.72589 | 4.7726 | 3.7872 | 0.50812
15782 | 458426 | 521114 | 13.5502 | 10.4818 | 0.70517 | 4.7426 | 3.6686 | 0.49362
15783 | 458476 | 521114 | 13.318 | 10.1188 | 0.68475 | 4.6613 | 3.5416 | 0.47933
15784 | 458526 | 521114 | 13.1118 | 9.7629 | 0.6652 | 4.5891 | 3.417 | 0.46564
15785 | 458576 | 521114 | 12.8285 | 9.4201 | 0.64712 | 4.49 | 3.297 | 0.45298
15786 | 458626 | 521114 | 12.475 | 9.0847 | 0.6292 | 4.3663 | 3.1797 | 0.44044
15787 | 458676 | 521114 | 12.2072 | 8.7525 | 0.61112 | 4.2725 | 3.0634 | 0.42778
15788 | 458726 | 521114 | 12.057 | 8.4189 | 0.59552 | 4.22 | 2.9466 | 0.41686
15789 | 458776 | 521114 | 11.8204 | 8.0967 | 0.57981 | 4.1371 | 2.8338 | 0.40587
15790 | 458826 | 521114 | 11.6321 | 7.7848 | 0.5618 | 4.0712 | 2.7247 | 0.39326
15791 | 458876 | 521114 | 11.4715 | 7.4789 | 0.5439 | 4.015 | 2.6176 | 0.38073
15792 | 458926 | 521114 | 11.1502 | 7.1833 | 0.52763 | 3.9026 | 2.5141 | 0.36934
15793 | 458976 | 521114 | 10.9768 | 6.8982 | 0.51248 | 3.8419 | 2.4144 | 0.35874
15794 | 453976 | 521164 | 6.1011 | 4.4073 | 0.10992 | 2.1354 | 1.5426 | 0.076944
15795 | 454026 | 521164 | 6.2194 | 4.4039 | 0.11197 | 2.1768 | 1.5414 | 0.078376
15796 | 454076 | 521164 | 6.3137 | 4.3829 | 0.11395 | 2.2098 | 1.534 | 0.079766
15797 | 454126 | 521164 | 6.3359 | 4.3219 | 0.11563 | 2.2176 | 1.5127 | 0.080938
15798 | 454176 | 521164 | 6.4191 | 4.2458 | 0.11723 | 2.2467 | 1.486 | 0.08206
15799 | 454226 | 521164 | 6.7345 | 4.1974 | 0.11929 | 2.3571 | 1.4691 | 0.0835
15800 | 454276 | 521164 | 6.888 | 4.1772 | 0.12188 | 2.4108 | 1.462 | 0.085315
15801 | 454326 | 521164 | 7.0378 | 4.1304 | 0.12432 | 2.4632 | 1.4457 | 0.087024
15802 | 454376 | 521164 | 7.1889 | 4.0593 | 0.12667 | 2.5161 | 1.4208 | 0.088666
15803 | 454426 | 521164 | 7.1275 | 3.9776 | 0.12904 | 2.4946 | 1.3922 | 0.090329
15804 | 454476 | 521164 | 7.2758 | 3.8417 | 0.13069 | 2.5465 | 1.3446 | 0.09148
15805 | 454526 | 521164 | 7.4363 | 3.7656 | 0.13342 | 2.6027 | 1.3179 | 0.093395
15806 | 454576 | 521164 | 7.5139 | 3.6419 | 0.13545 | 2.6299 | 1.2747 | 0.094815
15807 | 454626 | 521164 | 7.7749 | 3.5069 | 0.13733 | 2.7212 | 1.2274 | 0.09613
15808 | 454676 | 521164 | 7.999 | 3.3839 | 0.13959 | 2.7996 | 1.1844 | 0.097713
15809 | 454726 | 521164 | 8.5028 | 3.3321 | 0.14276 | 2.976 | 1.1662 | 0.099931
15810 | 454776 | 521164 | 8.5441 | 3.5193 | 0.14565 | 2.9904 | 1.2317 | 0.10196
15811 | 454826 | 521164 | 8.6803 | 3.7137 | 0.14856 | 3.0381 | 1.2998 | 0.10399
15812 | 454876 | 521164 | 8.6799 | 3.9029 | 0.15107 | 3.038 | 1.366 | 0.10575
15813 | 454926 | 521164 | 8.9272 | 4.0987 | 0.15368 | 3.1245 | 1.4345 | 0.10757
15814 | 454976 | 521164 | 8.7981 | 4.2766 | 0.15566 | 3.0793 | 1.4968 | 0.10896
15815 | 455026 | 521164 | 9.0062 | 4.4436 | 0.1574 | 3.1522 | 1.5553 | 0.11018
15816 | 455076 | 521164 | 9.0893 | 4.5735 | 0.15832 | 3.1813 | 1.6007 | 0.11082
15817 | 455126 | 521164 | 9.352 | 4.7405 | 0.16067 | 3.2732 | 1.6592 | 0.11247
15818 | 455176 | 521164 | 9.2828 | 4.8926 | 0.16288 | 3.249 | 1.7124 | 0.11402
15819 | 455226 | 521164 | 9.5541 | 5.0666 | 0.16618 | 3.3439 | 1.7733 | 0.11633
15820 | 455276 | 521164 | 10.189 | 5.1597 | 0.17078 | 3.5662 | 1.8059 | 0.11955
15821 | 455326 | 521164 | 10.5996 | 5.2054 | 0.17759 | 3.7099 | 1.8219 | 0.12431
15822 | 455376 | 521164 | 10.9605 | 5.1905 | 0.1842 | 3.8362 | 1.8167 | 0.12894
15823 | 455426 | 521164 | 11.1523 | 5.1046 | 0.19031 | 3.9033 | 1.7866 | 0.13322
15824 | 455476 | 521164 | 11.4645 | 4.9488 | 0.19591 | 4.0126 | 1.7321 | 0.13713
15825 | 455526 | 521164 | 12.1187 | 4.8282 | 0.20461 | 4.2415 | 1.6899 | 0.14322
15826 | 455576 | 521164 | 12.1299 | 4.8942 | 0.21302 | 4.2455 | 1.713 | 0.14911
15827 | 455626 | 521164 | 12.0635 | 4.8951 | 0.2193 | 4.2222 | 1.7133 | 0.15351
15828 | 455676 | 521164 | 12.1942 | 4.8047 | 0.22409 | 4.268 | 1.6816 | 0.15687
15829 | 455726 | 521164 | 12.0178 | 4.6313 | 0.22808 | 4.2062 | 1.621 | 0.15965
15830 | 455776 | 521164 | 11.1951 | 4.3851 | 0.23168 | 3.9183 | 1.5348 | 0.16217
15831 | 455826 | 521164 | 10.8019 | 4.1938 | 0.23546 | 3.7807 | 1.4678 | 0.16482
15832 | 455876 | 521164 | 10.6667 | 4.1491 | 0.23971 | 3.7333 | 1.4522 | 0.1678
15833 | 455926 | 521164 | 10.2777 | 4.3096 | 0.24659 | 3.5972 | 1.5084 | 0.17262
15834 | 455976 | 521164 | 10.4711 | 4.8052 | 0.25843 | 3.6649 | 1.6818 | 0.1809
15835 | 456026 | 521164 | 11.4321 | 5.2685 | 0.27352 | 4.0012 | 1.844 | 0.19147
15836 | 456076 | 521164 | 11.6122 | 5.6782 | 0.29376 | 4.0643 | 1.9874 | 0.20563
15837 | 456126 | 521164 | 12.0355 | 6.011 | 0.3197 | 4.2124 | 2.1039 | 0.22379
15838 | 456176 | 521164 | 12.7345 | 6.1712 | 0.34709 | 4.4571 | 2.1599 | 0.24297
15839 | 456226 | 521164 | 13.1955 | 6.4611 | 0.383 | 4.6184 | 2.2614 | 0.2681
15840 | 456276 | 521164 | 13.9541 | 6.4241 | 0.41726 | 4.8839 | 2.2484 | 0.29208
15841 | 456326 | 521164 | 14.1651 | 5.9911 | 0.44758 | 4.9578 | 2.0969 | 0.31331
15842 | 456376 | 521164 | 14.0446 | 5.9654 | 0.48245 | 4.9156 | 2.0879 | 0.33772
15843 | 456426 | 521164 | 13.8417 | 5.9314 | 0.53003 | 4.8446 | 2.076 | 0.37102
15844 | 456476 | 521164 | 14.8261 | 6.1102 | 0.59661 | 5.1891 | 2.1386 | 0.41763
15845 | 456526 | 521164 | 14.6157 | 6.1183 | 0.63214 | 5.1155 | 2.1414 | 0.4425
15846 | 456576 | 521164 | 15.2319 | 6.4184 | 0.64899 | 5.3312 | 2.2464 | 0.45429
15847 | 456626 | 521164 | 15.0258 | 6.3905 | 0.64285 | 5.259 | 2.2367 | 0.45
15848 | 456676 | 521164 | 14.7284 | 6.0937 | 0.6235 | 5.1549 | 2.1328 | 0.43645
15849 | 456726 | 521164 | 14.2206 | 5.8378 | 0.62408 | 4.9772 | 2.0432 | 0.43685
15850 | 456776 | 521164 | 14.7123 | 6.7745 | 0.64211 | 5.1493 | 2.3711 | 0.44948
15851 | 456826 | 521164 | 14.8803 | 9.3993 | 0.66799 | 5.2081 | 3.2897 | 0.46759
15852 | 456876 | 521164 | 15.2709 | 11.3059 | 0.69839 | 5.3448 | 3.9571 | 0.48887
15853 | 456926 | 521164 | 15.0603 | 11.9007 | 0.72918 | 5.2711 | 4.1653 | 0.51043
15854 | 456976 | 521164 | 15.2137 | 11.7674 | 0.77627 | 5.3248 | 4.1186 | 0.54339
15855 | 457026 | 521164 | 15.8073 | 10.837 | 0.82598 | 5.5326 | 3.7929 | 0.57818
15856 | 457076 | 521164 | 15.8839 | 9.82 | 0.88742 | 5.5594 | 3.437 | 0.6212
15857 | 457126 | 521164 | 16.2323 | 9.6966 | 0.94078 | 5.6813 | 3.3938 | 0.65855
15858 | 457176 | 521164 | 18.2181 | 9.5158 | 1.0026 | 6.3763 | 3.3305 | 0.70185
15859 | 457226 | 521164 | 20.3923 | 10.5588 | 1.0533 | 7.1373 | 3.6956 | 0.73731
15860 | 457276 | 521164 | 21.5024 | 11.253 | 1.0946 | 7.5258 | 3.9385 | 0.76619
15861 | 457326 | 521164 | 21.9307 | 11.5291 | 1.1198 | 7.6757 | 4.0352 | 0.78386
15862 | 457376 | 521164 | 21.9655 | 11.5698 | 1.1255 | 7.6879 | 4.0494 | 0.78788
15863 | 457426 | 521164 | 21.9709 | 12.2531 | 1.1322 | 7.6898 | 4.2886 | 0.79253
15864 | 457476 | 521164 | 21.5035 | 12.7127 | 1.135 | 7.5262 | 4.4494 | 0.79452
15865 | 457526 | 521164 | 20.9862 | 12.9184 | 1.1311 | 7.3452 | 4.5214 | 0.7918
15866 | 457576 | 521164 | 20.8803 | 13.0389 | 1.1354 | 7.3081 | 4.5636 | 0.79478
15867 | 457626 | 521164 | 20.7622 | 12.7509 | 1.1111 | 7.2668 | 4.4628 | 0.77776
15868 | 457676 | 521164 | 20.1469 | 12.6429 | 1.0774 | 7.0514 | 4.425 | 0.75421
15869 | 457726 | 521164 | 19.3331 | 12.5685 | 1.0448 | 6.7666 | 4.399 | 0.73133
15870 | 457776 | 521164 | 19.0705 | 12.9366 | 1.036 | 6.6747 | 4.5278 | 0.72522
15871 | 457826 | 521164 | 18.6278 | 12.9824 | 1.0116 | 6.5197 | 4.5438 | 0.70815
15872 | 457876 | 521164 | 18.0987 | 12.7626 | 0.97273 | 6.3345 | 4.4669 | 0.68091
15873 | 457926 | 521164 | 17.3864 | 12.5307 | 0.93837 | 6.0853 | 4.3857 | 0.65686
15874 | 457976 | 521164 | 16.8426 | 12.3424 | 0.91621 | 5.8949 | 4.3199 | 0.64134
15875 | 458026 | 521164 | 16.6692 | 12.1042 | 0.89966 | 5.8342 | 4.2365 | 0.62976
15876 | 458076 | 521164 | 16.0483 | 12.0376 | 0.87684 | 5.6169 | 4.2131 | 0.61379
15877 | 458126 | 521164 | 15.5453 | 11.8514 | 0.84577 | 5.4408 | 4.148 | 0.59204
15878 | 458176 | 521164 | 15.0981 | 11.7065 | 0.8209 | 5.2843 | 4.0973 | 0.57463
15879 | 458226 | 521164 | 14.6192 | 11.5442 | 0.79836 | 5.1167 | 4.0405 | 0.55885
15880 | 458276 | 521164 | 14.2549 | 11.3556 | 0.776 | 4.9892 | 3.9744 | 0.5432
15881 | 458326 | 521164 | 14.1043 | 11.1015 | 0.75292 | 4.9365 | 3.8855 | 0.52704
15882 | 458376 | 521164 | 13.6775 | 10.8206 | 0.73074 | 4.7871 | 3.7872 | 0.51152
15883 | 458426 | 521164 | 13.1758 | 10.5242 | 0.7094 | 4.6115 | 3.6835 | 0.49658
15884 | 458476 | 521164 | 12.8461 | 10.1978 | 0.69005 | 4.4961 | 3.5692 | 0.48304
15885 | 458526 | 521164 | 12.69 | 9.8818 | 0.67039 | 4.4415 | 3.4586 | 0.46927
15886 | 458576 | 521164 | 12.5893 | 9.5727 | 0.6521 | 4.4063 | 3.3505 | 0.45647
15887 | 458626 | 521164 | 12.3887 | 9.2619 | 0.6338 | 4.336 | 3.2417 | 0.44366
15888 | 458676 | 521164 | 12.0597 | 8.9448 | 0.61663 | 4.2209 | 3.1307 | 0.43164
15889 | 458726 | 521164 | 11.8108 | 8.635 | 0.59999 | 4.1338 | 3.0222 | 0.42
15890 | 458776 | 521164 | 11.6991 | 8.3287 | 0.58413 | 4.0947 | 2.9151 | 0.40889
15891 | 458826 | 521164 | 11.5564 | 8.0365 | 0.56864 | 4.0447 | 2.8128 | 0.39805
15892 | 458876 | 521164 | 11.3254 | 7.7467 | 0.54972 | 3.9639 | 2.7113 | 0.3848
15893 | 458926 | 521164 | 11.0668 | 7.4627 | 0.53272 | 3.8734 | 2.6119 | 0.37291
15894 | 458976 | 521164 | 10.913 | 7.1865 | 0.51808 | 3.8195 | 2.5153 | 0.36266
15895 | 453976 | 521214 | 5.8832 | 4.1837 | 0.11056 | 2.0591 | 1.4643 | 0.077393
15896 | 454026 | 521214 | 6.0211 | 4.1487 | 0.11245 | 2.1074 | 1.452 | 0.078712
15897 | 454076 | 521214 | 6.1446 | 4.091 | 0.11419 | 2.1506 | 1.4318 | 0.07993
15898 | 454126 | 521214 | 6.2595 | 4.0228 | 0.11591 | 2.1908 | 1.408 | 0.081136
15899 | 454176 | 521214 | 6.3658 | 3.934 | 0.11746 | 2.228 | 1.3769 | 0.082219
15900 | 454226 | 521214 | 6.4762 | 3.8882 | 0.11972 | 2.2667 | 1.3609 | 0.083807
15901 | 454276 | 521214 | 6.5965 | 3.8515 | 0.1223 | 2.3088 | 1.348 | 0.085609
15902 | 454326 | 521214 | 6.8664 | 3.7523 | 0.1241 | 2.4032 | 1.3133 | 0.086873
15903 | 454376 | 521214 | 6.858 | 3.6805 | 0.12656 | 2.4003 | 1.2882 | 0.088595
15904 | 454426 | 521214 | 7.2275 | 3.6326 | 0.12964 | 2.5296 | 1.2714 | 0.090749
15905 | 454476 | 521214 | 7.2603 | 3.4882 | 0.13117 | 2.5411 | 1.2209 | 0.09182
15906 | 454526 | 521214 | 7.3944 | 3.3621 | 0.13306 | 2.588 | 1.1767 | 0.093139
15907 | 454576 | 521214 | 7.5903 | 3.2295 | 0.13483 | 2.6566 | 1.1303 | 0.094382
15908 | 454626 | 521214 | 7.9131 | 3.1291 | 0.13678 | 2.7696 | 1.0952 | 0.095747
15909 | 454676 | 521214 | 8.0195 | 3.2976 | 0.13943 | 2.8068 | 1.1542 | 0.097604
15910 | 454726 | 521214 | 8.0221 | 3.4693 | 0.14198 | 2.8077 | 1.2143 | 0.099389
15911 | 454776 | 521214 | 8.1247 | 3.6442 | 0.14447 | 2.8436 | 1.2755 | 0.10113
15912 | 454826 | 521214 | 8.3193 | 3.8295 | 0.14719 | 2.9118 | 1.3403 | 0.10303
15913 | 454876 | 521214 | 8.3592 | 4.0044 | 0.14947 | 2.9257 | 1.4015 | 0.10463
15914 | 454926 | 521214 | 8.5401 | 4.1757 | 0.15166 | 2.989 | 1.4615 | 0.10616
15915 | 454976 | 521214 | 8.6789 | 4.3417 | 0.15379 | 3.0376 | 1.5196 | 0.10765
15916 | 455026 | 521214 | 8.8574 | 4.5253 | 0.15664 | 3.1001 | 1.5839 | 0.10965
15917 | 455076 | 521214 | 9.0809 | 4.6394 | 0.1578 | 3.1783 | 1.6238 | 0.11046
15918 | 455126 | 521214 | 9.2065 | 4.772 | 0.15999 | 3.2223 | 1.6702 | 0.11199
15919 | 455176 | 521214 | 9.4716 | 4.8681 | 0.16168 | 3.3151 | 1.7038 | 0.11318
15920 | 455226 | 521214 | 10.026 | 4.9731 | 0.16828 | 3.5091 | 1.7406 | 0.11779
15921 | 455276 | 521214 | 10.5598 | 5.0106 | 0.17521 | 3.6959 | 1.7537 | 0.12264
15922 | 455326 | 521214 | 10.9079 | 5.0157 | 0.18275 | 3.8178 | 1.7555 | 0.12793
15923 | 455376 | 521214 | 11.2458 | 4.9562 | 0.18995 | 3.936 | 1.7347 | 0.13296
15924 | 455426 | 521214 | 11.6844 | 4.8087 | 0.19586 | 4.0895 | 1.683 | 0.1371
15925 | 455476 | 521214 | 11.7677 | 4.6266 | 0.20104 | 4.1187 | 1.6193 | 0.14073
15926 | 455526 | 521214 | 11.9105 | 4.721 | 0.20941 | 4.1687 | 1.6523 | 0.14658
15927 | 455576 | 521214 | 11.9679 | 4.7559 | 0.21734 | 4.1888 | 1.6646 | 0.15214
15928 | 455626 | 521214 | 12.0277 | 4.69 | 0.22295 | 4.2097 | 1.6415 | 0.15607
15929 | 455676 | 521214 | 11.9053 | 4.5529 | 0.22757 | 4.1669 | 1.5935 | 0.1593
15930 | 455726 | 521214 | 11.448 | 4.3525 | 0.2317 | 4.0068 | 1.5234 | 0.16219
15931 | 455776 | 521214 | 10.995 | 4.2223 | 0.2369 | 3.8483 | 1.4778 | 0.16583
15932 | 455826 | 521214 | 10.5857 | 4.2057 | 0.24079 | 3.705 | 1.472 | 0.16855
15933 | 455876 | 521214 | 10.6598 | 4.1148 | 0.24832 | 3.7309 | 1.4402 | 0.17383
15934 | 455926 | 521214 | 10.4942 | 4.5236 | 0.2562 | 3.673 | 1.5832 | 0.17934
15935 | 455976 | 521214 | 11.2468 | 4.9903 | 0.27124 | 3.9364 | 1.7466 | 0.18987
15936 | 456026 | 521214 | 11.6785 | 5.4222 | 0.29062 | 4.0875 | 1.8978 | 0.20344
15937 | 456076 | 521214 | 11.9742 | 5.7625 | 0.31318 | 4.191 | 2.0169 | 0.21923
15938 | 456126 | 521214 | 12.6223 | 6.0698 | 0.34483 | 4.4178 | 2.1244 | 0.24138
15939 | 456176 | 521214 | 13.1961 | 6.3057 | 0.37552 | 4.6186 | 2.207 | 0.26287
15940 | 456226 | 521214 | 13.654 | 6.5263 | 0.41072 | 4.7789 | 2.2842 | 0.28751
15941 | 456276 | 521214 | 14.2002 | 6.4292 | 0.4466 | 4.9701 | 2.2502 | 0.31262
15942 | 456326 | 521214 | 14.2536 | 6.3496 | 0.47934 | 4.9888 | 2.2224 | 0.33554
15943 | 456376 | 521214 | 14.3654 | 6.2504 | 0.51688 | 5.0279 | 2.1876 | 0.36182
15944 | 456426 | 521214 | 14.4426 | 5.9889 | 0.56385 | 5.0549 | 2.0961 | 0.3947
15945 | 456476 | 521214 | 14.9899 | 6.0738 | 0.6191 | 5.2465 | 2.1258 | 0.43337
15946 | 456526 | 521214 | 14.8633 | 5.9969 | 0.66214 | 5.2022 | 2.0989 | 0.4635
15947 | 456576 | 521214 | 15.4283 | 6.3267 | 0.67988 | 5.3999 | 2.2144 | 0.47592
15948 | 456626 | 521214 | 15.6142 | 6.579 | 0.68832 | 5.465 | 2.3026 | 0.48182
15949 | 456676 | 521214 | 15.1178 | 6.2147 | 0.65575 | 5.2912 | 2.1751 | 0.45902
15950 | 456726 | 521214 | 14.8033 | 6.0966 | 0.65929 | 5.1811 | 2.1338 | 0.4615
15951 | 456776 | 521214 | 14.7481 | 6.5826 | 0.6674 | 5.1618 | 2.3039 | 0.46718
15952 | 456826 | 521214 | 15.1342 | 9.2263 | 0.68596 | 5.297 | 3.2292 | 0.48017
15953 | 456876 | 521214 | 15.2714 | 11.2347 | 0.70321 | 5.345 | 3.9322 | 0.49224
15954 | 456926 | 521214 | 15.3109 | 12.3298 | 0.72862 | 5.3588 | 4.3154 | 0.51003
15955 | 456976 | 521214 | 15.0479 | 12.5852 | 0.76532 | 5.2667 | 4.4048 | 0.53573
15956 | 457026 | 521214 | 15.2823 | 12.1326 | 0.80905 | 5.3488 | 4.2464 | 0.56633
15957 | 457076 | 521214 | 15.5121 | 11.1287 | 0.85802 | 5.4292 | 3.8951 | 0.60061
15958 | 457126 | 521214 | 15.8795 | 10.216 | 0.90536 | 5.5578 | 3.5756 | 0.63375
15959 | 457176 | 521214 | 16.9273 | 9.9331 | 0.95282 | 5.9246 | 3.4766 | 0.66698
15960 | 457226 | 521214 | 18.1096 | 9.5526 | 0.99361 | 6.3384 | 3.3434 | 0.69553
15961 | 457276 | 521214 | 19.8768 | 10.4154 | 1.034 | 6.9569 | 3.6454 | 0.7238
15962 | 457326 | 521214 | 20.7084 | 11.0266 | 1.0706 | 7.2479 | 3.8593 | 0.74942
15963 | 457376 | 521214 | 20.8563 | 11.2648 | 1.0912 | 7.2997 | 3.9427 | 0.76383
15964 | 457426 | 521214 | 21.204 | 11.3223 | 1.1088 | 7.4214 | 3.9628 | 0.77616
15965 | 457476 | 521214 | 20.8943 | 11.5119 | 1.1098 | 7.313 | 4.0292 | 0.77687
15966 | 457526 | 521214 | 20.8811 | 11.9804 | 1.1145 | 7.3084 | 4.1931 | 0.78018
15967 | 457576 | 521214 | 20.5105 | 12.2137 | 1.1116 | 7.1787 | 4.2748 | 0.77815
15968 | 457626 | 521214 | 19.7425 | 12.1313 | 1.0915 | 6.9099 | 4.246 | 0.76408
15969 | 457676 | 521214 | 19.7548 | 12.0482 | 1.0716 | 6.9142 | 4.2169 | 0.75011
15970 | 457726 | 521214 | 19.8626 | 12.2535 | 1.0599 | 6.9519 | 4.2887 | 0.74196
15971 | 457776 | 521214 | 19.0394 | 12.1522 | 1.0263 | 6.6638 | 4.2533 | 0.71842
15972 | 457826 | 521214 | 18.3796 | 12.1277 | 0.99992 | 6.4329 | 4.2447 | 0.69994
15973 | 457876 | 521214 | 17.9024 | 12.309 | 0.98552 | 6.2658 | 4.3081 | 0.68986
15974 | 457926 | 521214 | 17.4593 | 12.0959 | 0.94466 | 6.1107 | 4.2336 | 0.66126
15975 | 457976 | 521214 | 16.8728 | 11.9725 | 0.91774 | 5.9055 | 4.1904 | 0.64242
15976 | 458026 | 521214 | 16.2648 | 11.8778 | 0.90643 | 5.6927 | 4.1572 | 0.6345
15977 | 458076 | 521214 | 16.0008 | 11.5938 | 0.88 | 5.6003 | 4.0578 | 0.616
15978 | 458126 | 521214 | 15.5229 | 11.2841 | 0.84978 | 5.433 | 3.9494 | 0.59485
15979 | 458176 | 521214 | 15.0497 | 11.1955 | 0.82293 | 5.2674 | 3.9184 | 0.57605
15980 | 458226 | 521214 | 14.8242 | 11.149 | 0.80251 | 5.1885 | 3.9021 | 0.56176
15981 | 458276 | 521214 | 14.3916 | 11.0435 | 0.78103 | 5.0371 | 3.8652 | 0.54672
15982 | 458326 | 521214 | 13.9626 | 10.8457 | 0.7582 | 4.8869 | 3.796 | 0.53074
15983 | 458376 | 521214 | 13.6112 | 10.6528 | 0.73598 | 4.7639 | 3.7285 | 0.51518
15984 | 458426 | 521214 | 13.1599 | 10.418 | 0.71483 | 4.606 | 3.6463 | 0.50038
15985 | 458476 | 521214 | 12.9335 | 10.1553 | 0.69482 | 4.5267 | 3.5543 | 0.48637
15986 | 458526 | 521214 | 12.6703 | 9.8954 | 0.67499 | 4.4346 | 3.4634 | 0.47249
15987 | 458576 | 521214 | 12.2637 | 9.6239 | 0.65588 | 4.2923 | 3.3684 | 0.45912
15988 | 458626 | 521214 | 11.9843 | 9.3326 | 0.63823 | 4.1945 | 3.2664 | 0.44676
15989 | 458676 | 521214 | 11.8411 | 9.0394 | 0.62098 | 4.1444 | 3.1638 | 0.43469
15990 | 458726 | 521214 | 11.6394 | 8.7634 | 0.60414 | 4.0738 | 3.0672 | 0.4229
15991 | 458776 | 521214 | 11.5104 | 8.48 | 0.58814 | 4.0287 | 2.968 | 0.4117
15992 | 458826 | 521214 | 11.364 | 8.2081 | 0.57231 | 3.9774 | 2.8728 | 0.40062
15993 | 458876 | 521214 | 11.1813 | 7.9322 | 0.55697 | 3.9134 | 2.7763 | 0.38988
15994 | 458926 | 521214 | 10.9721 | 7.6662 | 0.53987 | 3.8402 | 2.6832 | 0.37791
15995 | 458976 | 521214 | 10.8459 | 7.4007 | 0.52651 | 3.7961 | 2.5902 | 0.36855
15996 | 453976 | 521264 | 5.7051 | 3.9165 | 0.11106 | 1.9968 | 1.3708 | 0.077742
15997 | 454026 | 521264 | 5.8572 | 3.8374 | 0.11254 | 2.05 | 1.3431 | 0.078779
15998 | 454076 | 521264 | 5.9931 | 3.7826 | 0.11444 | 2.0976 | 1.3239 | 0.080111
15999 | 454126 | 521264 | 6.0501 | 3.7108 | 0.11623 | 2.1175 | 1.2988 | 0.081358
16000 | 454176 | 521264 | 6.2863 | 3.628 | 0.11795 | 2.2002 | 1.2698 | 0.082568
16001 | 454226 | 521264 | 6.4842 | 3.5642 | 0.1201 | 2.2695 | 1.2475 | 0.084071
16002 | 454276 | 521264 | 6.6512 | 3.486 | 0.12215 | 2.3279 | 1.2201 | 0.085508
16003 | 454326 | 521264 | 6.8134 | 3.384 | 0.12394 | 2.3847 | 1.1844 | 0.086759
16004 | 454376 | 521264 | 7.0517 | 3.3292 | 0.12682 | 2.4681 | 1.1652 | 0.088771
16005 | 454426 | 521264 | 7.1274 | 3.2364 | 0.12915 | 2.4946 | 1.1327 | 0.090405
16006 | 454476 | 521264 | 7.3225 | 3.0973 | 0.13065 | 2.5629 | 1.0841 | 0.091455
16007 | 454526 | 521264 | 7.4276 | 2.9742 | 0.1325 | 2.5996 | 1.041 | 0.092749
16008 | 454576 | 521264 | 7.4173 | 3.1054 | 0.13415 | 2.5961 | 1.0869 | 0.093908
16009 | 454626 | 521264 | 7.4304 | 3.2673 | 0.13676 | 2.6007 | 1.1436 | 0.095731
16010 | 454676 | 521264 | 7.6565 | 3.4285 | 0.13915 | 2.6798 | 1.2 | 0.097406
16011 | 454726 | 521264 | 7.8362 | 3.574 | 0.14086 | 2.7427 | 1.2509 | 0.098599
16012 | 454776 | 521264 | 7.9058 | 3.7434 | 0.14336 | 2.767 | 1.3102 | 0.10035
16013 | 454826 | 521264 | 8.2572 | 3.9335 | 0.14654 | 2.89 | 1.3767 | 0.10258
16014 | 454876 | 521264 | 8.325 | 4.0929 | 0.14872 | 2.9137 | 1.4325 | 0.10411
16015 | 454926 | 521264 | 8.2699 | 4.2265 | 0.15023 | 2.8945 | 1.4793 | 0.10516
16016 | 454976 | 521264 | 8.6534 | 4.3685 | 0.15227 | 3.0287 | 1.529 | 0.10659
16017 | 455026 | 521264 | 8.9315 | 4.5239 | 0.15503 | 3.126 | 1.5834 | 0.10852
16018 | 455076 | 521264 | 8.8899 | 4.6245 | 0.15661 | 3.1115 | 1.6186 | 0.10963
16019 | 455126 | 521264 | 9.2969 | 4.6978 | 0.15861 | 3.2539 | 1.6442 | 0.11103
16020 | 455176 | 521264 | 9.8929 | 4.7554 | 0.16505 | 3.4625 | 1.6644 | 0.11553
16021 | 455226 | 521264 | 9.9463 | 4.7788 | 0.17178 | 3.4812 | 1.6726 | 0.12025
16022 | 455276 | 521264 | 10.6147 | 4.7664 | 0.17888 | 3.7151 | 1.6683 | 0.12521
16023 | 455326 | 521264 | 10.7221 | 4.6987 | 0.18579 | 3.7527 | 1.6445 | 0.13005
16024 | 455376 | 521264 | 11.255 | 4.5769 | 0.19245 | 3.9392 | 1.6019 | 0.13472
16025 | 455426 | 521264 | 11.5253 | 4.4938 | 0.19896 | 4.0339 | 1.5728 | 0.13927
16026 | 455476 | 521264 | 11.5561 | 4.5443 | 0.20563 | 4.0446 | 1.5905 | 0.14394
16027 | 455526 | 521264 | 11.7736 | 4.5959 | 0.21442 | 4.1208 | 1.6086 | 0.1501
16028 | 455576 | 521264 | 12.0733 | 4.5426 | 0.22037 | 4.2256 | 1.5899 | 0.15426
16029 | 455626 | 521264 | 11.7674 | 4.45 | 0.2267 | 4.1186 | 1.5575 | 0.15869
16030 | 455676 | 521264 | 11.5261 | 4.2544 | 0.22988 | 4.0341 | 1.489 | 0.16091
16031 | 455726 | 521264 | 11.0676 | 4.1712 | 0.23579 | 3.8737 | 1.4599 | 0.16506
16032 | 455776 | 521264 | 10.5143 | 4.2145 | 0.24142 | 3.68 | 1.4751 | 0.169
16033 | 455826 | 521264 | 10.762 | 4.1539 | 0.24797 | 3.7667 | 1.4539 | 0.17358
16034 | 455876 | 521264 | 10.6784 | 4.3027 | 0.2576 | 3.7374 | 1.5059 | 0.18032
16035 | 455926 | 521264 | 11.3257 | 4.703 | 0.26843 | 3.964 | 1.646 | 0.1879
16036 | 455976 | 521264 | 11.6859 | 5.0921 | 0.28388 | 4.0901 | 1.7822 | 0.19871
16037 | 456026 | 521264 | 11.818 | 5.463 | 0.30563 | 4.1363 | 1.912 | 0.21394
16038 | 456076 | 521264 | 12.1419 | 5.7578 | 0.33183 | 4.2497 | 2.0152 | 0.23228
16039 | 456126 | 521264 | 12.7449 | 5.9539 | 0.36229 | 4.4607 | 2.0839 | 0.2536
16040 | 456176 | 521264 | 13.4143 | 6.3391 | 0.39732 | 4.695 | 2.2187 | 0.27812
16041 | 456226 | 521264 | 13.7866 | 6.4909 | 0.4343 | 4.8253 | 2.2718 | 0.30401
16042 | 456276 | 521264 | 14.6047 | 6.398 | 0.47609 | 5.1116 | 2.2393 | 0.33326
16043 | 456326 | 521264 | 14.4583 | 6.6476 | 0.51143 | 5.0604 | 2.3267 | 0.358
16044 | 456376 | 521264 | 14.399 | 6.372 | 0.54094 | 5.0396 | 2.2302 | 0.37866
16045 | 456426 | 521264 | 14.4427 | 5.9381 | 0.58565 | 5.055 | 2.0783 | 0.40996
16046 | 456476 | 521264 | 14.7933 | 6.0321 | 0.62329 | 5.1776 | 2.1113 | 0.4363
16047 | 456526 | 521264 | 14.7069 | 5.7276 | 0.6608 | 5.1474 | 2.0047 | 0.46256
16048 | 456576 | 521264 | 15.167 | 6.1609 | 0.67881 | 5.3085 | 2.1563 | 0.47517
16049 | 456626 | 521264 | 15.4608 | 6.5274 | 0.68307 | 5.4113 | 2.2846 | 0.47815
16050 | 456676 | 521264 | 15.378 | 6.5771 | 0.68504 | 5.3823 | 2.302 | 0.47953
16051 | 456726 | 521264 | 15.2589 | 6.3647 | 0.69469 | 5.3406 | 2.2276 | 0.48628
16052 | 456776 | 521264 | 14.9986 | 6.4754 | 0.69661 | 5.2495 | 2.2664 | 0.48763
16053 | 456826 | 521264 | 15.2194 | 9.0101 | 0.70597 | 5.3268 | 3.1535 | 0.49418
16054 | 456876 | 521264 | 15.2644 | 11.0419 | 0.71164 | 5.3425 | 3.8647 | 0.49815
16055 | 456926 | 521264 | 15.2128 | 12.5236 | 0.73039 | 5.3245 | 4.3832 | 0.51127
16056 | 456976 | 521264 | 15.0126 | 13.0913 | 0.75674 | 5.2544 | 4.582 | 0.52972
16057 | 457026 | 521264 | 15.2213 | 13.1344 | 0.79729 | 5.3274 | 4.5971 | 0.5581
16058 | 457076 | 521264 | 15.4428 | 12.6873 | 0.84683 | 5.405 | 4.4405 | 0.59278
16059 | 457126 | 521264 | 15.6987 | 11.4434 | 0.88897 | 5.4945 | 4.0052 | 0.62228
16060 | 457176 | 521264 | 15.9526 | 10.4258 | 0.9183 | 5.5834 | 3.649 | 0.64281
16061 | 457226 | 521264 | 17.2058 | 9.8759 | 0.94972 | 6.022 | 3.4566 | 0.6648
16062 | 457276 | 521264 | 17.9167 | 9.6706 | 0.99244 | 6.2708 | 3.3847 | 0.69471
16063 | 457326 | 521264 | 19.5842 | 10.4624 | 1.0299 | 6.8545 | 3.6619 | 0.72091
16064 | 457376 | 521264 | 20.19 | 10.8854 | 1.0526 | 7.0665 | 3.8099 | 0.73681
16065 | 457426 | 521264 | 20.3921 | 11.1096 | 1.0713 | 7.1372 | 3.8884 | 0.74991
16066 | 457476 | 521264 | 20.3917 | 11.0743 | 1.0796 | 7.1371 | 3.876 | 0.75574
16067 | 457526 | 521264 | 20.1046 | 10.8825 | 1.0867 | 7.0366 | 3.8089 | 0.76067
16068 | 457576 | 521264 | 19.8644 | 11.1701 | 1.0791 | 6.9525 | 3.9095 | 0.7554
16069 | 457626 | 521264 | 19.4669 | 11.247 | 1.0596 | 6.8134 | 3.9364 | 0.74175
16070 | 457676 | 521264 | 18.9787 | 11.2831 | 1.0494 | 6.6425 | 3.9491 | 0.73456
16071 | 457726 | 521264 | 19.0578 | 11.4407 | 1.0424 | 6.6702 | 4.0042 | 0.72967
16072 | 457776 | 521264 | 18.8951 | 11.6432 | 1.0265 | 6.6133 | 4.0751 | 0.71858
16073 | 457826 | 521264 | 18.1957 | 11.4514 | 0.9916 | 6.3685 | 4.008 | 0.69412
16074 | 457876 | 521264 | 17.4868 | 11.32 | 0.96231 | 6.1204 | 3.962 | 0.67362
16075 | 457926 | 521264 | 17.1559 | 11.4468 | 0.94412 | 6.0046 | 4.0064 | 0.66089
16076 | 457976 | 521264 | 16.7482 | 11.5565 | 0.92995 | 5.8619 | 4.0448 | 0.65096
16077 | 458026 | 521264 | 16.2224 | 11.4183 | 0.90282 | 5.6778 | 3.9964 | 0.63197
16078 | 458076 | 521264 | 15.5491 | 11.1859 | 0.87308 | 5.4422 | 3.9151 | 0.61116
16079 | 458126 | 521264 | 15.239 | 10.9751 | 0.84874 | 5.3336 | 3.8413 | 0.59412
16080 | 458176 | 521264 | 14.9706 | 10.78 | 0.82898 | 5.2397 | 3.773 | 0.58029
16081 | 458226 | 521264 | 14.6492 | 10.616 | 0.80519 | 5.1272 | 3.7156 | 0.56364
16082 | 458276 | 521264 | 14.2291 | 10.5546 | 0.78253 | 4.9802 | 3.6941 | 0.54777
16083 | 458326 | 521264 | 13.8349 | 10.4613 | 0.7611 | 4.8422 | 3.6615 | 0.53277
16084 | 458376 | 521264 | 13.5314 | 10.3344 | 0.73397 | 4.736 | 3.617 | 0.51378
16085 | 458426 | 521264 | 13.2988 | 10.1596 | 0.70995 | 4.6546 | 3.5558 | 0.49696
16086 | 458476 | 521264 | 12.9323 | 9.9769 | 0.6914 | 4.5263 | 3.4919 | 0.48398
16087 | 458526 | 521264 | 12.505 | 9.7736 | 0.67521 | 4.3768 | 3.4208 | 0.47265
16088 | 458576 | 521264 | 12.1073 | 9.5492 | 0.66005 | 4.2375 | 3.3422 | 0.46204
16089 | 458626 | 521264 | 11.779 | 9.3054 | 0.64225 | 4.1227 | 3.2569 | 0.44957
16090 | 458676 | 521264 | 11.6222 | 9.0415 | 0.62495 | 4.0678 | 3.1645 | 0.43747
16091 | 458726 | 521264 | 11.401 | 8.8002 | 0.60817 | 3.9903 | 3.0801 | 0.42572
16092 | 458776 | 521264 | 11.3221 | 8.5447 | 0.59207 | 3.9627 | 2.9907 | 0.41445
16093 | 458826 | 521264 | 11.0318 | 8.2819 | 0.57688 | 3.8611 | 2.8987 | 0.40381
16094 | 458876 | 521264 | 10.884 | 8.043 | 0.56151 | 3.8094 | 2.815 | 0.39306
16095 | 458926 | 521264 | 10.7298 | 7.7944 | 0.54553 | 3.7554 | 2.728 | 0.38187
16096 | 458976 | 521264 | 10.6996 | 7.5443 | 0.53197 | 3.7449 | 2.6405 | 0.37238
16097 | 453976 | 521314 | 5.6788 | 3.5843 | 0.11088 | 1.9876 | 1.2545 | 0.077616
16098 | 454026 | 521314 | 5.8719 | 3.5214 | 0.11266 | 2.0552 | 1.2325 | 0.078863
16099 | 454076 | 521314 | 6.1074 | 3.4738 | 0.11479 | 2.1376 | 1.2158 | 0.080354
16100 | 454126 | 521314 | 6.2992 | 3.3993 | 0.11662 | 2.2047 | 1.1897 | 0.081631
16101 | 454176 | 521314 | 6.4557 | 3.3026 | 0.11818 | 2.2595 | 1.1559 | 0.082723
16102 | 454226 | 521314 | 6.5379 | 3.2082 | 0.11986 | 2.2883 | 1.1229 | 0.083899
16103 | 454276 | 521314 | 6.5883 | 3.1352 | 0.12205 | 2.3059 | 1.0973 | 0.085436
16104 | 454326 | 521314 | 6.8054 | 3.0371 | 0.12389 | 2.3819 | 1.063 | 0.086726
16105 | 454376 | 521314 | 6.9237 | 2.9389 | 0.12587 | 2.4233 | 1.0286 | 0.088112
16106 | 454426 | 521314 | 7.0423 | 2.813 | 0.12732 | 2.4648 | 0.98454 | 0.089124
16107 | 454476 | 521314 | 7.1063 | 2.9347 | 0.12952 | 2.4872 | 1.0272 | 0.090661
16108 | 454526 | 521314 | 7.169 | 3.0863 | 0.13214 | 2.5092 | 1.0802 | 0.092497
16109 | 454576 | 521314 | 7.2137 | 3.2226 | 0.13396 | 2.5248 | 1.1279 | 0.093773
16110 | 454626 | 521314 | 7.4889 | 3.3728 | 0.13621 | 2.6211 | 1.1805 | 0.095348
16111 | 454676 | 521314 | 7.5716 | 3.513 | 0.13802 | 2.6501 | 1.2295 | 0.096613
16112 | 454726 | 521314 | 7.7483 | 3.6512 | 0.13976 | 2.7119 | 1.2779 | 0.097831
16113 | 454776 | 521314 | 7.8676 | 3.8112 | 0.1423 | 2.7536 | 1.3339 | 0.099611
16114 | 454826 | 521314 | 7.9927 | 3.9936 | 0.14567 | 2.7975 | 1.3978 | 0.10197
16115 | 454876 | 521314 | 8.1612 | 4.1335 | 0.14777 | 2.8564 | 1.4467 | 0.10344
16116 | 454926 | 521314 | 8.4709 | 4.2384 | 0.14903 | 2.9648 | 1.4834 | 0.10432
16117 | 454976 | 521314 | 8.5096 | 4.3182 | 0.14993 | 2.9784 | 1.5114 | 0.10495
16118 | 455026 | 521314 | 8.6983 | 4.4251 | 0.15212 | 3.0444 | 1.5488 | 0.10648
16119 | 455076 | 521314 | 8.9814 | 4.4756 | 0.15514 | 3.1435 | 1.5665 | 0.1086
16120 | 455126 | 521314 | 9.2657 | 4.5448 | 0.16204 | 3.243 | 1.5907 | 0.11343
16121 | 455176 | 521314 | 9.7665 | 4.5683 | 0.16893 | 3.4183 | 1.5989 | 0.11825
16122 | 455226 | 521314 | 10.3906 | 4.5657 | 0.17653 | 3.6367 | 1.598 | 0.12357
16123 | 455276 | 521314 | 10.5856 | 4.4828 | 0.18283 | 3.705 | 1.569 | 0.12798
16124 | 455326 | 521314 | 10.9192 | 4.3421 | 0.18848 | 3.8217 | 1.5197 | 0.13194
16125 | 455376 | 521314 | 11.254 | 4.3133 | 0.19487 | 3.9389 | 1.5097 | 0.13641
16126 | 455426 | 521314 | 11.1141 | 4.3731 | 0.2021 | 3.8899 | 1.5306 | 0.14147
16127 | 455476 | 521314 | 11.4213 | 4.3822 | 0.20876 | 3.9974 | 1.5338 | 0.14613
16128 | 455526 | 521314 | 12.0083 | 4.3973 | 0.21796 | 4.2029 | 1.539 | 0.15257
16129 | 455576 | 521314 | 11.7787 | 4.3902 | 0.22883 | 4.1226 | 1.5366 | 0.16018
16130 | 455626 | 521314 | 11.788 | 4.2725 | 0.23608 | 4.1258 | 1.4954 | 0.16526
16131 | 455676 | 521314 | 11.55 | 4.2223 | 0.24086 | 4.0425 | 1.4778 | 0.1686
16132 | 455726 | 521314 | 11.028 | 4.2374 | 0.24413 | 3.8598 | 1.4831 | 0.17089
16133 | 455776 | 521314 | 10.6828 | 4.1503 | 0.24736 | 3.739 | 1.4526 | 0.17315
16134 | 455826 | 521314 | 10.2676 | 4.0208 | 0.25379 | 3.5937 | 1.4073 | 0.17765
16135 | 455876 | 521314 | 10.59 | 4.4257 | 0.26587 | 3.7065 | 1.549 | 0.18611
16136 | 455926 | 521314 | 11.4187 | 4.8141 | 0.28075 | 3.9966 | 1.6849 | 0.19652
16137 | 455976 | 521314 | 11.5856 | 5.1754 | 0.29994 | 4.055 | 1.8114 | 0.20996
16138 | 456026 | 521314 | 11.9413 | 5.4779 | 0.32315 | 4.1795 | 1.9173 | 0.22621
16139 | 456076 | 521314 | 12.339 | 5.7332 | 0.35299 | 4.3187 | 2.0066 | 0.24709
16140 | 456126 | 521314 | 13.1023 | 6.0779 | 0.38694 | 4.5858 | 2.1273 | 0.27086
16141 | 456176 | 521314 | 14.0224 | 6.4411 | 0.42739 | 4.9078 | 2.2544 | 0.29917
16142 | 456226 | 521314 | 14.138 | 6.5408 | 0.46704 | 4.9483 | 2.2893 | 0.32693
16143 | 456276 | 521314 | 14.6288 | 6.639 | 0.50422 | 5.1201 | 2.3236 | 0.35295
16144 | 456326 | 521314 | 14.8484 | 6.783 | 0.53638 | 5.1969 | 2.3741 | 0.37546
16145 | 456376 | 521314 | 14.522 | 6.4665 | 0.56674 | 5.0827 | 2.2633 | 0.39672
16146 | 456426 | 521314 | 14.3682 | 6.1488 | 0.60217 | 5.0289 | 2.1521 | 0.42152
16147 | 456476 | 521314 | 14.6637 | 6.244 | 0.6343 | 5.1323 | 2.1854 | 0.44401
16148 | 456526 | 521314 | 14.5282 | 5.901 | 0.66397 | 5.0849 | 2.0654 | 0.46478
16149 | 456576 | 521314 | 15.051 | 6.1645 | 0.68643 | 5.2678 | 2.1576 | 0.4805
16150 | 456626 | 521314 | 15.4667 | 6.5952 | 0.69629 | 5.4133 | 2.3083 | 0.48741
16151 | 456676 | 521314 | 15.8516 | 6.7753 | 0.70639 | 5.5481 | 2.3713 | 0.49447
16152 | 456726 | 521314 | 15.2377 | 6.5233 | 0.70314 | 5.3332 | 2.2831 | 0.4922
16153 | 456776 | 521314 | 15.0524 | 6.2032 | 0.70519 | 5.2683 | 2.1711 | 0.49363
16154 | 456826 | 521314 | 15.0673 | 8.5604 | 0.7166 | 5.2735 | 2.9961 | 0.50162
16155 | 456876 | 521314 | 15.2713 | 10.8081 | 0.72365 | 5.345 | 3.7828 | 0.50655
16156 | 456926 | 521314 | 15.4577 | 12.5983 | 0.73799 | 5.4102 | 4.4094 | 0.5166
16157 | 456976 | 521314 | 15.0864 | 13.4638 | 0.75422 | 5.2802 | 4.7123 | 0.52796
16158 | 457026 | 521314 | 14.9305 | 13.7527 | 0.78374 | 5.2257 | 4.8134 | 0.54862
16159 | 457076 | 521314 | 15.3225 | 13.6768 | 0.82826 | 5.3629 | 4.7869 | 0.57978
16160 | 457126 | 521314 | 15.3199 | 12.9463 | 0.87099 | 5.362 | 4.5312 | 0.60969
16161 | 457176 | 521314 | 15.8333 | 11.4315 | 0.90116 | 5.5416 | 4.001 | 0.63081
16162 | 457226 | 521314 | 16.0255 | 10.4109 | 0.92183 | 5.6089 | 3.6438 | 0.64528
16163 | 457276 | 521314 | 18.1617 | 10.1289 | 0.97125 | 6.3566 | 3.5451 | 0.67988
16164 | 457326 | 521314 | 18.4046 | 9.8867 | 0.99876 | 6.4416 | 3.4603 | 0.69913
16165 | 457376 | 521314 | 19.4764 | 10.3973 | 1.0163 | 6.8168 | 3.6391 | 0.71138
16166 | 457426 | 521314 | 19.7636 | 10.6297 | 1.0255 | 6.9173 | 3.7204 | 0.71784
16167 | 457476 | 521314 | 19.9477 | 10.8295 | 1.0424 | 6.9817 | 3.7903 | 0.72968
16168 | 457526 | 521314 | 19.3421 | 10.7379 | 1.0449 | 6.7697 | 3.7583 | 0.73146
16169 | 457576 | 521314 | 18.9902 | 10.4444 | 1.041 | 6.6466 | 3.6555 | 0.7287
16170 | 457626 | 521314 | 18.9847 | 10.3017 | 1.0317 | 6.6446 | 3.6056 | 0.72217
16171 | 457676 | 521314 | 18.7959 | 10.5742 | 1.0334 | 6.5786 | 3.701 | 0.72339
16172 | 457726 | 521314 | 18.5512 | 10.6477 | 1.0265 | 6.4929 | 3.7267 | 0.71852
16173 | 457776 | 521314 | 18.0356 | 10.7279 | 1.0039 | 6.3125 | 3.7548 | 0.70275
16174 | 457826 | 521314 | 17.8158 | 10.8766 | 0.98434 | 6.2355 | 3.8068 | 0.68904
16175 | 457876 | 521314 | 17.432 | 10.8489 | 0.95861 | 6.1012 | 3.7971 | 0.67103
16176 | 457926 | 521314 | 16.8269 | 10.7143 | 0.93166 | 5.8894 | 3.75 | 0.65216
16177 | 457976 | 521314 | 16.3021 | 10.7038 | 0.90886 | 5.7057 | 3.7463 | 0.6362
16178 | 458026 | 521314 | 15.8709 | 10.775 | 0.89129 | 5.5548 | 3.7712 | 0.6239
16179 | 458076 | 521314 | 15.4828 | 10.7084 | 0.86799 | 5.419 | 3.7479 | 0.60759
16180 | 458126 | 521314 | 15.0296 | 10.5974 | 0.84564 | 5.2604 | 3.7091 | 0.59195
16181 | 458176 | 521314 | 14.7138 | 10.4469 | 0.82412 | 5.1498 | 3.6564 | 0.57689
16182 | 458226 | 521314 | 14.3835 | 10.271 | 0.80408 | 5.0342 | 3.5948 | 0.56285
16183 | 458276 | 521314 | 13.9183 | 10.0258 | 0.78169 | 4.8714 | 3.509 | 0.54718
16184 | 458326 | 521314 | 13.5944 | 9.9655 | 0.76284 | 4.7581 | 3.4879 | 0.53399
16185 | 458376 | 521314 | 13.4878 | 9.9027 | 0.7333 | 4.7207 | 3.4659 | 0.51331
16186 | 458426 | 521314 | 13.1163 | 9.803 | 0.71138 | 4.5907 | 3.4311 | 0.49796
16187 | 458476 | 521314 | 12.8224 | 9.687 | 0.69364 | 4.4879 | 3.3905 | 0.48555
16188 | 458526 | 521314 | 12.4037 | 9.5475 | 0.68049 | 4.3413 | 3.3416 | 0.47634
16189 | 458576 | 521314 | 12.1969 | 9.3563 | 0.66488 | 4.2689 | 3.2747 | 0.46541
16190 | 458626 | 521314 | 11.7699 | 9.1521 | 0.64589 | 4.1195 | 3.2032 | 0.45212
16191 | 458676 | 521314 | 11.489 | 8.9468 | 0.62839 | 4.0212 | 3.1314 | 0.43987
16192 | 458726 | 521314 | 11.3284 | 8.7453 | 0.61216 | 3.9649 | 3.0608 | 0.42851
16193 | 458776 | 521314 | 11.0054 | 8.5172 | 0.5959 | 3.8519 | 2.981 | 0.41713
16194 | 458826 | 521314 | 10.8937 | 8.2891 | 0.58027 | 3.8128 | 2.9012 | 0.40619
16195 | 458876 | 521314 | 10.832 | 8.0745 | 0.56532 | 3.7912 | 2.8261 | 0.39572
16196 | 458926 | 521314 | 10.6684 | 7.8499 | 0.55087 | 3.734 | 2.7475 | 0.38561
16197 | 458976 | 521314 | 10.3561 | 7.6196 | 0.53714 | 3.6246 | 2.6669 | 0.376
16198 | 453976 | 521364 | 5.8156 | 3.2766 | 0.11101 | 2.0355 | 1.1468 | 0.077704
16199 | 454026 | 521364 | 5.8834 | 3.1904 | 0.11246 | 2.0592 | 1.1167 | 0.078725
16200 | 454076 | 521364 | 6.0681 | 3.1176 | 0.11423 | 2.1238 | 1.0911 | 0.079964
16201 | 454126 | 521364 | 6.1591 | 3.0423 | 0.11606 | 2.1557 | 1.0648 | 0.081241
16202 | 454176 | 521364 | 6.3176 | 2.9545 | 0.11773 | 2.2112 | 1.0341 | 0.082412
16203 | 454226 | 521364 | 6.4033 | 2.8677 | 0.11953 | 2.2412 | 1.0037 | 0.083668
16204 | 454276 | 521364 | 6.5473 | 2.7825 | 0.12145 | 2.2915 | 0.97387 | 0.085016
16205 | 454326 | 521364 | 6.7728 | 2.7004 | 0.12359 | 2.3705 | 0.94512 | 0.086512
16206 | 454376 | 521364 | 6.8553 | 2.7768 | 0.1252 | 2.3994 | 0.97189 | 0.087637
16207 | 454426 | 521364 | 6.8485 | 2.8974 | 0.12689 | 2.397 | 1.0141 | 0.088822
16208 | 454476 | 521364 | 6.8776 | 3.0418 | 0.12944 | 2.4071 | 1.0646 | 0.090611
16209 | 454526 | 521364 | 7.0301 | 3.1825 | 0.13172 | 2.4605 | 1.1139 | 0.092203
16210 | 454576 | 521364 | 7.3076 | 3.3209 | 0.13381 | 2.5577 | 1.1623 | 0.093664
16211 | 454626 | 521364 | 7.4176 | 3.4489 | 0.13546 | 2.5961 | 1.2071 | 0.094823
16212 | 454676 | 521364 | 7.4093 | 3.5698 | 0.1369 | 2.5933 | 1.2494 | 0.095831
16213 | 454726 | 521364 | 7.4695 | 3.6922 | 0.1385 | 2.6143 | 1.2923 | 0.096953
16214 | 454776 | 521364 | 7.7343 | 3.8298 | 0.14077 | 2.707 | 1.3404 | 0.09854
16215 | 454826 | 521364 | 8.0006 | 3.9875 | 0.1439 | 2.8002 | 1.3956 | 0.10073
16216 | 454876 | 521364 | 8.2725 | 4.1224 | 0.14655 | 2.8954 | 1.4428 | 0.10258
16217 | 454926 | 521364 | 8.322 | 4.1826 | 0.14714 | 2.9127 | 1.4639 | 0.103
16218 | 454976 | 521364 | 8.4099 | 4.2163 | 0.14746 | 2.9435 | 1.4757 | 0.10322
16219 | 455026 | 521364 | 8.7005 | 4.267 | 0.15212 | 3.0452 | 1.4934 | 0.10649
16220 | 455076 | 521364 | 8.8686 | 4.3042 | 0.15819 | 3.104 | 1.5065 | 0.11073
16221 | 455126 | 521364 | 9.6985 | 4.3408 | 0.16548 | 3.3945 | 1.5193 | 0.11584
16222 | 455176 | 521364 | 9.9353 | 4.3443 | 0.17326 | 3.4773 | 1.5205 | 0.12128
16223 | 455226 | 521364 | 10.2602 | 4.2764 | 0.18005 | 3.5911 | 1.4968 | 0.12603
16224 | 455276 | 521364 | 10.4733 | 4.1419 | 0.18563 | 3.6657 | 1.4497 | 0.12994
16225 | 455326 | 521364 | 10.7535 | 4.161 | 0.19222 | 3.7637 | 1.4563 | 0.13455
16226 | 455376 | 521364 | 10.8336 | 4.1986 | 0.19841 | 3.7918 | 1.4695 | 0.13889
16227 | 455426 | 521364 | 11.1485 | 4.2148 | 0.20531 | 3.902 | 1.4752 | 0.14372
16228 | 455476 | 521364 | 11.3813 | 4.1794 | 0.21136 | 3.9835 | 1.4628 | 0.14795
16229 | 455526 | 521364 | 11.2957 | 4.1349 | 0.2191 | 3.9535 | 1.4472 | 0.15337
16230 | 455576 | 521364 | 11.2769 | 4.0619 | 0.22765 | 3.9469 | 1.4217 | 0.15935
16231 | 455626 | 521364 | 11.2207 | 4.036 | 0.23342 | 3.9273 | 1.4126 | 0.16339
16232 | 455676 | 521364 | 10.801 | 4.1424 | 0.24127 | 3.7803 | 1.4498 | 0.16889
16233 | 455726 | 521364 | 10.3117 | 4.0875 | 0.24472 | 3.6091 | 1.4306 | 0.1713
16234 | 455776 | 521364 | 10.0116 | 3.9602 | 0.25019 | 3.504 | 1.3861 | 0.17514
16235 | 455826 | 521364 | 10.4943 | 4.1181 | 0.25981 | 3.673 | 1.4413 | 0.18186
16236 | 455876 | 521364 | 10.8859 | 4.5046 | 0.27479 | 3.8101 | 1.5766 | 0.19236
16237 | 455926 | 521364 | 11.8571 | 4.9035 | 0.29587 | 4.15 | 1.7162 | 0.20711
16238 | 455976 | 521364 | 11.9857 | 5.1963 | 0.31556 | 4.195 | 1.8187 | 0.22089
16239 | 456026 | 521364 | 12.47 | 5.473 | 0.34298 | 4.3645 | 1.9155 | 0.24009
16240 | 456076 | 521364 | 12.7711 | 5.7353 | 0.37657 | 4.4699 | 2.0074 | 0.2636
16241 | 456126 | 521364 | 13.454 | 6.1684 | 0.41282 | 4.7089 | 2.1589 | 0.28898
16242 | 456176 | 521364 | 14.2747 | 6.5183 | 0.45968 | 4.9961 | 2.2814 | 0.32177
16243 | 456226 | 521364 | 14.8612 | 6.5999 | 0.50478 | 5.2014 | 2.31 | 0.35335
16244 | 456276 | 521364 | 15.5075 | 6.9917 | 0.54434 | 5.4276 | 2.4471 | 0.38104
16245 | 456326 | 521364 | 15.2653 | 7.0667 | 0.57473 | 5.3428 | 2.4733 | 0.40231
16246 | 456376 | 521364 | 14.9685 | 6.619 | 0.5987 | 5.239 | 2.3167 | 0.41909
16247 | 456426 | 521364 | 14.7398 | 6.477 | 0.62983 | 5.1589 | 2.2669 | 0.44088
16248 | 456476 | 521364 | 14.5333 | 6.492 | 0.65349 | 5.0866 | 2.2722 | 0.45744
16249 | 456526 | 521364 | 14.5123 | 6.0932 | 0.67402 | 5.0793 | 2.1326 | 0.47182
16250 | 456576 | 521364 | 14.7603 | 6.2745 | 0.69168 | 5.1661 | 2.1961 | 0.48418
16251 | 456626 | 521364 | 15.226 | 6.5715 | 0.70313 | 5.3291 | 2.3 | 0.49219
16252 | 456676 | 521364 | 15.9088 | 6.7768 | 0.7114 | 5.5681 | 2.3719 | 0.49798
16253 | 456726 | 521364 | 15.5575 | 6.6718 | 0.71593 | 5.4451 | 2.3351 | 0.50115
16254 | 456776 | 521364 | 15.4904 | 6.2835 | 0.71987 | 5.4216 | 2.1992 | 0.50391
16255 | 456826 | 521364 | 14.9736 | 8.0717 | 0.72437 | 5.2407 | 2.8251 | 0.50706
16256 | 456876 | 521364 | 15.4177 | 10.5851 | 0.73928 | 5.3962 | 3.7048 | 0.51749
16257 | 456926 | 521364 | 15.6368 | 12.557 | 0.74837 | 5.4729 | 4.395 | 0.52386
16258 | 456976 | 521364 | 15.2991 | 13.6045 | 0.75273 | 5.3547 | 4.7616 | 0.52691
16259 | 457026 | 521364 | 14.7554 | 13.9304 | 0.76616 | 5.1644 | 4.8756 | 0.53631
16260 | 457076 | 521364 | 14.9088 | 14.0345 | 0.79861 | 5.2181 | 4.9121 | 0.55903
16261 | 457126 | 521364 | 14.9422 | 13.6342 | 0.83593 | 5.2298 | 4.772 | 0.58515
16262 | 457176 | 521364 | 14.7755 | 12.6426 | 0.87038 | 5.1714 | 4.4249 | 0.60926
16263 | 457226 | 521364 | 15.8744 | 11.3323 | 0.90796 | 5.556 | 3.9663 | 0.63557
16264 | 457276 | 521364 | 16.6971 | 10.5793 | 0.93968 | 5.844 | 3.7028 | 0.65777
16265 | 457326 | 521364 | 17.6788 | 9.9017 | 0.96185 | 6.1876 | 3.4656 | 0.6733
16266 | 457376 | 521364 | 18.3394 | 9.7991 | 0.98083 | 6.4188 | 3.4297 | 0.68658
16267 | 457426 | 521364 | 18.9045 | 10.1989 | 0.99271 | 6.6166 | 3.5696 | 0.6949
16268 | 457476 | 521364 | 19.5294 | 10.5079 | 1.0093 | 6.8353 | 3.6778 | 0.70654
16269 | 457526 | 521364 | 19.1531 | 10.5039 | 1.0104 | 6.7036 | 3.6764 | 0.70727
16270 | 457576 | 521364 | 18.6243 | 10.2962 | 1.003 | 6.5185 | 3.6037 | 0.7021
16271 | 457626 | 521364 | 18.2329 | 10.1298 | 1.0082 | 6.3815 | 3.5454 | 0.70576
16272 | 457676 | 521364 | 18.1954 | 9.8162 | 1.0096 | 6.3684 | 3.4357 | 0.70674
16273 | 457726 | 521364 | 18.1119 | 9.9166 | 1.0055 | 6.3392 | 3.4708 | 0.70386
16274 | 457776 | 521364 | 17.6486 | 9.9799 | 0.98375 | 6.177 | 3.493 | 0.68862
16275 | 457826 | 521364 | 17.167 | 10.1255 | 0.96691 | 6.0085 | 3.5439 | 0.67684
16276 | 457876 | 521364 | 16.9266 | 10.2243 | 0.94918 | 5.9243 | 3.5785 | 0.66442
16277 | 457926 | 521364 | 16.7472 | 10.3546 | 0.93503 | 5.8615 | 3.6241 | 0.65452
16278 | 457976 | 521364 | 16.2994 | 10.3314 | 0.91469 | 5.7048 | 3.616 | 0.64028
16279 | 458026 | 521364 | 15.8244 | 10.2126 | 0.89042 | 5.5385 | 3.5744 | 0.62329
16280 | 458076 | 521364 | 15.3769 | 10.2065 | 0.8665 | 5.3819 | 3.5723 | 0.60655
16281 | 458126 | 521364 | 14.8668 | 10.1908 | 0.84635 | 5.2034 | 3.5668 | 0.59244
16282 | 458176 | 521364 | 14.5362 | 10.0982 | 0.82436 | 5.0877 | 3.5344 | 0.57705
16283 | 458226 | 521364 | 14.2731 | 9.9727 | 0.80352 | 4.9956 | 3.4904 | 0.56246
16284 | 458276 | 521364 | 13.9082 | 9.7871 | 0.78122 | 4.8679 | 3.4255 | 0.54686
16285 | 458326 | 521364 | 13.5577 | 9.5884 | 0.76074 | 4.7452 | 3.3559 | 0.53252
16286 | 458376 | 521364 | 13.4071 | 9.4606 | 0.74482 | 4.6925 | 3.3112 | 0.52138
16287 | 458426 | 521364 | 13.0641 | 9.4066 | 0.7258 | 4.5724 | 3.2923 | 0.50806
16288 | 458476 | 521364 | 12.7126 | 9.3193 | 0.70654 | 4.4494 | 3.2617 | 0.49458
16289 | 458526 | 521364 | 12.2926 | 9.2142 | 0.68696 | 4.3024 | 3.225 | 0.48087
16290 | 458576 | 521364 | 11.9562 | 9.061 | 0.66617 | 4.1847 | 3.1713 | 0.46632
16291 | 458626 | 521364 | 11.7072 | 8.8917 | 0.64631 | 4.0975 | 3.1121 | 0.45242
16292 | 458676 | 521364 | 11.3866 | 8.7477 | 0.63008 | 3.9853 | 3.0617 | 0.44106
16293 | 458726 | 521364 | 11.2897 | 8.6199 | 0.61552 | 3.9514 | 3.017 | 0.43087
16294 | 458776 | 521364 | 11.0021 | 8.4303 | 0.59945 | 3.8507 | 2.9506 | 0.41962
16295 | 458826 | 521364 | 10.8538 | 8.2354 | 0.58393 | 3.7988 | 2.8824 | 0.40875
16296 | 458876 | 521364 | 10.8222 | 8.0469 | 0.5686 | 3.7878 | 2.8164 | 0.39802
16297 | 458926 | 521364 | 10.5207 | 7.8428 | 0.55427 | 3.6822 | 2.745 | 0.38799
16298 | 458976 | 521364 | 10.3191 | 7.6263 | 0.54075 | 3.6117 | 2.6692 | 0.37853
16299 | 453976 | 521414 | 5.7461 | 2.9881 | 0.11133 | 2.0111 | 1.0458 | 0.077931
16300 | 454026 | 521414 | 5.8673 | 2.8968 | 0.1127 | 2.0536 | 1.0139 | 0.078889
16301 | 454076 | 521414 | 6.0057 | 2.8162 | 0.11434 | 2.102 | 0.98567 | 0.080039
16302 | 454126 | 521414 | 6.0847 | 2.7265 | 0.11586 | 2.1297 | 0.95427 | 0.081102
16303 | 454176 | 521414 | 6.2309 | 2.6674 | 0.11779 | 2.1808 | 0.9336 | 0.082454
16304 | 454226 | 521414 | 6.4225 | 2.6262 | 0.11956 | 2.2479 | 0.91917 | 0.083693
16305 | 454276 | 521414 | 6.4873 | 2.6299 | 0.12116 | 2.2706 | 0.92048 | 0.084811
16306 | 454326 | 521414 | 6.5264 | 2.7501 | 0.12317 | 2.2842 | 0.96255 | 0.086218
16307 | 454376 | 521414 | 6.6135 | 2.8676 | 0.12493 | 2.3147 | 1.0037 | 0.087448
16308 | 454426 | 521414 | 6.684 | 2.983 | 0.12651 | 2.3394 | 1.0441 | 0.088557
16309 | 454476 | 521414 | 6.8661 | 3.1104 | 0.12853 | 2.4031 | 1.0887 | 0.089968
16310 | 454526 | 521414 | 7.1675 | 3.2339 | 0.13036 | 2.5086 | 1.1319 | 0.091249
16311 | 454576 | 521414 | 7.0084 | 3.3607 | 0.13232 | 2.4529 | 1.1763 | 0.092627
16312 | 454626 | 521414 | 7.0933 | 3.4706 | 0.13372 | 2.4827 | 1.2147 | 0.093601
16313 | 454676 | 521414 | 7.1706 | 3.5921 | 0.13564 | 2.5097 | 1.2572 | 0.094945
16314 | 454726 | 521414 | 7.4844 | 3.717 | 0.13783 | 2.6195 | 1.3009 | 0.096482
16315 | 454776 | 521414 | 7.5831 | 3.8325 | 0.13994 | 2.6541 | 1.3414 | 0.097957
16316 | 454826 | 521414 | 7.939 | 3.9605 | 0.14276 | 2.7786 | 1.3862 | 0.099931
16317 | 454876 | 521414 | 8.1534 | 4.0516 | 0.14471 | 2.8537 | 1.4181 | 0.1013
16318 | 454926 | 521414 | 8.36 | 4.0803 | 0.14555 | 2.926 | 1.4281 | 0.10188
16319 | 454976 | 521414 | 8.3716 | 4.0879 | 0.14987 | 2.9301 | 1.4308 | 0.10491
16320 | 455026 | 521414 | 8.8088 | 4.0823 | 0.15473 | 3.0831 | 1.4288 | 0.10831
16321 | 455076 | 521414 | 9.2155 | 4.0841 | 0.16093 | 3.2254 | 1.4294 | 0.11265
16322 | 455126 | 521414 | 9.5181 | 4.0831 | 0.16835 | 3.3313 | 1.4291 | 0.11785
16323 | 455176 | 521414 | 10.0222 | 4.0282 | 0.17525 | 3.5078 | 1.4099 | 0.12267
16324 | 455226 | 521414 | 10.2183 | 3.9322 | 0.18199 | 3.5764 | 1.3763 | 0.12739
16325 | 455276 | 521414 | 10.3683 | 3.9942 | 0.18895 | 3.6289 | 1.398 | 0.13226
16326 | 455326 | 521414 | 10.5807 | 4.0367 | 0.19538 | 3.7032 | 1.4129 | 0.13677
16327 | 455376 | 521414 | 10.8176 | 4.0399 | 0.20135 | 3.7862 | 1.414 | 0.14094
16328 | 455426 | 521414 | 10.8968 | 3.9979 | 0.20658 | 3.8139 | 1.3992 | 0.14461
16329 | 455476 | 521414 | 10.8908 | 3.9412 | 0.21287 | 3.8118 | 1.3794 | 0.14901
16330 | 455526 | 521414 | 10.6938 | 3.8445 | 0.21863 | 3.7428 | 1.3456 | 0.15304
16331 | 455576 | 521414 | 10.8158 | 3.8318 | 0.22522 | 3.7855 | 1.3411 | 0.15765
16332 | 455626 | 521414 | 10.2888 | 3.9322 | 0.23208 | 3.6011 | 1.3763 | 0.16246
16333 | 455676 | 521414 | 10.165 | 3.9529 | 0.23846 | 3.5577 | 1.3835 | 0.16692
16334 | 455726 | 521414 | 9.8976 | 3.8845 | 0.24511 | 3.4642 | 1.3596 | 0.17157
16335 | 455776 | 521414 | 10.2892 | 3.8377 | 0.2544 | 3.6012 | 1.3432 | 0.17808
16336 | 455826 | 521414 | 10.833 | 4.1592 | 0.26482 | 3.7916 | 1.4557 | 0.18538
16337 | 455876 | 521414 | 11.2806 | 4.5265 | 0.28296 | 3.9482 | 1.5843 | 0.19807
16338 | 455926 | 521414 | 12.1264 | 4.8888 | 0.30652 | 4.2442 | 1.7111 | 0.21456
16339 | 455976 | 521414 | 12.1822 | 5.1548 | 0.32952 | 4.2638 | 1.8042 | 0.23066
16340 | 456026 | 521414 | 12.7484 | 5.3648 | 0.35686 | 4.4619 | 1.8777 | 0.2498
16341 | 456076 | 521414 | 12.7485 | 5.7375 | 0.39127 | 4.462 | 2.0081 | 0.27389
16342 | 456126 | 521414 | 13.5871 | 6.1372 | 0.43138 | 4.7555 | 2.148 | 0.30197
16343 | 456176 | 521414 | 14.2334 | 6.3845 | 0.47536 | 4.9817 | 2.2346 | 0.33275
16344 | 456226 | 521414 | 14.9519 | 6.5816 | 0.5198 | 5.2332 | 2.3036 | 0.36386
16345 | 456276 | 521414 | 15.2787 | 7.2702 | 0.55922 | 5.3475 | 2.5446 | 0.39145
16346 | 456326 | 521414 | 15.2679 | 7.4832 | 0.59491 | 5.3438 | 2.6191 | 0.41644
16347 | 456376 | 521414 | 14.8917 | 7.0388 | 0.61529 | 5.2121 | 2.4636 | 0.43071
16348 | 456426 | 521414 | 14.6182 | 6.6063 | 0.64487 | 5.1164 | 2.3122 | 0.45141
16349 | 456476 | 521414 | 14.4383 | 6.6508 | 0.66968 | 5.0534 | 2.3278 | 0.46878
16350 | 456526 | 521414 | 14.6016 | 6.2608 | 0.68737 | 5.1106 | 2.1913 | 0.48116
16351 | 456576 | 521414 | 14.6396 | 6.4252 | 0.69729 | 5.1239 | 2.2488 | 0.4881
16352 | 456626 | 521414 | 14.8839 | 6.5587 | 0.70259 | 5.2094 | 2.2955 | 0.49181
16353 | 456676 | 521414 | 15.5491 | 6.7058 | 0.71143 | 5.4422 | 2.347 | 0.498
16354 | 456726 | 521414 | 15.617 | 6.7398 | 0.72417 | 5.4659 | 2.3589 | 0.50692
16355 | 456776 | 521414 | 15.4101 | 6.426 | 0.72718 | 5.3935 | 2.2491 | 0.50902
16356 | 456826 | 521414 | 15.0307 | 7.5611 | 0.7291 | 5.2608 | 2.6464 | 0.51037
16357 | 456876 | 521414 | 15.2291 | 9.9049 | 0.73707 | 5.3302 | 3.4667 | 0.51595
16358 | 456926 | 521414 | 15.4444 | 11.9874 | 0.74419 | 5.4056 | 4.1956 | 0.52093
16359 | 456976 | 521414 | 15.3138 | 13.4256 | 0.74963 | 5.3598 | 4.699 | 0.52474
16360 | 457026 | 521414 | 14.7712 | 14.0568 | 0.7561 | 5.1699 | 4.9199 | 0.52927
16361 | 457076 | 521414 | 14.7871 | 14.31 | 0.77811 | 5.1755 | 5.0085 | 0.54468
16362 | 457126 | 521414 | 14.8652 | 14.1884 | 0.81023 | 5.2028 | 4.9659 | 0.56716
16363 | 457176 | 521414 | 14.7923 | 13.605 | 0.84466 | 5.1773 | 4.7617 | 0.59126
16364 | 457226 | 521414 | 14.7953 | 12.4594 | 0.87528 | 5.1784 | 4.3608 | 0.6127
16365 | 457276 | 521414 | 15.6615 | 10.8923 | 0.89542 | 5.4815 | 3.8123 | 0.62679
16366 | 457326 | 521414 | 16.6005 | 10.1727 | 0.92141 | 5.8102 | 3.5604 | 0.64499
16367 | 457376 | 521414 | 17.1256 | 9.5055 | 0.94001 | 5.994 | 3.3269 | 0.65801
16368 | 457426 | 521414 | 17.9564 | 9.7242 | 0.96479 | 6.2848 | 3.4035 | 0.67535
16369 | 457476 | 521414 | 18.7169 | 10.104 | 0.97771 | 6.5509 | 3.5364 | 0.6844
16370 | 457526 | 521414 | 18.805 | 10.2315 | 0.98193 | 6.5818 | 3.581 | 0.68735
16371 | 457576 | 521414 | 18.723 | 10.2113 | 0.98272 | 6.5531 | 3.5739 | 0.6879
16372 | 457626 | 521414 | 18.2548 | 10.1992 | 0.99193 | 6.3892 | 3.5697 | 0.69435
16373 | 457676 | 521414 | 18.046 | 10.0127 | 0.99536 | 6.3161 | 3.5045 | 0.69675
16374 | 457726 | 521414 | 17.839 | 9.6756 | 0.99395 | 6.2437 | 3.3865 | 0.69576
16375 | 457776 | 521414 | 17.3304 | 9.4242 | 0.98362 | 6.0656 | 3.2985 | 0.68854
16376 | 457826 | 521414 | 16.8421 | 9.5135 | 0.95513 | 5.8947 | 3.3297 | 0.66859
16377 | 457876 | 521414 | 16.4922 | 9.6362 | 0.93689 | 5.7723 | 3.3727 | 0.65582
16378 | 457926 | 521414 | 16.3751 | 9.745 | 0.92338 | 5.7313 | 3.4108 | 0.64637
16379 | 457976 | 521414 | 16.3042 | 9.8788 | 0.91344 | 5.7065 | 3.4576 | 0.63941
16380 | 458026 | 521414 | 15.6805 | 9.8279 | 0.88805 | 5.4882 | 3.4398 | 0.62163
16381 | 458076 | 521414 | 15.233 | 9.7179 | 0.8639 | 5.3315 | 3.4013 | 0.60473
16382 | 458126 | 521414 | 14.843 | 9.7142 | 0.84664 | 5.195 | 3.4 | 0.59265
16383 | 458176 | 521414 | 14.6468 | 9.7355 | 0.82907 | 5.1264 | 3.4074 | 0.58035
16384 | 458226 | 521414 | 14.191 | 9.651 | 0.80681 | 4.9668 | 3.3779 | 0.56477
16385 | 458276 | 521414 | 13.7399 | 9.5055 | 0.78317 | 4.809 | 3.3269 | 0.54822
16386 | 458326 | 521414 | 13.356 | 9.3236 | 0.75979 | 4.6746 | 3.2633 | 0.53185
16387 | 458376 | 521414 | 13.2164 | 9.1998 | 0.74381 | 4.6257 | 3.2199 | 0.52067
16388 | 458426 | 521414 | 12.9656 | 9.0351 | 0.72697 | 4.538 | 3.1623 | 0.50888
16389 | 458476 | 521414 | 12.6291 | 8.8522 | 0.70745 | 4.4202 | 3.0983 | 0.49521
16390 | 458526 | 521414 | 12.347 | 8.8234 | 0.68984 | 4.3215 | 3.0882 | 0.48289
16391 | 458576 | 521414 | 12.0353 | 8.709 | 0.66823 | 4.2124 | 3.0481 | 0.46776
16392 | 458626 | 521414 | 11.626 | 8.598 | 0.64924 | 4.0691 | 3.0093 | 0.45447
16393 | 458676 | 521414 | 11.2691 | 8.5235 | 0.63505 | 3.9442 | 2.9832 | 0.44453
16394 | 458726 | 521414 | 11.0546 | 8.3851 | 0.6179 | 3.8691 | 2.9348 | 0.43253
16395 | 458776 | 521414 | 10.7411 | 8.2387 | 0.6018 | 3.7594 | 2.8835 | 0.42126
16396 | 458826 | 521414 | 10.6812 | 8.0885 | 0.58688 | 3.7384 | 2.831 | 0.41082
16397 | 458876 | 521414 | 10.5717 | 7.9332 | 0.57236 | 3.7001 | 2.7766 | 0.40065
16398 | 458926 | 521414 | 10.3387 | 7.7665 | 0.55774 | 3.6186 | 2.7183 | 0.39042
16399 | 458976 | 521414 | 10.1957 | 7.5825 | 0.54397 | 3.5685 | 2.6539 | 0.38078
16400 | 453976 | 521464 | 5.7162 | 2.6999 | 0.11144 | 2.0007 | 0.94497 | 0.078011
16401 | 454026 | 521464 | 5.7594 | 2.62 | 0.11258 | 2.0158 | 0.91702 | 0.078805
16402 | 454076 | 521464 | 5.9093 | 2.5749 | 0.11392 | 2.0682 | 0.90122 | 0.079745
16403 | 454126 | 521464 | 6.0523 | 2.5234 | 0.1153 | 2.1183 | 0.8832 | 0.080711
16404 | 454176 | 521464 | 6.2085 | 2.4879 | 0.11714 | 2.173 | 0.87077 | 0.081997
16405 | 454226 | 521464 | 6.1631 | 2.5962 | 0.11893 | 2.1571 | 0.90868 | 0.083252
16406 | 454276 | 521464 | 6.2652 | 2.7056 | 0.12065 | 2.1928 | 0.94696 | 0.084458
16407 | 454326 | 521464 | 6.3327 | 2.8189 | 0.12247 | 2.2164 | 0.98662 | 0.085726
16408 | 454376 | 521464 | 6.5673 | 2.9296 | 0.1241 | 2.2986 | 1.0254 | 0.086869
16409 | 454426 | 521464 | 6.7283 | 3.0258 | 0.12512 | 2.3549 | 1.059 | 0.087587
16410 | 454476 | 521464 | 6.6967 | 3.1361 | 0.12676 | 2.3438 | 1.0976 | 0.088729
16411 | 454526 | 521464 | 6.7982 | 3.2592 | 0.12892 | 2.3794 | 1.1407 | 0.090241
16412 | 454576 | 521464 | 6.8911 | 3.3693 | 0.13066 | 2.4119 | 1.1793 | 0.091463
16413 | 454626 | 521464 | 6.9934 | 3.4712 | 0.13225 | 2.4477 | 1.2149 | 0.092572
16414 | 454676 | 521464 | 7.2339 | 3.5596 | 0.13355 | 2.5319 | 1.2459 | 0.093484
16415 | 454726 | 521464 | 7.3105 | 3.6794 | 0.13616 | 2.5587 | 1.2878 | 0.095315
16416 | 454776 | 521464 | 7.5076 | 3.768 | 0.13801 | 2.6277 | 1.3188 | 0.096608
16417 | 454826 | 521464 | 7.9591 | 3.8707 | 0.14072 | 2.7857 | 1.3547 | 0.098503
16418 | 454876 | 521464 | 8.4822 | 3.9448 | 0.14453 | 2.9688 | 1.3807 | 0.10117
16419 | 454926 | 521464 | 8.3293 | 3.943 | 0.1487 | 2.9153 | 1.3801 | 0.10409
16420 | 454976 | 521464 | 8.5939 | 3.9252 | 0.15326 | 3.0079 | 1.3738 | 0.10728
16421 | 455026 | 521464 | 8.77 | 3.8785 | 0.15778 | 3.0695 | 1.3575 | 0.11045
16422 | 455076 | 521464 | 9.0878 | 3.8609 | 0.16455 | 3.1807 | 1.3513 | 0.11518
16423 | 455126 | 521464 | 9.5028 | 3.8015 | 0.17099 | 3.326 | 1.3305 | 0.11969
16424 | 455176 | 521464 | 9.6946 | 3.7236 | 0.17698 | 3.3931 | 1.3032 | 0.12388
16425 | 455226 | 521464 | 10.0775 | 3.8114 | 0.18457 | 3.5271 | 1.334 | 0.1292
16426 | 455276 | 521464 | 10.47 | 3.9 | 0.19384 | 3.6645 | 1.365 | 0.13569
16427 | 455326 | 521464 | 10.738 | 3.9112 | 0.20023 | 3.7583 | 1.3689 | 0.14016
16428 | 455376 | 521464 | 10.7286 | 3.8638 | 0.2046 | 3.755 | 1.3523 | 0.14322
16429 | 455426 | 521464 | 10.6073 | 3.784 | 0.20864 | 3.7125 | 1.3244 | 0.14605
16430 | 455476 | 521464 | 10.4195 | 3.6957 | 0.214 | 3.6468 | 1.2935 | 0.1498
16431 | 455526 | 521464 | 10.5535 | 3.6796 | 0.21995 | 3.6937 | 1.2878 | 0.15396
16432 | 455576 | 521464 | 9.9337 | 3.7898 | 0.22709 | 3.4768 | 1.3264 | 0.15897
16433 | 455626 | 521464 | 9.8146 | 3.821 | 0.233 | 3.4351 | 1.3374 | 0.1631
16434 | 455676 | 521464 | 9.9108 | 3.8031 | 0.24072 | 3.4688 | 1.3311 | 0.1685
16435 | 455726 | 521464 | 9.8283 | 3.6974 | 0.24901 | 3.4399 | 1.2941 | 0.17431
16436 | 455776 | 521464 | 10.5998 | 3.905 | 0.26075 | 3.7099 | 1.3667 | 0.18253
16437 | 455826 | 521464 | 11.1482 | 4.2061 | 0.2733 | 3.9019 | 1.4722 | 0.19131
16438 | 455876 | 521464 | 11.708 | 4.5129 | 0.29108 | 4.0978 | 1.5795 | 0.20375
16439 | 455926 | 521464 | 12.1949 | 4.8236 | 0.31553 | 4.2682 | 1.6883 | 0.22087
16440 | 455976 | 521464 | 12.5902 | 5.0962 | 0.34481 | 4.4066 | 1.7837 | 0.24137
16441 | 456026 | 521464 | 12.7618 | 5.3272 | 0.37467 | 4.4666 | 1.8645 | 0.26227
16442 | 456076 | 521464 | 12.7962 | 5.7208 | 0.40658 | 4.4787 | 2.0023 | 0.2846
16443 | 456126 | 521464 | 13.705 | 6.0658 | 0.44791 | 4.7968 | 2.123 | 0.31354
16444 | 456176 | 521464 | 14.0685 | 6.2125 | 0.4877 | 4.924 | 2.1744 | 0.34139
16445 | 456226 | 521464 | 14.6449 | 6.8022 | 0.52624 | 5.1257 | 2.3808 | 0.36837
16446 | 456276 | 521464 | 14.8831 | 7.4312 | 0.56498 | 5.2091 | 2.6009 | 0.39548
16447 | 456326 | 521464 | 15.1662 | 7.6994 | 0.60412 | 5.3082 | 2.6948 | 0.42288
16448 | 456376 | 521464 | 14.7424 | 7.3368 | 0.62684 | 5.1598 | 2.5679 | 0.43879
16449 | 456426 | 521464 | 14.3818 | 6.7048 | 0.65488 | 5.0336 | 2.3467 | 0.45841
16450 | 456476 | 521464 | 14.2652 | 6.7302 | 0.67966 | 4.9928 | 2.3556 | 0.47576
16451 | 456526 | 521464 | 14.6717 | 6.424 | 0.7019 | 5.1351 | 2.2484 | 0.49133
16452 | 456576 | 521464 | 14.6948 | 6.5823 | 0.70849 | 5.1432 | 2.3038 | 0.49594
16453 | 456626 | 521464 | 14.5852 | 6.7112 | 0.70905 | 5.1048 | 2.3489 | 0.49634
16454 | 456676 | 521464 | 15.1371 | 6.6122 | 0.71056 | 5.298 | 2.3143 | 0.49739
16455 | 456726 | 521464 | 15.5711 | 6.7109 | 0.72483 | 5.4499 | 2.3488 | 0.50738
16456 | 456776 | 521464 | 15.1702 | 6.465 | 0.72712 | 5.3096 | 2.2628 | 0.50898
16457 | 456826 | 521464 | 15.1515 | 7.0043 | 0.73033 | 5.303 | 2.4515 | 0.51123
16458 | 456876 | 521464 | 14.875 | 9.2326 | 0.73511 | 5.2063 | 3.2314 | 0.51458
16459 | 456926 | 521464 | 15.2 | 11.3828 | 0.74191 | 5.32 | 3.984 | 0.51933
16460 | 456976 | 521464 | 15.0655 | 13.1423 | 0.74968 | 5.2729 | 4.5998 | 0.52478
16461 | 457026 | 521464 | 14.659 | 13.9789 | 0.74861 | 5.1306 | 4.8926 | 0.52403
16462 | 457076 | 521464 | 14.6132 | 14.4742 | 0.76424 | 5.1146 | 5.066 | 0.53497
16463 | 457126 | 521464 | 15.3003 | 14.6688 | 0.79289 | 5.3551 | 5.1341 | 0.55502
16464 | 457176 | 521464 | 14.98 | 14.3705 | 0.82501 | 5.243 | 5.0297 | 0.57751
16465 | 457226 | 521464 | 14.5914 | 13.4717 | 0.85097 | 5.107 | 4.7151 | 0.59568
16466 | 457276 | 521464 | 14.7813 | 11.96 | 0.86486 | 5.1735 | 4.186 | 0.6054
16467 | 457326 | 521464 | 15.6795 | 10.4924 | 0.88427 | 5.4878 | 3.6723 | 0.61899
16468 | 457376 | 521464 | 16.4491 | 9.8366 | 0.90716 | 5.7572 | 3.4428 | 0.63501
16469 | 457426 | 521464 | 17.273 | 9.3585 | 0.93664 | 6.0456 | 3.2755 | 0.65565
16470 | 457476 | 521464 | 17.9266 | 9.7256 | 0.95623 | 6.2743 | 3.404 | 0.66936
16471 | 457526 | 521464 | 18.1558 | 10.0189 | 0.96573 | 6.3545 | 3.5066 | 0.67601
16472 | 457576 | 521464 | 18.5489 | 10.0654 | 0.9654 | 6.4921 | 3.5229 | 0.67578
16473 | 457626 | 521464 | 18.5361 | 10.1285 | 0.97423 | 6.4876 | 3.545 | 0.68196
16474 | 457676 | 521464 | 18.0747 | 10.0729 | 0.98126 | 6.3262 | 3.5255 | 0.68688
16475 | 457726 | 521464 | 17.6263 | 9.7952 | 0.9746 | 6.1692 | 3.4283 | 0.68222
16476 | 457776 | 521464 | 17.2858 | 9.3763 | 0.96586 | 6.05 | 3.2817 | 0.6761
16477 | 457826 | 521464 | 16.3221 | 8.7687 | 0.93533 | 5.7127 | 3.0691 | 0.65473
16478 | 457876 | 521464 | 16.1169 | 8.972 | 0.91878 | 5.6409 | 3.1402 | 0.64315
16479 | 457926 | 521464 | 15.786 | 9.1886 | 0.90967 | 5.5251 | 3.216 | 0.63677
16480 | 457976 | 521464 | 15.7848 | 9.3243 | 0.89872 | 5.5247 | 3.2635 | 0.62911
16481 | 458026 | 521464 | 15.3921 | 9.2657 | 0.87592 | 5.3872 | 3.243 | 0.61314
16482 | 458076 | 521464 | 15.1578 | 9.2572 | 0.8553 | 5.3052 | 3.24 | 0.59871
16483 | 458126 | 521464 | 14.839 | 9.3017 | 0.84296 | 5.1936 | 3.2556 | 0.59007
16484 | 458176 | 521464 | 14.4607 | 9.2743 | 0.82887 | 5.0612 | 3.246 | 0.58021
16485 | 458226 | 521464 | 14.004 | 9.2266 | 0.80653 | 4.9014 | 3.2293 | 0.56457
16486 | 458276 | 521464 | 13.6551 | 9.0945 | 0.77942 | 4.7793 | 3.1831 | 0.5456
16487 | 458326 | 521464 | 13.2477 | 8.9865 | 0.75785 | 4.6367 | 3.1453 | 0.53049
16488 | 458376 | 521464 | 13.0264 | 8.8756 | 0.739 | 4.5592 | 3.1065 | 0.5173
16489 | 458426 | 521464 | 12.7432 | 8.7567 | 0.72209 | 4.4601 | 3.0648 | 0.50546
16490 | 458476 | 521464 | 12.5704 | 8.5924 | 0.7037 | 4.3996 | 3.0073 | 0.49259
16491 | 458526 | 521464 | 12.4617 | 8.4616 | 0.69034 | 4.3616 | 2.9616 | 0.48324
16492 | 458576 | 521464 | 12.0475 | 8.3027 | 0.67021 | 4.2166 | 2.9059 | 0.46915
16493 | 458626 | 521464 | 11.7154 | 8.2424 | 0.65174 | 4.1004 | 2.8849 | 0.45622
16494 | 458676 | 521464 | 11.2468 | 8.1771 | 0.63514 | 3.9364 | 2.862 | 0.4446
16495 | 458726 | 521464 | 10.9532 | 8.0793 | 0.61805 | 3.8336 | 2.8277 | 0.43264
16496 | 458776 | 521464 | 10.7846 | 7.9971 | 0.60404 | 3.7746 | 2.799 | 0.42283
16497 | 458826 | 521464 | 10.5044 | 7.887 | 0.58952 | 3.6765 | 2.7605 | 0.41266
16498 | 458876 | 521464 | 10.3789 | 7.7527 | 0.57455 | 3.6326 | 2.7134 | 0.40219
16499 | 458926 | 521464 | 10.2878 | 7.6184 | 0.5609 | 3.6007 | 2.6664 | 0.39263
16500 | 458976 | 521464 | 10.1761 | 7.4756 | 0.54719 | 3.5616 | 2.6164 | 0.38304
16501 | 453976 | 521514 | 5.6874 | 2.4984 | 0.11055 | 1.9906 | 0.87444 | 0.077385
16502 | 454026 | 521514 | 5.7549 | 2.448 | 0.1118 | 2.0142 | 0.85681 | 0.078259
16503 | 454076 | 521514 | 5.9165 | 2.403 | 0.1133 | 2.0708 | 0.84106 | 0.079309
16504 | 454126 | 521514 | 5.9362 | 2.4482 | 0.1147 | 2.0777 | 0.85685 | 0.080291
16505 | 454176 | 521514 | 5.9379 | 2.5511 | 0.11645 | 2.0783 | 0.89287 | 0.081518
16506 | 454226 | 521514 | 6.0493 | 2.6547 | 0.11814 | 2.1173 | 0.92915 | 0.082698
16507 | 454276 | 521514 | 6.2004 | 2.7583 | 0.11977 | 2.1701 | 0.96542 | 0.083836
16508 | 454326 | 521514 | 6.4923 | 2.8716 | 0.12178 | 2.2723 | 1.005 | 0.085243
16509 | 454376 | 521514 | 6.5754 | 2.9703 | 0.12316 | 2.3014 | 1.0396 | 0.086209
16510 | 454426 | 521514 | 6.4939 | 3.0621 | 0.12431 | 2.2729 | 1.0717 | 0.087016
16511 | 454476 | 521514 | 6.5421 | 3.1636 | 0.12594 | 2.2897 | 1.1073 | 0.088158
16512 | 454526 | 521514 | 6.5268 | 3.2593 | 0.12747 | 2.2844 | 1.1408 | 0.089229
16513 | 454576 | 521514 | 6.8372 | 3.3514 | 0.12902 | 2.393 | 1.173 | 0.090313
16514 | 454626 | 521514 | 6.8547 | 3.4371 | 0.13055 | 2.3992 | 1.203 | 0.091388
16515 | 454676 | 521514 | 7.0567 | 3.512 | 0.13196 | 2.4698 | 1.2292 | 0.092375
16516 | 454726 | 521514 | 7.3042 | 3.6001 | 0.13412 | 2.5565 | 1.26 | 0.093887
16517 | 454776 | 521514 | 7.6933 | 3.6676 | 0.13594 | 2.6927 | 1.2837 | 0.095155
16518 | 454826 | 521514 | 8.1495 | 3.7265 | 0.14057 | 2.8523 | 1.3043 | 0.098402
16519 | 454876 | 521514 | 8.4586 | 3.7837 | 0.14701 | 2.9605 | 1.3243 | 0.1029
16520 | 454926 | 521514 | 8.5905 | 3.787 | 0.15248 | 3.0067 | 1.3254 | 0.10673
16521 | 454976 | 521514 | 8.5767 | 3.7257 | 0.15641 | 3.0018 | 1.304 | 0.10949
16522 | 455026 | 521514 | 8.9203 | 3.6625 | 0.16129 | 3.1221 | 1.2819 | 0.1129
16523 | 455076 | 521514 | 9.1228 | 3.6034 | 0.16752 | 3.193 | 1.2612 | 0.11726
16524 | 455126 | 521514 | 9.4136 | 3.5767 | 0.17387 | 3.2948 | 1.2518 | 0.12171
16525 | 455176 | 521514 | 9.6801 | 3.634 | 0.17999 | 3.388 | 1.2719 | 0.126
16526 | 455226 | 521514 | 9.9094 | 3.6904 | 0.18747 | 3.4683 | 1.2916 | 0.13123
16527 | 455276 | 521514 | 10.4917 | 3.7608 | 0.19771 | 3.6721 | 1.3163 | 0.13839
16528 | 455326 | 521514 | 10.5461 | 3.7649 | 0.20542 | 3.6911 | 1.3177 | 0.1438
16529 | 455376 | 521514 | 10.5912 | 3.6883 | 0.20895 | 3.7069 | 1.2909 | 0.14627
16530 | 455426 | 521514 | 10.2054 | 3.5596 | 0.21029 | 3.5719 | 1.2459 | 0.14721
16531 | 455476 | 521514 | 10.1309 | 3.5468 | 0.21574 | 3.5458 | 1.2414 | 0.15102
16532 | 455526 | 521514 | 9.6508 | 3.6214 | 0.22048 | 3.3778 | 1.2675 | 0.15434
16533 | 455576 | 521514 | 9.6778 | 3.6743 | 0.22693 | 3.3872 | 1.286 | 0.15885
16534 | 455626 | 521514 | 9.8014 | 3.6929 | 0.2354 | 3.4305 | 1.2925 | 0.16478
16535 | 455676 | 521514 | 9.94 | 3.6517 | 0.24545 | 3.479 | 1.2781 | 0.17182
16536 | 455726 | 521514 | 10.4322 | 3.6442 | 0.25466 | 3.6513 | 1.2755 | 0.17826
16537 | 455776 | 521514 | 11.1646 | 3.9454 | 0.26764 | 3.9076 | 1.3809 | 0.18735
16538 | 455826 | 521514 | 11.5613 | 4.366 | 0.28267 | 4.0464 | 1.5281 | 0.19787
16539 | 455876 | 521514 | 12.0971 | 4.7234 | 0.30284 | 4.234 | 1.6532 | 0.21199
16540 | 455926 | 521514 | 12.3883 | 4.9231 | 0.32791 | 4.3359 | 1.7231 | 0.22953
16541 | 455976 | 521514 | 12.7035 | 5.0191 | 0.36026 | 4.4462 | 1.7567 | 0.25218
16542 | 456026 | 521514 | 12.3041 | 5.3184 | 0.38657 | 4.3064 | 1.8615 | 0.2706
16543 | 456076 | 521514 | 13.0205 | 5.6919 | 0.4226 | 4.5572 | 1.9922 | 0.29582
16544 | 456126 | 521514 | 13.6094 | 5.9933 | 0.46589 | 4.7633 | 2.0977 | 0.32613
16545 | 456176 | 521514 | 14.3313 | 6.3054 | 0.50378 | 5.016 | 2.2069 | 0.35265
16546 | 456226 | 521514 | 14.7269 | 7.2015 | 0.54424 | 5.1544 | 2.5205 | 0.38097
16547 | 456276 | 521514 | 14.8661 | 7.6437 | 0.57645 | 5.2031 | 2.6753 | 0.40352
16548 | 456326 | 521514 | 15.1364 | 7.8905 | 0.61293 | 5.2977 | 2.7617 | 0.42905
16549 | 456376 | 521514 | 14.508 | 7.5903 | 0.6377 | 5.0778 | 2.6566 | 0.44639
16550 | 456426 | 521514 | 14.0497 | 6.9127 | 0.66096 | 4.9174 | 2.4194 | 0.46267
16551 | 456476 | 521514 | 14.0886 | 6.7498 | 0.68545 | 4.931 | 2.3624 | 0.47982
16552 | 456526 | 521514 | 14.3988 | 6.4529 | 0.70507 | 5.0396 | 2.2585 | 0.49355
16553 | 456576 | 521514 | 14.528 | 6.6386 | 0.71555 | 5.0848 | 2.3235 | 0.50089
16554 | 456626 | 521514 | 14.4564 | 6.8307 | 0.71812 | 5.0597 | 2.3907 | 0.50269
16555 | 456676 | 521514 | 15.1936 | 6.6798 | 0.71856 | 5.3178 | 2.3379 | 0.50299
16556 | 456726 | 521514 | 15.0622 | 6.6084 | 0.72092 | 5.2718 | 2.3129 | 0.50465
16557 | 456776 | 521514 | 14.776 | 6.4579 | 0.72044 | 5.1716 | 2.2603 | 0.50431
16558 | 456826 | 521514 | 14.8044 | 6.7025 | 0.72335 | 5.1815 | 2.3459 | 0.50635
16559 | 456876 | 521514 | 14.5277 | 8.448 | 0.72635 | 5.0847 | 2.9568 | 0.50845
16560 | 456926 | 521514 | 14.8444 | 10.5961 | 0.73397 | 5.1955 | 3.7086 | 0.51378
16561 | 456976 | 521514 | 14.8222 | 12.5222 | 0.7427 | 5.1878 | 4.3828 | 0.51989
16562 | 457026 | 521514 | 14.6022 | 13.7434 | 0.7442 | 5.1108 | 4.8102 | 0.52094
16563 | 457076 | 521514 | 14.3931 | 14.5148 | 0.75477 | 5.0376 | 5.0802 | 0.52834
16564 | 457126 | 521514 | 15.4208 | 15.0259 | 0.7814 | 5.3973 | 5.2591 | 0.54698
16565 | 457176 | 521514 | 15.4113 | 14.787 | 0.80236 | 5.3939 | 5.1754 | 0.56165
16566 | 457226 | 521514 | 14.8079 | 13.9861 | 0.81936 | 5.1828 | 4.8952 | 0.57355
16567 | 457276 | 521514 | 14.5076 | 12.8969 | 0.839 | 5.0776 | 4.5139 | 0.5873
16568 | 457326 | 521514 | 14.9818 | 11.5266 | 0.85694 | 5.2436 | 4.0343 | 0.59986
16569 | 457376 | 521514 | 15.6844 | 10.174 | 0.87758 | 5.4895 | 3.5609 | 0.6143
16570 | 457426 | 521514 | 16.6266 | 9.6646 | 0.90511 | 5.8193 | 3.3826 | 0.63358
16571 | 457476 | 521514 | 17.3885 | 9.38 | 0.94297 | 6.086 | 3.283 | 0.66008
16572 | 457526 | 521514 | 17.7363 | 9.7371 | 0.9494 | 6.2077 | 3.408 | 0.66458
16573 | 457576 | 521514 | 18.142 | 9.9799 | 0.95944 | 6.3497 | 3.493 | 0.67161
16574 | 457626 | 521514 | 18.0343 | 9.9264 | 0.95318 | 6.312 | 3.4742 | 0.66723
16575 | 457676 | 521514 | 18.1302 | 9.9109 | 0.95717 | 6.3456 | 3.4688 | 0.67002
16576 | 457726 | 521514 | 17.4717 | 9.7361 | 0.95005 | 6.1151 | 3.4076 | 0.66503
16577 | 457776 | 521514 | 16.8496 | 9.4533 | 0.94621 | 5.8973 | 3.3087 | 0.66235
16578 | 457826 | 521514 | 16.4189 | 8.9133 | 0.92247 | 5.7466 | 3.1196 | 0.64573
16579 | 457876 | 521514 | 15.9482 | 8.4165 | 0.90374 | 5.5819 | 2.9458 | 0.63262
16580 | 457926 | 521514 | 15.2933 | 8.5065 | 0.88828 | 5.3526 | 2.9773 | 0.62179
16581 | 457976 | 521514 | 14.9716 | 8.6843 | 0.87651 | 5.2401 | 3.0395 | 0.61356
16582 | 458026 | 521514 | 14.9425 | 8.7942 | 0.86363 | 5.2299 | 3.078 | 0.60454
16583 | 458076 | 521514 | 14.6501 | 8.7442 | 0.84128 | 5.1275 | 3.0605 | 0.5889
16584 | 458126 | 521514 | 14.6127 | 8.7391 | 0.82659 | 5.1144 | 3.0587 | 0.57861
16585 | 458176 | 521514 | 14.3369 | 8.8679 | 0.82085 | 5.0179 | 3.1038 | 0.5746
16586 | 458226 | 521514 | 13.9637 | 8.8197 | 0.80345 | 4.8873 | 3.0869 | 0.56241
16587 | 458276 | 521514 | 13.4093 | 8.6543 | 0.77685 | 4.6933 | 3.029 | 0.5438
16588 | 458326 | 521514 | 13.1753 | 8.6082 | 0.75646 | 4.6113 | 3.0129 | 0.52952
16589 | 458376 | 521514 | 12.8052 | 8.5504 | 0.73827 | 4.4818 | 2.9926 | 0.51679
16590 | 458426 | 521514 | 12.6253 | 8.4834 | 0.72212 | 4.4189 | 2.9692 | 0.50549
16591 | 458476 | 521514 | 12.4723 | 8.3653 | 0.70412 | 4.3653 | 2.9279 | 0.49289
16592 | 458526 | 521514 | 12.2261 | 8.2412 | 0.68794 | 4.2791 | 2.8844 | 0.48156
16593 | 458576 | 521514 | 11.9446 | 8.0751 | 0.67009 | 4.1806 | 2.8263 | 0.46906
16594 | 458626 | 521514 | 11.9586 | 7.8853 | 0.65191 | 4.1855 | 2.7598 | 0.45634
16595 | 458676 | 521514 | 11.5413 | 7.8013 | 0.63638 | 4.0394 | 2.7305 | 0.44547
16596 | 458726 | 521514 | 11.1474 | 7.7447 | 0.61958 | 3.9016 | 2.7106 | 0.4337
16597 | 458776 | 521514 | 10.7933 | 7.7105 | 0.60664 | 3.7776 | 2.6987 | 0.42465
16598 | 458826 | 521514 | 10.672 | 7.6257 | 0.59138 | 3.7352 | 2.669 | 0.41396
16599 | 458876 | 521514 | 10.4874 | 7.5269 | 0.57661 | 3.6706 | 2.6344 | 0.40363
16600 | 458926 | 521514 | 10.235 | 7.4187 | 0.56256 | 3.5822 | 2.5966 | 0.39379
16601 | 458976 | 521514 | 10.1771 | 7.319 | 0.55013 | 3.562 | 2.5617 | 0.38509
16602 | 453976 | 521564 | 5.6268 | 2.3458 | 0.11018 | 1.9694 | 0.82103 | 0.077125
16603 | 454026 | 521564 | 5.7722 | 2.3273 | 0.11158 | 2.0203 | 0.81456 | 0.078103
16604 | 454076 | 521564 | 5.853 | 2.4227 | 0.11325 | 2.0485 | 0.84796 | 0.079275
16605 | 454126 | 521564 | 5.9115 | 2.513 | 0.11457 | 2.069 | 0.87954 | 0.080199
16606 | 454176 | 521564 | 6.0034 | 2.61 | 0.11617 | 2.1012 | 0.91349 | 0.081316
16607 | 454226 | 521564 | 6.0998 | 2.6995 | 0.11738 | 2.1349 | 0.94481 | 0.082169
16608 | 454276 | 521564 | 6.1356 | 2.7927 | 0.11878 | 2.1475 | 0.97743 | 0.083147
16609 | 454326 | 521564 | 6.2507 | 2.8963 | 0.12065 | 2.1878 | 1.0137 | 0.084458
16610 | 454376 | 521564 | 6.204 | 2.9906 | 0.12218 | 2.1714 | 1.0467 | 0.085529
16611 | 454426 | 521564 | 6.4061 | 3.0809 | 0.12365 | 2.2421 | 1.0783 | 0.086558
16612 | 454476 | 521564 | 6.4185 | 3.1651 | 0.12502 | 2.2465 | 1.1078 | 0.087511
16613 | 454526 | 521564 | 6.6069 | 3.2328 | 0.12595 | 2.3124 | 1.1315 | 0.088162
16614 | 454576 | 521564 | 6.652 | 3.3092 | 0.12743 | 2.3282 | 1.1582 | 0.089204
16615 | 454626 | 521564 | 6.8773 | 3.3806 | 0.12901 | 2.4071 | 1.1832 | 0.090308
16616 | 454676 | 521564 | 7.1695 | 3.4444 | 0.13063 | 2.5093 | 1.2055 | 0.091442
16617 | 454726 | 521564 | 7.4716 | 3.4969 | 0.1324 | 2.6151 | 1.2239 | 0.092677
16618 | 454776 | 521564 | 7.8201 | 3.5202 | 0.13678 | 2.737 | 1.2321 | 0.095743
16619 | 454826 | 521564 | 8.0721 | 3.5494 | 0.14222 | 2.8252 | 1.2423 | 0.099557
16620 | 454876 | 521564 | 8.2508 | 3.6068 | 0.1499 | 2.8878 | 1.2624 | 0.10493
16621 | 454926 | 521564 | 8.386 | 3.5927 | 0.15582 | 2.9351 | 1.2575 | 0.10907
16622 | 454976 | 521564 | 8.7289 | 3.5202 | 0.16019 | 3.0551 | 1.2321 | 0.11214
16623 | 455026 | 521564 | 8.9909 | 3.4266 | 0.16463 | 3.1468 | 1.1993 | 0.11524
16624 | 455076 | 521564 | 9.1159 | 3.4119 | 0.1694 | 3.1906 | 1.1942 | 0.11858
16625 | 455126 | 521564 | 9.2429 | 3.4782 | 0.17624 | 3.235 | 1.2174 | 0.12337
16626 | 455176 | 521564 | 9.5598 | 3.5183 | 0.18279 | 3.3459 | 1.2314 | 0.12795
16627 | 455226 | 521564 | 9.9472 | 3.5602 | 0.19101 | 3.4815 | 1.2461 | 0.13371
16628 | 455276 | 521564 | 10.0787 | 3.5809 | 0.19852 | 3.5275 | 1.2533 | 0.13897
16629 | 455326 | 521564 | 10.3076 | 3.5301 | 0.20346 | 3.6077 | 1.2355 | 0.14242
16630 | 455376 | 521564 | 10.5829 | 3.5022 | 0.21329 | 3.704 | 1.2258 | 0.14931
16631 | 455426 | 521564 | 9.9636 | 3.4183 | 0.21191 | 3.4873 | 1.1964 | 0.14834
16632 | 455476 | 521564 | 9.3354 | 3.4876 | 0.21611 | 3.2674 | 1.2207 | 0.15128
16633 | 455526 | 521564 | 9.1987 | 3.5223 | 0.22068 | 3.2195 | 1.2328 | 0.15448
16634 | 455576 | 521564 | 9.5452 | 3.5254 | 0.22674 | 3.3408 | 1.2339 | 0.15872
16635 | 455626 | 521564 | 9.6071 | 3.5226 | 0.23711 | 3.3625 | 1.2329 | 0.16598
16636 | 455676 | 521564 | 10.0156 | 3.4359 | 0.24757 | 3.5055 | 1.2026 | 0.1733
16637 | 455726 | 521564 | 11.0258 | 3.8344 | 0.25896 | 3.859 | 1.342 | 0.18127
16638 | 455776 | 521564 | 11.0244 | 4.3055 | 0.27172 | 3.8585 | 1.5069 | 0.19021
16639 | 455826 | 521564 | 11.6456 | 4.7442 | 0.29085 | 4.076 | 1.6605 | 0.20359
16640 | 455876 | 521564 | 12.1232 | 5.0117 | 0.31297 | 4.2431 | 1.7541 | 0.21908
16641 | 455926 | 521564 | 12.2534 | 5.1052 | 0.33962 | 4.2887 | 1.7868 | 0.23773
16642 | 455976 | 521564 | 12.4437 | 4.9913 | 0.3703 | 4.3553 | 1.747 | 0.25921
16643 | 456026 | 521564 | 12.2573 | 5.3077 | 0.39978 | 4.2901 | 1.8577 | 0.27985
16644 | 456076 | 521564 | 13.0879 | 5.6445 | 0.43777 | 4.5808 | 1.9756 | 0.30644
16645 | 456126 | 521564 | 14.0206 | 5.8782 | 0.47968 | 4.9072 | 2.0574 | 0.33578
16646 | 456176 | 521564 | 14.2896 | 6.6544 | 0.5188 | 5.0014 | 2.329 | 0.36316
16647 | 456226 | 521564 | 14.4489 | 7.3293 | 0.5509 | 5.0571 | 2.5653 | 0.38563
16648 | 456276 | 521564 | 14.6511 | 7.8324 | 0.58774 | 5.1279 | 2.7413 | 0.41142
16649 | 456326 | 521564 | 14.9633 | 7.9461 | 0.61753 | 5.2372 | 2.7811 | 0.43227
16650 | 456376 | 521564 | 14.3697 | 7.6774 | 0.64247 | 5.0294 | 2.6871 | 0.44973
16651 | 456426 | 521564 | 14.1706 | 7.111 | 0.66832 | 4.9597 | 2.4888 | 0.46783
16652 | 456476 | 521564 | 14.0861 | 6.7212 | 0.689 | 4.9301 | 2.3524 | 0.4823
16653 | 456526 | 521564 | 14.1655 | 6.4166 | 0.70439 | 4.9579 | 2.2458 | 0.49308
16654 | 456576 | 521564 | 14.1141 | 6.5864 | 0.71489 | 4.9399 | 2.3052 | 0.50042
16655 | 456626 | 521564 | 14.1951 | 6.8315 | 0.7193 | 4.9683 | 2.391 | 0.50351
16656 | 456676 | 521564 | 14.7374 | 6.7149 | 0.71743 | 5.1581 | 2.3502 | 0.5022
16657 | 456726 | 521564 | 14.8287 | 6.6286 | 0.7168 | 5.1901 | 2.32 | 0.50176
16658 | 456776 | 521564 | 14.5369 | 6.6546 | 0.71762 | 5.0879 | 2.3291 | 0.50233
16659 | 456826 | 521564 | 14.5068 | 6.6969 | 0.71974 | 5.0774 | 2.3439 | 0.50382
16660 | 456876 | 521564 | 14.3877 | 7.75 | 0.72061 | 5.0357 | 2.7125 | 0.50442
16661 | 456926 | 521564 | 14.2636 | 9.7359 | 0.72253 | 4.9923 | 3.4076 | 0.50577
16662 | 456976 | 521564 | 14.3065 | 11.5028 | 0.72257 | 5.0073 | 4.026 | 0.5058
16663 | 457026 | 521564 | 14.2211 | 12.9332 | 0.72499 | 4.9774 | 4.5266 | 0.50749
16664 | 457076 | 521564 | 14.3504 | 14.0872 | 0.73754 | 5.0226 | 4.9305 | 0.51628
16665 | 457126 | 521564 | 15.2203 | 14.7872 | 0.75743 | 5.3271 | 5.1755 | 0.5302
16666 | 457176 | 521564 | 15.0836 | 14.8575 | 0.77666 | 5.2793 | 5.2001 | 0.54366
16667 | 457226 | 521564 | 14.9471 | 14.3253 | 0.79203 | 5.2315 | 5.0139 | 0.55442
16668 | 457276 | 521564 | 14.5647 | 13.376 | 0.80503 | 5.0977 | 4.6816 | 0.56352
16669 | 457326 | 521564 | 14.7513 | 12.3502 | 0.82789 | 5.163 | 4.3226 | 0.57952
16670 | 457376 | 521564 | 14.9504 | 11.0912 | 0.84842 | 5.2327 | 3.8819 | 0.59389
16671 | 457426 | 521564 | 15.7242 | 9.8697 | 0.87268 | 5.5035 | 3.4544 | 0.61088
16672 | 457476 | 521564 | 16.8715 | 9.4668 | 0.8971 | 5.905 | 3.3134 | 0.62797
16673 | 457526 | 521564 | 16.9772 | 9.0161 | 0.90353 | 5.942 | 3.1557 | 0.63247
16674 | 457576 | 521564 | 17.3057 | 9.4923 | 0.92543 | 6.057 | 3.3223 | 0.6478
16675 | 457626 | 521564 | 17.542 | 9.6088 | 0.92828 | 6.1397 | 3.3631 | 0.6498
16676 | 457676 | 521564 | 17.4492 | 9.5628 | 0.92364 | 6.1072 | 3.347 | 0.64655
16677 | 457726 | 521564 | 17.2836 | 9.5265 | 0.92621 | 6.0493 | 3.3343 | 0.64835
16678 | 457776 | 521564 | 16.714 | 9.3041 | 0.91824 | 5.8499 | 3.2564 | 0.64277
16679 | 457826 | 521564 | 15.9564 | 8.9335 | 0.90206 | 5.5847 | 3.1267 | 0.63144
16680 | 457876 | 521564 | 15.6682 | 8.5402 | 0.88783 | 5.4839 | 2.9891 | 0.62148
16681 | 457926 | 521564 | 15.2773 | 8.119 | 0.87361 | 5.3471 | 2.8416 | 0.61153
16682 | 457976 | 521564 | 14.7194 | 8.0848 | 0.86054 | 5.1518 | 2.8297 | 0.60238
16683 | 458026 | 521564 | 14.5094 | 8.2781 | 0.85124 | 5.0783 | 2.8973 | 0.59587
16684 | 458076 | 521564 | 14.1938 | 8.3499 | 0.83525 | 4.9678 | 2.9225 | 0.58467
16685 | 458126 | 521564 | 14.0646 | 8.3652 | 0.81857 | 4.9226 | 2.9278 | 0.573
16686 | 458176 | 521564 | 14.1521 | 8.4637 | 0.81364 | 4.9532 | 2.9623 | 0.56955
16687 | 458226 | 521564 | 13.9129 | 8.4152 | 0.79667 | 4.8695 | 2.9453 | 0.55767
16688 | 458276 | 521564 | 13.3295 | 8.3183 | 0.77285 | 4.6653 | 2.9114 | 0.541
16689 | 458326 | 521564 | 13.152 | 8.2248 | 0.75393 | 4.6032 | 2.8787 | 0.52775
16690 | 458376 | 521564 | 12.679 | 8.2182 | 0.74063 | 4.4377 | 2.8764 | 0.51844
16691 | 458426 | 521564 | 12.5456 | 8.1614 | 0.72174 | 4.391 | 2.8565 | 0.50522
16692 | 458476 | 521564 | 12.2434 | 8.0819 | 0.70361 | 4.2852 | 2.8287 | 0.49253
16693 | 458526 | 521564 | 12.1667 | 7.9838 | 0.68637 | 4.2583 | 2.7943 | 0.48046
16694 | 458576 | 521564 | 11.903 | 7.8734 | 0.67032 | 4.166 | 2.7557 | 0.46922
16695 | 458626 | 521564 | 11.6283 | 7.7451 | 0.65468 | 4.0699 | 2.7108 | 0.45828
16696 | 458676 | 521564 | 11.5011 | 7.59 | 0.63839 | 4.0254 | 2.6565 | 0.44687
16697 | 458726 | 521564 | 11.472 | 7.4254 | 0.6228 | 4.0152 | 2.5989 | 0.43596
16698 | 458776 | 521564 | 11.1739 | 7.3783 | 0.60874 | 3.9109 | 2.5824 | 0.42612
16699 | 458826 | 521564 | 10.7595 | 7.3289 | 0.59368 | 3.7658 | 2.5651 | 0.41557
16700 | 458876 | 521564 | 10.466 | 7.2637 | 0.57907 | 3.6631 | 2.5423 | 0.40535
16701 | 458926 | 521564 | 10.2052 | 7.1681 | 0.56349 | 3.5718 | 2.5088 | 0.39444
16702 | 458976 | 521564 | 10.2199 | 7.1094 | 0.55258 | 3.577 | 2.4883 | 0.3868
16703 | 453976 | 521614 | 5.6652 | 2.3395 | 0.10994 | 1.9828 | 0.81882 | 0.076957
16704 | 454026 | 521614 | 5.754 | 2.3876 | 0.11155 | 2.0139 | 0.83565 | 0.078082
16705 | 454076 | 521614 | 5.8815 | 2.479 | 0.11315 | 2.0585 | 0.86764 | 0.079208
16706 | 454126 | 521614 | 5.866 | 2.5714 | 0.11475 | 2.0531 | 0.89998 | 0.080325
16707 | 454176 | 521614 | 5.8357 | 2.6575 | 0.11602 | 2.0425 | 0.93012 | 0.081215
16708 | 454226 | 521614 | 5.9168 | 2.7338 | 0.11687 | 2.0709 | 0.95683 | 0.081812
16709 | 454276 | 521614 | 5.9145 | 2.8174 | 0.11813 | 2.0701 | 0.98608 | 0.082694
16710 | 454326 | 521614 | 6.009 | 2.9059 | 0.1197 | 2.1032 | 1.0171 | 0.08379
16711 | 454376 | 521614 | 6.0379 | 2.9967 | 0.12148 | 2.1133 | 1.0489 | 0.085033
16712 | 454426 | 521614 | 6.3197 | 3.074 | 0.12284 | 2.2119 | 1.0759 | 0.085987
16713 | 454476 | 521614 | 6.3067 | 3.1317 | 0.12362 | 2.2073 | 1.0961 | 0.086533
16714 | 454526 | 521614 | 6.387 | 3.1838 | 0.12445 | 2.2355 | 1.1143 | 0.087116
16715 | 454576 | 521614 | 6.6687 | 3.236 | 0.12559 | 2.3341 | 1.1326 | 0.08791
16716 | 454626 | 521614 | 6.9132 | 3.2991 | 0.12744 | 2.4196 | 1.1547 | 0.089208
16717 | 454676 | 521614 | 7.2347 | 3.3368 | 0.12992 | 2.5321 | 1.1679 | 0.090947
16718 | 454726 | 521614 | 7.5687 | 3.3595 | 0.1344 | 2.6491 | 1.1758 | 0.09408
16719 | 454776 | 521614 | 7.7292 | 3.3659 | 0.13906 | 2.7052 | 1.1781 | 0.097339
16720 | 454826 | 521614 | 7.7325 | 3.382 | 0.14502 | 2.7064 | 1.1837 | 0.10151
16721 | 454876 | 521614 | 8.179 | 3.3975 | 0.15215 | 2.8627 | 1.1891 | 0.1065
16722 | 454926 | 521614 | 8.6917 | 3.3754 | 0.15883 | 3.0421 | 1.1814 | 0.11118
16723 | 454976 | 521614 | 8.7798 | 3.2871 | 0.16328 | 3.0729 | 1.1505 | 0.11429
16724 | 455026 | 521614 | 8.8764 | 3.2945 | 0.16752 | 3.1068 | 1.1531 | 0.11726
16725 | 455076 | 521614 | 8.8008 | 3.3172 | 0.17174 | 3.0803 | 1.161 | 0.12022
16726 | 455126 | 521614 | 9.1711 | 3.3628 | 0.17866 | 3.2099 | 1.177 | 0.12506
16727 | 455176 | 521614 | 9.4671 | 3.375 | 0.18472 | 3.3135 | 1.1812 | 0.1293
16728 | 455226 | 521614 | 9.7155 | 3.3891 | 0.19246 | 3.4004 | 1.1862 | 0.13472
16729 | 455276 | 521614 | 10.0784 | 3.3911 | 0.20049 | 3.5274 | 1.1869 | 0.14034
16730 | 455326 | 521614 | 10.3071 | 3.3269 | 0.20407 | 3.6075 | 1.1644 | 0.14285
16731 | 455376 | 521614 | 10.2322 | 3.4162 | 0.21427 | 3.5813 | 1.1957 | 0.14999
16732 | 455426 | 521614 | 9.3527 | 3.3611 | 0.21222 | 3.2734 | 1.1764 | 0.14855
16733 | 455476 | 521614 | 9.152 | 3.4111 | 0.21731 | 3.2032 | 1.1939 | 0.15212
16734 | 455526 | 521614 | 9.6107 | 3.4123 | 0.22213 | 3.3637 | 1.1943 | 0.15549
16735 | 455576 | 521614 | 9.1697 | 3.3866 | 0.22909 | 3.2094 | 1.1853 | 0.16036
16736 | 455626 | 521614 | 9.566 | 3.3471 | 0.24023 | 3.3481 | 1.1715 | 0.16816
16737 | 455676 | 521614 | 10.4295 | 3.8324 | 0.25442 | 3.6503 | 1.3413 | 0.17809
16738 | 455726 | 521614 | 11.2317 | 4.4161 | 0.26872 | 3.9311 | 1.5456 | 0.18811
16739 | 455776 | 521614 | 11.3819 | 4.7997 | 0.28204 | 3.9837 | 1.6799 | 0.19743
16740 | 455826 | 521614 | 11.6932 | 5.0452 | 0.29839 | 4.0926 | 1.7658 | 0.20887
16741 | 455876 | 521614 | 12.0268 | 5.2309 | 0.32256 | 4.2094 | 1.8308 | 0.22579
16742 | 455926 | 521614 | 12.1157 | 5.2346 | 0.35143 | 4.2405 | 1.8321 | 0.246
16743 | 455976 | 521614 | 12.4948 | 5.0342 | 0.38409 | 4.3732 | 1.762 | 0.26886
16744 | 456026 | 521614 | 12.4814 | 5.3345 | 0.41918 | 4.3685 | 1.8671 | 0.29343
16745 | 456076 | 521614 | 13.4404 | 5.6135 | 0.45632 | 4.7041 | 1.9647 | 0.31943
16746 | 456126 | 521614 | 13.8735 | 5.9565 | 0.49316 | 4.8557 | 2.0848 | 0.34521
16747 | 456176 | 521614 | 14.5301 | 7.04 | 0.53695 | 5.0855 | 2.464 | 0.37587
16748 | 456226 | 521614 | 14.8966 | 7.6939 | 0.57013 | 5.2138 | 2.6929 | 0.39909
16749 | 456276 | 521614 | 15.0672 | 8.0271 | 0.59957 | 5.2735 | 2.8095 | 0.4197
16750 | 456326 | 521614 | 15.0112 | 8.0916 | 0.62719 | 5.2539 | 2.832 | 0.43903
16751 | 456376 | 521614 | 14.3288 | 7.771 | 0.64874 | 5.0151 | 2.7198 | 0.45412
16752 | 456426 | 521614 | 14.2272 | 7.2627 | 0.67444 | 4.9795 | 2.5419 | 0.47211
16753 | 456476 | 521614 | 14.1091 | 6.7055 | 0.69527 | 4.9382 | 2.3469 | 0.48669
16754 | 456526 | 521614 | 14.0417 | 6.4221 | 0.70989 | 4.9146 | 2.2477 | 0.49692
16755 | 456576 | 521614 | 13.9523 | 6.5701 | 0.71852 | 4.8833 | 2.2995 | 0.50297
16756 | 456626 | 521614 | 14.002 | 6.8325 | 0.72191 | 4.9007 | 2.3914 | 0.50534
16757 | 456676 | 521614 | 14.4911 | 6.7425 | 0.71894 | 5.0719 | 2.3599 | 0.50326
16758 | 456726 | 521614 | 14.5191 | 6.8012 | 0.71749 | 5.0817 | 2.3804 | 0.50224
16759 | 456776 | 521614 | 14.3911 | 6.8637 | 0.71643 | 5.0369 | 2.4023 | 0.5015
16760 | 456826 | 521614 | 14.2229 | 6.7049 | 0.71951 | 4.978 | 2.3467 | 0.50366
16761 | 456876 | 521614 | 14.1273 | 7.3335 | 0.71787 | 4.9446 | 2.5667 | 0.50251
16762 | 456926 | 521614 | 14.0427 | 8.9906 | 0.71531 | 4.915 | 3.1467 | 0.50072
16763 | 456976 | 521614 | 14.0049 | 10.7287 | 0.71283 | 4.9017 | 3.755 | 0.49898
16764 | 457026 | 521614 | 13.8394 | 12.1639 | 0.71042 | 4.8438 | 4.2574 | 0.49729
16765 | 457076 | 521614 | 13.897 | 13.4686 | 0.71989 | 4.864 | 4.714 | 0.50392
16766 | 457126 | 521614 | 14.7235 | 14.4588 | 0.73819 | 5.1532 | 5.0606 | 0.51673
16767 | 457176 | 521614 | 14.5811 | 14.6029 | 0.74823 | 5.1034 | 5.111 | 0.52376
16768 | 457226 | 521614 | 14.6863 | 14.345 | 0.76152 | 5.1402 | 5.0208 | 0.53306
16769 | 457276 | 521614 | 14.8275 | 13.8514 | 0.78202 | 5.1896 | 4.848 | 0.54742
16770 | 457326 | 521614 | 14.5989 | 12.9933 | 0.80161 | 5.1096 | 4.5477 | 0.56113
16771 | 457376 | 521614 | 14.8538 | 11.9318 | 0.82361 | 5.1988 | 4.1761 | 0.57653
16772 | 457426 | 521614 | 14.9953 | 10.708 | 0.84336 | 5.2484 | 3.7478 | 0.59035
16773 | 457476 | 521614 | 16.0072 | 9.6014 | 0.87179 | 5.6025 | 3.3605 | 0.61026
16774 | 457526 | 521614 | 16.5297 | 9.1803 | 0.89483 | 5.7854 | 3.2131 | 0.62638
16775 | 457576 | 521614 | 17.007 | 8.9777 | 0.89549 | 5.9525 | 3.1422 | 0.62684
16776 | 457626 | 521614 | 16.8362 | 9.2918 | 0.90851 | 5.8927 | 3.2521 | 0.63596
16777 | 457676 | 521614 | 16.9684 | 9.2986 | 0.9024 | 5.9389 | 3.2545 | 0.63168
16778 | 457726 | 521614 | 17.0323 | 9.2648 | 0.89969 | 5.9613 | 3.2427 | 0.62979
16779 | 457776 | 521614 | 16.4375 | 9.056 | 0.88735 | 5.7531 | 3.1696 | 0.62115
16780 | 457826 | 521614 | 15.7537 | 8.804 | 0.87582 | 5.5138 | 3.0814 | 0.61307
16781 | 457876 | 521614 | 15.242 | 8.5341 | 0.86721 | 5.3347 | 2.9869 | 0.60705
16782 | 457926 | 521614 | 15.0288 | 8.2113 | 0.8576 | 5.2601 | 2.874 | 0.60032
16783 | 457976 | 521614 | 14.7189 | 7.854 | 0.84746 | 5.1516 | 2.7489 | 0.59322
16784 | 458026 | 521614 | 14.3089 | 7.7466 | 0.83986 | 5.0081 | 2.7113 | 0.5879
16785 | 458076 | 521614 | 14.155 | 7.9268 | 0.83036 | 4.9543 | 2.7744 | 0.58125
16786 | 458126 | 521614 | 13.7755 | 7.9691 | 0.81188 | 4.8214 | 2.7892 | 0.56832
16787 | 458176 | 521614 | 13.4139 | 7.975 | 0.79428 | 4.6949 | 2.7912 | 0.556
16788 | 458226 | 521614 | 13.466 | 7.9884 | 0.78124 | 4.7131 | 2.7959 | 0.54687
16789 | 458276 | 521614 | 13.2269 | 7.9412 | 0.76595 | 4.6294 | 2.7794 | 0.53616
16790 | 458326 | 521614 | 12.9146 | 7.8968 | 0.74916 | 4.5201 | 2.7639 | 0.52441
16791 | 458376 | 521614 | 12.6195 | 7.8677 | 0.73473 | 4.4168 | 2.7537 | 0.51431
16792 | 458426 | 521614 | 12.35 | 7.7712 | 0.71746 | 4.3225 | 2.7199 | 0.50222
16793 | 458476 | 521614 | 12.0035 | 7.7233 | 0.69949 | 4.2012 | 2.7031 | 0.48964
16794 | 458526 | 521614 | 11.8234 | 7.6847 | 0.68447 | 4.1382 | 2.6896 | 0.47913
16795 | 458576 | 521614 | 11.6144 | 7.6007 | 0.66766 | 4.065 | 2.6603 | 0.46736
16796 | 458626 | 521614 | 11.3955 | 7.517 | 0.65314 | 3.9884 | 2.631 | 0.4572
16797 | 458676 | 521614 | 11.2988 | 7.3962 | 0.63712 | 3.9546 | 2.5887 | 0.44599
16798 | 458726 | 521614 | 11.0993 | 7.2699 | 0.62238 | 3.8848 | 2.5445 | 0.43567
16799 | 458776 | 521614 | 10.9277 | 7.1369 | 0.6086 | 3.8247 | 2.4979 | 0.42602
16800 | 458826 | 521614 | 10.9096 | 6.9889 | 0.59476 | 3.8184 | 2.4461 | 0.41633
16801 | 458876 | 521614 | 10.6568 | 6.9495 | 0.58 | 3.7299 | 2.4323 | 0.406
16802 | 458926 | 521614 | 10.2871 | 6.881 | 0.56419 | 3.6005 | 2.4083 | 0.39493
16803 | 458976 | 521614 | 10.1422 | 6.8348 | 0.55198 | 3.5498 | 2.3922 | 0.38639
16804 | 453976 | 521664 | 5.5173 | 2.3511 | 0.10934 | 1.931 | 0.82289 | 0.076537
16805 | 454026 | 521664 | 5.6221 | 2.4276 | 0.11105 | 1.9677 | 0.84966 | 0.077734
16806 | 454076 | 521664 | 5.7309 | 2.5169 | 0.11276 | 2.0058 | 0.88092 | 0.078935
16807 | 454126 | 521664 | 5.8697 | 2.6026 | 0.11428 | 2.0544 | 0.91091 | 0.079997
16808 | 454176 | 521664 | 5.832 | 2.6746 | 0.11516 | 2.0412 | 0.9361 | 0.080611
16809 | 454226 | 521664 | 5.7909 | 2.7421 | 0.11593 | 2.0268 | 0.95972 | 0.081148
16810 | 454276 | 521664 | 5.7968 | 2.8181 | 0.11722 | 2.0289 | 0.98633 | 0.082051
16811 | 454326 | 521664 | 5.8509 | 2.8906 | 0.11849 | 2.0478 | 1.0117 | 0.082942
16812 | 454376 | 521664 | 6.0447 | 2.9775 | 0.12055 | 2.1157 | 1.0421 | 0.084386
16813 | 454426 | 521664 | 6.1538 | 3.0507 | 0.12223 | 2.1538 | 1.0678 | 0.085562
16814 | 454476 | 521664 | 6.2611 | 3.0904 | 0.12275 | 2.1914 | 1.0816 | 0.085928
16815 | 454526 | 521664 | 6.4564 | 3.1179 | 0.12313 | 2.2597 | 1.0913 | 0.086192
16816 | 454576 | 521664 | 6.7472 | 3.1549 | 0.12423 | 2.3615 | 1.1042 | 0.086961
16817 | 454626 | 521664 | 7.0143 | 3.1899 | 0.12775 | 2.455 | 1.1165 | 0.089426
16818 | 454676 | 521664 | 7.1996 | 3.2066 | 0.13211 | 2.5199 | 1.1223 | 0.092476
16819 | 454726 | 521664 | 7.4019 | 3.2096 | 0.13668 | 2.5907 | 1.1234 | 0.095676
16820 | 454776 | 521664 | 7.5808 | 3.1965 | 0.1414 | 2.6533 | 1.1188 | 0.098977
16821 | 454826 | 521664 | 7.8603 | 3.1889 | 0.14733 | 2.7511 | 1.1161 | 0.10313
16822 | 454876 | 521664 | 8.2238 | 3.166 | 0.15367 | 2.8783 | 1.1081 | 0.10757
16823 | 454926 | 521664 | 8.4494 | 3.1251 | 0.16028 | 2.9573 | 1.0938 | 0.1122
16824 | 454976 | 521664 | 8.5468 | 3.1626 | 0.16446 | 2.9914 | 1.1069 | 0.11512
16825 | 455026 | 521664 | 8.6091 | 3.189 | 0.16899 | 3.0132 | 1.1162 | 0.11829
16826 | 455076 | 521664 | 8.9151 | 3.2192 | 0.17494 | 3.1203 | 1.1267 | 0.12246
16827 | 455126 | 521664 | 9.1158 | 3.2279 | 0.18059 | 3.1905 | 1.1298 | 0.12641
16828 | 455176 | 521664 | 9.4311 | 3.2243 | 0.18665 | 3.3009 | 1.1285 | 0.13065
16829 | 455226 | 521664 | 9.5527 | 3.1999 | 0.19253 | 3.3434 | 1.12 | 0.13477
16830 | 455276 | 521664 | 9.9714 | 3.2825 | 0.20393 | 3.49 | 1.1489 | 0.14275
16831 | 455326 | 521664 | 9.7571 | 3.279 | 0.20557 | 3.415 | 1.1477 | 0.1439
16832 | 455376 | 521664 | 9.573 | 3.3867 | 0.21508 | 3.3505 | 1.1853 | 0.15056
16833 | 455426 | 521664 | 9.067 | 3.2959 | 0.21373 | 3.1735 | 1.1536 | 0.14961
16834 | 455476 | 521664 | 9.4602 | 3.3109 | 0.21871 | 3.3111 | 1.1588 | 0.1531
16835 | 455526 | 521664 | 9.2646 | 3.286 | 0.22426 | 3.2426 | 1.1501 | 0.15698
16836 | 455576 | 521664 | 9.1173 | 3.2638 | 0.23161 | 3.191 | 1.1423 | 0.16213
16837 | 455626 | 521664 | 9.7162 | 3.6182 | 0.24238 | 3.4007 | 1.2664 | 0.16967
16838 | 455676 | 521664 | 10.6056 | 4.2852 | 0.25807 | 3.712 | 1.4998 | 0.18065
16839 | 455726 | 521664 | 11.0776 | 4.7891 | 0.27261 | 3.8772 | 1.6762 | 0.19083
16840 | 455776 | 521664 | 11.3183 | 5.0943 | 0.28726 | 3.9614 | 1.783 | 0.20108
16841 | 455826 | 521664 | 11.673 | 5.291 | 0.30653 | 4.0855 | 1.8519 | 0.21457
16842 | 455876 | 521664 | 12.0529 | 5.4792 | 0.33604 | 4.2185 | 1.9177 | 0.23523
16843 | 455926 | 521664 | 12.1533 | 5.411 | 0.36755 | 4.2537 | 1.8939 | 0.25728
16844 | 455976 | 521664 | 12.4914 | 5.0581 | 0.39851 | 4.372 | 1.7703 | 0.27896
16845 | 456026 | 521664 | 12.9727 | 5.3325 | 0.43775 | 4.5404 | 1.8664 | 0.30642
16846 | 456076 | 521664 | 13.5366 | 5.5392 | 0.47125 | 4.7378 | 1.9387 | 0.32987
16847 | 456126 | 521664 | 13.778 | 6.2289 | 0.50405 | 4.8223 | 2.1801 | 0.35283
16848 | 456176 | 521664 | 14.64 | 7.1402 | 0.54142 | 5.124 | 2.4991 | 0.37899
16849 | 456226 | 521664 | 15.3023 | 7.782 | 0.57476 | 5.3558 | 2.7237 | 0.40233
16850 | 456276 | 521664 | 15.2932 | 8.0903 | 0.60554 | 5.3526 | 2.8316 | 0.42388
16851 | 456326 | 521664 | 15.0945 | 8.1811 | 0.63482 | 5.2831 | 2.8634 | 0.44438
16852 | 456376 | 521664 | 14.071 | 7.8039 | 0.65225 | 4.9248 | 2.7314 | 0.45657
16853 | 456426 | 521664 | 14.1519 | 7.367 | 0.67826 | 4.9532 | 2.5784 | 0.47478
16854 | 456476 | 521664 | 13.9664 | 6.7051 | 0.69487 | 4.8882 | 2.3468 | 0.48641
16855 | 456526 | 521664 | 13.9154 | 6.3587 | 0.70882 | 4.8704 | 2.2256 | 0.49617
16856 | 456576 | 521664 | 13.7867 | 6.5204 | 0.71941 | 4.8253 | 2.2821 | 0.50358
16857 | 456626 | 521664 | 14.2771 | 6.8108 | 0.72357 | 4.997 | 2.3838 | 0.5065
16858 | 456676 | 521664 | 14.658 | 6.763 | 0.72195 | 5.1303 | 2.3671 | 0.50536
16859 | 456726 | 521664 | 14.7624 | 7.0005 | 0.72013 | 5.1668 | 2.4502 | 0.50409
16860 | 456776 | 521664 | 14.4786 | 7.0457 | 0.71513 | 5.0675 | 2.466 | 0.50059
16861 | 456826 | 521664 | 14.3635 | 6.9289 | 0.71562 | 5.0272 | 2.4251 | 0.50093
16862 | 456876 | 521664 | 13.9754 | 7.3922 | 0.7183 | 4.8914 | 2.5873 | 0.50281
16863 | 456926 | 521664 | 13.7178 | 8.3563 | 0.71273 | 4.8012 | 2.9247 | 0.49891
16864 | 456976 | 521664 | 13.8843 | 10.1371 | 0.71167 | 4.8595 | 3.548 | 0.49817
16865 | 457026 | 521664 | 13.9014 | 11.8233 | 0.71531 | 4.8655 | 4.1382 | 0.50072
16866 | 457076 | 521664 | 13.9113 | 13.0854 | 0.71582 | 4.869 | 4.5799 | 0.50108
16867 | 457126 | 521664 | 14.1938 | 13.9582 | 0.71986 | 4.9678 | 4.8854 | 0.5039
16868 | 457176 | 521664 | 14.1921 | 14.2582 | 0.72353 | 4.9672 | 4.9904 | 0.50647
16869 | 457226 | 521664 | 14.3972 | 14.3033 | 0.73746 | 5.039 | 5.0061 | 0.51622
16870 | 457276 | 521664 | 14.9435 | 14.1018 | 0.75898 | 5.2302 | 4.9356 | 0.53129
16871 | 457326 | 521664 | 14.9197 | 13.439 | 0.77647 | 5.2219 | 4.7036 | 0.54353
16872 | 457376 | 521664 | 14.9289 | 12.4869 | 0.79388 | 5.2251 | 4.3704 | 0.55572
16873 | 457426 | 521664 | 14.7677 | 11.3316 | 0.81001 | 5.1687 | 3.9661 | 0.56701
16874 | 457476 | 521664 | 14.6719 | 10.0867 | 0.82373 | 5.1352 | 3.5303 | 0.57661
16875 | 457526 | 521664 | 15.2233 | 8.9832 | 0.84172 | 5.3281 | 3.1441 | 0.5892
16876 | 457576 | 521664 | 15.812 | 8.6418 | 0.86506 | 5.5342 | 3.0246 | 0.60554
16877 | 457626 | 521664 | 16.5111 | 8.854 | 0.88241 | 5.7789 | 3.0989 | 0.61769
16878 | 457676 | 521664 | 16.5871 | 9.0341 | 0.88465 | 5.8055 | 3.1619 | 0.61926
16879 | 457726 | 521664 | 16.5344 | 9.0759 | 0.88402 | 5.787 | 3.1766 | 0.61881
16880 | 457776 | 521664 | 16.4361 | 8.9712 | 0.87599 | 5.7526 | 3.1399 | 0.6132
16881 | 457826 | 521664 | 15.7985 | 8.7352 | 0.86125 | 5.5295 | 3.0573 | 0.60287
16882 | 457876 | 521664 | 15.2167 | 8.4854 | 0.84943 | 5.3258 | 2.9699 | 0.5946
16883 | 457926 | 521664 | 14.7705 | 8.224 | 0.84063 | 5.1697 | 2.8784 | 0.58844
16884 | 457976 | 521664 | 14.4674 | 7.937 | 0.83297 | 5.0636 | 2.7779 | 0.58308
16885 | 458026 | 521664 | 14.1156 | 7.6138 | 0.82446 | 4.9405 | 2.6648 | 0.57712
16886 | 458076 | 521664 | 14.0047 | 7.4691 | 0.82477 | 4.9016 | 2.6142 | 0.57734
16887 | 458126 | 521664 | 13.8717 | 7.5947 | 0.81068 | 4.8551 | 2.6581 | 0.56747
16888 | 458176 | 521664 | 13.2656 | 7.5682 | 0.78563 | 4.643 | 2.6489 | 0.54994
16889 | 458226 | 521664 | 13.1344 | 7.6113 | 0.77163 | 4.597 | 2.664 | 0.54014
16890 | 458276 | 521664 | 12.9635 | 7.6368 | 0.7595 | 4.5372 | 2.6729 | 0.53165
16891 | 458326 | 521664 | 12.7545 | 7.5942 | 0.74405 | 4.4641 | 2.658 | 0.52083
16892 | 458376 | 521664 | 12.6237 | 7.5595 | 0.73237 | 4.4183 | 2.6458 | 0.51266
16893 | 458426 | 521664 | 12.314 | 7.4999 | 0.71422 | 4.3099 | 2.625 | 0.49995
16894 | 458476 | 521664 | 12.0532 | 7.4026 | 0.69528 | 4.2186 | 2.5909 | 0.4867
16895 | 458526 | 521664 | 11.7026 | 7.3531 | 0.68233 | 4.0959 | 2.5736 | 0.47763
16896 | 458576 | 521664 | 11.5429 | 7.339 | 0.66919 | 4.04 | 2.5686 | 0.46843
16897 | 458626 | 521664 | 11.3394 | 7.2818 | 0.65425 | 3.9688 | 2.5486 | 0.45797
16898 | 458676 | 521664 | 11.0927 | 7.1707 | 0.63619 | 3.8825 | 2.5098 | 0.44533
16899 | 458726 | 521664 | 10.9086 | 7.0789 | 0.62203 | 3.818 | 2.4776 | 0.43542
16900 | 458776 | 521664 | 10.75 | 6.9717 | 0.60811 | 3.7625 | 2.4401 | 0.42567
16901 | 458826 | 521664 | 10.5987 | 6.8483 | 0.59416 | 3.7095 | 2.3969 | 0.41591
16902 | 458876 | 521664 | 10.3938 | 6.7003 | 0.57907 | 3.6378 | 2.3451 | 0.40535
16903 | 458926 | 521664 | 10.301 | 6.5919 | 0.56717 | 3.6054 | 2.3072 | 0.39702
16904 | 458976 | 521664 | 10.1063 | 6.551 | 0.55306 | 3.5372 | 2.2929 | 0.38714
16905 | 453976 | 521714 | 5.4532 | 2.3673 | 0.10862 | 1.9086 | 0.82857 | 0.076037
16906 | 454026 | 521714 | 5.5563 | 2.4521 | 0.11039 | 1.9447 | 0.85824 | 0.077272
16907 | 454076 | 521714 | 5.6355 | 2.5327 | 0.11194 | 1.9724 | 0.88644 | 0.078355
16908 | 454126 | 521714 | 5.6356 | 2.6169 | 0.11371 | 1.9725 | 0.91592 | 0.079598
16909 | 454176 | 521714 | 5.7226 | 2.6785 | 0.11442 | 2.0029 | 0.93749 | 0.080094
16910 | 454226 | 521714 | 5.5312 | 2.7389 | 0.11523 | 1.9359 | 0.95863 | 0.080661
16911 | 454276 | 521714 | 5.7481 | 2.7982 | 0.11617 | 2.0118 | 0.97936 | 0.081316
16912 | 454326 | 521714 | 5.7523 | 2.8658 | 0.11767 | 2.0133 | 1.003 | 0.082366
16913 | 454376 | 521714 | 6.0329 | 2.9459 | 0.11995 | 2.1115 | 1.0311 | 0.083962
16914 | 454426 | 521714 | 6.1458 | 3.0081 | 0.12169 | 2.151 | 1.0528 | 0.08518
16915 | 454476 | 521714 | 6.3779 | 3.0409 | 0.12241 | 2.2323 | 1.0643 | 0.085688
16916 | 454526 | 521714 | 6.5646 | 3.0477 | 0.12247 | 2.2976 | 1.0667 | 0.08573
16917 | 454576 | 521714 | 6.781 | 3.0533 | 0.1258 | 2.3734 | 1.0686 | 0.088061
16918 | 454626 | 521714 | 6.9258 | 3.0638 | 0.13 | 2.424 | 1.0723 | 0.090997
16919 | 454676 | 521714 | 7.1669 | 3.0626 | 0.13443 | 2.5084 | 1.0719 | 0.094101
16920 | 454726 | 521714 | 7.3088 | 3.0411 | 0.13874 | 2.5581 | 1.0644 | 0.097121
16921 | 454776 | 521714 | 7.5837 | 3.0055 | 0.14321 | 2.6543 | 1.0519 | 0.10025
16922 | 454826 | 521714 | 7.8303 | 2.9733 | 0.1488 | 2.7406 | 1.0407 | 0.10416
16923 | 454876 | 521714 | 7.9653 | 2.9588 | 0.15428 | 2.7878 | 1.0356 | 0.108
16924 | 454926 | 521714 | 8.1813 | 3.0171 | 0.16008 | 2.8635 | 1.056 | 0.11206
16925 | 454976 | 521714 | 8.3396 | 3.0476 | 0.16492 | 2.9189 | 1.0667 | 0.11544
16926 | 455026 | 521714 | 8.6955 | 3.0773 | 0.1708 | 3.0434 | 1.077 | 0.11956
16927 | 455076 | 521714 | 8.8679 | 3.0881 | 0.1765 | 3.1038 | 1.0808 | 0.12355
16928 | 455126 | 521714 | 9.2986 | 3.0774 | 0.18174 | 3.2545 | 1.0771 | 0.12722
16929 | 455176 | 521714 | 9.2338 | 3.0546 | 0.18725 | 3.2318 | 1.0691 | 0.13107
16930 | 455226 | 521714 | 9.3349 | 3.0826 | 0.19308 | 3.2672 | 1.0789 | 0.13516
16931 | 455276 | 521714 | 9.5503 | 3.2408 | 0.20474 | 3.3426 | 1.1343 | 0.14332
16932 | 455326 | 521714 | 9.1967 | 3.2354 | 0.20635 | 3.2189 | 1.1324 | 0.14445
16933 | 455376 | 521714 | 9.4377 | 3.3351 | 0.21384 | 3.3032 | 1.1673 | 0.14969
16934 | 455426 | 521714 | 9.5978 | 3.3225 | 0.2187 | 3.3592 | 1.1629 | 0.15309
16935 | 455476 | 521714 | 9.1683 | 3.2615 | 0.22156 | 3.2089 | 1.1415 | 0.15509
16936 | 455526 | 521714 | 9.1589 | 3.3414 | 0.22672 | 3.2056 | 1.1695 | 0.15871
16937 | 455576 | 521714 | 9.4254 | 3.53 | 0.23626 | 3.2989 | 1.2355 | 0.16538
16938 | 455626 | 521714 | 9.9741 | 4.1763 | 0.2496 | 3.4909 | 1.4617 | 0.17472
16939 | 455676 | 521714 | 10.7283 | 4.7542 | 0.26392 | 3.7549 | 1.664 | 0.18475
16940 | 455726 | 521714 | 10.9686 | 5.1093 | 0.27683 | 3.839 | 1.7883 | 0.19378
16941 | 455776 | 521714 | 11.2173 | 5.3642 | 0.29384 | 3.926 | 1.8775 | 0.20569
16942 | 455826 | 521714 | 11.6023 | 5.5663 | 0.31804 | 4.0608 | 1.9482 | 0.22263
16943 | 455876 | 521714 | 11.88 | 5.6177 | 0.34748 | 4.158 | 1.9662 | 0.24323
16944 | 455926 | 521714 | 11.9771 | 5.3993 | 0.37764 | 4.192 | 1.8897 | 0.26435
16945 | 455976 | 521714 | 12.3062 | 4.9558 | 0.40806 | 4.3072 | 1.7345 | 0.28564
16946 | 456026 | 521714 | 12.8628 | 5.2285 | 0.44397 | 4.502 | 1.83 | 0.31078
16947 | 456076 | 521714 | 13.4544 | 5.5032 | 0.47784 | 4.709 | 1.9261 | 0.33449
16948 | 456126 | 521714 | 13.5424 | 6.4935 | 0.51572 | 4.7398 | 2.2727 | 0.36101
16949 | 456176 | 521714 | 15.4005 | 7.344 | 0.55018 | 5.3902 | 2.5704 | 0.38513
16950 | 456226 | 521714 | 15.4478 | 7.7848 | 0.57518 | 5.4067 | 2.7247 | 0.40263
16951 | 456276 | 521714 | 15.4952 | 8.0715 | 0.60778 | 5.4233 | 2.825 | 0.42545
16952 | 456326 | 521714 | 15.5287 | 8.1291 | 0.63544 | 5.435 | 2.8452 | 0.44481
16953 | 456376 | 521714 | 14.0806 | 7.7942 | 0.6538 | 4.9282 | 2.728 | 0.45766
16954 | 456426 | 521714 | 14.1335 | 7.3813 | 0.67691 | 4.9467 | 2.5834 | 0.47384
16955 | 456476 | 521714 | 13.9543 | 6.7685 | 0.69419 | 4.884 | 2.369 | 0.48593
16956 | 456526 | 521714 | 13.6806 | 6.2907 | 0.7076 | 4.7882 | 2.2018 | 0.49532
16957 | 456576 | 521714 | 13.7135 | 6.4715 | 0.7204 | 4.7997 | 2.265 | 0.50428
16958 | 456626 | 521714 | 14.0772 | 6.7521 | 0.7236 | 4.927 | 2.3632 | 0.50652
16959 | 456676 | 521714 | 14.5466 | 6.8698 | 0.72182 | 5.0913 | 2.4044 | 0.50528
16960 | 456726 | 521714 | 15.2703 | 7.0824 | 0.71491 | 5.3446 | 2.4788 | 0.50043
16961 | 456776 | 521714 | 14.8552 | 7.223 | 0.71444 | 5.1993 | 2.5281 | 0.50011
16962 | 456826 | 521714 | 14.3965 | 7.124 | 0.7102 | 5.0388 | 2.4934 | 0.49714
16963 | 456876 | 521714 | 13.9052 | 7.2344 | 0.70764 | 4.8668 | 2.532 | 0.49535
16964 | 456926 | 521714 | 13.5848 | 7.788 | 0.70744 | 4.7547 | 2.7258 | 0.49521
16965 | 456976 | 521714 | 14.0172 | 9.6182 | 0.71512 | 4.906 | 3.3664 | 0.50058
16966 | 457026 | 521714 | 14.2423 | 11.3047 | 0.71566 | 4.9848 | 3.9566 | 0.50096
16967 | 457076 | 521714 | 14.6285 | 12.6302 | 0.71278 | 5.12 | 4.4206 | 0.49894
16968 | 457126 | 521714 | 13.7394 | 13.4452 | 0.70634 | 4.8088 | 4.7058 | 0.49444
16969 | 457176 | 521714 | 14.3615 | 14.0685 | 0.71197 | 5.0265 | 4.924 | 0.49838
16970 | 457226 | 521714 | 14.6605 | 14.3218 | 0.72327 | 5.1312 | 5.0126 | 0.50629
16971 | 457276 | 521714 | 15.1202 | 14.2942 | 0.74161 | 5.2921 | 5.003 | 0.51912
16972 | 457326 | 521714 | 14.3765 | 13.6474 | 0.75068 | 5.0318 | 4.7766 | 0.52547
16973 | 457376 | 521714 | 14.8395 | 12.8837 | 0.76709 | 5.1938 | 4.5093 | 0.53696
16974 | 457426 | 521714 | 14.7804 | 11.9159 | 0.78458 | 5.1732 | 4.1706 | 0.54921
16975 | 457476 | 521714 | 14.7753 | 10.8542 | 0.80399 | 5.1714 | 3.799 | 0.56279
16976 | 457526 | 521714 | 14.7371 | 9.6409 | 0.81536 | 5.158 | 3.3743 | 0.57075
16977 | 457576 | 521714 | 15.2385 | 8.691 | 0.8332 | 5.3335 | 3.0419 | 0.58324
16978 | 457626 | 521714 | 15.8298 | 8.3743 | 0.85555 | 5.5404 | 2.931 | 0.59888
16979 | 457676 | 521714 | 15.9516 | 8.6211 | 0.85813 | 5.583 | 3.0174 | 0.60069
16980 | 457726 | 521714 | 16.1171 | 8.7823 | 0.86228 | 5.641 | 3.0738 | 0.60359
16981 | 457776 | 521714 | 15.9464 | 8.7386 | 0.85565 | 5.5812 | 3.0585 | 0.59896
16982 | 457826 | 521714 | 15.7691 | 8.5848 | 0.84385 | 5.5192 | 3.0047 | 0.5907
16983 | 457876 | 521714 | 15.3703 | 8.4679 | 0.83981 | 5.3796 | 2.9638 | 0.58787
16984 | 457926 | 521714 | 14.8905 | 8.217 | 0.8276 | 5.2117 | 2.876 | 0.57932
16985 | 457976 | 521714 | 14.4007 | 7.9648 | 0.81901 | 5.0403 | 2.7877 | 0.57331
16986 | 458026 | 521714 | 13.879 | 7.6672 | 0.80909 | 4.8577 | 2.6835 | 0.56636
16987 | 458076 | 521714 | 13.7457 | 7.4456 | 0.80994 | 4.811 | 2.606 | 0.56696
16988 | 458126 | 521714 | 13.7203 | 7.0988 | 0.79898 | 4.8021 | 2.4846 | 0.55928
16989 | 458176 | 521714 | 13.4115 | 7.1822 | 0.78145 | 4.694 | 2.5138 | 0.54701
16990 | 458226 | 521714 | 13.0958 | 7.2742 | 0.76889 | 4.5835 | 2.546 | 0.53822
16991 | 458276 | 521714 | 12.717 | 7.3456 | 0.75787 | 4.4509 | 2.571 | 0.53051
16992 | 458326 | 521714 | 12.579 | 7.3424 | 0.74262 | 4.4026 | 2.5698 | 0.51983
16993 | 458376 | 521714 | 12.6202 | 7.3271 | 0.7294 | 4.4171 | 2.5645 | 0.51058
16994 | 458426 | 521714 | 12.2279 | 7.2021 | 0.7081 | 4.2798 | 2.5207 | 0.49567
16995 | 458476 | 521714 | 11.9409 | 7.1299 | 0.69293 | 4.1793 | 2.4955 | 0.48505
16996 | 458526 | 521714 | 11.7969 | 7.1248 | 0.68214 | 4.1289 | 2.4937 | 0.4775
16997 | 458576 | 521714 | 11.575 | 7.0631 | 0.66864 | 4.0512 | 2.4721 | 0.46805
16998 | 458626 | 521714 | 11.2129 | 6.996 | 0.6532 | 3.9245 | 2.4486 | 0.45724
16999 | 458676 | 521714 | 11.006 | 6.9333 | 0.63703 | 3.8521 | 2.4267 | 0.44592
17000 | 458726 | 521714 | 10.7131 | 6.8511 | 0.62104 | 3.7496 | 2.3979 | 0.43473
17001 | 458776 | 521714 | 10.6127 | 6.7555 | 0.60561 | 3.7145 | 2.3644 | 0.42393
17002 | 458826 | 521714 | 10.5315 | 6.6605 | 0.59197 | 3.686 | 2.3312 | 0.41438
17003 | 458876 | 521714 | 10.3662 | 6.5616 | 0.57944 | 3.6282 | 2.2966 | 0.40561
17004 | 458926 | 521714 | 10.1394 | 6.4441 | 0.56633 | 3.5488 | 2.2554 | 0.39643
17005 | 458976 | 521714 | 9.9524 | 6.3113 | 0.55282 | 3.4833 | 2.209 | 0.38698
17006 | 453976 | 521764 | 5.3331 | 2.3873 | 0.10811 | 1.8666 | 0.83554 | 0.07568
17007 | 454026 | 521764 | 5.3914 | 2.4655 | 0.10982 | 1.887 | 0.86291 | 0.076877
17008 | 454076 | 521764 | 5.4607 | 2.539 | 0.11135 | 1.9112 | 0.88865 | 0.077944
17009 | 454126 | 521764 | 5.5032 | 2.6109 | 0.11287 | 1.9261 | 0.91383 | 0.07901
17010 | 454176 | 521764 | 5.5336 | 2.6769 | 0.1142 | 1.9368 | 0.9369 | 0.079943
17011 | 454226 | 521764 | 5.7015 | 2.7358 | 0.11534 | 1.9955 | 0.95752 | 0.080741
17012 | 454276 | 521764 | 5.6845 | 2.7873 | 0.11633 | 1.9896 | 0.97554 | 0.081434
17013 | 454326 | 521764 | 5.8311 | 2.846 | 0.11791 | 2.0409 | 0.99608 | 0.082538
17014 | 454376 | 521764 | 6.1655 | 2.9062 | 0.11982 | 2.1579 | 1.0172 | 0.083874
17015 | 454426 | 521764 | 6.2501 | 2.942 | 0.1208 | 2.1875 | 1.0297 | 0.084559
17016 | 454476 | 521764 | 6.444 | 2.966 | 0.12274 | 2.2554 | 1.0381 | 0.085919
17017 | 454526 | 521764 | 6.6379 | 2.9633 | 0.12577 | 2.3233 | 1.0372 | 0.08804
17018 | 454576 | 521764 | 6.7836 | 2.9563 | 0.12928 | 2.3743 | 1.0347 | 0.090497
17019 | 454626 | 521764 | 6.9578 | 2.9383 | 0.13298 | 2.4352 | 1.0284 | 0.093089
17020 | 454676 | 521764 | 7.0943 | 2.9078 | 0.13681 | 2.483 | 1.0177 | 0.095768
17021 | 454726 | 521764 | 7.3271 | 2.8559 | 0.14033 | 2.5645 | 0.99955 | 0.09823
17022 | 454776 | 521764 | 7.5004 | 2.8104 | 0.14499 | 2.6251 | 0.98364 | 0.10149
17023 | 454826 | 521764 | 7.5726 | 2.8203 | 0.14979 | 2.6504 | 0.98709 | 0.10485
17024 | 454876 | 521764 | 7.7763 | 2.8711 | 0.15518 | 2.7217 | 1.0049 | 0.10862
17025 | 454926 | 521764 | 8.1439 | 2.9137 | 0.16094 | 2.8504 | 1.0198 | 0.11266
17026 | 454976 | 521764 | 8.3747 | 2.9447 | 0.16691 | 2.9311 | 1.0306 | 0.11684
17027 | 455026 | 521764 | 8.7118 | 2.9609 | 0.1729 | 3.0491 | 1.0363 | 0.12103
17028 | 455076 | 521764 | 8.9871 | 2.9489 | 0.17772 | 3.1455 | 1.0321 | 0.1244
17029 | 455126 | 521764 | 8.9178 | 2.9164 | 0.18195 | 3.1212 | 1.0207 | 0.12737
17030 | 455176 | 521764 | 9.0829 | 2.9837 | 0.18824 | 3.179 | 1.0443 | 0.13177
17031 | 455226 | 521764 | 8.9791 | 3.0422 | 0.19411 | 3.1427 | 1.0648 | 0.13588
17032 | 455276 | 521764 | 9.093 | 3.2561 | 0.20524 | 3.1826 | 1.1396 | 0.14367
17033 | 455326 | 521764 | 9.1491 | 3.2825 | 0.20677 | 3.2022 | 1.1489 | 0.14474
17034 | 455376 | 521764 | 9.4049 | 3.4326 | 0.21302 | 3.2917 | 1.2014 | 0.14912
17035 | 455426 | 521764 | 9.4947 | 3.578 | 0.22237 | 3.3231 | 1.2523 | 0.15566
17036 | 455476 | 521764 | 9.0932 | 3.4863 | 0.22353 | 3.1826 | 1.2202 | 0.15647
17037 | 455526 | 521764 | 9.1578 | 3.5743 | 0.23027 | 3.2052 | 1.251 | 0.16119
17038 | 455576 | 521764 | 9.7357 | 4.0591 | 0.24207 | 3.4075 | 1.4207 | 0.16945
17039 | 455626 | 521764 | 10.3432 | 4.765 | 0.25855 | 3.6201 | 1.6677 | 0.18098
17040 | 455676 | 521764 | 10.809 | 5.2694 | 0.27314 | 3.7832 | 1.8443 | 0.1912
17041 | 455726 | 521764 | 11.1937 | 5.4622 | 0.28463 | 3.9178 | 1.9118 | 0.19924
17042 | 455776 | 521764 | 11.2708 | 5.5971 | 0.30155 | 3.9448 | 1.959 | 0.21109
17043 | 455826 | 521764 | 11.5561 | 5.7029 | 0.32662 | 4.0446 | 1.996 | 0.22863
17044 | 455876 | 521764 | 11.7855 | 5.6941 | 0.35846 | 4.1249 | 1.9929 | 0.25092
17045 | 455926 | 521764 | 12.2248 | 5.5447 | 0.39698 | 4.2787 | 1.9406 | 0.27789
17046 | 455976 | 521764 | 12.674 | 5.3352 | 0.43191 | 4.4359 | 1.8673 | 0.30234
17047 | 456026 | 521764 | 13.0459 | 5.3932 | 0.45526 | 4.5661 | 1.8876 | 0.31868
17048 | 456076 | 521764 | 12.9151 | 5.6384 | 0.48094 | 4.5203 | 1.9734 | 0.33666
17049 | 456126 | 521764 | 13.4125 | 6.5789 | 0.51572 | 4.6944 | 2.3026 | 0.36101
17050 | 456176 | 521764 | 15.4352 | 7.3927 | 0.55015 | 5.4023 | 2.5875 | 0.38511
17051 | 456226 | 521764 | 15.7634 | 7.824 | 0.57779 | 5.5172 | 2.7384 | 0.40446
17052 | 456276 | 521764 | 15.7732 | 8.0474 | 0.61012 | 5.5206 | 2.8166 | 0.42708
17053 | 456326 | 521764 | 15.3813 | 8.0784 | 0.63642 | 5.3834 | 2.8274 | 0.44549
17054 | 456376 | 521764 | 14.4034 | 7.8086 | 0.65714 | 5.0412 | 2.733 | 0.46
17055 | 456426 | 521764 | 14.4373 | 7.3561 | 0.67488 | 5.053 | 2.5746 | 0.47242
17056 | 456476 | 521764 | 14.3507 | 6.8148 | 0.69268 | 5.0227 | 2.3852 | 0.48487
17057 | 456526 | 521764 | 13.6123 | 6.2781 | 0.70761 | 4.7643 | 2.1973 | 0.49533
17058 | 456576 | 521764 | 13.4505 | 6.3265 | 0.7114 | 4.7077 | 2.2143 | 0.49798
17059 | 456626 | 521764 | 13.6398 | 6.6009 | 0.71435 | 4.7739 | 2.3103 | 0.50004
17060 | 456676 | 521764 | 13.9218 | 6.8755 | 0.71291 | 4.8726 | 2.4064 | 0.49904
17061 | 456726 | 521764 | 15.1911 | 7.2194 | 0.71351 | 5.3169 | 2.5268 | 0.49946
17062 | 456776 | 521764 | 14.9921 | 7.3331 | 0.70965 | 5.2472 | 2.5666 | 0.49676
17063 | 456826 | 521764 | 14.5378 | 7.2827 | 0.70515 | 5.0882 | 2.549 | 0.49361
17064 | 456876 | 521764 | 14.0128 | 7.0776 | 0.69841 | 4.9045 | 2.4772 | 0.48888
17065 | 456926 | 521764 | 13.3823 | 7.6146 | 0.69407 | 4.6838 | 2.6651 | 0.48585
17066 | 456976 | 521764 | 13.6961 | 8.7822 | 0.70121 | 4.7936 | 3.0738 | 0.49085
17067 | 457026 | 521764 | 14.0687 | 10.4514 | 0.70177 | 4.9241 | 3.658 | 0.49124
17068 | 457076 | 521764 | 14.3669 | 11.9555 | 0.70404 | 5.0284 | 4.1844 | 0.49283
17069 | 457126 | 521764 | 14.8246 | 13.139 | 0.70586 | 5.1886 | 4.5987 | 0.4941
17070 | 457176 | 521764 | 14.3564 | 13.7296 | 0.7014 | 5.0247 | 4.8053 | 0.49098
17071 | 457226 | 521764 | 14.8471 | 14.0741 | 0.70642 | 5.1965 | 4.926 | 0.49449
17072 | 457276 | 521764 | 14.91 | 14.1441 | 0.71913 | 5.2185 | 4.9504 | 0.50339
17073 | 457326 | 521764 | 14.358 | 13.8251 | 0.73223 | 5.0253 | 4.8388 | 0.51256
17074 | 457376 | 521764 | 14.183 | 13.1884 | 0.74545 | 4.9641 | 4.616 | 0.52182
17075 | 457426 | 521764 | 14.7389 | 12.3343 | 0.75989 | 5.1586 | 4.317 | 0.53192
17076 | 457476 | 521764 | 14.5871 | 11.4085 | 0.77936 | 5.1055 | 3.993 | 0.54555
17077 | 457526 | 521764 | 14.613 | 10.2976 | 0.79286 | 5.1146 | 3.6042 | 0.555
17078 | 457576 | 521764 | 14.5142 | 9.1996 | 0.80707 | 5.08 | 3.2199 | 0.56495
17079 | 457626 | 521764 | 14.9737 | 8.3794 | 0.82266 | 5.2408 | 2.9328 | 0.57586
17080 | 457676 | 521764 | 15.2415 | 8.1966 | 0.83476 | 5.3345 | 2.8688 | 0.58433
17081 | 457726 | 521764 | 15.5472 | 8.3944 | 0.83738 | 5.4415 | 2.938 | 0.58617
17082 | 457776 | 521764 | 15.2781 | 8.4063 | 0.83025 | 5.3473 | 2.9422 | 0.58117
17083 | 457826 | 521764 | 15.3122 | 8.3733 | 0.82462 | 5.3593 | 2.9307 | 0.57723
17084 | 457876 | 521764 | 15.403 | 8.3542 | 0.82541 | 5.3911 | 2.924 | 0.57779
17085 | 457926 | 521764 | 14.8777 | 8.1552 | 0.81426 | 5.2072 | 2.8543 | 0.56998
17086 | 457976 | 521764 | 14.309 | 7.9586 | 0.80693 | 5.0081 | 2.7855 | 0.56485
17087 | 458026 | 521764 | 14.0943 | 7.7524 | 0.80237 | 4.933 | 2.7134 | 0.56166
17088 | 458076 | 521764 | 13.5644 | 7.5057 | 0.79692 | 4.7475 | 2.627 | 0.55784
17089 | 458126 | 521764 | 13.4308 | 7.1837 | 0.78551 | 4.7008 | 2.5143 | 0.54986
17090 | 458176 | 521764 | 13.0766 | 6.8059 | 0.76868 | 4.5768 | 2.3821 | 0.53808
17091 | 458226 | 521764 | 12.9437 | 6.8355 | 0.75758 | 4.5303 | 2.3924 | 0.5303
17092 | 458276 | 521764 | 12.7594 | 6.9513 | 0.74818 | 4.4658 | 2.433 | 0.52373
17093 | 458326 | 521764 | 12.2806 | 7.0024 | 0.73529 | 4.2982 | 2.4509 | 0.5147
17094 | 458376 | 521764 | 12.2653 | 7.0242 | 0.7226 | 4.2929 | 2.4585 | 0.50582
17095 | 458426 | 521764 | 11.9929 | 6.9348 | 0.70142 | 4.1975 | 2.4272 | 0.49099
17096 | 458476 | 521764 | 11.921 | 6.9074 | 0.68949 | 4.1724 | 2.4176 | 0.48264
17097 | 458526 | 521764 | 11.6821 | 6.854 | 0.67745 | 4.0887 | 2.3989 | 0.47422
17098 | 458576 | 521764 | 11.418 | 6.7901 | 0.66287 | 3.9963 | 2.3765 | 0.46401
17099 | 458626 | 521764 | 11.2939 | 6.7521 | 0.65066 | 3.9529 | 2.3632 | 0.45546
17100 | 458676 | 521764 | 10.8502 | 6.6463 | 0.63399 | 3.7976 | 2.3262 | 0.44379
17101 | 458726 | 521764 | 10.6026 | 6.5788 | 0.61799 | 3.7109 | 2.3026 | 0.43259
17102 | 458776 | 521764 | 10.3745 | 6.511 | 0.60281 | 3.6311 | 2.2789 | 0.42197
17103 | 458826 | 521764 | 10.1933 | 6.4407 | 0.58919 | 3.5677 | 2.2542 | 0.41243
17104 | 458876 | 521764 | 10.2078 | 6.382 | 0.57841 | 3.5727 | 2.2337 | 0.40489
17105 | 458926 | 521764 | 10.1104 | 6.3102 | 0.56782 | 3.5386 | 2.2086 | 0.39748
17106 | 458976 | 521764 | 10.0311 | 6.2049 | 0.55499 | 3.5109 | 2.1717 | 0.3885
17107 | 453976 | 521814 | 5.1747 | 2.3936 | 0.10755 | 1.8111 | 0.83777 | 0.075285
17108 | 454026 | 521814 | 5.3162 | 2.4623 | 0.10909 | 1.8607 | 0.86181 | 0.076364
17109 | 454076 | 521814 | 5.4504 | 2.5286 | 0.11061 | 1.9076 | 0.88499 | 0.077427
17110 | 454126 | 521814 | 5.4564 | 2.6024 | 0.11269 | 1.9097 | 0.91083 | 0.078884
17111 | 454176 | 521814 | 5.7042 | 2.6554 | 0.11359 | 1.9965 | 0.92937 | 0.07951
17112 | 454226 | 521814 | 5.6926 | 2.7034 | 0.11462 | 1.9924 | 0.94621 | 0.080233
17113 | 454276 | 521814 | 5.7742 | 2.7468 | 0.11568 | 2.021 | 0.96139 | 0.080976
17114 | 454326 | 521814 | 5.8516 | 2.7759 | 0.11606 | 2.048 | 0.97156 | 0.081241
17115 | 454376 | 521814 | 6.0241 | 2.8028 | 0.11683 | 2.1085 | 0.98096 | 0.081782
17116 | 454426 | 521814 | 6.2623 | 2.8302 | 0.11974 | 2.1918 | 0.99057 | 0.083815
17117 | 454476 | 521814 | 6.4208 | 2.8525 | 0.12484 | 2.2473 | 0.99838 | 0.087385
17118 | 454526 | 521814 | 6.5824 | 2.83 | 0.12755 | 2.3038 | 0.99051 | 0.089284
17119 | 454576 | 521814 | 6.7829 | 2.8177 | 0.13153 | 2.374 | 0.98619 | 0.092072
17120 | 454626 | 521814 | 6.9332 | 2.782 | 0.135 | 2.4266 | 0.97369 | 0.0945
17121 | 454676 | 521814 | 7.2174 | 2.7469 | 0.1393 | 2.5261 | 0.96143 | 0.097507
17122 | 454726 | 521814 | 7.3559 | 2.7023 | 0.14389 | 2.5746 | 0.94581 | 0.10072
17123 | 454776 | 521814 | 7.4021 | 2.7192 | 0.14755 | 2.5907 | 0.95173 | 0.10329
17124 | 454826 | 521814 | 7.4627 | 2.7587 | 0.15226 | 2.6119 | 0.96553 | 0.10658
17125 | 454876 | 521814 | 7.887 | 2.7939 | 0.15755 | 2.7605 | 0.97787 | 0.11028
17126 | 454926 | 521814 | 8.1731 | 2.8086 | 0.16221 | 2.8606 | 0.98303 | 0.11355
17127 | 454976 | 521814 | 8.508 | 2.825 | 0.16804 | 2.9778 | 0.98875 | 0.11763
17128 | 455026 | 521814 | 8.7744 | 2.8302 | 0.1741 | 3.071 | 0.99057 | 0.12187
17129 | 455076 | 521814 | 8.7984 | 2.8385 | 0.17945 | 3.0794 | 0.99348 | 0.12562
17130 | 455126 | 521814 | 8.8105 | 2.8854 | 0.18359 | 3.0837 | 1.0099 | 0.12852
17131 | 455176 | 521814 | 8.7698 | 2.9264 | 0.18826 | 3.0694 | 1.0242 | 0.13178
17132 | 455226 | 521814 | 8.6387 | 3.0283 | 0.19353 | 3.0235 | 1.0599 | 0.13547
17133 | 455276 | 521814 | 8.7862 | 3.3163 | 0.20239 | 3.0752 | 1.1607 | 0.14167
17134 | 455326 | 521814 | 9.2461 | 3.5131 | 0.20799 | 3.2361 | 1.2296 | 0.14559
17135 | 455376 | 521814 | 9.0766 | 3.609 | 0.21296 | 3.1768 | 1.2632 | 0.14907
17136 | 455426 | 521814 | 9.1794 | 3.8161 | 0.22453 | 3.2128 | 1.3356 | 0.15717
17137 | 455476 | 521814 | 9.0207 | 3.6229 | 0.2242 | 3.1573 | 1.268 | 0.15694
17138 | 455526 | 521814 | 9.2849 | 3.8938 | 0.23307 | 3.2497 | 1.3628 | 0.16315
17139 | 455576 | 521814 | 9.5327 | 4.4621 | 0.24433 | 3.3364 | 1.5617 | 0.17103
17140 | 455626 | 521814 | 10.2417 | 5.0757 | 0.26033 | 3.5846 | 1.7765 | 0.18223
17141 | 455676 | 521814 | 10.8703 | 5.5606 | 0.27748 | 3.8046 | 1.9462 | 0.19424
17142 | 455726 | 521814 | 11.0805 | 5.7081 | 0.29129 | 3.8782 | 1.9978 | 0.20391
17143 | 455776 | 521814 | 11.0801 | 5.7767 | 0.31009 | 3.878 | 2.0218 | 0.21706
17144 | 455826 | 521814 | 11.3795 | 5.7274 | 0.33364 | 3.9828 | 2.0046 | 0.23355
17145 | 455876 | 521814 | 11.358 | 5.5429 | 0.36193 | 3.9753 | 1.94 | 0.25335
17146 | 455926 | 521814 | 12.0403 | 5.3172 | 0.39985 | 4.2141 | 1.861 | 0.2799
17147 | 455976 | 521814 | 12.667 | 5.4911 | 0.44053 | 4.4334 | 1.9219 | 0.30837
17148 | 456026 | 521814 | 12.7784 | 5.5066 | 0.46205 | 4.4724 | 1.9273 | 0.32343
17149 | 456076 | 521814 | 13.0157 | 5.9692 | 0.48979 | 4.5555 | 2.0892 | 0.34285
17150 | 456126 | 521814 | 13.9329 | 6.7768 | 0.52139 | 4.8765 | 2.3719 | 0.36497
17151 | 456176 | 521814 | 15.5524 | 7.4742 | 0.55283 | 5.4433 | 2.616 | 0.38698
17152 | 456226 | 521814 | 16.0868 | 7.8558 | 0.58056 | 5.6304 | 2.7495 | 0.40639
17153 | 456276 | 521814 | 16.1083 | 8.0564 | 0.61505 | 5.6379 | 2.8198 | 0.43053
17154 | 456326 | 521814 | 15.0513 | 7.9803 | 0.63508 | 5.2679 | 2.7931 | 0.44456
17155 | 456376 | 521814 | 14.6534 | 7.6888 | 0.65281 | 5.1287 | 2.6911 | 0.45696
17156 | 456426 | 521814 | 14.6785 | 7.292 | 0.67033 | 5.1375 | 2.5522 | 0.46923
17157 | 456476 | 521814 | 14.7387 | 6.7904 | 0.68821 | 5.1586 | 2.3766 | 0.48175
17158 | 456526 | 521814 | 13.4008 | 6.2757 | 0.70226 | 4.6903 | 2.1965 | 0.49158
17159 | 456576 | 521814 | 13.2265 | 6.185 | 0.70499 | 4.6293 | 2.1648 | 0.49349
17160 | 456626 | 521814 | 13.812 | 6.4807 | 0.70933 | 4.8342 | 2.2683 | 0.49653
17161 | 456676 | 521814 | 13.7765 | 6.9888 | 0.7114 | 4.8218 | 2.4461 | 0.49798
17162 | 456726 | 521814 | 15.5218 | 7.3106 | 0.70915 | 5.4326 | 2.5587 | 0.49641
17163 | 456776 | 521814 | 15.2379 | 7.3905 | 0.70163 | 5.3333 | 2.5867 | 0.49114
17164 | 456826 | 521814 | 14.9651 | 7.3484 | 0.69593 | 5.2378 | 2.572 | 0.48715
17165 | 456876 | 521814 | 14.3999 | 7.0492 | 0.68687 | 5.04 | 2.4672 | 0.48081
17166 | 456926 | 521814 | 13.5534 | 7.4626 | 0.68398 | 4.7437 | 2.6119 | 0.47878
17167 | 456976 | 521814 | 13.4988 | 7.9893 | 0.68765 | 4.7246 | 2.7963 | 0.48135
17168 | 457026 | 521814 | 13.6485 | 9.5543 | 0.6853 | 4.777 | 3.344 | 0.47971
17169 | 457076 | 521814 | 13.7704 | 11.0402 | 0.68597 | 4.8196 | 3.8641 | 0.48018
17170 | 457126 | 521814 | 15.0373 | 12.4882 | 0.69598 | 5.2631 | 4.3709 | 0.48719
17171 | 457176 | 521814 | 14.7794 | 13.1774 | 0.68845 | 5.1728 | 4.6121 | 0.48191
17172 | 457226 | 521814 | 14.4291 | 13.7226 | 0.69271 | 5.0502 | 4.8029 | 0.4849
17173 | 457276 | 521814 | 15.1994 | 13.9313 | 0.70159 | 5.3198 | 4.876 | 0.49111
17174 | 457326 | 521814 | 14.6871 | 13.7392 | 0.71065 | 5.1405 | 4.8087 | 0.49745
17175 | 457376 | 521814 | 14.1457 | 13.1962 | 0.71882 | 4.951 | 4.6187 | 0.50318
17176 | 457426 | 521814 | 13.9534 | 12.5675 | 0.73469 | 4.8837 | 4.3986 | 0.51428
17177 | 457476 | 521814 | 14.6161 | 11.7766 | 0.75296 | 5.1156 | 4.1218 | 0.52707
17178 | 457526 | 521814 | 14.4581 | 10.7685 | 0.76594 | 5.0603 | 3.769 | 0.53616
17179 | 457576 | 521814 | 14.3278 | 9.6939 | 0.77701 | 5.0147 | 3.3929 | 0.54391
17180 | 457626 | 521814 | 14.1514 | 8.6517 | 0.78886 | 4.953 | 3.0281 | 0.5522
17181 | 457676 | 521814 | 14.419 | 7.9733 | 0.80223 | 5.0467 | 2.7907 | 0.56156
17182 | 457726 | 521814 | 14.5933 | 7.9186 | 0.80611 | 5.1077 | 2.7715 | 0.56427
17183 | 457776 | 521814 | 14.8608 | 8.0394 | 0.80449 | 5.2013 | 2.8138 | 0.56314
17184 | 457826 | 521814 | 14.7738 | 8.1178 | 0.80482 | 5.1708 | 2.8412 | 0.56337
17185 | 457876 | 521814 | 14.8499 | 8.1267 | 0.80417 | 5.1975 | 2.8443 | 0.56292
17186 | 457926 | 521814 | 14.6712 | 7.9541 | 0.7918 | 5.1349 | 2.7839 | 0.55426
17187 | 457976 | 521814 | 14.44 | 7.9036 | 0.79456 | 5.054 | 2.7663 | 0.55619
17188 | 458026 | 521814 | 14.3092 | 7.8099 | 0.79678 | 5.0082 | 2.7335 | 0.55774
17189 | 458076 | 521814 | 13.8208 | 7.5763 | 0.78787 | 4.8373 | 2.6517 | 0.55151
17190 | 458126 | 521814 | 13.2576 | 7.2675 | 0.77681 | 4.6402 | 2.5436 | 0.54377
17191 | 458176 | 521814 | 12.8481 | 6.95 | 0.76414 | 4.4968 | 2.4325 | 0.5349
17192 | 458226 | 521814 | 12.6539 | 6.6216 | 0.7511 | 4.4289 | 2.3176 | 0.52577
17193 | 458276 | 521814 | 12.5862 | 6.5627 | 0.74049 | 4.4052 | 2.2969 | 0.51834
17194 | 458326 | 521814 | 12.3779 | 6.6353 | 0.72701 | 4.3322 | 2.3224 | 0.50891
17195 | 458376 | 521814 | 11.9526 | 6.6828 | 0.7141 | 4.1834 | 2.339 | 0.49987
17196 | 458426 | 521814 | 11.7348 | 6.6504 | 0.69569 | 4.1072 | 2.3277 | 0.48699
17197 | 458476 | 521814 | 11.6001 | 6.6211 | 0.68062 | 4.06 | 2.3174 | 0.47644
17198 | 458526 | 521814 | 11.5051 | 6.6023 | 0.66926 | 4.0268 | 2.3108 | 0.46848
17199 | 458576 | 521814 | 11.2332 | 6.5511 | 0.65692 | 3.9316 | 2.2929 | 0.45985
17200 | 458626 | 521814 | 11.1454 | 6.4801 | 0.6447 | 3.9009 | 2.268 | 0.45129
17201 | 458676 | 521814 | 10.8899 | 6.4229 | 0.63023 | 3.8114 | 2.248 | 0.44116
17202 | 458726 | 521814 | 10.5177 | 6.3546 | 0.61636 | 3.6812 | 2.2241 | 0.43145
17203 | 458776 | 521814 | 10.2709 | 6.2624 | 0.60167 | 3.5948 | 2.1919 | 0.42117
17204 | 458826 | 521814 | 10.2417 | 6.2085 | 0.58734 | 3.5846 | 2.173 | 0.41114
17205 | 458876 | 521814 | 10.0945 | 6.1745 | 0.57687 | 3.5331 | 2.1611 | 0.40381
17206 | 458926 | 521814 | 9.8619 | 6.1163 | 0.56545 | 3.4517 | 2.1407 | 0.39581
17207 | 458976 | 521814 | 9.8179 | 6.0464 | 0.55421 | 3.4363 | 2.1162 | 0.38795
17208 | 453976 | 521864 | 5.2377 | 2.3821 | 0.10667 | 1.8332 | 0.83372 | 0.074672
17209 | 454026 | 521864 | 5.2444 | 2.4404 | 0.10804 | 1.8356 | 0.85415 | 0.075625
17210 | 454076 | 521864 | 5.4242 | 2.5031 | 0.10979 | 1.8985 | 0.87607 | 0.076856
17211 | 454126 | 521864 | 5.5897 | 2.5559 | 0.11081 | 1.9564 | 0.89458 | 0.07757
17212 | 454176 | 521864 | 5.5451 | 2.5878 | 0.11092 | 1.9408 | 0.90573 | 0.077641
17213 | 454226 | 521864 | 5.6264 | 2.6273 | 0.11212 | 1.9692 | 0.91955 | 0.078485
17214 | 454276 | 521864 | 5.6899 | 2.6624 | 0.11345 | 1.9915 | 0.93186 | 0.079414
17215 | 454326 | 521864 | 5.8617 | 2.6826 | 0.11405 | 2.0516 | 0.93889 | 0.079834
17216 | 454376 | 521864 | 6.0254 | 2.6984 | 0.11697 | 2.1089 | 0.94444 | 0.081879
17217 | 454426 | 521864 | 6.2261 | 2.7156 | 0.12158 | 2.1791 | 0.95046 | 0.085109
17218 | 454476 | 521864 | 6.4029 | 2.7176 | 0.12636 | 2.241 | 0.95117 | 0.088452
17219 | 454526 | 521864 | 6.537 | 2.6887 | 0.12935 | 2.288 | 0.94104 | 0.090548
17220 | 454576 | 521864 | 6.6952 | 2.6589 | 0.13304 | 2.3433 | 0.93062 | 0.093131
17221 | 454626 | 521864 | 6.9493 | 2.6135 | 0.13655 | 2.4322 | 0.91474 | 0.095588
17222 | 454676 | 521864 | 7.0548 | 2.5756 | 0.14075 | 2.4692 | 0.90147 | 0.098528
17223 | 454726 | 521864 | 7.1825 | 2.6224 | 0.14536 | 2.5139 | 0.91783 | 0.10175
17224 | 454776 | 521864 | 7.2924 | 2.6563 | 0.14977 | 2.5523 | 0.9297 | 0.10484
17225 | 454826 | 521864 | 7.7459 | 2.6922 | 0.15522 | 2.7111 | 0.94228 | 0.10865
17226 | 454876 | 521864 | 8.1654 | 2.7134 | 0.16041 | 2.8579 | 0.9497 | 0.11229
17227 | 454926 | 521864 | 8.3371 | 2.7196 | 0.16529 | 2.918 | 0.95186 | 0.11571
17228 | 454976 | 521864 | 8.4734 | 2.7139 | 0.17015 | 2.9657 | 0.94986 | 0.1191
17229 | 455026 | 521864 | 8.4864 | 2.7418 | 0.17495 | 2.9702 | 0.95962 | 0.12246
17230 | 455076 | 521864 | 8.5472 | 2.7965 | 0.17952 | 2.9915 | 0.97877 | 0.12566
17231 | 455126 | 521864 | 8.4683 | 2.9091 | 0.18348 | 2.9639 | 1.0182 | 0.12844
17232 | 455176 | 521864 | 8.4492 | 3.0645 | 0.18831 | 2.9572 | 1.0726 | 0.13182
17233 | 455226 | 521864 | 8.4893 | 3.2117 | 0.19336 | 2.9712 | 1.1241 | 0.13535
17234 | 455276 | 521864 | 8.9024 | 3.4372 | 0.20095 | 3.1158 | 1.203 | 0.14066
17235 | 455326 | 521864 | 9.1193 | 3.734 | 0.21011 | 3.1917 | 1.3069 | 0.14708
17236 | 455376 | 521864 | 9.1677 | 3.7481 | 0.21326 | 3.2087 | 1.3118 | 0.14928
17237 | 455426 | 521864 | 9.0906 | 3.9373 | 0.22389 | 3.1817 | 1.3781 | 0.15672
17238 | 455476 | 521864 | 9.1008 | 3.8239 | 0.22811 | 3.1853 | 1.3384 | 0.15968
17239 | 455526 | 521864 | 9.1464 | 4.3142 | 0.23578 | 3.2012 | 1.51 | 0.16504
17240 | 455576 | 521864 | 9.6329 | 4.8382 | 0.24719 | 3.3715 | 1.6934 | 0.17304
17241 | 455626 | 521864 | 10.0877 | 5.2883 | 0.26095 | 3.5307 | 1.8509 | 0.18267
17242 | 455676 | 521864 | 10.7378 | 5.7546 | 0.28078 | 3.7582 | 2.0141 | 0.19654
17243 | 455726 | 521864 | 10.9149 | 5.9165 | 0.2986 | 3.8202 | 2.0708 | 0.20902
17244 | 455776 | 521864 | 10.9842 | 5.8861 | 0.31813 | 3.8445 | 2.0601 | 0.22269
17245 | 455826 | 521864 | 11.034 | 5.7391 | 0.34214 | 3.8619 | 2.0087 | 0.2395
17246 | 455876 | 521864 | 11.2533 | 5.5125 | 0.37261 | 3.9387 | 1.9294 | 0.26083
17247 | 455926 | 521864 | 11.8848 | 5.2251 | 0.41143 | 4.1597 | 1.8288 | 0.288
17248 | 455976 | 521864 | 13.0699 | 5.6243 | 0.44932 | 4.5745 | 1.9685 | 0.31453
17249 | 456026 | 521864 | 13.1491 | 5.6956 | 0.47411 | 4.6022 | 1.9935 | 0.33188
17250 | 456076 | 521864 | 12.9453 | 6.2407 | 0.49596 | 4.5309 | 2.1842 | 0.34717
17251 | 456126 | 521864 | 14.4266 | 6.9481 | 0.52504 | 5.0493 | 2.4318 | 0.36753
17252 | 456176 | 521864 | 15.6178 | 7.5161 | 0.55486 | 5.4662 | 2.6306 | 0.3884
17253 | 456226 | 521864 | 16.1054 | 7.8964 | 0.58516 | 5.6369 | 2.7637 | 0.40961
17254 | 456276 | 521864 | 16.0995 | 7.9444 | 0.61351 | 5.6348 | 2.7805 | 0.42946
17255 | 456326 | 521864 | 14.7328 | 7.8568 | 0.63241 | 5.1565 | 2.7499 | 0.44268
17256 | 456376 | 521864 | 14.5711 | 7.6122 | 0.64663 | 5.0999 | 2.6643 | 0.45264
17257 | 456426 | 521864 | 14.7652 | 7.346 | 0.66352 | 5.1678 | 2.5711 | 0.46446
17258 | 456476 | 521864 | 14.7081 | 6.8417 | 0.681 | 5.1478 | 2.3946 | 0.4767
17259 | 456526 | 521864 | 13.0973 | 6.2086 | 0.69365 | 4.584 | 2.173 | 0.48556
17260 | 456576 | 521864 | 13.4119 | 6.0488 | 0.69942 | 4.6942 | 2.1171 | 0.48959
17261 | 456626 | 521864 | 14.1443 | 6.4465 | 0.7027 | 4.9505 | 2.2563 | 0.49189
17262 | 456676 | 521864 | 13.7943 | 7.021 | 0.70496 | 4.828 | 2.4573 | 0.49347
17263 | 456726 | 521864 | 15.5638 | 7.3653 | 0.70299 | 5.4473 | 2.5778 | 0.49209
17264 | 456776 | 521864 | 15.8214 | 7.562 | 0.70132 | 5.5375 | 2.6467 | 0.49093
17265 | 456826 | 521864 | 15.5385 | 7.631 | 0.70075 | 5.4385 | 2.6709 | 0.49052
17266 | 456876 | 521864 | 14.7642 | 7.3567 | 0.68877 | 5.1675 | 2.5748 | 0.48214
17267 | 456926 | 521864 | 13.88 | 7.434 | 0.68263 | 4.858 | 2.6019 | 0.47784
17268 | 456976 | 521864 | 13.8786 | 7.9844 | 0.68433 | 4.8575 | 2.7945 | 0.47903
17269 | 457026 | 521864 | 13.5265 | 8.6995 | 0.66969 | 4.7343 | 3.0448 | 0.46878
17270 | 457076 | 521864 | 14.0326 | 10.0973 | 0.6669 | 4.9114 | 3.534 | 0.46683
17271 | 457126 | 521864 | 14.0304 | 11.3829 | 0.66845 | 4.9106 | 3.984 | 0.46791
17272 | 457176 | 521864 | 14.5434 | 12.3584 | 0.66866 | 5.0902 | 4.3254 | 0.46806
17273 | 457226 | 521864 | 14.3068 | 13.0958 | 0.67384 | 5.0074 | 4.5835 | 0.47169
17274 | 457276 | 521864 | 14.6692 | 13.4723 | 0.68069 | 5.1342 | 4.7153 | 0.47649
17275 | 457326 | 521864 | 14.7185 | 13.3745 | 0.68473 | 5.1515 | 4.6811 | 0.47931
17276 | 457376 | 521864 | 13.8897 | 13.0853 | 0.69464 | 4.8614 | 4.5799 | 0.48625
17277 | 457426 | 521864 | 13.8794 | 12.6855 | 0.71213 | 4.8578 | 4.4399 | 0.49849
17278 | 457476 | 521864 | 14.1689 | 12.0854 | 0.73169 | 4.9591 | 4.2299 | 0.51219
17279 | 457526 | 521864 | 14.6171 | 11.22 | 0.74611 | 5.116 | 3.927 | 0.52228
17280 | 457576 | 521864 | 14.3254 | 10.165 | 0.75319 | 5.0139 | 3.5578 | 0.52723
17281 | 457626 | 521864 | 14.2147 | 9.1409 | 0.76258 | 4.9751 | 3.1993 | 0.53381
17282 | 457676 | 521864 | 13.867 | 8.1698 | 0.77387 | 4.8535 | 2.8594 | 0.54171
17283 | 457726 | 521864 | 14.0571 | 7.6047 | 0.78365 | 4.92 | 2.6616 | 0.54856
17284 | 457776 | 521864 | 14.0891 | 7.6605 | 0.77987 | 4.9312 | 2.6812 | 0.54591
17285 | 457826 | 521864 | 14.1908 | 7.7597 | 0.77864 | 4.9668 | 2.7159 | 0.54505
17286 | 457876 | 521864 | 14.2289 | 7.8083 | 0.778 | 4.9801 | 2.7329 | 0.5446
17287 | 457926 | 521864 | 14.1019 | 7.7455 | 0.77208 | 4.9357 | 2.7109 | 0.54046
17288 | 457976 | 521864 | 14.125 | 7.6783 | 0.76965 | 4.9437 | 2.6874 | 0.53875
17289 | 458026 | 521864 | 14.2063 | 7.6658 | 0.7763 | 4.9722 | 2.683 | 0.54341
17290 | 458076 | 521864 | 13.7939 | 7.5207 | 0.77394 | 4.8279 | 2.6322 | 0.54176
17291 | 458126 | 521864 | 13.2569 | 7.2531 | 0.76165 | 4.6399 | 2.5386 | 0.53315
17292 | 458176 | 521864 | 12.8197 | 7.0103 | 0.75416 | 4.4869 | 2.4536 | 0.52791
17293 | 458226 | 521864 | 12.3469 | 6.7151 | 0.74233 | 4.3214 | 2.3503 | 0.51963
17294 | 458276 | 521864 | 12.2387 | 6.4115 | 0.73037 | 4.2836 | 2.244 | 0.51126
17295 | 458326 | 521864 | 12.0724 | 6.2435 | 0.71696 | 4.2253 | 2.1852 | 0.50187
17296 | 458376 | 521864 | 11.8656 | 6.3066 | 0.70317 | 4.153 | 2.2073 | 0.49222
17297 | 458426 | 521864 | 11.4888 | 6.3278 | 0.68786 | 4.0211 | 2.2147 | 0.4815
17298 | 458476 | 521864 | 11.2572 | 6.347 | 0.67525 | 3.94 | 2.2215 | 0.47267
17299 | 458526 | 521864 | 11.2574 | 6.3512 | 0.66365 | 3.9401 | 2.2229 | 0.46456
17300 | 458576 | 521864 | 11.0685 | 6.3337 | 0.65222 | 3.874 | 2.2168 | 0.45655
17301 | 458626 | 521864 | 10.9184 | 6.3049 | 0.64184 | 3.8214 | 2.2067 | 0.44929
17302 | 458676 | 521864 | 10.8042 | 6.216 | 0.62707 | 3.7815 | 2.1756 | 0.43895
17303 | 458726 | 521864 | 10.7211 | 6.143 | 0.61463 | 3.7524 | 2.15 | 0.43024
17304 | 458776 | 521864 | 10.4029 | 6.0916 | 0.60151 | 3.641 | 2.1321 | 0.42105
17305 | 458826 | 521864 | 10.1373 | 6.0118 | 0.58759 | 3.5481 | 2.1041 | 0.41131
17306 | 458876 | 521864 | 9.9801 | 5.9482 | 0.57533 | 3.493 | 2.0819 | 0.40273
17307 | 458926 | 521864 | 9.9405 | 5.9103 | 0.56389 | 3.4792 | 2.0686 | 0.39472
17308 | 458976 | 521864 | 9.7275 | 5.8853 | 0.55431 | 3.4046 | 2.0599 | 0.38802
17309 | 453976 | 521914 | 5.0393 | 2.3518 | 0.10542 | 1.7637 | 0.82311 | 0.073794
17310 | 454026 | 521914 | 5.3626 | 2.4079 | 0.10708 | 1.8769 | 0.84278 | 0.074953
17311 | 454076 | 521914 | 5.4414 | 2.4703 | 0.10922 | 1.9045 | 0.8646 | 0.076457
17312 | 454126 | 521914 | 5.4223 | 2.4955 | 0.10904 | 1.8978 | 0.87343 | 0.076327
17313 | 454176 | 521914 | 5.3841 | 2.521 | 0.10944 | 1.8844 | 0.88236 | 0.076608
17314 | 454226 | 521914 | 5.5285 | 2.5488 | 0.11051 | 1.935 | 0.89206 | 0.077356
17315 | 454276 | 521914 | 5.7048 | 2.5685 | 0.11172 | 1.9967 | 0.89897 | 0.078204
17316 | 454326 | 521914 | 5.8244 | 2.5811 | 0.11513 | 2.0385 | 0.90339 | 0.08059
17317 | 454376 | 521914 | 6.0325 | 2.5859 | 0.1187 | 2.1114 | 0.90506 | 0.083093
17318 | 454426 | 521914 | 6.2003 | 2.594 | 0.12372 | 2.1701 | 0.9079 | 0.086604
17319 | 454476 | 521914 | 6.2976 | 2.566 | 0.12721 | 2.2042 | 0.89809 | 0.089048
17320 | 454526 | 521914 | 6.4611 | 2.5304 | 0.1304 | 2.2614 | 0.88563 | 0.091283
17321 | 454576 | 521914 | 6.7862 | 2.4971 | 0.13449 | 2.3752 | 0.874 | 0.094143
17322 | 454626 | 521914 | 6.91 | 2.4816 | 0.13834 | 2.4185 | 0.86856 | 0.096839
17323 | 454676 | 521914 | 6.9413 | 2.5173 | 0.1422 | 2.4295 | 0.88105 | 0.09954
17324 | 454726 | 521914 | 7.1302 | 2.5443 | 0.14611 | 2.4956 | 0.89051 | 0.10228
17325 | 454776 | 521914 | 7.564 | 2.5711 | 0.15081 | 2.6474 | 0.89989 | 0.10557
17326 | 454826 | 521914 | 7.8104 | 2.6012 | 0.15674 | 2.7336 | 0.91042 | 0.10972
17327 | 454876 | 521914 | 8.0023 | 2.607 | 0.16144 | 2.8008 | 0.91244 | 0.11301
17328 | 454926 | 521914 | 8.1887 | 2.6054 | 0.16644 | 2.866 | 0.91188 | 0.11651
17329 | 454976 | 521914 | 8.2996 | 2.6654 | 0.17113 | 2.9049 | 0.93289 | 0.11979
17330 | 455026 | 521914 | 8.3135 | 2.8359 | 0.17562 | 2.9097 | 0.99257 | 0.12293
17331 | 455076 | 521914 | 8.3235 | 3.0027 | 0.18023 | 2.9132 | 1.051 | 0.12616
17332 | 455126 | 521914 | 8.1868 | 3.1305 | 0.18421 | 2.8654 | 1.0957 | 0.12894
17333 | 455176 | 521914 | 8.4677 | 3.2693 | 0.18893 | 2.9637 | 1.1443 | 0.13225
17334 | 455226 | 521914 | 8.5836 | 3.4095 | 0.19428 | 3.0043 | 1.1933 | 0.136
17335 | 455276 | 521914 | 8.5787 | 3.6133 | 0.20188 | 3.0025 | 1.2647 | 0.14132
17336 | 455326 | 521914 | 9.0048 | 3.8804 | 0.21112 | 3.1517 | 1.3582 | 0.14778
17337 | 455376 | 521914 | 9.0953 | 3.9133 | 0.21594 | 3.1833 | 1.3697 | 0.15116
17338 | 455426 | 521914 | 9.2527 | 4.0776 | 0.22763 | 3.2385 | 1.4271 | 0.15934
17339 | 455476 | 521914 | 9.0874 | 4.2471 | 0.23123 | 3.1806 | 1.4865 | 0.16186
17340 | 455526 | 521914 | 9.1039 | 4.6957 | 0.23883 | 3.1864 | 1.6435 | 0.16718
17341 | 455576 | 521914 | 9.6482 | 5.204 | 0.25191 | 3.3769 | 1.8214 | 0.17634
17342 | 455626 | 521914 | 10.1334 | 5.5628 | 0.26545 | 3.5467 | 1.947 | 0.18581
17343 | 455676 | 521914 | 10.6542 | 5.9483 | 0.28573 | 3.729 | 2.0819 | 0.20001
17344 | 455726 | 521914 | 10.879 | 6.0917 | 0.30651 | 3.8077 | 2.1321 | 0.21456
17345 | 455776 | 521914 | 10.8425 | 5.9323 | 0.32551 | 3.7949 | 2.0763 | 0.22786
17346 | 455826 | 521914 | 10.9448 | 5.721 | 0.35078 | 3.8307 | 2.0023 | 0.24555
17347 | 455876 | 521914 | 11.2278 | 5.4205 | 0.38169 | 3.9297 | 1.8972 | 0.26718
17348 | 455926 | 521914 | 11.9781 | 5.3446 | 0.42015 | 4.1923 | 1.8706 | 0.29411
17349 | 455976 | 521914 | 13.2089 | 5.7218 | 0.45616 | 4.6231 | 2.0026 | 0.31931
17350 | 456026 | 521914 | 13.28 | 5.7511 | 0.47927 | 4.648 | 2.0129 | 0.33549
17351 | 456076 | 521914 | 13.1561 | 6.3598 | 0.49658 | 4.6046 | 2.2259 | 0.3476
17352 | 456126 | 521914 | 14.8109 | 7.0578 | 0.52806 | 5.1838 | 2.4702 | 0.36964
17353 | 456176 | 521914 | 15.7528 | 7.5354 | 0.55706 | 5.5135 | 2.6374 | 0.38994
17354 | 456226 | 521914 | 15.9844 | 7.7897 | 0.58272 | 5.5945 | 2.7264 | 0.4079
17355 | 456276 | 521914 | 15.6492 | 7.736 | 0.60679 | 5.4772 | 2.7076 | 0.42475
17356 | 456326 | 521914 | 14.7396 | 7.6869 | 0.62382 | 5.1589 | 2.6904 | 0.43667
17357 | 456376 | 521914 | 14.6483 | 7.642 | 0.63884 | 5.1269 | 2.6747 | 0.44719
17358 | 456426 | 521914 | 14.7723 | 7.378 | 0.65577 | 5.1703 | 2.5823 | 0.45904
17359 | 456476 | 521914 | 14.2761 | 6.8175 | 0.66878 | 4.9966 | 2.3861 | 0.46814
17360 | 456526 | 521914 | 12.6435 | 6.0901 | 0.68154 | 4.4252 | 2.1315 | 0.47708
17361 | 456576 | 521914 | 13.2389 | 5.8799 | 0.68974 | 4.6336 | 2.0579 | 0.48282
17362 | 456626 | 521914 | 14.31 | 6.4328 | 0.69566 | 5.0085 | 2.2515 | 0.48696
17363 | 456676 | 521914 | 13.9228 | 7.0242 | 0.69799 | 4.873 | 2.4585 | 0.48859
17364 | 456726 | 521914 | 15.0225 | 7.4385 | 0.6992 | 5.2579 | 2.6035 | 0.48944
17365 | 456776 | 521914 | 15.8351 | 7.9589 | 0.71515 | 5.5423 | 2.7856 | 0.5006
17366 | 456826 | 521914 | 16.6373 | 8.164 | 0.7199 | 5.823 | 2.8574 | 0.50393
17367 | 456876 | 521914 | 15.2139 | 7.8567 | 0.70352 | 5.3249 | 2.7498 | 0.49247
17368 | 456926 | 521914 | 14.3413 | 7.7182 | 0.69704 | 5.0194 | 2.7014 | 0.48793
17369 | 456976 | 521914 | 13.9584 | 7.8273 | 0.67445 | 4.8854 | 2.7396 | 0.47212
17370 | 457026 | 521914 | 13.2879 | 7.9729 | 0.65944 | 4.6508 | 2.7905 | 0.46161
17371 | 457076 | 521914 | 13.7196 | 9.3158 | 0.65494 | 4.8019 | 3.2605 | 0.45846
17372 | 457126 | 521914 | 13.8012 | 10.6414 | 0.65723 | 4.8304 | 3.7245 | 0.46006
17373 | 457176 | 521914 | 14.6716 | 11.7307 | 0.65905 | 5.1351 | 4.1057 | 0.46134
17374 | 457226 | 521914 | 14.5602 | 12.5543 | 0.66223 | 5.0961 | 4.394 | 0.46356
17375 | 457276 | 521914 | 14.2839 | 13.0663 | 0.66731 | 4.9994 | 4.5732 | 0.46712
17376 | 457326 | 521914 | 14.3718 | 13.0829 | 0.66771 | 5.0301 | 4.579 | 0.4674
17377 | 457376 | 521914 | 14.4888 | 13.0869 | 0.68182 | 5.0711 | 4.5804 | 0.47727
17378 | 457426 | 521914 | 13.7787 | 12.8731 | 0.70004 | 4.8225 | 4.5056 | 0.49003
17379 | 457476 | 521914 | 13.829 | 12.2537 | 0.71081 | 4.8402 | 4.2888 | 0.49757
17380 | 457526 | 521914 | 14.4686 | 11.499 | 0.72368 | 5.064 | 4.0247 | 0.50657
17381 | 457576 | 521914 | 14.0539 | 10.545 | 0.7308 | 4.9189 | 3.6907 | 0.51156
17382 | 457626 | 521914 | 14.2601 | 9.6017 | 0.74118 | 4.991 | 3.3606 | 0.51883
17383 | 457676 | 521914 | 14.0316 | 8.6917 | 0.75448 | 4.9111 | 3.0421 | 0.52814
17384 | 457726 | 521914 | 13.6503 | 7.7123 | 0.75887 | 4.7776 | 2.6993 | 0.53121
17385 | 457776 | 521914 | 13.3275 | 7.2713 | 0.75545 | 4.6646 | 2.545 | 0.52882
17386 | 457826 | 521914 | 13.4098 | 7.3614 | 0.75114 | 4.6934 | 2.5765 | 0.5258
17387 | 457876 | 521914 | 13.6234 | 7.4585 | 0.7517 | 4.7682 | 2.6105 | 0.52619
17388 | 457926 | 521914 | 13.6988 | 7.4823 | 0.75018 | 4.7946 | 2.6188 | 0.52513
17389 | 457976 | 521914 | 13.6697 | 7.4646 | 0.7489 | 4.7844 | 2.6126 | 0.52423
17390 | 458026 | 521914 | 13.5747 | 7.3894 | 0.746 | 4.7512 | 2.5863 | 0.5222
17391 | 458076 | 521914 | 13.549 | 7.3056 | 0.74558 | 4.7422 | 2.557 | 0.52191
17392 | 458126 | 521914 | 13.2494 | 7.1706 | 0.74327 | 4.6373 | 2.5097 | 0.52029
17393 | 458176 | 521914 | 12.8205 | 6.9891 | 0.73901 | 4.4872 | 2.4462 | 0.51731
17394 | 458226 | 521914 | 12.258 | 6.6975 | 0.72463 | 4.2903 | 2.3441 | 0.50724
17395 | 458276 | 521914 | 11.7813 | 6.4267 | 0.71379 | 4.1235 | 2.2493 | 0.49965
17396 | 458326 | 521914 | 11.6174 | 6.1567 | 0.70399 | 4.0661 | 2.1548 | 0.49279
17397 | 458376 | 521914 | 11.4709 | 5.9127 | 0.69074 | 4.0148 | 2.0694 | 0.48352
17398 | 458426 | 521914 | 11.4085 | 6.0045 | 0.68114 | 3.993 | 2.1016 | 0.4768
17399 | 458476 | 521914 | 11.1305 | 6.0553 | 0.66964 | 3.8957 | 2.1194 | 0.46875
17400 | 458526 | 521914 | 10.9063 | 6.0806 | 0.65791 | 3.8172 | 2.1282 | 0.46054
17401 | 458576 | 521914 | 10.8976 | 6.0834 | 0.64618 | 3.8142 | 2.1292 | 0.45233
17402 | 458626 | 521914 | 10.7673 | 6.081 | 0.63623 | 3.7686 | 2.1284 | 0.44536
17403 | 458676 | 521914 | 10.5908 | 6.0331 | 0.62338 | 3.7068 | 2.1116 | 0.43637
17404 | 458726 | 521914 | 10.4369 | 5.9632 | 0.6101 | 3.6529 | 2.0871 | 0.42707
17405 | 458776 | 521914 | 10.3848 | 5.8948 | 0.59877 | 3.6347 | 2.0632 | 0.41914
17406 | 458826 | 521914 | 10.1729 | 5.8228 | 0.58547 | 3.5605 | 2.038 | 0.40983
17407 | 458876 | 521914 | 9.951 | 5.7735 | 0.57391 | 3.4829 | 2.0207 | 0.40173
17408 | 458926 | 521914 | 9.8181 | 5.718 | 0.56371 | 3.4363 | 2.0013 | 0.3946
17409 | 458976 | 521914 | 9.8114 | 5.7381 | 0.55457 | 3.434 | 2.0083 | 0.3882
17410 | 453976 | 521964 | 5.1217 | 2.3163 | 0.10448 | 1.7926 | 0.81071 | 0.073139
17411 | 454026 | 521964 | 5.1544 | 2.3656 | 0.10619 | 1.804 | 0.82795 | 0.074336
17412 | 454076 | 521964 | 5.2919 | 2.4021 | 0.10688 | 1.8522 | 0.84074 | 0.074815
17413 | 454126 | 521964 | 5.3185 | 2.4235 | 0.10726 | 1.8615 | 0.84821 | 0.075079
17414 | 454176 | 521964 | 5.4437 | 2.4434 | 0.10799 | 1.9053 | 0.8552 | 0.075592
17415 | 454226 | 521964 | 5.531 | 2.4604 | 0.11003 | 1.9358 | 0.86115 | 0.077024
17416 | 454276 | 521964 | 5.6499 | 2.4666 | 0.11305 | 1.9775 | 0.86329 | 0.079132
17417 | 454326 | 521964 | 5.8329 | 2.4682 | 0.1165 | 2.0415 | 0.86389 | 0.081547
17418 | 454376 | 521964 | 6.008 | 2.4707 | 0.12101 | 2.1028 | 0.86475 | 0.08471
17419 | 454426 | 521964 | 6.093 | 2.4605 | 0.12587 | 2.1325 | 0.86118 | 0.088108
17420 | 454476 | 521964 | 6.2981 | 2.4155 | 0.12824 | 2.2043 | 0.84541 | 0.089767
17421 | 454526 | 521964 | 6.5236 | 2.3771 | 0.13178 | 2.2833 | 0.83197 | 0.092249
17422 | 454576 | 521964 | 6.6675 | 2.3973 | 0.1365 | 2.3336 | 0.83904 | 0.09555
17423 | 454626 | 521964 | 6.7565 | 2.4272 | 0.13997 | 2.3648 | 0.84951 | 0.097978
17424 | 454676 | 521964 | 6.9178 | 2.4447 | 0.14309 | 2.4212 | 0.85565 | 0.10017
17425 | 454726 | 521964 | 7.3091 | 2.4588 | 0.14669 | 2.5582 | 0.86058 | 0.10269
17426 | 454776 | 521964 | 7.4226 | 2.48 | 0.15172 | 2.5979 | 0.86799 | 0.1062
17427 | 454826 | 521964 | 7.7174 | 2.4917 | 0.15679 | 2.7011 | 0.87209 | 0.10975
17428 | 454876 | 521964 | 7.7766 | 2.4814 | 0.16065 | 2.7218 | 0.8685 | 0.11245
17429 | 454926 | 521964 | 7.9199 | 2.6153 | 0.16499 | 2.772 | 0.91535 | 0.1155
17430 | 454976 | 521964 | 7.9892 | 2.8157 | 0.17005 | 2.7962 | 0.98551 | 0.11904
17431 | 455026 | 521964 | 8.0594 | 3.0111 | 0.17523 | 2.8208 | 1.0539 | 0.12266
17432 | 455076 | 521964 | 8.1372 | 3.2139 | 0.1809 | 2.848 | 1.1249 | 0.12663
17433 | 455126 | 521964 | 8.227 | 3.3279 | 0.18493 | 2.8795 | 1.1648 | 0.12945
17434 | 455176 | 521964 | 8.4198 | 3.3929 | 0.18827 | 2.9469 | 1.1875 | 0.13179
17435 | 455226 | 521964 | 8.2026 | 3.5712 | 0.19507 | 2.8709 | 1.2499 | 0.13655
17436 | 455276 | 521964 | 8.5207 | 3.7309 | 0.20228 | 2.9823 | 1.3058 | 0.14159
17437 | 455326 | 521964 | 8.8294 | 3.8667 | 0.20988 | 3.0903 | 1.3534 | 0.14692
17438 | 455376 | 521964 | 8.9836 | 3.9584 | 0.21751 | 3.1443 | 1.3854 | 0.15225
17439 | 455426 | 521964 | 8.8493 | 4.0608 | 0.22379 | 3.0973 | 1.4213 | 0.15665
17440 | 455476 | 521964 | 9.0716 | 4.5794 | 0.23255 | 3.1751 | 1.6028 | 0.16279
17441 | 455526 | 521964 | 9.2992 | 5.0417 | 0.24253 | 3.2547 | 1.7646 | 0.16977
17442 | 455576 | 521964 | 9.791 | 5.558 | 0.25792 | 3.4269 | 1.9453 | 0.18054
17443 | 455626 | 521964 | 10.1731 | 5.837 | 0.27191 | 3.5606 | 2.0429 | 0.19034
17444 | 455676 | 521964 | 10.5599 | 6.053 | 0.29042 | 3.696 | 2.1186 | 0.2033
17445 | 455726 | 521964 | 10.4713 | 6.0706 | 0.31015 | 3.665 | 2.1247 | 0.2171
17446 | 455776 | 521964 | 10.4874 | 5.8799 | 0.33071 | 3.6706 | 2.058 | 0.2315
17447 | 455826 | 521964 | 10.849 | 5.6414 | 0.35807 | 3.7971 | 1.9745 | 0.25065
17448 | 455876 | 521964 | 11.1879 | 5.2414 | 0.38713 | 3.9158 | 1.8345 | 0.27099
17449 | 455926 | 521964 | 12.2065 | 5.4159 | 0.42475 | 4.2723 | 1.8956 | 0.29732
17450 | 455976 | 521964 | 13.2585 | 5.7645 | 0.45977 | 4.6405 | 2.0176 | 0.32184
17451 | 456026 | 521964 | 13.1964 | 5.8882 | 0.47922 | 4.6187 | 2.0609 | 0.33545
17452 | 456076 | 521964 | 13.6311 | 6.5582 | 0.50294 | 4.7709 | 2.2954 | 0.35206
17453 | 456126 | 521964 | 15.2838 | 7.208 | 0.53479 | 5.3493 | 2.5228 | 0.37435
17454 | 456176 | 521964 | 15.9039 | 7.6012 | 0.5627 | 5.5664 | 2.6604 | 0.39389
17455 | 456226 | 521964 | 15.7044 | 7.6925 | 0.58122 | 5.4965 | 2.6924 | 0.40685
17456 | 456276 | 521964 | 15.4416 | 7.6027 | 0.60433 | 5.4046 | 2.6609 | 0.42303
17457 | 456326 | 521964 | 14.19 | 7.7824 | 0.61961 | 4.9665 | 2.7238 | 0.43373
17458 | 456376 | 521964 | 14.6916 | 7.7969 | 0.6385 | 5.1421 | 2.7289 | 0.44695
17459 | 456426 | 521964 | 15.2533 | 7.6441 | 0.66187 | 5.3386 | 2.6754 | 0.46331
17460 | 456476 | 521964 | 13.9957 | 6.9912 | 0.66968 | 4.8985 | 2.4469 | 0.46878
17461 | 456526 | 521964 | 12.5461 | 6.2269 | 0.67948 | 4.3911 | 2.1794 | 0.47564
17462 | 456576 | 521964 | 13.4057 | 5.9052 | 0.68338 | 4.692 | 2.0668 | 0.47837
17463 | 456626 | 521964 | 14.038 | 6.3824 | 0.68723 | 4.9133 | 2.2338 | 0.48106
17464 | 456676 | 521964 | 14.1073 | 7.0276 | 0.69236 | 4.9376 | 2.4597 | 0.48465
17465 | 456726 | 521964 | 14.4511 | 7.4637 | 0.69375 | 5.0579 | 2.6123 | 0.48562
17466 | 456776 | 521964 | 15.6995 | 7.8096 | 0.69833 | 5.4948 | 2.7333 | 0.48883
17467 | 456826 | 521964 | 16.6082 | 8.2289 | 0.71417 | 5.8129 | 2.8801 | 0.49992
17468 | 456876 | 521964 | 15.1031 | 7.8877 | 0.69257 | 5.2861 | 2.7607 | 0.4848
17469 | 456926 | 521964 | 14.2425 | 7.5158 | 0.67694 | 4.9849 | 2.6305 | 0.47386
17470 | 456976 | 521964 | 14.5467 | 7.9261 | 0.68086 | 5.0913 | 2.7741 | 0.4766
17471 | 457026 | 521964 | 13.9339 | 8.1357 | 0.66832 | 4.8769 | 2.8475 | 0.46783
17472 | 457076 | 521964 | 13.8344 | 8.6421 | 0.64763 | 4.842 | 3.0247 | 0.45334
17473 | 457126 | 521964 | 13.534 | 9.7513 | 0.63893 | 4.7369 | 3.413 | 0.44725
17474 | 457176 | 521964 | 14.4437 | 11.0069 | 0.64673 | 5.0553 | 3.8524 | 0.45271
17475 | 457226 | 521964 | 14.552 | 11.9228 | 0.64981 | 5.0932 | 4.173 | 0.45487
17476 | 457276 | 521964 | 14.2492 | 12.4844 | 0.65098 | 4.9872 | 4.3695 | 0.45569
17477 | 457326 | 521964 | 14.0065 | 12.7323 | 0.65341 | 4.9023 | 4.4563 | 0.45739
17478 | 457376 | 521964 | 14.3616 | 12.9599 | 0.66946 | 5.0266 | 4.536 | 0.46862
17479 | 457426 | 521964 | 14.3366 | 12.8259 | 0.6835 | 5.0178 | 4.4891 | 0.47845
17480 | 457476 | 521964 | 13.4693 | 12.3576 | 0.69377 | 4.7143 | 4.3252 | 0.48564
17481 | 457526 | 521964 | 13.9152 | 11.6283 | 0.70013 | 4.8703 | 4.0699 | 0.49009
17482 | 457576 | 521964 | 14.0914 | 10.8242 | 0.70933 | 4.932 | 3.7885 | 0.49653
17483 | 457626 | 521964 | 13.9049 | 9.9373 | 0.71767 | 4.8667 | 3.4781 | 0.50237
17484 | 457676 | 521964 | 14.0166 | 9.0593 | 0.72855 | 4.9058 | 3.1707 | 0.50999
17485 | 457726 | 521964 | 13.5941 | 8.1393 | 0.73519 | 4.7579 | 2.8488 | 0.51463
17486 | 457776 | 521964 | 13.1348 | 7.1912 | 0.73469 | 4.5972 | 2.5169 | 0.51429
17487 | 457826 | 521964 | 12.7957 | 7.0439 | 0.73165 | 4.4785 | 2.4654 | 0.51216
17488 | 457876 | 521964 | 12.9979 | 7.1662 | 0.73198 | 4.5493 | 2.5082 | 0.51239
17489 | 457926 | 521964 | 13.2794 | 7.2369 | 0.73183 | 4.6478 | 2.5329 | 0.51228
17490 | 457976 | 521964 | 13.3541 | 7.2554 | 0.7309 | 4.6739 | 2.5394 | 0.51163
17491 | 458026 | 521964 | 13.3008 | 7.2222 | 0.72889 | 4.6553 | 2.5278 | 0.51022
17492 | 458076 | 521964 | 13.2202 | 7.1711 | 0.72853 | 4.6271 | 2.5099 | 0.50997
17493 | 458126 | 521964 | 13.0672 | 7.0371 | 0.72323 | 4.5735 | 2.463 | 0.50626
17494 | 458176 | 521964 | 12.703 | 6.8636 | 0.71645 | 4.446 | 2.4023 | 0.50152
17495 | 458226 | 521964 | 12.1911 | 6.6369 | 0.70628 | 4.2669 | 2.3229 | 0.49439
17496 | 458276 | 521964 | 11.8344 | 6.4166 | 0.69845 | 4.142 | 2.2458 | 0.48891
17497 | 458326 | 521964 | 11.4239 | 6.202 | 0.69269 | 3.9984 | 2.1707 | 0.48488
17498 | 458376 | 521964 | 11.2959 | 5.944 | 0.68285 | 3.9536 | 2.0804 | 0.478
17499 | 458426 | 521964 | 10.9804 | 5.7003 | 0.67104 | 3.8431 | 1.9951 | 0.46973
17500 | 458476 | 521964 | 10.9773 | 5.7276 | 0.66088 | 3.842 | 2.0047 | 0.46261
17501 | 458526 | 521964 | 10.7453 | 5.7802 | 0.65011 | 3.7609 | 2.0231 | 0.45508
17502 | 458576 | 521964 | 10.6255 | 5.8102 | 0.63922 | 3.7189 | 2.0336 | 0.44745
17503 | 458626 | 521964 | 10.5493 | 5.8076 | 0.62694 | 3.6923 | 2.0327 | 0.43886
17504 | 458676 | 521964 | 10.4867 | 5.809 | 0.61729 | 3.6703 | 2.0331 | 0.4321
17505 | 458726 | 521964 | 10.2889 | 5.7859 | 0.60689 | 3.6011 | 2.0251 | 0.42483
17506 | 458776 | 521964 | 10.1082 | 5.729 | 0.59455 | 3.5379 | 2.0051 | 0.41618
17507 | 458826 | 521964 | 10.0118 | 5.6565 | 0.58216 | 3.5041 | 1.9798 | 0.40751
17508 | 458876 | 521964 | 9.9929 | 5.5778 | 0.57064 | 3.4975 | 1.9522 | 0.39945
17509 | 458926 | 521964 | 9.8611 | 5.5546 | 0.56213 | 3.4514 | 1.9441 | 0.39349
17510 | 458976 | 521964 | 9.7553 | 5.5274 | 0.55232 | 3.4144 | 1.9346 | 0.38663
17511 | 453976 | 522014 | 5.0326 | 2.2727 | 0.10367 | 1.7614 | 0.79543 | 0.072568
17512 | 454026 | 522014 | 5.2208 | 2.3213 | 0.10583 | 1.8273 | 0.81244 | 0.074084
17513 | 454076 | 522014 | 5.1663 | 2.328 | 0.10499 | 1.8082 | 0.81479 | 0.073496
17514 | 454126 | 522014 | 5.2899 | 2.3429 | 0.10558 | 1.8515 | 0.82 | 0.073903
17515 | 454176 | 522014 | 5.4048 | 2.3543 | 0.10811 | 1.8917 | 0.82401 | 0.075676
17516 | 454226 | 522014 | 5.5387 | 2.3617 | 0.11144 | 1.9385 | 0.82661 | 0.078011
17517 | 454276 | 522014 | 5.6843 | 2.3612 | 0.11482 | 1.9895 | 0.82642 | 0.080371
17518 | 454326 | 522014 | 5.7808 | 2.3571 | 0.11873 | 2.0233 | 0.82498 | 0.08311
17519 | 454376 | 522014 | 5.9396 | 2.3585 | 0.12451 | 2.0789 | 0.82548 | 0.087154
17520 | 454426 | 522014 | 6.1442 | 2.3101 | 0.12638 | 2.1505 | 0.80852 | 0.088465
17521 | 454476 | 522014 | 6.3658 | 2.2731 | 0.12983 | 2.228 | 0.79557 | 0.09088
17522 | 454526 | 522014 | 6.5001 | 2.3061 | 0.13375 | 2.275 | 0.80714 | 0.093622
17523 | 454576 | 522014 | 6.5966 | 2.3423 | 0.13792 | 2.3088 | 0.8198 | 0.096545
17524 | 454626 | 522014 | 6.7631 | 2.3523 | 0.14035 | 2.3671 | 0.82332 | 0.098246
17525 | 454676 | 522014 | 7.1357 | 2.3665 | 0.14392 | 2.4975 | 0.82828 | 0.10075
17526 | 454726 | 522014 | 7.147 | 2.3779 | 0.148 | 2.5015 | 0.83227 | 0.1036
17527 | 454776 | 522014 | 7.4981 | 2.3926 | 0.15321 | 2.6243 | 0.8374 | 0.10725
17528 | 454826 | 522014 | 7.5835 | 2.4774 | 0.15748 | 2.6542 | 0.86711 | 0.11023
17529 | 454876 | 522014 | 7.6224 | 2.6151 | 0.16064 | 2.6678 | 0.91529 | 0.11245
17530 | 454926 | 522014 | 7.6846 | 2.7878 | 0.16484 | 2.6896 | 0.97571 | 0.11539
17531 | 454976 | 522014 | 7.6674 | 2.9711 | 0.16954 | 2.6836 | 1.0399 | 0.11868
17532 | 455026 | 522014 | 7.8997 | 3.1375 | 0.17417 | 2.7649 | 1.0981 | 0.12192
17533 | 455076 | 522014 | 8.0263 | 3.3184 | 0.17963 | 2.8092 | 1.1614 | 0.12574
17534 | 455126 | 522014 | 8.2275 | 3.4253 | 0.18389 | 2.8796 | 1.1989 | 0.12873
17535 | 455176 | 522014 | 8.0862 | 3.4829 | 0.18757 | 2.8302 | 1.219 | 0.1313
17536 | 455226 | 522014 | 8.2073 | 3.6458 | 0.1946 | 2.8726 | 1.276 | 0.13622
17537 | 455276 | 522014 | 8.4851 | 3.7669 | 0.20152 | 2.9698 | 1.3184 | 0.14106
17538 | 455326 | 522014 | 8.4033 | 3.8076 | 0.2074 | 2.9412 | 1.3327 | 0.14518
17539 | 455376 | 522014 | 8.5509 | 3.8758 | 0.21511 | 2.9928 | 1.3565 | 0.15057
17540 | 455426 | 522014 | 8.8262 | 4.3659 | 0.22391 | 3.0892 | 1.5281 | 0.15674
17541 | 455476 | 522014 | 9.037 | 4.9022 | 0.23485 | 3.1629 | 1.7158 | 0.16439
17542 | 455526 | 522014 | 9.404 | 5.3605 | 0.24682 | 3.2914 | 1.8762 | 0.17278
17543 | 455576 | 522014 | 9.9414 | 5.7749 | 0.26188 | 3.4795 | 2.0212 | 0.18331
17544 | 455626 | 522014 | 10.1947 | 5.9829 | 0.27668 | 3.5681 | 2.094 | 0.19367
17545 | 455676 | 522014 | 10.1838 | 6.0795 | 0.29449 | 3.5643 | 2.1278 | 0.20614
17546 | 455726 | 522014 | 10.2547 | 6.0223 | 0.31466 | 3.5891 | 2.1078 | 0.22026
17547 | 455776 | 522014 | 10.2039 | 5.7521 | 0.33496 | 3.5714 | 2.0132 | 0.23447
17548 | 455826 | 522014 | 10.6981 | 5.487 | 0.36325 | 3.7443 | 1.9205 | 0.25428
17549 | 455876 | 522014 | 11.5714 | 5.1027 | 0.39504 | 4.05 | 1.786 | 0.27653
17550 | 455926 | 522014 | 12.7069 | 5.5579 | 0.43385 | 4.4474 | 1.9453 | 0.3037
17551 | 455976 | 522014 | 13.1783 | 5.8579 | 0.46704 | 4.6124 | 2.0503 | 0.32693
17552 | 456026 | 522014 | 13.4664 | 6.1372 | 0.48712 | 4.7132 | 2.148 | 0.34098
17553 | 456076 | 522014 | 14.2785 | 6.7695 | 0.51129 | 4.9975 | 2.3693 | 0.3579
17554 | 456126 | 522014 | 15.6608 | 7.3166 | 0.54046 | 5.4813 | 2.5608 | 0.37832
17555 | 456176 | 522014 | 16.0796 | 7.6148 | 0.56655 | 5.6278 | 2.6652 | 0.39659
17556 | 456226 | 522014 | 15.6111 | 7.6469 | 0.58346 | 5.4639 | 2.6764 | 0.40842
17557 | 456276 | 522014 | 15.172 | 7.7541 | 0.60223 | 5.3102 | 2.7139 | 0.42156
17558 | 456326 | 522014 | 14.108 | 7.864 | 0.61501 | 4.9378 | 2.7524 | 0.4305
17559 | 456376 | 522014 | 14.255 | 7.7806 | 0.62927 | 4.9893 | 2.7232 | 0.44049
17560 | 456426 | 522014 | 14.9085 | 7.6577 | 0.654 | 5.218 | 2.6802 | 0.4578
17561 | 456476 | 522014 | 14.2593 | 7.2185 | 0.67381 | 4.9908 | 2.5265 | 0.47167
17562 | 456526 | 522014 | 12.5643 | 6.3151 | 0.6742 | 4.3975 | 2.2103 | 0.47194
17563 | 456576 | 522014 | 13.4155 | 5.9089 | 0.67255 | 4.6954 | 2.0681 | 0.47078
17564 | 456626 | 522014 | 14.0849 | 6.3442 | 0.68081 | 4.9297 | 2.2205 | 0.47657
17565 | 456676 | 522014 | 14.2491 | 6.9795 | 0.68455 | 4.9872 | 2.4428 | 0.47919
17566 | 456726 | 522014 | 13.8496 | 7.4182 | 0.68502 | 4.8474 | 2.5964 | 0.47951
17567 | 456776 | 522014 | 15.298 | 7.7052 | 0.68516 | 5.3543 | 2.6968 | 0.47961
17568 | 456826 | 522014 | 16.1516 | 8.0446 | 0.69612 | 5.6531 | 2.8156 | 0.48728
17569 | 456876 | 522014 | 15.8214 | 8.0747 | 0.69646 | 5.5375 | 2.8261 | 0.48752
17570 | 456926 | 522014 | 14.9452 | 7.7199 | 0.6823 | 5.2308 | 2.702 | 0.47761
17571 | 456976 | 522014 | 14.8667 | 7.7524 | 0.67447 | 5.2033 | 2.7134 | 0.47213
17572 | 457026 | 522014 | 14.3139 | 7.9755 | 0.65955 | 5.0099 | 2.7914 | 0.46169
17573 | 457076 | 522014 | 13.3051 | 8.0363 | 0.6431 | 4.6568 | 2.8127 | 0.45017
17574 | 457126 | 522014 | 13.7504 | 9.2009 | 0.63685 | 4.8126 | 3.2203 | 0.44579
17575 | 457176 | 522014 | 14.2064 | 10.357 | 0.6384 | 4.9722 | 3.625 | 0.44688
17576 | 457226 | 522014 | 14.7876 | 11.2851 | 0.63899 | 5.1757 | 3.9498 | 0.4473
17577 | 457276 | 522014 | 14.3151 | 11.937 | 0.63914 | 5.0103 | 4.178 | 0.4474
17578 | 457326 | 522014 | 13.9278 | 12.416 | 0.64505 | 4.8747 | 4.3456 | 0.45154
17579 | 457376 | 522014 | 14.105 | 12.6279 | 0.6533 | 4.9368 | 4.4198 | 0.45731
17580 | 457426 | 522014 | 14.3547 | 12.594 | 0.6641 | 5.0241 | 4.4079 | 0.46487
17581 | 457476 | 522014 | 13.7066 | 12.317 | 0.67578 | 4.7973 | 4.3109 | 0.47305
17582 | 457526 | 522014 | 13.5382 | 11.7423 | 0.68274 | 4.7384 | 4.1098 | 0.47792
17583 | 457576 | 522014 | 13.849 | 10.9621 | 0.68622 | 4.8472 | 3.8368 | 0.48035
17584 | 457626 | 522014 | 13.6209 | 10.1772 | 0.69473 | 4.7673 | 3.562 | 0.48631
17585 | 457676 | 522014 | 13.6357 | 9.3317 | 0.70238 | 4.7725 | 3.2661 | 0.49166
17586 | 457726 | 522014 | 13.4769 | 8.4929 | 0.71142 | 4.7169 | 2.9725 | 0.49799
17587 | 457776 | 522014 | 12.9073 | 7.5915 | 0.71308 | 4.5176 | 2.657 | 0.49915
17588 | 457826 | 522014 | 12.5792 | 6.8041 | 0.71252 | 4.4027 | 2.3814 | 0.49876
17589 | 457876 | 522014 | 12.5674 | 6.8879 | 0.71447 | 4.3986 | 2.4107 | 0.50013
17590 | 457926 | 522014 | 12.6909 | 6.9836 | 0.71419 | 4.4418 | 2.4443 | 0.49993
17591 | 457976 | 522014 | 12.8365 | 7.0471 | 0.71471 | 4.4928 | 2.4665 | 0.5003
17592 | 458026 | 522014 | 12.9353 | 7.0695 | 0.7151 | 4.5273 | 2.4743 | 0.50057
17593 | 458076 | 522014 | 12.9776 | 7.0386 | 0.71397 | 4.5421 | 2.4635 | 0.49978
17594 | 458126 | 522014 | 12.8905 | 6.9414 | 0.7096 | 4.5117 | 2.4295 | 0.49672
17595 | 458176 | 522014 | 12.6208 | 6.7987 | 0.70349 | 4.4173 | 2.3796 | 0.49244
17596 | 458226 | 522014 | 12.3123 | 6.61 | 0.69486 | 4.3093 | 2.3135 | 0.4864
17597 | 458276 | 522014 | 11.967 | 6.4239 | 0.68833 | 4.1885 | 2.2484 | 0.48183
17598 | 458326 | 522014 | 11.5523 | 6.2209 | 0.6817 | 4.0433 | 2.1773 | 0.47719
17599 | 458376 | 522014 | 11.1341 | 5.9767 | 0.67147 | 3.8969 | 2.0918 | 0.47003
17600 | 458426 | 522014 | 10.9397 | 5.7315 | 0.66176 | 3.8289 | 2.006 | 0.46323
17601 | 458476 | 522014 | 10.7355 | 5.6261 | 0.65423 | 3.7574 | 1.9691 | 0.45796
17602 | 458526 | 522014 | 10.5773 | 5.4963 | 0.64334 | 3.7021 | 1.9237 | 0.45034
17603 | 458576 | 522014 | 10.4862 | 5.5215 | 0.63143 | 3.6702 | 1.9325 | 0.442
17604 | 458626 | 522014 | 10.3907 | 5.5546 | 0.62121 | 3.6367 | 1.9441 | 0.43485
17605 | 458676 | 522014 | 10.2577 | 5.5913 | 0.61357 | 3.5902 | 1.957 | 0.4295
17606 | 458726 | 522014 | 10.2001 | 5.576 | 0.60188 | 3.57 | 1.9516 | 0.42132
17607 | 458776 | 522014 | 9.9806 | 5.5374 | 0.58944 | 3.4932 | 1.9381 | 0.41261
17608 | 458826 | 522014 | 9.8921 | 5.4989 | 0.5788 | 3.4622 | 1.9246 | 0.40516
17609 | 458876 | 522014 | 9.7943 | 5.456 | 0.56927 | 3.428 | 1.9096 | 0.39849
17610 | 458926 | 522014 | 9.7684 | 5.4023 | 0.56004 | 3.4189 | 1.8908 | 0.39203
17611 | 458976 | 522014 | 9.653 | 5.3258 | 0.54874 | 3.3785 | 1.864 | 0.38412
17612 | 453976 | 522064 | 5.0203 | 2.2235 | 0.10308 | 1.7571 | 0.77823 | 0.072156
17613 | 454026 | 522064 | 5.054 | 2.2505 | 0.10416 | 1.7689 | 0.78769 | 0.072912
17614 | 454076 | 522064 | 5.1757 | 2.2511 | 0.10399 | 1.8115 | 0.78787 | 0.07279
17615 | 454126 | 522064 | 5.2506 | 2.2572 | 0.10664 | 1.8377 | 0.79001 | 0.074651
17616 | 454176 | 522064 | 5.4548 | 2.2583 | 0.10953 | 1.9092 | 0.79041 | 0.076671
17617 | 454226 | 522064 | 5.4946 | 2.2595 | 0.11317 | 1.9231 | 0.79084 | 0.07922
17618 | 454276 | 522064 | 5.5962 | 2.2594 | 0.1176 | 1.9587 | 0.79078 | 0.08232
17619 | 454326 | 522064 | 5.7744 | 2.2535 | 0.12255 | 2.021 | 0.78872 | 0.085785
17620 | 454376 | 522064 | 5.9608 | 2.2004 | 0.12381 | 2.0863 | 0.77013 | 0.086667
17621 | 454426 | 522064 | 6.2212 | 2.1814 | 0.12725 | 2.1774 | 0.76351 | 0.089078
17622 | 454476 | 522064 | 6.2864 | 2.217 | 0.13084 | 2.2002 | 0.77596 | 0.091589
17623 | 454526 | 522064 | 6.3627 | 2.2495 | 0.13478 | 2.2269 | 0.78734 | 0.094345
17624 | 454576 | 522064 | 6.5778 | 2.276 | 0.13882 | 2.3022 | 0.79661 | 0.097171
17625 | 454626 | 522064 | 6.9709 | 2.2804 | 0.14139 | 2.4398 | 0.79813 | 0.098973
17626 | 454676 | 522064 | 7.0984 | 2.2926 | 0.14548 | 2.4844 | 0.80243 | 0.10184
17627 | 454726 | 522064 | 7.2928 | 2.3161 | 0.14992 | 2.5525 | 0.81063 | 0.10494
17628 | 454776 | 522064 | 7.4052 | 2.5189 | 0.15455 | 2.5918 | 0.88161 | 0.10818
17629 | 454826 | 522064 | 7.4033 | 2.6639 | 0.15782 | 2.5912 | 0.93237 | 0.11048
17630 | 454876 | 522064 | 7.5043 | 2.8131 | 0.16135 | 2.6265 | 0.98459 | 0.11294
17631 | 454926 | 522064 | 7.5773 | 2.9955 | 0.16589 | 2.6521 | 1.0484 | 0.11613
17632 | 454976 | 522064 | 7.7002 | 3.1478 | 0.17003 | 2.6951 | 1.1017 | 0.11902
17633 | 455026 | 522064 | 7.715 | 3.2887 | 0.17432 | 2.7002 | 1.151 | 0.12203
17634 | 455076 | 522064 | 8.0982 | 3.4347 | 0.17928 | 2.8344 | 1.2022 | 0.1255
17635 | 455126 | 522064 | 8.1619 | 3.5058 | 0.18315 | 2.8567 | 1.227 | 0.12821
17636 | 455176 | 522064 | 8.061 | 3.5524 | 0.18712 | 2.8213 | 1.2433 | 0.13098
17637 | 455226 | 522064 | 8.1523 | 3.6625 | 0.19349 | 2.8533 | 1.2819 | 0.13544
17638 | 455276 | 522064 | 8.1732 | 3.786 | 0.20119 | 2.8606 | 1.3251 | 0.14083
17639 | 455326 | 522064 | 8.3858 | 3.8205 | 0.20759 | 2.935 | 1.3372 | 0.14531
17640 | 455376 | 522064 | 8.4423 | 4.1589 | 0.21588 | 2.9548 | 1.4556 | 0.15112
17641 | 455426 | 522064 | 8.672 | 4.6147 | 0.2237 | 3.0352 | 1.6151 | 0.15659
17642 | 455476 | 522064 | 8.9646 | 5.1091 | 0.2353 | 3.1376 | 1.7882 | 0.16471
17643 | 455526 | 522064 | 9.4551 | 5.6004 | 0.25034 | 3.3093 | 1.9602 | 0.17524
17644 | 455576 | 522064 | 9.8466 | 5.9017 | 0.26489 | 3.4463 | 2.0656 | 0.18543
17645 | 455626 | 522064 | 9.9719 | 6.0383 | 0.2804 | 3.4902 | 2.1134 | 0.19628
17646 | 455676 | 522064 | 9.9568 | 6.0898 | 0.29967 | 3.4849 | 2.1314 | 0.20977
17647 | 455726 | 522064 | 9.9529 | 5.952 | 0.31992 | 3.4835 | 2.0832 | 0.22394
17648 | 455776 | 522064 | 10.1541 | 5.6157 | 0.33992 | 3.5539 | 1.9655 | 0.23795
17649 | 455826 | 522064 | 10.8597 | 5.2939 | 0.3679 | 3.8009 | 1.8529 | 0.25753
17650 | 455876 | 522064 | 11.731 | 5.1082 | 0.39866 | 4.1059 | 1.7879 | 0.27906
17651 | 455926 | 522064 | 12.9151 | 5.5672 | 0.43599 | 4.5203 | 1.9485 | 0.30519
17652 | 455976 | 522064 | 13.1559 | 5.896 | 0.47146 | 4.6046 | 2.0636 | 0.33002
17653 | 456026 | 522064 | 13.7088 | 6.3835 | 0.49658 | 4.7981 | 2.2342 | 0.34761
17654 | 456076 | 522064 | 14.5865 | 6.8391 | 0.5132 | 5.1053 | 2.3937 | 0.35924
17655 | 456126 | 522064 | 15.7304 | 7.2873 | 0.53966 | 5.5056 | 2.5506 | 0.37776
17656 | 456176 | 522064 | 15.6583 | 7.4839 | 0.56241 | 5.4804 | 2.6194 | 0.39369
17657 | 456226 | 522064 | 15.2616 | 7.5287 | 0.58172 | 5.3416 | 2.635 | 0.40721
17658 | 456276 | 522064 | 15.2472 | 8.0033 | 0.60567 | 5.3365 | 2.8011 | 0.42397
17659 | 456326 | 522064 | 14.3048 | 8.0509 | 0.61646 | 5.0067 | 2.8178 | 0.43152
17660 | 456376 | 522064 | 14.1622 | 7.8722 | 0.62651 | 4.9568 | 2.7553 | 0.43856
17661 | 456426 | 522064 | 14.5973 | 7.6968 | 0.64825 | 5.1091 | 2.6939 | 0.45378
17662 | 456476 | 522064 | 13.9143 | 7.0971 | 0.65768 | 4.87 | 2.484 | 0.46038
17663 | 456526 | 522064 | 12.3408 | 6.1962 | 0.65549 | 4.3193 | 2.1687 | 0.45884
17664 | 456576 | 522064 | 13.3054 | 5.8937 | 0.66215 | 4.6569 | 2.0628 | 0.4635
17665 | 456626 | 522064 | 14.0689 | 6.2935 | 0.67407 | 4.9241 | 2.2027 | 0.47185
17666 | 456676 | 522064 | 14.3297 | 6.9047 | 0.67579 | 5.0154 | 2.4166 | 0.47305
17667 | 456726 | 522064 | 13.4123 | 7.3412 | 0.67532 | 4.6943 | 2.5694 | 0.47273
17668 | 456776 | 522064 | 14.9591 | 7.6439 | 0.67544 | 5.2357 | 2.6754 | 0.47281
17669 | 456826 | 522064 | 15.4506 | 7.7729 | 0.67322 | 5.4077 | 2.7205 | 0.47126
17670 | 456876 | 522064 | 15.2898 | 7.72 | 0.66776 | 5.3514 | 2.702 | 0.46743
17671 | 456926 | 522064 | 14.1713 | 7.4379 | 0.65607 | 4.96 | 2.6033 | 0.45925
17672 | 456976 | 522064 | 13.5601 | 7.2194 | 0.64307 | 4.746 | 2.5268 | 0.45015
17673 | 457026 | 522064 | 13.6508 | 7.488 | 0.63379 | 4.7778 | 2.6208 | 0.44365
17674 | 457076 | 522064 | 13.269 | 7.7389 | 0.62888 | 4.6441 | 2.7086 | 0.44022
17675 | 457126 | 522064 | 13.6639 | 8.5103 | 0.62687 | 4.7824 | 2.9786 | 0.43881
17676 | 457176 | 522064 | 13.9621 | 9.6531 | 0.62749 | 4.8867 | 3.3786 | 0.43924
17677 | 457226 | 522064 | 14.3114 | 10.5995 | 0.62695 | 5.009 | 3.7098 | 0.43886
17678 | 457276 | 522064 | 14.3756 | 11.3551 | 0.628 | 5.0315 | 3.9743 | 0.4396
17679 | 457326 | 522064 | 13.8788 | 11.8784 | 0.63065 | 4.8576 | 4.1574 | 0.44145
17680 | 457376 | 522064 | 13.8431 | 12.0896 | 0.63223 | 4.8451 | 4.2313 | 0.44256
17681 | 457426 | 522064 | 13.8708 | 12.1658 | 0.64058 | 4.8548 | 4.258 | 0.44841
17682 | 457476 | 522064 | 13.9257 | 12.0243 | 0.65082 | 4.874 | 4.2085 | 0.45557
17683 | 457526 | 522064 | 13.1574 | 11.7333 | 0.66491 | 4.6051 | 4.1067 | 0.46544
17684 | 457576 | 522064 | 13.6592 | 11.1421 | 0.67216 | 4.7807 | 3.8997 | 0.47051
17685 | 457626 | 522064 | 13.6845 | 10.3813 | 0.67604 | 4.7896 | 3.6334 | 0.47323
17686 | 457676 | 522064 | 13.1462 | 9.5652 | 0.68027 | 4.6012 | 3.3478 | 0.47619
17687 | 457726 | 522064 | 13.119 | 8.7513 | 0.68634 | 4.5917 | 3.063 | 0.48044
17688 | 457776 | 522064 | 12.8649 | 7.9354 | 0.69193 | 4.5027 | 2.7774 | 0.48435
17689 | 457826 | 522064 | 12.4542 | 7.1125 | 0.69417 | 4.359 | 2.4894 | 0.48592
17690 | 457876 | 522064 | 12.2107 | 6.6077 | 0.69739 | 4.2737 | 2.3127 | 0.48817
17691 | 457926 | 522064 | 12.2032 | 6.7375 | 0.6981 | 4.2711 | 2.3581 | 0.48867
17692 | 457976 | 522064 | 12.4039 | 6.8244 | 0.69854 | 4.3414 | 2.3886 | 0.48898
17693 | 458026 | 522064 | 12.5152 | 6.8902 | 0.70046 | 4.3803 | 2.4116 | 0.49032
17694 | 458076 | 522064 | 12.5809 | 6.8825 | 0.69911 | 4.4033 | 2.4089 | 0.48938
17695 | 458126 | 522064 | 12.5282 | 6.8 | 0.69388 | 4.3849 | 2.38 | 0.48571
17696 | 458176 | 522064 | 12.4526 | 6.6922 | 0.68877 | 4.3584 | 2.3423 | 0.48214
17697 | 458226 | 522064 | 12.2283 | 6.573 | 0.68492 | 4.2799 | 2.3005 | 0.47945
17698 | 458276 | 522064 | 11.917 | 6.3967 | 0.67736 | 4.1709 | 2.2389 | 0.47415
17699 | 458326 | 522064 | 11.6026 | 6.1946 | 0.6686 | 4.0609 | 2.1681 | 0.46802
17700 | 458376 | 522064 | 11.2461 | 5.9879 | 0.66059 | 3.9361 | 2.0958 | 0.46241
17701 | 458426 | 522064 | 10.9726 | 5.7822 | 0.65374 | 3.8404 | 2.0238 | 0.45762
17702 | 458476 | 522064 | 10.8319 | 5.6588 | 0.64883 | 3.7912 | 1.9806 | 0.45418
17703 | 458526 | 522064 | 10.5403 | 5.5296 | 0.63672 | 3.6891 | 1.9353 | 0.4457
17704 | 458576 | 522064 | 10.3407 | 5.4034 | 0.62618 | 3.6192 | 1.8912 | 0.43833
17705 | 458626 | 522064 | 10.2537 | 5.2803 | 0.61377 | 3.5888 | 1.8481 | 0.42964
17706 | 458676 | 522064 | 10.2102 | 5.3373 | 0.60673 | 3.5736 | 1.8681 | 0.42471
17707 | 458726 | 522064 | 10.024 | 5.3517 | 0.59658 | 3.5084 | 1.8731 | 0.41761
17708 | 458776 | 522064 | 9.9348 | 5.345 | 0.58584 | 3.4772 | 1.8707 | 0.41009
17709 | 458826 | 522064 | 9.9749 | 5.3498 | 0.57832 | 3.4912 | 1.8724 | 0.40482
17710 | 458876 | 522064 | 9.8643 | 5.3132 | 0.56756 | 3.4525 | 1.8596 | 0.39729
17711 | 458926 | 522064 | 9.7273 | 5.2664 | 0.55719 | 3.4046 | 1.8432 | 0.39003
17712 | 458976 | 522064 | 9.5294 | 5.1989 | 0.54581 | 3.3353 | 1.8196 | 0.38207
17713 | 453976 | 522114 | 4.9087 | 2.1515 | 0.10154 | 1.7181 | 0.75304 | 0.071077
17714 | 454026 | 522114 | 5.0652 | 2.1777 | 0.10465 | 1.7728 | 0.76218 | 0.073256
17715 | 454076 | 522114 | 5.1854 | 2.1716 | 0.10594 | 1.8149 | 0.76006 | 0.074159
17716 | 454126 | 522114 | 5.2802 | 2.1667 | 0.10832 | 1.8481 | 0.75836 | 0.075827
17717 | 454176 | 522114 | 5.3579 | 2.1624 | 0.1115 | 1.8753 | 0.75684 | 0.078049
17718 | 454226 | 522114 | 5.4121 | 2.1596 | 0.11566 | 1.8942 | 0.75586 | 0.080959
17719 | 454276 | 522114 | 5.7315 | 2.1507 | 0.12032 | 2.006 | 0.75275 | 0.084223
17720 | 454326 | 522114 | 5.8083 | 2.1063 | 0.12205 | 2.0329 | 0.7372 | 0.085432
17721 | 454376 | 522114 | 6.018 | 2.1029 | 0.12488 | 2.1063 | 0.73601 | 0.087419
17722 | 454426 | 522114 | 6.1414 | 2.1309 | 0.12787 | 2.1495 | 0.7458 | 0.089506
17723 | 454476 | 522114 | 6.1543 | 2.156 | 0.13117 | 2.154 | 0.75458 | 0.091816
17724 | 454526 | 522114 | 6.4153 | 2.1797 | 0.13496 | 2.2453 | 0.76288 | 0.094471
17725 | 454576 | 522114 | 6.8244 | 2.2015 | 0.13926 | 2.3886 | 0.77054 | 0.097482
17726 | 454626 | 522114 | 7.0164 | 2.2087 | 0.14276 | 2.4557 | 0.77304 | 0.099931
17727 | 454676 | 522114 | 7.1183 | 2.3308 | 0.14669 | 2.4914 | 0.81577 | 0.10269
17728 | 454726 | 522114 | 7.141 | 2.5114 | 0.15068 | 2.4993 | 0.87899 | 0.10548
17729 | 454776 | 522114 | 7.1547 | 2.6789 | 0.15442 | 2.5041 | 0.93763 | 0.10809
17730 | 454826 | 522114 | 7.2534 | 2.8198 | 0.15766 | 2.5387 | 0.98693 | 0.11036
17731 | 454876 | 522114 | 7.3875 | 3.0003 | 0.16205 | 2.5856 | 1.0501 | 0.11344
17732 | 454926 | 522114 | 7.606 | 3.2111 | 0.16741 | 2.6621 | 1.1239 | 0.11718
17733 | 454976 | 522114 | 7.7048 | 3.3417 | 0.17135 | 2.6967 | 1.1696 | 0.11995
17734 | 455026 | 522114 | 7.9409 | 3.4831 | 0.17603 | 2.7793 | 1.2191 | 0.12322
17735 | 455076 | 522114 | 8.0843 | 3.5658 | 0.17999 | 2.8295 | 1.248 | 0.12599
17736 | 455126 | 522114 | 8.0733 | 3.6094 | 0.18371 | 2.8256 | 1.2633 | 0.1286
17737 | 455176 | 522114 | 7.9376 | 3.6272 | 0.18756 | 2.7782 | 1.2695 | 0.13129
17738 | 455226 | 522114 | 7.9187 | 3.6964 | 0.19358 | 2.7715 | 1.2937 | 0.1355
17739 | 455276 | 522114 | 8.0769 | 3.7933 | 0.20135 | 2.8269 | 1.3276 | 0.14094
17740 | 455326 | 522114 | 8.2409 | 3.9821 | 0.20902 | 2.8843 | 1.3937 | 0.14631
17741 | 455376 | 522114 | 8.493 | 4.5034 | 0.21808 | 2.9726 | 1.5762 | 0.15265
17742 | 455426 | 522114 | 8.614 | 4.9434 | 0.22698 | 3.0149 | 1.7302 | 0.15889
17743 | 455476 | 522114 | 8.8902 | 5.3421 | 0.23784 | 3.1116 | 1.8697 | 0.16649
17744 | 455526 | 522114 | 9.3926 | 5.7661 | 0.25329 | 3.2874 | 2.0181 | 0.1773
17745 | 455576 | 522114 | 9.6631 | 5.9828 | 0.26803 | 3.3821 | 2.094 | 0.18762
17746 | 455626 | 522114 | 9.8448 | 6.0451 | 0.284 | 3.4457 | 2.1158 | 0.1988
17747 | 455676 | 522114 | 9.7775 | 6.0717 | 0.30523 | 3.4221 | 2.1251 | 0.21366
17748 | 455726 | 522114 | 9.9523 | 5.8735 | 0.32606 | 3.4833 | 2.0557 | 0.22824
17749 | 455776 | 522114 | 10.0565 | 5.5068 | 0.34721 | 3.5198 | 1.9274 | 0.24305
17750 | 455826 | 522114 | 10.9075 | 5.0809 | 0.37211 | 3.8176 | 1.7783 | 0.26048
17751 | 455876 | 522114 | 11.752 | 5.154 | 0.40229 | 4.1132 | 1.8039 | 0.28161
17752 | 455926 | 522114 | 12.7102 | 5.5756 | 0.43826 | 4.4486 | 1.9515 | 0.30678
17753 | 455976 | 522114 | 13.1692 | 5.8328 | 0.47025 | 4.6092 | 2.0415 | 0.32917
17754 | 456026 | 522114 | 13.62 | 6.3781 | 0.49249 | 4.767 | 2.2323 | 0.34474
17755 | 456076 | 522114 | 14.6118 | 6.8875 | 0.51519 | 5.1141 | 2.4106 | 0.36063
17756 | 456126 | 522114 | 15.6768 | 7.2658 | 0.54028 | 5.4869 | 2.543 | 0.37819
17757 | 456176 | 522114 | 15.6373 | 7.3844 | 0.56042 | 5.473 | 2.5846 | 0.3923
17758 | 456226 | 522114 | 14.9235 | 7.6039 | 0.57787 | 5.2232 | 2.6614 | 0.40451
17759 | 456276 | 522114 | 15.0298 | 8.1746 | 0.60559 | 5.2604 | 2.8611 | 0.42391
17760 | 456326 | 522114 | 14.6207 | 8.2614 | 0.61924 | 5.1173 | 2.8915 | 0.43347
17761 | 456376 | 522114 | 14.4796 | 8.0473 | 0.6283 | 5.0678 | 2.8166 | 0.43981
17762 | 456426 | 522114 | 14.5561 | 7.7814 | 0.64529 | 5.0946 | 2.7235 | 0.4517
17763 | 456476 | 522114 | 13.74 | 7.0568 | 0.64689 | 4.809 | 2.4699 | 0.45282
17764 | 456526 | 522114 | 12.4395 | 6.2142 | 0.64702 | 4.3538 | 2.175 | 0.45292
17765 | 456576 | 522114 | 13.1238 | 5.8846 | 0.65315 | 4.5933 | 2.0596 | 0.45721
17766 | 456626 | 522114 | 14.0677 | 6.1954 | 0.66427 | 4.9237 | 2.1684 | 0.46499
17767 | 456676 | 522114 | 14.2782 | 6.8114 | 0.66627 | 4.9974 | 2.384 | 0.46639
17768 | 456726 | 522114 | 13.558 | 7.2616 | 0.66601 | 4.7453 | 2.5415 | 0.46621
17769 | 456776 | 522114 | 14.4319 | 7.5302 | 0.66322 | 5.0511 | 2.6356 | 0.46425
17770 | 456826 | 522114 | 14.8423 | 7.6185 | 0.65759 | 5.1948 | 2.6665 | 0.46032
17771 | 456876 | 522114 | 14.798 | 7.5708 | 0.65122 | 5.1793 | 2.6498 | 0.45586
17772 | 456926 | 522114 | 13.8044 | 7.3207 | 0.63979 | 4.8315 | 2.5623 | 0.44785
17773 | 456976 | 522114 | 13.2418 | 7.0393 | 0.62675 | 4.6346 | 2.4638 | 0.43872
17774 | 457026 | 522114 | 13.6621 | 7.2498 | 0.62306 | 4.7817 | 2.5374 | 0.43614
17775 | 457076 | 522114 | 13.4717 | 7.5219 | 0.61718 | 4.7151 | 2.6327 | 0.43203
17776 | 457126 | 522114 | 13.337 | 7.7991 | 0.61381 | 4.6679 | 2.7297 | 0.42966
17777 | 457176 | 522114 | 13.7711 | 8.96 | 0.61643 | 4.8199 | 3.136 | 0.4315
17778 | 457226 | 522114 | 14.1424 | 9.9382 | 0.61627 | 4.9498 | 3.4784 | 0.43139
17779 | 457276 | 522114 | 14.416 | 10.7283 | 0.61619 | 5.0456 | 3.7549 | 0.43134
17780 | 457326 | 522114 | 13.7138 | 11.2411 | 0.61399 | 4.7998 | 3.9344 | 0.42979
17781 | 457376 | 522114 | 13.5583 | 11.5947 | 0.61643 | 4.7454 | 4.0581 | 0.4315
17782 | 457426 | 522114 | 13.5472 | 11.7823 | 0.62343 | 4.7415 | 4.1238 | 0.4364
17783 | 457476 | 522114 | 13.5731 | 11.7015 | 0.6296 | 4.7506 | 4.0955 | 0.44072
17784 | 457526 | 522114 | 13.3014 | 11.5318 | 0.64235 | 4.6555 | 4.0361 | 0.44965
17785 | 457576 | 522114 | 13.2375 | 11.1432 | 0.65366 | 4.6331 | 3.9001 | 0.45756
17786 | 457626 | 522114 | 13.3956 | 10.511 | 0.65876 | 4.6885 | 3.6788 | 0.46113
17787 | 457676 | 522114 | 13.2533 | 9.7655 | 0.66199 | 4.6387 | 3.4179 | 0.46339
17788 | 457726 | 522114 | 12.702 | 8.9843 | 0.66556 | 4.4457 | 3.1445 | 0.46589
17789 | 457776 | 522114 | 12.4773 | 8.1965 | 0.66934 | 4.367 | 2.8688 | 0.46854
17790 | 457826 | 522114 | 12.3716 | 7.4418 | 0.67475 | 4.3301 | 2.6046 | 0.47232
17791 | 457876 | 522114 | 12.2061 | 6.7298 | 0.68182 | 4.2721 | 2.3554 | 0.47728
17792 | 457926 | 522114 | 11.9551 | 6.501 | 0.68343 | 4.1843 | 2.2754 | 0.4784
17793 | 457976 | 522114 | 11.9594 | 6.5859 | 0.68188 | 4.1858 | 2.3051 | 0.47731
17794 | 458026 | 522114 | 12.0709 | 6.6457 | 0.68137 | 4.2248 | 2.326 | 0.47696
17795 | 458076 | 522114 | 12.0978 | 6.6558 | 0.67954 | 4.2342 | 2.3295 | 0.47568
17796 | 458126 | 522114 | 12.063 | 6.6116 | 0.67561 | 4.2221 | 2.3141 | 0.47292
17797 | 458176 | 522114 | 12.113 | 6.5668 | 0.67433 | 4.2395 | 2.2984 | 0.47203
17798 | 458226 | 522114 | 12.1021 | 6.509 | 0.67447 | 4.2357 | 2.2782 | 0.47213
17799 | 458276 | 522114 | 11.8301 | 6.3476 | 0.6664 | 4.1405 | 2.2216 | 0.46648
17800 | 458326 | 522114 | 11.5657 | 6.1719 | 0.65847 | 4.048 | 2.1602 | 0.46093
17801 | 458376 | 522114 | 11.3141 | 5.9895 | 0.65123 | 3.9599 | 2.0963 | 0.45586
17802 | 458426 | 522114 | 10.991 | 5.795 | 0.64381 | 3.8469 | 2.0282 | 0.45067
17803 | 458476 | 522114 | 10.768 | 5.6028 | 0.63764 | 3.7688 | 1.961 | 0.44635
17804 | 458526 | 522114 | 10.4688 | 5.5038 | 0.62781 | 3.6641 | 1.9263 | 0.43947
17805 | 458576 | 522114 | 10.271 | 5.4035 | 0.61792 | 3.5949 | 1.8912 | 0.43254
17806 | 458626 | 522114 | 10.0082 | 5.2802 | 0.60762 | 3.5029 | 1.8481 | 0.42533
17807 | 458676 | 522114 | 9.9413 | 5.1737 | 0.59973 | 3.4795 | 1.8108 | 0.41981
17808 | 458726 | 522114 | 9.9378 | 5.1264 | 0.5921 | 3.4782 | 1.7942 | 0.41447
17809 | 458776 | 522114 | 9.8555 | 5.1447 | 0.58256 | 3.4494 | 1.8006 | 0.40779
17810 | 458826 | 522114 | 9.8414 | 5.1585 | 0.57434 | 3.4445 | 1.8055 | 0.40204
17811 | 458876 | 522114 | 9.598 | 5.1326 | 0.56297 | 3.3593 | 1.7964 | 0.39408
17812 | 458926 | 522114 | 9.5494 | 5.1057 | 0.55313 | 3.3423 | 1.787 | 0.38719
17813 | 458976 | 522114 | 9.5322 | 5.073 | 0.54412 | 3.3363 | 1.7755 | 0.38089
17814 | 453976 | 522164 | 4.9308 | 2.0858 | 0.10296 | 1.7258 | 0.73004 | 0.072072
17815 | 454026 | 522164 | 5.095 | 2.095 | 0.10601 | 1.7832 | 0.73323 | 0.07421
17816 | 454076 | 522164 | 5.115 | 2.0887 | 0.10822 | 1.7903 | 0.73104 | 0.075751
17817 | 454126 | 522164 | 5.2028 | 2.0779 | 0.1107 | 1.821 | 0.72727 | 0.07749
17818 | 454176 | 522164 | 5.2415 | 2.0664 | 0.11392 | 1.8345 | 0.72325 | 0.079741
17819 | 454226 | 522164 | 5.6305 | 2.0584 | 0.11845 | 1.9707 | 0.72045 | 0.082912
17820 | 454276 | 522164 | 5.7101 | 2.0155 | 0.12019 | 1.9985 | 0.70543 | 0.08413
17821 | 454326 | 522164 | 5.8571 | 2.0272 | 0.1225 | 2.05 | 0.70952 | 0.085747
17822 | 454376 | 522164 | 5.907 | 2.0547 | 0.12556 | 2.0674 | 0.71915 | 0.087889
17823 | 454426 | 522164 | 5.9408 | 2.0808 | 0.12903 | 2.0793 | 0.72827 | 0.090321
17824 | 454476 | 522164 | 6.2651 | 2.0974 | 0.13214 | 2.1928 | 0.7341 | 0.092497
17825 | 454526 | 522164 | 6.5755 | 2.1107 | 0.13553 | 2.3014 | 0.73876 | 0.094874
17826 | 454576 | 522164 | 6.7629 | 2.1513 | 0.13946 | 2.367 | 0.75294 | 0.097621
17827 | 454626 | 522164 | 6.8964 | 2.3463 | 0.14373 | 2.4137 | 0.82121 | 0.10061
17828 | 454676 | 522164 | 6.8919 | 2.5377 | 0.14788 | 2.4122 | 0.88819 | 0.10351
17829 | 454726 | 522164 | 6.9318 | 2.7019 | 0.15144 | 2.4261 | 0.94566 | 0.10601
17830 | 454776 | 522164 | 7.0373 | 2.8282 | 0.15428 | 2.4631 | 0.98987 | 0.10799
17831 | 454826 | 522164 | 7.2504 | 2.983 | 0.15799 | 2.5376 | 1.0441 | 0.11059
17832 | 454876 | 522164 | 7.6288 | 3.2121 | 0.16363 | 2.6701 | 1.1242 | 0.11454
17833 | 454926 | 522164 | 7.7307 | 3.4016 | 0.16873 | 2.7057 | 1.1906 | 0.11811
17834 | 454976 | 522164 | 7.912 | 3.5116 | 0.1726 | 2.7692 | 1.229 | 0.12082
17835 | 455026 | 522164 | 8.118 | 3.6091 | 0.17677 | 2.8413 | 1.2632 | 0.12374
17836 | 455076 | 522164 | 8.0631 | 3.7045 | 0.18155 | 2.8221 | 1.2966 | 0.12708
17837 | 455126 | 522164 | 7.9592 | 3.7289 | 0.18544 | 2.7857 | 1.3051 | 0.12981
17838 | 455176 | 522164 | 7.7849 | 3.6742 | 0.18808 | 2.7247 | 1.286 | 0.13165
17839 | 455226 | 522164 | 7.8322 | 3.7197 | 0.19412 | 2.7413 | 1.3019 | 0.13588
17840 | 455276 | 522164 | 7.9414 | 3.7851 | 0.2018 | 2.7795 | 1.3248 | 0.14126
17841 | 455326 | 522164 | 8.0774 | 4.2852 | 0.20989 | 2.8271 | 1.4998 | 0.14692
17842 | 455376 | 522164 | 8.4559 | 4.8189 | 0.22042 | 2.9596 | 1.6866 | 0.1543
17843 | 455426 | 522164 | 8.7523 | 5.2446 | 0.23062 | 3.0633 | 1.8356 | 0.16143
17844 | 455476 | 522164 | 8.9127 | 5.6013 | 0.24234 | 3.1194 | 1.9605 | 0.16964
17845 | 455526 | 522164 | 9.2475 | 5.8722 | 0.25597 | 3.2366 | 2.0553 | 0.17918
17846 | 455576 | 522164 | 9.7751 | 5.9427 | 0.26905 | 3.4213 | 2.08 | 0.18833
17847 | 455626 | 522164 | 9.6184 | 5.9646 | 0.28612 | 3.3664 | 2.0876 | 0.20029
17848 | 455676 | 522164 | 9.6876 | 5.9425 | 0.30818 | 3.3907 | 2.0799 | 0.21572
17849 | 455726 | 522164 | 9.9724 | 5.6748 | 0.32849 | 3.4903 | 1.9862 | 0.22995
17850 | 455776 | 522164 | 9.9885 | 5.2692 | 0.34937 | 3.496 | 1.8442 | 0.24456
17851 | 455826 | 522164 | 11.1464 | 4.8614 | 0.37619 | 3.9013 | 1.7015 | 0.26333
17852 | 455876 | 522164 | 11.6907 | 5.1879 | 0.40538 | 4.0918 | 1.8158 | 0.28376
17853 | 455926 | 522164 | 12.5427 | 5.5654 | 0.43958 | 4.3899 | 1.9479 | 0.30771
17854 | 455976 | 522164 | 13.0314 | 5.8035 | 0.46875 | 4.561 | 2.0312 | 0.32812
17855 | 456026 | 522164 | 13.7112 | 6.4188 | 0.49249 | 4.7989 | 2.2466 | 0.34474
17856 | 456076 | 522164 | 14.3887 | 6.9063 | 0.51665 | 5.0361 | 2.4172 | 0.36166
17857 | 456126 | 522164 | 15.4538 | 7.2481 | 0.54207 | 5.4088 | 2.5368 | 0.37945
17858 | 456176 | 522164 | 15.2291 | 7.3591 | 0.56337 | 5.3302 | 2.5757 | 0.39436
17859 | 456226 | 522164 | 14.7356 | 7.7597 | 0.57659 | 5.1575 | 2.7159 | 0.40361
17860 | 456276 | 522164 | 14.6521 | 8.1713 | 0.59754 | 5.1282 | 2.8599 | 0.41828
17861 | 456326 | 522164 | 14.5733 | 8.247 | 0.6113 | 5.1006 | 2.8864 | 0.42791
17862 | 456376 | 522164 | 14.3079 | 8.0327 | 0.62056 | 5.0078 | 2.8115 | 0.43439
17863 | 456426 | 522164 | 14.165 | 7.6747 | 0.63224 | 4.9578 | 2.6861 | 0.44257
17864 | 456476 | 522164 | 13.6097 | 7.1629 | 0.64505 | 4.7634 | 2.507 | 0.45153
17865 | 456526 | 522164 | 12.5335 | 6.3995 | 0.65014 | 4.3867 | 2.2398 | 0.4551
17866 | 456576 | 522164 | 13.2775 | 5.9442 | 0.64975 | 4.6471 | 2.0805 | 0.45482
17867 | 456626 | 522164 | 13.9098 | 6.0669 | 0.65261 | 4.8684 | 2.1234 | 0.45683
17868 | 456676 | 522164 | 14.2667 | 6.7605 | 0.66016 | 4.9933 | 2.3662 | 0.46211
17869 | 456726 | 522164 | 13.752 | 7.2233 | 0.66004 | 4.8132 | 2.5281 | 0.46203
17870 | 456776 | 522164 | 13.8576 | 7.4828 | 0.65582 | 4.8502 | 2.619 | 0.45907
17871 | 456826 | 522164 | 14.6073 | 7.5911 | 0.65026 | 5.1126 | 2.6569 | 0.45518
17872 | 456876 | 522164 | 14.4994 | 7.529 | 0.64201 | 5.0748 | 2.6351 | 0.4494
17873 | 456926 | 522164 | 13.7143 | 7.3 | 0.63037 | 4.8 | 2.555 | 0.44126
17874 | 456976 | 522164 | 13.3826 | 6.9676 | 0.61816 | 4.6839 | 2.4387 | 0.43271
17875 | 457026 | 522164 | 13.4628 | 6.9957 | 0.6122 | 4.712 | 2.4485 | 0.42854
17876 | 457076 | 522164 | 13.425 | 7.3005 | 0.60643 | 4.6988 | 2.5552 | 0.4245
17877 | 457126 | 522164 | 12.907 | 7.4736 | 0.60124 | 4.5175 | 2.6158 | 0.42087
17878 | 457176 | 522164 | 13.4548 | 8.2408 | 0.60241 | 4.7092 | 2.8843 | 0.42169
17879 | 457226 | 522164 | 13.6771 | 9.2256 | 0.60247 | 4.787 | 3.229 | 0.42173
17880 | 457276 | 522164 | 14.0672 | 10.0361 | 0.60164 | 4.9235 | 3.5126 | 0.42115
17881 | 457326 | 522164 | 13.7685 | 10.6883 | 0.60274 | 4.819 | 3.7409 | 0.42192
17882 | 457376 | 522164 | 13.3005 | 11.1764 | 0.60686 | 4.6552 | 3.9117 | 0.4248
17883 | 457426 | 522164 | 13.0745 | 11.3864 | 0.60927 | 4.5761 | 3.9852 | 0.42649
17884 | 457476 | 522164 | 13.3071 | 11.4154 | 0.61447 | 4.6575 | 3.9954 | 0.43013
17885 | 457526 | 522164 | 13.0779 | 11.255 | 0.62095 | 4.5773 | 3.9393 | 0.43467
17886 | 457576 | 522164 | 12.6821 | 11.0042 | 0.63259 | 4.4387 | 3.8515 | 0.44281
17887 | 457626 | 522164 | 12.9746 | 10.4925 | 0.63801 | 4.5411 | 3.6724 | 0.44661
17888 | 457676 | 522164 | 13.2512 | 9.8616 | 0.6424 | 4.6379 | 3.4516 | 0.44968
17889 | 457726 | 522164 | 12.5098 | 9.197 | 0.64882 | 4.3784 | 3.2189 | 0.45417
17890 | 457776 | 522164 | 12.5855 | 8.4951 | 0.65507 | 4.4049 | 2.9733 | 0.45855
17891 | 457826 | 522164 | 12.2359 | 7.7599 | 0.65915 | 4.2826 | 2.716 | 0.46141
17892 | 457876 | 522164 | 12.0134 | 7.0304 | 0.66217 | 4.2047 | 2.4606 | 0.46352
17893 | 457926 | 522164 | 12.0092 | 6.3525 | 0.66736 | 4.2032 | 2.2234 | 0.46715
17894 | 457976 | 522164 | 11.8298 | 6.3735 | 0.66828 | 4.1404 | 2.2307 | 0.4678
17895 | 458026 | 522164 | 11.7278 | 6.472 | 0.66953 | 4.1047 | 2.2652 | 0.46867
17896 | 458076 | 522164 | 11.736 | 6.4944 | 0.66707 | 4.1076 | 2.273 | 0.46695
17897 | 458126 | 522164 | 11.7333 | 6.4551 | 0.66194 | 4.1067 | 2.2593 | 0.46336
17898 | 458176 | 522164 | 11.7615 | 6.4265 | 0.66025 | 4.1165 | 2.2493 | 0.46218
17899 | 458226 | 522164 | 11.7731 | 6.3731 | 0.65868 | 4.1206 | 2.2306 | 0.46108
17900 | 458276 | 522164 | 11.6393 | 6.2477 | 0.65222 | 4.0737 | 2.1867 | 0.45655
17901 | 458326 | 522164 | 11.4782 | 6.1177 | 0.64712 | 4.0174 | 2.1412 | 0.45299
17902 | 458376 | 522164 | 11.2121 | 5.9602 | 0.6407 | 3.9242 | 2.0861 | 0.44849
17903 | 458426 | 522164 | 10.9587 | 5.7891 | 0.6341 | 3.8355 | 2.0262 | 0.44387
17904 | 458476 | 522164 | 10.7281 | 5.6066 | 0.6273 | 3.7548 | 1.9623 | 0.43911
17905 | 458526 | 522164 | 10.461 | 5.4452 | 0.61856 | 3.6613 | 1.9058 | 0.43299
17906 | 458576 | 522164 | 10.247 | 5.3785 | 0.60997 | 3.5864 | 1.8825 | 0.42698
17907 | 458626 | 522164 | 9.9461 | 5.292 | 0.60121 | 3.4811 | 1.8522 | 0.42085
17908 | 458676 | 522164 | 9.8682 | 5.2054 | 0.59367 | 3.4539 | 1.8219 | 0.41557
17909 | 458726 | 522164 | 9.877 | 5.1167 | 0.58708 | 3.4569 | 1.7908 | 0.41096
17910 | 458776 | 522164 | 9.7971 | 5.0182 | 0.58075 | 3.429 | 1.7564 | 0.40652
17911 | 458826 | 522164 | 9.6768 | 4.9472 | 0.5689 | 3.3869 | 1.7315 | 0.39823
17912 | 458876 | 522164 | 9.5648 | 4.9482 | 0.55913 | 3.3477 | 1.7319 | 0.39139
17913 | 458926 | 522164 | 9.3997 | 4.9392 | 0.54977 | 3.2899 | 1.7287 | 0.38484
17914 | 458976 | 522164 | 9.3188 | 4.9256 | 0.54142 | 3.2616 | 1.724 | 0.37899
17915 | 453976 | 522214 | 4.942 | 2.0108 | 0.10479 | 1.7297 | 0.70379 | 0.073353
17916 | 454026 | 522214 | 4.9857 | 2.0043 | 0.10694 | 1.745 | 0.70151 | 0.074861
17917 | 454076 | 522214 | 5.0455 | 2.001 | 0.11047 | 1.7659 | 0.70036 | 0.07733
17918 | 454126 | 522214 | 5.3341 | 1.9896 | 0.1137 | 1.8669 | 0.69635 | 0.07959
17919 | 454176 | 522214 | 5.4699 | 1.9716 | 0.1169 | 1.9145 | 0.69007 | 0.081833
17920 | 454226 | 522214 | 5.6305 | 1.9442 | 0.11946 | 1.9707 | 0.68047 | 0.083622
17921 | 454276 | 522214 | 5.6439 | 1.958 | 0.12047 | 1.9754 | 0.68529 | 0.084332
17922 | 454326 | 522214 | 5.7174 | 1.9819 | 0.12326 | 2.0011 | 0.69366 | 0.086285
17923 | 454376 | 522214 | 5.7688 | 2.0036 | 0.12637 | 2.0191 | 0.70125 | 0.088456
17924 | 454426 | 522214 | 6.1733 | 2.0234 | 0.12984 | 2.1606 | 0.70821 | 0.090888
17925 | 454476 | 522214 | 6.4208 | 2.0403 | 0.13361 | 2.2473 | 0.71412 | 0.093526
17926 | 454526 | 522214 | 6.5398 | 2.1727 | 0.13695 | 2.2889 | 0.76045 | 0.095865
17927 | 454576 | 522214 | 6.6899 | 2.3437 | 0.14054 | 2.3415 | 0.82029 | 0.098381
17928 | 454626 | 522214 | 6.6645 | 2.5344 | 0.1446 | 2.3326 | 0.88704 | 0.10122
17929 | 454676 | 522214 | 6.8026 | 2.7197 | 0.14857 | 2.3809 | 0.95188 | 0.104
17930 | 454726 | 522214 | 6.8929 | 2.875 | 0.15199 | 2.4125 | 1.0062 | 0.10639
17931 | 454776 | 522214 | 7.1081 | 2.9847 | 0.15461 | 2.4878 | 1.0447 | 0.10823
17932 | 454826 | 522214 | 7.3623 | 3.1778 | 0.15935 | 2.5768 | 1.1122 | 0.11155
17933 | 454876 | 522214 | 7.7866 | 3.3838 | 0.16468 | 2.7253 | 1.1843 | 0.11528
17934 | 454926 | 522214 | 7.819 | 3.516 | 0.1689 | 2.7366 | 1.2306 | 0.11823
17935 | 454976 | 522214 | 8.2227 | 3.6099 | 0.17285 | 2.8779 | 1.2635 | 0.12099
17936 | 455026 | 522214 | 8.0555 | 3.7069 | 0.17749 | 2.8194 | 1.2974 | 0.12424
17937 | 455076 | 522214 | 8.1676 | 3.7906 | 0.18257 | 2.8587 | 1.3267 | 0.1278
17938 | 455126 | 522214 | 7.7501 | 3.7818 | 0.18631 | 2.7125 | 1.3236 | 0.13041
17939 | 455176 | 522214 | 7.5657 | 3.6937 | 0.18868 | 2.648 | 1.2928 | 0.13207
17940 | 455226 | 522214 | 7.7312 | 3.708 | 0.19445 | 2.7059 | 1.2978 | 0.13612
17941 | 455276 | 522214 | 7.763 | 4.0652 | 0.20245 | 2.7171 | 1.4228 | 0.14171
17942 | 455326 | 522214 | 8.1171 | 4.5683 | 0.21148 | 2.841 | 1.5989 | 0.14804
17943 | 455376 | 522214 | 8.4732 | 5.0716 | 0.22246 | 2.9656 | 1.7751 | 0.15572
17944 | 455426 | 522214 | 8.7926 | 5.5226 | 0.23482 | 3.0774 | 1.9329 | 0.16438
17945 | 455476 | 522214 | 8.9088 | 5.8392 | 0.24746 | 3.1181 | 2.0437 | 0.17322
17946 | 455526 | 522214 | 9.4558 | 5.9256 | 0.2585 | 3.3095 | 2.074 | 0.18095
17947 | 455576 | 522214 | 9.5415 | 5.9152 | 0.27149 | 3.3395 | 2.0703 | 0.19004
17948 | 455626 | 522214 | 9.5619 | 5.894 | 0.28949 | 3.3467 | 2.0629 | 0.20264
17949 | 455676 | 522214 | 9.5398 | 5.784 | 0.31082 | 3.3389 | 2.0244 | 0.21758
17950 | 455726 | 522214 | 9.7081 | 5.4727 | 0.33115 | 3.3978 | 1.9154 | 0.23181
17951 | 455776 | 522214 | 10.4482 | 5.0779 | 0.35379 | 3.6569 | 1.7772 | 0.24765
17952 | 455826 | 522214 | 10.9533 | 4.9099 | 0.3815 | 3.8336 | 1.7185 | 0.26705
17953 | 455876 | 522214 | 11.9542 | 5.273 | 0.41142 | 4.184 | 1.8455 | 0.28799
17954 | 455926 | 522214 | 12.58 | 5.5966 | 0.44332 | 4.403 | 1.9588 | 0.31032
17955 | 455976 | 522214 | 13.2517 | 5.903 | 0.47083 | 4.6381 | 2.0661 | 0.32958
17956 | 456026 | 522214 | 13.8931 | 6.4726 | 0.49446 | 4.8626 | 2.2654 | 0.34612
17957 | 456076 | 522214 | 14.5378 | 6.8849 | 0.51671 | 5.0882 | 2.4097 | 0.3617
17958 | 456126 | 522214 | 15.0179 | 7.1377 | 0.53909 | 5.2563 | 2.4982 | 0.37736
17959 | 456176 | 522214 | 14.9574 | 7.4758 | 0.55964 | 5.2351 | 2.6165 | 0.39175
17960 | 456226 | 522214 | 14.3116 | 7.9168 | 0.57561 | 5.0091 | 2.7709 | 0.40293
17961 | 456276 | 522214 | 14.329 | 8.2073 | 0.59166 | 5.0152 | 2.8726 | 0.41416
17962 | 456326 | 522214 | 14.1884 | 8.3165 | 0.60763 | 4.9659 | 2.9108 | 0.42534
17963 | 456376 | 522214 | 13.8697 | 8.1229 | 0.61826 | 4.8544 | 2.843 | 0.43278
17964 | 456426 | 522214 | 14.0301 | 7.7091 | 0.62696 | 4.9105 | 2.6982 | 0.43887
17965 | 456476 | 522214 | 13.4733 | 7.3069 | 0.6454 | 4.7156 | 2.5574 | 0.45178
17966 | 456526 | 522214 | 12.7829 | 6.5302 | 0.64941 | 4.474 | 2.2856 | 0.45459
17967 | 456576 | 522214 | 13.3432 | 6.044 | 0.6497 | 4.6701 | 2.1154 | 0.45479
17968 | 456626 | 522214 | 14.1965 | 6.0944 | 0.65224 | 4.9688 | 2.133 | 0.45657
17969 | 456676 | 522214 | 14.4376 | 6.7196 | 0.65564 | 5.0532 | 2.3518 | 0.45895
17970 | 456726 | 522214 | 13.8018 | 7.1684 | 0.65414 | 4.8306 | 2.5089 | 0.4579
17971 | 456776 | 522214 | 13.531 | 7.4402 | 0.6499 | 4.7358 | 2.6041 | 0.45493
17972 | 456826 | 522214 | 14.529 | 7.6426 | 0.64885 | 5.0852 | 2.6749 | 0.4542
17973 | 456876 | 522214 | 14.5879 | 7.577 | 0.63922 | 5.1058 | 2.6519 | 0.44746
17974 | 456926 | 522214 | 13.8943 | 7.3715 | 0.62764 | 4.863 | 2.58 | 0.43935
17975 | 456976 | 522214 | 13.3046 | 7.0181 | 0.61285 | 4.6566 | 2.4563 | 0.429
17976 | 457026 | 522214 | 13.0258 | 6.8383 | 0.60442 | 4.559 | 2.3934 | 0.4231
17977 | 457076 | 522214 | 13.099 | 7.0952 | 0.59747 | 4.5847 | 2.4833 | 0.41823
17978 | 457126 | 522214 | 12.8875 | 7.2636 | 0.58997 | 4.5106 | 2.5422 | 0.41298
17979 | 457176 | 522214 | 13.1466 | 7.5675 | 0.58902 | 4.6013 | 2.6486 | 0.41231
17980 | 457226 | 522214 | 13.272 | 8.5275 | 0.58836 | 4.6452 | 2.9846 | 0.41185
17981 | 457276 | 522214 | 13.4744 | 9.3588 | 0.58766 | 4.7161 | 3.2756 | 0.41136
17982 | 457326 | 522214 | 13.9546 | 10.1027 | 0.59098 | 4.8841 | 3.536 | 0.41369
17983 | 457376 | 522214 | 13.2911 | 10.6318 | 0.59333 | 4.6519 | 3.7211 | 0.41533
17984 | 457426 | 522214 | 13.0032 | 10.9398 | 0.59554 | 4.5511 | 3.8289 | 0.41688
17985 | 457476 | 522214 | 13.1463 | 11.068 | 0.5999 | 4.6012 | 3.8738 | 0.41993
17986 | 457526 | 522214 | 13.0539 | 11.0786 | 0.60905 | 4.5689 | 3.8775 | 0.42634
17987 | 457576 | 522214 | 12.7229 | 10.7947 | 0.61247 | 4.453 | 3.7782 | 0.42873
17988 | 457626 | 522214 | 12.4809 | 10.3769 | 0.6167 | 4.3683 | 3.6319 | 0.43169
17989 | 457676 | 522214 | 12.7028 | 9.8517 | 0.62132 | 4.446 | 3.4481 | 0.43492
17990 | 457726 | 522214 | 12.7631 | 9.327 | 0.6314 | 4.4671 | 3.2645 | 0.44198
17991 | 457776 | 522214 | 12.1249 | 8.6969 | 0.63819 | 4.2437 | 3.0439 | 0.44673
17992 | 457826 | 522214 | 12.0907 | 7.9913 | 0.64082 | 4.2317 | 2.7969 | 0.44858
17993 | 457876 | 522214 | 11.8314 | 7.2857 | 0.643 | 4.141 | 2.55 | 0.4501
17994 | 457926 | 522214 | 11.9178 | 6.6265 | 0.64765 | 4.1712 | 2.3193 | 0.45336
17995 | 457976 | 522214 | 11.8377 | 6.1377 | 0.65326 | 4.1432 | 2.1482 | 0.45728
17996 | 458026 | 522214 | 11.5683 | 6.2896 | 0.65765 | 4.0489 | 2.2013 | 0.46036
17997 | 458076 | 522214 | 11.5462 | 6.3324 | 0.65562 | 4.0412 | 2.2163 | 0.45893
17998 | 458126 | 522214 | 11.3975 | 6.3141 | 0.65078 | 3.9891 | 2.2099 | 0.45555
17999 | 458176 | 522214 | 11.4353 | 6.2774 | 0.64666 | 4.0024 | 2.1971 | 0.45266
18000 | 458226 | 522214 | 11.3744 | 6.2233 | 0.64322 | 3.981 | 2.1782 | 0.45026
18001 | 458276 | 522214 | 11.3794 | 6.1412 | 0.63921 | 3.9828 | 2.1494 | 0.44745
18002 | 458326 | 522214 | 11.2464 | 6.028 | 0.63397 | 3.9362 | 2.1098 | 0.44378
18003 | 458376 | 522214 | 11.0585 | 5.9082 | 0.62971 | 3.8705 | 2.0679 | 0.44079
18004 | 458426 | 522214 | 10.8911 | 5.7577 | 0.62366 | 3.8119 | 2.0152 | 0.43656
18005 | 458476 | 522214 | 10.7296 | 5.6046 | 0.61853 | 3.7553 | 1.9616 | 0.43297
18006 | 458526 | 522214 | 10.4077 | 5.4241 | 0.61118 | 3.6427 | 1.8984 | 0.42783
18007 | 458576 | 522214 | 10.2418 | 5.3559 | 0.60425 | 3.5846 | 1.8746 | 0.42297
18008 | 458626 | 522214 | 9.9857 | 5.3004 | 0.59654 | 3.495 | 1.8552 | 0.41758
18009 | 458676 | 522214 | 9.8733 | 5.2218 | 0.58834 | 3.4557 | 1.8276 | 0.41184
18010 | 458726 | 522214 | 9.6538 | 5.1408 | 0.58117 | 3.3788 | 1.7993 | 0.40682
18011 | 458776 | 522214 | 9.7054 | 5.0424 | 0.57371 | 3.3969 | 1.7648 | 0.4016
18012 | 458826 | 522214 | 9.4944 | 4.8883 | 0.56268 | 3.323 | 1.7109 | 0.39388
18013 | 458876 | 522214 | 9.4042 | 4.7653 | 0.55495 | 3.2915 | 1.6678 | 0.38847
18014 | 458926 | 522214 | 9.3379 | 4.761 | 0.54602 | 3.2683 | 1.6664 | 0.38221
18015 | 458976 | 522214 | 9.1375 | 4.7458 | 0.53584 | 3.1981 | 1.661 | 0.37509
18016 | 453976 | 522264 | 4.8065 | 1.921 | 0.10565 | 1.6823 | 0.67236 | 0.073958
18017 | 454026 | 522264 | 4.9618 | 1.9195 | 0.10915 | 1.7366 | 0.67183 | 0.076402
18018 | 454076 | 522264 | 5.1472 | 1.9063 | 0.1121 | 1.8015 | 0.66721 | 0.078473
18019 | 454126 | 522264 | 5.3615 | 1.8882 | 0.1152 | 1.8765 | 0.66086 | 0.08064
18020 | 454176 | 522264 | 5.4931 | 1.8807 | 0.11774 | 1.9226 | 0.65825 | 0.082421
18021 | 454226 | 522264 | 5.5697 | 1.9011 | 0.11959 | 1.9494 | 0.66538 | 0.08371
18022 | 454276 | 522264 | 5.5553 | 1.9101 | 0.12077 | 1.9444 | 0.66854 | 0.084538
18023 | 454326 | 522264 | 5.6477 | 1.9337 | 0.12414 | 1.9767 | 0.67679 | 0.086898
18024 | 454376 | 522264 | 6.0058 | 1.9521 | 0.1275 | 2.102 | 0.68325 | 0.08925
18025 | 454426 | 522264 | 6.2014 | 2.0161 | 0.13088 | 2.1705 | 0.70564 | 0.091619
18026 | 454476 | 522264 | 6.3371 | 2.2015 | 0.13481 | 2.218 | 0.77052 | 0.094366
18027 | 454526 | 522264 | 6.5014 | 2.3596 | 0.13801 | 2.2755 | 0.82588 | 0.096608
18028 | 454576 | 522264 | 6.4631 | 2.5292 | 0.1415 | 2.2621 | 0.8852 | 0.099049
18029 | 454626 | 522264 | 6.5804 | 2.7095 | 0.14528 | 2.3031 | 0.94833 | 0.1017
18030 | 454676 | 522264 | 6.712 | 2.8596 | 0.14853 | 2.3492 | 1.0009 | 0.10397
18031 | 454726 | 522264 | 6.95 | 3.0126 | 0.15203 | 2.4325 | 1.0544 | 0.10642
18032 | 454776 | 522264 | 7.2931 | 3.1431 | 0.15532 | 2.5526 | 1.1001 | 0.10873
18033 | 454826 | 522264 | 7.7146 | 3.3133 | 0.15979 | 2.7001 | 1.1596 | 0.11185
18034 | 454876 | 522264 | 7.6596 | 3.484 | 0.16469 | 2.6809 | 1.2194 | 0.11528
18035 | 454926 | 522264 | 8.1654 | 3.5805 | 0.16855 | 2.8579 | 1.2532 | 0.11798
18036 | 454976 | 522264 | 8.169 | 3.6804 | 0.17308 | 2.8592 | 1.2881 | 0.12115
18037 | 455026 | 522264 | 8.3385 | 3.7685 | 0.17804 | 2.9185 | 1.319 | 0.12463
18038 | 455076 | 522264 | 8.0372 | 3.8203 | 0.18298 | 2.813 | 1.3371 | 0.12809
18039 | 455126 | 522264 | 7.6297 | 3.7545 | 0.18587 | 2.6704 | 1.3141 | 0.13011
18040 | 455176 | 522264 | 7.529 | 3.6762 | 0.18898 | 2.6352 | 1.2867 | 0.13228
18041 | 455226 | 522264 | 7.4858 | 3.8326 | 0.19481 | 2.62 | 1.3414 | 0.13637
18042 | 455276 | 522264 | 7.6422 | 4.302 | 0.20261 | 2.6748 | 1.5057 | 0.14183
18043 | 455326 | 522264 | 8.0399 | 4.7834 | 0.21231 | 2.814 | 1.6742 | 0.14862
18044 | 455376 | 522264 | 8.4262 | 5.2789 | 0.22459 | 2.9492 | 1.8476 | 0.15721
18045 | 455426 | 522264 | 8.5978 | 5.7101 | 0.2382 | 3.0092 | 1.9985 | 0.16674
18046 | 455476 | 522264 | 9.2255 | 5.9717 | 0.25136 | 3.2289 | 2.0901 | 0.17595
18047 | 455526 | 522264 | 10.0919 | 6.0242 | 0.26348 | 3.5322 | 2.1085 | 0.18444
18048 | 455576 | 522264 | 9.4781 | 5.9587 | 0.27709 | 3.3173 | 2.0855 | 0.19396
18049 | 455626 | 522264 | 9.4143 | 5.8917 | 0.29607 | 3.295 | 2.0621 | 0.20725
18050 | 455676 | 522264 | 9.7115 | 5.6639 | 0.31553 | 3.399 | 1.9824 | 0.22087
18051 | 455726 | 522264 | 9.802 | 5.2893 | 0.33491 | 3.4307 | 1.8512 | 0.23444
18052 | 455776 | 522264 | 10.5532 | 4.8769 | 0.35783 | 3.6936 | 1.7069 | 0.25048
18053 | 455826 | 522264 | 11.2573 | 4.9643 | 0.3853 | 3.9401 | 1.7375 | 0.26971
18054 | 455876 | 522264 | 12.1857 | 5.378 | 0.41871 | 4.265 | 1.8823 | 0.2931
18055 | 455926 | 522264 | 12.7292 | 5.6665 | 0.4493 | 4.4552 | 1.9833 | 0.31451
18056 | 455976 | 522264 | 13.2304 | 5.9355 | 0.4697 | 4.6306 | 2.0774 | 0.32879
18057 | 456026 | 522264 | 13.6359 | 6.4049 | 0.48983 | 4.7726 | 2.2417 | 0.34288
18058 | 456076 | 522264 | 14.2276 | 6.7561 | 0.51089 | 4.9797 | 2.3646 | 0.35763
18059 | 456126 | 522264 | 14.5811 | 6.9915 | 0.53423 | 5.1034 | 2.447 | 0.37396
18060 | 456176 | 522264 | 14.6108 | 7.58 | 0.55608 | 5.1138 | 2.653 | 0.38926
18061 | 456226 | 522264 | 14.1098 | 8.0955 | 0.57631 | 4.9384 | 2.8334 | 0.40341
18062 | 456276 | 522264 | 13.9958 | 8.2336 | 0.58585 | 4.8985 | 2.8818 | 0.41009
18063 | 456326 | 522264 | 13.8534 | 8.3633 | 0.60319 | 4.8487 | 2.9272 | 0.42223
18064 | 456376 | 522264 | 13.813 | 8.1807 | 0.6145 | 4.8346 | 2.8632 | 0.43015
18065 | 456426 | 522264 | 13.9845 | 7.7984 | 0.62468 | 4.8946 | 2.7294 | 0.43728
18066 | 456476 | 522264 | 13.4204 | 7.2659 | 0.63516 | 4.6971 | 2.5431 | 0.44461
18067 | 456526 | 522264 | 12.8567 | 6.5515 | 0.64162 | 4.4998 | 2.293 | 0.44913
18068 | 456576 | 522264 | 13.2385 | 6.0397 | 0.64297 | 4.6335 | 2.1139 | 0.45008
18069 | 456626 | 522264 | 14.1227 | 6.0669 | 0.64329 | 4.943 | 2.1234 | 0.4503
18070 | 456676 | 522264 | 14.2842 | 6.6118 | 0.64754 | 4.9995 | 2.3141 | 0.45328
18071 | 456726 | 522264 | 13.5142 | 7.0287 | 0.64388 | 4.73 | 2.46 | 0.45071
18072 | 456776 | 522264 | 13.4656 | 7.3406 | 0.64153 | 4.713 | 2.5692 | 0.44907
18073 | 456826 | 522264 | 14.3162 | 7.606 | 0.64337 | 5.0107 | 2.6621 | 0.45036
18074 | 456876 | 522264 | 14.5942 | 7.5781 | 0.63479 | 5.108 | 2.6524 | 0.44436
18075 | 456926 | 522264 | 13.9755 | 7.3478 | 0.62053 | 4.8914 | 2.5717 | 0.43437
18076 | 456976 | 522264 | 13.1806 | 7.0453 | 0.60722 | 4.6132 | 2.4659 | 0.42506
18077 | 457026 | 522264 | 12.8624 | 6.7828 | 0.59662 | 4.5018 | 2.374 | 0.41763
18078 | 457076 | 522264 | 13.2603 | 6.9152 | 0.59084 | 4.6411 | 2.4203 | 0.41359
18079 | 457126 | 522264 | 12.8991 | 7.1437 | 0.58481 | 4.5147 | 2.5003 | 0.40937
18080 | 457176 | 522264 | 12.8075 | 7.2307 | 0.57795 | 4.4826 | 2.5308 | 0.40457
18081 | 457226 | 522264 | 12.6712 | 7.9029 | 0.577 | 4.4349 | 2.766 | 0.4039
18082 | 457276 | 522264 | 13.3353 | 8.7404 | 0.5762 | 4.6674 | 3.0591 | 0.40334
18083 | 457326 | 522264 | 13.7925 | 9.4989 | 0.57868 | 4.8274 | 3.3246 | 0.40507
18084 | 457376 | 522264 | 13.2815 | 10.0654 | 0.57995 | 4.6485 | 3.5229 | 0.40596
18085 | 457426 | 522264 | 12.9831 | 10.4426 | 0.58145 | 4.5441 | 3.6549 | 0.40701
18086 | 457476 | 522264 | 12.7949 | 10.65 | 0.58468 | 4.4782 | 3.7275 | 0.40928
18087 | 457526 | 522264 | 12.6598 | 10.7164 | 0.59095 | 4.4309 | 3.7508 | 0.41367
18088 | 457576 | 522264 | 12.4984 | 10.5356 | 0.59377 | 4.3745 | 3.6875 | 0.41564
18089 | 457626 | 522264 | 12.2256 | 10.2477 | 0.59915 | 4.2789 | 3.5867 | 0.41941
18090 | 457676 | 522264 | 12.1418 | 9.8115 | 0.6032 | 4.2496 | 3.434 | 0.42224
18091 | 457726 | 522264 | 12.7055 | 9.3426 | 0.61108 | 4.4469 | 3.2699 | 0.42776
18092 | 457776 | 522264 | 12.0643 | 8.776 | 0.61708 | 4.2225 | 3.0716 | 0.43195
18093 | 457826 | 522264 | 11.8785 | 8.1596 | 0.62221 | 4.1575 | 2.8559 | 0.43554
18094 | 457876 | 522264 | 11.8789 | 7.5393 | 0.6283 | 4.1576 | 2.6388 | 0.43981
18095 | 457926 | 522264 | 11.5269 | 6.8781 | 0.63026 | 4.0344 | 2.4073 | 0.44118
18096 | 457976 | 522264 | 11.856 | 6.2777 | 0.63642 | 4.1496 | 2.1972 | 0.44549
18097 | 458026 | 522264 | 11.705 | 6.0612 | 0.64252 | 4.0968 | 2.1214 | 0.44976
18098 | 458076 | 522264 | 11.1697 | 6.1094 | 0.6395 | 3.9094 | 2.1383 | 0.44765
18099 | 458126 | 522264 | 11.3189 | 6.165 | 0.63973 | 3.9616 | 2.1577 | 0.44781
18100 | 458176 | 522264 | 11.1553 | 6.1461 | 0.63583 | 3.9044 | 2.1511 | 0.44508
18101 | 458226 | 522264 | 11.0788 | 6.1162 | 0.63311 | 3.8776 | 2.1407 | 0.44318
18102 | 458276 | 522264 | 11.1387 | 6.0679 | 0.63078 | 3.8986 | 2.1238 | 0.44155
18103 | 458326 | 522264 | 10.9852 | 5.9498 | 0.62359 | 3.8448 | 2.0824 | 0.43651
18104 | 458376 | 522264 | 10.9784 | 5.8559 | 0.62039 | 3.8424 | 2.0496 | 0.43428
18105 | 458426 | 522264 | 10.8026 | 5.7174 | 0.61406 | 3.7809 | 2.0011 | 0.42984
18106 | 458476 | 522264 | 10.6529 | 5.563 | 0.60715 | 3.7285 | 1.9471 | 0.425
18107 | 458526 | 522264 | 10.5027 | 5.4257 | 0.60323 | 3.6759 | 1.899 | 0.42226
18108 | 458576 | 522264 | 10.3101 | 5.3117 | 0.59879 | 3.6085 | 1.8591 | 0.41916
18109 | 458626 | 522264 | 10.1787 | 5.2908 | 0.5924 | 3.5625 | 1.8518 | 0.41468
18110 | 458676 | 522264 | 9.9445 | 5.2345 | 0.58464 | 3.4806 | 1.8321 | 0.40925
18111 | 458726 | 522264 | 9.6913 | 5.1524 | 0.57615 | 3.392 | 1.8033 | 0.40331
18112 | 458776 | 522264 | 9.4071 | 5.0318 | 0.56578 | 3.2925 | 1.7611 | 0.39604
18113 | 458826 | 522264 | 9.3962 | 4.908 | 0.55615 | 3.2887 | 1.7178 | 0.3893
18114 | 458876 | 522264 | 9.3404 | 4.8224 | 0.55049 | 3.2691 | 1.6878 | 0.38534
18115 | 458926 | 522264 | 9.2056 | 4.6923 | 0.54203 | 3.222 | 1.6423 | 0.37942
18116 | 458976 | 522264 | 9.0734 | 4.5772 | 0.53258 | 3.1757 | 1.602 | 0.3728
18117 | 453976 | 522314 | 4.8494 | 1.829 | 0.10644 | 1.6973 | 0.64015 | 0.074508
18118 | 454026 | 522314 | 4.9752 | 1.822 | 0.10996 | 1.7413 | 0.6377 | 0.076969
18119 | 454076 | 522314 | 5.225 | 1.8056 | 0.11311 | 1.8287 | 0.63196 | 0.079174
18120 | 454126 | 522314 | 5.4067 | 1.821 | 0.11623 | 1.8923 | 0.63736 | 0.081358
18121 | 454176 | 522314 | 5.4164 | 1.8376 | 0.11767 | 1.8957 | 0.64316 | 0.08237
18122 | 454226 | 522314 | 5.4103 | 1.8503 | 0.11929 | 1.8936 | 0.64759 | 0.083504
18123 | 454276 | 522314 | 5.5279 | 1.8628 | 0.12149 | 1.9348 | 0.65199 | 0.085042
18124 | 454326 | 522314 | 5.8275 | 1.8824 | 0.12499 | 2.0396 | 0.65884 | 0.087494
18125 | 454376 | 522314 | 6.0459 | 2.0303 | 0.12862 | 2.1161 | 0.7106 | 0.090035
18126 | 454426 | 522314 | 6.1251 | 2.211 | 0.13236 | 2.1438 | 0.77385 | 0.092652
18127 | 454476 | 522314 | 6.3283 | 2.3873 | 0.13592 | 2.2149 | 0.83557 | 0.095147
18128 | 454526 | 522314 | 6.2978 | 2.5179 | 0.13846 | 2.2042 | 0.88126 | 0.096923
18129 | 454576 | 522314 | 6.3637 | 2.6922 | 0.14206 | 2.2273 | 0.94226 | 0.099439
18130 | 454626 | 522314 | 6.6834 | 2.8827 | 0.1461 | 2.3392 | 1.0089 | 0.10227
18131 | 454676 | 522314 | 6.7647 | 2.9847 | 0.14846 | 2.3676 | 1.0447 | 0.10392
18132 | 454726 | 522314 | 7.2676 | 3.1245 | 0.15187 | 2.5437 | 1.0936 | 0.10631
18133 | 454776 | 522314 | 7.6865 | 3.2453 | 0.1552 | 2.6903 | 1.1358 | 0.10864
18134 | 454826 | 522314 | 7.6957 | 3.4292 | 0.16026 | 2.6935 | 1.2002 | 0.11218
18135 | 454876 | 522314 | 8.1112 | 3.547 | 0.16442 | 2.8389 | 1.2415 | 0.11509
18136 | 454926 | 522314 | 8.2197 | 3.6254 | 0.16831 | 2.8769 | 1.2689 | 0.11782
18137 | 454976 | 522314 | 8.4222 | 3.7202 | 0.17321 | 2.9478 | 1.3021 | 0.12125
18138 | 455026 | 522314 | 8.1372 | 3.7743 | 0.17795 | 2.848 | 1.321 | 0.12456
18139 | 455076 | 522314 | 7.871 | 3.78 | 0.18234 | 2.7548 | 1.323 | 0.12764
18140 | 455126 | 522314 | 7.4677 | 3.7264 | 0.18598 | 2.6137 | 1.3042 | 0.13019
18141 | 455176 | 522314 | 7.5952 | 3.6998 | 0.19034 | 2.6583 | 1.2949 | 0.13324
18142 | 455226 | 522314 | 7.4497 | 4.1266 | 0.19655 | 2.6074 | 1.4443 | 0.13758
18143 | 455276 | 522314 | 7.5478 | 4.538 | 0.20374 | 2.6417 | 1.5883 | 0.14262
18144 | 455326 | 522314 | 7.9546 | 4.9609 | 0.21322 | 2.7841 | 1.7363 | 0.14926
18145 | 455376 | 522314 | 8.2879 | 5.382 | 0.2252 | 2.9008 | 1.8837 | 0.15764
18146 | 455426 | 522314 | 8.5822 | 5.7432 | 0.23888 | 3.0038 | 2.0101 | 0.16722
18147 | 455476 | 522314 | 9.7267 | 5.9915 | 0.25364 | 3.4043 | 2.097 | 0.17755
18148 | 455526 | 522314 | 9.7996 | 6.0345 | 0.26749 | 3.4298 | 2.1121 | 0.18724
18149 | 455576 | 522314 | 9.6644 | 5.952 | 0.28258 | 3.3825 | 2.0832 | 0.1978
18150 | 455626 | 522314 | 9.7567 | 5.8022 | 0.30076 | 3.4148 | 2.0308 | 0.21053
18151 | 455676 | 522314 | 9.9994 | 5.5251 | 0.32014 | 3.4998 | 1.9338 | 0.2241
18152 | 455726 | 522314 | 10.1629 | 5.1222 | 0.33974 | 3.557 | 1.7928 | 0.23782
18153 | 455776 | 522314 | 10.8154 | 4.6831 | 0.36229 | 3.7854 | 1.6391 | 0.2536
18154 | 455826 | 522314 | 11.5265 | 5.0093 | 0.38872 | 4.0343 | 1.7533 | 0.27211
18155 | 455876 | 522314 | 12.1411 | 5.4023 | 0.42158 | 4.2494 | 1.8908 | 0.2951
18156 | 455926 | 522314 | 12.9108 | 5.7582 | 0.4567 | 4.5188 | 2.0154 | 0.31969
18157 | 455976 | 522314 | 13.3577 | 6.0532 | 0.47538 | 4.6752 | 2.1186 | 0.33277
18158 | 456026 | 522314 | 13.7341 | 6.4243 | 0.49142 | 4.8069 | 2.2485 | 0.34399
18159 | 456076 | 522314 | 14.2913 | 6.734 | 0.51208 | 5.002 | 2.3569 | 0.35845
18160 | 456126 | 522314 | 14.3334 | 7.0872 | 0.53419 | 5.0167 | 2.4805 | 0.37393
18161 | 456176 | 522314 | 14.2872 | 7.6787 | 0.55363 | 5.0005 | 2.6876 | 0.38754
18162 | 456226 | 522314 | 13.9427 | 8.1591 | 0.57306 | 4.88 | 2.8557 | 0.40114
18163 | 456276 | 522314 | 14.1207 | 8.456 | 0.59068 | 4.9422 | 2.9596 | 0.41347
18164 | 456326 | 522314 | 13.7979 | 8.4711 | 0.6031 | 4.8293 | 2.9649 | 0.42217
18165 | 456376 | 522314 | 13.8615 | 8.2352 | 0.61196 | 4.8515 | 2.8823 | 0.42837
18166 | 456426 | 522314 | 13.6944 | 7.7583 | 0.61689 | 4.793 | 2.7154 | 0.43182
18167 | 456476 | 522314 | 13.4053 | 7.2295 | 0.62641 | 4.6919 | 2.5303 | 0.43848
18168 | 456526 | 522314 | 12.7564 | 6.4883 | 0.62951 | 4.4647 | 2.2709 | 0.44066
18169 | 456576 | 522314 | 12.8538 | 5.9489 | 0.63068 | 4.4988 | 2.0821 | 0.44147
18170 | 456626 | 522314 | 14.1653 | 6.0713 | 0.63688 | 4.9579 | 2.125 | 0.44581
18171 | 456676 | 522314 | 14.5027 | 6.5913 | 0.64586 | 5.0759 | 2.307 | 0.4521
18172 | 456726 | 522314 | 13.6623 | 7.0033 | 0.64129 | 4.7818 | 2.4512 | 0.4489
18173 | 456776 | 522314 | 13.2043 | 7.2884 | 0.63652 | 4.6215 | 2.5509 | 0.44557
18174 | 456826 | 522314 | 13.7503 | 7.4523 | 0.63166 | 4.8126 | 2.6083 | 0.44216
18175 | 456876 | 522314 | 14.4155 | 7.4767 | 0.6251 | 5.0454 | 2.6168 | 0.43757
18176 | 456926 | 522314 | 13.791 | 7.3349 | 0.61467 | 4.8269 | 2.5672 | 0.43027
18177 | 456976 | 522314 | 13.3818 | 7.1345 | 0.60581 | 4.6836 | 2.4971 | 0.42407
18178 | 457026 | 522314 | 13.1095 | 6.7845 | 0.59245 | 4.5883 | 2.3746 | 0.41472
18179 | 457076 | 522314 | 12.9329 | 6.7099 | 0.58336 | 4.5265 | 2.3485 | 0.40835
18180 | 457126 | 522314 | 13.0601 | 6.9536 | 0.57667 | 4.571 | 2.4337 | 0.40367
18181 | 457176 | 522314 | 12.7876 | 7.1099 | 0.57167 | 4.4757 | 2.4885 | 0.40017
18182 | 457226 | 522314 | 12.7215 | 7.3703 | 0.56971 | 4.4525 | 2.5796 | 0.39879
18183 | 457276 | 522314 | 12.7862 | 8.2053 | 0.56869 | 4.4752 | 2.8718 | 0.39808
18184 | 457326 | 522314 | 13.3566 | 8.9432 | 0.56886 | 4.6748 | 3.1301 | 0.3982
18185 | 457376 | 522314 | 13.134 | 9.5228 | 0.56843 | 4.5969 | 3.333 | 0.3979
18186 | 457426 | 522314 | 12.667 | 9.9262 | 0.56779 | 4.4334 | 3.4742 | 0.39745
18187 | 457476 | 522314 | 12.2986 | 10.1979 | 0.56992 | 4.3045 | 3.5693 | 0.39894
18188 | 457526 | 522314 | 12.5257 | 10.3352 | 0.57472 | 4.384 | 3.6173 | 0.40231
18189 | 457576 | 522314 | 12.2849 | 10.2925 | 0.57938 | 4.2997 | 3.6024 | 0.40557
18190 | 457626 | 522314 | 12.0797 | 10.0807 | 0.58336 | 4.2279 | 3.5282 | 0.40835
18191 | 457676 | 522314 | 11.993 | 9.751 | 0.58808 | 4.1975 | 3.4128 | 0.41165
18192 | 457726 | 522314 | 12.1931 | 9.3229 | 0.59315 | 4.2676 | 3.263 | 0.4152
18193 | 457776 | 522314 | 12.1823 | 8.8634 | 0.60138 | 4.2638 | 3.1022 | 0.42097
18194 | 457826 | 522314 | 11.6887 | 8.3228 | 0.60785 | 4.091 | 2.913 | 0.4255
18195 | 457876 | 522314 | 11.727 | 7.7531 | 0.61451 | 4.1044 | 2.7136 | 0.43016
18196 | 457926 | 522314 | 11.6712 | 7.1298 | 0.6172 | 4.0849 | 2.4954 | 0.43204
18197 | 457976 | 522314 | 11.5562 | 6.5529 | 0.62371 | 4.0447 | 2.2935 | 0.4366
18198 | 458026 | 522314 | 11.7843 | 5.9762 | 0.62861 | 4.1245 | 2.0917 | 0.44003
18199 | 458076 | 522314 | 11.3957 | 5.924 | 0.62731 | 3.9885 | 2.0734 | 0.43911
18200 | 458126 | 522314 | 11.2313 | 5.999 | 0.62796 | 3.931 | 2.0996 | 0.43957
18201 | 458176 | 522314 | 11.0383 | 6.0116 | 0.62551 | 3.8634 | 2.1041 | 0.43786
18202 | 458226 | 522314 | 10.8434 | 5.981 | 0.62141 | 3.7952 | 2.0934 | 0.43499
18203 | 458276 | 522314 | 10.8818 | 5.9515 | 0.61943 | 3.8086 | 2.083 | 0.4336
18204 | 458326 | 522314 | 10.7827 | 5.8673 | 0.61408 | 3.7739 | 2.0535 | 0.42986
18205 | 458376 | 522314 | 10.6929 | 5.7848 | 0.61054 | 3.7425 | 2.0247 | 0.42738
18206 | 458426 | 522314 | 10.7148 | 5.6823 | 0.60649 | 3.7502 | 1.9888 | 0.42454
18207 | 458476 | 522314 | 10.5685 | 5.5444 | 0.59998 | 3.699 | 1.9406 | 0.41998
18208 | 458526 | 522314 | 10.4402 | 5.406 | 0.59447 | 3.6541 | 1.8921 | 0.41613
18209 | 458576 | 522314 | 10.2214 | 5.2552 | 0.58847 | 3.5775 | 1.8393 | 0.41193
18210 | 458626 | 522314 | 10.019 | 5.1992 | 0.58369 | 3.5066 | 1.8197 | 0.40858
18211 | 458676 | 522314 | 9.9744 | 5.1578 | 0.57578 | 3.491 | 1.8052 | 0.40305
18212 | 458726 | 522314 | 9.7117 | 5.111 | 0.56879 | 3.3991 | 1.7889 | 0.39816
18213 | 458776 | 522314 | 9.4702 | 5.0254 | 0.55999 | 3.3146 | 1.7589 | 0.39199
18214 | 458826 | 522314 | 9.1912 | 4.9213 | 0.55084 | 3.2169 | 1.7225 | 0.38559
18215 | 458876 | 522314 | 9.1949 | 4.8386 | 0.54437 | 3.2182 | 1.6935 | 0.38106
18216 | 458926 | 522314 | 9.087 | 4.7259 | 0.5364 | 3.1805 | 1.6541 | 0.37548
18217 | 458976 | 522314 | 9.0064 | 4.6051 | 0.52851 | 3.1522 | 1.6118 | 0.36996
18218 | 453976 | 522364 | 4.8803 | 1.7396 | 0.10753 | 1.7081 | 0.60888 | 0.075272
18219 | 454026 | 522364 | 5.0227 | 1.7237 | 0.11027 | 1.7579 | 0.60329 | 0.077192
18220 | 454076 | 522364 | 5.2573 | 1.7572 | 0.11375 | 1.84 | 0.61503 | 0.079624
18221 | 454126 | 522364 | 5.4868 | 1.7877 | 0.11732 | 1.9204 | 0.62568 | 0.082123
18222 | 454176 | 522364 | 5.4024 | 1.8031 | 0.11923 | 1.8908 | 0.63108 | 0.083458
18223 | 454226 | 522364 | 5.4773 | 1.8161 | 0.12142 | 1.9171 | 0.63564 | 0.084991
18224 | 454276 | 522364 | 5.6596 | 1.8642 | 0.1227 | 1.9809 | 0.65246 | 0.08589
18225 | 454326 | 522364 | 5.8245 | 1.9999 | 0.12538 | 2.0386 | 0.69996 | 0.087767
18226 | 454376 | 522364 | 5.8873 | 2.1789 | 0.12907 | 2.0606 | 0.76263 | 0.09035
18227 | 454426 | 522364 | 6.1269 | 2.3816 | 0.13323 | 2.1444 | 0.83355 | 0.093261
18228 | 454476 | 522364 | 6.109 | 2.5172 | 0.13585 | 2.1382 | 0.88102 | 0.095092
18229 | 454526 | 522364 | 6.1599 | 2.676 | 0.13905 | 2.156 | 0.9366 | 0.097335
18230 | 454576 | 522364 | 6.4879 | 2.8548 | 0.14279 | 2.2708 | 0.99917 | 0.099952
18231 | 454626 | 522364 | 6.7824 | 3.0083 | 0.14616 | 2.3738 | 1.0529 | 0.10231
18232 | 454676 | 522364 | 7.2332 | 3.1014 | 0.14853 | 2.5316 | 1.0855 | 0.10397
18233 | 454726 | 522364 | 7.7328 | 3.2184 | 0.1517 | 2.7065 | 1.1265 | 0.10619
18234 | 454776 | 522364 | 7.6392 | 3.3442 | 0.15544 | 2.6737 | 1.1705 | 0.10881
18235 | 454826 | 522364 | 7.7336 | 3.4744 | 0.15971 | 2.7068 | 1.216 | 0.1118
18236 | 454876 | 522364 | 8.2276 | 3.5613 | 0.16362 | 2.8797 | 1.2464 | 0.11453
18237 | 454926 | 522364 | 8.1756 | 3.6204 | 0.16753 | 2.8615 | 1.2671 | 0.11727
18238 | 454976 | 522364 | 8.0921 | 3.6851 | 0.17222 | 2.8322 | 1.2898 | 0.12056
18239 | 455026 | 522364 | 7.9002 | 3.6902 | 0.17628 | 2.7651 | 1.2916 | 0.1234
18240 | 455076 | 522364 | 7.4479 | 3.6862 | 0.18084 | 2.6068 | 1.2902 | 0.12659
18241 | 455126 | 522364 | 7.5891 | 3.6589 | 0.18555 | 2.6562 | 1.2806 | 0.12989
18242 | 455176 | 522364 | 7.4412 | 3.9719 | 0.19136 | 2.6044 | 1.3902 | 0.13395
18243 | 455226 | 522364 | 7.3712 | 4.3718 | 0.19772 | 2.5799 | 1.5301 | 0.1384
18244 | 455276 | 522364 | 7.8118 | 4.7528 | 0.20527 | 2.7341 | 1.6635 | 0.14369
18245 | 455326 | 522364 | 8.0422 | 5.1097 | 0.21444 | 2.8148 | 1.7884 | 0.15011
18246 | 455376 | 522364 | 8.0915 | 5.4044 | 0.22481 | 2.832 | 1.8915 | 0.15737
18247 | 455426 | 522364 | 8.9284 | 5.7275 | 0.23933 | 3.1249 | 2.0046 | 0.16753
18248 | 455476 | 522364 | 10.0548 | 5.9432 | 0.25512 | 3.5192 | 2.0801 | 0.17858
18249 | 455526 | 522364 | 9.5247 | 6.012 | 0.2716 | 3.3337 | 2.1042 | 0.19012
18250 | 455576 | 522364 | 9.8193 | 5.9388 | 0.289 | 3.4368 | 2.0786 | 0.2023
18251 | 455626 | 522364 | 9.9667 | 5.6585 | 0.30469 | 3.4884 | 1.9805 | 0.21328
18252 | 455676 | 522364 | 10.1429 | 5.3683 | 0.32497 | 3.55 | 1.8789 | 0.22748
18253 | 455726 | 522364 | 10.595 | 4.9872 | 0.34657 | 3.7082 | 1.7455 | 0.2426
18254 | 455776 | 522364 | 10.9298 | 4.7272 | 0.36604 | 3.8254 | 1.6545 | 0.25623
18255 | 455826 | 522364 | 11.2512 | 5.0254 | 0.39064 | 3.9379 | 1.7589 | 0.27345
18256 | 455876 | 522364 | 12.1886 | 5.4138 | 0.42385 | 4.266 | 1.8948 | 0.2967
18257 | 455926 | 522364 | 13.017 | 5.7277 | 0.45659 | 4.5559 | 2.0047 | 0.31962
18258 | 455976 | 522364 | 13.7993 | 6.1939 | 0.48422 | 4.8297 | 2.1679 | 0.33896
18259 | 456026 | 522364 | 14.1183 | 6.5101 | 0.49845 | 4.9414 | 2.2785 | 0.34891
18260 | 456076 | 522364 | 14.108 | 6.6957 | 0.51301 | 4.9378 | 2.3435 | 0.35911
18261 | 456126 | 522364 | 14.0416 | 7.2276 | 0.53338 | 4.9146 | 2.5297 | 0.37336
18262 | 456176 | 522364 | 14.0533 | 7.8158 | 0.55348 | 4.9186 | 2.7355 | 0.38743
18263 | 456226 | 522364 | 14.0536 | 8.4299 | 0.57977 | 4.9188 | 2.9504 | 0.40584
18264 | 456276 | 522364 | 14.1485 | 8.6005 | 0.59227 | 4.952 | 3.0102 | 0.41459
18265 | 456326 | 522364 | 13.6556 | 8.4253 | 0.59633 | 4.7795 | 2.9489 | 0.41743
18266 | 456376 | 522364 | 13.6101 | 8.2045 | 0.60589 | 4.7635 | 2.8716 | 0.42412
18267 | 456426 | 522364 | 13.4291 | 7.7475 | 0.61144 | 4.7002 | 2.7116 | 0.42801
18268 | 456476 | 522364 | 13.2591 | 7.2047 | 0.61936 | 4.6407 | 2.5216 | 0.43355
18269 | 456526 | 522364 | 12.8459 | 6.4979 | 0.62335 | 4.4961 | 2.2742 | 0.43634
18270 | 456576 | 522364 | 12.9969 | 5.9935 | 0.62818 | 4.5489 | 2.0977 | 0.43973
18271 | 456626 | 522364 | 13.932 | 6.0664 | 0.63046 | 4.8762 | 2.1232 | 0.44132
18272 | 456676 | 522364 | 14.028 | 6.42 | 0.63401 | 4.9098 | 2.247 | 0.44381
18273 | 456726 | 522364 | 13.3078 | 6.8433 | 0.63045 | 4.6577 | 2.3951 | 0.44132
18274 | 456776 | 522364 | 13.0544 | 7.1298 | 0.62549 | 4.569 | 2.4954 | 0.43785
18275 | 456826 | 522364 | 13.3778 | 7.2605 | 0.61813 | 4.6822 | 2.5412 | 0.43269
18276 | 456876 | 522364 | 14.0458 | 7.3342 | 0.61359 | 4.916 | 2.567 | 0.42951
18277 | 456926 | 522364 | 13.7043 | 7.3119 | 0.60887 | 4.7965 | 2.5592 | 0.42621
18278 | 456976 | 522364 | 13.1711 | 7.1919 | 0.60328 | 4.6099 | 2.5172 | 0.42229
18279 | 457026 | 522364 | 12.8069 | 6.8416 | 0.58861 | 4.4824 | 2.3946 | 0.41202
18280 | 457076 | 522364 | 12.5563 | 6.5066 | 0.57496 | 4.3947 | 2.2773 | 0.40247
18281 | 457126 | 522364 | 12.8955 | 6.7414 | 0.56794 | 4.5134 | 2.3595 | 0.39756
18282 | 457176 | 522364 | 12.7331 | 6.9238 | 0.56273 | 4.4566 | 2.4233 | 0.39391
18283 | 457226 | 522364 | 12.7408 | 7.0645 | 0.56132 | 4.4593 | 2.4726 | 0.39293
18284 | 457276 | 522364 | 12.4078 | 7.621 | 0.55728 | 4.3427 | 2.6673 | 0.3901
18285 | 457326 | 522364 | 12.9758 | 8.3597 | 0.55697 | 4.5415 | 2.9259 | 0.38988
18286 | 457376 | 522364 | 13.1931 | 8.9828 | 0.55721 | 4.6176 | 3.144 | 0.39005
18287 | 457426 | 522364 | 12.6923 | 9.4768 | 0.55855 | 4.4423 | 3.3169 | 0.39099
18288 | 457476 | 522364 | 12.4496 | 9.771 | 0.55804 | 4.3574 | 3.4199 | 0.39063
18289 | 457526 | 522364 | 12.0044 | 9.9773 | 0.56204 | 4.2015 | 3.492 | 0.39343
18290 | 457576 | 522364 | 12.1336 | 10.0401 | 0.56747 | 4.2467 | 3.5141 | 0.39723
18291 | 457626 | 522364 | 11.9322 | 9.8605 | 0.56798 | 4.1763 | 3.4512 | 0.39758
18292 | 457676 | 522364 | 11.6939 | 9.6375 | 0.57361 | 4.0929 | 3.3731 | 0.40152
18293 | 457726 | 522364 | 11.7655 | 9.3466 | 0.58216 | 4.1179 | 3.2713 | 0.40751
18294 | 457776 | 522364 | 11.8608 | 8.9044 | 0.58675 | 4.1513 | 3.1165 | 0.41072
18295 | 457826 | 522364 | 11.6639 | 8.4067 | 0.59174 | 4.0824 | 2.9423 | 0.41422
18296 | 457876 | 522364 | 11.518 | 7.8667 | 0.5965 | 4.0313 | 2.7533 | 0.41755
18297 | 457926 | 522364 | 11.4918 | 7.3049 | 0.60104 | 4.0221 | 2.5567 | 0.42073
18298 | 457976 | 522364 | 11.5391 | 6.7534 | 0.607 | 4.0387 | 2.3637 | 0.4249
18299 | 458026 | 522364 | 11.432 | 6.1911 | 0.611 | 4.0012 | 2.1669 | 0.4277
18300 | 458076 | 522364 | 11.6019 | 5.7623 | 0.61768 | 4.0607 | 2.0168 | 0.43238
18301 | 458126 | 522364 | 11.5196 | 5.9505 | 0.6272 | 4.0319 | 2.0827 | 0.43904
18302 | 458176 | 522364 | 11.2383 | 5.8976 | 0.61786 | 3.9334 | 2.0642 | 0.4325
18303 | 458226 | 522364 | 10.8534 | 5.8631 | 0.61219 | 3.7987 | 2.0521 | 0.42853
18304 | 458276 | 522364 | 10.5946 | 5.8064 | 0.60635 | 3.7081 | 2.0323 | 0.42445
18305 | 458326 | 522364 | 10.6166 | 5.7902 | 0.60613 | 3.7158 | 2.0266 | 0.42429
18306 | 458376 | 522364 | 10.5801 | 5.719 | 0.60236 | 3.703 | 2.0017 | 0.42165
18307 | 458426 | 522364 | 10.5728 | 5.6226 | 0.59757 | 3.7005 | 1.9679 | 0.4183
18308 | 458476 | 522364 | 10.4146 | 5.499 | 0.59122 | 3.6451 | 1.9247 | 0.41386
18309 | 458526 | 522364 | 10.2252 | 5.3659 | 0.5849 | 3.5788 | 1.8781 | 0.40943
18310 | 458576 | 522364 | 10.1308 | 5.2207 | 0.57815 | 3.5458 | 1.8272 | 0.4047
18311 | 458626 | 522364 | 10.0032 | 5.0831 | 0.5731 | 3.5011 | 1.7791 | 0.40117
18312 | 458676 | 522364 | 9.7228 | 5.0402 | 0.56542 | 3.403 | 1.7641 | 0.39579
18313 | 458726 | 522364 | 9.6919 | 5.0254 | 0.55972 | 3.3922 | 1.7589 | 0.3918
18314 | 458776 | 522364 | 9.4107 | 4.9835 | 0.55315 | 3.2937 | 1.7442 | 0.38721
18315 | 458826 | 522364 | 9.3907 | 4.9474 | 0.54824 | 3.2867 | 1.7316 | 0.38377
18316 | 458876 | 522364 | 9.0985 | 4.8638 | 0.54065 | 3.1845 | 1.7023 | 0.37846
18317 | 458926 | 522364 | 9.002 | 4.7534 | 0.5319 | 3.1507 | 1.6637 | 0.37233
18318 | 458976 | 522364 | 8.9269 | 4.6463 | 0.52424 | 3.1244 | 1.6262 | 0.36697
18319 | 453976 | 522414 | 4.9082 | 1.6654 | 0.10805 | 1.7179 | 0.5829 | 0.075638
18320 | 454026 | 522414 | 5.0742 | 1.6906 | 0.11056 | 1.776 | 0.59171 | 0.077393
18321 | 454076 | 522414 | 5.2844 | 1.7189 | 0.11393 | 1.8495 | 0.6016 | 0.07975
18322 | 454126 | 522414 | 5.5183 | 1.7527 | 0.11871 | 1.9314 | 0.61343 | 0.083097
18323 | 454176 | 522414 | 5.4628 | 1.8763 | 0.12167 | 1.912 | 0.6567 | 0.085172
18324 | 454226 | 522414 | 5.6467 | 1.9972 | 0.12382 | 1.9764 | 0.69901 | 0.086675
18325 | 454276 | 522414 | 5.7314 | 2.073 | 0.12487 | 2.006 | 0.72554 | 0.08741
18326 | 454326 | 522414 | 5.7693 | 2.2096 | 0.12744 | 2.0193 | 0.77338 | 0.089208
18327 | 454376 | 522414 | 5.9259 | 2.3646 | 0.13043 | 2.074 | 0.82759 | 0.0913
18328 | 454426 | 522414 | 5.9182 | 2.5049 | 0.13312 | 2.0714 | 0.87671 | 0.093181
18329 | 454476 | 522414 | 5.9732 | 2.6675 | 0.13637 | 2.0906 | 0.93361 | 0.095458
18330 | 454526 | 522414 | 6.377 | 2.829 | 0.1397 | 2.2319 | 0.99015 | 0.097789
18331 | 454576 | 522414 | 6.7413 | 2.9855 | 0.14308 | 2.3595 | 1.0449 | 0.10015
18332 | 454626 | 522414 | 7.3418 | 3.1367 | 0.14657 | 2.5696 | 1.0978 | 0.1026
18333 | 454676 | 522414 | 7.6729 | 3.2185 | 0.14895 | 2.6855 | 1.1265 | 0.10426
18334 | 454726 | 522414 | 7.7585 | 3.3327 | 0.15235 | 2.7155 | 1.1664 | 0.10665
18335 | 454776 | 522414 | 7.5604 | 3.4223 | 0.15567 | 2.6461 | 1.1978 | 0.10897
18336 | 454826 | 522414 | 7.9789 | 3.4752 | 0.15869 | 2.7926 | 1.2163 | 0.11108
18337 | 454876 | 522414 | 7.8554 | 3.4971 | 0.16156 | 2.7494 | 1.224 | 0.11309
18338 | 454926 | 522414 | 7.9413 | 3.5652 | 0.16607 | 2.7795 | 1.2478 | 0.11625
18339 | 454976 | 522414 | 7.8936 | 3.6164 | 0.1709 | 2.7627 | 1.2658 | 0.11963
18340 | 455026 | 522414 | 7.5482 | 3.6103 | 0.17509 | 2.6419 | 1.2636 | 0.12256
18341 | 455076 | 522414 | 7.2566 | 3.6056 | 0.18004 | 2.5398 | 1.262 | 0.12603
18342 | 455126 | 522414 | 7.5263 | 3.8223 | 0.18654 | 2.6342 | 1.3378 | 0.13058
18343 | 455176 | 522414 | 7.302 | 4.2213 | 0.19249 | 2.5557 | 1.4775 | 0.13474
18344 | 455226 | 522414 | 7.4228 | 4.6011 | 0.19934 | 2.598 | 1.6104 | 0.13954
18345 | 455276 | 522414 | 7.8389 | 4.9836 | 0.20817 | 2.7436 | 1.7442 | 0.14572
18346 | 455326 | 522414 | 7.8645 | 5.315 | 0.21812 | 2.7526 | 1.8603 | 0.15268
18347 | 455376 | 522414 | 8.2889 | 5.5224 | 0.2279 | 2.9011 | 1.9328 | 0.15953
18348 | 455426 | 522414 | 9.4219 | 5.763 | 0.24205 | 3.2977 | 2.0171 | 0.16943
18349 | 455476 | 522414 | 9.6272 | 5.8917 | 0.25735 | 3.3695 | 2.0621 | 0.18015
18350 | 455526 | 522414 | 9.1917 | 5.8765 | 0.27319 | 3.2171 | 2.0568 | 0.19123
18351 | 455576 | 522414 | 9.7735 | 5.7268 | 0.28973 | 3.4207 | 2.0044 | 0.20281
18352 | 455626 | 522414 | 10.059 | 5.4422 | 0.30638 | 3.5207 | 1.9048 | 0.21446
18353 | 455676 | 522414 | 10.1715 | 5.1092 | 0.32578 | 3.56 | 1.7882 | 0.22804
18354 | 455726 | 522414 | 10.5206 | 4.7278 | 0.34771 | 3.6822 | 1.6547 | 0.24339
18355 | 455776 | 522414 | 10.6632 | 4.7538 | 0.36809 | 3.7321 | 1.6638 | 0.25766
18356 | 455826 | 522414 | 11.0998 | 5.0319 | 0.39211 | 3.8849 | 1.7612 | 0.27448
18357 | 455876 | 522414 | 12.2978 | 5.4485 | 0.42762 | 4.3042 | 1.907 | 0.29933
18358 | 455926 | 522414 | 12.9668 | 5.714 | 0.4581 | 4.5384 | 1.9999 | 0.32067
18359 | 455976 | 522414 | 13.7122 | 6.1885 | 0.48407 | 4.7993 | 2.166 | 0.33885
18360 | 456026 | 522414 | 14.0108 | 6.4148 | 0.4943 | 4.9038 | 2.2452 | 0.34601
18361 | 456076 | 522414 | 13.8692 | 6.6923 | 0.51152 | 4.8542 | 2.3423 | 0.35807
18362 | 456126 | 522414 | 13.6933 | 7.2974 | 0.5296 | 4.7927 | 2.5541 | 0.37072
18363 | 456176 | 522414 | 13.7132 | 7.8826 | 0.55043 | 4.7996 | 2.7589 | 0.3853
18364 | 456226 | 522414 | 14.0622 | 8.4809 | 0.57678 | 4.9218 | 2.9683 | 0.40375
18365 | 456276 | 522414 | 13.9081 | 8.5811 | 0.58669 | 4.8679 | 3.0034 | 0.41068
18366 | 456326 | 522414 | 13.4399 | 8.3702 | 0.5894 | 4.704 | 2.9296 | 0.41258
18367 | 456376 | 522414 | 13.2432 | 8.1121 | 0.59705 | 4.6351 | 2.8392 | 0.41793
18368 | 456426 | 522414 | 13.3294 | 7.6817 | 0.60335 | 4.6653 | 2.6886 | 0.42235
18369 | 456476 | 522414 | 13.1602 | 7.1749 | 0.61231 | 4.6061 | 2.5112 | 0.42862
18370 | 456526 | 522414 | 12.998 | 6.5715 | 0.62157 | 4.5493 | 2.3 | 0.4351
18371 | 456576 | 522414 | 13.1327 | 6.0372 | 0.62607 | 4.5965 | 2.113 | 0.43825
18372 | 456626 | 522414 | 13.672 | 6.0499 | 0.62374 | 4.7852 | 2.1175 | 0.43662
18373 | 456676 | 522414 | 13.5556 | 6.2099 | 0.61951 | 4.7445 | 2.1735 | 0.43366
18374 | 456726 | 522414 | 13.1033 | 6.6194 | 0.61564 | 4.5861 | 2.3168 | 0.43095
18375 | 456776 | 522414 | 13.0602 | 6.9916 | 0.61602 | 4.5711 | 2.4471 | 0.43121
18376 | 456826 | 522414 | 13.0134 | 7.1253 | 0.60826 | 4.5547 | 2.4939 | 0.42578
18377 | 456876 | 522414 | 13.5693 | 7.1834 | 0.60205 | 4.7492 | 2.5142 | 0.42143
18378 | 456926 | 522414 | 13.4488 | 7.2156 | 0.59949 | 4.7071 | 2.5255 | 0.41964
18379 | 456976 | 522414 | 12.9495 | 7.1033 | 0.59317 | 4.5323 | 2.4861 | 0.41522
18380 | 457026 | 522414 | 12.9132 | 6.833 | 0.58174 | 4.5196 | 2.3915 | 0.40722
18381 | 457076 | 522414 | 12.6863 | 6.4216 | 0.56629 | 4.4402 | 2.2476 | 0.3964
18382 | 457126 | 522414 | 12.6471 | 6.5081 | 0.55841 | 4.4265 | 2.2778 | 0.39089
18383 | 457176 | 522414 | 12.6723 | 6.7207 | 0.55353 | 4.4353 | 2.3522 | 0.38747
18384 | 457226 | 522414 | 12.4823 | 6.9073 | 0.55293 | 4.3688 | 2.4176 | 0.38705
18385 | 457276 | 522414 | 12.2279 | 7.1037 | 0.5485 | 4.2798 | 2.4863 | 0.38395
18386 | 457326 | 522414 | 12.2324 | 7.7875 | 0.54476 | 4.2813 | 2.7256 | 0.38133
18387 | 457376 | 522414 | 12.8675 | 8.4419 | 0.54572 | 4.5036 | 2.9547 | 0.382
18388 | 457426 | 522414 | 12.5287 | 8.9915 | 0.54797 | 4.385 | 3.147 | 0.38358
18389 | 457476 | 522414 | 12.0389 | 9.3614 | 0.54836 | 4.2136 | 3.2765 | 0.38385
18390 | 457526 | 522414 | 11.9881 | 9.6124 | 0.55091 | 4.1958 | 3.3643 | 0.38564
18391 | 457576 | 522414 | 11.8796 | 9.7248 | 0.5546 | 4.1579 | 3.4037 | 0.38822
18392 | 457626 | 522414 | 11.7482 | 9.6148 | 0.55415 | 4.1119 | 3.3652 | 0.3879
18393 | 457676 | 522414 | 11.4633 | 9.5007 | 0.56118 | 4.0121 | 3.3253 | 0.39283
18394 | 457726 | 522414 | 11.5111 | 9.2784 | 0.56905 | 4.0289 | 3.2474 | 0.39833
18395 | 457776 | 522414 | 11.5578 | 8.869 | 0.57085 | 4.0452 | 3.1042 | 0.39959
18396 | 457826 | 522414 | 11.4446 | 8.429 | 0.57522 | 4.0056 | 2.9501 | 0.40265
18397 | 457876 | 522414 | 11.2237 | 7.9659 | 0.58165 | 3.9283 | 2.7881 | 0.40715
18398 | 457926 | 522414 | 11.3298 | 7.4527 | 0.58661 | 3.9654 | 2.6085 | 0.41063
18399 | 457976 | 522414 | 11.253 | 6.9156 | 0.59062 | 3.9385 | 2.4205 | 0.41343
18400 | 458026 | 522414 | 11.3189 | 6.3977 | 0.59665 | 3.9616 | 2.2392 | 0.41766
18401 | 458076 | 522414 | 11.3577 | 5.8965 | 0.60405 | 3.9752 | 2.0638 | 0.42284
18402 | 458126 | 522414 | 11.3916 | 5.7298 | 0.61179 | 3.9871 | 2.0054 | 0.42825
18403 | 458176 | 522414 | 11.1648 | 5.7529 | 0.60803 | 3.9077 | 2.0135 | 0.42562
18404 | 458226 | 522414 | 11.0679 | 5.7298 | 0.60223 | 3.8738 | 2.0054 | 0.42156
18405 | 458276 | 522414 | 10.5307 | 5.6728 | 0.59517 | 3.6857 | 1.9855 | 0.41662
18406 | 458326 | 522414 | 10.4199 | 5.659 | 0.59384 | 3.647 | 1.9807 | 0.41569
18407 | 458376 | 522414 | 10.4387 | 5.6086 | 0.59074 | 3.6536 | 1.963 | 0.41352
18408 | 458426 | 522414 | 10.2818 | 5.5187 | 0.58523 | 3.5986 | 1.9315 | 0.40966
18409 | 458476 | 522414 | 10.2649 | 5.4417 | 0.58237 | 3.5927 | 1.9046 | 0.40766
18410 | 458526 | 522414 | 10.1086 | 5.3368 | 0.57785 | 3.538 | 1.8679 | 0.4045
18411 | 458576 | 522414 | 9.9506 | 5.1956 | 0.57036 | 3.4827 | 1.8185 | 0.39925
18412 | 458626 | 522414 | 9.8786 | 5.0621 | 0.56453 | 3.4575 | 1.7717 | 0.39517
18413 | 458676 | 522414 | 9.7285 | 4.9288 | 0.55705 | 3.405 | 1.7251 | 0.38993
18414 | 458726 | 522414 | 9.5609 | 4.9447 | 0.55261 | 3.3463 | 1.7307 | 0.38683
18415 | 458776 | 522414 | 9.5131 | 4.9307 | 0.54708 | 3.3296 | 1.7257 | 0.38296
18416 | 458826 | 522414 | 9.278 | 4.8988 | 0.54136 | 3.2473 | 1.7146 | 0.37895
18417 | 458876 | 522414 | 9.2908 | 4.8709 | 0.53712 | 3.2518 | 1.7048 | 0.37598
18418 | 458926 | 522414 | 8.9902 | 4.7734 | 0.52837 | 3.1466 | 1.6707 | 0.36986
18419 | 458976 | 522414 | 8.8584 | 4.6589 | 0.51917 | 3.1004 | 1.6306 | 0.36342
18420 | 453976 | 522464 | 4.9619 | 1.6377 | 0.10894 | 1.7366 | 0.57318 | 0.076255
18421 | 454026 | 522464 | 5.1114 | 1.6583 | 0.1114 | 1.789 | 0.58041 | 0.077977
18422 | 454076 | 522464 | 5.1753 | 1.6784 | 0.11422 | 1.8114 | 0.58744 | 0.079951
18423 | 454126 | 522464 | 5.2431 | 1.7859 | 0.11711 | 1.8351 | 0.62506 | 0.08198
18424 | 454176 | 522464 | 5.4741 | 1.9739 | 0.12106 | 1.9159 | 0.69087 | 0.084743
18425 | 454226 | 522464 | 5.5893 | 2.125 | 0.12394 | 1.9563 | 0.74375 | 0.086755
18426 | 454276 | 522464 | 5.7097 | 2.2458 | 0.12605 | 1.9984 | 0.78602 | 0.088238
18427 | 454326 | 522464 | 5.8129 | 2.4011 | 0.12898 | 2.0345 | 0.8404 | 0.090287
18428 | 454376 | 522464 | 5.7943 | 2.5492 | 0.13178 | 2.028 | 0.89223 | 0.092245
18429 | 454426 | 522464 | 5.9025 | 2.682 | 0.13432 | 2.0659 | 0.93869 | 0.094025
18430 | 454476 | 522464 | 6.236 | 2.8363 | 0.13744 | 2.1826 | 0.9927 | 0.096209
18431 | 454526 | 522464 | 6.7588 | 2.9875 | 0.14066 | 2.3656 | 1.0456 | 0.098461
18432 | 454576 | 522464 | 7.3211 | 3.123 | 0.14378 | 2.5624 | 1.093 | 0.10064
18433 | 454626 | 522464 | 7.7235 | 3.2293 | 0.14659 | 2.7032 | 1.1302 | 0.10261
18434 | 454676 | 522464 | 7.8467 | 3.3132 | 0.14927 | 2.7464 | 1.1596 | 0.10449
18435 | 454726 | 522464 | 7.6387 | 3.3989 | 0.15241 | 2.6735 | 1.1896 | 0.10668
18436 | 454776 | 522464 | 7.9146 | 3.4433 | 0.15513 | 2.7701 | 1.2052 | 0.10859
18437 | 454826 | 522464 | 7.8897 | 3.4664 | 0.15789 | 2.7614 | 1.2132 | 0.11052
18438 | 454876 | 522464 | 7.8986 | 3.4933 | 0.16127 | 2.7645 | 1.2227 | 0.11289
18439 | 454926 | 522464 | 7.8143 | 3.5161 | 0.16517 | 2.735 | 1.2306 | 0.11562
18440 | 454976 | 522464 | 7.6241 | 3.5379 | 0.16972 | 2.6684 | 1.2383 | 0.11881
18441 | 455026 | 522464 | 7.2259 | 3.5537 | 0.17488 | 2.5291 | 1.2438 | 0.12241
18442 | 455076 | 522464 | 7.2369 | 3.6647 | 0.18167 | 2.5329 | 1.2826 | 0.12717
18443 | 455126 | 522464 | 7.4354 | 4.0921 | 0.18814 | 2.6024 | 1.4322 | 0.1317
18444 | 455176 | 522464 | 7.4095 | 4.4793 | 0.19463 | 2.5933 | 1.5678 | 0.13624
18445 | 455226 | 522464 | 7.5442 | 4.8176 | 0.20151 | 2.6405 | 1.6862 | 0.14106
18446 | 455276 | 522464 | 8.1996 | 5.2023 | 0.21164 | 2.8699 | 1.8208 | 0.14815
18447 | 455326 | 522464 | 8.2893 | 5.5367 | 0.22313 | 2.9012 | 1.9378 | 0.15619
18448 | 455376 | 522464 | 8.9434 | 5.6724 | 0.23278 | 3.1302 | 1.9853 | 0.16294
18449 | 455426 | 522464 | 9.5889 | 5.7451 | 0.24425 | 3.3561 | 2.0108 | 0.17097
18450 | 455476 | 522464 | 9.1023 | 5.7881 | 0.25888 | 3.1858 | 2.0258 | 0.18122
18451 | 455526 | 522464 | 9.3399 | 5.6894 | 0.27373 | 3.269 | 1.9913 | 0.19161
18452 | 455576 | 522464 | 9.733 | 5.4591 | 0.28868 | 3.4065 | 1.9107 | 0.20208
18453 | 455626 | 522464 | 9.7864 | 5.1815 | 0.30631 | 3.4252 | 1.8135 | 0.21442
18454 | 455676 | 522464 | 10.2527 | 4.8386 | 0.3257 | 3.5884 | 1.6935 | 0.22799
18455 | 455726 | 522464 | 10.4598 | 4.492 | 0.34823 | 3.6609 | 1.5722 | 0.24376
18456 | 455776 | 522464 | 10.8838 | 4.8231 | 0.37298 | 3.8093 | 1.6881 | 0.26109
18457 | 455826 | 522464 | 11.3791 | 5.0985 | 0.39728 | 3.9827 | 1.7845 | 0.2781
18458 | 455876 | 522464 | 12.1628 | 5.4287 | 0.42833 | 4.257 | 1.9 | 0.29983
18459 | 455926 | 522464 | 12.8915 | 5.6569 | 0.45782 | 4.512 | 1.9799 | 0.32047
18460 | 455976 | 522464 | 13.4359 | 6.1282 | 0.48062 | 4.7026 | 2.1449 | 0.33644
18461 | 456026 | 522464 | 13.4823 | 6.346 | 0.49255 | 4.7188 | 2.2211 | 0.34479
18462 | 456076 | 522464 | 13.7816 | 6.7696 | 0.50765 | 4.8236 | 2.3694 | 0.35536
18463 | 456126 | 522464 | 13.4961 | 7.4093 | 0.52827 | 4.7236 | 2.5933 | 0.36979
18464 | 456176 | 522464 | 13.52 | 7.9422 | 0.54743 | 4.732 | 2.7798 | 0.3832
18465 | 456226 | 522464 | 13.7713 | 8.3316 | 0.56496 | 4.82 | 2.916 | 0.39547
18466 | 456276 | 522464 | 13.5298 | 8.4694 | 0.57714 | 4.7354 | 2.9643 | 0.404
18467 | 456326 | 522464 | 13.2494 | 8.3403 | 0.58385 | 4.6373 | 2.9191 | 0.4087
18468 | 456376 | 522464 | 13.066 | 8.0289 | 0.58883 | 4.5731 | 2.8101 | 0.41218
18469 | 456426 | 522464 | 13.0719 | 7.6141 | 0.59535 | 4.5752 | 2.6649 | 0.41674
18470 | 456476 | 522464 | 13.0749 | 7.1627 | 0.60647 | 4.5762 | 2.507 | 0.42453
18471 | 456526 | 522464 | 12.8801 | 6.564 | 0.61491 | 4.508 | 2.2974 | 0.43044
18472 | 456576 | 522464 | 13.0719 | 5.979 | 0.61735 | 4.5752 | 2.0927 | 0.43214
18473 | 456626 | 522464 | 13.3637 | 6.0044 | 0.61549 | 4.6773 | 2.1015 | 0.43084
18474 | 456676 | 522464 | 13.3313 | 6.0827 | 0.6109 | 4.666 | 2.129 | 0.42763
18475 | 456726 | 522464 | 12.9154 | 6.4671 | 0.60559 | 4.5204 | 2.2635 | 0.42391
18476 | 456776 | 522464 | 12.7619 | 6.7874 | 0.60271 | 4.4667 | 2.3756 | 0.42189
18477 | 456826 | 522464 | 12.7263 | 7.0139 | 0.60014 | 4.4542 | 2.4549 | 0.4201
18478 | 456876 | 522464 | 13.2656 | 7.1098 | 0.59536 | 4.643 | 2.4884 | 0.41675
18479 | 456926 | 522464 | 13.1759 | 7.1134 | 0.5903 | 4.6116 | 2.4897 | 0.41321
18480 | 456976 | 522464 | 12.6478 | 7.0261 | 0.58434 | 4.4267 | 2.4591 | 0.40904
18481 | 457026 | 522464 | 12.6656 | 6.8028 | 0.57439 | 4.433 | 2.381 | 0.40207
18482 | 457076 | 522464 | 12.4331 | 6.4433 | 0.55973 | 4.3516 | 2.2552 | 0.39181
18483 | 457126 | 522464 | 12.2936 | 6.3472 | 0.55325 | 4.3028 | 2.2215 | 0.38727
18484 | 457176 | 522464 | 12.4432 | 6.6011 | 0.54997 | 4.3551 | 2.3104 | 0.38498
18485 | 457226 | 522464 | 12.3649 | 6.7898 | 0.54785 | 4.3277 | 2.3764 | 0.38349
18486 | 457276 | 522464 | 12.4121 | 6.8179 | 0.54187 | 4.3442 | 2.3863 | 0.37931
18487 | 457326 | 522464 | 11.9706 | 7.3086 | 0.53709 | 4.1897 | 2.558 | 0.37596
18488 | 457376 | 522464 | 12.4371 | 7.9311 | 0.5354 | 4.353 | 2.7759 | 0.37478
18489 | 457426 | 522464 | 12.4572 | 8.4657 | 0.53521 | 4.36 | 2.963 | 0.37465
18490 | 457476 | 522464 | 11.9996 | 8.8783 | 0.53548 | 4.1999 | 3.1074 | 0.37483
18491 | 457526 | 522464 | 11.7839 | 9.171 | 0.53701 | 4.1244 | 3.2098 | 0.37591
18492 | 457576 | 522464 | 11.5034 | 9.2954 | 0.53735 | 4.0262 | 3.2534 | 0.37614
18493 | 457626 | 522464 | 11.5848 | 9.3595 | 0.54232 | 4.0547 | 3.2758 | 0.37962
18494 | 457676 | 522464 | 11.317 | 9.2918 | 0.54743 | 3.961 | 3.2521 | 0.3832
18495 | 457726 | 522464 | 11.2232 | 9.0923 | 0.55171 | 3.9281 | 3.1823 | 0.38619
18496 | 457776 | 522464 | 11.2064 | 8.838 | 0.55897 | 3.9222 | 3.0933 | 0.39128
18497 | 457826 | 522464 | 11.2744 | 8.4525 | 0.56269 | 3.946 | 2.9584 | 0.39388
18498 | 457876 | 522464 | 11.1105 | 8.0324 | 0.56815 | 3.8887 | 2.8113 | 0.3977
18499 | 457926 | 522464 | 10.952 | 7.5519 | 0.5719 | 3.8332 | 2.6432 | 0.40033
18500 | 457976 | 522464 | 11.1154 | 7.0712 | 0.57767 | 3.8904 | 2.4749 | 0.40437
18501 | 458026 | 522464 | 11.2315 | 6.5875 | 0.58438 | 3.931 | 2.3056 | 0.40907
18502 | 458076 | 522464 | 11.2489 | 6.0746 | 0.58772 | 3.9371 | 2.1261 | 0.41141
18503 | 458126 | 522464 | 11.1094 | 5.5601 | 0.589 | 3.8883 | 1.946 | 0.4123
18504 | 458176 | 522464 | 10.8307 | 5.4877 | 0.58808 | 3.7907 | 1.9207 | 0.41165
18505 | 458226 | 522464 | 10.8135 | 5.5336 | 0.58718 | 3.7847 | 1.9368 | 0.41103
18506 | 458276 | 522464 | 10.6854 | 5.5481 | 0.58546 | 3.7399 | 1.9418 | 0.40982
18507 | 458326 | 522464 | 10.2636 | 5.5149 | 0.58115 | 3.5922 | 1.9302 | 0.40681
18508 | 458376 | 522464 | 10.1361 | 5.4699 | 0.57729 | 3.5476 | 1.9145 | 0.4041
18509 | 458426 | 522464 | 10.1207 | 5.4108 | 0.57354 | 3.5422 | 1.8938 | 0.40148
18510 | 458476 | 522464 | 10.0231 | 5.3332 | 0.56929 | 3.5081 | 1.8666 | 0.3985
18511 | 458526 | 522464 | 10.0034 | 5.2593 | 0.56668 | 3.5012 | 1.8408 | 0.39668
18512 | 458576 | 522464 | 9.8493 | 5.1451 | 0.56093 | 3.4473 | 1.8008 | 0.39265
18513 | 458626 | 522464 | 9.79 | 5.0334 | 0.5564 | 3.4265 | 1.7617 | 0.38948
18514 | 458676 | 522464 | 9.6709 | 4.9116 | 0.55157 | 3.3848 | 1.7191 | 0.3861
18515 | 458726 | 522464 | 9.5778 | 4.8375 | 0.54487 | 3.3522 | 1.6931 | 0.38141
18516 | 458776 | 522464 | 9.3564 | 4.8296 | 0.5387 | 3.2747 | 1.6904 | 0.37709
18517 | 458826 | 522464 | 9.3581 | 4.8154 | 0.53327 | 3.2753 | 1.6854 | 0.37329
18518 | 458876 | 522464 | 9.1288 | 4.7908 | 0.52818 | 3.1951 | 1.6768 | 0.36973
18519 | 458926 | 522464 | 9.0509 | 4.7185 | 0.52038 | 3.1678 | 1.6515 | 0.36427
18520 | 458976 | 522464 | 8.7842 | 4.6408 | 0.51313 | 3.0745 | 1.6243 | 0.35919
18521 | 453976 | 522514 | 5.0255 | 1.6084 | 0.11003 | 1.7589 | 0.56296 | 0.077024
18522 | 454026 | 522514 | 5.1249 | 1.6519 | 0.11245 | 1.7937 | 0.57818 | 0.078712
18523 | 454076 | 522514 | 5.1537 | 1.7784 | 0.1149 | 1.8038 | 0.62244 | 0.08043
18524 | 454126 | 522514 | 5.281 | 1.9264 | 0.11783 | 1.8483 | 0.67425 | 0.08248
18525 | 454176 | 522514 | 5.4101 | 2.0753 | 0.12067 | 1.8935 | 0.72636 | 0.08447
18526 | 454226 | 522514 | 5.5405 | 2.243 | 0.12389 | 1.9392 | 0.78506 | 0.086726
18527 | 454276 | 522514 | 5.6476 | 2.4042 | 0.12692 | 1.9767 | 0.84147 | 0.088843
18528 | 454326 | 522514 | 5.6394 | 2.547 | 0.12956 | 1.9738 | 0.89144 | 0.090691
18529 | 454376 | 522514 | 5.9254 | 2.6943 | 0.13237 | 2.0739 | 0.94302 | 0.09266
18530 | 454426 | 522514 | 6.1963 | 2.8444 | 0.13535 | 2.1687 | 0.99553 | 0.094744
18531 | 454476 | 522514 | 6.8121 | 3.0048 | 0.13869 | 2.3842 | 1.0517 | 0.097083
18532 | 454526 | 522514 | 7.3614 | 3.1341 | 0.14161 | 2.5765 | 1.0969 | 0.099128
18533 | 454576 | 522514 | 7.7323 | 3.2237 | 0.14403 | 2.7063 | 1.1283 | 0.10082
18534 | 454626 | 522514 | 7.9189 | 3.2913 | 0.14633 | 2.7716 | 1.152 | 0.10243
18535 | 454676 | 522514 | 7.5877 | 3.3546 | 0.1489 | 2.6557 | 1.1741 | 0.10423
18536 | 454726 | 522514 | 7.7798 | 3.4464 | 0.15249 | 2.7229 | 1.2062 | 0.10674
18537 | 454776 | 522514 | 8.095 | 3.5041 | 0.15587 | 2.8333 | 1.2264 | 0.10911
18538 | 454826 | 522514 | 8.1008 | 3.5193 | 0.15889 | 2.8353 | 1.2318 | 0.11122
18539 | 454876 | 522514 | 8.0209 | 3.5307 | 0.16238 | 2.8073 | 1.2358 | 0.11366
18540 | 454926 | 522514 | 7.7715 | 3.5109 | 0.16574 | 2.72 | 1.2288 | 0.11602
18541 | 454976 | 522514 | 7.3739 | 3.5173 | 0.17038 | 2.5809 | 1.2311 | 0.11927
18542 | 455026 | 522514 | 7.1368 | 3.5332 | 0.17605 | 2.4979 | 1.2366 | 0.12323
18543 | 455076 | 522514 | 7.2399 | 3.8769 | 0.18167 | 2.534 | 1.3569 | 0.12717
18544 | 455126 | 522514 | 7.2744 | 4.2951 | 0.18866 | 2.546 | 1.5033 | 0.13206
18545 | 455176 | 522514 | 7.4582 | 4.7099 | 0.19683 | 2.6104 | 1.6485 | 0.13778
18546 | 455226 | 522514 | 8.0047 | 5.056 | 0.20504 | 2.8016 | 1.7696 | 0.14353
18547 | 455276 | 522514 | 7.817 | 5.3443 | 0.21412 | 2.7359 | 1.8705 | 0.14989
18548 | 455326 | 522514 | 8.5335 | 5.5851 | 0.22477 | 2.9867 | 1.9548 | 0.15734
18549 | 455376 | 522514 | 9.4926 | 5.7374 | 0.23641 | 3.3224 | 2.0081 | 0.16548
18550 | 455426 | 522514 | 9.2406 | 5.7194 | 0.24707 | 3.2342 | 2.0018 | 0.17295
18551 | 455476 | 522514 | 9.1103 | 5.6883 | 0.26118 | 3.1886 | 1.9909 | 0.18283
18552 | 455526 | 522514 | 9.62 | 5.5599 | 0.27657 | 3.367 | 1.946 | 0.1936
18553 | 455576 | 522514 | 9.8574 | 5.2738 | 0.29074 | 3.4501 | 1.8458 | 0.20352
18554 | 455626 | 522514 | 9.9348 | 4.9581 | 0.30768 | 3.4772 | 1.7353 | 0.21538
18555 | 455676 | 522514 | 10.2751 | 4.6272 | 0.32821 | 3.5963 | 1.6195 | 0.22974
18556 | 455726 | 522514 | 10.6668 | 4.5328 | 0.35117 | 3.7334 | 1.5865 | 0.24582
18557 | 455776 | 522514 | 10.8234 | 4.847 | 0.37546 | 3.7882 | 1.6965 | 0.26282
18558 | 455826 | 522514 | 11.4284 | 5.1425 | 0.4015 | 3.9999 | 1.7999 | 0.28105
18559 | 455876 | 522514 | 12.0344 | 5.4294 | 0.43066 | 4.212 | 1.9003 | 0.30146
18560 | 455926 | 522514 | 12.7011 | 5.6284 | 0.45482 | 4.4454 | 1.9699 | 0.31838
18561 | 455976 | 522514 | 13.2688 | 6.0993 | 0.48028 | 4.6441 | 2.1348 | 0.33619
18562 | 456026 | 522514 | 13.4629 | 6.396 | 0.49489 | 4.712 | 2.2386 | 0.34642
18563 | 456076 | 522514 | 13.5157 | 6.9661 | 0.51003 | 4.7305 | 2.4381 | 0.35702
18564 | 456126 | 522514 | 13.5157 | 7.5816 | 0.53009 | 4.7305 | 2.6536 | 0.37107
18565 | 456176 | 522514 | 13.4602 | 8.0536 | 0.54712 | 4.7111 | 2.8188 | 0.38298
18566 | 456226 | 522514 | 13.7468 | 8.4395 | 0.56517 | 4.8114 | 2.9538 | 0.39562
18567 | 456276 | 522514 | 13.4504 | 8.5518 | 0.57673 | 4.7076 | 2.9931 | 0.40371
18568 | 456326 | 522514 | 12.9747 | 8.2401 | 0.57516 | 4.5411 | 2.884 | 0.40261
18569 | 456376 | 522514 | 12.7742 | 7.8909 | 0.57804 | 4.471 | 2.7618 | 0.40463
18570 | 456426 | 522514 | 12.7364 | 7.4957 | 0.58483 | 4.4577 | 2.6235 | 0.40938
18571 | 456476 | 522514 | 12.9004 | 7.0459 | 0.59486 | 4.5152 | 2.4661 | 0.4164
18572 | 456526 | 522514 | 12.6051 | 6.4676 | 0.60287 | 4.4118 | 2.2637 | 0.42201
18573 | 456576 | 522514 | 12.8491 | 5.8598 | 0.60467 | 4.4972 | 2.0509 | 0.42327
18574 | 456626 | 522514 | 12.9505 | 5.8933 | 0.60313 | 4.5327 | 2.0627 | 0.42219
18575 | 456676 | 522514 | 13.1787 | 5.9532 | 0.60223 | 4.6125 | 2.0836 | 0.42156
18576 | 456726 | 522514 | 12.5469 | 6.3106 | 0.59546 | 4.3914 | 2.2087 | 0.41682
18577 | 456776 | 522514 | 12.5895 | 6.6086 | 0.59122 | 4.4063 | 2.313 | 0.41385
18578 | 456826 | 522514 | 12.7026 | 6.8666 | 0.59029 | 4.4459 | 2.4033 | 0.4132
18579 | 456876 | 522514 | 12.9844 | 7.0321 | 0.58898 | 4.5445 | 2.4612 | 0.41229
18580 | 456926 | 522514 | 13.0779 | 7.0668 | 0.58484 | 4.5773 | 2.4734 | 0.40939
18581 | 456976 | 522514 | 12.661 | 6.9746 | 0.57761 | 4.4313 | 2.4411 | 0.40433
18582 | 457026 | 522514 | 12.6361 | 6.7314 | 0.56544 | 4.4227 | 2.356 | 0.39581
18583 | 457076 | 522514 | 12.3179 | 6.4442 | 0.55372 | 4.3113 | 2.2555 | 0.3876
18584 | 457126 | 522514 | 12.2492 | 6.2651 | 0.54569 | 4.2872 | 2.1928 | 0.38199
18585 | 457176 | 522514 | 12.4186 | 6.4085 | 0.54253 | 4.3465 | 2.243 | 0.37977
18586 | 457226 | 522514 | 12.417 | 6.5949 | 0.53889 | 4.3459 | 2.3082 | 0.37722
18587 | 457276 | 522514 | 12.0384 | 6.6615 | 0.5334 | 4.2134 | 2.3315 | 0.37338
18588 | 457326 | 522514 | 11.9258 | 6.8589 | 0.53032 | 4.174 | 2.4006 | 0.37122
18589 | 457376 | 522514 | 11.9754 | 7.4814 | 0.52822 | 4.1914 | 2.6185 | 0.36976
18590 | 457426 | 522514 | 12.3159 | 8.013 | 0.52655 | 4.3106 | 2.8046 | 0.36858
18591 | 457476 | 522514 | 11.9533 | 8.4285 | 0.52489 | 4.1837 | 2.95 | 0.36742
18592 | 457526 | 522514 | 11.5125 | 8.7043 | 0.52268 | 4.0294 | 3.0465 | 0.36588
18593 | 457576 | 522514 | 11.4354 | 8.8909 | 0.52308 | 4.0024 | 3.1118 | 0.36616
18594 | 457626 | 522514 | 11.3457 | 9.0166 | 0.52758 | 3.971 | 3.1558 | 0.36931
18595 | 457676 | 522514 | 11.0221 | 9.0411 | 0.53377 | 3.8577 | 3.1644 | 0.37364
18596 | 457726 | 522514 | 11.0431 | 8.9474 | 0.5401 | 3.8651 | 3.1316 | 0.37807
18597 | 457776 | 522514 | 11.0263 | 8.747 | 0.54634 | 3.8592 | 3.0614 | 0.38244
18598 | 457826 | 522514 | 11.0454 | 8.397 | 0.54794 | 3.8659 | 2.939 | 0.38356
18599 | 457876 | 522514 | 11.0102 | 8.014 | 0.55168 | 3.8536 | 2.8049 | 0.38618
18600 | 457926 | 522514 | 10.8851 | 7.6079 | 0.55732 | 3.8098 | 2.6628 | 0.39013
18601 | 457976 | 522514 | 10.8279 | 7.1505 | 0.56128 | 3.7898 | 2.5027 | 0.3929
18602 | 458026 | 522514 | 10.9306 | 6.686 | 0.56614 | 3.8257 | 2.3401 | 0.3963
18603 | 458076 | 522514 | 10.9221 | 6.2064 | 0.56996 | 3.8227 | 2.1723 | 0.39897
18604 | 458126 | 522514 | 10.892 | 5.7122 | 0.57121 | 3.8122 | 1.9993 | 0.39984
18605 | 458176 | 522514 | 10.7897 | 5.2531 | 0.57138 | 3.7764 | 1.8386 | 0.39997
18606 | 458226 | 522514 | 10.4368 | 5.3278 | 0.57188 | 3.6529 | 1.8647 | 0.40031
18607 | 458276 | 522514 | 10.6004 | 5.3916 | 0.57342 | 3.7102 | 1.887 | 0.40139
18608 | 458326 | 522514 | 10.2482 | 5.3887 | 0.57078 | 3.5869 | 1.886 | 0.39955
18609 | 458376 | 522514 | 10.2256 | 5.376 | 0.56888 | 3.5789 | 1.8816 | 0.39821
18610 | 458426 | 522514 | 9.9802 | 5.3337 | 0.56569 | 3.4931 | 1.8668 | 0.39598
18611 | 458476 | 522514 | 9.8824 | 5.2627 | 0.56104 | 3.4588 | 1.842 | 0.39273
18612 | 458526 | 522514 | 9.7892 | 5.1819 | 0.5566 | 3.4262 | 1.8137 | 0.38962
18613 | 458576 | 522514 | 9.7309 | 5.0965 | 0.5528 | 3.4058 | 1.7838 | 0.38696
18614 | 458626 | 522514 | 9.6328 | 4.9979 | 0.5486 | 3.3715 | 1.7493 | 0.38402
18615 | 458676 | 522514 | 9.5682 | 4.8914 | 0.54446 | 3.3489 | 1.712 | 0.38112
18616 | 458726 | 522514 | 9.4561 | 4.7527 | 0.53728 | 3.3096 | 1.6634 | 0.3761
18617 | 458776 | 522514 | 9.3542 | 4.7323 | 0.53198 | 3.274 | 1.6563 | 0.37239
18618 | 458826 | 522514 | 9.1715 | 4.7375 | 0.52704 | 3.21 | 1.6581 | 0.36893
18619 | 458876 | 522514 | 9.1036 | 4.7189 | 0.52136 | 3.1863 | 1.6516 | 0.36495
18620 | 458926 | 522514 | 8.8965 | 4.6723 | 0.51455 | 3.1138 | 1.6353 | 0.36018
18621 | 458976 | 522514 | 8.8729 | 4.605 | 0.50713 | 3.1055 | 1.6118 | 0.35499
18622 | 453976 | 522564 | 5.0481 | 1.6717 | 0.11117 | 1.7668 | 0.58508 | 0.077822
18623 | 454026 | 522564 | 5.1047 | 1.8046 | 0.11372 | 1.7866 | 0.6316 | 0.079607
18624 | 454076 | 522564 | 5.183 | 1.9486 | 0.11646 | 1.8141 | 0.682 | 0.081522
18625 | 454126 | 522564 | 5.2991 | 2.0777 | 0.11878 | 1.8547 | 0.72719 | 0.083143
18626 | 454176 | 522564 | 5.4 | 2.206 | 0.12106 | 1.89 | 0.77208 | 0.084743
18627 | 454226 | 522564 | 5.4518 | 2.355 | 0.12382 | 1.9081 | 0.82426 | 0.086675
18628 | 454276 | 522564 | 5.4623 | 2.5105 | 0.12674 | 1.9118 | 0.87868 | 0.088717
18629 | 454326 | 522564 | 5.8111 | 2.6575 | 0.12953 | 2.0339 | 0.93013 | 0.09067
18630 | 454376 | 522564 | 6.0999 | 2.8001 | 0.13233 | 2.135 | 0.98005 | 0.092631
18631 | 454426 | 522564 | 6.6763 | 2.9468 | 0.13535 | 2.3367 | 1.0314 | 0.094748
18632 | 454476 | 522564 | 7.2909 | 3.1033 | 0.13877 | 2.5518 | 1.0861 | 0.097138
18633 | 454526 | 522564 | 7.7604 | 3.2319 | 0.14189 | 2.7161 | 1.1312 | 0.099322
18634 | 454576 | 522564 | 8.0235 | 3.297 | 0.14407 | 2.8082 | 1.154 | 0.10085
18635 | 454626 | 522564 | 7.6815 | 3.3685 | 0.14673 | 2.6885 | 1.179 | 0.10271
18636 | 454676 | 522564 | 7.6234 | 3.4089 | 0.14917 | 2.6682 | 1.1931 | 0.10442
18637 | 454726 | 522564 | 8.0263 | 3.4842 | 0.15278 | 2.8092 | 1.2195 | 0.10695
18638 | 454776 | 522564 | 8.1438 | 3.5257 | 0.15622 | 2.8503 | 1.234 | 0.10935
18639 | 454826 | 522564 | 8.1887 | 3.5364 | 0.15954 | 2.866 | 1.2378 | 0.11168
18640 | 454876 | 522564 | 7.9997 | 3.5257 | 0.16295 | 2.7999 | 1.234 | 0.11407
18641 | 454926 | 522564 | 7.4832 | 3.4979 | 0.16655 | 2.6191 | 1.2243 | 0.11658
18642 | 454976 | 522564 | 7.1323 | 3.4898 | 0.17129 | 2.4963 | 1.2214 | 0.1199
18643 | 455026 | 522564 | 6.8914 | 3.7157 | 0.1768 | 2.412 | 1.3005 | 0.12376
18644 | 455076 | 522564 | 7.3114 | 4.0958 | 0.18254 | 2.559 | 1.4335 | 0.12778
18645 | 455126 | 522564 | 7.1265 | 4.479 | 0.18946 | 2.4943 | 1.5677 | 0.13262
18646 | 455176 | 522564 | 7.4601 | 4.8596 | 0.19781 | 2.611 | 1.7009 | 0.13847
18647 | 455226 | 522564 | 8.1661 | 5.2061 | 0.20725 | 2.8581 | 1.8221 | 0.14508
18648 | 455276 | 522564 | 8.1645 | 5.4489 | 0.21657 | 2.8576 | 1.9071 | 0.1516
18649 | 455326 | 522564 | 8.9308 | 5.6192 | 0.22692 | 3.1258 | 1.9667 | 0.15884
18650 | 455376 | 522564 | 9.2912 | 5.6479 | 0.23681 | 3.2519 | 1.9768 | 0.16577
18651 | 455426 | 522564 | 8.759 | 5.6123 | 0.24833 | 3.0656 | 1.9643 | 0.17383
18652 | 455476 | 522564 | 9.3273 | 5.5632 | 0.26331 | 3.2645 | 1.9471 | 0.18432
18653 | 455526 | 522564 | 9.7168 | 5.4255 | 0.27976 | 3.4009 | 1.8989 | 0.19583
18654 | 455576 | 522564 | 9.8053 | 5.1335 | 0.29485 | 3.4318 | 1.7967 | 0.20639
18655 | 455626 | 522564 | 10.0755 | 4.7834 | 0.31126 | 3.5264 | 1.6742 | 0.21788
18656 | 455676 | 522564 | 10.0362 | 4.4264 | 0.33107 | 3.5127 | 1.5493 | 0.23175
18657 | 455726 | 522564 | 10.4445 | 4.5512 | 0.35291 | 3.6556 | 1.5929 | 0.24704
18658 | 455776 | 522564 | 10.4268 | 4.8054 | 0.37417 | 3.6494 | 1.6819 | 0.26192
18659 | 455826 | 522564 | 11.3864 | 5.0898 | 0.40006 | 3.9852 | 1.7814 | 0.28004
18660 | 455876 | 522564 | 11.9904 | 5.3885 | 0.43047 | 4.1966 | 1.886 | 0.30133
18661 | 455926 | 522564 | 12.7235 | 5.626 | 0.45461 | 4.4532 | 1.9691 | 0.31823
18662 | 455976 | 522564 | 13.1178 | 6.0328 | 0.47761 | 4.5912 | 2.1115 | 0.33433
18663 | 456026 | 522564 | 13.3712 | 6.5442 | 0.4949 | 4.6799 | 2.2905 | 0.34643
18664 | 456076 | 522564 | 13.2216 | 7.0461 | 0.50719 | 4.6276 | 2.4661 | 0.35503
18665 | 456126 | 522564 | 13.2823 | 7.6234 | 0.52617 | 4.6488 | 2.6682 | 0.36832
18666 | 456176 | 522564 | 13.3718 | 8.147 | 0.54634 | 4.6801 | 2.8515 | 0.38244
18667 | 456226 | 522564 | 13.7074 | 8.6131 | 0.56861 | 4.7976 | 3.0146 | 0.39803
18668 | 456276 | 522564 | 13.2834 | 8.5782 | 0.57397 | 4.6492 | 3.0024 | 0.40178
18669 | 456326 | 522564 | 12.659 | 8.1568 | 0.56739 | 4.4306 | 2.8549 | 0.39717
18670 | 456376 | 522564 | 12.3775 | 7.7581 | 0.56759 | 4.3321 | 2.7153 | 0.39732
18671 | 456426 | 522564 | 12.5063 | 7.4028 | 0.57573 | 4.3772 | 2.591 | 0.40301
18672 | 456476 | 522564 | 12.7149 | 6.9805 | 0.58629 | 4.4502 | 2.4432 | 0.4104
18673 | 456526 | 522564 | 12.4368 | 6.4261 | 0.59448 | 4.3529 | 2.2491 | 0.41614
18674 | 456576 | 522564 | 12.6945 | 5.7698 | 0.59435 | 4.4431 | 2.0194 | 0.41604
18675 | 456626 | 522564 | 12.7396 | 5.816 | 0.59344 | 4.4589 | 2.0356 | 0.41541
18676 | 456676 | 522564 | 12.8626 | 5.8215 | 0.5936 | 4.5019 | 2.0375 | 0.41552
18677 | 456726 | 522564 | 12.3502 | 6.1958 | 0.58832 | 4.3226 | 2.1685 | 0.41183
18678 | 456776 | 522564 | 12.3959 | 6.5049 | 0.58471 | 4.3386 | 2.2767 | 0.4093
18679 | 456826 | 522564 | 12.7004 | 6.745 | 0.58234 | 4.4451 | 2.3607 | 0.40764
18680 | 456876 | 522564 | 12.8237 | 6.9505 | 0.58286 | 4.4883 | 2.4327 | 0.408
18681 | 456926 | 522564 | 12.8963 | 6.9754 | 0.57734 | 4.5137 | 2.4414 | 0.40414
18682 | 456976 | 522564 | 12.6404 | 6.8815 | 0.56909 | 4.4241 | 2.4085 | 0.39837
18683 | 457026 | 522564 | 12.3705 | 6.6647 | 0.55737 | 4.3297 | 2.3326 | 0.39016
18684 | 457076 | 522564 | 12.0612 | 6.4239 | 0.54718 | 4.2214 | 2.2484 | 0.38302
18685 | 457126 | 522564 | 12.1941 | 6.1392 | 0.53645 | 4.2679 | 2.1487 | 0.37552
18686 | 457176 | 522564 | 12.2371 | 6.3411 | 0.5356 | 4.283 | 2.2194 | 0.37492
18687 | 457226 | 522564 | 12.358 | 6.4348 | 0.53267 | 4.3253 | 2.2522 | 0.37287
18688 | 457276 | 522564 | 11.9663 | 6.4954 | 0.52517 | 4.1882 | 2.2734 | 0.36762
18689 | 457326 | 522564 | 12.0344 | 6.5394 | 0.52187 | 4.2121 | 2.2888 | 0.36531
18690 | 457376 | 522564 | 11.6663 | 7.0182 | 0.51939 | 4.0832 | 2.4564 | 0.36357
18691 | 457426 | 522564 | 12.1202 | 7.5578 | 0.51745 | 4.2421 | 2.6452 | 0.36221
18692 | 457476 | 522564 | 11.939 | 7.9941 | 0.51539 | 4.1787 | 2.7979 | 0.36077
18693 | 457526 | 522564 | 11.4488 | 8.3361 | 0.51461 | 4.0071 | 2.9176 | 0.36023
18694 | 457576 | 522564 | 11.229 | 8.5334 | 0.51261 | 3.9302 | 2.9867 | 0.35883
18695 | 457626 | 522564 | 11.239 | 8.7009 | 0.51611 | 3.9337 | 3.0453 | 0.36128
18696 | 457676 | 522564 | 11.0536 | 8.7785 | 0.52159 | 3.8688 | 3.0725 | 0.36511
18697 | 457726 | 522564 | 10.7648 | 8.6849 | 0.5236 | 3.7677 | 3.0397 | 0.36652
18698 | 457776 | 522564 | 10.8288 | 8.5414 | 0.52887 | 3.7901 | 2.9895 | 0.37021
18699 | 457826 | 522564 | 10.7607 | 8.2678 | 0.53124 | 3.7662 | 2.8937 | 0.37187
18700 | 457876 | 522564 | 10.859 | 7.972 | 0.53694 | 3.8007 | 2.7902 | 0.37586
18701 | 457926 | 522564 | 10.8812 | 7.6009 | 0.54112 | 3.8084 | 2.6603 | 0.37878
18702 | 457976 | 522564 | 10.4509 | 7.1836 | 0.54457 | 3.6578 | 2.5143 | 0.3812
18703 | 458026 | 522564 | 10.5631 | 6.7512 | 0.54869 | 3.6971 | 2.3629 | 0.38409
18704 | 458076 | 522564 | 10.6723 | 6.2972 | 0.55177 | 3.7353 | 2.204 | 0.38624
18705 | 458126 | 522564 | 10.6505 | 5.8432 | 0.55481 | 3.7277 | 2.0451 | 0.38837
18706 | 458176 | 522564 | 10.5839 | 5.3843 | 0.55622 | 3.7044 | 1.8845 | 0.38935
18707 | 458226 | 522564 | 10.4794 | 5.1513 | 0.55963 | 3.6678 | 1.8029 | 0.39174
18708 | 458276 | 522564 | 10.3875 | 5.2365 | 0.56201 | 3.6356 | 1.8328 | 0.39341
18709 | 458326 | 522564 | 10.3341 | 5.266 | 0.56128 | 3.6169 | 1.8431 | 0.3929
18710 | 458376 | 522564 | 10.2548 | 5.2552 | 0.55853 | 3.5892 | 1.8393 | 0.39097
18711 | 458426 | 522564 | 10.0325 | 5.2351 | 0.55642 | 3.5114 | 1.8323 | 0.38949
18712 | 458476 | 522564 | 9.7994 | 5.1905 | 0.55335 | 3.4298 | 1.8167 | 0.38734
18713 | 458526 | 522564 | 9.6422 | 5.1163 | 0.54859 | 3.3748 | 1.7907 | 0.38401
18714 | 458576 | 522564 | 9.6221 | 5.0459 | 0.54534 | 3.3677 | 1.7661 | 0.38174
18715 | 458626 | 522564 | 9.515 | 4.9662 | 0.5422 | 3.3302 | 1.7382 | 0.37954
18716 | 458676 | 522564 | 9.4322 | 4.8554 | 0.53657 | 3.3013 | 1.6994 | 0.3756
18717 | 458726 | 522564 | 9.3793 | 4.7395 | 0.53108 | 3.2827 | 1.6588 | 0.37176
18718 | 458776 | 522564 | 9.303 | 4.6262 | 0.52579 | 3.2561 | 1.6192 | 0.36805
18719 | 458826 | 522564 | 9.204 | 4.6483 | 0.52121 | 3.2214 | 1.6269 | 0.36485
18720 | 458876 | 522564 | 9.026 | 4.6469 | 0.51587 | 3.1591 | 1.6264 | 0.36111
18721 | 458926 | 522564 | 8.8764 | 4.6204 | 0.50964 | 3.1067 | 1.6171 | 0.35675
18722 | 458976 | 522564 | 8.7707 | 4.5819 | 0.50353 | 3.0698 | 1.6037 | 0.35247
18723 | 453976 | 522614 | 4.9575 | 1.7933 | 0.1117 | 1.7351 | 0.62764 | 0.078187
18724 | 454026 | 522614 | 5.077 | 1.9583 | 0.11495 | 1.7769 | 0.68542 | 0.080468
18725 | 454076 | 522614 | 5.2517 | 2.1124 | 0.11781 | 1.8381 | 0.73933 | 0.082467
18726 | 454126 | 522614 | 5.3555 | 2.2323 | 0.11981 | 1.8744 | 0.78131 | 0.08387
18727 | 454176 | 522614 | 5.3339 | 2.3528 | 0.12188 | 1.8669 | 0.82348 | 0.085319
18728 | 454226 | 522614 | 5.4826 | 2.4835 | 0.12424 | 1.9189 | 0.86922 | 0.086969
18729 | 454276 | 522614 | 5.6586 | 2.6274 | 0.12695 | 1.9805 | 0.9196 | 0.088864
18730 | 454326 | 522614 | 6.0384 | 2.7714 | 0.12975 | 2.1134 | 0.96998 | 0.090825
18731 | 454376 | 522614 | 6.5762 | 2.9038 | 0.13246 | 2.3017 | 1.0163 | 0.092723
18732 | 454426 | 522614 | 7.1054 | 3.0286 | 0.1352 | 2.4869 | 1.06 | 0.094643
18733 | 454476 | 522614 | 7.6194 | 3.1616 | 0.13835 | 2.6668 | 1.1066 | 0.096844
18734 | 454526 | 522614 | 8.0268 | 3.2929 | 0.14176 | 2.8094 | 1.1525 | 0.099229
18735 | 454576 | 522614 | 7.7908 | 3.3592 | 0.14423 | 2.7268 | 1.1757 | 0.10096
18736 | 454626 | 522614 | 7.5918 | 3.4255 | 0.1471 | 2.6571 | 1.1989 | 0.10297
18737 | 454676 | 522614 | 7.9472 | 3.4512 | 0.14957 | 2.7815 | 1.2079 | 0.1047
18738 | 454726 | 522614 | 8.1058 | 3.4998 | 0.15301 | 2.837 | 1.2249 | 0.1071
18739 | 454776 | 522614 | 8.3471 | 3.5436 | 0.1569 | 2.9215 | 1.2403 | 0.10983
18740 | 454826 | 522614 | 8.076 | 3.5297 | 0.16009 | 2.8266 | 1.2354 | 0.11206
18741 | 454876 | 522614 | 7.6536 | 3.4764 | 0.16287 | 2.6788 | 1.2167 | 0.11401
18742 | 454926 | 522614 | 7.1357 | 3.4699 | 0.16739 | 2.4975 | 1.2145 | 0.11718
18743 | 454976 | 522614 | 7.0942 | 3.5553 | 0.17224 | 2.483 | 1.2444 | 0.12057
18744 | 455026 | 522614 | 7.3914 | 3.9413 | 0.17791 | 2.587 | 1.3795 | 0.12454
18745 | 455076 | 522614 | 7.1681 | 4.3197 | 0.18427 | 2.5088 | 1.5119 | 0.12899
18746 | 455126 | 522614 | 7.297 | 4.6451 | 0.19058 | 2.554 | 1.6258 | 0.1334
18747 | 455176 | 522614 | 7.8649 | 4.9612 | 0.19843 | 2.7527 | 1.7364 | 0.1389
18748 | 455226 | 522614 | 7.5926 | 5.2318 | 0.20725 | 2.6574 | 1.8311 | 0.14507
18749 | 455276 | 522614 | 8.3052 | 5.4025 | 0.21609 | 2.9068 | 1.8909 | 0.15126
18750 | 455326 | 522614 | 9.1213 | 5.5438 | 0.22705 | 3.1925 | 1.9403 | 0.15893
18751 | 455376 | 522614 | 8.9061 | 5.5753 | 0.23832 | 3.1171 | 1.9514 | 0.16682
18752 | 455426 | 522614 | 9.0907 | 5.5475 | 0.25145 | 3.1818 | 1.9416 | 0.17601
18753 | 455476 | 522614 | 9.5318 | 5.4392 | 0.26598 | 3.3361 | 1.9037 | 0.18619
18754 | 455526 | 522614 | 9.9662 | 5.2563 | 0.2821 | 3.4882 | 1.8397 | 0.19747
18755 | 455576 | 522614 | 9.9998 | 4.9504 | 0.2975 | 3.4999 | 1.7326 | 0.20825
18756 | 455626 | 522614 | 9.9945 | 4.5683 | 0.31289 | 3.4981 | 1.5989 | 0.21902
18757 | 455676 | 522614 | 9.7311 | 4.24 | 0.33091 | 3.4059 | 1.484 | 0.23163
18758 | 455726 | 522614 | 10.2132 | 4.5238 | 0.35209 | 3.5746 | 1.5833 | 0.24646
18759 | 455776 | 522614 | 10.4949 | 4.8122 | 0.37582 | 3.6732 | 1.6843 | 0.26307
18760 | 455826 | 522614 | 11.351 | 5.0661 | 0.4004 | 3.9728 | 1.7731 | 0.28028
18761 | 455876 | 522614 | 11.6228 | 5.1979 | 0.42121 | 4.068 | 1.8193 | 0.29485
18762 | 455926 | 522614 | 12.256 | 5.4675 | 0.44315 | 4.2896 | 1.9136 | 0.31021
18763 | 455976 | 522614 | 12.925 | 6.0751 | 0.47929 | 4.5238 | 2.1263 | 0.3355
18764 | 456026 | 522614 | 13.2553 | 6.6829 | 0.49548 | 4.6394 | 2.339 | 0.34684
18765 | 456076 | 522614 | 12.9028 | 7.1153 | 0.50495 | 4.516 | 2.4904 | 0.35346
18766 | 456126 | 522614 | 13.0129 | 7.6306 | 0.52162 | 4.5545 | 2.6707 | 0.36514
18767 | 456176 | 522614 | 12.8567 | 8.0378 | 0.53705 | 4.4998 | 2.8132 | 0.37594
18768 | 456226 | 522614 | 13.2927 | 8.5579 | 0.56261 | 4.6525 | 2.9953 | 0.39383
18769 | 456276 | 522614 | 13.1643 | 8.6254 | 0.57283 | 4.6075 | 3.0189 | 0.40098
18770 | 456326 | 522614 | 12.4568 | 8.1004 | 0.56152 | 4.3599 | 2.8351 | 0.39306
18771 | 456376 | 522614 | 12.0585 | 7.7023 | 0.56144 | 4.2205 | 2.6958 | 0.39301
18772 | 456426 | 522614 | 12.2746 | 7.3616 | 0.56975 | 4.2961 | 2.5765 | 0.39882
18773 | 456476 | 522614 | 12.6579 | 6.9131 | 0.57791 | 4.4303 | 2.4196 | 0.40454
18774 | 456526 | 522614 | 12.1478 | 6.3215 | 0.5824 | 4.2517 | 2.2125 | 0.40768
18775 | 456576 | 522614 | 12.4915 | 5.6601 | 0.583 | 4.372 | 1.981 | 0.4081
18776 | 456626 | 522614 | 12.6182 | 5.7794 | 0.58696 | 4.4164 | 2.0228 | 0.41087
18777 | 456676 | 522614 | 12.7031 | 5.7753 | 0.58706 | 4.4461 | 2.0213 | 0.41094
18778 | 456726 | 522614 | 12.2981 | 6.0961 | 0.58237 | 4.3043 | 2.1336 | 0.40766
18779 | 456776 | 522614 | 12.2225 | 6.415 | 0.57927 | 4.2779 | 2.2452 | 0.40549
18780 | 456826 | 522614 | 12.3194 | 6.6342 | 0.57523 | 4.3118 | 2.322 | 0.40266
18781 | 456876 | 522614 | 12.4507 | 6.7929 | 0.5725 | 4.3577 | 2.3775 | 0.40075
18782 | 456926 | 522614 | 12.4516 | 6.8016 | 0.5654 | 4.3581 | 2.3806 | 0.39578
18783 | 456976 | 522614 | 12.4963 | 6.7453 | 0.55851 | 4.3737 | 2.3608 | 0.39096
18784 | 457026 | 522614 | 12.1672 | 6.6161 | 0.55084 | 4.2585 | 2.3156 | 0.38559
18785 | 457076 | 522614 | 12.0655 | 6.4207 | 0.54221 | 4.2229 | 2.2472 | 0.37955
18786 | 457126 | 522614 | 11.7515 | 6.1588 | 0.53214 | 4.113 | 2.1556 | 0.3725
18787 | 457176 | 522614 | 11.985 | 6.2487 | 0.52806 | 4.1948 | 2.1871 | 0.36964
18788 | 457226 | 522614 | 11.8261 | 6.3234 | 0.52347 | 4.1391 | 2.2132 | 0.36643
18789 | 457276 | 522614 | 11.6383 | 6.2715 | 0.51406 | 4.0734 | 2.195 | 0.35984
18790 | 457326 | 522614 | 11.606 | 6.3397 | 0.51062 | 4.0621 | 2.2189 | 0.35743
18791 | 457376 | 522614 | 11.5337 | 6.5665 | 0.51021 | 4.0368 | 2.2983 | 0.35715
18792 | 457426 | 522614 | 11.6732 | 7.1525 | 0.51113 | 4.0856 | 2.5034 | 0.35779
18793 | 457476 | 522614 | 11.6358 | 7.5854 | 0.50744 | 4.0725 | 2.6549 | 0.35521
18794 | 457526 | 522614 | 11.5743 | 7.9783 | 0.50782 | 4.051 | 2.7924 | 0.35548
18795 | 457576 | 522614 | 11.2958 | 8.2589 | 0.50809 | 3.9535 | 2.8906 | 0.35566
18796 | 457626 | 522614 | 11.078 | 8.3984 | 0.50681 | 3.8773 | 2.9394 | 0.35477
18797 | 457676 | 522614 | 11.0037 | 8.5003 | 0.51029 | 3.8513 | 2.9751 | 0.35721
18798 | 457726 | 522614 | 10.5244 | 8.4588 | 0.51167 | 3.6835 | 2.9606 | 0.35817
18799 | 457776 | 522614 | 10.4076 | 8.3412 | 0.51452 | 3.6426 | 2.9194 | 0.36016
18800 | 457826 | 522614 | 10.5169 | 8.1556 | 0.51866 | 3.6809 | 2.8545 | 0.36306
18801 | 457876 | 522614 | 10.5865 | 7.9141 | 0.52415 | 3.7053 | 2.7699 | 0.3669
18802 | 457926 | 522614 | 10.7056 | 7.5999 | 0.52877 | 3.747 | 2.66 | 0.37014
18803 | 457976 | 522614 | 10.6147 | 7.2105 | 0.53081 | 3.7152 | 2.5237 | 0.37157
18804 | 458026 | 522614 | 10.3643 | 6.8355 | 0.53663 | 3.6275 | 2.3924 | 0.37564
18805 | 458076 | 522614 | 10.4898 | 6.4178 | 0.54033 | 3.6714 | 2.2462 | 0.37823
18806 | 458126 | 522614 | 10.5374 | 5.9601 | 0.5404 | 3.6881 | 2.086 | 0.37828
18807 | 458176 | 522614 | 10.4227 | 5.5371 | 0.5438 | 3.648 | 1.938 | 0.38066
18808 | 458226 | 522614 | 10.4498 | 5.1226 | 0.54727 | 3.6574 | 1.7929 | 0.38309
18809 | 458276 | 522614 | 10.3405 | 5.0671 | 0.54978 | 3.6192 | 1.7735 | 0.38485
18810 | 458326 | 522614 | 10.1858 | 5.0965 | 0.54806 | 3.565 | 1.7838 | 0.38364
18811 | 458376 | 522614 | 10.1688 | 5.1105 | 0.54656 | 3.5591 | 1.7887 | 0.38259
18812 | 458426 | 522614 | 10.1825 | 5.1156 | 0.54578 | 3.5639 | 1.7905 | 0.38204
18813 | 458476 | 522614 | 9.8152 | 5.0997 | 0.54448 | 3.4353 | 1.7849 | 0.38114
18814 | 458526 | 522614 | 9.6253 | 5.0573 | 0.54194 | 3.3689 | 1.77 | 0.37936
18815 | 458576 | 522614 | 9.4592 | 4.9928 | 0.53837 | 3.3107 | 1.7475 | 0.37686
18816 | 458626 | 522614 | 9.4152 | 4.9157 | 0.53456 | 3.2953 | 1.7205 | 0.37419
18817 | 458676 | 522614 | 9.3259 | 4.8155 | 0.52916 | 3.2641 | 1.6854 | 0.37041
18818 | 458726 | 522614 | 9.2288 | 4.7114 | 0.52413 | 3.2301 | 1.649 | 0.36689
18819 | 458776 | 522614 | 9.1733 | 4.5981 | 0.51878 | 3.2107 | 1.6093 | 0.36314
18820 | 458826 | 522614 | 9.0781 | 4.522 | 0.51349 | 3.1773 | 1.5827 | 0.35944
18821 | 458876 | 522614 | 9.0208 | 4.5526 | 0.50981 | 3.1573 | 1.5934 | 0.35687
18822 | 458926 | 522614 | 8.8497 | 4.5432 | 0.50397 | 3.0974 | 1.5901 | 0.35278
18823 | 458976 | 522614 | 8.7146 | 4.5165 | 0.49782 | 3.0501 | 1.5808 | 0.34847
18824 | 453976 | 522664 | 4.901 | 1.9176 | 0.11228 | 1.7153 | 0.67115 | 0.078599
18825 | 454026 | 522664 | 5.121 | 2.0747 | 0.11524 | 1.7923 | 0.72613 | 0.080665
18826 | 454076 | 522664 | 5.2167 | 2.2278 | 0.11802 | 1.8258 | 0.77973 | 0.082614
18827 | 454126 | 522664 | 5.2046 | 2.3676 | 0.12047 | 1.8216 | 0.82867 | 0.084332
18828 | 454176 | 522664 | 5.4157 | 2.4899 | 0.12258 | 1.8955 | 0.87145 | 0.085806
18829 | 454226 | 522664 | 5.5603 | 2.6278 | 0.12512 | 1.9461 | 0.91974 | 0.087583
18830 | 454276 | 522664 | 6.0233 | 2.7629 | 0.1277 | 2.1081 | 0.96703 | 0.089393
18831 | 454326 | 522664 | 6.5231 | 2.8807 | 0.13008 | 2.2831 | 1.0082 | 0.091056
18832 | 454376 | 522664 | 7.0235 | 2.9949 | 0.13257 | 2.4582 | 1.0482 | 0.092799
18833 | 454426 | 522664 | 7.5077 | 3.1085 | 0.13528 | 2.6277 | 1.088 | 0.094697
18834 | 454476 | 522664 | 7.8241 | 3.1942 | 0.13772 | 2.7384 | 1.118 | 0.096407
18835 | 454526 | 522664 | 7.8269 | 3.2838 | 0.14056 | 2.7394 | 1.1493 | 0.098389
18836 | 454576 | 522664 | 7.4109 | 3.3424 | 0.14315 | 2.5938 | 1.1698 | 0.1002
18837 | 454626 | 522664 | 7.6552 | 3.3997 | 0.14613 | 2.6793 | 1.1899 | 0.10229
18838 | 454676 | 522664 | 8.0893 | 3.4551 | 0.14956 | 2.8313 | 1.2093 | 0.10469
18839 | 454726 | 522664 | 8.3458 | 3.5005 | 0.1533 | 2.921 | 1.2252 | 0.10731
18840 | 454776 | 522664 | 8.0648 | 3.5082 | 0.15678 | 2.8227 | 1.2279 | 0.10975
18841 | 454826 | 522664 | 7.7097 | 3.4553 | 0.15939 | 2.6984 | 1.2094 | 0.11157
18842 | 454876 | 522664 | 7.1405 | 3.4024 | 0.16249 | 2.4992 | 1.1908 | 0.11374
18843 | 454926 | 522664 | 6.9876 | 3.4096 | 0.16774 | 2.4456 | 1.1934 | 0.11742
18844 | 454976 | 522664 | 7.082 | 3.7665 | 0.17296 | 2.4787 | 1.3183 | 0.12107
18845 | 455026 | 522664 | 7.2316 | 4.1282 | 0.17862 | 2.5311 | 1.4449 | 0.12503
18846 | 455076 | 522664 | 7.0016 | 4.4725 | 0.18493 | 2.4506 | 1.5654 | 0.12945
18847 | 455126 | 522664 | 7.3688 | 4.7869 | 0.19195 | 2.5791 | 1.6754 | 0.13437
18848 | 455176 | 522664 | 7.8282 | 5.059 | 0.19978 | 2.7399 | 1.7707 | 0.13984
18849 | 455226 | 522664 | 7.8343 | 5.2762 | 0.20846 | 2.742 | 1.8467 | 0.14592
18850 | 455276 | 522664 | 8.6581 | 5.4044 | 0.21753 | 3.0303 | 1.8915 | 0.15227
18851 | 455326 | 522664 | 8.887 | 5.4842 | 0.2282 | 3.1104 | 1.9195 | 0.15974
18852 | 455376 | 522664 | 8.8259 | 5.5165 | 0.24084 | 3.089 | 1.9308 | 0.16859
18853 | 455426 | 522664 | 9.2897 | 5.428 | 0.25348 | 3.2514 | 1.8998 | 0.17744
18854 | 455476 | 522664 | 9.4227 | 5.2951 | 0.26843 | 3.298 | 1.8533 | 0.1879
18855 | 455526 | 522664 | 9.8278 | 5.0779 | 0.28433 | 3.4397 | 1.7773 | 0.19903
18856 | 455576 | 522664 | 10.2384 | 4.7882 | 0.30121 | 3.5835 | 1.6759 | 0.21085
18857 | 455626 | 522664 | 10.0409 | 4.4125 | 0.31749 | 3.5143 | 1.5444 | 0.22224
18858 | 455676 | 522664 | 9.925 | 4.2804 | 0.33377 | 3.4738 | 1.4982 | 0.23364
18859 | 455726 | 522664 | 10.1526 | 4.5085 | 0.3521 | 3.5534 | 1.578 | 0.24647
18860 | 455776 | 522664 | 10.4883 | 4.7722 | 0.37483 | 3.6709 | 1.6703 | 0.26238
18861 | 455826 | 522664 | 11.0078 | 5.0339 | 0.40033 | 3.8527 | 1.7619 | 0.28023
18862 | 455876 | 522664 | 11.4975 | 5.1136 | 0.41838 | 4.0241 | 1.7898 | 0.29287
18863 | 455926 | 522664 | 11.8106 | 5.3563 | 0.43611 | 4.1337 | 1.8747 | 0.30528
18864 | 455976 | 522664 | 12.765 | 6.1338 | 0.47544 | 4.4678 | 2.1468 | 0.33281
18865 | 456026 | 522664 | 12.9997 | 6.7723 | 0.49399 | 4.5499 | 2.3703 | 0.34579
18866 | 456076 | 522664 | 12.7586 | 7.2348 | 0.5056 | 4.4655 | 2.5322 | 0.35392
18867 | 456126 | 522664 | 12.7732 | 7.7745 | 0.52405 | 4.4706 | 2.7211 | 0.36683
18868 | 456176 | 522664 | 12.6359 | 7.9778 | 0.53055 | 4.4226 | 2.7922 | 0.37139
18869 | 456226 | 522664 | 12.8573 | 8.4432 | 0.55415 | 4.5001 | 2.9551 | 0.3879
18870 | 456276 | 522664 | 12.8743 | 8.5392 | 0.56597 | 4.506 | 2.9887 | 0.39618
18871 | 456326 | 522664 | 12.2722 | 8.1144 | 0.5594 | 4.2953 | 2.84 | 0.39158
18872 | 456376 | 522664 | 12.1023 | 7.6935 | 0.55811 | 4.2358 | 2.6927 | 0.39068
18873 | 456426 | 522664 | 12.1114 | 7.301 | 0.56335 | 4.239 | 2.5553 | 0.39434
18874 | 456476 | 522664 | 12.3901 | 6.7727 | 0.56611 | 4.3365 | 2.3705 | 0.39628
18875 | 456526 | 522664 | 11.7135 | 6.1318 | 0.56578 | 4.0997 | 2.1461 | 0.39605
18876 | 456576 | 522664 | 12.0545 | 5.5246 | 0.56978 | 4.2191 | 1.9336 | 0.39885
18877 | 456626 | 522664 | 12.2101 | 5.6737 | 0.57599 | 4.2735 | 1.9858 | 0.4032
18878 | 456676 | 522664 | 12.5664 | 5.7149 | 0.57884 | 4.3983 | 2.0002 | 0.40519
18879 | 456726 | 522664 | 12.2403 | 5.9877 | 0.57592 | 4.2841 | 2.0957 | 0.40315
18880 | 456776 | 522664 | 12.1582 | 6.3353 | 0.57472 | 4.2554 | 2.2174 | 0.40231
18881 | 456826 | 522664 | 12.0532 | 6.5599 | 0.57062 | 4.2186 | 2.296 | 0.39944
18882 | 456876 | 522664 | 12.368 | 6.7177 | 0.5673 | 4.3288 | 2.3512 | 0.39711
18883 | 456926 | 522664 | 12.5476 | 6.7817 | 0.56273 | 4.3917 | 2.3736 | 0.39391
18884 | 456976 | 522664 | 12.3642 | 6.7284 | 0.55519 | 4.3275 | 2.355 | 0.38863
18885 | 457026 | 522664 | 11.7762 | 6.5501 | 0.54381 | 4.1217 | 2.2925 | 0.38067
18886 | 457076 | 522664 | 12.0384 | 6.3574 | 0.53439 | 4.2134 | 2.2251 | 0.37407
18887 | 457126 | 522664 | 11.6038 | 6.1025 | 0.52373 | 4.0613 | 2.1359 | 0.36661
18888 | 457176 | 522664 | 11.603 | 6.0309 | 0.51461 | 4.061 | 2.1108 | 0.36023
18889 | 457226 | 522664 | 11.6229 | 6.1533 | 0.51181 | 4.068 | 2.1537 | 0.35826
18890 | 457276 | 522664 | 11.4289 | 6.1894 | 0.50793 | 4.0001 | 2.1663 | 0.35555
18891 | 457326 | 522664 | 11.1401 | 6.1918 | 0.50319 | 3.899 | 2.1671 | 0.35223
18892 | 457376 | 522664 | 11.4754 | 6.2583 | 0.50265 | 4.0164 | 2.1904 | 0.35185
18893 | 457426 | 522664 | 11.1587 | 6.7122 | 0.50163 | 3.9055 | 2.3493 | 0.35114
18894 | 457476 | 522664 | 11.4159 | 7.1506 | 0.49747 | 3.9956 | 2.5027 | 0.34823
18895 | 457526 | 522664 | 11.4092 | 7.5514 | 0.4969 | 3.9932 | 2.643 | 0.34783
18896 | 457576 | 522664 | 11.13 | 7.8723 | 0.49754 | 3.8955 | 2.7553 | 0.34828
18897 | 457626 | 522664 | 10.8337 | 8.0747 | 0.49738 | 3.7918 | 2.8262 | 0.34816
18898 | 457676 | 522664 | 10.8784 | 8.2059 | 0.4995 | 3.8074 | 2.8721 | 0.34965
18899 | 457726 | 522664 | 10.4203 | 8.1935 | 0.49914 | 3.6471 | 2.8677 | 0.3494
18900 | 457776 | 522664 | 10.2925 | 8.1543 | 0.50327 | 3.6024 | 2.854 | 0.35229
18901 | 457826 | 522664 | 10.3095 | 8.0219 | 0.50714 | 3.6083 | 2.8077 | 0.355
18902 | 457876 | 522664 | 10.2997 | 7.8293 | 0.5122 | 3.6049 | 2.7403 | 0.35854
18903 | 457926 | 522664 | 10.4321 | 7.5639 | 0.51664 | 3.6512 | 2.6474 | 0.36165
18904 | 457976 | 522664 | 10.4862 | 7.2429 | 0.52061 | 3.6702 | 2.535 | 0.36443
18905 | 458026 | 522664 | 10.4773 | 6.9023 | 0.52617 | 3.667 | 2.4158 | 0.36832
18906 | 458076 | 522664 | 10.318 | 6.5129 | 0.52949 | 3.6113 | 2.2795 | 0.37065
18907 | 458126 | 522664 | 10.3423 | 6.0983 | 0.53147 | 3.6198 | 2.1344 | 0.37203
18908 | 458176 | 522664 | 10.4859 | 5.6816 | 0.53344 | 3.6701 | 1.9886 | 0.37341
18909 | 458226 | 522664 | 10.2558 | 5.2611 | 0.53422 | 3.5895 | 1.8414 | 0.37395
18910 | 458276 | 522664 | 10.1665 | 4.8727 | 0.53578 | 3.5583 | 1.7054 | 0.37505
18911 | 458326 | 522664 | 10.0523 | 4.9425 | 0.53669 | 3.5183 | 1.7299 | 0.37569
18912 | 458376 | 522664 | 9.8998 | 4.9764 | 0.53608 | 3.4649 | 1.7418 | 0.37525
18913 | 458426 | 522664 | 10.0349 | 4.9929 | 0.53541 | 3.5122 | 1.7475 | 0.37479
18914 | 458476 | 522664 | 9.9047 | 4.9993 | 0.53528 | 3.4666 | 1.7498 | 0.37469
18915 | 458526 | 522664 | 9.6802 | 4.9693 | 0.53303 | 3.3881 | 1.7392 | 0.37312
18916 | 458576 | 522664 | 9.3755 | 4.9173 | 0.5298 | 3.2814 | 1.721 | 0.37086
18917 | 458626 | 522664 | 9.2554 | 4.8546 | 0.52655 | 3.2394 | 1.6991 | 0.36858
18918 | 458676 | 522664 | 9.1604 | 4.7541 | 0.5203 | 3.2062 | 1.6639 | 0.36421
18919 | 458726 | 522664 | 9.1209 | 4.6672 | 0.51631 | 3.1923 | 1.6335 | 0.36142
18920 | 458776 | 522664 | 8.9791 | 4.5611 | 0.51088 | 3.1427 | 1.5964 | 0.35761
18921 | 458826 | 522664 | 8.9226 | 4.4634 | 0.50714 | 3.1229 | 1.5622 | 0.355
18922 | 458876 | 522664 | 8.9265 | 4.4303 | 0.50252 | 3.1243 | 1.5506 | 0.35176
18923 | 458926 | 522664 | 8.823 | 4.4503 | 0.49818 | 3.0881 | 1.5576 | 0.34873
18924 | 458976 | 522664 | 8.6414 | 4.4422 | 0.49259 | 3.0245 | 1.5548 | 0.34481
18925 | 453976 | 522714 | 4.959 | 2.0445 | 0.11294 | 1.7357 | 0.71557 | 0.079061
18926 | 454026 | 522714 | 5.0652 | 2.1899 | 0.11556 | 1.7728 | 0.76647 | 0.080892
18927 | 454076 | 522714 | 5.1406 | 2.3432 | 0.11832 | 1.7992 | 0.82011 | 0.082824
18928 | 454126 | 522714 | 5.2842 | 2.478 | 0.12069 | 1.8495 | 0.86731 | 0.084483
18929 | 454176 | 522714 | 5.6373 | 2.6043 | 0.12294 | 1.9731 | 0.91151 | 0.086058
18930 | 454226 | 522714 | 5.9887 | 2.7465 | 0.12562 | 2.0961 | 0.96128 | 0.087935
18931 | 454276 | 522714 | 6.5383 | 2.8861 | 0.12838 | 2.2884 | 1.0101 | 0.089867
18932 | 454326 | 522714 | 6.9698 | 2.973 | 0.13029 | 2.4394 | 1.0405 | 0.091203
18933 | 454376 | 522714 | 7.4256 | 3.0723 | 0.13267 | 2.599 | 1.0753 | 0.092866
18934 | 454426 | 522714 | 7.8042 | 3.1858 | 0.13559 | 2.7315 | 1.115 | 0.094916
18935 | 454476 | 522714 | 7.8885 | 3.2511 | 0.13787 | 2.761 | 1.1379 | 0.096512
18936 | 454526 | 522714 | 7.5028 | 3.2784 | 0.13974 | 2.626 | 1.1475 | 0.097818
18937 | 454576 | 522714 | 7.3095 | 3.3228 | 0.14233 | 2.5583 | 1.163 | 0.099628
18938 | 454626 | 522714 | 7.7643 | 3.3514 | 0.14501 | 2.7175 | 1.173 | 0.10151
18939 | 454676 | 522714 | 8.1158 | 3.4196 | 0.14904 | 2.8405 | 1.1968 | 0.10433
18940 | 454726 | 522714 | 8.043 | 3.4874 | 0.15365 | 2.8151 | 1.2206 | 0.10756
18941 | 454776 | 522714 | 7.6476 | 3.4347 | 0.1561 | 2.6767 | 1.2021 | 0.10927
18942 | 454826 | 522714 | 7.2718 | 3.3829 | 0.15902 | 2.5451 | 1.184 | 0.11131
18943 | 454876 | 522714 | 6.7615 | 3.3752 | 0.16363 | 2.3665 | 1.1813 | 0.11454
18944 | 454926 | 522714 | 6.9741 | 3.6048 | 0.16847 | 2.441 | 1.2617 | 0.11793
18945 | 454976 | 522714 | 7.2912 | 3.9544 | 0.17363 | 2.5519 | 1.384 | 0.12154
18946 | 455026 | 522714 | 7.0447 | 4.286 | 0.17925 | 2.4656 | 1.5001 | 0.12548
18947 | 455076 | 522714 | 7.2336 | 4.6193 | 0.18616 | 2.5318 | 1.6167 | 0.13031
18948 | 455126 | 522714 | 7.7876 | 4.9014 | 0.1934 | 2.7257 | 1.7155 | 0.13538
18949 | 455176 | 522714 | 7.4083 | 5.1362 | 0.20143 | 2.5929 | 1.7977 | 0.141
18950 | 455226 | 522714 | 8.1632 | 5.3131 | 0.21032 | 2.8571 | 1.8596 | 0.14723
18951 | 455276 | 522714 | 8.8738 | 5.4212 | 0.22009 | 3.1058 | 1.8974 | 0.15406
18952 | 455326 | 522714 | 8.6115 | 5.4587 | 0.23092 | 3.014 | 1.9105 | 0.16164
18953 | 455376 | 522714 | 8.8139 | 5.4179 | 0.24277 | 3.0848 | 1.8963 | 0.16994
18954 | 455426 | 522714 | 9.3783 | 5.2994 | 0.25565 | 3.2824 | 1.8548 | 0.17896
18955 | 455476 | 522714 | 9.5765 | 5.1263 | 0.27029 | 3.3518 | 1.7942 | 0.18921
18956 | 455526 | 522714 | 9.8385 | 4.8719 | 0.28555 | 3.4435 | 1.7052 | 0.19989
18957 | 455576 | 522714 | 10.1712 | 4.5841 | 0.30303 | 3.5599 | 1.6044 | 0.21212
18958 | 455626 | 522714 | 9.7487 | 4.2298 | 0.32062 | 3.4121 | 1.4804 | 0.22443
18959 | 455676 | 522714 | 9.9729 | 4.3299 | 0.33734 | 3.4905 | 1.5155 | 0.23614
18960 | 455726 | 522714 | 10.0725 | 4.5464 | 0.35536 | 3.5254 | 1.5912 | 0.24875
18961 | 455776 | 522714 | 10.4445 | 4.7503 | 0.37499 | 3.6556 | 1.6626 | 0.26249
18962 | 455826 | 522714 | 10.933 | 5.0009 | 0.40028 | 3.8266 | 1.7503 | 0.28019
18963 | 455876 | 522714 | 11.4703 | 5.091 | 0.41932 | 4.0146 | 1.7818 | 0.29353
18964 | 455926 | 522714 | 11.7279 | 5.3434 | 0.43669 | 4.1047 | 1.8702 | 0.30568
18965 | 455976 | 522714 | 12.1837 | 5.9949 | 0.46159 | 4.2643 | 2.0982 | 0.32311
18966 | 456026 | 522714 | 12.7861 | 6.8068 | 0.49016 | 4.4751 | 2.3824 | 0.34311
18967 | 456076 | 522714 | 12.6788 | 7.4042 | 0.50918 | 4.4376 | 2.5915 | 0.35643
18968 | 456126 | 522714 | 12.6853 | 7.8367 | 0.52305 | 4.4399 | 2.7428 | 0.36613
18969 | 456176 | 522714 | 12.6635 | 8.0052 | 0.52847 | 4.4322 | 2.8018 | 0.36993
18970 | 456226 | 522714 | 12.5234 | 8.3671 | 0.54782 | 4.3832 | 2.9285 | 0.38348
18971 | 456276 | 522714 | 12.5716 | 8.4423 | 0.55918 | 4.4001 | 2.9548 | 0.39142
18972 | 456326 | 522714 | 12.2089 | 8.1007 | 0.55632 | 4.2731 | 2.8352 | 0.38942
18973 | 456376 | 522714 | 12.3141 | 7.74 | 0.55784 | 4.3099 | 2.709 | 0.39049
18974 | 456426 | 522714 | 12.0823 | 7.2639 | 0.55842 | 4.2288 | 2.5424 | 0.39089
18975 | 456476 | 522714 | 12.1371 | 6.719 | 0.55949 | 4.248 | 2.3516 | 0.39165
18976 | 456526 | 522714 | 11.768 | 6.1517 | 0.5627 | 4.1188 | 2.1531 | 0.39389
18977 | 456576 | 522714 | 11.9035 | 5.4995 | 0.56267 | 4.1662 | 1.9248 | 0.39387
18978 | 456626 | 522714 | 12.0041 | 5.5548 | 0.56432 | 4.2014 | 1.9442 | 0.39502
18979 | 456676 | 522714 | 12.4945 | 5.6692 | 0.57191 | 4.3731 | 1.9842 | 0.40034
18980 | 456726 | 522714 | 12.2057 | 5.8948 | 0.57068 | 4.272 | 2.0632 | 0.39948
18981 | 456776 | 522714 | 12.1183 | 6.2582 | 0.57056 | 4.2414 | 2.1904 | 0.39939
18982 | 456826 | 522714 | 12.1405 | 6.4717 | 0.56542 | 4.2492 | 2.2651 | 0.3958
18983 | 456876 | 522714 | 12.0645 | 6.5777 | 0.55849 | 4.2226 | 2.3022 | 0.39094
18984 | 456926 | 522714 | 12.3019 | 6.6562 | 0.55424 | 4.3057 | 2.3297 | 0.38797
18985 | 456976 | 522714 | 12.062 | 6.6174 | 0.54686 | 4.2217 | 2.3161 | 0.3828
18986 | 457026 | 522714 | 11.6727 | 6.4674 | 0.53629 | 4.0854 | 2.2636 | 0.3754
18987 | 457076 | 522714 | 11.7787 | 6.2855 | 0.52661 | 4.1226 | 2.1999 | 0.36863
18988 | 457126 | 522714 | 11.4211 | 6.0932 | 0.51858 | 3.9974 | 2.1326 | 0.36301
18989 | 457176 | 522714 | 11.2055 | 5.9281 | 0.50737 | 3.9219 | 2.0748 | 0.35516
18990 | 457226 | 522714 | 11.5545 | 6.0603 | 0.5045 | 4.0441 | 2.1211 | 0.35315
18991 | 457276 | 522714 | 11.3392 | 6.138 | 0.50185 | 3.9687 | 2.1483 | 0.3513
18992 | 457326 | 522714 | 11.1664 | 6.1292 | 0.49816 | 3.9082 | 2.1452 | 0.34871
18993 | 457376 | 522714 | 11.3694 | 6.124 | 0.4952 | 3.9793 | 2.1434 | 0.34664
18994 | 457426 | 522714 | 10.9712 | 6.2922 | 0.49247 | 3.8399 | 2.2023 | 0.34473
18995 | 457476 | 522714 | 11.0462 | 6.7301 | 0.48781 | 3.8662 | 2.3555 | 0.34146
18996 | 457526 | 522714 | 11.1759 | 7.1394 | 0.48671 | 3.9115 | 2.4988 | 0.3407
18997 | 457576 | 522714 | 11.0628 | 7.49 | 0.48755 | 3.872 | 2.6215 | 0.34128
18998 | 457626 | 522714 | 10.7836 | 7.7709 | 0.49008 | 3.7743 | 2.7198 | 0.34306
18999 | 457676 | 522714 | 10.626 | 7.902 | 0.4893 | 3.7191 | 2.7657 | 0.34251
19000 | 457726 | 522714 | 10.5701 | 7.9235 | 0.48787 | 3.6995 | 2.7732 | 0.34151
19001 | 457776 | 522714 | 10.1319 | 7.9284 | 0.49139 | 3.5462 | 2.7749 | 0.34398
19002 | 457826 | 522714 | 10.0618 | 7.8618 | 0.49604 | 3.5216 | 2.7516 | 0.34723
19003 | 457876 | 522714 | 10.098 | 7.7174 | 0.50077 | 3.5343 | 2.7011 | 0.35054
19004 | 457926 | 522714 | 10.2082 | 7.5085 | 0.50574 | 3.5729 | 2.628 | 0.35402
19005 | 457976 | 522714 | 10.3783 | 7.239 | 0.51028 | 3.6324 | 2.5337 | 0.3572
19006 | 458026 | 522714 | 10.4229 | 6.8917 | 0.51158 | 3.648 | 2.4121 | 0.35811
19007 | 458076 | 522714 | 10.2054 | 6.5262 | 0.51365 | 3.5719 | 2.2842 | 0.35955
19008 | 458126 | 522714 | 10.2189 | 6.1768 | 0.51912 | 3.5766 | 2.1619 | 0.36338
19009 | 458176 | 522714 | 10.2238 | 5.7903 | 0.52183 | 3.5783 | 2.0266 | 0.36528
19010 | 458226 | 522714 | 10.1055 | 5.377 | 0.52132 | 3.5369 | 1.882 | 0.36492
19011 | 458276 | 522714 | 10.0345 | 4.9853 | 0.52242 | 3.5121 | 1.7449 | 0.36569
19012 | 458326 | 522714 | 9.9014 | 4.7775 | 0.52478 | 3.4655 | 1.6721 | 0.36734
19013 | 458376 | 522714 | 9.7681 | 4.814 | 0.52351 | 3.4188 | 1.6849 | 0.36646
19014 | 458426 | 522714 | 9.8126 | 4.8674 | 0.52529 | 3.4344 | 1.7036 | 0.36771
19015 | 458476 | 522714 | 9.8654 | 4.8796 | 0.5248 | 3.4529 | 1.7079 | 0.36736
19016 | 458526 | 522714 | 9.6897 | 4.8643 | 0.52307 | 3.3914 | 1.7025 | 0.36615
19017 | 458576 | 522714 | 9.4497 | 4.839 | 0.52156 | 3.3074 | 1.6937 | 0.36509
19018 | 458626 | 522714 | 9.1423 | 4.7788 | 0.51779 | 3.1998 | 1.6726 | 0.36246
19019 | 458676 | 522714 | 9.071 | 4.7042 | 0.51347 | 3.1748 | 1.6465 | 0.35943
19020 | 458726 | 522714 | 8.9884 | 4.6213 | 0.50909 | 3.146 | 1.6175 | 0.35637
19021 | 458776 | 522714 | 8.8794 | 4.5279 | 0.5044 | 3.1078 | 1.5848 | 0.35308
19022 | 458826 | 522714 | 8.8277 | 4.4413 | 0.50114 | 3.0897 | 1.5545 | 0.3508
19023 | 458876 | 522714 | 8.7468 | 4.3378 | 0.49653 | 3.0614 | 1.5182 | 0.34757
19024 | 458926 | 522714 | 8.7143 | 4.3388 | 0.49186 | 3.05 | 1.5186 | 0.3443
19025 | 458976 | 522714 | 8.6396 | 4.3587 | 0.4877 | 3.0239 | 1.5256 | 0.34139
19026 | 453976 | 522764 | 4.9782 | 2.1767 | 0.11375 | 1.7424 | 0.76184 | 0.079628
19027 | 454026 | 522764 | 5.0906 | 2.3147 | 0.11617 | 1.7817 | 0.81013 | 0.08132
19028 | 454076 | 522764 | 5.2019 | 2.4441 | 0.11842 | 1.8206 | 0.85543 | 0.082895
19029 | 454126 | 522764 | 5.5435 | 2.5675 | 0.1206 | 1.9402 | 0.89863 | 0.08442
19030 | 454176 | 522764 | 5.8688 | 2.6919 | 0.1229 | 2.0541 | 0.94216 | 0.086033
19031 | 454226 | 522764 | 6.4107 | 2.8317 | 0.12565 | 2.2438 | 0.9911 | 0.087952
19032 | 454276 | 522764 | 6.9148 | 2.9506 | 0.12812 | 2.4202 | 1.0327 | 0.089687
19033 | 454326 | 522764 | 7.3748 | 3.0541 | 0.13052 | 2.5812 | 1.0689 | 0.091367
19034 | 454376 | 522764 | 7.7126 | 3.1459 | 0.13295 | 2.6994 | 1.1011 | 0.093068
19035 | 454426 | 522764 | 7.7882 | 3.2251 | 0.13544 | 2.7259 | 1.1288 | 0.094807
19036 | 454476 | 522764 | 7.6409 | 3.2764 | 0.1377 | 2.6743 | 1.1467 | 0.09639
19037 | 454526 | 522764 | 7.3506 | 3.3215 | 0.14021 | 2.5727 | 1.1625 | 0.09815
19038 | 454576 | 522764 | 7.6378 | 3.3595 | 0.14299 | 2.6732 | 1.1758 | 0.10009
19039 | 454626 | 522764 | 7.9497 | 3.3877 | 0.14602 | 2.7824 | 1.1857 | 0.10221
19040 | 454676 | 522764 | 7.869 | 3.4166 | 0.14957 | 2.7541 | 1.1958 | 0.1047
19041 | 454726 | 522764 | 7.5678 | 3.4085 | 0.15283 | 2.6487 | 1.193 | 0.10698
19042 | 454776 | 522764 | 7.1389 | 3.3586 | 0.15559 | 2.4986 | 1.1755 | 0.10891
19043 | 454826 | 522764 | 6.8659 | 3.3265 | 0.15931 | 2.4031 | 1.1643 | 0.11151
19044 | 454876 | 522764 | 7.0093 | 3.4569 | 0.16443 | 2.4533 | 1.2099 | 0.1151
19045 | 454926 | 522764 | 7.2776 | 3.7983 | 0.16925 | 2.5471 | 1.3294 | 0.11848
19046 | 454976 | 522764 | 7.1348 | 4.1255 | 0.17447 | 2.4972 | 1.4439 | 0.12213
19047 | 455026 | 522764 | 6.777 | 4.4523 | 0.18075 | 2.372 | 1.5583 | 0.12652
19048 | 455076 | 522764 | 7.3286 | 4.7442 | 0.18754 | 2.565 | 1.6605 | 0.13128
19049 | 455126 | 522764 | 7.688 | 5.0004 | 0.19519 | 2.6908 | 1.7502 | 0.13663
19050 | 455176 | 522764 | 7.7119 | 5.2201 | 0.20398 | 2.6992 | 1.8271 | 0.14278
19051 | 455226 | 522764 | 8.4754 | 5.3391 | 0.21262 | 2.9664 | 1.8687 | 0.14884
19052 | 455276 | 522764 | 8.6101 | 5.3924 | 0.22219 | 3.0136 | 1.8874 | 0.15553
19053 | 455326 | 522764 | 8.7953 | 5.3898 | 0.23311 | 3.0783 | 1.8864 | 0.16318
19054 | 455376 | 522764 | 9.0844 | 5.3135 | 0.24502 | 3.1796 | 1.8597 | 0.17152
19055 | 455426 | 522764 | 9.3093 | 5.1638 | 0.25795 | 3.2583 | 1.8073 | 0.18056
19056 | 455476 | 522764 | 9.6321 | 4.9464 | 0.27191 | 3.3712 | 1.7312 | 0.19034
19057 | 455526 | 522764 | 9.9368 | 4.6708 | 0.2869 | 3.4779 | 1.6348 | 0.20083
19058 | 455576 | 522764 | 9.6487 | 4.3642 | 0.30377 | 3.3771 | 1.5275 | 0.21264
19059 | 455626 | 522764 | 9.3454 | 4.1005 | 0.32081 | 3.2709 | 1.4352 | 0.22457
19060 | 455676 | 522764 | 9.9721 | 4.3559 | 0.33965 | 3.4902 | 1.5246 | 0.23775
19061 | 455726 | 522764 | 10.108 | 4.5805 | 0.35855 | 3.5378 | 1.6032 | 0.25099
19062 | 455776 | 522764 | 10.2663 | 4.7493 | 0.3765 | 3.5932 | 1.6623 | 0.26355
19063 | 455826 | 522764 | 10.7519 | 4.9302 | 0.39802 | 3.7632 | 1.7256 | 0.27861
19064 | 455876 | 522764 | 11.3948 | 5.0365 | 0.41837 | 3.9882 | 1.7628 | 0.29286
19065 | 455926 | 522764 | 11.6355 | 5.3883 | 0.43765 | 4.0724 | 1.8859 | 0.30636
19066 | 455976 | 522764 | 11.9728 | 5.9979 | 0.45593 | 4.1905 | 2.0993 | 0.31915
19067 | 456026 | 522764 | 12.235 | 6.6544 | 0.47735 | 4.2823 | 2.329 | 0.33414
19068 | 456076 | 522764 | 12.4044 | 7.3377 | 0.5016 | 4.3415 | 2.5682 | 0.35112
19069 | 456126 | 522764 | 12.4731 | 7.7512 | 0.51539 | 4.3656 | 2.7129 | 0.36077
19070 | 456176 | 522764 | 12.5081 | 7.9838 | 0.52448 | 4.3778 | 2.7943 | 0.36714
19071 | 456226 | 522764 | 12.4567 | 8.3411 | 0.54404 | 4.3599 | 2.9194 | 0.38083
19072 | 456276 | 522764 | 12.2661 | 8.3341 | 0.55195 | 4.2931 | 2.9169 | 0.38636
19073 | 456326 | 522764 | 12.038 | 8.0623 | 0.55237 | 4.2133 | 2.8218 | 0.38666
19074 | 456376 | 522764 | 12.1238 | 7.6498 | 0.55099 | 4.2433 | 2.6774 | 0.38569
19075 | 456426 | 522764 | 11.8972 | 7.1115 | 0.54761 | 4.164 | 2.489 | 0.38333
19076 | 456476 | 522764 | 11.8047 | 6.6027 | 0.54956 | 4.1317 | 2.3109 | 0.38469
19077 | 456526 | 522764 | 11.6576 | 6.0801 | 0.55417 | 4.0802 | 2.128 | 0.38792
19078 | 456576 | 522764 | 11.8203 | 5.4588 | 0.5548 | 4.1371 | 1.9106 | 0.38836
19079 | 456626 | 522764 | 11.9493 | 5.4815 | 0.55602 | 4.1823 | 1.9185 | 0.38921
19080 | 456676 | 522764 | 12.0981 | 5.5269 | 0.55858 | 4.2344 | 1.9344 | 0.39101
19081 | 456726 | 522764 | 11.952 | 5.7084 | 0.55876 | 4.1832 | 1.9979 | 0.39113
19082 | 456776 | 522764 | 11.9557 | 6.1085 | 0.56167 | 4.1845 | 2.138 | 0.39317
19083 | 456826 | 522764 | 12.0573 | 6.3524 | 0.55845 | 4.2201 | 2.2233 | 0.39092
19084 | 456876 | 522764 | 11.9622 | 6.4522 | 0.55074 | 4.1868 | 2.2583 | 0.38552
19085 | 456926 | 522764 | 12.0448 | 6.4972 | 0.54402 | 4.2157 | 2.274 | 0.38081
19086 | 456976 | 522764 | 11.8008 | 6.4809 | 0.53737 | 4.1303 | 2.2683 | 0.37616
19087 | 457026 | 522764 | 11.6589 | 6.4068 | 0.53044 | 4.0806 | 2.2424 | 0.37131
19088 | 457076 | 522764 | 11.5788 | 6.2268 | 0.52006 | 4.0526 | 2.1794 | 0.36404
19089 | 457126 | 522764 | 11.5099 | 6.0888 | 0.51426 | 4.0285 | 2.1311 | 0.35998
19090 | 457176 | 522764 | 11.0676 | 5.8744 | 0.50512 | 3.8737 | 2.056 | 0.35359
19091 | 457226 | 522764 | 11.2956 | 5.9942 | 0.49901 | 3.9535 | 2.098 | 0.34931
19092 | 457276 | 522764 | 11.0767 | 6.0097 | 0.49253 | 3.8768 | 2.1034 | 0.34477
19093 | 457326 | 522764 | 10.8407 | 6.0043 | 0.48804 | 3.7942 | 2.1015 | 0.34163
19094 | 457376 | 522764 | 10.8103 | 5.9785 | 0.48575 | 3.7836 | 2.0925 | 0.34002
19095 | 457426 | 522764 | 10.9162 | 5.9775 | 0.48409 | 3.8207 | 2.0921 | 0.33886
19096 | 457476 | 522764 | 10.7095 | 6.3472 | 0.47998 | 3.7483 | 2.2215 | 0.33598
19097 | 457526 | 522764 | 10.9409 | 6.7622 | 0.47848 | 3.8293 | 2.3668 | 0.33493
19098 | 457576 | 522764 | 10.9264 | 7.1501 | 0.48048 | 3.8242 | 2.5025 | 0.33634
19099 | 457626 | 522764 | 10.8081 | 7.4564 | 0.48277 | 3.7828 | 2.6097 | 0.33794
19100 | 457676 | 522764 | 10.3906 | 7.6096 | 0.48079 | 3.6367 | 2.6634 | 0.33655
19101 | 457726 | 522764 | 10.3613 | 7.6935 | 0.48046 | 3.6265 | 2.6927 | 0.33632
19102 | 457776 | 522764 | 10.1816 | 7.7146 | 0.48194 | 3.5636 | 2.7001 | 0.33736
19103 | 457826 | 522764 | 9.9701 | 7.6777 | 0.48522 | 3.4895 | 2.6872 | 0.33965
19104 | 457876 | 522764 | 9.9594 | 7.5633 | 0.48848 | 3.4858 | 2.6471 | 0.34194
19105 | 457926 | 522764 | 9.9029 | 7.405 | 0.49355 | 3.466 | 2.5918 | 0.34549
19106 | 457976 | 522764 | 10.2416 | 7.1795 | 0.49792 | 3.5846 | 2.5128 | 0.34855
19107 | 458026 | 522764 | 10.1808 | 6.8653 | 0.49854 | 3.5633 | 2.4029 | 0.34898
19108 | 458076 | 522764 | 10.2105 | 6.5579 | 0.5026 | 3.5737 | 2.2952 | 0.35182
19109 | 458126 | 522764 | 10.0719 | 6.2335 | 0.50747 | 3.5252 | 2.1817 | 0.35523
19110 | 458176 | 522764 | 9.9752 | 5.8753 | 0.51047 | 3.4913 | 2.0563 | 0.35733
19111 | 458226 | 522764 | 10.0386 | 5.4847 | 0.51031 | 3.5135 | 1.9196 | 0.35721
19112 | 458276 | 522764 | 9.8811 | 5.1066 | 0.51121 | 3.4584 | 1.7873 | 0.35784
19113 | 458326 | 522764 | 9.9426 | 4.746 | 0.5134 | 3.4799 | 1.6611 | 0.35938
19114 | 458376 | 522764 | 9.685 | 4.6601 | 0.51215 | 3.3898 | 1.631 | 0.35851
19115 | 458426 | 522764 | 9.6542 | 4.7234 | 0.51396 | 3.379 | 1.6532 | 0.35977
19116 | 458476 | 522764 | 9.614 | 4.7586 | 0.51473 | 3.3649 | 1.6655 | 0.36031
19117 | 458526 | 522764 | 9.7035 | 4.7708 | 0.51475 | 3.3962 | 1.6698 | 0.36032
19118 | 458576 | 522764 | 9.5826 | 4.7532 | 0.51328 | 3.3539 | 1.6636 | 0.35929
19119 | 458626 | 522764 | 9.1623 | 4.706 | 0.51 | 3.2068 | 1.6471 | 0.357
19120 | 458676 | 522764 | 8.965 | 4.6359 | 0.50539 | 3.1377 | 1.6226 | 0.35377
19121 | 458726 | 522764 | 8.8429 | 4.5609 | 0.50114 | 3.095 | 1.5963 | 0.3508
19122 | 458776 | 522764 | 8.7847 | 4.4869 | 0.49777 | 3.0747 | 1.5704 | 0.34844
19123 | 458826 | 522764 | 8.712 | 4.4089 | 0.49471 | 3.0492 | 1.5431 | 0.3463
19124 | 458876 | 522764 | 8.6209 | 4.318 | 0.49083 | 3.0173 | 1.5113 | 0.34358
19125 | 458926 | 522764 | 8.5883 | 4.2265 | 0.48637 | 3.0059 | 1.4793 | 0.34046
19126 | 458976 | 522764 | 8.5882 | 4.2682 | 0.48323 | 3.0059 | 1.4939 | 0.33826
19127 | 453976 | 522814 | 5.1111 | 2.3057 | 0.11455 | 1.7889 | 0.807 | 0.080182
19128 | 454026 | 522814 | 5.2052 | 2.4275 | 0.11661 | 1.8218 | 0.84962 | 0.081627
19129 | 454076 | 522814 | 5.4801 | 2.5452 | 0.11866 | 1.9181 | 0.89082 | 0.083059
19130 | 454126 | 522814 | 5.9309 | 2.6592 | 0.12073 | 2.0758 | 0.93073 | 0.084508
19131 | 454176 | 522814 | 6.2725 | 2.7725 | 0.12291 | 2.1954 | 0.97038 | 0.086037
19132 | 454226 | 522814 | 6.7942 | 2.9008 | 0.12556 | 2.378 | 1.0153 | 0.087889
19133 | 454276 | 522814 | 7.2368 | 2.995 | 0.12772 | 2.5329 | 1.0483 | 0.089401
19134 | 454326 | 522814 | 7.5528 | 3.0745 | 0.12983 | 2.6435 | 1.0761 | 0.09088
19135 | 454376 | 522814 | 7.6932 | 3.1528 | 0.1322 | 2.6926 | 1.1035 | 0.092539
19136 | 454426 | 522814 | 7.6562 | 3.2305 | 0.1349 | 2.6797 | 1.1307 | 0.094429
19137 | 454476 | 522814 | 7.3519 | 3.2905 | 0.1376 | 2.5732 | 1.1517 | 0.096323
19138 | 454526 | 522814 | 7.5224 | 3.3323 | 0.14034 | 2.6328 | 1.1663 | 0.098238
19139 | 454576 | 522814 | 7.7918 | 3.3592 | 0.14321 | 2.7271 | 1.1757 | 0.10025
19140 | 454626 | 522814 | 7.8548 | 3.3745 | 0.14629 | 2.7492 | 1.1811 | 0.1024
19141 | 454676 | 522814 | 7.4657 | 3.3715 | 0.14946 | 2.613 | 1.18 | 0.10462
19142 | 454726 | 522814 | 6.9577 | 3.3196 | 0.15197 | 2.4352 | 1.1619 | 0.10638
19143 | 454776 | 522814 | 6.8162 | 3.2824 | 0.1553 | 2.3857 | 1.1488 | 0.10871
19144 | 454826 | 522814 | 6.6816 | 3.2824 | 0.15965 | 2.3386 | 1.1488 | 0.11176
19145 | 454876 | 522814 | 7.041 | 3.626 | 0.16452 | 2.4644 | 1.2691 | 0.11516
19146 | 454926 | 522814 | 7.1905 | 3.9643 | 0.16984 | 2.5167 | 1.3875 | 0.11889
19147 | 454976 | 522814 | 6.7424 | 4.29 | 0.17572 | 2.3599 | 1.5015 | 0.12301
19148 | 455026 | 522814 | 6.983 | 4.6023 | 0.18247 | 2.4441 | 1.6108 | 0.12773
19149 | 455076 | 522814 | 7.6214 | 4.8588 | 0.18935 | 2.6675 | 1.7006 | 0.13255
19150 | 455126 | 522814 | 7.338 | 5.0675 | 0.19687 | 2.5683 | 1.7736 | 0.13781
19151 | 455176 | 522814 | 7.9038 | 5.2328 | 0.20543 | 2.7663 | 1.8315 | 0.1438
19152 | 455226 | 522814 | 8.7408 | 5.3362 | 0.21484 | 3.0593 | 1.8677 | 0.15039
19153 | 455276 | 522814 | 8.5042 | 5.3398 | 0.22424 | 2.9765 | 1.8689 | 0.15697
19154 | 455326 | 522814 | 8.8532 | 5.301 | 0.23527 | 3.0986 | 1.8554 | 0.16469
19155 | 455376 | 522814 | 9.2782 | 5.1925 | 0.24727 | 3.2474 | 1.8174 | 0.17309
19156 | 455426 | 522814 | 9.2415 | 5.0172 | 0.26024 | 3.2345 | 1.756 | 0.18217
19157 | 455476 | 522814 | 9.6239 | 4.7814 | 0.27421 | 3.3683 | 1.6735 | 0.19195
19158 | 455526 | 522814 | 9.667 | 4.4918 | 0.28915 | 3.3835 | 1.5721 | 0.2024
19159 | 455576 | 522814 | 9.6162 | 4.1738 | 0.30574 | 3.3657 | 1.4608 | 0.21402
19160 | 455626 | 522814 | 9.5541 | 4.1384 | 0.32354 | 3.3439 | 1.4484 | 0.22648
19161 | 455676 | 522814 | 9.6484 | 4.359 | 0.34066 | 3.3769 | 1.5257 | 0.23846
19162 | 455726 | 522814 | 10.1411 | 4.5678 | 0.35902 | 3.5494 | 1.5987 | 0.25132
19163 | 455776 | 522814 | 10.3481 | 4.7447 | 0.37787 | 3.6218 | 1.6607 | 0.26451
19164 | 455826 | 522814 | 10.7454 | 4.8846 | 0.39731 | 3.7609 | 1.7096 | 0.27812
19165 | 455876 | 522814 | 11.2435 | 4.983 | 0.41749 | 3.9352 | 1.7441 | 0.29224
19166 | 455926 | 522814 | 11.5758 | 5.4775 | 0.4365 | 4.0515 | 1.9171 | 0.30555
19167 | 455976 | 522814 | 11.7917 | 6.0788 | 0.45482 | 4.1271 | 2.1276 | 0.31838
19168 | 456026 | 522814 | 11.9395 | 6.657 | 0.47287 | 4.1788 | 2.33 | 0.33101
19169 | 456076 | 522814 | 12.0787 | 7.2393 | 0.49288 | 4.2275 | 2.5338 | 0.34502
19170 | 456126 | 522814 | 12.1963 | 7.6322 | 0.50648 | 4.2687 | 2.6713 | 0.35453
19171 | 456176 | 522814 | 12.1136 | 7.7991 | 0.51313 | 4.2397 | 2.7297 | 0.35919
19172 | 456226 | 522814 | 12.2008 | 8.1971 | 0.53522 | 4.2703 | 2.869 | 0.37466
19173 | 456276 | 522814 | 11.9043 | 8.1747 | 0.54241 | 4.1665 | 2.8611 | 0.37969
19174 | 456326 | 522814 | 11.8705 | 7.9639 | 0.54572 | 4.1547 | 2.7874 | 0.382
19175 | 456376 | 522814 | 11.9569 | 7.5797 | 0.5454 | 4.1849 | 2.6529 | 0.38178
19176 | 456426 | 522814 | 11.89 | 7.0588 | 0.54235 | 4.1615 | 2.4706 | 0.37964
19177 | 456476 | 522814 | 11.601 | 6.5737 | 0.54492 | 4.0603 | 2.3008 | 0.38144
19178 | 456526 | 522814 | 11.5927 | 6.0374 | 0.54777 | 4.0574 | 2.1131 | 0.38344
19179 | 456576 | 522814 | 11.7575 | 5.4178 | 0.54729 | 4.1151 | 1.8962 | 0.3831
19180 | 456626 | 522814 | 11.8096 | 5.4066 | 0.54783 | 4.1334 | 1.8923 | 0.38348
19181 | 456676 | 522814 | 11.8992 | 5.4193 | 0.54791 | 4.1647 | 1.8968 | 0.38354
19182 | 456726 | 522814 | 11.7726 | 5.5658 | 0.54998 | 4.1204 | 1.948 | 0.38498
19183 | 456776 | 522814 | 11.7762 | 5.9456 | 0.55191 | 4.1217 | 2.081 | 0.38634
19184 | 456826 | 522814 | 11.9912 | 6.2199 | 0.55076 | 4.1969 | 2.177 | 0.38553
19185 | 456876 | 522814 | 12.0367 | 6.4196 | 0.54901 | 4.2129 | 2.2468 | 0.3843
19186 | 456926 | 522814 | 11.9177 | 6.4038 | 0.53793 | 4.1712 | 2.2413 | 0.37655
19187 | 456976 | 522814 | 11.5651 | 6.376 | 0.52999 | 4.0478 | 2.2316 | 0.37099
19188 | 457026 | 522814 | 11.5789 | 6.3158 | 0.52321 | 4.0526 | 2.2105 | 0.36624
19189 | 457076 | 522814 | 11.455 | 6.1963 | 0.51554 | 4.0093 | 2.1687 | 0.36088
19190 | 457126 | 522814 | 11.496 | 6.0668 | 0.50942 | 4.0236 | 2.1234 | 0.3566
19191 | 457176 | 522814 | 11.0389 | 5.8637 | 0.5009 | 3.8636 | 2.0523 | 0.35063
19192 | 457226 | 522814 | 11.2117 | 5.8805 | 0.49149 | 3.9241 | 2.0582 | 0.34404
19193 | 457276 | 522814 | 10.8126 | 5.8521 | 0.48221 | 3.7844 | 2.0482 | 0.33755
19194 | 457326 | 522814 | 10.6124 | 5.878 | 0.47847 | 3.7143 | 2.0573 | 0.33493
19195 | 457376 | 522814 | 10.3036 | 5.8677 | 0.47587 | 3.6063 | 2.0537 | 0.33311
19196 | 457426 | 522814 | 10.9294 | 5.8534 | 0.47622 | 3.8253 | 2.0487 | 0.33335
19197 | 457476 | 522814 | 10.4932 | 5.996 | 0.47366 | 3.6726 | 2.0986 | 0.33156
19198 | 457526 | 522814 | 10.641 | 6.4177 | 0.4721 | 3.7243 | 2.2462 | 0.33047
19199 | 457576 | 522814 | 10.7438 | 6.7736 | 0.47076 | 3.7603 | 2.3708 | 0.32953
19200 | 457626 | 522814 | 10.5934 | 7.0797 | 0.47138 | 3.7077 | 2.4779 | 0.32996
19201 | 457676 | 522814 | 10.4331 | 7.3019 | 0.47195 | 3.6516 | 2.5557 | 0.33036
19202 | 457726 | 522814 | 10.1756 | 7.4433 | 0.47288 | 3.5615 | 2.6052 | 0.33101
19203 | 457776 | 522814 | 10.0407 | 7.4951 | 0.47351 | 3.5143 | 2.6233 | 0.33146
19204 | 457826 | 522814 | 9.946 | 7.479 | 0.47508 | 3.4811 | 2.6177 | 0.33256
19205 | 457876 | 522814 | 9.7531 | 7.4048 | 0.47787 | 3.4136 | 2.5917 | 0.33451
19206 | 457926 | 522814 | 9.6811 | 7.2555 | 0.48007 | 3.3884 | 2.5394 | 0.33605
19207 | 457976 | 522814 | 9.8492 | 7.1015 | 0.48653 | 3.4472 | 2.4855 | 0.34057
19208 | 458026 | 522814 | 10.1256 | 6.8637 | 0.49029 | 3.544 | 2.4023 | 0.3432
19209 | 458076 | 522814 | 10.1592 | 6.5767 | 0.49304 | 3.5557 | 2.3018 | 0.34513
19210 | 458126 | 522814 | 10.052 | 6.2658 | 0.49614 | 3.5182 | 2.193 | 0.3473
19211 | 458176 | 522814 | 9.8778 | 5.9346 | 0.49911 | 3.4572 | 2.0771 | 0.34938
19212 | 458226 | 522814 | 9.8224 | 5.57 | 0.49941 | 3.4378 | 1.9495 | 0.34959
19213 | 458276 | 522814 | 9.8457 | 5.2154 | 0.50106 | 3.446 | 1.8254 | 0.35074
19214 | 458326 | 522814 | 9.7663 | 4.8626 | 0.50251 | 3.4182 | 1.7019 | 0.35176
19215 | 458376 | 522814 | 9.736 | 4.5287 | 0.50314 | 3.4076 | 1.585 | 0.3522
19216 | 458426 | 522814 | 9.5143 | 4.5814 | 0.50324 | 3.33 | 1.6035 | 0.35227
19217 | 458476 | 522814 | 9.4596 | 4.6362 | 0.505 | 3.3109 | 1.6227 | 0.3535
19218 | 458526 | 522814 | 9.4291 | 4.6697 | 0.50628 | 3.3002 | 1.6344 | 0.3544
19219 | 458576 | 522814 | 9.5196 | 4.6484 | 0.50366 | 3.3319 | 1.627 | 0.35256
19220 | 458626 | 522814 | 9.325 | 4.6139 | 0.5009 | 3.2638 | 1.6149 | 0.35063
19221 | 458676 | 522814 | 9.0917 | 4.5634 | 0.49756 | 3.1821 | 1.5972 | 0.34829
19222 | 458726 | 522814 | 8.7425 | 4.4998 | 0.49376 | 3.0599 | 1.5749 | 0.34563
19223 | 458776 | 522814 | 8.7138 | 4.4526 | 0.49253 | 3.0498 | 1.5584 | 0.34477
19224 | 458826 | 522814 | 8.6489 | 4.3781 | 0.48914 | 3.0271 | 1.5323 | 0.3424
19225 | 458876 | 522814 | 8.5956 | 4.302 | 0.48629 | 3.0085 | 1.5057 | 0.3404
19226 | 458926 | 522814 | 8.4724 | 4.1999 | 0.48094 | 2.9653 | 1.47 | 0.33666
19227 | 458976 | 522814 | 8.4731 | 4.1612 | 0.47824 | 2.9656 | 1.4564 | 0.33477
19228 | 453976 | 522864 | 5.1699 | 2.376 | 0.11412 | 1.8095 | 0.83161 | 0.079884
19229 | 454026 | 522864 | 5.3733 | 2.5019 | 0.11635 | 1.8806 | 0.87566 | 0.081442
19230 | 454076 | 522864 | 5.8393 | 2.6184 | 0.11846 | 2.0438 | 0.91645 | 0.082925
19231 | 454126 | 522864 | 6.2099 | 2.7447 | 0.1209 | 2.1735 | 0.96066 | 0.08463
19232 | 454176 | 522864 | 6.6582 | 2.8451 | 0.12296 | 2.3304 | 0.9958 | 0.086071
19233 | 454226 | 522864 | 7.0794 | 2.933 | 0.12496 | 2.4778 | 1.0265 | 0.087469
19234 | 454276 | 522864 | 7.4402 | 3.0258 | 0.12728 | 2.6041 | 1.059 | 0.089099
19235 | 454326 | 522864 | 7.6165 | 3.0881 | 0.12926 | 2.6658 | 1.0808 | 0.090485
19236 | 454376 | 522864 | 7.4864 | 3.1546 | 0.13163 | 2.6202 | 1.1041 | 0.09214
19237 | 454426 | 522864 | 7.2551 | 3.2346 | 0.13461 | 2.5393 | 1.1321 | 0.094227
19238 | 454476 | 522864 | 7.2762 | 3.3016 | 0.13774 | 2.5467 | 1.1556 | 0.096419
19239 | 454526 | 522864 | 7.6001 | 3.3166 | 0.14021 | 2.66 | 1.1608 | 0.09815
19240 | 454576 | 522864 | 7.6932 | 3.3102 | 0.14266 | 2.6926 | 1.1586 | 0.099859
19241 | 454626 | 522864 | 7.3312 | 3.3141 | 0.14579 | 2.5659 | 1.1599 | 0.10205
19242 | 454676 | 522864 | 6.909 | 3.3013 | 0.14902 | 2.4182 | 1.1554 | 0.10432
19243 | 454726 | 522864 | 6.8919 | 3.2577 | 0.15199 | 2.4121 | 1.1402 | 0.10639
19244 | 454776 | 522864 | 6.5491 | 3.2419 | 0.1562 | 2.2922 | 1.1347 | 0.10934
19245 | 454826 | 522864 | 6.9443 | 3.4841 | 0.16067 | 2.4305 | 1.2194 | 0.11247
19246 | 454876 | 522864 | 7.2387 | 3.809 | 0.16549 | 2.5335 | 1.3331 | 0.11584
19247 | 454926 | 522864 | 6.7563 | 4.1183 | 0.17066 | 2.3647 | 1.4414 | 0.11946
19248 | 454976 | 522864 | 6.7297 | 4.4359 | 0.17708 | 2.3554 | 1.5526 | 0.12396
19249 | 455026 | 522864 | 7.1518 | 4.7219 | 0.18404 | 2.5031 | 1.6527 | 0.12883
19250 | 455076 | 522864 | 7.445 | 4.9232 | 0.19055 | 2.6057 | 1.7231 | 0.13338
19251 | 455126 | 522864 | 7.5518 | 5.0697 | 0.19759 | 2.6431 | 1.7744 | 0.13831
19252 | 455176 | 522864 | 8.1318 | 5.2135 | 0.20669 | 2.8461 | 1.8247 | 0.14469
19253 | 455226 | 522864 | 8.5201 | 5.2748 | 0.21608 | 2.982 | 1.8462 | 0.15126
19254 | 455276 | 522864 | 8.7621 | 5.2677 | 0.22626 | 3.0667 | 1.8437 | 0.15838
19255 | 455326 | 522864 | 9.0034 | 5.2149 | 0.23798 | 3.1512 | 1.8252 | 0.16659
19256 | 455376 | 522864 | 9.2601 | 5.0647 | 0.24965 | 3.241 | 1.7727 | 0.17476
19257 | 455426 | 522864 | 9.4866 | 4.861 | 0.26246 | 3.3203 | 1.7013 | 0.18372
19258 | 455476 | 522864 | 9.6712 | 4.6083 | 0.2764 | 3.3849 | 1.6129 | 0.19348
19259 | 455526 | 522864 | 9.3235 | 4.3103 | 0.29126 | 3.2632 | 1.5086 | 0.20388
19260 | 455576 | 522864 | 9.1997 | 3.9775 | 0.307 | 3.2199 | 1.3921 | 0.2149
19261 | 455626 | 522864 | 9.4949 | 4.1314 | 0.32364 | 3.3232 | 1.446 | 0.22655
19262 | 455676 | 522864 | 9.6872 | 4.3389 | 0.34034 | 3.3905 | 1.5186 | 0.23824
19263 | 455726 | 522864 | 9.8625 | 4.5278 | 0.35791 | 3.4519 | 1.5847 | 0.25054
19264 | 455776 | 522864 | 10.1885 | 4.6921 | 0.37637 | 3.566 | 1.6422 | 0.26346
19265 | 455826 | 522864 | 10.743 | 4.85 | 0.39726 | 3.7601 | 1.6975 | 0.27808
19266 | 455876 | 522864 | 11.0918 | 4.9421 | 0.41569 | 3.8821 | 1.7297 | 0.29098
19267 | 455926 | 522864 | 11.5796 | 5.5541 | 0.43502 | 4.0529 | 1.9439 | 0.30452
19268 | 455976 | 522864 | 11.6355 | 6.0966 | 0.45082 | 4.0724 | 2.1338 | 0.31557
19269 | 456026 | 522864 | 11.6014 | 6.6045 | 0.46603 | 4.0605 | 2.3116 | 0.32622
19270 | 456076 | 522864 | 11.6442 | 7.0754 | 0.48139 | 4.0755 | 2.4764 | 0.33697
19271 | 456126 | 522864 | 11.7133 | 7.4436 | 0.49459 | 4.0996 | 2.6053 | 0.34621
19272 | 456176 | 522864 | 11.9489 | 7.7878 | 0.51022 | 4.1821 | 2.7257 | 0.35715
19273 | 456226 | 522864 | 11.9012 | 8.1094 | 0.52921 | 4.1654 | 2.8383 | 0.37044
19274 | 456276 | 522864 | 11.794 | 8.0696 | 0.53574 | 4.1279 | 2.8244 | 0.37502
19275 | 456326 | 522864 | 11.5121 | 7.7753 | 0.53476 | 4.0292 | 2.7213 | 0.37433
19276 | 456376 | 522864 | 11.7934 | 7.4493 | 0.53692 | 4.1277 | 2.6072 | 0.37585
19277 | 456426 | 522864 | 11.7744 | 7.0979 | 0.54237 | 4.121 | 2.4843 | 0.37966
19278 | 456476 | 522864 | 11.6784 | 6.5911 | 0.54329 | 4.0875 | 2.3069 | 0.38031
19279 | 456526 | 522864 | 11.5929 | 5.9933 | 0.54159 | 4.0575 | 2.0977 | 0.37911
19280 | 456576 | 522864 | 11.5607 | 5.3887 | 0.54094 | 4.0463 | 1.886 | 0.37866
19281 | 456626 | 522864 | 11.6706 | 5.3632 | 0.54207 | 4.0847 | 1.8771 | 0.37945
19282 | 456676 | 522864 | 11.6725 | 5.3708 | 0.54154 | 4.0854 | 1.8798 | 0.37908
19283 | 456726 | 522864 | 11.6205 | 5.4535 | 0.54344 | 4.0672 | 1.9087 | 0.38041
19284 | 456776 | 522864 | 11.6265 | 5.8054 | 0.54371 | 4.0693 | 2.0319 | 0.3806
19285 | 456826 | 522864 | 11.7393 | 6.0434 | 0.54024 | 4.1088 | 2.1152 | 0.37817
19286 | 456876 | 522864 | 11.7765 | 6.2527 | 0.53903 | 4.1218 | 2.1885 | 0.37732
19287 | 456926 | 522864 | 11.7794 | 6.3064 | 0.53184 | 4.1228 | 2.2072 | 0.37229
19288 | 456976 | 522864 | 11.4719 | 6.3264 | 0.52615 | 4.0152 | 2.2142 | 0.36831
19289 | 457026 | 522864 | 11.425 | 6.2824 | 0.51964 | 3.9987 | 2.1989 | 0.36375
19290 | 457076 | 522864 | 11.2176 | 6.1657 | 0.5114 | 3.9261 | 2.158 | 0.35798
19291 | 457126 | 522864 | 11.3042 | 5.9872 | 0.50173 | 3.9565 | 2.0955 | 0.35121
19292 | 457176 | 522864 | 10.8542 | 5.7741 | 0.49183 | 3.799 | 2.0209 | 0.34428
19293 | 457226 | 522864 | 10.6811 | 5.6806 | 0.48001 | 3.7384 | 1.9882 | 0.33601
19294 | 457276 | 522864 | 10.6793 | 5.7375 | 0.47444 | 3.7378 | 2.0081 | 0.33211
19295 | 457326 | 522864 | 10.3861 | 5.8209 | 0.47288 | 3.6351 | 2.0373 | 0.33102
19296 | 457376 | 522864 | 10.3945 | 5.8481 | 0.47122 | 3.6381 | 2.0468 | 0.32986
19297 | 457426 | 522864 | 10.5018 | 5.8084 | 0.46915 | 3.6756 | 2.0329 | 0.32841
19298 | 457476 | 522864 | 10.3496 | 5.6897 | 0.46541 | 3.6224 | 1.9914 | 0.32579
19299 | 457526 | 522864 | 10.4322 | 6.0526 | 0.46356 | 3.6513 | 2.1184 | 0.32449
19300 | 457576 | 522864 | 10.4894 | 6.4016 | 0.46095 | 3.6713 | 2.2406 | 0.32266
19301 | 457626 | 522864 | 10.423 | 6.718 | 0.46102 | 3.6481 | 2.3513 | 0.32271
19302 | 457676 | 522864 | 10.2271 | 6.9807 | 0.46258 | 3.5795 | 2.4432 | 0.3238
19303 | 457726 | 522864 | 10.0431 | 7.1504 | 0.46317 | 3.5151 | 2.5026 | 0.32422
19304 | 457776 | 522864 | 9.9192 | 7.2495 | 0.46442 | 3.4717 | 2.5373 | 0.3251
19305 | 457826 | 522864 | 9.8344 | 7.2604 | 0.46495 | 3.442 | 2.5411 | 0.32546
19306 | 457876 | 522864 | 9.5657 | 7.2206 | 0.46708 | 3.348 | 2.5272 | 0.32695
19307 | 457926 | 522864 | 9.496 | 7.1101 | 0.46892 | 3.3236 | 2.4885 | 0.32824
19308 | 457976 | 522864 | 9.4745 | 6.9587 | 0.4721 | 3.3161 | 2.4355 | 0.33047
19309 | 458026 | 522864 | 9.7412 | 6.7803 | 0.47728 | 3.4094 | 2.3731 | 0.3341
19310 | 458076 | 522864 | 9.9635 | 6.5286 | 0.4798 | 3.4872 | 2.285 | 0.33586
19311 | 458126 | 522864 | 9.9896 | 6.2595 | 0.48362 | 3.4964 | 2.1908 | 0.33854
19312 | 458176 | 522864 | 9.7529 | 5.9646 | 0.4873 | 3.4135 | 2.0876 | 0.34111
19313 | 458226 | 522864 | 9.6229 | 5.6323 | 0.48854 | 3.368 | 1.9713 | 0.34198
19314 | 458276 | 522864 | 9.6654 | 5.2919 | 0.48955 | 3.3829 | 1.8522 | 0.34268
19315 | 458326 | 522864 | 9.7321 | 4.9663 | 0.49246 | 3.4062 | 1.7382 | 0.34472
19316 | 458376 | 522864 | 9.629 | 4.6314 | 0.4937 | 3.3701 | 1.621 | 0.34559
19317 | 458426 | 522864 | 9.6061 | 4.4648 | 0.4952 | 3.3621 | 1.5627 | 0.34664
19318 | 458476 | 522864 | 9.3678 | 4.5153 | 0.4959 | 3.2787 | 1.5804 | 0.34713
19319 | 458526 | 522864 | 9.2118 | 4.5409 | 0.49566 | 3.2241 | 1.5893 | 0.34696
19320 | 458576 | 522864 | 9.1768 | 4.5319 | 0.49352 | 3.2119 | 1.5862 | 0.34546
19321 | 458626 | 522864 | 9.2927 | 4.5176 | 0.49198 | 3.2525 | 1.5812 | 0.34438
19322 | 458676 | 522864 | 9.0647 | 4.4872 | 0.4899 | 3.1726 | 1.5705 | 0.34293
19323 | 458726 | 522864 | 8.9787 | 4.4547 | 0.48857 | 3.1425 | 1.5591 | 0.342
19324 | 458776 | 522864 | 8.6387 | 4.401 | 0.48596 | 3.0236 | 1.5403 | 0.34017
19325 | 458826 | 522864 | 8.5305 | 4.3357 | 0.48288 | 2.9857 | 1.5175 | 0.33802
19326 | 458876 | 522864 | 8.5172 | 4.2663 | 0.48007 | 2.981 | 1.4932 | 0.33605
19327 | 458926 | 522864 | 8.4365 | 4.1759 | 0.47543 | 2.9528 | 1.4616 | 0.3328
19328 | 458976 | 522864 | 8.3691 | 4.0927 | 0.47216 | 2.9292 | 1.4325 | 0.33051
19329 | 453976 | 522914 | 5.3247 | 2.4854 | 0.11469 | 1.8636 | 0.8699 | 0.080283
19330 | 454026 | 522914 | 5.8017 | 2.6108 | 0.11697 | 2.0306 | 0.91377 | 0.081879
19331 | 454076 | 522914 | 6.1204 | 2.7062 | 0.11875 | 2.1422 | 0.94718 | 0.083122
19332 | 454126 | 522914 | 6.5918 | 2.8174 | 0.121 | 2.3071 | 0.9861 | 0.084697
19333 | 454176 | 522914 | 7.0243 | 2.9103 | 0.12306 | 2.4585 | 1.0186 | 0.086142
19334 | 454226 | 522914 | 7.3769 | 3.0031 | 0.12534 | 2.5819 | 1.0511 | 0.087738
19335 | 454276 | 522914 | 7.6734 | 3.0844 | 0.12764 | 2.6857 | 1.0795 | 0.089351
19336 | 454326 | 522914 | 7.4647 | 3.1328 | 0.12958 | 2.6127 | 1.0965 | 0.090703
19337 | 454376 | 522914 | 7.1604 | 3.1701 | 0.1316 | 2.5061 | 1.1095 | 0.092123
19338 | 454426 | 522914 | 7.162 | 3.2432 | 0.13471 | 2.5067 | 1.1351 | 0.094298
19339 | 454476 | 522914 | 7.4386 | 3.2857 | 0.13761 | 2.6035 | 1.15 | 0.096327
19340 | 454526 | 522914 | 7.562 | 3.2799 | 0.13991 | 2.6467 | 1.148 | 0.09794
19341 | 454576 | 522914 | 7.2374 | 3.2452 | 0.14198 | 2.5331 | 1.1358 | 0.099389
19342 | 454626 | 522914 | 6.8024 | 3.2444 | 0.14528 | 2.3808 | 1.1355 | 0.1017
19343 | 454676 | 522914 | 6.9621 | 3.2283 | 0.14872 | 2.4367 | 1.1299 | 0.1041
19344 | 454726 | 522914 | 6.607 | 3.1859 | 0.15197 | 2.3124 | 1.1151 | 0.10638
19345 | 454776 | 522914 | 6.6659 | 3.3211 | 0.15631 | 2.3331 | 1.1624 | 0.10941
19346 | 454826 | 522914 | 7.1994 | 3.651 | 0.16118 | 2.5198 | 1.2778 | 0.11283
19347 | 454876 | 522914 | 6.9187 | 3.9897 | 0.16688 | 2.4216 | 1.3964 | 0.11682
19348 | 454926 | 522914 | 6.6479 | 4.2687 | 0.17195 | 2.3267 | 1.494 | 0.12036
19349 | 454976 | 522914 | 6.8759 | 4.5628 | 0.17855 | 2.4066 | 1.597 | 0.12498
19350 | 455026 | 522914 | 7.2895 | 4.8223 | 0.18573 | 2.5513 | 1.6878 | 0.13001
19351 | 455076 | 522914 | 7.2749 | 4.9701 | 0.19189 | 2.5462 | 1.7395 | 0.13432
19352 | 455126 | 522914 | 7.7237 | 5.0667 | 0.1987 | 2.7033 | 1.7734 | 0.13909
19353 | 455176 | 522914 | 8.3354 | 5.1382 | 0.20698 | 2.9174 | 1.7984 | 0.14488
19354 | 455226 | 522914 | 8.3934 | 5.1844 | 0.21699 | 2.9377 | 1.8145 | 0.15189
19355 | 455276 | 522914 | 8.847 | 5.1718 | 0.22803 | 3.0964 | 1.8101 | 0.15962
19356 | 455326 | 522914 | 8.9622 | 5.0782 | 0.23947 | 3.1368 | 1.7774 | 0.16763
19357 | 455376 | 522914 | 8.9602 | 4.9226 | 0.25181 | 3.1361 | 1.7229 | 0.17627
19358 | 455426 | 522914 | 9.4085 | 4.6989 | 0.2646 | 3.293 | 1.6446 | 0.18522
19359 | 455476 | 522914 | 9.5956 | 4.4421 | 0.27893 | 3.3585 | 1.5547 | 0.19525
19360 | 455526 | 522914 | 9.3032 | 4.123 | 0.29299 | 3.2561 | 1.443 | 0.20509
19361 | 455576 | 522914 | 8.8584 | 3.9198 | 0.30856 | 3.1004 | 1.3719 | 0.21599
19362 | 455626 | 522914 | 9.3651 | 4.1292 | 0.32413 | 3.2778 | 1.4452 | 0.22689
19363 | 455676 | 522914 | 9.7515 | 4.34 | 0.34141 | 3.413 | 1.519 | 0.23899
19364 | 455726 | 522914 | 9.6349 | 4.5064 | 0.35798 | 3.3722 | 1.5772 | 0.25059
19365 | 455776 | 522914 | 10.0356 | 4.6754 | 0.37709 | 3.5124 | 1.6364 | 0.26397
19366 | 455826 | 522914 | 10.6921 | 4.8115 | 0.39701 | 3.7422 | 1.684 | 0.27791
19367 | 455876 | 522914 | 10.9677 | 5.0215 | 0.41432 | 3.8387 | 1.7575 | 0.29002
19368 | 455926 | 522914 | 11.4019 | 5.5799 | 0.43118 | 3.9907 | 1.953 | 0.30182
19369 | 455976 | 522914 | 11.4042 | 6.1139 | 0.44716 | 3.9915 | 2.1399 | 0.31301
19370 | 456026 | 522914 | 11.3163 | 6.5894 | 0.46141 | 3.9607 | 2.3063 | 0.32298
19371 | 456076 | 522914 | 11.5208 | 7.0153 | 0.47525 | 4.0323 | 2.4554 | 0.33268
19372 | 456126 | 522914 | 11.4565 | 7.3916 | 0.48946 | 4.0098 | 2.5871 | 0.34262
19373 | 456176 | 522914 | 11.6249 | 7.6359 | 0.50088 | 4.0687 | 2.6726 | 0.35062
19374 | 456226 | 522914 | 11.2483 | 7.7346 | 0.5095 | 3.9369 | 2.7071 | 0.35665
19375 | 456276 | 522914 | 11.2408 | 7.6703 | 0.51482 | 3.9343 | 2.6846 | 0.36037
19376 | 456326 | 522914 | 11.167 | 7.5214 | 0.52066 | 3.9084 | 2.6325 | 0.36446
19377 | 456376 | 522914 | 11.6194 | 7.3621 | 0.53085 | 4.0668 | 2.5768 | 0.3716
19378 | 456426 | 522914 | 11.5074 | 6.9921 | 0.5347 | 4.0276 | 2.4472 | 0.37429
19379 | 456476 | 522914 | 11.6693 | 6.5526 | 0.53869 | 4.0843 | 2.2934 | 0.37708
19380 | 456526 | 522914 | 11.7237 | 6.0408 | 0.54162 | 4.1033 | 2.1143 | 0.37913
19381 | 456576 | 522914 | 11.4551 | 5.355 | 0.5346 | 4.0093 | 1.8742 | 0.37422
19382 | 456626 | 522914 | 11.4612 | 5.2924 | 0.53457 | 4.0114 | 1.8523 | 0.3742
19383 | 456676 | 522914 | 11.4281 | 5.3125 | 0.53472 | 3.9999 | 1.8594 | 0.3743
19384 | 456726 | 522914 | 11.3981 | 5.3006 | 0.53383 | 3.9893 | 1.8552 | 0.37368
19385 | 456776 | 522914 | 11.4404 | 5.6912 | 0.5374 | 4.0041 | 1.9919 | 0.37618
19386 | 456826 | 522914 | 11.5102 | 5.9356 | 0.53434 | 4.0286 | 2.0775 | 0.37404
19387 | 456876 | 522914 | 11.5002 | 6.0933 | 0.5296 | 4.0251 | 2.1327 | 0.37072
19388 | 456926 | 522914 | 11.5517 | 6.2013 | 0.52547 | 4.0431 | 2.1705 | 0.36783
19389 | 456976 | 522914 | 11.4114 | 6.2836 | 0.52304 | 3.994 | 2.1993 | 0.36613
19390 | 457026 | 522914 | 11.1997 | 6.2112 | 0.51418 | 3.9199 | 2.1739 | 0.35992
19391 | 457076 | 522914 | 11.0768 | 6.0646 | 0.50352 | 3.8769 | 2.1226 | 0.35246
19392 | 457126 | 522914 | 10.9168 | 5.8915 | 0.49346 | 3.8209 | 2.062 | 0.34542
19393 | 457176 | 522914 | 10.6874 | 5.7027 | 0.48421 | 3.7406 | 1.9959 | 0.33895
19394 | 457226 | 522914 | 10.5364 | 5.5552 | 0.47465 | 3.6877 | 1.9443 | 0.33226
19395 | 457276 | 522914 | 10.5239 | 5.6632 | 0.46904 | 3.6834 | 1.9821 | 0.32833
19396 | 457326 | 522914 | 10.4688 | 5.7782 | 0.46847 | 3.6641 | 2.0224 | 0.32793
19397 | 457376 | 522914 | 10.2392 | 5.8361 | 0.46754 | 3.5837 | 2.0426 | 0.32728
19398 | 457426 | 522914 | 10.0068 | 5.7286 | 0.46105 | 3.5024 | 2.005 | 0.32273
19399 | 457476 | 522914 | 10.2802 | 5.5927 | 0.45593 | 3.5981 | 1.9574 | 0.31915
19400 | 457526 | 522914 | 10.0682 | 5.6823 | 0.45367 | 3.5239 | 1.9888 | 0.31757
19401 | 457576 | 522914 | 10.3215 | 6.0613 | 0.4529 | 3.6125 | 2.1215 | 0.31703
19402 | 457626 | 522914 | 10.3637 | 6.4157 | 0.45475 | 3.6273 | 2.2455 | 0.31832
19403 | 457676 | 522914 | 10.3133 | 6.6999 | 0.45638 | 3.6096 | 2.345 | 0.31946
19404 | 457726 | 522914 | 9.9177 | 6.8869 | 0.45615 | 3.4712 | 2.4104 | 0.31931
19405 | 457776 | 522914 | 9.6966 | 6.9972 | 0.45578 | 3.3938 | 2.449 | 0.31904
19406 | 457826 | 522914 | 9.6912 | 7.0466 | 0.45637 | 3.3919 | 2.4663 | 0.31946
19407 | 457876 | 522914 | 9.5791 | 7.0204 | 0.45661 | 3.3527 | 2.4571 | 0.31962
19408 | 457926 | 522914 | 9.5359 | 6.957 | 0.45891 | 3.3376 | 2.435 | 0.32124
19409 | 457976 | 522914 | 9.4237 | 6.8499 | 0.46242 | 3.2983 | 2.3975 | 0.32369
19410 | 458026 | 522914 | 9.4424 | 6.6945 | 0.46631 | 3.3048 | 2.3431 | 0.32642
19411 | 458076 | 522914 | 9.6698 | 6.4865 | 0.46949 | 3.3844 | 2.2703 | 0.32864
19412 | 458126 | 522914 | 9.7965 | 6.2523 | 0.47352 | 3.4288 | 2.1883 | 0.33146
19413 | 458176 | 522914 | 9.7683 | 5.9843 | 0.47698 | 3.4189 | 2.0945 | 0.33389
19414 | 458226 | 522914 | 9.516 | 5.681 | 0.47869 | 3.3306 | 1.9883 | 0.33508
19415 | 458276 | 522914 | 9.4385 | 5.3618 | 0.47978 | 3.3035 | 1.8766 | 0.33584
19416 | 458326 | 522914 | 9.5353 | 5.0467 | 0.48186 | 3.3374 | 1.7664 | 0.3373
19417 | 458376 | 522914 | 9.4831 | 4.7209 | 0.48247 | 3.3191 | 1.6523 | 0.33773
19418 | 458426 | 522914 | 9.4633 | 4.4099 | 0.48439 | 3.3122 | 1.5435 | 0.33907
19419 | 458476 | 522914 | 9.3911 | 4.3687 | 0.48487 | 3.2869 | 1.529 | 0.33941
19420 | 458526 | 522914 | 9.0832 | 4.3906 | 0.48364 | 3.1791 | 1.5367 | 0.33855
19421 | 458576 | 522914 | 8.8397 | 4.4034 | 0.48277 | 3.0939 | 1.5412 | 0.33794
19422 | 458626 | 522914 | 8.9599 | 4.4067 | 0.48214 | 3.136 | 1.5423 | 0.3375
19423 | 458676 | 522914 | 9.0745 | 4.4022 | 0.48184 | 3.1761 | 1.5408 | 0.33729
19424 | 458726 | 522914 | 8.9916 | 4.3891 | 0.48176 | 3.1471 | 1.5362 | 0.33723
19425 | 458776 | 522914 | 8.7714 | 4.3441 | 0.47936 | 3.07 | 1.5204 | 0.33555
19426 | 458826 | 522914 | 8.559 | 4.3011 | 0.47802 | 2.9957 | 1.5054 | 0.33461
19427 | 458876 | 522914 | 8.4312 | 4.226 | 0.47392 | 2.9509 | 1.4791 | 0.33174
19428 | 458926 | 522914 | 8.3503 | 4.1466 | 0.4699 | 2.9226 | 1.4513 | 0.32893
19429 | 458976 | 522914 | 8.4026 | 4.0764 | 0.46754 | 2.9409 | 1.4267 | 0.32728
19430 | 448976 | 512914 | 2.492 | 1.0846 | 0.074178 | 0.87218 | 0.37963 | 0.051925
19431 | 449076 | 512914 | 2.5071 | 1.1086 | 0.074742 | 0.87748 | 0.38801 | 0.052319
19432 | 449176 | 512914 | 2.5423 | 1.1299 | 0.075306 | 0.88981 | 0.39548 | 0.052714
19433 | 449276 | 512914 | 2.5814 | 1.148 | 0.075912 | 0.90349 | 0.40178 | 0.053138
19434 | 449376 | 512914 | 2.6532 | 1.1631 | 0.076794 | 0.92862 | 0.40709 | 0.053756
19435 | 449476 | 512914 | 2.7296 | 1.1768 | 0.077634 | 0.95535 | 0.41188 | 0.054344
19436 | 449576 | 512914 | 2.7696 | 1.1854 | 0.078498 | 0.96935 | 0.41488 | 0.054949
19437 | 449676 | 512914 | 2.7925 | 1.1912 | 0.079332 | 0.97738 | 0.41692 | 0.055532
19438 | 449776 | 512914 | 2.7994 | 1.1938 | 0.080148 | 0.97978 | 0.41782 | 0.056104
19439 | 449876 | 512914 | 2.816 | 1.1933 | 0.08094 | 0.98559 | 0.41766 | 0.056658
19440 | 449976 | 512914 | 2.8109 | 1.1883 | 0.08172 | 0.98382 | 0.41591 | 0.057204
19441 | 450076 | 512914 | 2.8484 | 1.1787 | 0.08247 | 0.99693 | 0.41255 | 0.057729
19442 | 450176 | 512914 | 2.8395 | 1.1657 | 0.083196 | 0.99383 | 0.40798 | 0.058237
19443 | 450276 | 512914 | 2.8732 | 1.1488 | 0.083892 | 1.0056 | 0.4021 | 0.058724
19444 | 450376 | 512914 | 2.8645 | 1.1287 | 0.084564 | 1.0026 | 0.39504 | 0.059195
19445 | 450476 | 512914 | 2.8852 | 1.105 | 0.085194 | 1.0098 | 0.38675 | 0.059636
19446 | 450576 | 512914 | 2.9008 | 1.078 | 0.085812 | 1.0153 | 0.37729 | 0.060068
19447 | 450676 | 512914 | 2.9252 | 1.062 | 0.0864 | 1.0238 | 0.37169 | 0.06048
19448 | 450776 | 512914 | 3.0092 | 1.1019 | 0.086952 | 1.0532 | 0.38565 | 0.060866
19449 | 450876 | 512914 | 3.0876 | 1.1396 | 0.087402 | 1.0807 | 0.39887 | 0.061181
19450 | 450976 | 512914 | 3.1515 | 1.1747 | 0.08787 | 1.103 | 0.41115 | 0.061509
19451 | 451076 | 512914 | 3.1355 | 1.2068 | 0.088356 | 1.0974 | 0.4224 | 0.061849
19452 | 451176 | 512914 | 3.1898 | 1.2352 | 0.088722 | 1.1164 | 0.43231 | 0.062105
19453 | 451276 | 512914 | 3.2544 | 1.2596 | 0.089112 | 1.1391 | 0.44086 | 0.062378
19454 | 451376 | 512914 | 3.2508 | 1.28 | 0.08964 | 1.1378 | 0.448 | 0.062748
19455 | 451476 | 512914 | 3.2338 | 1.2952 | 0.090048 | 1.1318 | 0.45332 | 0.063034
19456 | 451576 | 512914 | 3.2291 | 1.3049 | 0.090318 | 1.1302 | 0.4567 | 0.063223
19457 | 451676 | 512914 | 3.1718 | 1.3083 | 0.090306 | 1.1101 | 0.45791 | 0.063214
19458 | 451776 | 512914 | 3.1632 | 1.3063 | 0.090432 | 1.1071 | 0.45721 | 0.063302
19459 | 451876 | 512914 | 3.1003 | 1.2988 | 0.090642 | 1.0851 | 0.45459 | 0.063449
19460 | 451976 | 512914 | 3.1442 | 1.286 | 0.090984 | 1.1005 | 0.45009 | 0.063689
19461 | 452076 | 512914 | 3.1994 | 1.2669 | 0.091188 | 1.1198 | 0.44341 | 0.063832
19462 | 452176 | 512914 | 3.2202 | 1.2483 | 0.091578 | 1.1271 | 0.43692 | 0.064105
19463 | 452276 | 512914 | 3.2355 | 1.3029 | 0.091806 | 1.1324 | 0.45601 | 0.064264
19464 | 452376 | 512914 | 3.2515 | 1.3587 | 0.092076 | 1.138 | 0.47556 | 0.064453
19465 | 452476 | 512914 | 3.3461 | 1.4149 | 0.0924 | 1.1711 | 0.49523 | 0.06468
19466 | 452576 | 512914 | 3.3696 | 1.4708 | 0.092772 | 1.1794 | 0.51476 | 0.06494
19467 | 452676 | 512914 | 3.3686 | 1.5231 | 0.09315 | 1.179 | 0.53307 | 0.065205
19468 | 452776 | 512914 | 3.3777 | 1.5722 | 0.09354 | 1.1822 | 0.55028 | 0.065478
19469 | 452876 | 512914 | 3.4125 | 1.6216 | 0.09393 | 1.1944 | 0.56756 | 0.065751
19470 | 452976 | 512914 | 3.4292 | 1.6655 | 0.094314 | 1.2002 | 0.58293 | 0.06602
19471 | 453076 | 512914 | 3.3777 | 1.707 | 0.094698 | 1.1822 | 0.59745 | 0.066289
19472 | 453176 | 512914 | 3.2696 | 1.7418 | 0.095076 | 1.1444 | 0.60964 | 0.066553
19473 | 453276 | 512914 | 3.275 | 1.7686 | 0.095412 | 1.1462 | 0.619 | 0.066788
19474 | 453376 | 512914 | 3.2794 | 1.7875 | 0.09573 | 1.1478 | 0.62562 | 0.067011
19475 | 453476 | 512914 | 3.307 | 1.798 | 0.096042 | 1.1574 | 0.62929 | 0.067229
19476 | 453576 | 512914 | 3.3398 | 1.7989 | 0.09633 | 1.1689 | 0.6296 | 0.067431
19477 | 453676 | 512914 | 3.3513 | 1.789 | 0.09663 | 1.1729 | 0.62615 | 0.067641
19478 | 453776 | 512914 | 3.4643 | 1.7679 | 0.096936 | 1.2125 | 0.61876 | 0.067855
19479 | 453876 | 512914 | 3.5397 | 1.7343 | 0.097548 | 1.2389 | 0.607 | 0.068284
19480 | 453976 | 512914 | 3.5451 | 1.6916 | 0.09723 | 1.2408 | 0.59207 | 0.068061
19481 | 454076 | 512914 | 3.5766 | 1.6369 | 0.097224 | 1.2518 | 0.57292 | 0.068057
19482 | 454176 | 512914 | 3.6552 | 1.5744 | 0.09723 | 1.2793 | 0.55104 | 0.068061
19483 | 454276 | 512914 | 3.7157 | 1.544 | 0.097236 | 1.3005 | 0.5404 | 0.068065
19484 | 454376 | 512914 | 3.686 | 1.5001 | 0.09684 | 1.2901 | 0.52505 | 0.067788
19485 | 454476 | 512914 | 3.5868 | 1.4956 | 0.096762 | 1.2554 | 0.52346 | 0.067733
19486 | 454576 | 512914 | 3.4881 | 1.5029 | 0.09738 | 1.2208 | 0.52602 | 0.068166
19487 | 454676 | 512914 | 3.4511 | 1.5002 | 0.098178 | 1.2079 | 0.52508 | 0.068725
19488 | 454776 | 512914 | 3.4365 | 1.4873 | 0.09876 | 1.2028 | 0.52055 | 0.069132
19489 | 454876 | 512914 | 3.4565 | 1.4635 | 0.09915 | 1.2098 | 0.51223 | 0.069405
19490 | 454976 | 512914 | 3.4965 | 1.4286 | 0.099528 | 1.2238 | 0.50001 | 0.06967
19491 | 455076 | 512914 | 3.5636 | 1.3828 | 0.099768 | 1.2473 | 0.48397 | 0.069838
19492 | 455176 | 512914 | 3.6412 | 1.3978 | 0.099738 | 1.2744 | 0.48922 | 0.069817
19493 | 455276 | 512914 | 3.6781 | 1.4197 | 0.099624 | 1.2873 | 0.49688 | 0.069737
19494 | 455376 | 512914 | 3.6092 | 1.4277 | 0.099384 | 1.2632 | 0.4997 | 0.069569
19495 | 455476 | 512914 | 3.7537 | 1.4728 | 0.098772 | 1.3138 | 0.51548 | 0.06914
19496 | 455576 | 512914 | 3.7339 | 1.5554 | 0.09795 | 1.3069 | 0.54439 | 0.068565
19497 | 455676 | 512914 | 3.7544 | 1.6279 | 0.096852 | 1.314 | 0.56976 | 0.067796
19498 | 455776 | 512914 | 3.808 | 1.6879 | 0.095586 | 1.3328 | 0.59077 | 0.06691
19499 | 455876 | 512914 | 3.7598 | 1.7335 | 0.094206 | 1.3159 | 0.60673 | 0.065944
19500 | 455976 | 512914 | 3.6334 | 1.7639 | 0.092838 | 1.2717 | 0.61737 | 0.064987
19501 | 456076 | 512914 | 3.6329 | 1.7785 | 0.091488 | 1.2715 | 0.62249 | 0.064042
19502 | 456176 | 512914 | 3.5992 | 1.7766 | 0.090186 | 1.2597 | 0.6218 | 0.06313
19503 | 456276 | 512914 | 3.5803 | 1.7574 | 0.088938 | 1.2531 | 0.61509 | 0.062257
19504 | 456376 | 512914 | 3.5354 | 1.7211 | 0.087768 | 1.2374 | 0.60238 | 0.061438
19505 | 456476 | 512914 | 3.4481 | 1.6683 | 0.086616 | 1.2068 | 0.5839 | 0.060631
19506 | 456576 | 512914 | 3.3501 | 1.6005 | 0.08532 | 1.1725 | 0.56016 | 0.059724
19507 | 456676 | 512914 | 3.4402 | 1.5203 | 0.084108 | 1.2041 | 0.53211 | 0.058876
19508 | 456776 | 512914 | 3.4407 | 1.4652 | 0.082938 | 1.2043 | 0.51282 | 0.058057
19509 | 456876 | 512914 | 3.5632 | 1.4155 | 0.082218 | 1.2471 | 0.49542 | 0.057553
19510 | 456976 | 512914 | 3.4296 | 1.3569 | 0.081324 | 1.2004 | 0.4749 | 0.056927
19511 | 457076 | 512914 | 3.407 | 1.2901 | 0.081108 | 1.1925 | 0.45153 | 0.056776
19512 | 457176 | 512914 | 3.382 | 1.2188 | 0.080118 | 1.1837 | 0.42658 | 0.056083
19513 | 457276 | 512914 | 3.3794 | 1.1979 | 0.080394 | 1.1828 | 0.41928 | 0.056276
19514 | 457376 | 512914 | 3.4873 | 1.1951 | 0.080736 | 1.2206 | 0.41829 | 0.056515
19515 | 457476 | 512914 | 3.5274 | 1.1856 | 0.081402 | 1.2346 | 0.41497 | 0.056981
19516 | 457576 | 512914 | 3.6266 | 1.1693 | 0.08478 | 1.2693 | 0.40927 | 0.059346
19517 | 457676 | 512914 | 6.5003 | 2.2322 | 0.10123 | 2.2751 | 0.78126 | 0.070862
19518 | 457776 | 512914 | 10.1093 | 4.2626 | 0.13804 | 3.5383 | 1.4919 | 0.096625
19519 | 457876 | 512914 | 16.0877 | 6.9596 | 0.1822 | 5.6307 | 2.4359 | 0.12754
19520 | 457976 | 512914 | 23.2919 | 8.3563 | 0.21826 | 8.1522 | 2.9247 | 0.15278
19521 | 458076 | 512914 | 20.9687 | 7.7982 | 0.22108 | 7.339 | 2.7294 | 0.15475
19522 | 458176 | 512914 | 23.1732 | 7.2923 | 0.22364 | 8.1106 | 2.5523 | 0.15655
19523 | 458276 | 512914 | 22.8425 | 6.962 | 0.22399 | 7.9949 | 2.4367 | 0.15679
19524 | 458376 | 512914 | 25.7586 | 7.4344 | 0.22676 | 9.0155 | 2.602 | 0.15873
19525 | 458476 | 512914 | 22.5015 | 6.9422 | 0.21877 | 7.8755 | 2.4298 | 0.15314
19526 | 458576 | 512914 | 20.1125 | 5.8584 | 0.20418 | 7.0394 | 2.0505 | 0.14293
19527 | 458676 | 512914 | 15.3858 | 4.9055 | 0.18175 | 5.385 | 1.7169 | 0.12723
19528 | 458776 | 512914 | 13.7609 | 5.1798 | 0.16636 | 4.8163 | 1.8129 | 0.11645
19529 | 458876 | 512914 | 8.3452 | 4.282 | 0.14101 | 2.9208 | 1.4987 | 0.098708
19530 | 458976 | 512914 | 7.1739 | 4.137 | 0.13147 | 2.5109 | 1.448 | 0.092026
19531 | 459076 | 512914 | 6.6375 | 4.139 | 0.13333 | 2.3231 | 1.4487 | 0.093328
19532 | 459176 | 512914 | 7.0252 | 4.6303 | 0.13519 | 2.4588 | 1.6206 | 0.094634
19533 | 459276 | 512914 | 7.6194 | 5.4272 | 0.13901 | 2.6668 | 1.8995 | 0.09731
19534 | 459376 | 512914 | 7.5095 | 5.9696 | 0.14175 | 2.6283 | 2.0894 | 0.099225
19535 | 459476 | 512914 | 7.7068 | 6.7291 | 0.14734 | 2.6974 | 2.3552 | 0.10314
19536 | 459576 | 512914 | 7.9168 | 6.7986 | 0.14916 | 2.7709 | 2.3795 | 0.10441
19537 | 459676 | 512914 | 7.8757 | 6.7955 | 0.15209 | 2.7565 | 2.3784 | 0.10646
19538 | 459776 | 512914 | 8.5294 | 6.8571 | 0.1585 | 2.9853 | 2.4 | 0.11095
19539 | 459876 | 512914 | 9.4617 | 6.5175 | 0.16308 | 3.3116 | 2.2811 | 0.11416
19540 | 459976 | 512914 | 10.7148 | 6.0629 | 0.16981 | 3.7502 | 2.122 | 0.11887
19541 | 460076 | 512914 | 12.2172 | 5.3549 | 0.17272 | 4.276 | 1.8742 | 0.12091
19542 | 460176 | 512914 | 13.5387 | 5.1738 | 0.17692 | 4.7385 | 1.8108 | 0.12384
19543 | 460276 | 512914 | 12.8593 | 5.5884 | 0.1763 | 4.5008 | 1.956 | 0.12341
19544 | 460376 | 512914 | 12.2795 | 6.101 | 0.1802 | 4.2978 | 2.1354 | 0.12614
19545 | 460476 | 512914 | 15.933 | 6.6686 | 0.19841 | 5.5766 | 2.334 | 0.13889
19546 | 460576 | 512914 | 17.6863 | 6.6566 | 0.20717 | 6.1902 | 2.3298 | 0.14502
19547 | 460676 | 512914 | 19.9979 | 6.5008 | 0.21035 | 6.9993 | 2.2753 | 0.14724
19548 | 460776 | 512914 | 20.5763 | 6.5118 | 0.21207 | 7.2017 | 2.2791 | 0.14845
19549 | 460876 | 512914 | 21.5528 | 6.6208 | 0.21408 | 7.5435 | 2.3173 | 0.14986
19550 | 460976 | 512914 | 22.756 | 6.7213 | 0.21314 | 7.9646 | 2.3525 | 0.1492
19551 | 461076 | 512914 | 21.1279 | 6.7412 | 0.21106 | 7.3947 | 2.3594 | 0.14774
19552 | 461176 | 512914 | 17.6651 | 6.5461 | 0.20252 | 6.1828 | 2.2911 | 0.14177
19553 | 461276 | 512914 | 14.1314 | 6.0098 | 0.18791 | 4.946 | 2.1034 | 0.13154
19554 | 461376 | 512914 | 11.9613 | 5.3575 | 0.17548 | 4.1865 | 1.8751 | 0.12284
19555 | 461476 | 512914 | 9.7999 | 4.7211 | 0.165 | 3.43 | 1.6524 | 0.1155
19556 | 461576 | 512914 | 10.3492 | 4.3452 | 0.16825 | 3.6222 | 1.5208 | 0.11778
19557 | 461676 | 512914 | 11.3001 | 4.4033 | 0.17284 | 3.955 | 1.5411 | 0.12099
19558 | 461776 | 512914 | 18.0457 | 5.4564 | 0.19636 | 6.316 | 1.9098 | 0.13745
19559 | 461876 | 512914 | 19.2868 | 6.3668 | 0.20365 | 6.7504 | 2.2284 | 0.14255
19560 | 461976 | 512914 | 17.6787 | 6.4254 | 0.20017 | 6.1876 | 2.2489 | 0.14012
19561 | 462076 | 512914 | 14.483 | 5.9542 | 0.19036 | 5.0691 | 2.084 | 0.13325
19562 | 462176 | 512914 | 12.0732 | 3.9597 | 0.16004 | 4.2256 | 1.3859 | 0.11203
19563 | 462276 | 512914 | 8.9454 | 3.2003 | 0.14883 | 3.1309 | 1.1201 | 0.10418
19564 | 462376 | 512914 | 7.863 | 2.7949 | 0.14215 | 2.752 | 0.97822 | 0.099502
19565 | 462476 | 512914 | 6.3533 | 2.7534 | 0.1327 | 2.2236 | 0.96371 | 0.092887
19566 | 462576 | 512914 | 5.7707 | 2.7294 | 0.12322 | 2.0198 | 0.95529 | 0.086255
19567 | 462676 | 512914 | 5.4732 | 2.6613 | 0.11767 | 1.9156 | 0.93147 | 0.082366
19568 | 462776 | 512914 | 5.3945 | 2.6143 | 0.11468 | 1.8881 | 0.91499 | 0.080279
19569 | 462876 | 512914 | 5.8205 | 2.5955 | 0.11462 | 2.0372 | 0.90843 | 0.080237
19570 | 462976 | 512914 | 5.8323 | 2.5943 | 0.11486 | 2.0413 | 0.90802 | 0.080405
19571 | 463076 | 512914 | 5.7325 | 2.5835 | 0.11558 | 2.0064 | 0.90422 | 0.080905
19572 | 463176 | 512914 | 6.1373 | 2.6407 | 0.11803 | 2.1481 | 0.92423 | 0.082622
19573 | 463276 | 512914 | 6.1659 | 2.7353 | 0.11948 | 2.1581 | 0.95735 | 0.083635
19574 | 463376 | 512914 | 6.3975 | 2.8429 | 0.12121 | 2.2391 | 0.995 | 0.084844
19575 | 463476 | 512914 | 6.5827 | 2.8828 | 0.12082 | 2.304 | 1.009 | 0.084571
19576 | 463576 | 512914 | 6.607 | 2.8885 | 0.11979 | 2.3124 | 1.011 | 0.083853
19577 | 463676 | 512914 | 7.4935 | 3.1336 | 0.11874 | 2.6227 | 1.0968 | 0.083118
19578 | 463776 | 512914 | 7.2139 | 3.4314 | 0.11677 | 2.5249 | 1.201 | 0.081736
19579 | 463876 | 512914 | 6.7439 | 3.6129 | 0.11355 | 2.3604 | 1.2645 | 0.079485
19580 | 463976 | 512914 | 5.9166 | 3.5629 | 0.10822 | 2.0708 | 1.247 | 0.075751
19581 | 448976 | 513014 | 2.4841 | 1.0776 | 0.074364 | 0.86942 | 0.37714 | 0.052055
19582 | 449076 | 513014 | 2.5234 | 1.1044 | 0.074958 | 0.88318 | 0.38655 | 0.052471
19583 | 449176 | 513014 | 2.5134 | 1.1279 | 0.075564 | 0.87967 | 0.39475 | 0.052895
19584 | 449276 | 513014 | 2.564 | 1.1496 | 0.076146 | 0.89739 | 0.40237 | 0.053302
19585 | 449376 | 513014 | 2.6235 | 1.1688 | 0.07686 | 0.91823 | 0.40908 | 0.053802
19586 | 449476 | 513014 | 2.6839 | 1.1847 | 0.07776 | 0.93937 | 0.41465 | 0.054432
19587 | 449576 | 513014 | 2.7508 | 1.198 | 0.07863 | 0.96278 | 0.41931 | 0.055041
19588 | 449676 | 513014 | 2.7915 | 1.2074 | 0.079506 | 0.97702 | 0.42258 | 0.055654
19589 | 449776 | 513014 | 2.8288 | 1.2134 | 0.080358 | 0.99008 | 0.42468 | 0.056251
19590 | 449876 | 513014 | 2.8223 | 1.2169 | 0.081198 | 0.98779 | 0.42592 | 0.056839
19591 | 449976 | 513014 | 2.8424 | 1.2161 | 0.082056 | 0.99485 | 0.42562 | 0.057439
19592 | 450076 | 513014 | 2.8685 | 1.2083 | 0.082824 | 1.004 | 0.4229 | 0.057977
19593 | 450176 | 513014 | 2.8808 | 1.1982 | 0.083598 | 1.0083 | 0.41938 | 0.058519
19594 | 450276 | 513014 | 2.8538 | 1.1842 | 0.084348 | 0.99883 | 0.41447 | 0.059044
19595 | 450376 | 513014 | 2.9032 | 1.1665 | 0.085104 | 1.0161 | 0.40826 | 0.059573
19596 | 450476 | 513014 | 2.8978 | 1.1445 | 0.085842 | 1.0142 | 0.40057 | 0.060089
19597 | 450576 | 513014 | 2.9003 | 1.1189 | 0.086508 | 1.0151 | 0.3916 | 0.060556
19598 | 450676 | 513014 | 2.9205 | 1.0903 | 0.087102 | 1.0222 | 0.3816 | 0.060971
19599 | 450776 | 513014 | 2.9987 | 1.0903 | 0.087684 | 1.0495 | 0.38161 | 0.061379
19600 | 450876 | 513014 | 3.0716 | 1.1312 | 0.088182 | 1.0751 | 0.39592 | 0.061727
19601 | 450976 | 513014 | 3.144 | 1.1696 | 0.08871 | 1.1004 | 0.40935 | 0.062097
19602 | 451076 | 513014 | 3.1991 | 1.2051 | 0.089214 | 1.1197 | 0.4218 | 0.06245
19603 | 451176 | 513014 | 3.1954 | 1.2374 | 0.089694 | 1.1184 | 0.43309 | 0.062786
19604 | 451276 | 513014 | 3.2484 | 1.2659 | 0.090192 | 1.1369 | 0.44305 | 0.063134
19605 | 451376 | 513014 | 3.2966 | 1.2896 | 0.090498 | 1.1538 | 0.45136 | 0.063349
19606 | 451476 | 513014 | 3.2654 | 1.3085 | 0.090762 | 1.1429 | 0.45796 | 0.063533
19607 | 451576 | 513014 | 3.2805 | 1.3223 | 0.091098 | 1.1482 | 0.46281 | 0.063769
19608 | 451676 | 513014 | 3.2486 | 1.3303 | 0.091302 | 1.137 | 0.4656 | 0.063911
19609 | 451776 | 513014 | 3.2193 | 1.3325 | 0.091542 | 1.1268 | 0.46639 | 0.064079
19610 | 451876 | 513014 | 3.1907 | 1.3281 | 0.091608 | 1.1167 | 0.46484 | 0.064126
19611 | 451976 | 513014 | 3.1203 | 1.3184 | 0.091872 | 1.0921 | 0.46146 | 0.06431
19612 | 452076 | 513014 | 3.1526 | 1.3027 | 0.092136 | 1.1034 | 0.45594 | 0.064495
19613 | 452176 | 513014 | 3.234 | 1.2812 | 0.092478 | 1.1319 | 0.44844 | 0.064735
19614 | 452276 | 513014 | 3.2651 | 1.3006 | 0.092754 | 1.1428 | 0.45521 | 0.064928
19615 | 452376 | 513014 | 3.2533 | 1.3558 | 0.093066 | 1.1386 | 0.47453 | 0.065146
19616 | 452476 | 513014 | 3.354 | 1.4117 | 0.093408 | 1.1739 | 0.4941 | 0.065386
19617 | 452576 | 513014 | 3.4261 | 1.469 | 0.093768 | 1.1991 | 0.51415 | 0.065638
19618 | 452676 | 513014 | 3.4277 | 1.5237 | 0.094152 | 1.1997 | 0.5333 | 0.065906
19619 | 452776 | 513014 | 3.4261 | 1.5778 | 0.094548 | 1.1991 | 0.55222 | 0.066184
19620 | 452876 | 513014 | 3.4039 | 1.6277 | 0.094938 | 1.1913 | 0.5697 | 0.066457
19621 | 452976 | 513014 | 3.4406 | 1.6745 | 0.095334 | 1.2042 | 0.58606 | 0.066734
19622 | 453076 | 513014 | 3.4601 | 1.7199 | 0.095718 | 1.211 | 0.60196 | 0.067003
19623 | 453176 | 513014 | 3.3521 | 1.7584 | 0.096096 | 1.1732 | 0.61544 | 0.067267
19624 | 453276 | 513014 | 3.3072 | 1.7888 | 0.096444 | 1.1575 | 0.62608 | 0.067511
19625 | 453376 | 513014 | 3.3427 | 1.8128 | 0.09678 | 1.1699 | 0.63449 | 0.067746
19626 | 453476 | 513014 | 3.3234 | 1.8271 | 0.097092 | 1.1632 | 0.63949 | 0.067964
19627 | 453576 | 513014 | 3.3708 | 1.8319 | 0.097374 | 1.1798 | 0.64117 | 0.068162
19628 | 453676 | 513014 | 3.3983 | 1.8258 | 0.097656 | 1.1894 | 0.63904 | 0.068359
19629 | 453776 | 513014 | 3.4563 | 1.8082 | 0.097944 | 1.2097 | 0.63288 | 0.068561
19630 | 453876 | 513014 | 3.5292 | 1.779 | 0.098154 | 1.2352 | 0.62263 | 0.068708
19631 | 453976 | 513014 | 3.5672 | 1.7379 | 0.098244 | 1.2485 | 0.60828 | 0.068771
19632 | 454076 | 513014 | 3.6371 | 1.6851 | 0.098292 | 1.273 | 0.58979 | 0.068804
19633 | 454176 | 513014 | 3.6875 | 1.6209 | 0.098316 | 1.2906 | 0.56731 | 0.068821
19634 | 454276 | 513014 | 3.7175 | 1.5879 | 0.098394 | 1.3011 | 0.55576 | 0.068876
19635 | 454376 | 513014 | 3.777 | 1.5473 | 0.098148 | 1.322 | 0.54155 | 0.068704
19636 | 454476 | 513014 | 3.6436 | 1.5199 | 0.097758 | 1.2753 | 0.53196 | 0.068431
19637 | 454576 | 513014 | 3.5265 | 1.5294 | 0.098292 | 1.2343 | 0.53529 | 0.068804
19638 | 454676 | 513014 | 3.4692 | 1.5291 | 0.098976 | 1.2142 | 0.53517 | 0.069283
19639 | 454776 | 513014 | 3.4553 | 1.5179 | 0.099768 | 1.2093 | 0.53126 | 0.069838
19640 | 454876 | 513014 | 3.486 | 1.4955 | 0.1004 | 1.2201 | 0.52343 | 0.070283
19641 | 454976 | 513014 | 3.537 | 1.4617 | 0.10073 | 1.238 | 0.5116 | 0.070514
19642 | 455076 | 513014 | 3.6263 | 1.4165 | 0.10093 | 1.2692 | 0.49577 | 0.070652
19643 | 455176 | 513014 | 3.6941 | 1.4159 | 0.10087 | 1.2929 | 0.49557 | 0.070606
19644 | 455276 | 513014 | 3.7303 | 1.4407 | 0.10081 | 1.3056 | 0.50424 | 0.070564
19645 | 455376 | 513014 | 3.6764 | 1.4511 | 0.10057 | 1.2867 | 0.50789 | 0.070396
19646 | 455476 | 513014 | 3.7846 | 1.4897 | 0.10009 | 1.3246 | 0.52141 | 0.070064
19647 | 455576 | 513014 | 3.7906 | 1.5764 | 0.099072 | 1.3267 | 0.55175 | 0.06935
19648 | 455676 | 513014 | 3.8018 | 1.6523 | 0.097974 | 1.3306 | 0.5783 | 0.068582
19649 | 455776 | 513014 | 3.8451 | 1.7158 | 0.096822 | 1.3458 | 0.60052 | 0.067775
19650 | 455876 | 513014 | 3.7978 | 1.7642 | 0.095424 | 1.3292 | 0.61746 | 0.066797
19651 | 455976 | 513014 | 3.6809 | 1.7958 | 0.093942 | 1.2883 | 0.62852 | 0.065759
19652 | 456076 | 513014 | 3.6914 | 1.8117 | 0.092562 | 1.292 | 0.63411 | 0.064793
19653 | 456176 | 513014 | 3.616 | 1.8109 | 0.091254 | 1.2656 | 0.63381 | 0.063878
19654 | 456276 | 513014 | 3.6394 | 1.7921 | 0.090018 | 1.2738 | 0.62724 | 0.063013
19655 | 456376 | 513014 | 3.5646 | 1.7543 | 0.08865 | 1.2476 | 0.614 | 0.062055
19656 | 456476 | 513014 | 3.478 | 1.7004 | 0.08748 | 1.2173 | 0.59515 | 0.061236
19657 | 456576 | 513014 | 3.4041 | 1.6307 | 0.086184 | 1.1914 | 0.57076 | 0.060329
19658 | 456676 | 513014 | 3.503 | 1.5481 | 0.08493 | 1.226 | 0.54185 | 0.059451
19659 | 456776 | 513014 | 3.4877 | 1.4949 | 0.083796 | 1.2207 | 0.5232 | 0.058657
19660 | 456876 | 513014 | 3.6222 | 1.4431 | 0.083358 | 1.2678 | 0.50508 | 0.058351
19661 | 456976 | 513014 | 3.4823 | 1.3819 | 0.082458 | 1.2188 | 0.48365 | 0.057721
19662 | 457076 | 513014 | 3.4486 | 1.3122 | 0.08223 | 1.207 | 0.45925 | 0.057561
19663 | 457176 | 513014 | 3.4487 | 1.2375 | 0.081426 | 1.207 | 0.43312 | 0.056998
19664 | 457276 | 513014 | 3.4312 | 1.2175 | 0.080622 | 1.2009 | 0.42611 | 0.056435
19665 | 457376 | 513014 | 3.4984 | 1.2136 | 0.080598 | 1.2244 | 0.42477 | 0.056419
19666 | 457476 | 513014 | 3.526 | 1.2028 | 0.081114 | 1.2341 | 0.42097 | 0.05678
19667 | 457576 | 513014 | 3.5692 | 1.1847 | 0.082908 | 1.2492 | 0.41466 | 0.058036
19668 | 457676 | 513014 | 4.0717 | 1.3752 | 0.089754 | 1.4251 | 0.48131 | 0.062828
19669 | 457776 | 513014 | 7.5186 | 3.2222 | 0.11783 | 2.6315 | 1.1278 | 0.08248
19670 | 457876 | 513014 | 8.9221 | 4.3801 | 0.13598 | 3.1227 | 1.533 | 0.095185
19671 | 457976 | 513014 | 15.625 | 6.9955 | 0.18148 | 5.4688 | 2.4484 | 0.12704
19672 | 458076 | 513014 | 21.2037 | 8.2527 | 0.22315 | 7.4213 | 2.8885 | 0.1562
19673 | 458176 | 513014 | 20.7806 | 7.3255 | 0.2175 | 7.2732 | 2.5639 | 0.15225
19674 | 458276 | 513014 | 23.1809 | 6.5134 | 0.20531 | 8.1133 | 2.2797 | 0.14372
19675 | 458376 | 513014 | 25.2832 | 7.7674 | 0.22656 | 8.8491 | 2.7186 | 0.15859
19676 | 458476 | 513014 | 24.4481 | 7.866 | 0.23023 | 8.5568 | 2.7531 | 0.16116
19677 | 458576 | 513014 | 25.3175 | 7.1887 | 0.22341 | 8.8611 | 2.516 | 0.15639
19678 | 458676 | 513014 | 21.0872 | 6.2152 | 0.21409 | 7.3805 | 2.1753 | 0.14986
19679 | 458776 | 513014 | 19.0796 | 6.5435 | 0.20137 | 6.6779 | 2.2902 | 0.14096
19680 | 458876 | 513014 | 14.7877 | 6.4592 | 0.16958 | 5.1757 | 2.2607 | 0.1187
19681 | 458976 | 513014 | 7.7674 | 4.8142 | 0.14245 | 2.7186 | 1.685 | 0.099712
19682 | 459076 | 513014 | 6.6345 | 4.2556 | 0.13507 | 2.3221 | 1.4895 | 0.094546
19683 | 459176 | 513014 | 6.41 | 4.5872 | 0.13604 | 2.2435 | 1.6055 | 0.095227
19684 | 459276 | 513014 | 7.0096 | 5.1678 | 0.13867 | 2.4533 | 1.8087 | 0.097066
19685 | 459376 | 513014 | 7.9324 | 6.7026 | 0.1483 | 2.7764 | 2.3459 | 0.10381
19686 | 459476 | 513014 | 8.0564 | 7.02 | 0.15118 | 2.8197 | 2.457 | 0.10582
19687 | 459576 | 513014 | 8.2332 | 7.0486 | 0.15343 | 2.8816 | 2.467 | 0.1074
19688 | 459676 | 513014 | 8.0304 | 6.9467 | 0.15685 | 2.8107 | 2.4314 | 0.10979
19689 | 459776 | 513014 | 8.8773 | 6.7277 | 0.16176 | 3.1071 | 2.3547 | 0.11323
19690 | 459876 | 513014 | 9.8212 | 6.4503 | 0.16853 | 3.4374 | 2.2576 | 0.11797
19691 | 459976 | 513014 | 12.4361 | 6.2388 | 0.18323 | 4.3526 | 2.1836 | 0.12826
19692 | 460076 | 513014 | 15.362 | 5.5003 | 0.19129 | 5.3767 | 1.9251 | 0.1339
19693 | 460176 | 513014 | 15.0746 | 5.6733 | 0.19244 | 5.2761 | 1.9857 | 0.13471
19694 | 460276 | 513014 | 18.7523 | 6.158 | 0.19676 | 6.5633 | 2.1553 | 0.13773
19695 | 460376 | 513014 | 17.9508 | 6.5897 | 0.19978 | 6.2828 | 2.3064 | 0.13984
19696 | 460476 | 513014 | 15.9011 | 6.6465 | 0.20892 | 5.5654 | 2.3263 | 0.14624
19697 | 460576 | 513014 | 18.8362 | 6.6678 | 0.21233 | 6.5927 | 2.3337 | 0.14863
19698 | 460676 | 513014 | 22.3058 | 6.7085 | 0.21448 | 7.807 | 2.348 | 0.15014
19699 | 460776 | 513014 | 22.2915 | 6.749 | 0.21644 | 7.802 | 2.3622 | 0.15151
19700 | 460876 | 513014 | 23.2943 | 6.6831 | 0.21296 | 8.153 | 2.3391 | 0.14907
19701 | 460976 | 513014 | 24.889 | 6.7147 | 0.21672 | 8.7112 | 2.3502 | 0.1517
19702 | 461076 | 513014 | 22.6502 | 6.6463 | 0.21341 | 7.9276 | 2.3262 | 0.14939
19703 | 461176 | 513014 | 19.4858 | 6.3291 | 0.20666 | 6.82 | 2.2152 | 0.14466
19704 | 461276 | 513014 | 14.7573 | 5.7893 | 0.19138 | 5.1651 | 2.0263 | 0.13397
19705 | 461376 | 513014 | 11.4058 | 5.1115 | 0.17693 | 3.992 | 1.789 | 0.12385
19706 | 461476 | 513014 | 10.3945 | 4.5608 | 0.17115 | 3.6381 | 1.5963 | 0.1198
19707 | 461576 | 513014 | 10.8956 | 4.3614 | 0.17164 | 3.8135 | 1.5265 | 0.12015
19708 | 461676 | 513014 | 12.2236 | 4.4905 | 0.17581 | 4.2783 | 1.5717 | 0.12306
19709 | 461776 | 513014 | 17.8193 | 5.5892 | 0.1958 | 6.2368 | 1.9562 | 0.13706
19710 | 461876 | 513014 | 17.9713 | 6.4721 | 0.20335 | 6.2899 | 2.2652 | 0.14235
19711 | 461976 | 513014 | 15.1044 | 6.434 | 0.19889 | 5.2866 | 2.2519 | 0.13922
19712 | 462076 | 513014 | 15.5908 | 5.7618 | 0.18782 | 5.4568 | 2.0166 | 0.13148
19713 | 462176 | 513014 | 10.6697 | 3.7667 | 0.15817 | 3.7344 | 1.3183 | 0.11072
19714 | 462276 | 513014 | 8.3933 | 2.9964 | 0.14712 | 2.9376 | 1.0487 | 0.10298
19715 | 462376 | 513014 | 7.4547 | 2.8177 | 0.14072 | 2.6091 | 0.98618 | 0.098503
19716 | 462476 | 513014 | 6.4707 | 2.7782 | 0.13091 | 2.2647 | 0.97238 | 0.09164
19717 | 462576 | 513014 | 5.7569 | 2.7348 | 0.12247 | 2.0149 | 0.95717 | 0.085726
19718 | 462676 | 513014 | 5.4219 | 2.6511 | 0.11647 | 1.8977 | 0.92787 | 0.08153
19719 | 462776 | 513014 | 5.7816 | 2.6332 | 0.11599 | 2.0236 | 0.92163 | 0.08119
19720 | 462876 | 513014 | 5.9076 | 2.6507 | 0.11734 | 2.0677 | 0.92775 | 0.082135
19721 | 462976 | 513014 | 5.8069 | 2.655 | 0.11924 | 2.0324 | 0.92926 | 0.083467
19722 | 463076 | 513014 | 6.3736 | 2.7508 | 0.12232 | 2.2308 | 0.9628 | 0.085621
19723 | 463176 | 513014 | 6.6213 | 2.9443 | 0.12596 | 2.3174 | 1.0305 | 0.088175
19724 | 463276 | 513014 | 6.7074 | 3.0101 | 0.12574 | 2.3476 | 1.0536 | 0.088019
19725 | 463376 | 513014 | 7.2442 | 3.1867 | 0.12761 | 2.5355 | 1.1153 | 0.08933
19726 | 463476 | 513014 | 7.8927 | 3.2067 | 0.12632 | 2.7625 | 1.1223 | 0.088423
19727 | 463576 | 513014 | 9.737 | 3.474 | 0.12532 | 3.4079 | 1.2159 | 0.087725
19728 | 463676 | 513014 | 8.9008 | 3.9066 | 0.12472 | 3.1153 | 1.3673 | 0.087301
19729 | 463776 | 513014 | 8.4562 | 4.2138 | 0.12244 | 2.9597 | 1.4748 | 0.085705
19730 | 463876 | 513014 | 7.5507 | 4.299 | 0.11802 | 2.6427 | 1.5047 | 0.082614
19731 | 463976 | 513014 | 6.5992 | 4.2364 | 0.1127 | 2.3097 | 1.4827 | 0.078889
19732 | 448976 | 513114 | 2.536 | 1.068 | 0.07452 | 0.8876 | 0.37382 | 0.052164
19733 | 449076 | 513114 | 2.5261 | 1.0973 | 0.075144 | 0.88413 | 0.38406 | 0.052601
19734 | 449176 | 513114 | 2.5571 | 1.124 | 0.075774 | 0.89497 | 0.39339 | 0.053042
19735 | 449276 | 513114 | 2.5583 | 1.1482 | 0.076398 | 0.89541 | 0.40188 | 0.053479
19736 | 449376 | 513114 | 2.6144 | 1.1718 | 0.076974 | 0.91504 | 0.41014 | 0.053882
19737 | 449476 | 513114 | 2.631 | 1.1909 | 0.07782 | 0.92086 | 0.41682 | 0.054474
19738 | 449576 | 513114 | 2.7121 | 1.208 | 0.078732 | 0.94925 | 0.42281 | 0.055112
19739 | 449676 | 513114 | 2.7847 | 1.2224 | 0.079632 | 0.97464 | 0.42785 | 0.055742
19740 | 449776 | 513114 | 2.8573 | 1.232 | 0.080532 | 1.0001 | 0.43118 | 0.056372
19741 | 449876 | 513114 | 2.8587 | 1.2376 | 0.08142 | 1.0006 | 0.43317 | 0.056994
19742 | 449976 | 513114 | 2.8537 | 1.2388 | 0.08229 | 0.99879 | 0.43359 | 0.057603
19743 | 450076 | 513114 | 2.8733 | 1.2366 | 0.083148 | 1.0057 | 0.4328 | 0.058204
19744 | 450176 | 513114 | 2.9207 | 1.23 | 0.083988 | 1.0223 | 0.43048 | 0.058792
19745 | 450276 | 513114 | 2.9295 | 1.2191 | 0.084822 | 1.0253 | 0.42669 | 0.059375
19746 | 450376 | 513114 | 2.9067 | 1.2039 | 0.085656 | 1.0174 | 0.42136 | 0.059959
19747 | 450476 | 513114 | 2.9168 | 1.1841 | 0.086424 | 1.0209 | 0.41444 | 0.060497
19748 | 450576 | 513114 | 2.9181 | 1.1605 | 0.08709 | 1.0213 | 0.40616 | 0.060963
19749 | 450676 | 513114 | 2.9124 | 1.1333 | 0.087762 | 1.0193 | 0.39667 | 0.061433
19750 | 450776 | 513114 | 2.9722 | 1.1036 | 0.08832 | 1.0403 | 0.38625 | 0.061824
19751 | 450876 | 513114 | 3.0326 | 1.1202 | 0.08883 | 1.0614 | 0.39207 | 0.062181
19752 | 450976 | 513114 | 3.1104 | 1.1616 | 0.089394 | 1.0887 | 0.40657 | 0.062576
19753 | 451076 | 513114 | 3.1987 | 1.2005 | 0.08988 | 1.1195 | 0.42016 | 0.062916
19754 | 451176 | 513114 | 3.2328 | 1.2362 | 0.090342 | 1.1315 | 0.43265 | 0.063239
19755 | 451276 | 513114 | 3.2337 | 1.2682 | 0.090768 | 1.1318 | 0.44385 | 0.063538
19756 | 451376 | 513114 | 3.2995 | 1.2961 | 0.091194 | 1.1548 | 0.45364 | 0.063836
19757 | 451476 | 513114 | 3.319 | 1.3194 | 0.091584 | 1.1616 | 0.46178 | 0.064109
19758 | 451576 | 513114 | 3.3205 | 1.3372 | 0.091866 | 1.1622 | 0.46802 | 0.064306
19759 | 451676 | 513114 | 3.326 | 1.3497 | 0.092202 | 1.1641 | 0.47241 | 0.064541
19760 | 451776 | 513114 | 3.2777 | 1.3569 | 0.092682 | 1.1472 | 0.47492 | 0.064877
19761 | 451876 | 513114 | 3.2581 | 1.3565 | 0.092724 | 1.1403 | 0.47476 | 0.064907
19762 | 451976 | 513114 | 3.2142 | 1.3496 | 0.092832 | 1.125 | 0.47234 | 0.064982
19763 | 452076 | 513114 | 3.1815 | 1.3375 | 0.093132 | 1.1135 | 0.46813 | 0.065192
19764 | 452176 | 513114 | 3.2358 | 1.319 | 0.093426 | 1.1325 | 0.46166 | 0.065398
19765 | 452276 | 513114 | 3.2683 | 1.2956 | 0.09378 | 1.1439 | 0.45347 | 0.065646
19766 | 452376 | 513114 | 3.3392 | 1.3522 | 0.094092 | 1.1687 | 0.47327 | 0.065864
19767 | 452476 | 513114 | 3.3397 | 1.4064 | 0.094464 | 1.1689 | 0.49223 | 0.066125
19768 | 452576 | 513114 | 3.4242 | 1.4637 | 0.094818 | 1.1985 | 0.51231 | 0.066373
19769 | 452676 | 513114 | 3.4887 | 1.5209 | 0.095196 | 1.221 | 0.53231 | 0.066637
19770 | 452776 | 513114 | 3.432 | 1.5785 | 0.09558 | 1.2012 | 0.55246 | 0.066906
19771 | 452876 | 513114 | 3.4473 | 1.632 | 0.095976 | 1.2066 | 0.57122 | 0.067183
19772 | 452976 | 513114 | 3.4532 | 1.6844 | 0.096372 | 1.2086 | 0.58953 | 0.06746
19773 | 453076 | 513114 | 3.4834 | 1.7324 | 0.096768 | 1.2192 | 0.60633 | 0.067738
19774 | 453176 | 513114 | 3.442 | 1.7754 | 0.09717 | 1.2047 | 0.62138 | 0.068019
19775 | 453276 | 513114 | 3.3106 | 1.8094 | 0.097512 | 1.1587 | 0.63328 | 0.068258
19776 | 453376 | 513114 | 3.3668 | 1.8374 | 0.097872 | 1.1784 | 0.64309 | 0.06851
19777 | 453476 | 513114 | 3.3334 | 1.8554 | 0.098172 | 1.1667 | 0.6494 | 0.06872
19778 | 453576 | 513114 | 3.3661 | 1.8636 | 0.098508 | 1.1781 | 0.65224 | 0.068956
19779 | 453676 | 513114 | 3.4745 | 1.8619 | 0.098772 | 1.2161 | 0.65167 | 0.06914
19780 | 453776 | 513114 | 3.4841 | 1.8481 | 0.099072 | 1.2194 | 0.64684 | 0.06935
19781 | 453876 | 513114 | 3.5326 | 1.8226 | 0.099228 | 1.2364 | 0.6379 | 0.06946
19782 | 453976 | 513114 | 3.5909 | 1.7844 | 0.09936 | 1.2568 | 0.62453 | 0.069552
19783 | 454076 | 513114 | 3.65 | 1.733 | 0.09957 | 1.2775 | 0.60654 | 0.069699
19784 | 454176 | 513114 | 3.7058 | 1.6694 | 0.099732 | 1.297 | 0.58428 | 0.069812
19785 | 454276 | 513114 | 3.7167 | 1.6344 | 0.09978 | 1.3009 | 0.57204 | 0.069846
19786 | 454376 | 513114 | 3.8054 | 1.5943 | 0.099402 | 1.3319 | 0.55802 | 0.069581
19787 | 454476 | 513114 | 3.7342 | 1.5445 | 0.099006 | 1.307 | 0.54056 | 0.069304
19788 | 454576 | 513114 | 3.6113 | 1.5562 | 0.09918 | 1.264 | 0.54467 | 0.069426
19789 | 454676 | 513114 | 3.5514 | 1.558 | 0.10009 | 1.243 | 0.54529 | 0.070064
19790 | 454776 | 513114 | 3.5181 | 1.5489 | 0.10088 | 1.2313 | 0.54213 | 0.070619
19791 | 454876 | 513114 | 3.4862 | 1.5283 | 0.10156 | 1.2202 | 0.5349 | 0.071089
19792 | 454976 | 513114 | 3.5539 | 1.4958 | 0.10178 | 1.2439 | 0.52353 | 0.071249
19793 | 455076 | 513114 | 3.6543 | 1.4513 | 0.10203 | 1.279 | 0.50794 | 0.071421
19794 | 455176 | 513114 | 3.7485 | 1.434 | 0.10201 | 1.312 | 0.50189 | 0.071408
19795 | 455276 | 513114 | 3.769 | 1.4616 | 0.1019 | 1.3192 | 0.51158 | 0.071329
19796 | 455376 | 513114 | 3.7601 | 1.4747 | 0.10171 | 1.316 | 0.51614 | 0.071194
19797 | 455476 | 513114 | 3.8144 | 1.5072 | 0.10123 | 1.335 | 0.52751 | 0.070858
19798 | 455576 | 513114 | 3.8324 | 1.5975 | 0.1004 | 1.3413 | 0.55914 | 0.070283
19799 | 455676 | 513114 | 3.8715 | 1.6772 | 0.099204 | 1.355 | 0.58703 | 0.069443
19800 | 455776 | 513114 | 3.8818 | 1.7442 | 0.098094 | 1.3586 | 0.61047 | 0.068666
19801 | 455876 | 513114 | 3.8355 | 1.7955 | 0.096666 | 1.3424 | 0.62842 | 0.067666
19802 | 455976 | 513114 | 3.7362 | 1.83 | 0.095226 | 1.3077 | 0.64052 | 0.066658
19803 | 456076 | 513114 | 3.7503 | 1.8476 | 0.093816 | 1.3126 | 0.64665 | 0.065671
19804 | 456176 | 513114 | 3.6648 | 1.8467 | 0.092406 | 1.2827 | 0.64635 | 0.064684
19805 | 456276 | 513114 | 3.7004 | 1.8272 | 0.091038 | 1.2951 | 0.63954 | 0.063727
19806 | 456376 | 513114 | 3.5915 | 1.7893 | 0.089718 | 1.257 | 0.62624 | 0.062803
19807 | 456476 | 513114 | 3.5169 | 1.7337 | 0.088446 | 1.2309 | 0.6068 | 0.061912
19808 | 456576 | 513114 | 3.4733 | 1.6622 | 0.087276 | 1.2156 | 0.58176 | 0.061093
19809 | 456676 | 513114 | 3.5665 | 1.5764 | 0.08622 | 1.2483 | 0.55175 | 0.060354
19810 | 456776 | 513114 | 3.5332 | 1.5259 | 0.08505 | 1.2366 | 0.53406 | 0.059535
19811 | 456876 | 513114 | 3.6722 | 1.4717 | 0.083844 | 1.2853 | 0.5151 | 0.058691
19812 | 456976 | 513114 | 3.534 | 1.4082 | 0.083058 | 1.2369 | 0.49285 | 0.058141
19813 | 457076 | 513114 | 3.4828 | 1.3359 | 0.08268 | 1.219 | 0.46758 | 0.057876
19814 | 457176 | 513114 | 3.4895 | 1.2577 | 0.082236 | 1.2213 | 0.44018 | 0.057565
19815 | 457276 | 513114 | 3.4848 | 1.2374 | 0.081096 | 1.2197 | 0.43308 | 0.056767
19816 | 457376 | 513114 | 3.5524 | 1.2325 | 0.08076 | 1.2433 | 0.43136 | 0.056532
19817 | 457476 | 513114 | 3.547 | 1.2202 | 0.080856 | 1.2414 | 0.42706 | 0.056599
19818 | 457576 | 513114 | 3.4956 | 1.2003 | 0.081342 | 1.2235 | 0.4201 | 0.056939
19819 | 457676 | 513114 | 3.5458 | 1.1732 | 0.085038 | 1.241 | 0.41062 | 0.059527
19820 | 457776 | 513114 | 4.2847 | 1.613 | 0.09282 | 1.4996 | 0.56455 | 0.064974
19821 | 457876 | 513114 | 6.2807 | 2.6033 | 0.10462 | 2.1982 | 0.91115 | 0.073231
19822 | 457976 | 513114 | 8.8057 | 4.3012 | 0.13444 | 3.082 | 1.5054 | 0.094109
19823 | 458076 | 513114 | 17.3289 | 6.5494 | 0.182 | 6.0651 | 2.2923 | 0.1274
19824 | 458176 | 513114 | 15.1859 | 5.0018 | 0.16474 | 5.3151 | 1.7506 | 0.11532
19825 | 458276 | 513114 | 14.2727 | 4.2602 | 0.15412 | 4.9955 | 1.4911 | 0.10789
19826 | 458376 | 513114 | 24.1576 | 7.1891 | 0.21148 | 8.4552 | 2.5162 | 0.14803
19827 | 458476 | 513114 | 25.1372 | 8.0322 | 0.22968 | 8.798 | 2.8113 | 0.16078
19828 | 458576 | 513114 | 24.5335 | 7.7624 | 0.23227 | 8.5867 | 2.7168 | 0.16259
19829 | 458676 | 513114 | 23.3334 | 6.682 | 0.22408 | 8.1667 | 2.3387 | 0.15685
19830 | 458776 | 513114 | 20.4215 | 6.873 | 0.214 | 7.1475 | 2.4056 | 0.1498
19831 | 458876 | 513114 | 19.2533 | 7.5984 | 0.19127 | 6.7387 | 2.6594 | 0.13389
19832 | 458976 | 513114 | 9.8958 | 6.6803 | 0.16064 | 3.4635 | 2.3381 | 0.11245
19833 | 459076 | 513114 | 7.1294 | 4.5962 | 0.13835 | 2.4953 | 1.6087 | 0.096844
19834 | 459176 | 513114 | 6.6367 | 4.6539 | 0.1377 | 2.3228 | 1.6289 | 0.09639
19835 | 459276 | 513114 | 7.4323 | 5.7275 | 0.14328 | 2.6013 | 2.0046 | 0.1003
19836 | 459376 | 513114 | 9.7909 | 8.1086 | 0.16156 | 3.4268 | 2.838 | 0.11309
19837 | 459476 | 513114 | 12.2743 | 9.0797 | 0.17563 | 4.296 | 3.1779 | 0.12294
19838 | 459576 | 513114 | 10.9789 | 8.2163 | 0.16763 | 3.8426 | 2.8757 | 0.11734
19839 | 459676 | 513114 | 8.6176 | 6.841 | 0.15958 | 3.0162 | 2.3944 | 0.11171
19840 | 459776 | 513114 | 9.4788 | 6.6053 | 0.16555 | 3.3176 | 2.3119 | 0.11588
19841 | 459876 | 513114 | 11.7196 | 6.4363 | 0.17686 | 4.1019 | 2.2527 | 0.1238
19842 | 459976 | 513114 | 13.6953 | 6.036 | 0.19339 | 4.7933 | 2.1126 | 0.13537
19843 | 460076 | 513114 | 16.224 | 5.3413 | 0.20125 | 5.6784 | 1.8695 | 0.14087
19844 | 460176 | 513114 | 20.7851 | 5.7913 | 0.20484 | 7.2748 | 2.027 | 0.14339
19845 | 460276 | 513114 | 20.8887 | 6.3585 | 0.20605 | 7.311 | 2.2255 | 0.14423
19846 | 460376 | 513114 | 16.3707 | 6.5524 | 0.21107 | 5.7297 | 2.2933 | 0.14775
19847 | 460476 | 513114 | 18.7766 | 6.8107 | 0.21393 | 6.5718 | 2.3837 | 0.14975
19848 | 460576 | 513114 | 19.7861 | 6.8796 | 0.21668 | 6.9251 | 2.4079 | 0.15167
19849 | 460676 | 513114 | 22.731 | 6.9747 | 0.21868 | 7.9559 | 2.4411 | 0.15308
19850 | 460776 | 513114 | 21.048 | 6.9457 | 0.21794 | 7.3668 | 2.431 | 0.15256
19851 | 460876 | 513114 | 23.174 | 6.8551 | 0.21641 | 8.1109 | 2.3993 | 0.15149
19852 | 460976 | 513114 | 22.2196 | 6.7071 | 0.21889 | 7.7769 | 2.3475 | 0.15322
19853 | 461076 | 513114 | 24.7738 | 6.437 | 0.21712 | 8.6708 | 2.253 | 0.15198
19854 | 461176 | 513114 | 18.8096 | 6.0871 | 0.20789 | 6.5834 | 2.1305 | 0.14553
19855 | 461276 | 513114 | 14.1154 | 5.4656 | 0.18841 | 4.9404 | 1.913 | 0.13189
19856 | 461376 | 513114 | 10.8498 | 4.8371 | 0.17786 | 3.7974 | 1.693 | 0.1245
19857 | 461476 | 513114 | 11.4885 | 4.5806 | 0.17674 | 4.021 | 1.6032 | 0.12372
19858 | 461576 | 513114 | 12.0751 | 4.5149 | 0.17778 | 4.2263 | 1.5802 | 0.12445
19859 | 461676 | 513114 | 14.0969 | 4.6124 | 0.18064 | 4.9339 | 1.6144 | 0.12645
19860 | 461776 | 513114 | 17.0991 | 5.8318 | 0.19796 | 5.9847 | 2.0411 | 0.13857
19861 | 461876 | 513114 | 16.3911 | 6.5207 | 0.20268 | 5.7369 | 2.2823 | 0.14188
19862 | 461976 | 513114 | 13.6427 | 6.2906 | 0.19616 | 4.7749 | 2.2017 | 0.13731
19863 | 462076 | 513114 | 14.0878 | 5.3489 | 0.18113 | 4.9307 | 1.8721 | 0.12679
19864 | 462176 | 513114 | 9.4912 | 3.4152 | 0.15491 | 3.3219 | 1.1953 | 0.10844
19865 | 462276 | 513114 | 7.8444 | 2.8735 | 0.14486 | 2.7455 | 1.0057 | 0.1014
19866 | 462376 | 513114 | 7.0561 | 2.808 | 0.13795 | 2.4696 | 0.98279 | 0.096562
19867 | 462476 | 513114 | 6.2478 | 2.794 | 0.12796 | 2.1867 | 0.97791 | 0.089569
19868 | 462576 | 513114 | 5.7061 | 2.7293 | 0.12158 | 1.9971 | 0.95525 | 0.085109
19869 | 462676 | 513114 | 5.8599 | 2.6708 | 0.1184 | 2.051 | 0.93479 | 0.082879
19870 | 462776 | 513114 | 6.0065 | 2.6942 | 0.11939 | 2.1023 | 0.94296 | 0.083572
19871 | 462876 | 513114 | 5.9851 | 2.6958 | 0.12115 | 2.0948 | 0.94353 | 0.084806
19872 | 462976 | 513114 | 6.5631 | 2.7881 | 0.12422 | 2.2971 | 0.97585 | 0.086953
19873 | 463076 | 513114 | 6.7024 | 2.9959 | 0.12836 | 2.3458 | 1.0486 | 0.089851
19874 | 463176 | 513114 | 7.2397 | 3.2053 | 0.13097 | 2.5339 | 1.1219 | 0.091682
19875 | 463276 | 513114 | 8.8216 | 3.3922 | 0.13235 | 3.0875 | 1.1873 | 0.092648
19876 | 463376 | 513114 | 10.1453 | 3.4708 | 0.13179 | 3.5508 | 1.2148 | 0.092253
19877 | 463476 | 513114 | 9.6646 | 3.7142 | 0.13163 | 3.3826 | 1.3 | 0.092144
19878 | 463576 | 513114 | 9.3815 | 4.1282 | 0.13042 | 3.2835 | 1.4449 | 0.091295
19879 | 463676 | 513114 | 9.0335 | 4.4411 | 0.12869 | 3.1617 | 1.5544 | 0.090086
19880 | 463776 | 513114 | 8.372 | 4.7732 | 0.13109 | 2.9302 | 1.6706 | 0.091766
19881 | 463876 | 513114 | 8.6786 | 4.9802 | 0.12956 | 3.0375 | 1.7431 | 0.090695
19882 | 463976 | 513114 | 7.8068 | 5.0093 | 0.1248 | 2.7324 | 1.7532 | 0.08736
19883 | 448976 | 513214 | 2.6438 | 1.0562 | 0.074628 | 0.92531 | 0.36966 | 0.05224
19884 | 449076 | 513214 | 2.5772 | 1.088 | 0.075288 | 0.90201 | 0.38079 | 0.052702
19885 | 449176 | 513214 | 2.5695 | 1.1179 | 0.075936 | 0.89934 | 0.39127 | 0.053155
19886 | 449276 | 513214 | 2.5953 | 1.1457 | 0.076584 | 0.90837 | 0.40098 | 0.053609
19887 | 449376 | 513214 | 2.5967 | 1.1715 | 0.077208 | 0.90886 | 0.41001 | 0.054046
19888 | 449476 | 513214 | 2.6705 | 1.1951 | 0.077832 | 0.93466 | 0.41829 | 0.054482
19889 | 449576 | 513214 | 2.6651 | 1.2154 | 0.078786 | 0.93277 | 0.42539 | 0.05515
19890 | 449676 | 513214 | 2.7342 | 1.2326 | 0.079734 | 0.95697 | 0.43142 | 0.055814
19891 | 449776 | 513214 | 2.8068 | 1.2465 | 0.080682 | 0.98236 | 0.43628 | 0.056477
19892 | 449876 | 513214 | 2.8825 | 1.2574 | 0.081648 | 1.0089 | 0.44009 | 0.057154
19893 | 449976 | 513214 | 2.8945 | 1.2622 | 0.082554 | 1.0131 | 0.44176 | 0.057788
19894 | 450076 | 513214 | 2.8897 | 1.2631 | 0.08346 | 1.0114 | 0.44208 | 0.058422
19895 | 450176 | 513214 | 2.9087 | 1.2589 | 0.084312 | 1.0181 | 0.44061 | 0.059018
19896 | 450276 | 513214 | 2.9492 | 1.2517 | 0.085206 | 1.0322 | 0.43811 | 0.059644
19897 | 450376 | 513214 | 2.9789 | 1.239 | 0.085998 | 1.0426 | 0.43364 | 0.060199
19898 | 450476 | 513214 | 2.948 | 1.2222 | 0.086766 | 1.0318 | 0.42777 | 0.060736
19899 | 450576 | 513214 | 2.9314 | 1.2015 | 0.087516 | 1.026 | 0.42052 | 0.061261
19900 | 450676 | 513214 | 2.943 | 1.1769 | 0.088224 | 1.0301 | 0.41193 | 0.061757
19901 | 450776 | 513214 | 2.9393 | 1.149 | 0.088878 | 1.0288 | 0.40214 | 0.062215
19902 | 450876 | 513214 | 3.0265 | 1.1184 | 0.08946 | 1.0593 | 0.39146 | 0.062622
19903 | 450976 | 513214 | 3.0919 | 1.1512 | 0.090036 | 1.0822 | 0.40292 | 0.063025
19904 | 451076 | 513214 | 3.1673 | 1.1932 | 0.090576 | 1.1085 | 0.41761 | 0.063403
19905 | 451176 | 513214 | 3.255 | 1.2322 | 0.091044 | 1.1393 | 0.43127 | 0.063731
19906 | 451276 | 513214 | 3.2617 | 1.2678 | 0.091494 | 1.1416 | 0.44374 | 0.064046
19907 | 451376 | 513214 | 3.2834 | 1.2994 | 0.091896 | 1.1492 | 0.45479 | 0.064327
19908 | 451476 | 513214 | 3.3264 | 1.3269 | 0.09231 | 1.1642 | 0.46443 | 0.064617
19909 | 451576 | 513214 | 3.3537 | 1.3498 | 0.092772 | 1.1738 | 0.47244 | 0.06494
19910 | 451676 | 513214 | 3.3539 | 1.3669 | 0.09315 | 1.1739 | 0.47842 | 0.065205
19911 | 451776 | 513214 | 3.3561 | 1.378 | 0.093492 | 1.1746 | 0.48229 | 0.065444
19912 | 451876 | 513214 | 3.2988 | 1.3817 | 0.093624 | 1.1546 | 0.48359 | 0.065537
19913 | 451976 | 513214 | 3.2908 | 1.3797 | 0.0939 | 1.1518 | 0.48291 | 0.06573
19914 | 452076 | 513214 | 3.2224 | 1.3711 | 0.09417 | 1.1278 | 0.47988 | 0.065919
19915 | 452176 | 513214 | 3.1979 | 1.3561 | 0.09447 | 1.1193 | 0.47465 | 0.066129
19916 | 452276 | 513214 | 3.2776 | 1.3355 | 0.094896 | 1.1472 | 0.46743 | 0.066427
19917 | 452376 | 513214 | 3.3451 | 1.3433 | 0.095208 | 1.1708 | 0.47014 | 0.066646
19918 | 452476 | 513214 | 3.3567 | 1.4008 | 0.095544 | 1.1748 | 0.49027 | 0.066881
19919 | 452576 | 513214 | 3.4494 | 1.4602 | 0.095892 | 1.2073 | 0.51107 | 0.067124
19920 | 452676 | 513214 | 3.527 | 1.5201 | 0.096258 | 1.2345 | 0.53202 | 0.067381
19921 | 452776 | 513214 | 3.4943 | 1.5788 | 0.096642 | 1.223 | 0.55257 | 0.067649
19922 | 452876 | 513214 | 3.5108 | 1.6338 | 0.097062 | 1.2288 | 0.57183 | 0.067943
19923 | 452976 | 513214 | 3.47 | 1.6888 | 0.097452 | 1.2145 | 0.59107 | 0.068216
19924 | 453076 | 513214 | 3.4882 | 1.7438 | 0.097842 | 1.2209 | 0.61034 | 0.068489
19925 | 453176 | 513214 | 3.5036 | 1.7885 | 0.098226 | 1.2263 | 0.62597 | 0.068758
19926 | 453276 | 513214 | 3.4154 | 1.8264 | 0.098598 | 1.1954 | 0.63923 | 0.069019
19927 | 453376 | 513214 | 3.3974 | 1.8603 | 0.09897 | 1.1891 | 0.65111 | 0.069279
19928 | 453476 | 513214 | 3.4379 | 1.8823 | 0.099288 | 1.2033 | 0.6588 | 0.069502
19929 | 453576 | 513214 | 3.4177 | 1.8943 | 0.099672 | 1.1962 | 0.66302 | 0.06977
19930 | 453676 | 513214 | 3.4999 | 1.8967 | 0.10002 | 1.225 | 0.66385 | 0.070014
19931 | 453776 | 513214 | 3.527 | 1.8877 | 0.10024 | 1.2345 | 0.6607 | 0.070165
19932 | 453876 | 513214 | 3.5825 | 1.8657 | 0.10044 | 1.2539 | 0.65301 | 0.070308
19933 | 453976 | 513214 | 3.6084 | 1.8308 | 0.10058 | 1.2629 | 0.64077 | 0.070409
19934 | 454076 | 513214 | 3.647 | 1.7806 | 0.10117 | 1.2765 | 0.62319 | 0.070816
19935 | 454176 | 513214 | 3.7167 | 1.7209 | 0.10086 | 1.3008 | 0.60233 | 0.070602
19936 | 454276 | 513214 | 3.7426 | 1.6778 | 0.10074 | 1.3099 | 0.58723 | 0.070518
19937 | 454376 | 513214 | 3.8097 | 1.6407 | 0.10052 | 1.3334 | 0.57425 | 0.070363
19938 | 454476 | 513214 | 3.8313 | 1.5932 | 0.10024 | 1.341 | 0.55761 | 0.070165
19939 | 454576 | 513214 | 3.6974 | 1.5828 | 0.10028 | 1.2941 | 0.55397 | 0.070199
19940 | 454676 | 513214 | 3.6185 | 1.5872 | 0.10117 | 1.2665 | 0.55554 | 0.070816
19941 | 454776 | 513214 | 3.5886 | 1.5807 | 0.10178 | 1.256 | 0.55323 | 0.071249
19942 | 454876 | 513214 | 3.5522 | 1.5619 | 0.1024 | 1.2433 | 0.54667 | 0.071677
19943 | 454976 | 513214 | 3.5923 | 1.5309 | 0.10269 | 1.2573 | 0.5358 | 0.071883
19944 | 455076 | 513214 | 3.6963 | 1.4871 | 0.10306 | 1.2937 | 0.52049 | 0.072143
19945 | 455176 | 513214 | 3.8018 | 1.4519 | 0.10317 | 1.3306 | 0.50818 | 0.072219
19946 | 455276 | 513214 | 3.82 | 1.483 | 0.10327 | 1.337 | 0.51905 | 0.072286
19947 | 455376 | 513214 | 3.7989 | 1.4988 | 0.10304 | 1.3296 | 0.52457 | 0.072131
19948 | 455476 | 513214 | 3.8525 | 1.5243 | 0.10252 | 1.3484 | 0.53349 | 0.071765
19949 | 455576 | 513214 | 3.871 | 1.6185 | 0.10202 | 1.3548 | 0.56646 | 0.071417
19950 | 455676 | 513214 | 3.9113 | 1.7027 | 0.1007 | 1.369 | 0.59595 | 0.070493
19951 | 455776 | 513214 | 3.9175 | 1.773 | 0.099336 | 1.3711 | 0.62054 | 0.069535
19952 | 455876 | 513214 | 3.8732 | 1.8279 | 0.097998 | 1.3556 | 0.63976 | 0.068599
19953 | 455976 | 513214 | 3.8006 | 1.865 | 0.096528 | 1.3302 | 0.65274 | 0.06757
19954 | 456076 | 513214 | 3.8105 | 1.884 | 0.09507 | 1.3337 | 0.65941 | 0.066549
19955 | 456176 | 513214 | 3.7278 | 1.8833 | 0.093564 | 1.3047 | 0.65914 | 0.065495
19956 | 456276 | 513214 | 3.7317 | 1.8636 | 0.092124 | 1.3061 | 0.65225 | 0.064487
19957 | 456376 | 513214 | 3.6204 | 1.8248 | 0.090726 | 1.2672 | 0.63866 | 0.063508
19958 | 456476 | 513214 | 3.5655 | 1.7684 | 0.089532 | 1.2479 | 0.61893 | 0.062672
19959 | 456576 | 513214 | 3.5461 | 1.6946 | 0.088482 | 1.2411 | 0.59311 | 0.061937
19960 | 456676 | 513214 | 3.618 | 1.6054 | 0.08754 | 1.2663 | 0.56191 | 0.061278
19961 | 456776 | 513214 | 3.5809 | 1.5576 | 0.086142 | 1.2533 | 0.54515 | 0.060299
19962 | 456876 | 513214 | 3.723 | 1.501 | 0.084912 | 1.303 | 0.52536 | 0.059438
19963 | 456976 | 513214 | 3.5887 | 1.4343 | 0.084324 | 1.2561 | 0.50202 | 0.059027
19964 | 457076 | 513214 | 3.5171 | 1.3597 | 0.083502 | 1.231 | 0.47591 | 0.058451
19965 | 457176 | 513214 | 3.5137 | 1.2799 | 0.082422 | 1.2298 | 0.44797 | 0.057695
19966 | 457276 | 513214 | 3.5196 | 1.2577 | 0.081672 | 1.2319 | 0.44019 | 0.05717
19967 | 457376 | 513214 | 3.5677 | 1.2517 | 0.081096 | 1.2487 | 0.43808 | 0.056767
19968 | 457476 | 513214 | 3.5639 | 1.2379 | 0.081618 | 1.2474 | 0.43326 | 0.057133
19969 | 457576 | 513214 | 3.5207 | 1.2162 | 0.081594 | 1.2322 | 0.42568 | 0.057116
19970 | 457676 | 513214 | 3.4821 | 1.1869 | 0.083196 | 1.2187 | 0.41543 | 0.058237
19971 | 457776 | 513214 | 3.6663 | 1.1501 | 0.085842 | 1.2832 | 0.40255 | 0.060089
19972 | 457876 | 513214 | 4.0877 | 1.4486 | 0.091386 | 1.4307 | 0.50701 | 0.06397
19973 | 457976 | 513214 | 5.9454 | 2.5178 | 0.10547 | 2.0809 | 0.88123 | 0.073828
19974 | 458076 | 513214 | 7.5905 | 3.2433 | 0.12013 | 2.6567 | 1.1351 | 0.084092
19975 | 458176 | 513214 | 9.7422 | 3.0486 | 0.12473 | 3.4098 | 1.067 | 0.087314
19976 | 458276 | 513214 | 11.9462 | 3.5276 | 0.13838 | 4.1812 | 1.2346 | 0.096869
19977 | 458376 | 513214 | 22.0779 | 6.5216 | 0.19793 | 7.7273 | 2.2825 | 0.13855
19978 | 458476 | 513214 | 23.623 | 7.9345 | 0.22909 | 8.2681 | 2.7771 | 0.16036
19979 | 458576 | 513214 | 25.4042 | 7.727 | 0.23468 | 8.8915 | 2.7044 | 0.16427
19980 | 458676 | 513214 | 22.145 | 6.7945 | 0.22953 | 7.7507 | 2.3781 | 0.16067
19981 | 458776 | 513214 | 20.6344 | 6.9736 | 0.22146 | 7.222 | 2.4408 | 0.15502
19982 | 458876 | 513214 | 20.659 | 8.0342 | 0.2079 | 7.2306 | 2.812 | 0.14553
19983 | 458976 | 513214 | 13.0633 | 8.2765 | 0.17906 | 4.5721 | 2.8968 | 0.12534
19984 | 459076 | 513214 | 7.8787 | 5.6719 | 0.14734 | 2.7575 | 1.9852 | 0.10314
19985 | 459176 | 513214 | 6.8259 | 4.9153 | 0.14057 | 2.3891 | 1.7204 | 0.098402
19986 | 459276 | 513214 | 7.7983 | 5.9765 | 0.1466 | 2.7294 | 2.0918 | 0.10262
19987 | 459376 | 513214 | 11.3146 | 9.0587 | 0.17321 | 3.9601 | 3.1705 | 0.12125
19988 | 459476 | 513214 | 15.1648 | 9.6757 | 0.20437 | 5.3077 | 3.3865 | 0.14306
19989 | 459576 | 513214 | 14.8978 | 9.2009 | 0.20032 | 5.2142 | 3.2203 | 0.14023
19990 | 459676 | 513214 | 15.6351 | 8.4934 | 0.19295 | 5.4723 | 2.9727 | 0.13507
19991 | 459776 | 513214 | 14.266 | 7.4187 | 0.18673 | 4.9931 | 2.5965 | 0.13071
19992 | 459876 | 513214 | 13.3031 | 6.5182 | 0.18955 | 4.6561 | 2.2814 | 0.13269
19993 | 459976 | 513214 | 15.8481 | 5.7109 | 0.20107 | 5.5468 | 1.9988 | 0.14075
19994 | 460076 | 513214 | 20.4715 | 5.1763 | 0.20764 | 7.165 | 1.8117 | 0.14535
19995 | 460176 | 513214 | 23.2855 | 6.0209 | 0.21026 | 8.1499 | 2.1073 | 0.14718
19996 | 460276 | 513214 | 18.3126 | 6.6291 | 0.21152 | 6.4094 | 2.3202 | 0.14807
19997 | 460376 | 513214 | 17.1075 | 6.7528 | 0.2161 | 5.9876 | 2.3635 | 0.15127
19998 | 460476 | 513214 | 19.212 | 6.9819 | 0.21879 | 6.7242 | 2.4437 | 0.15315
19999 | 460576 | 513214 | 21.1082 | 7.1359 | 0.22081 | 7.3879 | 2.4976 | 0.15457
20000 | 460676 | 513214 | 21.5571 | 7.155 | 0.22049 | 7.545 | 2.5043 | 0.15435
20001 | 460776 | 513214 | 22.3817 | 7.0158 | 0.21922 | 7.8336 | 2.4555 | 0.15346
20002 | 460876 | 513214 | 22.9999 | 6.9569 | 0.21866 | 8.05 | 2.4349 | 0.15306
20003 | 460976 | 513214 | 23.4991 | 6.673 | 0.21716 | 8.2247 | 2.3356 | 0.15201
20004 | 461076 | 513214 | 23.4501 | 6.2613 | 0.21656 | 8.2075 | 2.1914 | 0.15159
20005 | 461176 | 513214 | 19.7984 | 5.8035 | 0.20723 | 6.9294 | 2.0312 | 0.14506
20006 | 461276 | 513214 | 13.6799 | 5.1561 | 0.18814 | 4.7879 | 1.8046 | 0.1317
20007 | 461376 | 513214 | 11.984 | 4.6861 | 0.17914 | 4.1944 | 1.6401 | 0.1254
20008 | 461476 | 513214 | 11.3606 | 4.4413 | 0.17689 | 3.9762 | 1.5545 | 0.12382
20009 | 461576 | 513214 | 12.9281 | 4.5363 | 0.17947 | 4.5248 | 1.5877 | 0.12563
20010 | 461676 | 513214 | 14.9546 | 4.6605 | 0.18352 | 5.2341 | 1.6312 | 0.12847
20011 | 461776 | 513214 | 16.3096 | 5.8863 | 0.19704 | 5.7084 | 2.0602 | 0.13793
20012 | 461876 | 513214 | 13.8636 | 6.3888 | 0.20002 | 4.8523 | 2.2361 | 0.14002
20013 | 461976 | 513214 | 15.4433 | 5.8899 | 0.1915 | 5.4051 | 2.0615 | 0.13405
20014 | 462076 | 513214 | 12.1829 | 4.7954 | 0.17473 | 4.264 | 1.6784 | 0.12231
20015 | 462176 | 513214 | 8.5328 | 3.1142 | 0.15145 | 2.9865 | 1.09 | 0.10601
20016 | 462276 | 513214 | 7.1701 | 2.8628 | 0.14163 | 2.5095 | 1.002 | 0.099141
20017 | 462376 | 513214 | 7.2615 | 2.8336 | 0.13496 | 2.5415 | 0.99177 | 0.094471
20018 | 462476 | 513214 | 6.0687 | 2.8001 | 0.12707 | 2.124 | 0.98003 | 0.088948
20019 | 462576 | 513214 | 5.9829 | 2.7237 | 0.12134 | 2.094 | 0.95329 | 0.084937
20020 | 462676 | 513214 | 6.1468 | 2.7099 | 0.12028 | 2.1514 | 0.94847 | 0.084197
20021 | 462776 | 513214 | 6.1632 | 2.7138 | 0.12209 | 2.1571 | 0.94982 | 0.085466
20022 | 462876 | 513214 | 6.6936 | 2.8247 | 0.12613 | 2.3428 | 0.98864 | 0.088292
20023 | 462976 | 513214 | 6.7549 | 3.0176 | 0.12999 | 2.3642 | 1.0562 | 0.090993
20024 | 463076 | 513214 | 7.4822 | 3.2845 | 0.13406 | 2.6188 | 1.1496 | 0.093841
20025 | 463176 | 513214 | 8.9284 | 3.4351 | 0.13452 | 3.1249 | 1.2023 | 0.094164
20026 | 463276 | 513214 | 10.3656 | 3.5537 | 0.13449 | 3.628 | 1.2438 | 0.094143
20027 | 463376 | 513214 | 10.2034 | 3.7813 | 0.13445 | 3.5712 | 1.3235 | 0.094114
20028 | 463476 | 513214 | 9.5039 | 4.2233 | 0.13512 | 3.3264 | 1.4782 | 0.094584
20029 | 463576 | 513214 | 10.2106 | 4.5973 | 0.14126 | 3.5737 | 1.6091 | 0.098881
20030 | 463676 | 513214 | 9.9139 | 4.9182 | 0.14074 | 3.4699 | 1.7214 | 0.098519
20031 | 463776 | 513214 | 10.1483 | 5.1773 | 0.14418 | 3.5519 | 1.8121 | 0.10093
20032 | 463876 | 513214 | 9.608 | 5.3839 | 0.14135 | 3.3628 | 1.8844 | 0.098944
20033 | 463976 | 513214 | 8.7594 | 5.4506 | 0.13547 | 3.0658 | 1.9077 | 0.094832
20034 | 448976 | 513314 | 2.6847 | 1.0408 | 0.074724 | 0.93964 | 0.36429 | 0.052307
20035 | 449076 | 513314 | 2.6882 | 1.0754 | 0.075414 | 0.94086 | 0.37638 | 0.05279
20036 | 449176 | 513314 | 2.6196 | 1.108 | 0.076092 | 0.91687 | 0.38781 | 0.053264
20037 | 449276 | 513314 | 2.6165 | 1.1387 | 0.076764 | 0.91578 | 0.39853 | 0.053735
20038 | 449376 | 513314 | 2.6514 | 1.1679 | 0.077424 | 0.92798 | 0.40875 | 0.054197
20039 | 449476 | 513314 | 2.6435 | 1.1946 | 0.078072 | 0.92523 | 0.4181 | 0.05465
20040 | 449576 | 513314 | 2.7242 | 1.2183 | 0.078822 | 0.95347 | 0.42639 | 0.055175
20041 | 449676 | 513314 | 2.7145 | 1.2396 | 0.079806 | 0.95007 | 0.43385 | 0.055864
20042 | 449776 | 513314 | 2.7663 | 1.2579 | 0.080802 | 0.96819 | 0.44028 | 0.056561
20043 | 449876 | 513314 | 2.829 | 1.2713 | 0.08178 | 0.99016 | 0.44496 | 0.057246
20044 | 449976 | 513314 | 2.907 | 1.2803 | 0.082734 | 1.0175 | 0.44809 | 0.057914
20045 | 450076 | 513314 | 2.9262 | 1.2852 | 0.083682 | 1.0242 | 0.44981 | 0.058577
20046 | 450176 | 513314 | 2.9178 | 1.2841 | 0.084576 | 1.0212 | 0.44945 | 0.059203
20047 | 450276 | 513314 | 2.9359 | 1.281 | 0.085494 | 1.0276 | 0.44836 | 0.059846
20048 | 450376 | 513314 | 2.9776 | 1.2721 | 0.086352 | 1.0422 | 0.44522 | 0.060446
20049 | 450476 | 513314 | 3.0065 | 1.2585 | 0.087174 | 1.0523 | 0.44047 | 0.061022
20050 | 450576 | 513314 | 2.9844 | 1.2411 | 0.087978 | 1.0445 | 0.4344 | 0.061585
20051 | 450676 | 513314 | 2.9507 | 1.2194 | 0.088734 | 1.0327 | 0.42679 | 0.062114
20052 | 450776 | 513314 | 2.9538 | 1.1938 | 0.089454 | 1.0338 | 0.41782 | 0.062618
20053 | 450876 | 513314 | 2.9772 | 1.165 | 0.090108 | 1.042 | 0.40777 | 0.063076
20054 | 450976 | 513314 | 3.0878 | 1.1383 | 0.090738 | 1.0807 | 0.39839 | 0.063517
20055 | 451076 | 513314 | 3.1537 | 1.1833 | 0.09132 | 1.1038 | 0.41414 | 0.063924
20056 | 451176 | 513314 | 3.2264 | 1.2258 | 0.091854 | 1.1292 | 0.42902 | 0.064298
20057 | 451276 | 513314 | 3.3101 | 1.265 | 0.09234 | 1.1585 | 0.44276 | 0.064638
20058 | 451376 | 513314 | 3.2908 | 1.3007 | 0.092796 | 1.1518 | 0.45526 | 0.064957
20059 | 451476 | 513314 | 3.3258 | 1.3322 | 0.093216 | 1.164 | 0.46627 | 0.065251
20060 | 451576 | 513314 | 3.3731 | 1.3592 | 0.093636 | 1.1806 | 0.47574 | 0.065545
20061 | 451676 | 513314 | 3.3902 | 1.3808 | 0.094026 | 1.1866 | 0.48329 | 0.065818
20062 | 451776 | 513314 | 3.4143 | 1.3967 | 0.09441 | 1.195 | 0.48885 | 0.066087
20063 | 451876 | 513314 | 3.3719 | 1.4055 | 0.09468 | 1.1801 | 0.49193 | 0.066276
20064 | 451976 | 513314 | 3.3464 | 1.4073 | 0.094932 | 1.1712 | 0.49257 | 0.066452
20065 | 452076 | 513314 | 3.3034 | 1.4035 | 0.095256 | 1.1562 | 0.49123 | 0.066679
20066 | 452176 | 513314 | 3.2467 | 1.3925 | 0.095568 | 1.1363 | 0.48736 | 0.066898
20067 | 452276 | 513314 | 3.2686 | 1.3753 | 0.095958 | 1.144 | 0.48137 | 0.067171
20068 | 452376 | 513314 | 3.315 | 1.3506 | 0.096276 | 1.1602 | 0.47271 | 0.067393
20069 | 452476 | 513314 | 3.4266 | 1.4008 | 0.096588 | 1.1993 | 0.4903 | 0.067612
20070 | 452576 | 513314 | 3.4307 | 1.4564 | 0.096984 | 1.2008 | 0.50974 | 0.067889
20071 | 452676 | 513314 | 3.5034 | 1.5175 | 0.09735 | 1.2262 | 0.53113 | 0.068145
20072 | 452776 | 513314 | 3.5559 | 1.5753 | 0.097776 | 1.2446 | 0.55135 | 0.068443
20073 | 452876 | 513314 | 3.5326 | 1.6321 | 0.098238 | 1.2364 | 0.57123 | 0.068767
20074 | 452976 | 513314 | 3.541 | 1.6895 | 0.098652 | 1.2394 | 0.59132 | 0.069056
20075 | 453076 | 513314 | 3.4928 | 1.752 | 0.098934 | 1.2225 | 0.61319 | 0.069254
20076 | 453176 | 513314 | 3.5453 | 1.8007 | 0.09933 | 1.2409 | 0.63025 | 0.069531
20077 | 453276 | 513314 | 3.5041 | 1.8421 | 0.099738 | 1.2264 | 0.64472 | 0.069817
20078 | 453376 | 513314 | 3.4116 | 1.8809 | 0.10009 | 1.1941 | 0.65832 | 0.07006
20079 | 453476 | 513314 | 3.4964 | 1.9064 | 0.10048 | 1.2237 | 0.66724 | 0.070337
20080 | 453576 | 513314 | 3.4379 | 1.924 | 0.10088 | 1.2033 | 0.67339 | 0.070615
20081 | 453676 | 513314 | 3.4822 | 1.9302 | 0.10142 | 1.2188 | 0.67556 | 0.070993
20082 | 453776 | 513314 | 3.6164 | 1.9255 | 0.10174 | 1.2657 | 0.67391 | 0.071219
20083 | 453876 | 513314 | 3.598 | 1.9082 | 0.10185 | 1.2593 | 0.66785 | 0.071295
20084 | 453976 | 513314 | 3.6577 | 1.8771 | 0.10191 | 1.2802 | 0.657 | 0.071337
20085 | 454076 | 513314 | 3.6735 | 1.8322 | 0.10196 | 1.2857 | 0.64127 | 0.071375
20086 | 454176 | 513314 | 3.7597 | 1.7741 | 0.10193 | 1.3159 | 0.62095 | 0.071354
20087 | 454276 | 513314 | 3.8096 | 1.7216 | 0.10181 | 1.3334 | 0.60256 | 0.071266
20088 | 454376 | 513314 | 3.8117 | 1.6894 | 0.10177 | 1.3341 | 0.5913 | 0.07124
20089 | 454476 | 513314 | 3.8973 | 1.6443 | 0.10157 | 1.364 | 0.57551 | 0.071102
20090 | 454576 | 513314 | 3.7752 | 1.6099 | 0.10126 | 1.3213 | 0.56345 | 0.070883
20091 | 454676 | 513314 | 3.6607 | 1.6171 | 0.10209 | 1.2812 | 0.56597 | 0.071463
20092 | 454776 | 513314 | 3.6231 | 1.6127 | 0.10288 | 1.2681 | 0.56446 | 0.072017
20093 | 454876 | 513314 | 3.5785 | 1.5961 | 0.1034 | 1.2525 | 0.55865 | 0.072379
20094 | 454976 | 513314 | 3.5888 | 1.5665 | 0.10388 | 1.2561 | 0.54827 | 0.072715
20095 | 455076 | 513314 | 3.7209 | 1.524 | 0.10408 | 1.3023 | 0.5334 | 0.072853
20096 | 455176 | 513314 | 3.8356 | 1.4698 | 0.10427 | 1.3425 | 0.51442 | 0.072988
20097 | 455276 | 513314 | 3.8769 | 1.5041 | 0.10441 | 1.3569 | 0.52644 | 0.073084
20098 | 455376 | 513314 | 3.8659 | 1.5228 | 0.10423 | 1.3531 | 0.53299 | 0.072958
20099 | 455476 | 513314 | 3.8792 | 1.5407 | 0.10404 | 1.3577 | 0.53924 | 0.072828
20100 | 455576 | 513314 | 3.9253 | 1.6397 | 0.10345 | 1.3738 | 0.57388 | 0.072412
20101 | 455676 | 513314 | 3.9497 | 1.7284 | 0.10226 | 1.3824 | 0.60494 | 0.071585
20102 | 455776 | 513314 | 3.9612 | 1.8033 | 0.101 | 1.3864 | 0.63114 | 0.070703
20103 | 455876 | 513314 | 3.9153 | 1.8604 | 0.099258 | 1.3703 | 0.65114 | 0.069481
20104 | 455976 | 513314 | 3.8672 | 1.8997 | 0.097746 | 1.3535 | 0.66491 | 0.068422
20105 | 456076 | 513314 | 3.8724 | 1.9203 | 0.096252 | 1.3553 | 0.6721 | 0.067376
20106 | 456176 | 513314 | 3.752 | 1.9208 | 0.094746 | 1.3132 | 0.67229 | 0.066322
20107 | 456276 | 513314 | 3.7541 | 1.9016 | 0.0933 | 1.3139 | 0.66556 | 0.06531
20108 | 456376 | 513314 | 3.6488 | 1.8616 | 0.091818 | 1.2771 | 0.65155 | 0.064273
20109 | 456476 | 513314 | 3.591 | 1.8039 | 0.090588 | 1.2569 | 0.63135 | 0.063412
20110 | 456576 | 513314 | 3.5897 | 1.728 | 0.089706 | 1.2564 | 0.60479 | 0.062794
20111 | 456676 | 513314 | 3.6416 | 1.6379 | 0.088512 | 1.2746 | 0.57325 | 0.061958
20112 | 456776 | 513314 | 3.6416 | 1.5903 | 0.087402 | 1.2746 | 0.55661 | 0.061181
20113 | 456876 | 513314 | 3.7743 | 1.5311 | 0.086142 | 1.321 | 0.53589 | 0.060299
20114 | 456976 | 513314 | 3.6435 | 1.4616 | 0.08535 | 1.2752 | 0.51155 | 0.059745
20115 | 457076 | 513314 | 3.5646 | 1.3844 | 0.08424 | 1.2476 | 0.48454 | 0.058968
20116 | 457176 | 513314 | 3.5921 | 1.3016 | 0.083118 | 1.2572 | 0.45555 | 0.058183
20117 | 457276 | 513314 | 3.5817 | 1.2783 | 0.08265 | 1.2536 | 0.4474 | 0.057855
20118 | 457376 | 513314 | 3.6548 | 1.2712 | 0.08184 | 1.2792 | 0.44491 | 0.057288
20119 | 457476 | 513314 | 3.5815 | 1.2558 | 0.081906 | 1.2535 | 0.43954 | 0.057334
20120 | 457576 | 513314 | 3.5432 | 1.2324 | 0.082128 | 1.2401 | 0.43132 | 0.05749
20121 | 457676 | 513314 | 3.5075 | 1.2009 | 0.08325 | 1.2276 | 0.42033 | 0.058275
20122 | 457776 | 513314 | 3.5057 | 1.1619 | 0.084954 | 1.227 | 0.40667 | 0.059468
20123 | 457876 | 513314 | 3.8265 | 1.116 | 0.087426 | 1.3393 | 0.39061 | 0.061198
20124 | 457976 | 513314 | 4.1586 | 1.3412 | 0.091842 | 1.4555 | 0.46943 | 0.064289
20125 | 458076 | 513314 | 4.4671 | 1.5461 | 0.096612 | 1.5635 | 0.54114 | 0.067628
20126 | 458176 | 513314 | 5.5759 | 1.7808 | 0.10405 | 1.9516 | 0.6233 | 0.072836
20127 | 458276 | 513314 | 10.5937 | 3.2757 | 0.13328 | 3.7078 | 1.1465 | 0.093299
20128 | 458376 | 513314 | 26.2652 | 7.9809 | 0.22929 | 9.1928 | 2.7933 | 0.1605
20129 | 458476 | 513314 | 25.0447 | 8.1195 | 0.23611 | 8.7656 | 2.8418 | 0.16527
20130 | 458576 | 513314 | 24.327 | 7.6022 | 0.2358 | 8.5145 | 2.6608 | 0.16506
20131 | 458676 | 513314 | 19.8989 | 6.6429 | 0.23053 | 6.9646 | 2.325 | 0.16137
20132 | 458776 | 513314 | 20.1218 | 6.7596 | 0.22543 | 7.0426 | 2.3659 | 0.1578
20133 | 458876 | 513314 | 21.9852 | 8.1631 | 0.21484 | 7.6948 | 2.8571 | 0.15039
20134 | 458976 | 513314 | 15.9292 | 9.0976 | 0.19475 | 5.5752 | 3.1842 | 0.13633
20135 | 459076 | 513314 | 9.7347 | 7.8082 | 0.16585 | 3.4072 | 2.7329 | 0.1161
20136 | 459176 | 513314 | 7.8514 | 5.9364 | 0.14863 | 2.748 | 2.0778 | 0.10404
20137 | 459276 | 513314 | 8.9623 | 7.6564 | 0.16016 | 3.1368 | 2.6797 | 0.11211
20138 | 459376 | 513314 | 13.4029 | 9.7645 | 0.18665 | 4.691 | 3.4176 | 0.13065
20139 | 459476 | 513314 | 16.1619 | 9.0114 | 0.21205 | 5.6567 | 3.154 | 0.14844
20140 | 459576 | 513314 | 15.956 | 7.6135 | 0.20914 | 5.5846 | 2.6647 | 0.1464
20141 | 459676 | 513314 | 18.3452 | 7.4601 | 0.20424 | 6.4208 | 2.611 | 0.14297
20142 | 459776 | 513314 | 17.0131 | 7.2093 | 0.20136 | 5.9546 | 2.5232 | 0.14095
20143 | 459876 | 513314 | 14.4732 | 6.281 | 0.19964 | 5.0656 | 2.1983 | 0.13975
20144 | 459976 | 513314 | 16.6035 | 5.4316 | 0.20831 | 5.8112 | 1.9011 | 0.14582
20145 | 460076 | 513314 | 22.1408 | 5.3552 | 0.21272 | 7.7493 | 1.8743 | 0.14891
20146 | 460176 | 513314 | 17.2189 | 4.4552 | 0.20639 | 6.0266 | 1.5593 | 0.14448
20147 | 460276 | 513314 | 16.1664 | 6.3634 | 0.21869 | 5.6582 | 2.2272 | 0.15309
20148 | 460376 | 513314 | 19.6845 | 6.8111 | 0.22134 | 6.8896 | 2.3839 | 0.15494
20149 | 460476 | 513314 | 22.4377 | 6.9311 | 0.22366 | 7.8532 | 2.4259 | 0.15656
20150 | 460576 | 513314 | 24.1965 | 7.1373 | 0.22382 | 8.4688 | 2.4981 | 0.15668
20151 | 460676 | 513314 | 20.9346 | 7.206 | 0.22183 | 7.3271 | 2.5221 | 0.15528
20152 | 460776 | 513314 | 23.4046 | 7.0791 | 0.22276 | 8.1916 | 2.4777 | 0.15593
20153 | 460876 | 513314 | 22.9876 | 6.8955 | 0.22114 | 8.0457 | 2.4134 | 0.1548
20154 | 460976 | 513314 | 22.7784 | 6.5309 | 0.21787 | 7.9724 | 2.2858 | 0.15251
20155 | 461076 | 513314 | 21.8427 | 6.0281 | 0.21665 | 7.6449 | 2.1098 | 0.15165
20156 | 461176 | 513314 | 18.5409 | 5.7479 | 0.20682 | 6.4893 | 2.0118 | 0.14477
20157 | 461276 | 513314 | 13.1126 | 5.1199 | 0.18978 | 4.5894 | 1.792 | 0.13285
20158 | 461376 | 513314 | 11.5623 | 4.5489 | 0.17907 | 4.0468 | 1.5921 | 0.12535
20159 | 461476 | 513314 | 12.5502 | 4.3979 | 0.17633 | 4.3926 | 1.5393 | 0.12343
20160 | 461576 | 513314 | 14.3659 | 4.4879 | 0.18063 | 5.0281 | 1.5708 | 0.12644
20161 | 461676 | 513314 | 15.5061 | 4.884 | 0.18511 | 5.4271 | 1.7094 | 0.12958
20162 | 461776 | 513314 | 15.7292 | 5.7517 | 0.19304 | 5.5052 | 2.0131 | 0.13513
20163 | 461876 | 513314 | 15.3379 | 5.7013 | 0.19005 | 5.3683 | 1.9955 | 0.13303
20164 | 461976 | 513314 | 13.8665 | 5.1428 | 0.18087 | 4.8533 | 1.8 | 0.12661
20165 | 462076 | 513314 | 9.6838 | 3.9348 | 0.1642 | 3.3893 | 1.3772 | 0.11494
20166 | 462176 | 513314 | 8.5255 | 2.9542 | 0.1476 | 2.9839 | 1.034 | 0.10332
20167 | 462276 | 513314 | 7.946 | 2.8732 | 0.14026 | 2.7811 | 1.0056 | 0.098179
20168 | 462376 | 513314 | 6.4641 | 2.8464 | 0.13281 | 2.2624 | 0.99625 | 0.092967
20169 | 462476 | 513314 | 6.2442 | 2.7936 | 0.12594 | 2.1855 | 0.97777 | 0.088158
20170 | 462576 | 513314 | 6.142 | 2.6999 | 0.12014 | 2.1497 | 0.94496 | 0.084097
20171 | 462676 | 513314 | 6.123 | 2.6988 | 0.12101 | 2.1431 | 0.94456 | 0.084706
20172 | 462776 | 513314 | 6.7739 | 2.8327 | 0.12691 | 2.3709 | 0.99145 | 0.088834
20173 | 462876 | 513314 | 6.9643 | 3.0898 | 0.13279 | 2.4375 | 1.0814 | 0.092954
20174 | 462976 | 513314 | 7.5586 | 3.2811 | 0.13522 | 2.6455 | 1.1484 | 0.094651
20175 | 463076 | 513314 | 8.9154 | 3.4355 | 0.13607 | 3.1204 | 1.2024 | 0.095248
20176 | 463176 | 513314 | 10.5427 | 3.6006 | 0.13687 | 3.6899 | 1.2602 | 0.09581
20177 | 463276 | 513314 | 10.3759 | 3.8454 | 0.13735 | 3.6316 | 1.3459 | 0.096146
20178 | 463376 | 513314 | 10.0383 | 4.2886 | 0.14001 | 3.5134 | 1.501 | 0.098007
20179 | 463476 | 513314 | 10.755 | 4.6073 | 0.14857 | 3.7642 | 1.6126 | 0.104
20180 | 463576 | 513314 | 10.8595 | 4.9139 | 0.15077 | 3.8008 | 1.7199 | 0.10554
20181 | 463676 | 513314 | 10.7038 | 5.276 | 0.15246 | 3.7463 | 1.8466 | 0.10672
20182 | 463776 | 513314 | 11.0265 | 5.8368 | 0.15482 | 3.8593 | 2.0429 | 0.10837
20183 | 463876 | 513314 | 10.814 | 6.2284 | 0.15269 | 3.7849 | 2.1799 | 0.10688
20184 | 463976 | 513314 | 10.0862 | 6.0183 | 0.14193 | 3.5302 | 2.1064 | 0.099351
20185 | 448976 | 513414 | 2.724 | 1.0227 | 0.07479 | 0.95341 | 0.35794 | 0.052353
20186 | 449076 | 513414 | 2.7273 | 1.0593 | 0.07551 | 0.95456 | 0.37076 | 0.052857
20187 | 449176 | 513414 | 2.7336 | 1.0949 | 0.076224 | 0.95677 | 0.3832 | 0.053357
20188 | 449276 | 513414 | 2.6627 | 1.1289 | 0.076926 | 0.93193 | 0.39511 | 0.053848
20189 | 449376 | 513414 | 2.6791 | 1.1614 | 0.077622 | 0.93767 | 0.40649 | 0.054335
20190 | 449476 | 513414 | 2.7009 | 1.1912 | 0.078306 | 0.94533 | 0.41692 | 0.054814
20191 | 449576 | 513414 | 2.6836 | 1.2178 | 0.078972 | 0.93925 | 0.42622 | 0.05528
20192 | 449676 | 513414 | 2.7313 | 1.2429 | 0.079842 | 0.95595 | 0.43502 | 0.055889
20193 | 449776 | 513414 | 2.764 | 1.2637 | 0.080868 | 0.96742 | 0.4423 | 0.056608
20194 | 449876 | 513414 | 2.7991 | 1.2817 | 0.081882 | 0.97967 | 0.44859 | 0.057317
20195 | 449976 | 513414 | 2.8619 | 1.2949 | 0.082884 | 1.0017 | 0.4532 | 0.058019
20196 | 450076 | 513414 | 2.9354 | 1.3046 | 0.08388 | 1.0274 | 0.45661 | 0.058716
20197 | 450176 | 513414 | 2.9546 | 1.3071 | 0.084834 | 1.0341 | 0.45748 | 0.059384
20198 | 450276 | 513414 | 2.946 | 1.3058 | 0.085788 | 1.0311 | 0.45702 | 0.060052
20199 | 450376 | 513414 | 2.9906 | 1.302 | 0.086694 | 1.0467 | 0.4557 | 0.060686
20200 | 450476 | 513414 | 3.0279 | 1.2925 | 0.087582 | 1.0598 | 0.45236 | 0.061307
20201 | 450576 | 513414 | 3.0326 | 1.2791 | 0.088434 | 1.0614 | 0.44767 | 0.061904
20202 | 450676 | 513414 | 2.9982 | 1.2607 | 0.089256 | 1.0494 | 0.44125 | 0.062479
20203 | 450776 | 513414 | 2.9937 | 1.2377 | 0.090024 | 1.0478 | 0.43321 | 0.063017
20204 | 450876 | 513414 | 2.9736 | 1.2109 | 0.090756 | 1.0408 | 0.42381 | 0.063529
20205 | 450976 | 513414 | 3.0502 | 1.1807 | 0.09144 | 1.0676 | 0.41324 | 0.064008
20206 | 451076 | 513414 | 3.1219 | 1.1706 | 0.092076 | 1.0927 | 0.40969 | 0.064453
20207 | 451176 | 513414 | 3.2311 | 1.2165 | 0.092664 | 1.1309 | 0.42577 | 0.064865
20208 | 451276 | 513414 | 3.2852 | 1.2596 | 0.093216 | 1.1498 | 0.44084 | 0.065251
20209 | 451376 | 513414 | 3.3496 | 1.2991 | 0.093702 | 1.1724 | 0.45469 | 0.065591
20210 | 451476 | 513414 | 3.3427 | 1.3351 | 0.094182 | 1.1699 | 0.46727 | 0.065927
20211 | 451576 | 513414 | 3.3855 | 1.3662 | 0.094608 | 1.1849 | 0.47818 | 0.066226
20212 | 451676 | 513414 | 3.4455 | 1.3923 | 0.095004 | 1.2059 | 0.48729 | 0.066503
20213 | 451776 | 513414 | 3.456 | 1.4126 | 0.095382 | 1.2096 | 0.49442 | 0.066767
20214 | 451876 | 513414 | 3.4626 | 1.4266 | 0.095724 | 1.2119 | 0.49931 | 0.067007
20215 | 451976 | 513414 | 3.3845 | 1.4336 | 0.096036 | 1.1846 | 0.50177 | 0.067225
20216 | 452076 | 513414 | 3.3711 | 1.434 | 0.09636 | 1.1799 | 0.5019 | 0.067452
20217 | 452176 | 513414 | 3.2954 | 1.4269 | 0.096666 | 1.1534 | 0.49943 | 0.067666
20218 | 452276 | 513414 | 3.2661 | 1.4134 | 0.097008 | 1.1431 | 0.49468 | 0.067906
20219 | 452376 | 513414 | 3.3586 | 1.3926 | 0.09735 | 1.1755 | 0.48739 | 0.068145
20220 | 452476 | 513414 | 3.4118 | 1.3976 | 0.097698 | 1.1941 | 0.48917 | 0.068389
20221 | 452576 | 513414 | 3.4793 | 1.4552 | 0.098076 | 1.2178 | 0.50932 | 0.068653
20222 | 452676 | 513414 | 3.5471 | 1.5137 | 0.098484 | 1.2415 | 0.52981 | 0.068939
20223 | 452776 | 513414 | 3.612 | 1.5735 | 0.09891 | 1.2642 | 0.55072 | 0.069237
20224 | 452876 | 513414 | 3.5609 | 1.6326 | 0.099372 | 1.2463 | 0.57141 | 0.06956
20225 | 452976 | 513414 | 3.5566 | 1.696 | 0.099714 | 1.2448 | 0.59359 | 0.0698
20226 | 453076 | 513414 | 3.5145 | 1.7594 | 0.10007 | 1.2301 | 0.61579 | 0.070048
20227 | 453176 | 513414 | 3.5457 | 1.8109 | 0.10048 | 1.241 | 0.63382 | 0.070333
20228 | 453276 | 513414 | 3.5778 | 1.8605 | 0.10087 | 1.2522 | 0.65119 | 0.070606
20229 | 453376 | 513414 | 3.481 | 1.9006 | 0.10124 | 1.2183 | 0.66522 | 0.070871
20230 | 453476 | 513414 | 3.5146 | 1.9289 | 0.10176 | 1.2301 | 0.67512 | 0.071232
20231 | 453576 | 513414 | 3.5116 | 1.9521 | 0.10216 | 1.2291 | 0.68322 | 0.071513
20232 | 453676 | 513414 | 3.4946 | 1.9625 | 0.10291 | 1.2231 | 0.68686 | 0.072038
20233 | 453776 | 513414 | 3.6143 | 1.9628 | 0.10326 | 1.265 | 0.68698 | 0.072282
20234 | 453876 | 513414 | 3.6073 | 1.9498 | 0.10346 | 1.2626 | 0.68245 | 0.072421
20235 | 453976 | 513414 | 3.6859 | 1.9233 | 0.10337 | 1.2901 | 0.67314 | 0.072362
20236 | 454076 | 513414 | 3.6953 | 1.8829 | 0.10316 | 1.2934 | 0.65903 | 0.072211
20237 | 454176 | 513414 | 3.7789 | 1.8279 | 0.1031 | 1.3226 | 0.63976 | 0.072173
20238 | 454276 | 513414 | 3.8554 | 1.7679 | 0.10304 | 1.3494 | 0.61876 | 0.072131
20239 | 454376 | 513414 | 3.8406 | 1.7379 | 0.10298 | 1.3442 | 0.60827 | 0.072085
20240 | 454476 | 513414 | 3.9011 | 1.6968 | 0.10295 | 1.3654 | 0.59389 | 0.072064
20241 | 454576 | 513414 | 3.8731 | 1.6417 | 0.10266 | 1.3556 | 0.5746 | 0.071862
20242 | 454676 | 513414 | 3.7546 | 1.6468 | 0.1033 | 1.3141 | 0.57638 | 0.072307
20243 | 454776 | 513414 | 3.6937 | 1.6453 | 0.10398 | 1.2928 | 0.57585 | 0.072786
20244 | 454876 | 513414 | 3.5982 | 1.6308 | 0.10464 | 1.2594 | 0.57079 | 0.073248
20245 | 454976 | 513414 | 3.6099 | 1.603 | 0.10509 | 1.2635 | 0.56104 | 0.073563
20246 | 455076 | 513414 | 3.7442 | 1.5614 | 0.10546 | 1.3105 | 0.54648 | 0.073819
20247 | 455176 | 513414 | 3.8596 | 1.5066 | 0.10556 | 1.3509 | 0.5273 | 0.073895
20248 | 455276 | 513414 | 3.9218 | 1.5252 | 0.10546 | 1.3726 | 0.53381 | 0.073819
20249 | 455376 | 513414 | 3.9326 | 1.5469 | 0.10531 | 1.3764 | 0.54143 | 0.073714
20250 | 455476 | 513414 | 3.9059 | 1.5592 | 0.10492 | 1.3671 | 0.54574 | 0.073445
20251 | 455576 | 513414 | 3.9488 | 1.6616 | 0.10453 | 1.3821 | 0.58156 | 0.073172
20252 | 455676 | 513414 | 3.9879 | 1.7543 | 0.10366 | 1.3958 | 0.61402 | 0.072559
20253 | 455776 | 513414 | 3.9892 | 1.833 | 0.10219 | 1.3962 | 0.64155 | 0.071534
20254 | 455876 | 513414 | 3.9908 | 1.8938 | 0.10057 | 1.3968 | 0.66283 | 0.070396
20255 | 455976 | 513414 | 3.9345 | 1.9362 | 0.09906 | 1.3771 | 0.67767 | 0.069342
20256 | 456076 | 513414 | 3.9348 | 1.9594 | 0.097614 | 1.3772 | 0.68578 | 0.06833
20257 | 456176 | 513414 | 3.8263 | 1.9593 | 0.095958 | 1.3392 | 0.68577 | 0.067171
20258 | 456276 | 513414 | 3.7809 | 1.9423 | 0.09465 | 1.3233 | 0.67979 | 0.066255
20259 | 456376 | 513414 | 3.6976 | 1.9004 | 0.093036 | 1.2941 | 0.66514 | 0.065125
20260 | 456476 | 513414 | 3.6544 | 1.8407 | 0.09171 | 1.279 | 0.64423 | 0.064197
20261 | 456576 | 513414 | 3.6507 | 1.7623 | 0.090774 | 1.2778 | 0.61681 | 0.063542
20262 | 456676 | 513414 | 3.6639 | 1.6738 | 0.089754 | 1.2824 | 0.58584 | 0.062828
20263 | 456776 | 513414 | 3.713 | 1.6241 | 0.088698 | 1.2995 | 0.56842 | 0.062089
20264 | 456876 | 513414 | 3.8126 | 1.5621 | 0.087396 | 1.3344 | 0.54674 | 0.061177
20265 | 456976 | 513414 | 3.6986 | 1.4901 | 0.086142 | 1.2945 | 0.52152 | 0.060299
20266 | 457076 | 513414 | 3.6364 | 1.4096 | 0.085098 | 1.2727 | 0.49334 | 0.059569
20267 | 457176 | 513414 | 3.6734 | 1.3233 | 0.083994 | 1.2857 | 0.46315 | 0.058796
20268 | 457276 | 513414 | 3.6414 | 1.2996 | 0.083202 | 1.2745 | 0.45484 | 0.058241
20269 | 457376 | 513414 | 3.7268 | 1.291 | 0.08277 | 1.3044 | 0.45184 | 0.057939
20270 | 457476 | 513414 | 3.5947 | 1.2741 | 0.082884 | 1.2582 | 0.44592 | 0.058019
20271 | 457576 | 513414 | 3.5309 | 1.2486 | 0.082962 | 1.2358 | 0.43702 | 0.058073
20272 | 457676 | 513414 | 3.5341 | 1.215 | 0.084024 | 1.2369 | 0.42525 | 0.058817
20273 | 457776 | 513414 | 3.4359 | 1.1736 | 0.085152 | 1.2026 | 0.41077 | 0.059606
20274 | 457876 | 513414 | 3.6871 | 1.1254 | 0.086976 | 1.2905 | 0.3939 | 0.060883
20275 | 457976 | 513414 | 3.8617 | 1.2436 | 0.08859 | 1.3516 | 0.43526 | 0.062013
20276 | 458076 | 513414 | 3.9716 | 1.3781 | 0.09063 | 1.3901 | 0.48235 | 0.063441
20277 | 458176 | 513414 | 4.2022 | 1.5209 | 0.095382 | 1.4708 | 0.5323 | 0.066767
20278 | 458276 | 513414 | 10.3828 | 3.0606 | 0.12922 | 3.634 | 1.0712 | 0.090451
20279 | 458376 | 513414 | 22.9438 | 7.6234 | 0.22273 | 8.0303 | 2.6682 | 0.15591
20280 | 458476 | 513414 | 26.3731 | 7.9501 | 0.23546 | 9.2306 | 2.7825 | 0.16482
20281 | 458576 | 513414 | 22.0157 | 7.4083 | 0.23673 | 7.7055 | 2.5929 | 0.16571
20282 | 458676 | 513414 | 19.3235 | 6.2607 | 0.22859 | 6.7632 | 2.1912 | 0.16001
20283 | 458776 | 513414 | 18.8203 | 6.3265 | 0.22343 | 6.5871 | 2.2143 | 0.1564
20284 | 458876 | 513414 | 23.4739 | 8.24 | 0.21895 | 8.2159 | 2.884 | 0.15327
20285 | 458976 | 513414 | 15.8319 | 9.5043 | 0.20085 | 5.5412 | 3.3265 | 0.14059
20286 | 459076 | 513414 | 12.6396 | 9.3988 | 0.18322 | 4.4239 | 3.2896 | 0.12825
20287 | 459176 | 513414 | 9.2603 | 7.9983 | 0.16502 | 3.2411 | 2.7994 | 0.11551
20288 | 459276 | 513414 | 10.3948 | 8.8295 | 0.17228 | 3.6382 | 3.0903 | 0.12059
20289 | 459376 | 513414 | 14.1695 | 10.1116 | 0.19807 | 4.9593 | 3.5391 | 0.13865
20290 | 459476 | 513414 | 16.5136 | 8.4508 | 0.21481 | 5.7798 | 2.9578 | 0.15036
20291 | 459576 | 513414 | 15.1461 | 6.9811 | 0.20357 | 5.3011 | 2.4434 | 0.1425
20292 | 459676 | 513414 | 19.4979 | 7.1165 | 0.20542 | 6.8243 | 2.4908 | 0.1438
20293 | 459776 | 513414 | 20.6288 | 6.6142 | 0.20864 | 7.2201 | 2.315 | 0.14605
20294 | 459876 | 513414 | 16.2643 | 5.9133 | 0.20848 | 5.6925 | 2.0696 | 0.14594
20295 | 459976 | 513414 | 20.7042 | 5.5542 | 0.21457 | 7.2465 | 1.944 | 0.1502
20296 | 460076 | 513414 | 20.1989 | 5.3345 | 0.21628 | 7.0696 | 1.8671 | 0.1514
20297 | 460176 | 513414 | 13.0321 | 4.107 | 0.19766 | 4.5613 | 1.4374 | 0.13836
20298 | 460276 | 513414 | 16.2712 | 4.5346 | 0.20771 | 5.6949 | 1.5871 | 0.1454
20299 | 460376 | 513414 | 18.2289 | 5.1497 | 0.21307 | 6.3801 | 1.8024 | 0.14915
20300 | 460476 | 513414 | 22.5429 | 5.7519 | 0.22204 | 7.89 | 2.0132 | 0.15543
20301 | 460576 | 513414 | 22.1827 | 7.0674 | 0.22538 | 7.7639 | 2.4736 | 0.15777
20302 | 460676 | 513414 | 23.3045 | 7.1864 | 0.22627 | 8.1566 | 2.5152 | 0.15839
20303 | 460776 | 513414 | 23.55 | 7.0075 | 0.22654 | 8.2425 | 2.4526 | 0.15858
20304 | 460876 | 513414 | 24.4468 | 6.7462 | 0.2237 | 8.5564 | 2.3612 | 0.15659
20305 | 460976 | 513414 | 20.4308 | 6.3349 | 0.217 | 7.1508 | 2.2172 | 0.1519
20306 | 461076 | 513414 | 20.0681 | 5.8946 | 0.21231 | 7.0238 | 2.0631 | 0.14862
20307 | 461176 | 513414 | 14.8255 | 5.5366 | 0.20073 | 5.1889 | 1.9378 | 0.14051
20308 | 461276 | 513414 | 12.1619 | 4.8708 | 0.1868 | 4.2567 | 1.7048 | 0.13076
20309 | 461376 | 513414 | 11.9532 | 4.3921 | 0.17785 | 4.1836 | 1.5372 | 0.1245
20310 | 461476 | 513414 | 12.996 | 4.2188 | 0.17444 | 4.5486 | 1.4766 | 0.12211
20311 | 461576 | 513414 | 13.5807 | 4.1975 | 0.17711 | 4.7532 | 1.4691 | 0.12398
20312 | 461676 | 513414 | 14.0841 | 4.343 | 0.17692 | 4.9294 | 1.52 | 0.12384
20313 | 461776 | 513414 | 14.6339 | 5.1289 | 0.18338 | 5.1219 | 1.7951 | 0.12837
20314 | 461876 | 513414 | 13.5066 | 4.944 | 0.17884 | 4.7273 | 1.7304 | 0.12519
20315 | 461976 | 513414 | 10.0032 | 3.9898 | 0.16618 | 3.5011 | 1.3964 | 0.11633
20316 | 462076 | 513414 | 9.5483 | 3.2118 | 0.15619 | 3.3419 | 1.1241 | 0.10933
20317 | 462176 | 513414 | 8.9389 | 2.9659 | 0.1457 | 3.1286 | 1.0381 | 0.10199
20318 | 462276 | 513414 | 6.8981 | 2.8859 | 0.13838 | 2.4143 | 1.01 | 0.096869
20319 | 462376 | 513414 | 6.4979 | 2.8487 | 0.13024 | 2.2743 | 0.99704 | 0.091169
20320 | 462476 | 513414 | 6.3228 | 2.7788 | 0.1251 | 2.213 | 0.97259 | 0.08757
20321 | 462576 | 513414 | 6.1914 | 2.6895 | 0.12049 | 2.167 | 0.94133 | 0.08434
20322 | 462676 | 513414 | 6.0061 | 2.6891 | 0.12173 | 2.1021 | 0.94119 | 0.08521
20323 | 462776 | 513414 | 6.6921 | 2.9001 | 0.12906 | 2.3422 | 1.0151 | 0.090342
20324 | 462876 | 513414 | 7.3486 | 3.2198 | 0.1352 | 2.572 | 1.1269 | 0.094639
20325 | 462976 | 513414 | 7.8308 | 3.3766 | 0.13648 | 2.7408 | 1.1818 | 0.095533
20326 | 463076 | 513414 | 10.5868 | 3.6134 | 0.13841 | 3.7054 | 1.2647 | 0.096886
20327 | 463176 | 513414 | 10.0887 | 3.8445 | 0.13804 | 3.531 | 1.3456 | 0.096629
20328 | 463276 | 513414 | 9.8089 | 4.2852 | 0.13663 | 3.4331 | 1.4998 | 0.095638
20329 | 463376 | 513414 | 9.6153 | 4.6419 | 0.13538 | 3.3653 | 1.6247 | 0.094769
20330 | 463476 | 513414 | 10.6849 | 5.0524 | 0.14749 | 3.7397 | 1.7683 | 0.10324
20331 | 463576 | 513414 | 10.934 | 5.3892 | 0.15561 | 3.8269 | 1.8862 | 0.10893
20332 | 463676 | 513414 | 11.3323 | 5.9613 | 0.15782 | 3.9663 | 2.0864 | 0.11048
20333 | 463776 | 513414 | 11.9303 | 6.6376 | 0.16267 | 4.1756 | 2.3232 | 0.11387
20334 | 463876 | 513414 | 11.4375 | 6.9075 | 0.1568 | 4.0031 | 2.4176 | 0.10976
20335 | 463976 | 513414 | 11.1822 | 6.7135 | 0.14703 | 3.9138 | 2.3497 | 0.10292
20336 | 448976 | 513514 | 2.7329 | 1.0205 | 0.074832 | 0.95652 | 0.35719 | 0.052382
20337 | 449076 | 513514 | 2.7526 | 1.0403 | 0.075582 | 0.96343 | 0.36411 | 0.052907
20338 | 449176 | 513514 | 2.7433 | 1.0781 | 0.07632 | 0.96017 | 0.37733 | 0.053424
20339 | 449276 | 513514 | 2.78 | 1.1151 | 0.077064 | 0.973 | 0.39027 | 0.053945
20340 | 449376 | 513514 | 2.7068 | 1.1502 | 0.07779 | 0.94739 | 0.40258 | 0.054453
20341 | 449476 | 513514 | 2.7304 | 1.183 | 0.078498 | 0.95564 | 0.41404 | 0.054949
20342 | 449576 | 513514 | 2.72 | 1.2134 | 0.0792 | 0.95199 | 0.42469 | 0.05544
20343 | 449676 | 513514 | 2.7288 | 1.2412 | 0.079896 | 0.95508 | 0.43441 | 0.055927
20344 | 449776 | 513514 | 2.7734 | 1.2653 | 0.080928 | 0.9707 | 0.44285 | 0.05665
20345 | 449876 | 513514 | 2.8114 | 1.287 | 0.081972 | 0.984 | 0.45044 | 0.05738
20346 | 449976 | 513514 | 2.8392 | 1.3035 | 0.083028 | 0.99374 | 0.45624 | 0.05812
20347 | 450076 | 513514 | 2.9074 | 1.3195 | 0.084036 | 1.0176 | 0.46182 | 0.058825
20348 | 450176 | 513514 | 2.9736 | 1.3262 | 0.085062 | 1.0408 | 0.46418 | 0.059543
20349 | 450276 | 513514 | 2.9846 | 1.3302 | 0.086058 | 1.0446 | 0.46556 | 0.060241
20350 | 450376 | 513514 | 2.9894 | 1.3289 | 0.087048 | 1.0463 | 0.46513 | 0.060934
20351 | 450476 | 513514 | 3.0456 | 1.3243 | 0.087978 | 1.066 | 0.46351 | 0.061585
20352 | 450576 | 513514 | 3.0437 | 1.3148 | 0.088872 | 1.0653 | 0.46017 | 0.06221
20353 | 450676 | 513514 | 3.0469 | 1.2999 | 0.089748 | 1.0664 | 0.45497 | 0.062824
20354 | 450776 | 513514 | 3.041 | 1.2805 | 0.090576 | 1.0643 | 0.44819 | 0.063403
20355 | 450876 | 513514 | 3.0283 | 1.2565 | 0.091368 | 1.0599 | 0.43977 | 0.063958
20356 | 450976 | 513514 | 3.0025 | 1.2284 | 0.092112 | 1.0509 | 0.42993 | 0.064478
20357 | 451076 | 513514 | 3.1079 | 1.1965 | 0.092814 | 1.0878 | 0.41879 | 0.06497
20358 | 451176 | 513514 | 3.1943 | 1.2041 | 0.093462 | 1.118 | 0.42144 | 0.065423
20359 | 451276 | 513514 | 3.3104 | 1.2509 | 0.094056 | 1.1586 | 0.43782 | 0.065839
20360 | 451376 | 513514 | 3.3435 | 1.2946 | 0.094626 | 1.1702 | 0.45311 | 0.066238
20361 | 451476 | 513514 | 3.3574 | 1.3345 | 0.095118 | 1.1751 | 0.46706 | 0.066583
20362 | 451576 | 513514 | 3.4044 | 1.3703 | 0.095598 | 1.1915 | 0.47961 | 0.066919
20363 | 451676 | 513514 | 3.4552 | 1.4007 | 0.096012 | 1.2093 | 0.49025 | 0.067208
20364 | 451776 | 513514 | 3.4859 | 1.4261 | 0.09642 | 1.2201 | 0.49913 | 0.067494
20365 | 451876 | 513514 | 3.5199 | 1.4451 | 0.096798 | 1.232 | 0.50579 | 0.067759
20366 | 451976 | 513514 | 3.4625 | 1.4569 | 0.097128 | 1.2119 | 0.50992 | 0.06799
20367 | 452076 | 513514 | 3.4431 | 1.4622 | 0.09747 | 1.2051 | 0.51176 | 0.068229
20368 | 452176 | 513514 | 3.4017 | 1.4595 | 0.097806 | 1.1906 | 0.51081 | 0.068464
20369 | 452276 | 513514 | 3.3023 | 1.4489 | 0.09819 | 1.1558 | 0.50713 | 0.068733
20370 | 452376 | 513514 | 3.3055 | 1.4326 | 0.098532 | 1.1569 | 0.50142 | 0.068972
20371 | 452476 | 513514 | 3.3589 | 1.4093 | 0.09885 | 1.1756 | 0.49327 | 0.069195
20372 | 452576 | 513514 | 3.5058 | 1.4515 | 0.099228 | 1.227 | 0.50802 | 0.06946
20373 | 452676 | 513514 | 3.5318 | 1.512 | 0.099618 | 1.2361 | 0.52919 | 0.069733
20374 | 452776 | 513514 | 3.6169 | 1.5722 | 0.10005 | 1.2659 | 0.55027 | 0.070035
20375 | 452876 | 513514 | 3.6263 | 1.6366 | 0.10045 | 1.2692 | 0.5728 | 0.070312
20376 | 452976 | 513514 | 3.6028 | 1.7008 | 0.10084 | 1.261 | 0.59527 | 0.070589
20377 | 453076 | 513514 | 3.6016 | 1.7619 | 0.10125 | 1.2606 | 0.61667 | 0.070875
20378 | 453176 | 513514 | 3.6053 | 1.8234 | 0.10165 | 1.2618 | 0.63819 | 0.071152
20379 | 453276 | 513514 | 3.6059 | 1.8756 | 0.10205 | 1.2621 | 0.65645 | 0.071438
20380 | 453376 | 513514 | 3.5588 | 1.9178 | 0.10244 | 1.2456 | 0.67121 | 0.071711
20381 | 453476 | 513514 | 3.494 | 1.9515 | 0.10297 | 1.2229 | 0.68304 | 0.07208
20382 | 453576 | 513514 | 3.5696 | 1.9796 | 0.1034 | 1.2494 | 0.69285 | 0.072379
20383 | 453676 | 513514 | 3.5668 | 1.9974 | 0.10372 | 1.2484 | 0.69909 | 0.072605
20384 | 453776 | 513514 | 3.6189 | 2.0024 | 0.10406 | 1.2666 | 0.70083 | 0.072841
20385 | 453876 | 513514 | 3.6576 | 1.9935 | 0.10439 | 1.2802 | 0.69773 | 0.073076
20386 | 453976 | 513514 | 3.7013 | 1.9703 | 0.10464 | 1.2955 | 0.6896 | 0.073248
20387 | 454076 | 513514 | 3.72 | 1.9338 | 0.10444 | 1.302 | 0.67682 | 0.073109
20388 | 454176 | 513514 | 3.7725 | 1.8819 | 0.10438 | 1.3204 | 0.65865 | 0.073063
20389 | 454276 | 513514 | 3.8891 | 1.8176 | 0.10442 | 1.3612 | 0.63614 | 0.073093
20390 | 454376 | 513514 | 3.9167 | 1.7905 | 0.10439 | 1.3708 | 0.62667 | 0.073076
20391 | 454476 | 513514 | 3.9279 | 1.7506 | 0.10435 | 1.3748 | 0.61272 | 0.073046
20392 | 454576 | 513514 | 3.9671 | 1.6971 | 0.10413 | 1.3885 | 0.59397 | 0.072891
20393 | 454676 | 513514 | 3.8255 | 1.6768 | 0.10447 | 1.3389 | 0.5869 | 0.073126
20394 | 454776 | 513514 | 3.793 | 1.6782 | 0.10517 | 1.3276 | 0.58737 | 0.073618
20395 | 454876 | 513514 | 3.6864 | 1.6664 | 0.10562 | 1.2902 | 0.58325 | 0.073937
20396 | 454976 | 513514 | 3.6661 | 1.6403 | 0.10632 | 1.2831 | 0.5741 | 0.074424
20397 | 455076 | 513514 | 3.7815 | 1.6001 | 0.10664 | 1.3235 | 0.56002 | 0.074651
20398 | 455176 | 513514 | 3.9007 | 1.5459 | 0.1068 | 1.3652 | 0.54105 | 0.07476
20399 | 455276 | 513514 | 3.9361 | 1.5465 | 0.1068 | 1.3776 | 0.54126 | 0.07476
20400 | 455376 | 513514 | 3.9933 | 1.5718 | 0.10681 | 1.3976 | 0.55013 | 0.074764
20401 | 455476 | 513514 | 3.9672 | 1.5785 | 0.10609 | 1.3885 | 0.55248 | 0.074264
20402 | 455576 | 513514 | 4.0268 | 1.6841 | 0.10556 | 1.4094 | 0.58942 | 0.073895
20403 | 455676 | 513514 | 4.0247 | 1.7807 | 0.10489 | 1.4086 | 0.62326 | 0.073424
20404 | 455776 | 513514 | 4.0712 | 1.8639 | 0.10369 | 1.4249 | 0.65236 | 0.072584
20405 | 455876 | 513514 | 4.0427 | 1.9288 | 0.10203 | 1.415 | 0.67507 | 0.071421
20406 | 455976 | 513514 | 3.9867 | 1.974 | 0.10045 | 1.3954 | 0.69088 | 0.070312
20407 | 456076 | 513514 | 3.9985 | 1.9993 | 0.098982 | 1.3995 | 0.69976 | 0.069287
20408 | 456176 | 513514 | 3.9095 | 2.0012 | 0.097338 | 1.3683 | 0.7004 | 0.068137
20409 | 456276 | 513514 | 3.7992 | 1.9816 | 0.095772 | 1.3297 | 0.69354 | 0.06704
20410 | 456376 | 513514 | 3.742 | 1.9401 | 0.09423 | 1.3097 | 0.67902 | 0.065961
20411 | 456476 | 513514 | 3.7188 | 1.8791 | 0.092946 | 1.3016 | 0.65769 | 0.065062
20412 | 456576 | 513514 | 3.6673 | 1.7979 | 0.09183 | 1.2835 | 0.62925 | 0.064281
20413 | 456676 | 513514 | 3.7262 | 1.7108 | 0.090792 | 1.3042 | 0.59879 | 0.063554
20414 | 456776 | 513514 | 3.7871 | 1.6589 | 0.089808 | 1.3255 | 0.58061 | 0.062866
20415 | 456876 | 513514 | 3.8412 | 1.5939 | 0.08874 | 1.3444 | 0.55786 | 0.062118
20416 | 456976 | 513514 | 3.7554 | 1.5185 | 0.087414 | 1.3144 | 0.53149 | 0.06119
20417 | 457076 | 513514 | 3.665 | 1.435 | 0.086124 | 1.2828 | 0.50224 | 0.060287
20418 | 457176 | 513514 | 3.7291 | 1.3446 | 0.085152 | 1.3052 | 0.4706 | 0.059606
20419 | 457276 | 513514 | 3.7067 | 1.321 | 0.084348 | 1.2973 | 0.46236 | 0.059044
20420 | 457376 | 513514 | 3.769 | 1.3112 | 0.084096 | 1.3192 | 0.45891 | 0.058867
20421 | 457476 | 513514 | 3.6053 | 1.2926 | 0.084036 | 1.2619 | 0.4524 | 0.058825
20422 | 457576 | 513514 | 3.5717 | 1.2651 | 0.084276 | 1.2501 | 0.44278 | 0.058993
20423 | 457676 | 513514 | 3.5884 | 1.2291 | 0.08502 | 1.2559 | 0.43019 | 0.059514
20424 | 457776 | 513514 | 3.4861 | 1.1852 | 0.085626 | 1.2201 | 0.41483 | 0.059938
20425 | 457876 | 513514 | 3.6198 | 1.1433 | 0.088008 | 1.2669 | 0.40014 | 0.061606
20426 | 457976 | 513514 | 3.8399 | 1.2786 | 0.089286 | 1.3439 | 0.44749 | 0.0625
20427 | 458076 | 513514 | 3.8346 | 1.4168 | 0.091704 | 1.3421 | 0.49589 | 0.064193
20428 | 458176 | 513514 | 3.8905 | 1.5415 | 0.092988 | 1.3617 | 0.53951 | 0.065092
20429 | 458276 | 513514 | 5.5857 | 1.7145 | 0.10554 | 1.955 | 0.60006 | 0.073878
20430 | 458376 | 513514 | 17.5187 | 5.0544 | 0.17269 | 6.1315 | 1.7691 | 0.12088
20431 | 458476 | 513514 | 23.8374 | 6.8457 | 0.21625 | 8.3431 | 2.396 | 0.15137
20432 | 458576 | 513514 | 20.9385 | 7.2355 | 0.23918 | 7.3285 | 2.5324 | 0.16743
20433 | 458676 | 513514 | 19.5603 | 6.3739 | 0.22509 | 6.8461 | 2.2309 | 0.15756
20434 | 458776 | 513514 | 22.1317 | 6.1022 | 0.22027 | 7.7461 | 2.1358 | 0.15419
20435 | 458876 | 513514 | 23.541 | 8.2244 | 0.22199 | 8.2393 | 2.8785 | 0.1554
20436 | 458976 | 513514 | 19.7891 | 9.6578 | 0.21303 | 6.9262 | 3.3802 | 0.14912
20437 | 459076 | 513514 | 15.2581 | 10.3171 | 0.20287 | 5.3403 | 3.611 | 0.14201
20438 | 459176 | 513514 | 13.3187 | 9.9461 | 0.1882 | 4.6616 | 3.4811 | 0.13174
20439 | 459276 | 513514 | 13.5529 | 9.8825 | 0.18872 | 4.7435 | 3.4589 | 0.1321
20440 | 459376 | 513514 | 15.3987 | 10.0902 | 0.20812 | 5.3895 | 3.5316 | 0.14568
20441 | 459476 | 513514 | 16.3175 | 7.6222 | 0.21365 | 5.7111 | 2.6678 | 0.14955
20442 | 459576 | 513514 | 14.2264 | 5.6887 | 0.18653 | 4.9792 | 1.991 | 0.13057
20443 | 459676 | 513514 | 19.5559 | 6.564 | 0.2029 | 6.8446 | 2.2974 | 0.14203
20444 | 459776 | 513514 | 20.406 | 6.3843 | 0.21343 | 7.1421 | 2.2345 | 0.1494
20445 | 459876 | 513514 | 18.6575 | 5.5194 | 0.21609 | 6.5301 | 1.9318 | 0.15126
20446 | 459976 | 513514 | 23.917 | 5.7918 | 0.21974 | 8.3709 | 2.0271 | 0.15382
20447 | 460076 | 513514 | 19.8625 | 5.7248 | 0.22167 | 6.9519 | 2.0037 | 0.15517
20448 | 460176 | 513514 | 13.1447 | 4.3832 | 0.20181 | 4.6006 | 1.5341 | 0.14127
20449 | 460276 | 513514 | 13.5526 | 5.2338 | 0.18796 | 4.7434 | 1.8318 | 0.13157
20450 | 460376 | 513514 | 19.3657 | 6.09 | 0.20176 | 6.778 | 2.1315 | 0.14123
20451 | 460476 | 513514 | 25.8698 | 5.9175 | 0.2275 | 9.0544 | 2.0711 | 0.15925
20452 | 460576 | 513514 | 22.7403 | 7.3646 | 0.22925 | 7.9591 | 2.5776 | 0.16047
20453 | 460676 | 513514 | 25.3693 | 7.1864 | 0.23021 | 8.8793 | 2.5153 | 0.16115
20454 | 460776 | 513514 | 25.1998 | 6.9712 | 0.22837 | 8.8199 | 2.4399 | 0.15986
20455 | 460876 | 513514 | 24.9911 | 6.6437 | 0.23126 | 8.7469 | 2.3253 | 0.16188
20456 | 460976 | 513514 | 20.7951 | 6.1323 | 0.22334 | 7.2783 | 2.1463 | 0.15634
20457 | 461076 | 513514 | 15.7058 | 5.6915 | 0.20558 | 5.497 | 1.992 | 0.1439
20458 | 461176 | 513514 | 13.2961 | 5.2193 | 0.19529 | 4.6536 | 1.8268 | 0.1367
20459 | 461276 | 513514 | 11.3604 | 4.4533 | 0.18097 | 3.9761 | 1.5586 | 0.12668
20460 | 461376 | 513514 | 12.428 | 3.9654 | 0.17131 | 4.3498 | 1.3879 | 0.11991
20461 | 461476 | 513514 | 12.3703 | 3.899 | 0.17096 | 4.3296 | 1.3646 | 0.11967
20462 | 461576 | 513514 | 11.981 | 3.7743 | 0.17144 | 4.1933 | 1.321 | 0.12001
20463 | 461676 | 513514 | 12.0323 | 4.0269 | 0.17296 | 4.2113 | 1.4094 | 0.12107
20464 | 461776 | 513514 | 12.5818 | 4.5876 | 0.17702 | 4.4036 | 1.6057 | 0.12392
20465 | 461876 | 513514 | 10.801 | 4.4397 | 0.17361 | 3.7803 | 1.5539 | 0.12153
20466 | 461976 | 513514 | 10.036 | 3.5003 | 0.16193 | 3.5126 | 1.2251 | 0.11335
20467 | 462076 | 513514 | 9.1792 | 3.0346 | 0.15019 | 3.2127 | 1.0621 | 0.10513
20468 | 462176 | 513514 | 7.653 | 2.9282 | 0.14199 | 2.6785 | 1.0249 | 0.099393
20469 | 462276 | 513514 | 6.7216 | 2.8946 | 0.13508 | 2.3526 | 1.0131 | 0.094555
20470 | 462376 | 513514 | 6.5719 | 2.8432 | 0.12986 | 2.3002 | 0.9951 | 0.090901
20471 | 462476 | 513514 | 6.4172 | 2.7492 | 0.12376 | 2.246 | 0.96223 | 0.086629
20472 | 462576 | 513514 | 6.0629 | 2.6548 | 0.11928 | 2.122 | 0.92919 | 0.083496
20473 | 462676 | 513514 | 6.2517 | 2.6829 | 0.12305 | 2.1881 | 0.93902 | 0.086138
20474 | 462776 | 513514 | 6.85 | 2.9331 | 0.13026 | 2.3975 | 1.0266 | 0.091182
20475 | 462876 | 513514 | 7.6741 | 3.2373 | 0.13526 | 2.6859 | 1.1331 | 0.094685
20476 | 462976 | 513514 | 8.6049 | 3.4062 | 0.13657 | 3.0117 | 1.1922 | 0.095596
20477 | 463076 | 513514 | 10.9166 | 3.765 | 0.13721 | 3.8208 | 1.3177 | 0.09605
20478 | 463176 | 513514 | 9.6642 | 4.2004 | 0.13543 | 3.3825 | 1.4702 | 0.094802
20479 | 463276 | 513514 | 9.7907 | 4.7049 | 0.13728 | 3.4267 | 1.6467 | 0.096096
20480 | 463376 | 513514 | 8.6088 | 4.9495 | 0.13272 | 3.0131 | 1.7323 | 0.092904
20481 | 463476 | 513514 | 10.4959 | 5.4103 | 0.14794 | 3.6736 | 1.8936 | 0.10356
20482 | 463576 | 513514 | 11.9504 | 6.1903 | 0.1647 | 4.1826 | 2.1666 | 0.11529
20483 | 463676 | 513514 | 13.142 | 6.8073 | 0.16775 | 4.5997 | 2.3825 | 0.11742
20484 | 463776 | 513514 | 13.8242 | 7.3531 | 0.16706 | 4.8385 | 2.5736 | 0.11694
20485 | 463876 | 513514 | 13.8581 | 7.6966 | 0.16239 | 4.8503 | 2.6938 | 0.11367
20486 | 463976 | 513514 | 12.6164 | 7.712 | 0.15559 | 4.4157 | 2.6992 | 0.10891
20487 | 448976 | 513614 | 2.7269 | 1.046 | 0.074838 | 0.95441 | 0.36609 | 0.052387
20488 | 449076 | 513614 | 2.7834 | 1.0337 | 0.075618 | 0.97417 | 0.36179 | 0.052933
20489 | 449176 | 513614 | 2.78 | 1.0584 | 0.076404 | 0.973 | 0.37045 | 0.053483
20490 | 449276 | 513614 | 2.7578 | 1.0976 | 0.077166 | 0.96523 | 0.38416 | 0.054016
20491 | 449376 | 513614 | 2.8277 | 1.1355 | 0.077922 | 0.9897 | 0.39743 | 0.054545
20492 | 449476 | 513614 | 2.7537 | 1.1713 | 0.07866 | 0.96381 | 0.40994 | 0.055062
20493 | 449576 | 513614 | 2.7841 | 1.2053 | 0.079404 | 0.97442 | 0.42187 | 0.055583
20494 | 449676 | 513614 | 2.7402 | 1.2359 | 0.080142 | 0.95905 | 0.43256 | 0.056099
20495 | 449776 | 513614 | 2.774 | 1.2633 | 0.080988 | 0.97089 | 0.44215 | 0.056692
20496 | 449876 | 513614 | 2.8193 | 1.2882 | 0.082086 | 0.98677 | 0.45088 | 0.05746
20497 | 449976 | 513614 | 2.8583 | 1.3101 | 0.08316 | 1.0004 | 0.45854 | 0.058212
20498 | 450076 | 513614 | 2.8699 | 1.3299 | 0.08418 | 1.0045 | 0.46546 | 0.058926
20499 | 450176 | 513614 | 2.9543 | 1.3408 | 0.085302 | 1.034 | 0.46927 | 0.059711
20500 | 450276 | 513614 | 3.0129 | 1.3498 | 0.086334 | 1.0545 | 0.47245 | 0.060434
20501 | 450376 | 513614 | 3.015 | 1.354 | 0.087354 | 1.0553 | 0.47389 | 0.061148
20502 | 450476 | 513614 | 3.0515 | 1.3527 | 0.088368 | 1.068 | 0.47343 | 0.061858
20503 | 450576 | 513614 | 3.0753 | 1.3479 | 0.089298 | 1.0763 | 0.47175 | 0.062509
20504 | 450676 | 513614 | 3.0658 | 1.3372 | 0.090228 | 1.073 | 0.46802 | 0.06316
20505 | 450776 | 513614 | 3.0556 | 1.3219 | 0.091098 | 1.0695 | 0.46266 | 0.063769
20506 | 450876 | 513614 | 3.082 | 1.301 | 0.091962 | 1.0787 | 0.45533 | 0.064373
20507 | 450976 | 513614 | 3.0732 | 1.2756 | 0.09276 | 1.0756 | 0.44644 | 0.064932
20508 | 451076 | 513614 | 3.0521 | 1.2456 | 0.093522 | 1.0682 | 0.43598 | 0.065465
20509 | 451176 | 513614 | 3.1592 | 1.212 | 0.09423 | 1.1057 | 0.42421 | 0.065961
20510 | 451276 | 513614 | 3.2655 | 1.239 | 0.09489 | 1.1429 | 0.43365 | 0.066423
20511 | 451376 | 513614 | 3.3586 | 1.2865 | 0.095496 | 1.1755 | 0.45029 | 0.066847
20512 | 451476 | 513614 | 3.4019 | 1.3307 | 0.096054 | 1.1906 | 0.46574 | 0.067238
20513 | 451576 | 513614 | 3.4384 | 1.3709 | 0.09657 | 1.2034 | 0.47982 | 0.067599
20514 | 451676 | 513614 | 3.464 | 1.4066 | 0.097056 | 1.2124 | 0.49232 | 0.067939
20515 | 451776 | 513614 | 3.5268 | 1.4369 | 0.0975 | 1.2344 | 0.5029 | 0.06825
20516 | 451876 | 513614 | 3.5279 | 1.4602 | 0.097872 | 1.2348 | 0.51107 | 0.06851
20517 | 451976 | 513614 | 3.5533 | 1.4776 | 0.09825 | 1.2437 | 0.51716 | 0.068775
20518 | 452076 | 513614 | 3.459 | 1.4877 | 0.098616 | 1.2107 | 0.5207 | 0.069031
20519 | 452176 | 513614 | 3.4736 | 1.4901 | 0.098976 | 1.2158 | 0.52153 | 0.069283
20520 | 452276 | 513614 | 3.4088 | 1.4842 | 0.099402 | 1.1931 | 0.51947 | 0.069581
20521 | 452376 | 513614 | 3.3867 | 1.4727 | 0.099714 | 1.1853 | 0.51546 | 0.0698
20522 | 452476 | 513614 | 3.3994 | 1.4532 | 0.10005 | 1.1898 | 0.50862 | 0.070035
20523 | 452576 | 513614 | 3.4746 | 1.4483 | 0.10041 | 1.2161 | 0.50689 | 0.070287
20524 | 452676 | 513614 | 3.5829 | 1.51 | 0.10079 | 1.254 | 0.52852 | 0.070556
20525 | 452776 | 513614 | 3.6483 | 1.5698 | 0.10123 | 1.2769 | 0.54944 | 0.070858
20526 | 452876 | 513614 | 3.6912 | 1.639 | 0.1016 | 1.2919 | 0.57366 | 0.071123
20527 | 452976 | 513614 | 3.6554 | 1.7004 | 0.10205 | 1.2794 | 0.59515 | 0.071438
20528 | 453076 | 513614 | 3.6205 | 1.7676 | 0.10244 | 1.2672 | 0.61865 | 0.071707
20529 | 453176 | 513614 | 3.6111 | 1.8302 | 0.10285 | 1.2639 | 0.64057 | 0.071992
20530 | 453276 | 513614 | 3.6172 | 1.8867 | 0.10326 | 1.266 | 0.66035 | 0.072282
20531 | 453376 | 513614 | 3.6377 | 1.935 | 0.10366 | 1.2732 | 0.67724 | 0.072563
20532 | 453476 | 513614 | 3.5418 | 1.9759 | 0.10408 | 1.2396 | 0.69158 | 0.072853
20533 | 453576 | 513614 | 3.6088 | 2.0083 | 0.10448 | 1.2631 | 0.70291 | 0.073135
20534 | 453676 | 513614 | 3.5874 | 2.0284 | 0.10507 | 1.2556 | 0.70993 | 0.073546
20535 | 453776 | 513614 | 3.6583 | 2.0398 | 0.10527 | 1.2804 | 0.71392 | 0.073689
20536 | 453876 | 513614 | 3.7175 | 2.0361 | 0.10559 | 1.3011 | 0.71262 | 0.073912
20537 | 453976 | 513614 | 3.7149 | 2.0177 | 0.1058 | 1.3002 | 0.70621 | 0.074059
20538 | 454076 | 513614 | 3.7595 | 1.9846 | 0.1058 | 1.3158 | 0.6946 | 0.074063
20539 | 454176 | 513614 | 3.804 | 1.9358 | 0.10577 | 1.3314 | 0.67753 | 0.074038
20540 | 454276 | 513614 | 3.9237 | 1.8716 | 0.10573 | 1.3733 | 0.65505 | 0.074012
20541 | 454376 | 513614 | 3.983 | 1.8416 | 0.1057 | 1.3941 | 0.64455 | 0.073987
20542 | 454476 | 513614 | 3.9997 | 1.8055 | 0.10576 | 1.3999 | 0.63192 | 0.074029
20543 | 454576 | 513614 | 4.0148 | 1.7542 | 0.10567 | 1.4052 | 0.61396 | 0.07397
20544 | 454676 | 513614 | 3.9112 | 1.7074 | 0.10549 | 1.3689 | 0.59759 | 0.07384
20545 | 454776 | 513614 | 3.8434 | 1.7114 | 0.10646 | 1.3452 | 0.59901 | 0.074521
20546 | 454876 | 513614 | 3.7465 | 1.7022 | 0.10709 | 1.3113 | 0.59577 | 0.074962
20547 | 454976 | 513614 | 3.7187 | 1.6785 | 0.10751 | 1.3016 | 0.58746 | 0.07526
20548 | 455076 | 513614 | 3.7817 | 1.6398 | 0.10784 | 1.3236 | 0.57393 | 0.075491
20549 | 455176 | 513614 | 3.9311 | 1.5861 | 0.10816 | 1.3759 | 0.55515 | 0.075713
20550 | 455276 | 513614 | 3.947 | 1.5677 | 0.10828 | 1.3815 | 0.54871 | 0.075793
20551 | 455376 | 513614 | 4.0088 | 1.5969 | 0.10844 | 1.4031 | 0.55893 | 0.075911
20552 | 455476 | 513614 | 4.0661 | 1.6068 | 0.10777 | 1.4231 | 0.56237 | 0.075436
20553 | 455576 | 513614 | 4.0786 | 1.7061 | 0.10693 | 1.4275 | 0.59715 | 0.074852
20554 | 455676 | 513614 | 4.0608 | 1.8076 | 0.10612 | 1.4213 | 0.63267 | 0.074281
20555 | 455776 | 513614 | 4.1311 | 1.8948 | 0.10486 | 1.4459 | 0.66318 | 0.073399
20556 | 455876 | 513614 | 4.0892 | 1.964 | 0.10341 | 1.4312 | 0.68739 | 0.072387
20557 | 455976 | 513614 | 4.0586 | 2.0126 | 0.10185 | 1.4205 | 0.7044 | 0.071295
20558 | 456076 | 513614 | 4.0633 | 2.0407 | 0.10042 | 1.4222 | 0.71425 | 0.070291
20559 | 456176 | 513614 | 3.9897 | 2.0454 | 0.098868 | 1.3964 | 0.71587 | 0.069208
20560 | 456276 | 513614 | 3.8818 | 2.0247 | 0.097146 | 1.3586 | 0.70864 | 0.068002
20561 | 456376 | 513614 | 3.802 | 1.9829 | 0.095652 | 1.3307 | 0.69401 | 0.066956
20562 | 456476 | 513614 | 3.7762 | 1.9182 | 0.094068 | 1.3217 | 0.67138 | 0.065848
20563 | 456576 | 513614 | 3.7108 | 1.8345 | 0.092814 | 1.2988 | 0.64207 | 0.06497
20564 | 456676 | 513614 | 3.7482 | 1.7489 | 0.091734 | 1.3119 | 0.61213 | 0.064214
20565 | 456776 | 513614 | 3.8644 | 1.6949 | 0.090666 | 1.3525 | 0.59323 | 0.063466
20566 | 456876 | 513614 | 3.8615 | 1.6271 | 0.089676 | 1.3515 | 0.56949 | 0.062773
20567 | 456976 | 513614 | 3.8096 | 1.5482 | 0.088488 | 1.3334 | 0.54187 | 0.061942
20568 | 457076 | 513614 | 3.6951 | 1.4619 | 0.086874 | 1.2933 | 0.51167 | 0.060812
20569 | 457176 | 513614 | 3.7611 | 1.3674 | 0.086016 | 1.3164 | 0.47859 | 0.060211
20570 | 457276 | 513614 | 3.7704 | 1.343 | 0.085776 | 1.3196 | 0.47005 | 0.060043
20571 | 457376 | 513614 | 3.8036 | 1.3318 | 0.085398 | 1.3313 | 0.46613 | 0.059779
20572 | 457476 | 513614 | 3.6118 | 1.3114 | 0.085614 | 1.2641 | 0.459 | 0.05993
20573 | 457576 | 513614 | 3.5981 | 1.2817 | 0.085836 | 1.2593 | 0.44861 | 0.060085
20574 | 457676 | 513614 | 3.5887 | 1.2432 | 0.086124 | 1.2561 | 0.43511 | 0.060287
20575 | 457776 | 513614 | 3.4407 | 1.1967 | 0.085788 | 1.2042 | 0.41886 | 0.060052
20576 | 457876 | 513614 | 3.6079 | 1.1716 | 0.087756 | 1.2628 | 0.41004 | 0.061429
20577 | 457976 | 513614 | 3.7266 | 1.31 | 0.089304 | 1.3043 | 0.45849 | 0.062513
20578 | 458076 | 513614 | 3.8378 | 1.4381 | 0.089922 | 1.3432 | 0.50332 | 0.062945
20579 | 458176 | 513614 | 3.7572 | 1.5547 | 0.09024 | 1.315 | 0.54414 | 0.063168
20580 | 458276 | 513614 | 4.5903 | 1.7239 | 0.10054 | 1.6066 | 0.60335 | 0.070379
20581 | 458376 | 513614 | 10.5667 | 2.9866 | 0.1252 | 3.6983 | 1.0453 | 0.087641
20582 | 458476 | 513614 | 20.2552 | 6.3442 | 0.21023 | 7.0893 | 2.2205 | 0.14716
20583 | 458576 | 513614 | 20.0769 | 7.0108 | 0.2411 | 7.0269 | 2.4538 | 0.16877
20584 | 458676 | 513614 | 20.431 | 6.3709 | 0.22941 | 7.1509 | 2.2298 | 0.16059
20585 | 458776 | 513614 | 20.3697 | 5.8179 | 0.21383 | 7.1294 | 2.0363 | 0.14968
20586 | 458876 | 513614 | 23.5941 | 7.3872 | 0.22119 | 8.258 | 2.5855 | 0.15483
20587 | 458976 | 513614 | 24.5641 | 8.5292 | 0.2216 | 8.5974 | 2.9852 | 0.15512
20588 | 459076 | 513614 | 20.2458 | 9.8816 | 0.22069 | 7.086 | 3.4586 | 0.15448
20589 | 459176 | 513614 | 20.1888 | 10.6802 | 0.21272 | 7.0661 | 3.7381 | 0.1489
20590 | 459276 | 513614 | 15.2416 | 10.5201 | 0.20995 | 5.3346 | 3.682 | 0.14697
20591 | 459376 | 513614 | 16.8685 | 9.428 | 0.2194 | 5.904 | 3.2998 | 0.15358
20592 | 459476 | 513614 | 15.3783 | 6.8965 | 0.20605 | 5.3824 | 2.4138 | 0.14424
20593 | 459576 | 513614 | 11.2899 | 4.3925 | 0.17184 | 3.9515 | 1.5374 | 0.12029
20594 | 459676 | 513614 | 18.6379 | 5.5956 | 0.19569 | 6.5233 | 1.9584 | 0.13698
20595 | 459776 | 513614 | 19.6562 | 6.0326 | 0.21371 | 6.8797 | 2.1114 | 0.1496
20596 | 459876 | 513614 | 21.9547 | 5.4711 | 0.22145 | 7.6841 | 1.9149 | 0.15502
20597 | 459976 | 513614 | 24.3702 | 6.1858 | 0.22423 | 8.5296 | 2.165 | 0.15696
20598 | 460076 | 513614 | 18.3196 | 5.9634 | 0.22651 | 6.4119 | 2.0872 | 0.15856
20599 | 460176 | 513614 | 15.3682 | 4.8609 | 0.21065 | 5.3789 | 1.7013 | 0.14745
20600 | 460276 | 513614 | 13.5151 | 5.4728 | 0.17863 | 4.7303 | 1.9155 | 0.12504
20601 | 460376 | 513614 | 18.4373 | 6.5581 | 0.19354 | 6.453 | 2.2953 | 0.13548
20602 | 460476 | 513614 | 29.6088 | 6.4708 | 0.22528 | 10.3631 | 2.2648 | 0.1577
20603 | 460576 | 513614 | 30.7064 | 6.6849 | 0.24001 | 10.7472 | 2.3397 | 0.16801
20604 | 460676 | 513614 | 27.6136 | 7.0278 | 0.24173 | 9.6648 | 2.4597 | 0.16921
20605 | 460776 | 513614 | 27.9708 | 6.8384 | 0.23852 | 9.7898 | 2.3934 | 0.16697
20606 | 460876 | 513614 | 22.0364 | 6.4259 | 0.22984 | 7.7127 | 2.2491 | 0.16089
20607 | 460976 | 513614 | 19.1489 | 6.0397 | 0.22001 | 6.7021 | 2.1139 | 0.15401
20608 | 461076 | 513614 | 13.8736 | 5.3424 | 0.1987 | 4.8557 | 1.8699 | 0.13909
20609 | 461176 | 513614 | 10.9483 | 4.4499 | 0.18161 | 3.8319 | 1.5575 | 0.12713
20610 | 461276 | 513614 | 11.7218 | 3.7792 | 0.1676 | 4.1026 | 1.3227 | 0.11732
20611 | 461376 | 513614 | 9.6605 | 3.3925 | 0.16313 | 3.3812 | 1.1874 | 0.11419
20612 | 461476 | 513614 | 10.4352 | 3.2625 | 0.16227 | 3.6523 | 1.1419 | 0.11359
20613 | 461576 | 513614 | 9.0598 | 3.2917 | 0.16508 | 3.1709 | 1.1521 | 0.11556
20614 | 461676 | 513614 | 10.5715 | 3.6404 | 0.16754 | 3.7 | 1.2741 | 0.11728
20615 | 461776 | 513614 | 10.7451 | 4.036 | 0.17125 | 3.7608 | 1.4126 | 0.11987
20616 | 461876 | 513614 | 10.6773 | 3.7517 | 0.16684 | 3.7371 | 1.3131 | 0.11679
20617 | 461976 | 513614 | 9.5925 | 3.1149 | 0.15691 | 3.3574 | 1.0902 | 0.10983
20618 | 462076 | 513614 | 8.4295 | 3.0293 | 0.14771 | 2.9503 | 1.0603 | 0.1034
20619 | 462176 | 513614 | 6.9145 | 2.9382 | 0.14015 | 2.4201 | 1.0284 | 0.098104
20620 | 462276 | 513614 | 6.7256 | 2.8925 | 0.13353 | 2.3539 | 1.0124 | 0.093471
20621 | 462376 | 513614 | 6.499 | 2.8206 | 0.12838 | 2.2747 | 0.98721 | 0.089867
20622 | 462476 | 513614 | 6.1682 | 2.7154 | 0.12281 | 2.1589 | 0.95041 | 0.085966
20623 | 462576 | 513614 | 5.939 | 2.6342 | 0.11983 | 2.0787 | 0.92195 | 0.083878
20624 | 462676 | 513614 | 5.9262 | 2.6123 | 0.1219 | 2.0742 | 0.9143 | 0.085327
20625 | 462776 | 513614 | 6.693 | 2.8784 | 0.12844 | 2.3425 | 1.0074 | 0.089909
20626 | 462876 | 513614 | 7.5721 | 3.1889 | 0.13412 | 2.6502 | 1.1161 | 0.093887
20627 | 462976 | 513614 | 10.8914 | 3.7167 | 0.13778 | 3.812 | 1.3008 | 0.096445
20628 | 463076 | 513614 | 9.8656 | 4.1637 | 0.13578 | 3.453 | 1.4573 | 0.095046
20629 | 463176 | 513614 | 9.8875 | 4.7177 | 0.13663 | 3.4606 | 1.6512 | 0.095638
20630 | 463276 | 513614 | 10.0955 | 5.1751 | 0.14438 | 3.5334 | 1.8113 | 0.10107
20631 | 463376 | 513614 | 10.4327 | 5.4213 | 0.14353 | 3.6515 | 1.8974 | 0.10047
20632 | 463476 | 513614 | 10.7865 | 5.8698 | 0.15617 | 3.7753 | 2.0544 | 0.10932
20633 | 463576 | 513614 | 12.6571 | 6.9 | 0.16829 | 4.43 | 2.415 | 0.1178
20634 | 463676 | 513614 | 14.8737 | 7.4984 | 0.17105 | 5.2058 | 2.6245 | 0.11974
20635 | 463776 | 513614 | 15.6603 | 8.0066 | 0.1693 | 5.4811 | 2.8023 | 0.11851
20636 | 463876 | 513614 | 14.2959 | 8.2591 | 0.16382 | 5.0036 | 2.8907 | 0.11468
20637 | 463976 | 513614 | 14.1515 | 8.4037 | 0.15966 | 4.953 | 2.9413 | 0.11176
20638 | 448976 | 513714 | 2.6825 | 1.0702 | 0.074826 | 0.93888 | 0.37457 | 0.052378
20639 | 449076 | 513714 | 2.7576 | 1.0609 | 0.075624 | 0.96515 | 0.3713 | 0.052937
20640 | 449176 | 513714 | 2.8352 | 1.0469 | 0.07644 | 0.99231 | 0.36643 | 0.053508
20641 | 449276 | 513714 | 2.8106 | 1.077 | 0.077226 | 0.98372 | 0.37695 | 0.054058
20642 | 449376 | 513714 | 2.7882 | 1.1172 | 0.078018 | 0.97588 | 0.39103 | 0.054613
20643 | 449476 | 513714 | 2.867 | 1.156 | 0.078804 | 1.0034 | 0.40459 | 0.055163
20644 | 449576 | 513714 | 2.8022 | 1.1928 | 0.079584 | 0.98077 | 0.41747 | 0.055709
20645 | 449676 | 513714 | 2.825 | 1.2264 | 0.0804 | 0.98876 | 0.42926 | 0.05628
20646 | 449776 | 513714 | 2.7609 | 1.259 | 0.081144 | 0.9663 | 0.44065 | 0.056801
20647 | 449876 | 513714 | 2.8148 | 1.2882 | 0.082098 | 0.98519 | 0.45087 | 0.057469
20648 | 449976 | 513714 | 2.8698 | 1.3133 | 0.08325 | 1.0044 | 0.45966 | 0.058275
20649 | 450076 | 513714 | 2.9104 | 1.3359 | 0.084348 | 1.0186 | 0.46757 | 0.059044
20650 | 450176 | 513714 | 2.9109 | 1.3537 | 0.085458 | 1.0188 | 0.47378 | 0.059821
20651 | 450276 | 513714 | 3.0026 | 1.3676 | 0.086532 | 1.0509 | 0.47865 | 0.060572
20652 | 450376 | 513714 | 3.0232 | 1.3763 | 0.087606 | 1.0581 | 0.48169 | 0.061324
20653 | 450476 | 513714 | 3.0511 | 1.3805 | 0.088644 | 1.0679 | 0.48318 | 0.062051
20654 | 450576 | 513714 | 3.0796 | 1.38 | 0.08964 | 1.0779 | 0.48299 | 0.062748
20655 | 450676 | 513714 | 3.1091 | 1.3729 | 0.090642 | 1.0882 | 0.48052 | 0.063449
20656 | 450776 | 513714 | 3.0907 | 1.3612 | 0.091596 | 1.0818 | 0.47642 | 0.064117
20657 | 450876 | 513714 | 3.0654 | 1.3438 | 0.092526 | 1.0729 | 0.47031 | 0.064768
20658 | 450976 | 513714 | 3.1022 | 1.3219 | 0.09339 | 1.0858 | 0.46266 | 0.065373
20659 | 451076 | 513714 | 3.0819 | 1.295 | 0.094206 | 1.0787 | 0.45327 | 0.065944
20660 | 451176 | 513714 | 3.1044 | 1.2635 | 0.094974 | 1.0866 | 0.44221 | 0.066482
20661 | 451276 | 513714 | 3.2393 | 1.2279 | 0.0957 | 1.1338 | 0.42976 | 0.06699
20662 | 451376 | 513714 | 3.3197 | 1.2752 | 0.096372 | 1.1619 | 0.44631 | 0.06746
20663 | 451476 | 513714 | 3.3992 | 1.3236 | 0.09699 | 1.1897 | 0.46325 | 0.067893
20664 | 451576 | 513714 | 3.4518 | 1.3683 | 0.09756 | 1.2081 | 0.47891 | 0.068292
20665 | 451676 | 513714 | 3.5228 | 1.4088 | 0.098082 | 1.233 | 0.49307 | 0.068657
20666 | 451776 | 513714 | 3.537 | 1.4439 | 0.098556 | 1.238 | 0.50535 | 0.068989
20667 | 451876 | 513714 | 3.5656 | 1.4732 | 0.099 | 1.2479 | 0.51563 | 0.0693
20668 | 451976 | 513714 | 3.5893 | 1.4952 | 0.099396 | 1.2563 | 0.52332 | 0.069577
20669 | 452076 | 513714 | 3.5832 | 1.5101 | 0.09981 | 1.2541 | 0.52853 | 0.069867
20670 | 452176 | 513714 | 3.5124 | 1.5183 | 0.10019 | 1.2293 | 0.53141 | 0.070132
20671 | 452276 | 513714 | 3.4954 | 1.5183 | 0.10059 | 1.2234 | 0.53139 | 0.070413
20672 | 452376 | 513714 | 3.4315 | 1.5113 | 0.10093 | 1.201 | 0.52895 | 0.070652
20673 | 452476 | 513714 | 3.4307 | 1.4961 | 0.10128 | 1.2008 | 0.52364 | 0.070896
20674 | 452576 | 513714 | 3.4162 | 1.4729 | 0.10163 | 1.1957 | 0.51551 | 0.071144
20675 | 452676 | 513714 | 3.5744 | 1.5048 | 0.10202 | 1.251 | 0.52668 | 0.071413
20676 | 452776 | 513714 | 3.6304 | 1.571 | 0.10241 | 1.2706 | 0.54986 | 0.07169
20677 | 452876 | 513714 | 3.7433 | 1.6383 | 0.10282 | 1.3102 | 0.57342 | 0.071975
20678 | 452976 | 513714 | 3.6998 | 1.7039 | 0.10325 | 1.2949 | 0.59635 | 0.072274
20679 | 453076 | 513714 | 3.688 | 1.7707 | 0.10367 | 1.2908 | 0.61974 | 0.072572
20680 | 453176 | 513714 | 3.7003 | 1.8317 | 0.10414 | 1.2951 | 0.6411 | 0.072895
20681 | 453276 | 513714 | 3.727 | 1.8937 | 0.10453 | 1.3044 | 0.6628 | 0.073172
20682 | 453376 | 513714 | 3.6659 | 1.9488 | 0.10494 | 1.2831 | 0.68208 | 0.073458
20683 | 453476 | 513714 | 3.6389 | 1.9956 | 0.10535 | 1.2736 | 0.69845 | 0.073748
20684 | 453576 | 513714 | 3.655 | 2.033 | 0.10579 | 1.2792 | 0.71155 | 0.07405
20685 | 453676 | 513714 | 3.6871 | 2.0609 | 0.10616 | 1.2905 | 0.7213 | 0.074311
20686 | 453776 | 513714 | 3.6211 | 2.076 | 0.10655 | 1.2674 | 0.72659 | 0.074588
20687 | 453876 | 513714 | 3.717 | 2.0777 | 0.10688 | 1.301 | 0.7272 | 0.074815
20688 | 453976 | 513714 | 3.7413 | 2.0647 | 0.10707 | 1.3094 | 0.72263 | 0.074949
20689 | 454076 | 513714 | 3.7995 | 2.0361 | 0.10711 | 1.3298 | 0.71262 | 0.074978
20690 | 454176 | 513714 | 3.84 | 1.9912 | 0.10709 | 1.344 | 0.69693 | 0.074966
20691 | 454276 | 513714 | 3.9223 | 1.9299 | 0.10708 | 1.3728 | 0.67545 | 0.074957
20692 | 454376 | 513714 | 4.0456 | 1.8933 | 0.10702 | 1.416 | 0.66264 | 0.074915
20693 | 454476 | 513714 | 4.0723 | 1.8599 | 0.10702 | 1.4253 | 0.65097 | 0.074911
20694 | 454576 | 513714 | 4.0558 | 1.8116 | 0.10699 | 1.4195 | 0.63405 | 0.07489
20695 | 454676 | 513714 | 3.995 | 1.7473 | 0.10655 | 1.3983 | 0.61154 | 0.074588
20696 | 454776 | 513714 | 3.8809 | 1.7458 | 0.10724 | 1.3583 | 0.61102 | 0.075071
20697 | 454876 | 513714 | 3.8229 | 1.7392 | 0.10797 | 1.338 | 0.60872 | 0.075579
20698 | 454976 | 513714 | 3.7591 | 1.7175 | 0.10869 | 1.3157 | 0.60114 | 0.076083
20699 | 455076 | 513714 | 3.7964 | 1.6806 | 0.10902 | 1.3287 | 0.58821 | 0.076314
20700 | 455176 | 513714 | 3.9576 | 1.628 | 0.10936 | 1.3852 | 0.5698 | 0.076549
20701 | 455276 | 513714 | 3.9712 | 1.5888 | 0.10958 | 1.3899 | 0.55608 | 0.076709
20702 | 455376 | 513714 | 4.0209 | 1.6223 | 0.11024 | 1.4073 | 0.56781 | 0.077171
20703 | 455476 | 513714 | 4.1013 | 1.6346 | 0.10898 | 1.4354 | 0.57212 | 0.076289
20704 | 455576 | 513714 | 4.1301 | 1.7282 | 0.10837 | 1.4455 | 0.60487 | 0.075856
20705 | 455676 | 513714 | 4.0962 | 1.8349 | 0.10741 | 1.4337 | 0.64222 | 0.075184
20706 | 455776 | 513714 | 4.1695 | 1.9265 | 0.10617 | 1.4593 | 0.67428 | 0.074319
20707 | 455876 | 513714 | 4.1549 | 2.0005 | 0.10495 | 1.4542 | 0.70017 | 0.073462
20708 | 455976 | 513714 | 4.1441 | 2.0535 | 0.10346 | 1.4504 | 0.71871 | 0.072425
20709 | 456076 | 513714 | 4.1409 | 2.0828 | 0.10181 | 1.4493 | 0.72898 | 0.071266
20710 | 456176 | 513714 | 4.0606 | 2.0879 | 0.10016 | 1.4212 | 0.73078 | 0.070115
20711 | 456276 | 513714 | 3.9384 | 2.0678 | 0.098448 | 1.3784 | 0.72373 | 0.068914
20712 | 456376 | 513714 | 3.8651 | 2.0255 | 0.096936 | 1.3528 | 0.70894 | 0.067855
20713 | 456476 | 513714 | 3.8208 | 1.9591 | 0.095328 | 1.3373 | 0.68568 | 0.06673
20714 | 456576 | 513714 | 3.7867 | 1.8722 | 0.093828 | 1.3253 | 0.65527 | 0.06568
20715 | 456676 | 513714 | 3.8243 | 1.7881 | 0.092586 | 1.3385 | 0.62584 | 0.06481
20716 | 456776 | 513714 | 3.9444 | 1.7322 | 0.091422 | 1.3805 | 0.60628 | 0.063995
20717 | 456876 | 513714 | 3.8753 | 1.6619 | 0.090324 | 1.3564 | 0.58165 | 0.063227
20718 | 456976 | 513714 | 3.8505 | 1.5798 | 0.0891 | 1.3477 | 0.55294 | 0.06237
20719 | 457076 | 513714 | 3.777 | 1.4889 | 0.087858 | 1.322 | 0.52113 | 0.061501
20720 | 457176 | 513714 | 3.7909 | 1.3897 | 0.087174 | 1.3268 | 0.48638 | 0.061022
20721 | 457276 | 513714 | 3.8383 | 1.3656 | 0.086544 | 1.3434 | 0.47796 | 0.060581
20722 | 457376 | 513714 | 3.8384 | 1.3528 | 0.086658 | 1.3434 | 0.47349 | 0.060661
20723 | 457476 | 513714 | 3.6195 | 1.3304 | 0.086496 | 1.2668 | 0.46563 | 0.060547
20724 | 457576 | 513714 | 3.6372 | 1.2982 | 0.08634 | 1.273 | 0.45439 | 0.060438
20725 | 457676 | 513714 | 3.5797 | 1.2571 | 0.086766 | 1.2529 | 0.44 | 0.060736
20726 | 457776 | 513714 | 3.4559 | 1.208 | 0.08679 | 1.2096 | 0.42281 | 0.060753
20727 | 457876 | 513714 | 3.6326 | 1.2029 | 0.088092 | 1.2714 | 0.42102 | 0.061664
20728 | 457976 | 513714 | 3.6708 | 1.3354 | 0.088542 | 1.2848 | 0.4674 | 0.061979
20729 | 458076 | 513714 | 3.4918 | 1.4589 | 0.08868 | 1.2221 | 0.51063 | 0.062076
20730 | 458176 | 513714 | 3.6677 | 1.5839 | 0.09021 | 1.2837 | 0.55438 | 0.063147
20731 | 458276 | 513714 | 4.6328 | 1.7515 | 0.099612 | 1.6215 | 0.61304 | 0.069728
20732 | 458376 | 513714 | 9.4702 | 3.0355 | 0.12599 | 3.3146 | 1.0624 | 0.088196
20733 | 458476 | 513714 | 19.2393 | 6.5995 | 0.22077 | 6.7338 | 2.3098 | 0.15454
20734 | 458576 | 513714 | 21.732 | 6.7867 | 0.24404 | 7.6062 | 2.3754 | 0.17083
20735 | 458676 | 513714 | 19.8201 | 6.6382 | 0.23426 | 6.937 | 2.3234 | 0.16398
20736 | 458776 | 513714 | 17.1792 | 5.1928 | 0.19334 | 6.0127 | 1.8175 | 0.13534
20737 | 458876 | 513714 | 21.924 | 4.9616 | 0.19292 | 7.6734 | 1.7365 | 0.13504
20738 | 458976 | 513714 | 23.8403 | 6.2291 | 0.20663 | 8.3441 | 2.1802 | 0.14464
20739 | 459076 | 513714 | 17.6454 | 7.9524 | 0.22105 | 6.1759 | 2.7833 | 0.15474
20740 | 459176 | 513714 | 17.0643 | 9.0076 | 0.22629 | 5.9725 | 3.1527 | 0.1584
20741 | 459276 | 513714 | 17.3113 | 8.7536 | 0.2257 | 6.059 | 3.0638 | 0.15799
20742 | 459376 | 513714 | 17.1411 | 8.0008 | 0.22196 | 5.9994 | 2.8003 | 0.15537
20743 | 459476 | 513714 | 15.7892 | 6.498 | 0.20188 | 5.5262 | 2.2743 | 0.14132
20744 | 459576 | 513714 | 10.0535 | 3.9397 | 0.16437 | 3.5187 | 1.3789 | 0.11506
20745 | 459676 | 513714 | 12.8135 | 4.143 | 0.17657 | 4.4847 | 1.45 | 0.1236
20746 | 459776 | 513714 | 17.0652 | 5.1656 | 0.2073 | 5.9728 | 1.8079 | 0.14511
20747 | 459876 | 513714 | 20.313 | 5.0946 | 0.22143 | 7.1096 | 1.7831 | 0.155
20748 | 459976 | 513714 | 18.8802 | 5.5927 | 0.22685 | 6.6081 | 1.9575 | 0.1588
20749 | 460076 | 513714 | 17.2483 | 5.5756 | 0.22712 | 6.0369 | 1.9515 | 0.15899
20750 | 460176 | 513714 | 15.9757 | 5.5125 | 0.21141 | 5.5915 | 1.9294 | 0.14799
20751 | 460276 | 513714 | 12.5572 | 5.1922 | 0.16367 | 4.395 | 1.8173 | 0.11457
20752 | 460376 | 513714 | 20.0605 | 6.8415 | 0.18805 | 7.0212 | 2.3945 | 0.13163
20753 | 460476 | 513714 | 29.7725 | 7.1792 | 0.22342 | 10.4204 | 2.5127 | 0.15639
20754 | 460576 | 513714 | 32.641 | 6.38 | 0.2382 | 11.4244 | 2.233 | 0.16674
20755 | 460676 | 513714 | 28.1754 | 7.0179 | 0.24455 | 9.8614 | 2.4563 | 0.17119
20756 | 460776 | 513714 | 27.7284 | 6.5775 | 0.24133 | 9.7049 | 2.3021 | 0.16893
20757 | 460876 | 513714 | 24.2291 | 6.3301 | 0.23444 | 8.4802 | 2.2155 | 0.16411
20758 | 460976 | 513714 | 16.7374 | 5.9468 | 0.21833 | 5.8581 | 2.0814 | 0.15283
20759 | 461076 | 513714 | 12.3653 | 4.9308 | 0.19449 | 4.3279 | 1.7258 | 0.13614
20760 | 461176 | 513714 | 10.2282 | 3.8868 | 0.16449 | 3.5799 | 1.3604 | 0.11514
20761 | 461276 | 513714 | 7.5379 | 3.4141 | 0.15432 | 2.6383 | 1.1949 | 0.10802
20762 | 461376 | 513714 | 7.8043 | 3.1149 | 0.15238 | 2.7315 | 1.0902 | 0.10667
20763 | 461476 | 513714 | 8.9172 | 2.9901 | 0.15197 | 3.121 | 1.0466 | 0.10638
20764 | 461576 | 513714 | 8.2781 | 3.01 | 0.15859 | 2.8973 | 1.0535 | 0.11101
20765 | 461676 | 513714 | 8.9676 | 3.2642 | 0.16349 | 3.1387 | 1.1425 | 0.11444
20766 | 461776 | 513714 | 9.4583 | 3.4224 | 0.16439 | 3.3104 | 1.1978 | 0.11508
20767 | 461876 | 513714 | 10.1879 | 3.154 | 0.15985 | 3.5658 | 1.1039 | 0.1119
20768 | 461976 | 513714 | 8.5274 | 3.081 | 0.15092 | 2.9846 | 1.0784 | 0.10564
20769 | 462076 | 513714 | 7.223 | 3.0215 | 0.14557 | 2.528 | 1.0575 | 0.1019
20770 | 462176 | 513714 | 7.1404 | 2.9394 | 0.13911 | 2.4991 | 1.0288 | 0.097377
20771 | 462276 | 513714 | 6.6048 | 2.8804 | 0.13271 | 2.3117 | 1.0081 | 0.092896
20772 | 462376 | 513714 | 6.421 | 2.7719 | 0.12583 | 2.2474 | 0.97015 | 0.088078
20773 | 462476 | 513714 | 6.0089 | 2.6686 | 0.12119 | 2.1031 | 0.93401 | 0.084836
20774 | 462576 | 513714 | 5.7172 | 2.6038 | 0.12014 | 2.001 | 0.91132 | 0.084097
20775 | 462676 | 513714 | 5.593 | 2.5408 | 0.11973 | 1.9575 | 0.88928 | 0.083811
20776 | 462776 | 513714 | 7.1444 | 2.8489 | 0.12794 | 2.5005 | 0.99712 | 0.089561
20777 | 462876 | 513714 | 7.5374 | 3.3791 | 0.13397 | 2.6381 | 1.1827 | 0.093778
20778 | 462976 | 513714 | 9.5801 | 4.0153 | 0.13519 | 3.353 | 1.4053 | 0.094634
20779 | 463076 | 513714 | 8.7867 | 4.4758 | 0.13162 | 3.0753 | 1.5665 | 0.092131
20780 | 463176 | 513714 | 9.0893 | 4.8964 | 0.13042 | 3.1812 | 1.7137 | 0.091295
20781 | 463276 | 513714 | 9.5323 | 5.4119 | 0.13871 | 3.3363 | 1.8942 | 0.0971
20782 | 463376 | 513714 | 9.6176 | 5.7161 | 0.1456 | 3.3662 | 2.0006 | 0.10192
20783 | 463476 | 513714 | 11.54 | 6.2597 | 0.15805 | 4.039 | 2.1909 | 0.11063
20784 | 463576 | 513714 | 14.16 | 7.5491 | 0.16995 | 4.956 | 2.6422 | 0.11897
20785 | 463676 | 513714 | 16.4341 | 8.1547 | 0.17245 | 5.7519 | 2.8541 | 0.12072
20786 | 463776 | 513714 | 16.0987 | 8.5741 | 0.16993 | 5.6346 | 3.0009 | 0.11895
20787 | 463876 | 513714 | 15.448 | 8.8324 | 0.16596 | 5.4068 | 3.0914 | 0.11617
20788 | 463976 | 513714 | 14.0291 | 8.8822 | 0.16134 | 4.9102 | 3.1088 | 0.11294
20789 | 448976 | 513814 | 2.6719 | 1.0914 | 0.074796 | 0.93516 | 0.38198 | 0.052357
20790 | 449076 | 513814 | 2.714 | 1.0861 | 0.07563 | 0.94991 | 0.38015 | 0.052941
20791 | 449176 | 513814 | 2.7994 | 1.0773 | 0.076452 | 0.97977 | 0.37706 | 0.053516
20792 | 449276 | 513814 | 2.8447 | 1.0642 | 0.077262 | 0.99565 | 0.37248 | 0.054083
20793 | 449376 | 513814 | 2.8412 | 1.0961 | 0.07809 | 0.99442 | 0.38364 | 0.054663
20794 | 449476 | 513814 | 2.8166 | 1.1376 | 0.078912 | 0.9858 | 0.39815 | 0.055238
20795 | 449576 | 513814 | 2.8953 | 1.1775 | 0.079728 | 1.0133 | 0.41212 | 0.05581
20796 | 449676 | 513814 | 2.8524 | 1.2146 | 0.080592 | 0.99834 | 0.42511 | 0.056414
20797 | 449776 | 513814 | 2.8492 | 1.2501 | 0.081402 | 0.99721 | 0.43754 | 0.056981
20798 | 449876 | 513814 | 2.7994 | 1.2828 | 0.082212 | 0.9798 | 0.44897 | 0.057548
20799 | 449976 | 513814 | 2.8447 | 1.3126 | 0.083304 | 0.99564 | 0.45939 | 0.058313
20800 | 450076 | 513814 | 2.9042 | 1.3383 | 0.084486 | 1.0165 | 0.4684 | 0.05914
20801 | 450176 | 513814 | 2.9631 | 1.3621 | 0.085584 | 1.0371 | 0.47675 | 0.059909
20802 | 450276 | 513814 | 2.9453 | 1.3806 | 0.086712 | 1.0308 | 0.48322 | 0.060698
20803 | 450376 | 513814 | 3.0524 | 1.3948 | 0.087816 | 1.0683 | 0.48818 | 0.061471
20804 | 450476 | 513814 | 3.0919 | 1.4052 | 0.088872 | 1.0822 | 0.49181 | 0.06221
20805 | 450576 | 513814 | 3.0879 | 1.4078 | 0.08997 | 1.0808 | 0.49271 | 0.062979
20806 | 450676 | 513814 | 3.1126 | 1.4065 | 0.091008 | 1.0894 | 0.49228 | 0.063706
20807 | 450776 | 513814 | 3.1236 | 1.3985 | 0.092034 | 1.0932 | 0.48947 | 0.064424
20808 | 450876 | 513814 | 3.1104 | 1.3851 | 0.09303 | 1.0886 | 0.48477 | 0.065121
20809 | 450976 | 513814 | 3.0984 | 1.3667 | 0.093978 | 1.0845 | 0.47834 | 0.065785
20810 | 451076 | 513814 | 3.1182 | 1.3434 | 0.094848 | 1.0914 | 0.47019 | 0.066394
20811 | 451176 | 513814 | 3.124 | 1.3147 | 0.095688 | 1.0934 | 0.46015 | 0.066982
20812 | 451276 | 513814 | 3.1837 | 1.2815 | 0.09648 | 1.1143 | 0.44852 | 0.067536
20813 | 451376 | 513814 | 3.2885 | 1.2602 | 0.097218 | 1.151 | 0.44106 | 0.068053
20814 | 451476 | 513814 | 3.374 | 1.3127 | 0.097896 | 1.1809 | 0.45945 | 0.068527
20815 | 451576 | 513814 | 3.4519 | 1.362 | 0.098526 | 1.2082 | 0.47669 | 0.068968
20816 | 451676 | 513814 | 3.5152 | 1.4072 | 0.099108 | 1.2303 | 0.49253 | 0.069376
20817 | 451776 | 513814 | 3.5643 | 1.4474 | 0.099624 | 1.2475 | 0.50658 | 0.069737
20818 | 451876 | 513814 | 3.5988 | 1.4818 | 0.10011 | 1.2596 | 0.51862 | 0.070077
20819 | 451976 | 513814 | 3.6106 | 1.5097 | 0.10057 | 1.2637 | 0.52841 | 0.070396
20820 | 452076 | 513814 | 3.6397 | 1.5306 | 0.101 | 1.2739 | 0.5357 | 0.070703
20821 | 452176 | 513814 | 3.5952 | 1.5434 | 0.10146 | 1.2583 | 0.5402 | 0.071022
20822 | 452276 | 513814 | 3.5558 | 1.5494 | 0.10186 | 1.2445 | 0.54229 | 0.071299
20823 | 452376 | 513814 | 3.5328 | 1.5484 | 0.10217 | 1.2365 | 0.54192 | 0.071518
20824 | 452476 | 513814 | 3.5083 | 1.5375 | 0.10255 | 1.2279 | 0.53813 | 0.071786
20825 | 452576 | 513814 | 3.4587 | 1.519 | 0.10289 | 1.2106 | 0.53166 | 0.072026
20826 | 452676 | 513814 | 3.5374 | 1.5031 | 0.10329 | 1.2381 | 0.52609 | 0.072303
20827 | 452776 | 513814 | 3.6545 | 1.5661 | 0.10368 | 1.2791 | 0.54813 | 0.072576
20828 | 452876 | 513814 | 3.7517 | 1.636 | 0.10409 | 1.3131 | 0.57262 | 0.072862
20829 | 452976 | 513814 | 3.7665 | 1.7056 | 0.10451 | 1.3183 | 0.59696 | 0.073156
20830 | 453076 | 513814 | 3.7477 | 1.7709 | 0.10496 | 1.3117 | 0.6198 | 0.073471
20831 | 453176 | 513814 | 3.7412 | 1.8376 | 0.1054 | 1.3094 | 0.64316 | 0.073777
20832 | 453276 | 513814 | 3.7665 | 1.901 | 0.10585 | 1.3183 | 0.66535 | 0.074092
20833 | 453376 | 513814 | 3.7473 | 1.9639 | 0.10622 | 1.3116 | 0.68738 | 0.074353
20834 | 453476 | 513814 | 3.6585 | 2.0154 | 0.10663 | 1.2805 | 0.70538 | 0.074642
20835 | 453576 | 513814 | 3.6266 | 2.0573 | 0.10707 | 1.2693 | 0.72004 | 0.074949
20836 | 453676 | 513814 | 3.6719 | 2.0909 | 0.10744 | 1.2852 | 0.73183 | 0.075205
20837 | 453776 | 513814 | 3.6989 | 2.1111 | 0.10787 | 1.2946 | 0.73889 | 0.075512
20838 | 453876 | 513814 | 3.7597 | 2.1176 | 0.10833 | 1.3159 | 0.74117 | 0.075831
20839 | 453976 | 513814 | 3.7629 | 2.1099 | 0.10861 | 1.317 | 0.73845 | 0.076028
20840 | 454076 | 513814 | 3.8166 | 2.0866 | 0.10861 | 1.3358 | 0.73031 | 0.076024
20841 | 454176 | 513814 | 3.8777 | 2.0462 | 0.10856 | 1.3572 | 0.71616 | 0.075995
20842 | 454276 | 513814 | 3.9469 | 1.9887 | 0.1085 | 1.3814 | 0.69603 | 0.075953
20843 | 454376 | 513814 | 4.0802 | 1.9476 | 0.10847 | 1.4281 | 0.68164 | 0.075932
20844 | 454476 | 513814 | 4.1137 | 1.9176 | 0.1085 | 1.4398 | 0.67114 | 0.075949
20845 | 454576 | 513814 | 4.1532 | 1.8721 | 0.10859 | 1.4536 | 0.65522 | 0.076012
20846 | 454676 | 513814 | 4.0774 | 1.8084 | 0.10805 | 1.4271 | 0.63294 | 0.075638
20847 | 454776 | 513814 | 3.9887 | 1.78 | 0.10841 | 1.396 | 0.623 | 0.07589
20848 | 454876 | 513814 | 3.8904 | 1.7765 | 0.10916 | 1.3616 | 0.62178 | 0.076415
20849 | 454976 | 513814 | 3.8456 | 1.7567 | 0.11075 | 1.346 | 0.61483 | 0.077524
20850 | 455076 | 513814 | 3.8132 | 1.7223 | 0.11033 | 1.3346 | 0.60281 | 0.077234
20851 | 455176 | 513814 | 3.9728 | 1.6709 | 0.11068 | 1.3905 | 0.58481 | 0.077473
20852 | 455276 | 513814 | 3.9983 | 1.6097 | 0.11107 | 1.3994 | 0.56341 | 0.07775
20853 | 455376 | 513814 | 4.0654 | 1.6473 | 0.11167 | 1.4229 | 0.57656 | 0.07817
20854 | 455476 | 513814 | 4.1216 | 1.6633 | 0.11056 | 1.4426 | 0.58217 | 0.077393
20855 | 455576 | 513814 | 4.1818 | 1.75 | 0.10992 | 1.4636 | 0.6125 | 0.076944
20856 | 455676 | 513814 | 4.1603 | 1.8621 | 0.10911 | 1.4561 | 0.65174 | 0.076377
20857 | 455776 | 513814 | 4.2122 | 1.9594 | 0.1079 | 1.4743 | 0.68578 | 0.075529
20858 | 455876 | 513814 | 4.2432 | 2.0382 | 0.10664 | 1.4851 | 0.71336 | 0.074651
20859 | 455976 | 513814 | 4.2168 | 2.0957 | 0.10525 | 1.4759 | 0.73349 | 0.073672
20860 | 456076 | 513814 | 4.2343 | 2.1279 | 0.10349 | 1.482 | 0.74478 | 0.072446
20861 | 456176 | 513814 | 4.1302 | 2.1342 | 0.10173 | 1.4456 | 0.74697 | 0.071211
20862 | 456276 | 513814 | 3.9777 | 2.1131 | 0.099852 | 1.3922 | 0.73958 | 0.069896
20863 | 456376 | 513814 | 3.8841 | 2.0697 | 0.098262 | 1.3594 | 0.72438 | 0.068783
20864 | 456476 | 513814 | 3.9032 | 2.0015 | 0.09666 | 1.3661 | 0.70052 | 0.067662
20865 | 456576 | 513814 | 3.8669 | 1.9114 | 0.095046 | 1.3534 | 0.66898 | 0.066532
20866 | 456676 | 513814 | 3.8651 | 1.8289 | 0.093672 | 1.3528 | 0.64013 | 0.06557
20867 | 456776 | 513814 | 3.9836 | 1.7708 | 0.092562 | 1.3943 | 0.61976 | 0.064793
20868 | 456876 | 513814 | 3.9649 | 1.6969 | 0.091584 | 1.3877 | 0.59391 | 0.064109
20869 | 456976 | 513814 | 3.8915 | 1.6114 | 0.090192 | 1.362 | 0.56397 | 0.063134
20870 | 457076 | 513814 | 3.8681 | 1.5166 | 0.088896 | 1.3538 | 0.5308 | 0.062227
20871 | 457176 | 513814 | 3.8333 | 1.4129 | 0.088212 | 1.3417 | 0.49451 | 0.061748
20872 | 457276 | 513814 | 3.9077 | 1.3886 | 0.08772 | 1.3677 | 0.48602 | 0.061404
20873 | 457376 | 513814 | 3.8718 | 1.3741 | 0.087342 | 1.3551 | 0.48093 | 0.061139
20874 | 457476 | 513814 | 3.6257 | 1.3495 | 0.087252 | 1.269 | 0.47232 | 0.061076
20875 | 457576 | 513814 | 3.6437 | 1.3149 | 0.087402 | 1.2753 | 0.46022 | 0.061181
20876 | 457676 | 513814 | 3.6143 | 1.271 | 0.086922 | 1.265 | 0.44485 | 0.060845
20877 | 457776 | 513814 | 3.5805 | 1.2192 | 0.087492 | 1.2532 | 0.42671 | 0.061244
20878 | 457876 | 513814 | 3.6682 | 1.239 | 0.089106 | 1.2839 | 0.43366 | 0.062374
20879 | 457976 | 513814 | 3.6778 | 1.3625 | 0.088278 | 1.2872 | 0.47687 | 0.061795
20880 | 458076 | 513814 | 3.5432 | 1.4901 | 0.088974 | 1.2401 | 0.52153 | 0.062282
20881 | 458176 | 513814 | 3.7437 | 1.6248 | 0.09162 | 1.3103 | 0.5687 | 0.064134
20882 | 458276 | 513814 | 5.4878 | 1.8233 | 0.10625 | 1.9207 | 0.63814 | 0.074378
20883 | 458376 | 513814 | 9.1049 | 3.2017 | 0.12902 | 3.1867 | 1.1206 | 0.090313
20884 | 458476 | 513814 | 22.5545 | 7.4753 | 0.24626 | 7.8941 | 2.6164 | 0.17238
20885 | 458576 | 513814 | 23.8985 | 6.7401 | 0.24565 | 8.3645 | 2.359 | 0.17196
20886 | 458676 | 513814 | 23.3896 | 7.1536 | 0.23701 | 8.1864 | 2.5037 | 0.16591
20887 | 458776 | 513814 | 21.317 | 5.6704 | 0.21095 | 7.4609 | 1.9846 | 0.14766
20888 | 458876 | 513814 | 13.9309 | 4.5995 | 0.1677 | 4.8758 | 1.6098 | 0.11739
20889 | 458976 | 513814 | 13.8344 | 4.1298 | 0.16976 | 4.842 | 1.4454 | 0.11883
20890 | 459076 | 513814 | 13.1073 | 4.8435 | 0.18161 | 4.5875 | 1.6952 | 0.12713
20891 | 459176 | 513814 | 14.9004 | 6.5572 | 0.20695 | 5.2151 | 2.295 | 0.14487
20892 | 459276 | 513814 | 16.9189 | 7.6274 | 0.22031 | 5.9216 | 2.6696 | 0.15422
20893 | 459376 | 513814 | 16.6341 | 7.5929 | 0.21894 | 5.8219 | 2.6575 | 0.15326
20894 | 459476 | 513814 | 16.385 | 6.2649 | 0.19996 | 5.7348 | 2.1927 | 0.13997
20895 | 459576 | 513814 | 10.1426 | 3.6195 | 0.1608 | 3.5499 | 1.2668 | 0.11256
20896 | 459676 | 513814 | 10.5752 | 3.2366 | 0.15928 | 3.7013 | 1.1328 | 0.11149
20897 | 459776 | 513814 | 15.6023 | 4.039 | 0.19557 | 5.4608 | 1.4136 | 0.1369
20898 | 459876 | 513814 | 15.6401 | 4.2938 | 0.21461 | 5.474 | 1.5028 | 0.15023
20899 | 459976 | 513814 | 15.0457 | 4.4198 | 0.21793 | 5.266 | 1.5469 | 0.15255
20900 | 460076 | 513814 | 16.2782 | 5.0714 | 0.21897 | 5.6974 | 1.775 | 0.15328
20901 | 460176 | 513814 | 14.8705 | 5.8936 | 0.18882 | 5.2047 | 2.0628 | 0.13217
20902 | 460276 | 513814 | 6.7897 | 3.3888 | 0.13396 | 2.3764 | 1.1861 | 0.093769
20903 | 460376 | 513814 | 12.0256 | 5.3921 | 0.15515 | 4.2089 | 1.8872 | 0.1086
20904 | 460476 | 513814 | 26.3306 | 7.8799 | 0.21158 | 9.2157 | 2.758 | 0.14811
20905 | 460576 | 513814 | 26.9891 | 6.023 | 0.24625 | 9.4462 | 2.1081 | 0.17237
20906 | 460676 | 513814 | 31.1073 | 6.8005 | 0.24759 | 10.8876 | 2.3802 | 0.17331
20907 | 460776 | 513814 | 28.2693 | 6.419 | 0.24494 | 9.8942 | 2.2466 | 0.17146
20908 | 460876 | 513814 | 25.8719 | 6.3788 | 0.2396 | 9.0552 | 2.2326 | 0.16772
20909 | 460976 | 513814 | 17.1114 | 5.9303 | 0.22163 | 5.989 | 2.0756 | 0.15514
20910 | 461076 | 513814 | 12.5605 | 4.4311 | 0.18799 | 4.3962 | 1.5509 | 0.13159
20911 | 461176 | 513814 | 7.9134 | 3.5785 | 0.15862 | 2.7697 | 1.2525 | 0.11104
20912 | 461276 | 513814 | 7.6238 | 3.1942 | 0.14911 | 2.6683 | 1.118 | 0.10437
20913 | 461376 | 513814 | 6.7905 | 2.9316 | 0.14205 | 2.3767 | 1.0261 | 0.099435
20914 | 461476 | 513814 | 7.0832 | 3.0012 | 0.14457 | 2.4791 | 1.0504 | 0.1012
20915 | 461576 | 513814 | 6.9831 | 3.0794 | 0.15061 | 2.4441 | 1.0778 | 0.10542
20916 | 461676 | 513814 | 8.3826 | 3.0844 | 0.15744 | 2.9339 | 1.0796 | 0.11021
20917 | 461776 | 513814 | 9.1661 | 3.1498 | 0.15847 | 3.2081 | 1.1024 | 0.11093
20918 | 461876 | 513814 | 8.9479 | 3.1214 | 0.15368 | 3.1318 | 1.0925 | 0.10757
20919 | 461976 | 513814 | 7.3592 | 3.0606 | 0.14806 | 2.5757 | 1.0712 | 0.10364
20920 | 462076 | 513814 | 7.3019 | 2.991 | 0.14299 | 2.5556 | 1.0469 | 0.10009
20921 | 462176 | 513814 | 7.0226 | 2.9326 | 0.13751 | 2.4579 | 1.0264 | 0.096256
20922 | 462276 | 513814 | 6.6551 | 2.8412 | 0.13002 | 2.3293 | 0.99443 | 0.091014
20923 | 462376 | 513814 | 6.1499 | 2.7148 | 0.12336 | 2.1525 | 0.95018 | 0.086352
20924 | 462476 | 513814 | 5.7702 | 2.6395 | 0.12148 | 2.0196 | 0.92383 | 0.085037
20925 | 462576 | 513814 | 5.6777 | 2.6078 | 0.12218 | 1.9872 | 0.91273 | 0.085529
20926 | 462676 | 513814 | 5.9074 | 2.6295 | 0.12146 | 2.0676 | 0.92033 | 0.085021
20927 | 462776 | 513814 | 7.5722 | 2.9472 | 0.12958 | 2.6503 | 1.0315 | 0.090707
20928 | 462876 | 513814 | 7.6561 | 3.7482 | 0.13294 | 2.6796 | 1.3119 | 0.093059
20929 | 462976 | 513814 | 9.9893 | 4.44 | 0.13498 | 3.4963 | 1.554 | 0.094483
20930 | 463076 | 513814 | 9.2591 | 5.0221 | 0.13554 | 3.2407 | 1.7577 | 0.094878
20931 | 463176 | 513814 | 7.9876 | 5.209 | 0.13151 | 2.7956 | 1.8231 | 0.092056
20932 | 463276 | 513814 | 8.3123 | 5.3656 | 0.1302 | 2.9093 | 1.878 | 0.09114
20933 | 463376 | 513814 | 8.6442 | 5.6821 | 0.13607 | 3.0255 | 1.9887 | 0.095248
20934 | 463476 | 513814 | 11.005 | 6.3026 | 0.15145 | 3.8517 | 2.2059 | 0.10601
20935 | 463576 | 513814 | 12.8029 | 7.403 | 0.16123 | 4.481 | 2.591 | 0.11286
20936 | 463676 | 513814 | 14.8516 | 8.5598 | 0.17004 | 5.1981 | 2.9959 | 0.11903
20937 | 463776 | 513814 | 15.6556 | 9.0105 | 0.16972 | 5.4794 | 3.1537 | 0.1188
20938 | 463876 | 513814 | 15.0386 | 9.1304 | 0.16558 | 5.2635 | 3.1957 | 0.1159
20939 | 463976 | 513814 | 14.835 | 9.1292 | 0.16579 | 5.1922 | 3.1952 | 0.11605
20940 | 448976 | 513914 | 2.6848 | 1.1097 | 0.074742 | 0.93967 | 0.3884 | 0.052319
20941 | 449076 | 513914 | 2.6877 | 1.1081 | 0.075618 | 0.9407 | 0.38785 | 0.052933
20942 | 449176 | 513914 | 2.7273 | 1.1023 | 0.076464 | 0.95457 | 0.38581 | 0.053525
20943 | 449276 | 513914 | 2.8242 | 1.0937 | 0.07731 | 0.98847 | 0.3828 | 0.054117
20944 | 449376 | 513914 | 2.8478 | 1.0824 | 0.07815 | 0.99675 | 0.37885 | 0.054705
20945 | 449476 | 513914 | 2.8766 | 1.1158 | 0.079032 | 1.0068 | 0.39052 | 0.055322
20946 | 449576 | 513914 | 2.8512 | 1.1582 | 0.07989 | 0.99791 | 0.40538 | 0.055923
20947 | 449676 | 513914 | 2.928 | 1.1991 | 0.080748 | 1.0248 | 0.41969 | 0.056524
20948 | 449776 | 513914 | 2.9028 | 1.2379 | 0.081612 | 1.016 | 0.43325 | 0.057128
20949 | 449876 | 513914 | 2.8959 | 1.2745 | 0.082446 | 1.0136 | 0.44608 | 0.057712
20950 | 449976 | 513914 | 2.8365 | 1.3088 | 0.083262 | 0.99276 | 0.45807 | 0.058283
20951 | 450076 | 513914 | 2.856 | 1.3397 | 0.084462 | 0.9996 | 0.46889 | 0.059123
20952 | 450176 | 513914 | 2.9322 | 1.367 | 0.08565 | 1.0263 | 0.47844 | 0.059955
20953 | 450276 | 513914 | 3.014 | 1.391 | 0.086802 | 1.0549 | 0.48684 | 0.060761
20954 | 450376 | 513914 | 2.9885 | 1.4088 | 0.087996 | 1.046 | 0.4931 | 0.061597
20955 | 450476 | 513914 | 3.102 | 1.4238 | 0.089118 | 1.0857 | 0.49833 | 0.062383
20956 | 450576 | 513914 | 3.1282 | 1.4323 | 0.090252 | 1.0949 | 0.50132 | 0.063176
20957 | 450676 | 513914 | 3.1467 | 1.4353 | 0.091362 | 1.1014 | 0.50235 | 0.063953
20958 | 450776 | 513914 | 3.1467 | 1.4328 | 0.092442 | 1.1014 | 0.50149 | 0.064709
20959 | 450876 | 513914 | 3.1413 | 1.424 | 0.093504 | 1.0995 | 0.49838 | 0.065453
20960 | 450976 | 513914 | 3.1196 | 1.41 | 0.094506 | 1.0919 | 0.49349 | 0.066154
20961 | 451076 | 513914 | 3.1435 | 1.3905 | 0.095454 | 1.1002 | 0.48666 | 0.066818
20962 | 451176 | 513914 | 3.1325 | 1.3653 | 0.09636 | 1.0964 | 0.47784 | 0.067452
20963 | 451276 | 513914 | 3.165 | 1.3349 | 0.09723 | 1.1078 | 0.46722 | 0.068061
20964 | 451376 | 513914 | 3.2728 | 1.2994 | 0.098028 | 1.1455 | 0.45481 | 0.06862
20965 | 451476 | 513914 | 3.3534 | 1.2981 | 0.098784 | 1.1737 | 0.45435 | 0.069149
20966 | 451576 | 513914 | 3.4399 | 1.3518 | 0.09948 | 1.204 | 0.47313 | 0.069636
20967 | 451676 | 513914 | 3.5373 | 1.4018 | 0.10012 | 1.2381 | 0.49065 | 0.070081
20968 | 451776 | 513914 | 3.5704 | 1.4473 | 0.1007 | 1.2496 | 0.50655 | 0.070489
20969 | 451876 | 513914 | 3.6295 | 1.4871 | 0.10124 | 1.2703 | 0.5205 | 0.070867
20970 | 451976 | 513914 | 3.6367 | 1.521 | 0.10174 | 1.2729 | 0.53237 | 0.071215
20971 | 452076 | 513914 | 3.6731 | 1.548 | 0.1022 | 1.2856 | 0.5418 | 0.071543
20972 | 452176 | 513914 | 3.6781 | 1.5671 | 0.10267 | 1.2873 | 0.54848 | 0.07187
20973 | 452276 | 513914 | 3.633 | 1.5794 | 0.10306 | 1.2715 | 0.55279 | 0.072139
20974 | 452376 | 513914 | 3.5756 | 1.5835 | 0.10342 | 1.2514 | 0.55424 | 0.072395
20975 | 452476 | 513914 | 3.5507 | 1.5785 | 0.10381 | 1.2427 | 0.55246 | 0.072664
20976 | 452576 | 513914 | 3.535 | 1.5642 | 0.1042 | 1.2372 | 0.54745 | 0.072937
20977 | 452676 | 513914 | 3.5277 | 1.5402 | 0.1046 | 1.2347 | 0.53908 | 0.073219
20978 | 452776 | 513914 | 3.6438 | 1.5653 | 0.105 | 1.2753 | 0.54787 | 0.0735
20979 | 452876 | 513914 | 3.7357 | 1.6333 | 0.1054 | 1.3075 | 0.57165 | 0.073781
20980 | 452976 | 513914 | 3.8117 | 1.703 | 0.10582 | 1.3341 | 0.59606 | 0.074075
20981 | 453076 | 513914 | 3.8223 | 1.7674 | 0.10631 | 1.3378 | 0.6186 | 0.07442
20982 | 453176 | 513914 | 3.8108 | 1.8414 | 0.10671 | 1.3338 | 0.64449 | 0.074697
20983 | 453276 | 513914 | 3.8351 | 1.9107 | 0.10714 | 1.3423 | 0.66876 | 0.074995
20984 | 453376 | 513914 | 3.8505 | 1.9758 | 0.10756 | 1.3477 | 0.69152 | 0.075289
20985 | 453476 | 513914 | 3.7412 | 2.0324 | 0.10797 | 1.3094 | 0.71134 | 0.075579
20986 | 453576 | 513914 | 3.7169 | 2.0795 | 0.10841 | 1.3009 | 0.72783 | 0.07589
20987 | 453676 | 513914 | 3.7942 | 2.1179 | 0.10884 | 1.328 | 0.74127 | 0.076188
20988 | 453776 | 513914 | 3.8052 | 2.1455 | 0.10919 | 1.3318 | 0.75091 | 0.076432
20989 | 453876 | 513914 | 3.794 | 2.1579 | 0.10961 | 1.3279 | 0.75528 | 0.07673
20990 | 453976 | 513914 | 3.8173 | 2.1564 | 0.10984 | 1.336 | 0.75475 | 0.076885
20991 | 454076 | 513914 | 3.8273 | 2.1366 | 0.11019 | 1.3396 | 0.74783 | 0.077133
20992 | 454176 | 513914 | 3.9019 | 2.1013 | 0.1101 | 1.3657 | 0.73545 | 0.07707
20993 | 454276 | 513914 | 4.0094 | 2.0474 | 0.11006 | 1.4033 | 0.71659 | 0.077041
20994 | 454376 | 513914 | 4.0707 | 2.003 | 0.10998 | 1.4247 | 0.70106 | 0.076986
20995 | 454476 | 513914 | 4.1631 | 1.9761 | 0.10999 | 1.4571 | 0.69163 | 0.07699
20996 | 454576 | 513914 | 4.2347 | 1.9312 | 0.10978 | 1.4821 | 0.67592 | 0.076847
20997 | 454676 | 513914 | 4.1584 | 1.8721 | 0.10969 | 1.4554 | 0.65523 | 0.076784
20998 | 454776 | 513914 | 4.0693 | 1.8143 | 0.10978 | 1.4243 | 0.635 | 0.076843
20999 | 454876 | 513914 | 3.9298 | 1.814 | 0.11066 | 1.3754 | 0.63492 | 0.077461
21000 | 454976 | 513914 | 3.8887 | 1.7976 | 0.11163 | 1.3611 | 0.62917 | 0.078141
21001 | 455076 | 513914 | 3.8238 | 1.7652 | 0.11162 | 1.3383 | 0.61781 | 0.078133
21002 | 455176 | 513914 | 4.0027 | 1.715 | 0.11209 | 1.4009 | 0.60023 | 0.07846
21003 | 455276 | 513914 | 4.0827 | 1.6472 | 0.11278 | 1.4289 | 0.57652 | 0.078943
21004 | 455376 | 513914 | 4.1247 | 1.6721 | 0.11285 | 1.4436 | 0.58522 | 0.078998
21005 | 455476 | 513914 | 4.139 | 1.6926 | 0.11235 | 1.4487 | 0.59243 | 0.078645
21006 | 455576 | 513914 | 4.2343 | 1.7714 | 0.1116 | 1.482 | 0.61998 | 0.07812
21007 | 455676 | 513914 | 4.1877 | 1.8899 | 0.11059 | 1.4657 | 0.66146 | 0.07741
21008 | 455776 | 513914 | 4.2495 | 1.9924 | 0.10936 | 1.4873 | 0.69733 | 0.076549
21009 | 455876 | 513914 | 4.2736 | 2.0756 | 0.10804 | 1.4958 | 0.72645 | 0.075629
21010 | 455976 | 513914 | 4.2881 | 2.1373 | 0.10673 | 1.5008 | 0.74805 | 0.074714
21011 | 456076 | 513914 | 4.3229 | 2.1733 | 0.10511 | 1.513 | 0.76067 | 0.07358
21012 | 456176 | 513914 | 4.1648 | 2.181 | 0.10323 | 1.4577 | 0.76334 | 0.072261
21013 | 456276 | 513914 | 4.0402 | 2.1614 | 0.10143 | 1.4141 | 0.7565 | 0.071001
21014 | 456376 | 513914 | 3.9499 | 2.1153 | 0.099636 | 1.3825 | 0.74035 | 0.069745
21015 | 456476 | 513914 | 3.95 | 2.0451 | 0.097986 | 1.3825 | 0.71579 | 0.06859
21016 | 456576 | 513914 | 3.9126 | 1.9519 | 0.09636 | 1.3694 | 0.68316 | 0.067452
21017 | 456676 | 513914 | 3.9477 | 1.8717 | 0.094992 | 1.3817 | 0.65508 | 0.066494
21018 | 456776 | 513914 | 4.0107 | 1.8105 | 0.09384 | 1.4037 | 0.63369 | 0.065688
21019 | 456876 | 513914 | 4.0553 | 1.7333 | 0.092688 | 1.4194 | 0.60665 | 0.064882
21020 | 456976 | 513914 | 3.9331 | 1.6437 | 0.09132 | 1.3766 | 0.57531 | 0.063924
21021 | 457076 | 513914 | 3.9619 | 1.545 | 0.089934 | 1.3867 | 0.54074 | 0.062954
21022 | 457176 | 513914 | 3.8992 | 1.4374 | 0.089106 | 1.3647 | 0.50308 | 0.062374
21023 | 457276 | 513914 | 3.9726 | 1.4122 | 0.088566 | 1.3904 | 0.49426 | 0.061996
21024 | 457376 | 513914 | 3.9064 | 1.3957 | 0.088284 | 1.3672 | 0.4885 | 0.061799
21025 | 457476 | 513914 | 3.7131 | 1.3688 | 0.088068 | 1.2996 | 0.47906 | 0.061648
21026 | 457576 | 513914 | 3.6401 | 1.3315 | 0.088098 | 1.274 | 0.46603 | 0.061669
21027 | 457676 | 513914 | 3.6241 | 1.2848 | 0.088158 | 1.2684 | 0.44969 | 0.061711
21028 | 457776 | 513914 | 3.6413 | 1.23 | 0.08877 | 1.2745 | 0.4305 | 0.062139
21029 | 457876 | 513914 | 3.6376 | 1.2652 | 0.088764 | 1.2732 | 0.44282 | 0.062135
21030 | 457976 | 513914 | 3.6948 | 1.3974 | 0.08904 | 1.2932 | 0.48909 | 0.062328
21031 | 458076 | 513914 | 3.6061 | 1.5221 | 0.089472 | 1.2621 | 0.53274 | 0.06263
21032 | 458176 | 513914 | 3.8618 | 1.6785 | 0.09447 | 1.3516 | 0.58747 | 0.066129
21033 | 458276 | 513914 | 6.685 | 1.9921 | 0.11305 | 2.3398 | 0.69725 | 0.079136
21034 | 458376 | 513914 | 12.1124 | 4.2212 | 0.15369 | 4.2393 | 1.4774 | 0.10758
21035 | 458476 | 513914 | 20.3626 | 7.3919 | 0.25202 | 7.1269 | 2.5872 | 0.17642
21036 | 458576 | 513914 | 20.7341 | 7.0969 | 0.24719 | 7.2569 | 2.4839 | 0.17304
21037 | 458676 | 513914 | 24.9191 | 7.4626 | 0.23851 | 8.7217 | 2.6119 | 0.16695
21038 | 458776 | 513914 | 26.3162 | 7.1107 | 0.22707 | 9.2107 | 2.4888 | 0.15895
21039 | 458876 | 513914 | 11.5908 | 4.3352 | 0.16325 | 4.0568 | 1.5173 | 0.11427
21040 | 458976 | 513914 | 8.0693 | 2.9029 | 0.13835 | 2.8243 | 1.016 | 0.096844
21041 | 459076 | 513914 | 7.9293 | 2.5969 | 0.14204 | 2.7753 | 0.90891 | 0.099427
21042 | 459176 | 513914 | 9.8638 | 3.649 | 0.15874 | 3.4523 | 1.2771 | 0.11112
21043 | 459276 | 513914 | 12.3237 | 5.0138 | 0.18238 | 4.3133 | 1.7548 | 0.12766
21044 | 459376 | 513914 | 15.3613 | 6.5153 | 0.2058 | 5.3764 | 2.2803 | 0.14406
21045 | 459476 | 513914 | 16.6277 | 5.8971 | 0.2006 | 5.8197 | 2.064 | 0.14042
21046 | 459576 | 513914 | 9.2626 | 3.3612 | 0.15938 | 3.2419 | 1.1764 | 0.11157
21047 | 459676 | 513914 | 7.523 | 2.4034 | 0.1451 | 2.633 | 0.84118 | 0.10157
21048 | 459776 | 513914 | 9.8359 | 3.2889 | 0.17126 | 3.4426 | 1.1511 | 0.11988
21049 | 459876 | 513914 | 12.308 | 4.0867 | 0.19916 | 4.3078 | 1.4304 | 0.13941
21050 | 459976 | 513914 | 10.0654 | 4.3483 | 0.18021 | 3.5229 | 1.5219 | 0.12615
21051 | 460076 | 513914 | 11.9664 | 5.0645 | 0.17607 | 4.1882 | 1.7726 | 0.12325
21052 | 460176 | 513914 | 7.3006 | 3.5431 | 0.13956 | 2.5552 | 1.2401 | 0.097692
21053 | 460276 | 513914 | 6.1373 | 3.1033 | 0.12943 | 2.148 | 1.0862 | 0.090598
21054 | 460376 | 513914 | 10.0177 | 5.4526 | 0.15469 | 3.5062 | 1.9084 | 0.10828
21055 | 460476 | 513914 | 23.5948 | 8.1082 | 0.20939 | 8.2582 | 2.8379 | 0.14657
21056 | 460576 | 513914 | 29.9634 | 7.2899 | 0.2456 | 10.4872 | 2.5515 | 0.17192
21057 | 460676 | 513914 | 35.5228 | 5.8834 | 0.25325 | 12.433 | 2.0592 | 0.17727
21058 | 460776 | 513914 | 31.5863 | 6.3774 | 0.25118 | 11.0552 | 2.2321 | 0.17582
21059 | 460876 | 513914 | 23.6582 | 6.3279 | 0.23956 | 8.2804 | 2.2148 | 0.16769
21060 | 460976 | 513914 | 20.4312 | 5.9049 | 0.22878 | 7.1509 | 2.0667 | 0.16015
21061 | 461076 | 513914 | 14.1909 | 4.7108 | 0.19472 | 4.9668 | 1.6488 | 0.1363
21062 | 461176 | 513914 | 13.0084 | 4.0261 | 0.18248 | 4.5529 | 1.4091 | 0.12774
21063 | 461276 | 513914 | 11.1244 | 3.5202 | 0.1753 | 3.8935 | 1.2321 | 0.12271
21064 | 461376 | 513914 | 10.1761 | 3.3405 | 0.17237 | 3.5616 | 1.1692 | 0.12066
21065 | 461476 | 513914 | 9.2765 | 3.3397 | 0.16703 | 3.2468 | 1.1689 | 0.11692
21066 | 461576 | 513914 | 8.2003 | 3.2587 | 0.15854 | 2.8701 | 1.1405 | 0.11098
21067 | 461676 | 513914 | 7.3175 | 3.1246 | 0.1522 | 2.5611 | 1.0936 | 0.10654
21068 | 461776 | 513914 | 7.9653 | 3.1067 | 0.15035 | 2.7879 | 1.0874 | 0.10525
21069 | 461876 | 513914 | 7.2944 | 3.0762 | 0.1482 | 2.553 | 1.0767 | 0.10374
21070 | 461976 | 513914 | 7.4691 | 3.0345 | 0.14526 | 2.6142 | 1.0621 | 0.10168
21071 | 462076 | 513914 | 7.0654 | 2.9808 | 0.14059 | 2.4729 | 1.0433 | 0.098414
21072 | 462176 | 513914 | 6.8349 | 2.9048 | 0.13417 | 2.3922 | 1.0167 | 0.093916
21073 | 462276 | 513914 | 6.3428 | 2.7953 | 0.12829 | 2.22 | 0.97834 | 0.089804
21074 | 462376 | 513914 | 5.8251 | 2.6738 | 0.1226 | 2.0388 | 0.93584 | 0.085823
21075 | 462476 | 513914 | 5.5507 | 2.6176 | 0.12218 | 1.9427 | 0.91617 | 0.085529
21076 | 462576 | 513914 | 5.9006 | 2.6835 | 0.12267 | 2.0652 | 0.93922 | 0.085869
21077 | 462676 | 513914 | 6.8473 | 2.7911 | 0.12307 | 2.3965 | 0.9769 | 0.08615
21078 | 462776 | 513914 | 6.9374 | 3.1843 | 0.12695 | 2.4281 | 1.1145 | 0.088868
21079 | 462876 | 513914 | 7.4871 | 3.9989 | 0.13073 | 2.6205 | 1.3996 | 0.09151
21080 | 462976 | 513914 | 8.3287 | 4.7719 | 0.13376 | 2.915 | 1.6702 | 0.093635
21081 | 463076 | 513914 | 8.5645 | 5.3591 | 0.13706 | 2.9976 | 1.8757 | 0.095945
21082 | 463176 | 513914 | 8.9063 | 5.6352 | 0.13798 | 3.1172 | 1.9723 | 0.096587
21083 | 463276 | 513914 | 8.8498 | 5.6238 | 0.13421 | 3.0974 | 1.9683 | 0.093946
21084 | 463376 | 513914 | 8.8197 | 5.6852 | 0.13464 | 3.0869 | 1.9898 | 0.094248
21085 | 463476 | 513914 | 10.6735 | 5.9363 | 0.142 | 3.7357 | 2.0777 | 0.099397
21086 | 463576 | 513914 | 12.2049 | 7.0496 | 0.15199 | 4.2717 | 2.4674 | 0.10639
21087 | 463676 | 513914 | 13.9834 | 8.4677 | 0.16393 | 4.8942 | 2.9637 | 0.11475
21088 | 463776 | 513914 | 14.9962 | 8.8989 | 0.16576 | 5.2487 | 3.1146 | 0.11603
21089 | 463876 | 513914 | 15.1924 | 9.1432 | 0.16852 | 5.3173 | 3.2001 | 0.11796
21090 | 463976 | 513914 | 16.4489 | 8.9532 | 0.16787 | 5.7571 | 3.1336 | 0.11751
21091 | 448976 | 514014 | 2.607 | 1.1243 | 0.074658 | 0.91244 | 0.39352 | 0.052261
21092 | 449076 | 514014 | 2.7005 | 1.1254 | 0.075552 | 0.94516 | 0.3939 | 0.052886
21093 | 449176 | 514014 | 2.7043 | 1.1231 | 0.076434 | 0.9465 | 0.39307 | 0.053504
21094 | 449276 | 514014 | 2.7447 | 1.1176 | 0.07731 | 0.96065 | 0.39115 | 0.054117
21095 | 449376 | 514014 | 2.8468 | 1.1109 | 0.078204 | 0.99638 | 0.3888 | 0.054743
21096 | 449476 | 514014 | 2.8502 | 1.101 | 0.079092 | 0.99759 | 0.38534 | 0.055364
21097 | 449576 | 514014 | 2.9308 | 1.136 | 0.079998 | 1.0258 | 0.39761 | 0.055999
21098 | 449676 | 514014 | 2.8848 | 1.1796 | 0.080916 | 1.0097 | 0.41287 | 0.056641
21099 | 449776 | 514014 | 2.9592 | 1.2217 | 0.081798 | 1.0357 | 0.42761 | 0.057259
21100 | 449876 | 514014 | 2.9422 | 1.2617 | 0.082686 | 1.0298 | 0.4416 | 0.05788
21101 | 449976 | 514014 | 2.9484 | 1.3005 | 0.083478 | 1.032 | 0.45516 | 0.058435
21102 | 450076 | 514014 | 2.8813 | 1.3353 | 0.08445 | 1.0084 | 0.46737 | 0.059115
21103 | 450176 | 514014 | 2.8939 | 1.3679 | 0.08565 | 1.0129 | 0.47878 | 0.059955
21104 | 450276 | 514014 | 2.9612 | 1.3961 | 0.086874 | 1.0364 | 0.48864 | 0.060812
21105 | 450376 | 514014 | 3.0461 | 1.4197 | 0.088104 | 1.0662 | 0.49689 | 0.061673
21106 | 450476 | 514014 | 3.0362 | 1.439 | 0.089298 | 1.0627 | 0.50366 | 0.062509
21107 | 450576 | 514014 | 3.1526 | 1.4536 | 0.090468 | 1.1034 | 0.50875 | 0.063328
21108 | 450676 | 514014 | 3.1635 | 1.4616 | 0.091644 | 1.1072 | 0.51157 | 0.064151
21109 | 450776 | 514014 | 3.1984 | 1.4635 | 0.092814 | 1.1194 | 0.51223 | 0.06497
21110 | 450876 | 514014 | 3.1963 | 1.4603 | 0.093918 | 1.1187 | 0.51111 | 0.065743
21111 | 450976 | 514014 | 3.1679 | 1.451 | 0.094992 | 1.1088 | 0.50787 | 0.066494
21112 | 451076 | 514014 | 3.1381 | 1.4358 | 0.096018 | 1.0983 | 0.50255 | 0.067213
21113 | 451176 | 514014 | 3.1695 | 1.4144 | 0.097014 | 1.1093 | 0.49505 | 0.06791
21114 | 451276 | 514014 | 3.1618 | 1.3876 | 0.09795 | 1.1066 | 0.48566 | 0.068565
21115 | 451376 | 514014 | 3.2534 | 1.355 | 0.098814 | 1.1387 | 0.47424 | 0.06917
21116 | 451476 | 514014 | 3.365 | 1.3173 | 0.099636 | 1.1777 | 0.46105 | 0.069745
21117 | 451576 | 514014 | 3.4105 | 1.338 | 0.1004 | 1.1937 | 0.4683 | 0.070283
21118 | 451676 | 514014 | 3.5283 | 1.3927 | 0.10112 | 1.2349 | 0.48745 | 0.070787
21119 | 451776 | 514014 | 3.5583 | 1.4432 | 0.10177 | 1.2454 | 0.50512 | 0.071236
21120 | 451876 | 514014 | 3.6424 | 1.4889 | 0.10236 | 1.2748 | 0.52111 | 0.071652
21121 | 451976 | 514014 | 3.6645 | 1.5286 | 0.10291 | 1.2826 | 0.53501 | 0.072038
21122 | 452076 | 514014 | 3.6815 | 1.5617 | 0.10342 | 1.2885 | 0.5466 | 0.072391
21123 | 452176 | 514014 | 3.7143 | 1.5868 | 0.10393 | 1.3 | 0.55537 | 0.072748
21124 | 452276 | 514014 | 3.6971 | 1.6053 | 0.10434 | 1.294 | 0.56184 | 0.073038
21125 | 452376 | 514014 | 3.6451 | 1.6155 | 0.10473 | 1.2758 | 0.56541 | 0.073311
21126 | 452476 | 514014 | 3.6495 | 1.6167 | 0.10513 | 1.2773 | 0.56583 | 0.073592
21127 | 452576 | 514014 | 3.544 | 1.6076 | 0.10553 | 1.2404 | 0.56264 | 0.07387
21128 | 452676 | 514014 | 3.5974 | 1.5889 | 0.10593 | 1.2591 | 0.55611 | 0.074151
21129 | 452776 | 514014 | 3.6161 | 1.5626 | 0.10639 | 1.2656 | 0.54693 | 0.074474
21130 | 452876 | 514014 | 3.7458 | 1.626 | 0.10675 | 1.311 | 0.56909 | 0.074726
21131 | 452976 | 514014 | 3.8599 | 1.6938 | 0.1072 | 1.351 | 0.59285 | 0.075041
21132 | 453076 | 514014 | 3.8766 | 1.7535 | 0.10799 | 1.3568 | 0.61372 | 0.075596
21133 | 453176 | 514014 | 3.8708 | 1.8411 | 0.10809 | 1.3548 | 0.64437 | 0.075663
21134 | 453276 | 514014 | 3.883 | 1.9158 | 0.1085 | 1.3591 | 0.67054 | 0.075953
21135 | 453376 | 514014 | 3.9206 | 1.9832 | 0.10895 | 1.3722 | 0.69411 | 0.076264
21136 | 453476 | 514014 | 3.8706 | 2.0447 | 0.10939 | 1.3547 | 0.71564 | 0.076574
21137 | 453576 | 514014 | 3.7921 | 2.0991 | 0.10982 | 1.3272 | 0.73468 | 0.076877
21138 | 453676 | 514014 | 3.7894 | 2.1437 | 0.11025 | 1.3263 | 0.75028 | 0.077175
21139 | 453776 | 514014 | 3.7607 | 2.1782 | 0.11057 | 1.3162 | 0.76238 | 0.077402
21140 | 453876 | 514014 | 3.7965 | 2.1984 | 0.11087 | 1.3288 | 0.76943 | 0.077608
21141 | 453976 | 514014 | 3.8602 | 2.2019 | 0.11119 | 1.3511 | 0.77067 | 0.07783
21142 | 454076 | 514014 | 3.8744 | 2.1869 | 0.1117 | 1.356 | 0.76542 | 0.078187
21143 | 454176 | 514014 | 3.9384 | 2.155 | 0.11197 | 1.3784 | 0.75426 | 0.078376
21144 | 454276 | 514014 | 4.0564 | 2.1058 | 0.11183 | 1.4197 | 0.73703 | 0.07828
21145 | 454376 | 514014 | 4.1061 | 2.0612 | 0.11167 | 1.4371 | 0.7214 | 0.078166
21146 | 454476 | 514014 | 4.2153 | 2.036 | 0.11153 | 1.4753 | 0.7126 | 0.078074
21147 | 454576 | 514014 | 4.2738 | 1.9938 | 0.1113 | 1.4958 | 0.69784 | 0.07791
21148 | 454676 | 514014 | 4.2325 | 1.9365 | 0.11111 | 1.4814 | 0.67776 | 0.077776
21149 | 454776 | 514014 | 4.1577 | 1.8624 | 0.11088 | 1.4552 | 0.65185 | 0.077616
21150 | 454876 | 514014 | 4.0463 | 1.8526 | 0.11179 | 1.4162 | 0.64843 | 0.078254
21151 | 454976 | 514014 | 3.9301 | 1.8393 | 0.1127 | 1.3755 | 0.64376 | 0.078889
21152 | 455076 | 514014 | 3.8442 | 1.8093 | 0.11282 | 1.3455 | 0.63324 | 0.078973
21153 | 455176 | 514014 | 4.0198 | 1.7602 | 0.11363 | 1.4069 | 0.61605 | 0.07954
21154 | 455276 | 514014 | 4.1641 | 1.6933 | 0.11419 | 1.4574 | 0.59266 | 0.079934
21155 | 455376 | 514014 | 4.1821 | 1.6968 | 0.11406 | 1.4637 | 0.59389 | 0.079842
21156 | 455476 | 514014 | 4.1876 | 1.7226 | 0.11441 | 1.4656 | 0.60291 | 0.08009
21157 | 455576 | 514014 | 4.2891 | 1.7933 | 0.11315 | 1.5012 | 0.62765 | 0.079204
21158 | 455676 | 514014 | 4.226 | 1.9175 | 0.1123 | 1.4791 | 0.67113 | 0.078611
21159 | 455776 | 514014 | 4.2886 | 2.0261 | 0.11107 | 1.501 | 0.70912 | 0.07775
21160 | 455876 | 514014 | 4.3421 | 2.1144 | 0.10967 | 1.5197 | 0.74005 | 0.076768
21161 | 455976 | 514014 | 4.3303 | 2.1802 | 0.1083 | 1.5156 | 0.76305 | 0.07581
21162 | 456076 | 514014 | 4.3513 | 2.2205 | 0.10689 | 1.523 | 0.77718 | 0.074823
21163 | 456176 | 514014 | 4.1916 | 2.2302 | 0.10493 | 1.4671 | 0.78058 | 0.073454
21164 | 456276 | 514014 | 4.1207 | 2.2119 | 0.10315 | 1.4422 | 0.77416 | 0.072202
21165 | 456376 | 514014 | 4.0125 | 2.1642 | 0.10125 | 1.4044 | 0.75746 | 0.070875
21166 | 456476 | 514014 | 3.9775 | 2.0907 | 0.099456 | 1.3921 | 0.73176 | 0.069619
21167 | 456576 | 514014 | 3.9727 | 1.9938 | 0.097788 | 1.3904 | 0.69784 | 0.068452
21168 | 456676 | 514014 | 4.0194 | 1.9158 | 0.096282 | 1.4068 | 0.67052 | 0.067397
21169 | 456776 | 514014 | 4.0333 | 1.8517 | 0.095028 | 1.4117 | 0.64811 | 0.06652
21170 | 456876 | 514014 | 4.1369 | 1.7704 | 0.094068 | 1.4479 | 0.61964 | 0.065848
21171 | 456976 | 514014 | 3.9754 | 1.6771 | 0.092466 | 1.3914 | 0.58698 | 0.064726
21172 | 457076 | 514014 | 4.0042 | 1.5746 | 0.090888 | 1.4015 | 0.55112 | 0.063622
21173 | 457176 | 514014 | 3.9426 | 1.4613 | 0.090252 | 1.3799 | 0.51145 | 0.063176
21174 | 457276 | 514014 | 4.0389 | 1.4362 | 0.089466 | 1.4136 | 0.50266 | 0.062626
21175 | 457376 | 514014 | 3.9405 | 1.4176 | 0.088968 | 1.3792 | 0.49616 | 0.062278
21176 | 457476 | 514014 | 3.7973 | 1.3881 | 0.088608 | 1.329 | 0.48583 | 0.062026
21177 | 457576 | 514014 | 3.6528 | 1.348 | 0.08841 | 1.2785 | 0.47182 | 0.061887
21178 | 457676 | 514014 | 3.647 | 1.2985 | 0.08991 | 1.2765 | 0.45448 | 0.062937
21179 | 457776 | 514014 | 3.6938 | 1.2405 | 0.090444 | 1.2928 | 0.43416 | 0.063311
21180 | 457876 | 514014 | 3.6812 | 1.2994 | 0.089508 | 1.2884 | 0.4548 | 0.062656
21181 | 457976 | 514014 | 3.6464 | 1.4295 | 0.08955 | 1.2762 | 0.50033 | 0.062685
21182 | 458076 | 514014 | 3.6989 | 1.5528 | 0.089946 | 1.2946 | 0.54349 | 0.062962
21183 | 458176 | 514014 | 3.8783 | 1.7104 | 0.0948 | 1.3574 | 0.59864 | 0.06636
21184 | 458276 | 514014 | 7.8294 | 2.5249 | 0.12178 | 2.7403 | 0.88371 | 0.085247
21185 | 458376 | 514014 | 13.688 | 5.0334 | 0.1766 | 4.7908 | 1.7617 | 0.12362
21186 | 458476 | 514014 | 22.3887 | 7.1292 | 0.25433 | 7.8361 | 2.4952 | 0.17803
21187 | 458576 | 514014 | 20.7553 | 7.1671 | 0.24738 | 7.2643 | 2.5085 | 0.17317
21188 | 458676 | 514014 | 23.7382 | 7.5978 | 0.23925 | 8.3084 | 2.6592 | 0.16748
21189 | 458776 | 514014 | 28.1647 | 7.5112 | 0.2308 | 9.8576 | 2.6289 | 0.16156
21190 | 458876 | 514014 | 18.4866 | 4.6697 | 0.18789 | 6.4703 | 1.6344 | 0.13152
21191 | 458976 | 514014 | 7.1872 | 2.5277 | 0.13487 | 2.5155 | 0.88468 | 0.094408
21192 | 459076 | 514014 | 5.9555 | 1.8902 | 0.1271 | 2.0844 | 0.66156 | 0.088973
21193 | 459176 | 514014 | 5.9461 | 1.9732 | 0.12884 | 2.0811 | 0.69063 | 0.090187
21194 | 459276 | 514014 | 7.9455 | 2.6677 | 0.14219 | 2.7809 | 0.9337 | 0.099532
21195 | 459376 | 514014 | 12.5823 | 4.9376 | 0.18588 | 4.4038 | 1.7282 | 0.13012
21196 | 459476 | 514014 | 16.4434 | 5.409 | 0.20002 | 5.7552 | 1.8932 | 0.14001
21197 | 459576 | 514014 | 12.3914 | 3.7034 | 0.17255 | 4.337 | 1.2962 | 0.12078
21198 | 459676 | 514014 | 6.3732 | 2.2416 | 0.1358 | 2.2306 | 0.78455 | 0.095059
21199 | 459776 | 514014 | 5.7175 | 2.3258 | 0.13156 | 2.0011 | 0.81404 | 0.092089
21200 | 459876 | 514014 | 6.6903 | 2.9751 | 0.14497 | 2.3416 | 1.0413 | 0.10148
21201 | 459976 | 514014 | 5.9818 | 2.5211 | 0.13184 | 2.0936 | 0.88239 | 0.092291
21202 | 460076 | 514014 | 5.7146 | 2.1861 | 0.12481 | 2.0001 | 0.76512 | 0.087368
21203 | 460176 | 514014 | 5.8922 | 2.5884 | 0.12611 | 2.0623 | 0.90593 | 0.08828
21204 | 460276 | 514014 | 12.593 | 5.6903 | 0.16069 | 4.4076 | 1.9916 | 0.11248
21205 | 460376 | 514014 | 25.4477 | 8.1798 | 0.21073 | 8.9067 | 2.8629 | 0.14751
21206 | 460476 | 514014 | 28.5288 | 8.202 | 0.23429 | 9.9851 | 2.8707 | 0.164
21207 | 460576 | 514014 | 32.3467 | 7.7537 | 0.24597 | 11.3214 | 2.7138 | 0.17218
21208 | 460676 | 514014 | 39.1673 | 5.9174 | 0.25547 | 13.7086 | 2.0711 | 0.17883
21209 | 460776 | 514014 | 33.8472 | 6.4691 | 0.25483 | 11.8465 | 2.2642 | 0.17838
21210 | 460876 | 514014 | 27.0332 | 6.7101 | 0.24932 | 9.4616 | 2.3485 | 0.17452
21211 | 460976 | 514014 | 23.5694 | 6.7761 | 0.24164 | 8.2493 | 2.3716 | 0.16915
21212 | 461076 | 514014 | 20.2866 | 6.6635 | 0.23096 | 7.1003 | 2.3322 | 0.16167
21213 | 461176 | 514014 | 20.0145 | 6.6546 | 0.224 | 7.0051 | 2.3291 | 0.1568
21214 | 461276 | 514014 | 18.7738 | 6.5332 | 0.21744 | 6.5708 | 2.2866 | 0.15221
21215 | 461376 | 514014 | 16.8769 | 6.3934 | 0.21314 | 5.9069 | 2.2377 | 0.1492
21216 | 461476 | 514014 | 14.46 | 6.2153 | 0.20969 | 5.061 | 2.1754 | 0.14679
21217 | 461576 | 514014 | 11.6503 | 3.9308 | 0.17963 | 4.0776 | 1.3758 | 0.12574
21218 | 461676 | 514014 | 10.0936 | 3.4995 | 0.16507 | 3.5327 | 1.2248 | 0.11555
21219 | 461776 | 514014 | 7.2848 | 3.1256 | 0.14785 | 2.5497 | 1.094 | 0.1035
21220 | 461876 | 514014 | 7.6299 | 3.0838 | 0.14657 | 2.6704 | 1.0793 | 0.1026
21221 | 461976 | 514014 | 7.1346 | 3.03 | 0.14172 | 2.4971 | 1.0605 | 0.099204
21222 | 462076 | 514014 | 6.9697 | 2.9642 | 0.13864 | 2.4394 | 1.0375 | 0.097049
21223 | 462176 | 514014 | 6.4542 | 2.86 | 0.13207 | 2.259 | 1.001 | 0.09245
21224 | 462276 | 514014 | 5.9124 | 2.7113 | 0.12421 | 2.0693 | 0.94896 | 0.086944
21225 | 462376 | 514014 | 5.642 | 2.6548 | 0.12432 | 1.9747 | 0.92919 | 0.087024
21226 | 462476 | 514014 | 6.3286 | 2.7842 | 0.12824 | 2.215 | 0.97449 | 0.089767
21227 | 462576 | 514014 | 7.0348 | 2.8936 | 0.12794 | 2.4622 | 1.0128 | 0.089557
21228 | 462676 | 514014 | 7.0031 | 3.0919 | 0.12787 | 2.4511 | 1.0822 | 0.089506
21229 | 462776 | 514014 | 6.9819 | 3.576 | 0.12746 | 2.4437 | 1.2516 | 0.089225
21230 | 462876 | 514014 | 7.1553 | 4.1557 | 0.12817 | 2.5044 | 1.4545 | 0.08972
21231 | 462976 | 514014 | 7.6417 | 4.9094 | 0.1313 | 2.6746 | 1.7183 | 0.091913
21232 | 463076 | 514014 | 8.5526 | 5.442 | 0.1325 | 2.9934 | 1.9047 | 0.092753
21233 | 463176 | 514014 | 8.9979 | 5.7763 | 0.13859 | 3.1493 | 2.0217 | 0.097016
21234 | 463276 | 514014 | 10.9607 | 5.9188 | 0.14118 | 3.8362 | 2.0716 | 0.098826
21235 | 463376 | 514014 | 9.7109 | 5.746 | 0.13778 | 3.3988 | 2.0111 | 0.096449
21236 | 463476 | 514014 | 9.3227 | 5.8643 | 0.13847 | 3.263 | 2.0525 | 0.096932
21237 | 463576 | 514014 | 10.7599 | 6.9724 | 0.14839 | 3.766 | 2.4404 | 0.10387
21238 | 463676 | 514014 | 12.6897 | 8.4494 | 0.16121 | 4.4414 | 2.9573 | 0.11285
21239 | 463776 | 514014 | 15.3329 | 9.0066 | 0.16859 | 5.3665 | 3.1523 | 0.11801
21240 | 463876 | 514014 | 15.5234 | 8.95 | 0.17113 | 5.4332 | 3.1325 | 0.11979
21241 | 463976 | 514014 | 15.9954 | 8.7241 | 0.17108 | 5.5984 | 3.0534 | 0.11976
21242 | 448976 | 514114 | 2.6166 | 1.142 | 0.074676 | 0.9158 | 0.39969 | 0.052273
21243 | 449076 | 514114 | 2.6156 | 1.1427 | 0.075522 | 0.91548 | 0.39994 | 0.052865
21244 | 449176 | 514114 | 2.7086 | 1.1424 | 0.076404 | 0.94803 | 0.39984 | 0.053483
21245 | 449276 | 514114 | 2.7184 | 1.1418 | 0.07734 | 0.95145 | 0.39963 | 0.054138
21246 | 449376 | 514114 | 2.7658 | 1.1384 | 0.078276 | 0.96804 | 0.39844 | 0.054793
21247 | 449476 | 514114 | 2.872 | 1.1302 | 0.07917 | 1.0052 | 0.39556 | 0.055419
21248 | 449576 | 514114 | 2.898 | 1.1203 | 0.080094 | 1.0143 | 0.39212 | 0.056066
21249 | 449676 | 514114 | 2.9407 | 1.1569 | 0.081018 | 1.0292 | 0.40493 | 0.056713
21250 | 449776 | 514114 | 2.913 | 1.202 | 0.08193 | 1.0195 | 0.42071 | 0.057351
21251 | 449876 | 514114 | 2.9905 | 1.2452 | 0.082896 | 1.0467 | 0.43581 | 0.058027
21252 | 449976 | 514114 | 3.0045 | 1.2882 | 0.083646 | 1.0516 | 0.45086 | 0.058552
21253 | 450076 | 514114 | 2.9992 | 1.3274 | 0.08454 | 1.0497 | 0.46459 | 0.059178
21254 | 450176 | 514114 | 2.9308 | 1.3636 | 0.085632 | 1.0258 | 0.47727 | 0.059942
21255 | 450276 | 514114 | 2.9621 | 1.3967 | 0.086898 | 1.0367 | 0.48884 | 0.060829
21256 | 450376 | 514114 | 2.9914 | 1.4258 | 0.088158 | 1.047 | 0.49903 | 0.061711
21257 | 450476 | 514114 | 3.0794 | 1.4489 | 0.089472 | 1.0778 | 0.50711 | 0.06263
21258 | 450576 | 514114 | 3.0861 | 1.4694 | 0.090672 | 1.0801 | 0.51428 | 0.06347
21259 | 450676 | 514114 | 3.1824 | 1.4819 | 0.091956 | 1.1138 | 0.51865 | 0.064369
21260 | 450776 | 514114 | 3.2007 | 1.4901 | 0.093156 | 1.1203 | 0.52152 | 0.065209
21261 | 450876 | 514114 | 3.2211 | 1.4931 | 0.094302 | 1.1274 | 0.52259 | 0.066011
21262 | 450976 | 514114 | 3.22 | 1.4888 | 0.095448 | 1.127 | 0.52109 | 0.066814
21263 | 451076 | 514114 | 3.187 | 1.479 | 0.096528 | 1.1154 | 0.51767 | 0.06757
21264 | 451176 | 514114 | 3.1739 | 1.4617 | 0.09762 | 1.1109 | 0.5116 | 0.068334
21265 | 451276 | 514114 | 3.1865 | 1.439 | 0.098622 | 1.1153 | 0.50366 | 0.069035
21266 | 451376 | 514114 | 3.2299 | 1.4102 | 0.09957 | 1.1304 | 0.49358 | 0.069699
21267 | 451476 | 514114 | 3.3129 | 1.3758 | 0.10047 | 1.1595 | 0.48154 | 0.070329
21268 | 451576 | 514114 | 3.4421 | 1.3371 | 0.10132 | 1.2047 | 0.46798 | 0.070925
21269 | 451676 | 514114 | 3.5061 | 1.3796 | 0.1021 | 1.2271 | 0.48285 | 0.071471
21270 | 451776 | 514114 | 3.5992 | 1.435 | 0.10282 | 1.2597 | 0.50226 | 0.071971
21271 | 451876 | 514114 | 3.617 | 1.4859 | 0.10351 | 1.2659 | 0.52008 | 0.072458
21272 | 451976 | 514114 | 3.7229 | 1.5314 | 0.10412 | 1.303 | 0.53598 | 0.072887
21273 | 452076 | 514114 | 3.707 | 1.5707 | 0.10468 | 1.2974 | 0.54974 | 0.073273
21274 | 452176 | 514114 | 3.7336 | 1.6035 | 0.10516 | 1.3068 | 0.56121 | 0.073609
21275 | 452276 | 514114 | 3.7509 | 1.6285 | 0.10561 | 1.3128 | 0.56997 | 0.073928
21276 | 452376 | 514114 | 3.7286 | 1.6444 | 0.10606 | 1.305 | 0.57553 | 0.074243
21277 | 452476 | 514114 | 3.7131 | 1.6514 | 0.10649 | 1.2996 | 0.57799 | 0.074542
21278 | 452576 | 514114 | 3.6988 | 1.6493 | 0.10691 | 1.2946 | 0.57725 | 0.074836
21279 | 452676 | 514114 | 3.6382 | 1.6361 | 0.10732 | 1.2734 | 0.57264 | 0.075121
21280 | 452776 | 514114 | 3.6173 | 1.6125 | 0.10776 | 1.2661 | 0.56438 | 0.075432
21281 | 452876 | 514114 | 3.7145 | 1.616 | 0.10816 | 1.3001 | 0.56561 | 0.075709
21282 | 452976 | 514114 | 3.8359 | 1.6876 | 0.10861 | 1.3426 | 0.59066 | 0.076028
21283 | 453076 | 514114 | 3.9082 | 1.7579 | 0.10915 | 1.3679 | 0.61525 | 0.076406
21284 | 453176 | 514114 | 3.9402 | 1.8427 | 0.10948 | 1.3791 | 0.64494 | 0.076633
21285 | 453276 | 514114 | 3.8938 | 1.9178 | 0.10993 | 1.3628 | 0.67123 | 0.076948
21286 | 453376 | 514114 | 3.9456 | 1.9872 | 0.11042 | 1.381 | 0.69553 | 0.077297
21287 | 453476 | 514114 | 3.9862 | 2.0553 | 0.11086 | 1.3952 | 0.71936 | 0.077603
21288 | 453576 | 514114 | 3.873 | 2.1147 | 0.11134 | 1.3555 | 0.74015 | 0.077935
21289 | 453676 | 514114 | 3.7887 | 2.1674 | 0.11171 | 1.326 | 0.75858 | 0.078196
21290 | 453776 | 514114 | 3.8622 | 2.208 | 0.11207 | 1.3518 | 0.7728 | 0.078448
21291 | 453876 | 514114 | 3.8921 | 2.2354 | 0.11236 | 1.3622 | 0.7824 | 0.078649
21292 | 453976 | 514114 | 3.8769 | 2.2451 | 0.11272 | 1.3569 | 0.78579 | 0.078905
21293 | 454076 | 514114 | 3.9102 | 2.2378 | 0.11303 | 1.3686 | 0.78325 | 0.07912
21294 | 454176 | 514114 | 3.9698 | 2.2104 | 0.11356 | 1.3894 | 0.77363 | 0.079489
21295 | 454276 | 514114 | 4.0365 | 2.1652 | 0.11362 | 1.4128 | 0.75782 | 0.079531
21296 | 454376 | 514114 | 4.1881 | 2.1198 | 0.1135 | 1.4658 | 0.74191 | 0.079447
21297 | 454476 | 514114 | 4.2259 | 2.0975 | 0.11318 | 1.4791 | 0.73412 | 0.079225
21298 | 454576 | 514114 | 4.3071 | 2.0583 | 0.11289 | 1.5075 | 0.72042 | 0.079023
21299 | 454676 | 514114 | 4.3031 | 2.0031 | 0.11264 | 1.5061 | 0.70107 | 0.078847
21300 | 454776 | 514114 | 4.2408 | 1.9307 | 0.11226 | 1.4843 | 0.67575 | 0.078582
21301 | 454876 | 514114 | 4.1328 | 1.8916 | 0.11307 | 1.4465 | 0.66208 | 0.079149
21302 | 454976 | 514114 | 4.0264 | 1.8818 | 0.11389 | 1.4092 | 0.65862 | 0.07972
21303 | 455076 | 514114 | 3.928 | 1.8538 | 0.11447 | 1.3748 | 0.64884 | 0.080128
21304 | 455176 | 514114 | 4.0238 | 1.8068 | 0.11514 | 1.4083 | 0.63237 | 0.080598
21305 | 455276 | 514114 | 4.166 | 1.7407 | 0.11579 | 1.4581 | 0.60925 | 0.081052
21306 | 455376 | 514114 | 4.2426 | 1.7221 | 0.1158 | 1.4849 | 0.60273 | 0.08106
21307 | 455476 | 514114 | 4.262 | 1.7522 | 0.11611 | 1.4917 | 0.61326 | 0.081274
21308 | 455576 | 514114 | 4.3333 | 1.8142 | 0.11494 | 1.5166 | 0.63497 | 0.080455
21309 | 455676 | 514114 | 4.2919 | 1.9446 | 0.11434 | 1.5022 | 0.68062 | 0.080035
21310 | 455776 | 514114 | 4.3372 | 2.06 | 0.1132 | 1.518 | 0.72101 | 0.079241
21311 | 455876 | 514114 | 4.4397 | 2.1547 | 0.11164 | 1.5539 | 0.75414 | 0.078145
21312 | 455976 | 514114 | 4.3731 | 2.2249 | 0.11009 | 1.5306 | 0.7787 | 0.077062
21313 | 456076 | 514114 | 4.4069 | 2.2682 | 0.10854 | 1.5424 | 0.79387 | 0.075978
21314 | 456176 | 514114 | 4.2875 | 2.2798 | 0.10651 | 1.5006 | 0.79793 | 0.074558
21315 | 456276 | 514114 | 4.1947 | 2.2626 | 0.10479 | 1.4681 | 0.79193 | 0.073353
21316 | 456376 | 514114 | 4.0776 | 2.2143 | 0.10288 | 1.4272 | 0.77501 | 0.072013
21317 | 456476 | 514114 | 4.0278 | 2.1375 | 0.10089 | 1.4097 | 0.74813 | 0.070623
21318 | 456576 | 514114 | 4.0627 | 2.0371 | 0.099156 | 1.4219 | 0.71297 | 0.069409
21319 | 456676 | 514114 | 4.0669 | 1.9616 | 0.097674 | 1.4234 | 0.68655 | 0.068372
21320 | 456776 | 514114 | 4.1172 | 1.8943 | 0.096318 | 1.441 | 0.66301 | 0.067423
21321 | 456876 | 514114 | 4.1836 | 1.8087 | 0.095454 | 1.4642 | 0.63303 | 0.066818
21322 | 456976 | 514114 | 4.0389 | 1.7103 | 0.09396 | 1.4136 | 0.5986 | 0.065772
21323 | 457076 | 514114 | 4.0354 | 1.603 | 0.092298 | 1.4124 | 0.56104 | 0.064609
21324 | 457176 | 514114 | 4.0325 | 1.4867 | 0.091218 | 1.4114 | 0.52036 | 0.063853
21325 | 457276 | 514114 | 4.105 | 1.4606 | 0.090144 | 1.4368 | 0.51122 | 0.063101
21326 | 457376 | 514114 | 3.9746 | 1.4398 | 0.089646 | 1.3911 | 0.50392 | 0.062752
21327 | 457476 | 514114 | 3.8964 | 1.4075 | 0.089082 | 1.3637 | 0.49264 | 0.062357
21328 | 457576 | 514114 | 3.6614 | 1.3647 | 0.08913 | 1.2815 | 0.47763 | 0.062391
21329 | 457676 | 514114 | 3.6439 | 1.312 | 0.089778 | 1.2754 | 0.45919 | 0.062845
21330 | 457776 | 514114 | 3.785 | 1.251 | 0.090204 | 1.3247 | 0.43786 | 0.063143
21331 | 457876 | 514114 | 3.7258 | 1.3296 | 0.08988 | 1.304 | 0.46536 | 0.062916
21332 | 457976 | 514114 | 3.594 | 1.471 | 0.090948 | 1.2579 | 0.51485 | 0.063664
21333 | 458076 | 514114 | 3.769 | 1.6037 | 0.092154 | 1.3192 | 0.5613 | 0.064508
21334 | 458176 | 514114 | 3.9728 | 1.7626 | 0.097422 | 1.3905 | 0.6169 | 0.068195
21335 | 458276 | 514114 | 6.9728 | 2.456 | 0.12127 | 2.4405 | 0.85959 | 0.08489
21336 | 458376 | 514114 | 10.4614 | 4.5687 | 0.16088 | 3.6615 | 1.5991 | 0.11262
21337 | 458476 | 514114 | 21.161 | 6.9977 | 0.24867 | 7.4063 | 2.4492 | 0.17407
21338 | 458576 | 514114 | 25.044 | 7.2448 | 0.24728 | 8.7654 | 2.5357 | 0.17309
21339 | 458676 | 514114 | 23.7775 | 7.5793 | 0.23915 | 8.3221 | 2.6528 | 0.1674
21340 | 458776 | 514114 | 26.6216 | 7.4657 | 0.2313 | 9.3175 | 2.613 | 0.16191
21341 | 458876 | 514114 | 21.9649 | 6.4833 | 0.21723 | 7.6877 | 2.2691 | 0.15206
21342 | 458976 | 514114 | 8.5388 | 3.021 | 0.15274 | 2.9886 | 1.0573 | 0.10692
21343 | 459076 | 514114 | 5.1359 | 1.8353 | 0.12029 | 1.7976 | 0.64236 | 0.084202
21344 | 459176 | 514114 | 5.2343 | 1.7191 | 0.12153 | 1.832 | 0.60169 | 0.085071
21345 | 459276 | 514114 | 5.7949 | 1.7709 | 0.12659 | 2.0282 | 0.61983 | 0.088612
21346 | 459376 | 514114 | 8.6736 | 3.3078 | 0.15577 | 3.0357 | 1.1577 | 0.10904
21347 | 459476 | 514114 | 14.2742 | 4.5018 | 0.18913 | 4.996 | 1.5756 | 0.13239
21348 | 459576 | 514114 | 13.5307 | 4.1057 | 0.1907 | 4.7357 | 1.437 | 0.13349
21349 | 459676 | 514114 | 6.2535 | 2.4178 | 0.13802 | 2.1887 | 0.84624 | 0.096613
21350 | 459776 | 514114 | 4.2392 | 1.8202 | 0.1163 | 1.4837 | 0.63706 | 0.081413
21351 | 459876 | 514114 | 4.1917 | 1.8768 | 0.11719 | 1.4671 | 0.65689 | 0.082034
21352 | 459976 | 514114 | 4.7367 | 2.0244 | 0.12184 | 1.6578 | 0.70853 | 0.085289
21353 | 460076 | 514114 | 5.3294 | 1.9392 | 0.11795 | 1.8653 | 0.67872 | 0.082564
21354 | 460176 | 514114 | 7.008 | 3.6731 | 0.13813 | 2.4528 | 1.2856 | 0.096688
21355 | 460276 | 514114 | 21.3177 | 8.0141 | 0.20318 | 7.4612 | 2.805 | 0.14223
21356 | 460376 | 514114 | 27.4146 | 8.4266 | 0.22946 | 9.5951 | 2.9493 | 0.16062
21357 | 460476 | 514114 | 28.803 | 8.2877 | 0.24093 | 10.081 | 2.9007 | 0.16865
21358 | 460576 | 514114 | 33.18 | 7.7906 | 0.2486 | 11.613 | 2.7267 | 0.17402
21359 | 460676 | 514114 | 35.1804 | 6.305 | 0.25599 | 12.3131 | 2.2068 | 0.17919
21360 | 460776 | 514114 | 31.4595 | 6.8653 | 0.25675 | 11.0108 | 2.4029 | 0.17973
21361 | 460876 | 514114 | 24.864 | 7.0499 | 0.25025 | 8.7024 | 2.4675 | 0.17517
21362 | 460976 | 514114 | 24.1873 | 7.4014 | 0.24623 | 8.4655 | 2.5905 | 0.17236
21363 | 461076 | 514114 | 23.1752 | 7.5516 | 0.24184 | 8.1113 | 2.6431 | 0.16929
21364 | 461176 | 514114 | 19.8699 | 7.3358 | 0.23528 | 6.9544 | 2.5675 | 0.1647
21365 | 461276 | 514114 | 18.434 | 7.2528 | 0.22865 | 6.4519 | 2.5385 | 0.16006
21366 | 461376 | 514114 | 17.413 | 6.8013 | 0.22201 | 6.0945 | 2.3805 | 0.1554
21367 | 461476 | 514114 | 16.6218 | 6.3703 | 0.21475 | 5.8176 | 2.2296 | 0.15033
21368 | 461576 | 514114 | 14.9909 | 5.8392 | 0.20554 | 5.2468 | 2.0437 | 0.14388
21369 | 461676 | 514114 | 12.5979 | 4.4708 | 0.18812 | 4.4093 | 1.5648 | 0.13169
21370 | 461776 | 514114 | 9.7746 | 3.7448 | 0.17198 | 3.4211 | 1.3107 | 0.12039
21371 | 461876 | 514114 | 9.45 | 3.7944 | 0.16862 | 3.3075 | 1.3281 | 0.11804
21372 | 461976 | 514114 | 9.05 | 3.6746 | 0.16034 | 3.1675 | 1.2861 | 0.11224
21373 | 462076 | 514114 | 8.0601 | 3.3199 | 0.14832 | 2.821 | 1.162 | 0.10382
21374 | 462176 | 514114 | 6.6845 | 2.8384 | 0.13332 | 2.3396 | 0.99345 | 0.093324
21375 | 462276 | 514114 | 5.6544 | 2.6559 | 0.12329 | 1.979 | 0.92956 | 0.086302
21376 | 462376 | 514114 | 6.062 | 2.6423 | 0.12121 | 2.1217 | 0.92482 | 0.084844
21377 | 462476 | 514114 | 6.5768 | 2.8229 | 0.12451 | 2.3019 | 0.988 | 0.087154
21378 | 462576 | 514114 | 6.6667 | 2.9627 | 0.12565 | 2.3333 | 1.0369 | 0.087952
21379 | 462676 | 514114 | 6.9791 | 3.4041 | 0.12695 | 2.4427 | 1.1914 | 0.088868
21380 | 462776 | 514114 | 6.6668 | 3.758 | 0.12441 | 2.3334 | 1.3153 | 0.087087
21381 | 462876 | 514114 | 6.6934 | 4.1703 | 0.1237 | 2.3427 | 1.4596 | 0.086587
21382 | 462976 | 514114 | 7.0422 | 4.8926 | 0.12605 | 2.4648 | 1.7124 | 0.088234
21383 | 463076 | 514114 | 7.7501 | 5.41 | 0.13018 | 2.7125 | 1.8935 | 0.091127
21384 | 463176 | 514114 | 8.824 | 5.7227 | 0.13558 | 3.0884 | 2.0029 | 0.094907
21385 | 463276 | 514114 | 9.977 | 5.8735 | 0.14125 | 3.4919 | 2.0557 | 0.098872
21386 | 463376 | 514114 | 9.64 | 6.0966 | 0.14216 | 3.374 | 2.1338 | 0.099511
21387 | 463476 | 514114 | 9.3881 | 6.3984 | 0.14297 | 3.2858 | 2.2394 | 0.10008
21388 | 463576 | 514114 | 11.627 | 7.395 | 0.15256 | 4.0695 | 2.5883 | 0.10679
21389 | 463676 | 514114 | 13.0139 | 8.5169 | 0.16449 | 4.5549 | 2.9809 | 0.11514
21390 | 463776 | 514114 | 15.4309 | 8.8678 | 0.17067 | 5.4008 | 3.1037 | 0.11947
21391 | 463876 | 514114 | 16.062 | 8.6837 | 0.17352 | 5.6217 | 3.0393 | 0.12146
21392 | 463976 | 514114 | 17.2367 | 8.0481 | 0.17092 | 6.0328 | 2.8168 | 0.11965
21393 | 448976 | 514214 | 2.7583 | 1.1694 | 0.07458 | 0.9654 | 0.40928 | 0.052206
21394 | 449076 | 514214 | 2.6844 | 1.162 | 0.075522 | 0.93954 | 0.40668 | 0.052865
21395 | 449176 | 514214 | 2.6218 | 1.16 | 0.076392 | 0.91765 | 0.406 | 0.053474
21396 | 449276 | 514214 | 2.7212 | 1.1626 | 0.077358 | 0.95241 | 0.40691 | 0.054151
21397 | 449376 | 514214 | 2.7544 | 1.1622 | 0.078318 | 0.96403 | 0.40676 | 0.054823
21398 | 449476 | 514214 | 2.824 | 1.1588 | 0.07929 | 0.98838 | 0.40559 | 0.055503
21399 | 449576 | 514214 | 2.8978 | 1.1503 | 0.080196 | 1.0142 | 0.40261 | 0.056137
21400 | 449676 | 514214 | 2.9446 | 1.1367 | 0.08106 | 1.0306 | 0.39784 | 0.056742
21401 | 449776 | 514214 | 2.9725 | 1.1785 | 0.08205 | 1.0404 | 0.41248 | 0.057435
21402 | 449876 | 514214 | 2.9622 | 1.2253 | 0.082938 | 1.0368 | 0.42887 | 0.058057
21403 | 449976 | 514214 | 3.0052 | 1.2707 | 0.08385 | 1.0518 | 0.44474 | 0.058695
21404 | 450076 | 514214 | 3.0589 | 1.3138 | 0.084786 | 1.0706 | 0.45983 | 0.05935
21405 | 450176 | 514214 | 3.0401 | 1.3545 | 0.085692 | 1.064 | 0.47408 | 0.059984
21406 | 450276 | 514214 | 2.9967 | 1.3919 | 0.08691 | 1.0488 | 0.48717 | 0.060837
21407 | 450376 | 514214 | 3.0223 | 1.425 | 0.088272 | 1.0578 | 0.49874 | 0.06179
21408 | 450476 | 514214 | 3.0388 | 1.4545 | 0.089586 | 1.0636 | 0.50908 | 0.06271
21409 | 450576 | 514214 | 3.1108 | 1.48 | 0.090858 | 1.0888 | 0.518 | 0.063601
21410 | 450676 | 514214 | 3.1412 | 1.4985 | 0.09219 | 1.0994 | 0.52449 | 0.064533
21411 | 450776 | 514214 | 3.1898 | 1.5133 | 0.09342 | 1.1164 | 0.52966 | 0.065394
21412 | 450876 | 514214 | 3.2345 | 1.5231 | 0.094596 | 1.1321 | 0.53307 | 0.066217
21413 | 450976 | 514214 | 3.2607 | 1.5239 | 0.095832 | 1.1413 | 0.53338 | 0.067082
21414 | 451076 | 514214 | 3.2411 | 1.5189 | 0.097008 | 1.1344 | 0.53161 | 0.067906
21415 | 451176 | 514214 | 3.2223 | 1.5066 | 0.098184 | 1.1278 | 0.5273 | 0.068729
21416 | 451276 | 514214 | 3.2279 | 1.4887 | 0.099252 | 1.1298 | 0.52106 | 0.069476
21417 | 451376 | 514214 | 3.249 | 1.4642 | 0.10027 | 1.1372 | 0.51248 | 0.07019
21418 | 451476 | 514214 | 3.3003 | 1.4334 | 0.10126 | 1.1551 | 0.50168 | 0.070883
21419 | 451576 | 514214 | 3.3974 | 1.3968 | 0.10218 | 1.1891 | 0.48886 | 0.071526
21420 | 451676 | 514214 | 3.4768 | 1.3617 | 0.10303 | 1.2169 | 0.47661 | 0.072122
21421 | 451776 | 514214 | 3.5843 | 1.4228 | 0.10387 | 1.2545 | 0.49796 | 0.072706
21422 | 451876 | 514214 | 3.6492 | 1.4791 | 0.10465 | 1.2772 | 0.51769 | 0.073252
21423 | 451976 | 514214 | 3.7097 | 1.5303 | 0.10534 | 1.2984 | 0.53559 | 0.073735
21424 | 452076 | 514214 | 3.8078 | 1.576 | 0.10591 | 1.3327 | 0.55159 | 0.074134
21425 | 452176 | 514214 | 3.745 | 1.615 | 0.10645 | 1.3108 | 0.56526 | 0.074512
21426 | 452276 | 514214 | 3.7786 | 1.647 | 0.10694 | 1.3225 | 0.57646 | 0.074857
21427 | 452376 | 514214 | 3.7826 | 1.6697 | 0.10742 | 1.3239 | 0.5844 | 0.075197
21428 | 452476 | 514214 | 3.7454 | 1.6844 | 0.10787 | 1.3109 | 0.58952 | 0.075512
21429 | 452576 | 514214 | 3.7981 | 1.6886 | 0.10833 | 1.3293 | 0.59099 | 0.075831
21430 | 452676 | 514214 | 3.6976 | 1.6814 | 0.10874 | 1.2941 | 0.58849 | 0.076121
21431 | 452776 | 514214 | 3.7465 | 1.6643 | 0.10918 | 1.3113 | 0.58251 | 0.076423
21432 | 452876 | 514214 | 3.7675 | 1.6365 | 0.10961 | 1.3186 | 0.57279 | 0.076726
21433 | 452976 | 514214 | 3.8342 | 1.6799 | 0.11007 | 1.342 | 0.58796 | 0.077049
21434 | 453076 | 514214 | 3.9624 | 1.7547 | 0.11056 | 1.3869 | 0.61416 | 0.077393
21435 | 453176 | 514214 | 3.9619 | 1.8375 | 0.11096 | 1.3867 | 0.64311 | 0.077675
21436 | 453276 | 514214 | 3.996 | 1.9143 | 0.11146 | 1.3986 | 0.67001 | 0.078019
21437 | 453376 | 514214 | 4.0204 | 1.9918 | 0.1119 | 1.4072 | 0.69714 | 0.07833
21438 | 453476 | 514214 | 3.994 | 2.0636 | 0.11238 | 1.3979 | 0.72225 | 0.078666
21439 | 453576 | 514214 | 4.026 | 2.1304 | 0.11282 | 1.4091 | 0.74563 | 0.078973
21440 | 453676 | 514214 | 3.918 | 2.1872 | 0.11329 | 1.3713 | 0.76552 | 0.079304
21441 | 453776 | 514214 | 3.8844 | 2.2354 | 0.11363 | 1.3596 | 0.7824 | 0.07954
21442 | 453876 | 514214 | 3.8842 | 2.2698 | 0.11394 | 1.3595 | 0.79443 | 0.079758
21443 | 453976 | 514214 | 3.9289 | 2.2871 | 0.11429 | 1.3751 | 0.80049 | 0.080002
21444 | 454076 | 514214 | 3.9542 | 2.2867 | 0.11461 | 1.384 | 0.80035 | 0.080224
21445 | 454176 | 514214 | 4.001 | 2.2667 | 0.11492 | 1.4004 | 0.79335 | 0.080447
21446 | 454276 | 514214 | 4.1361 | 2.2272 | 0.11501 | 1.4476 | 0.77951 | 0.080506
21447 | 454376 | 514214 | 4.2046 | 2.1764 | 0.11513 | 1.4716 | 0.76173 | 0.08059
21448 | 454476 | 514214 | 4.2709 | 2.1604 | 0.11493 | 1.4948 | 0.75614 | 0.080451
21449 | 454576 | 514214 | 4.3546 | 2.1244 | 0.11453 | 1.5241 | 0.74353 | 0.080174
21450 | 454676 | 514214 | 4.371 | 2.0726 | 0.11435 | 1.5298 | 0.72541 | 0.080044
21451 | 454776 | 514214 | 4.322 | 2.0017 | 0.11392 | 1.5127 | 0.70058 | 0.079745
21452 | 454876 | 514214 | 4.2265 | 1.9312 | 0.11434 | 1.4793 | 0.67592 | 0.080035
21453 | 454976 | 514214 | 4.0906 | 1.9245 | 0.11547 | 1.4317 | 0.67359 | 0.080829
21454 | 455076 | 514214 | 4.0118 | 1.8995 | 0.11612 | 1.4041 | 0.66482 | 0.081287
21455 | 455176 | 514214 | 4.0729 | 1.8545 | 0.11683 | 1.4255 | 0.64908 | 0.081782
21456 | 455276 | 514214 | 4.1624 | 1.7897 | 0.11738 | 1.4568 | 0.62641 | 0.082165
21457 | 455376 | 514214 | 4.2613 | 1.7473 | 0.11764 | 1.4914 | 0.61156 | 0.082345
21458 | 455476 | 514214 | 4.3313 | 1.7811 | 0.11723 | 1.5159 | 0.62338 | 0.08206
21459 | 455576 | 514214 | 4.3667 | 1.836 | 0.11652 | 1.5283 | 0.64259 | 0.081564
21460 | 455676 | 514214 | 4.3499 | 1.9734 | 0.11573 | 1.5225 | 0.6907 | 0.081014
21461 | 455776 | 514214 | 4.4436 | 2.0948 | 0.11462 | 1.5553 | 0.73317 | 0.080237
21462 | 455876 | 514214 | 4.5389 | 2.1951 | 0.11333 | 1.5886 | 0.76828 | 0.07933
21463 | 455976 | 514214 | 4.4417 | 2.2706 | 0.11192 | 1.5546 | 0.79471 | 0.078343
21464 | 456076 | 514214 | 4.4794 | 2.3175 | 0.1103 | 1.5678 | 0.81114 | 0.077209
21465 | 456176 | 514214 | 4.3793 | 2.331 | 0.10814 | 1.5327 | 0.81585 | 0.075697
21466 | 456276 | 514214 | 4.2717 | 2.314 | 0.10629 | 1.4951 | 0.80989 | 0.074403
21467 | 456376 | 514214 | 4.1494 | 2.2644 | 0.10428 | 1.4523 | 0.79254 | 0.072996
21468 | 456476 | 514214 | 4.0889 | 2.1865 | 0.10249 | 1.4311 | 0.76526 | 0.07174
21469 | 456576 | 514214 | 4.1632 | 2.0819 | 0.10087 | 1.4571 | 0.72865 | 0.07061
21470 | 456676 | 514214 | 4.1031 | 2.0092 | 0.09924 | 1.4361 | 0.70321 | 0.069468
21471 | 456776 | 514214 | 4.214 | 1.9384 | 0.097668 | 1.4749 | 0.67843 | 0.068368
21472 | 456876 | 514214 | 4.2313 | 1.8486 | 0.096684 | 1.481 | 0.647 | 0.067679
21473 | 456976 | 514214 | 4.0969 | 1.7447 | 0.0954 | 1.4339 | 0.61064 | 0.06678
21474 | 457076 | 514214 | 4.0832 | 1.6327 | 0.093588 | 1.4291 | 0.57143 | 0.065512
21475 | 457176 | 514214 | 4.1095 | 1.5129 | 0.092196 | 1.4383 | 0.52952 | 0.064537
21476 | 457276 | 514214 | 4.173 | 1.4856 | 0.091062 | 1.4606 | 0.51995 | 0.063743
21477 | 457376 | 514214 | 4.0092 | 1.4622 | 0.090408 | 1.4032 | 0.51179 | 0.063286
21478 | 457476 | 514214 | 3.9293 | 1.4272 | 0.089976 | 1.3753 | 0.49954 | 0.062983
21479 | 457576 | 514214 | 3.6785 | 1.3812 | 0.08967 | 1.2875 | 0.48343 | 0.062769
21480 | 457676 | 514214 | 3.7347 | 1.3253 | 0.090216 | 1.3071 | 0.46387 | 0.063151
21481 | 457776 | 514214 | 3.8539 | 1.2614 | 0.090348 | 1.3489 | 0.4415 | 0.063244
21482 | 457876 | 514214 | 3.7685 | 1.3695 | 0.091182 | 1.319 | 0.47934 | 0.063827
21483 | 457976 | 514214 | 3.6145 | 1.5138 | 0.092412 | 1.2651 | 0.52983 | 0.064688
21484 | 458076 | 514214 | 3.8961 | 1.6409 | 0.093198 | 1.3636 | 0.57432 | 0.065239
21485 | 458176 | 514214 | 4.0536 | 1.7972 | 0.098148 | 1.4188 | 0.62904 | 0.068704
21486 | 458276 | 514214 | 5.6096 | 2.1253 | 0.11728 | 1.9634 | 0.74386 | 0.082093
21487 | 458376 | 514214 | 8.9624 | 4.1779 | 0.14977 | 3.1369 | 1.4623 | 0.10484
21488 | 458476 | 514214 | 22.9086 | 7.0498 | 0.24912 | 8.018 | 2.4674 | 0.17438
21489 | 458576 | 514214 | 24.4695 | 7.2047 | 0.24611 | 8.5643 | 2.5216 | 0.17228
21490 | 458676 | 514214 | 28.8714 | 7.4154 | 0.23789 | 10.105 | 2.5954 | 0.16653
21491 | 458776 | 514214 | 26.6808 | 7.4056 | 0.23203 | 9.3383 | 2.5919 | 0.16242
21492 | 458876 | 514214 | 19.8999 | 7.0161 | 0.22498 | 6.965 | 2.4556 | 0.15749
21493 | 458976 | 514214 | 11.1371 | 3.9561 | 0.17299 | 3.898 | 1.3846 | 0.12109
21494 | 459076 | 514214 | 5.2708 | 1.8153 | 0.1238 | 1.8448 | 0.63534 | 0.086663
21495 | 459176 | 514214 | 4.6956 | 1.6548 | 0.11501 | 1.6435 | 0.57919 | 0.08051
21496 | 459276 | 514214 | 4.9933 | 1.6029 | 0.11686 | 1.7477 | 0.561 | 0.081803
21497 | 459376 | 514214 | 5.2126 | 1.6654 | 0.12182 | 1.8244 | 0.58288 | 0.085273
21498 | 459476 | 514214 | 7.9788 | 2.7004 | 0.15211 | 2.7926 | 0.94515 | 0.10647
21499 | 459576 | 514214 | 9.3041 | 3.0338 | 0.16751 | 3.2564 | 1.0618 | 0.11726
21500 | 459676 | 514214 | 5.0534 | 2.0755 | 0.12746 | 1.7687 | 0.72642 | 0.089225
21501 | 459776 | 514214 | 4.221 | 1.8758 | 0.11492 | 1.4774 | 0.65654 | 0.080443
21502 | 459876 | 514214 | 4.1272 | 1.9194 | 0.11327 | 1.4445 | 0.67181 | 0.079292
21503 | 459976 | 514214 | 4.0025 | 1.9449 | 0.11122 | 1.4009 | 0.68071 | 0.077855
21504 | 460076 | 514214 | 4.5281 | 1.9643 | 0.11351 | 1.5848 | 0.68749 | 0.07946
21505 | 460176 | 514214 | 8.6397 | 4.476 | 0.14696 | 3.0239 | 1.5666 | 0.10287
21506 | 460276 | 514214 | 20.979 | 8.0632 | 0.19971 | 7.3426 | 2.8221 | 0.1398
21507 | 460376 | 514214 | 25.8761 | 8.5084 | 0.21875 | 9.0566 | 2.9779 | 0.15313
21508 | 460476 | 514214 | 27.9044 | 8.4103 | 0.22654 | 9.7665 | 2.9436 | 0.15858
21509 | 460576 | 514214 | 32.5904 | 8.08 | 0.23698 | 11.4066 | 2.828 | 0.16589
21510 | 460676 | 514214 | 32.2909 | 7.0103 | 0.25202 | 11.3018 | 2.4536 | 0.17642
21511 | 460776 | 514214 | 28.3292 | 7.2635 | 0.25823 | 9.9152 | 2.5422 | 0.18076
21512 | 460876 | 514214 | 26.8015 | 7.4748 | 0.25229 | 9.3805 | 2.6162 | 0.17661
21513 | 460976 | 514214 | 24.3136 | 7.6623 | 0.2476 | 8.5098 | 2.6818 | 0.17332
21514 | 461076 | 514214 | 23.7733 | 6.9518 | 0.23695 | 8.3206 | 2.4331 | 0.16587
21515 | 461176 | 514214 | 17.2927 | 5.3512 | 0.21563 | 6.0524 | 1.8729 | 0.15094
21516 | 461276 | 514214 | 16.2873 | 5.576 | 0.2153 | 5.7006 | 1.9516 | 0.15071
21517 | 461376 | 514214 | 15.5938 | 5.1064 | 0.20659 | 5.4578 | 1.7872 | 0.14461
21518 | 461476 | 514214 | 11.1396 | 4.0703 | 0.18545 | 3.8989 | 1.4246 | 0.12982
21519 | 461576 | 514214 | 15.8233 | 5.1066 | 0.20176 | 5.5382 | 1.7873 | 0.14123
21520 | 461676 | 514214 | 14.9609 | 4.9658 | 0.19885 | 5.2363 | 1.738 | 0.1392
21521 | 461776 | 514214 | 13.5722 | 4.3716 | 0.19252 | 4.7503 | 1.5301 | 0.13477
21522 | 461876 | 514214 | 12.9991 | 3.964 | 0.18737 | 4.5497 | 1.3874 | 0.13116
21523 | 461976 | 514214 | 11.7219 | 4.2231 | 0.17672 | 4.1027 | 1.4781 | 0.12371
21524 | 462076 | 514214 | 9.2464 | 3.848 | 0.16081 | 3.2362 | 1.3468 | 0.11257
21525 | 462176 | 514214 | 7.7638 | 3.3407 | 0.14694 | 2.7173 | 1.1692 | 0.10286
21526 | 462276 | 514214 | 7.0759 | 2.9129 | 0.13624 | 2.4766 | 1.0195 | 0.095365
21527 | 462376 | 514214 | 7.2619 | 2.978 | 0.13189 | 2.5417 | 1.0423 | 0.09232
21528 | 462476 | 514214 | 7.2856 | 3.0674 | 0.13082 | 2.55 | 1.0736 | 0.091573
21529 | 462576 | 514214 | 7.1426 | 3.5098 | 0.13004 | 2.4999 | 1.2284 | 0.091031
21530 | 462676 | 514214 | 6.8045 | 3.8868 | 0.12828 | 2.3816 | 1.3604 | 0.089796
21531 | 462776 | 514214 | 6.4552 | 3.9637 | 0.12353 | 2.2593 | 1.3873 | 0.08647
21532 | 462876 | 514214 | 5.9915 | 4.0551 | 0.1207 | 2.097 | 1.4193 | 0.084487
21533 | 462976 | 514214 | 6.1586 | 4.4018 | 0.12032 | 2.1555 | 1.5406 | 0.084227
21534 | 463076 | 514214 | 6.6901 | 4.7931 | 0.1208 | 2.3415 | 1.6776 | 0.084559
21535 | 463176 | 514214 | 8.3754 | 5.435 | 0.13192 | 2.9314 | 1.9022 | 0.092341
21536 | 463276 | 514214 | 8.6048 | 5.5426 | 0.13612 | 3.0117 | 1.9399 | 0.095285
21537 | 463376 | 514214 | 9.8081 | 6.2287 | 0.14233 | 3.4328 | 2.18 | 0.099628
21538 | 463476 | 514214 | 9.3908 | 6.4098 | 0.14245 | 3.2868 | 2.2434 | 0.099716
21539 | 463576 | 514214 | 11.8336 | 7.4947 | 0.15613 | 4.1418 | 2.6231 | 0.10929
21540 | 463676 | 514214 | 13.1785 | 8.4416 | 0.16771 | 4.6125 | 2.9546 | 0.1174
21541 | 463776 | 514214 | 15.6691 | 8.9842 | 0.17746 | 5.4842 | 3.1445 | 0.12422
21542 | 463876 | 514214 | 17.0689 | 8.4397 | 0.17783 | 5.9741 | 2.9539 | 0.12448
21543 | 463976 | 514214 | 16.4655 | 7.5662 | 0.17446 | 5.7629 | 2.6482 | 0.12212
21544 | 448976 | 514314 | 2.7573 | 1.1961 | 0.07452 | 0.96505 | 0.41862 | 0.052164
21545 | 449076 | 514314 | 2.8282 | 1.1906 | 0.075444 | 0.98987 | 0.41671 | 0.052811
21546 | 449176 | 514314 | 2.7548 | 1.185 | 0.07647 | 0.96418 | 0.41477 | 0.053529
21547 | 449276 | 514314 | 2.6707 | 1.1803 | 0.077364 | 0.93476 | 0.41309 | 0.054155
21548 | 449376 | 514314 | 2.7341 | 1.1827 | 0.078348 | 0.95694 | 0.41393 | 0.054844
21549 | 449476 | 514314 | 2.8007 | 1.1786 | 0.079242 | 0.98026 | 0.41252 | 0.055469
21550 | 449576 | 514314 | 2.8376 | 1.1729 | 0.080172 | 0.99317 | 0.41053 | 0.05612
21551 | 449676 | 514314 | 2.9128 | 1.1643 | 0.081108 | 1.0195 | 0.40749 | 0.056776
21552 | 449776 | 514314 | 2.9941 | 1.1567 | 0.08214 | 1.0479 | 0.40483 | 0.057498
21553 | 449876 | 514314 | 3.0001 | 1.2008 | 0.083028 | 1.05 | 0.42028 | 0.05812
21554 | 449976 | 514314 | 3.0063 | 1.2492 | 0.084036 | 1.0522 | 0.4372 | 0.058825
21555 | 450076 | 514314 | 3.0408 | 1.2962 | 0.084954 | 1.0643 | 0.45368 | 0.059468
21556 | 450176 | 514314 | 3.1126 | 1.3404 | 0.085974 | 1.0894 | 0.46912 | 0.060182
21557 | 450276 | 514314 | 3.0821 | 1.3825 | 0.086904 | 1.0787 | 0.48386 | 0.060833
21558 | 450376 | 514314 | 3.0605 | 1.4206 | 0.088278 | 1.0712 | 0.49722 | 0.061795
21559 | 450476 | 514314 | 3.0868 | 1.4546 | 0.089694 | 1.0804 | 0.50909 | 0.062786
21560 | 450576 | 514314 | 3.0841 | 1.4853 | 0.09102 | 1.0795 | 0.51987 | 0.063714
21561 | 450676 | 514314 | 3.1412 | 1.5126 | 0.092274 | 1.0994 | 0.52941 | 0.064592
21562 | 450776 | 514314 | 3.1906 | 1.5322 | 0.093618 | 1.1167 | 0.53627 | 0.065533
21563 | 450876 | 514314 | 3.2268 | 1.5468 | 0.094902 | 1.1294 | 0.54139 | 0.066431
21564 | 450976 | 514314 | 3.2835 | 1.5541 | 0.096198 | 1.1492 | 0.54395 | 0.067339
21565 | 451076 | 514314 | 3.2898 | 1.5561 | 0.09741 | 1.1514 | 0.54462 | 0.068187
21566 | 451176 | 514314 | 3.2656 | 1.5489 | 0.098676 | 1.143 | 0.5421 | 0.069073
21567 | 451276 | 514314 | 3.2946 | 1.5358 | 0.099858 | 1.1531 | 0.53752 | 0.069901
21568 | 451376 | 514314 | 3.288 | 1.5167 | 0.10092 | 1.1508 | 0.53085 | 0.070644
21569 | 451476 | 514314 | 3.3204 | 1.4898 | 0.10201 | 1.1621 | 0.52144 | 0.071404
21570 | 451576 | 514314 | 3.358 | 1.4569 | 0.10302 | 1.1753 | 0.50991 | 0.072114
21571 | 451676 | 514314 | 3.4785 | 1.4187 | 0.10399 | 1.2175 | 0.49654 | 0.07279
21572 | 451776 | 514314 | 3.5491 | 1.4064 | 0.1049 | 1.2422 | 0.49225 | 0.073433
21573 | 451876 | 514314 | 3.634 | 1.4683 | 0.10587 | 1.2719 | 0.51391 | 0.074109
21574 | 451976 | 514314 | 3.682 | 1.5248 | 0.10663 | 1.2887 | 0.53368 | 0.074642
21575 | 452076 | 514314 | 3.7785 | 1.5765 | 0.10718 | 1.3225 | 0.55176 | 0.075025
21576 | 452176 | 514314 | 3.8421 | 1.6223 | 0.10774 | 1.3447 | 0.56779 | 0.075415
21577 | 452276 | 514314 | 3.7955 | 1.6605 | 0.10831 | 1.3284 | 0.58116 | 0.075814
21578 | 452376 | 514314 | 3.8192 | 1.6911 | 0.1088 | 1.3367 | 0.5919 | 0.076159
21579 | 452476 | 514314 | 3.8086 | 1.7119 | 0.10929 | 1.333 | 0.59917 | 0.076503
21580 | 452576 | 514314 | 3.8222 | 1.7219 | 0.10979 | 1.3378 | 0.60267 | 0.076852
21581 | 452676 | 514314 | 3.833 | 1.7226 | 0.11022 | 1.3415 | 0.60292 | 0.077154
21582 | 452776 | 514314 | 3.743 | 1.7129 | 0.11065 | 1.3101 | 0.5995 | 0.077452
21583 | 452876 | 514314 | 3.7625 | 1.6912 | 0.11108 | 1.3169 | 0.59192 | 0.077759
21584 | 452976 | 514314 | 3.8049 | 1.6734 | 0.11155 | 1.3317 | 0.58568 | 0.078082
21585 | 453076 | 514314 | 3.9241 | 1.7465 | 0.1121 | 1.3734 | 0.61126 | 0.078469
21586 | 453176 | 514314 | 4.0327 | 1.8284 | 0.11256 | 1.4114 | 0.63993 | 0.078792
21587 | 453276 | 514314 | 4.0616 | 1.9118 | 0.113 | 1.4216 | 0.66913 | 0.079099
21588 | 453376 | 514314 | 4.0037 | 1.992 | 0.11348 | 1.4013 | 0.69719 | 0.079439
21589 | 453476 | 514314 | 4.0468 | 2.0678 | 0.11401 | 1.4164 | 0.72373 | 0.079808
21590 | 453576 | 514314 | 4.1288 | 2.1429 | 0.11437 | 1.4451 | 0.75003 | 0.08006
21591 | 453676 | 514314 | 4.0031 | 2.2087 | 0.11476 | 1.4011 | 0.77304 | 0.080329
21592 | 453776 | 514314 | 3.9347 | 2.2622 | 0.11516 | 1.3772 | 0.79177 | 0.080615
21593 | 453876 | 514314 | 3.9452 | 2.3028 | 0.11554 | 1.3808 | 0.80598 | 0.080879
21594 | 453976 | 514314 | 3.9743 | 2.3281 | 0.11586 | 1.391 | 0.81483 | 0.081102
21595 | 454076 | 514314 | 3.9629 | 2.3354 | 0.11613 | 1.387 | 0.8174 | 0.081291
21596 | 454176 | 514314 | 4.0444 | 2.3219 | 0.11648 | 1.4156 | 0.81266 | 0.081535
21597 | 454276 | 514314 | 4.158 | 2.2881 | 0.11665 | 1.4553 | 0.80084 | 0.081656
21598 | 454376 | 514314 | 4.2163 | 2.2329 | 0.11677 | 1.4757 | 0.78151 | 0.081736
21599 | 454476 | 514314 | 4.2562 | 2.2227 | 0.11657 | 1.4897 | 0.77796 | 0.081602
21600 | 454576 | 514314 | 4.3767 | 2.193 | 0.11634 | 1.5318 | 0.76754 | 0.081438
21601 | 454676 | 514314 | 4.4334 | 2.1441 | 0.11611 | 1.5517 | 0.75044 | 0.081274
21602 | 454776 | 514314 | 4.4027 | 2.0757 | 0.11575 | 1.5409 | 0.72648 | 0.081022
21603 | 454876 | 514314 | 4.3283 | 1.989 | 0.11585 | 1.5149 | 0.69614 | 0.081094
21604 | 454976 | 514314 | 4.2092 | 1.9684 | 0.11679 | 1.4732 | 0.68894 | 0.081753
21605 | 455076 | 514314 | 4.0626 | 1.9462 | 0.11787 | 1.4219 | 0.68116 | 0.082509
21606 | 455176 | 514314 | 4.0917 | 1.9031 | 0.11921 | 1.4321 | 0.66608 | 0.08345
21607 | 455276 | 514314 | 4.2209 | 1.8403 | 0.11902 | 1.4773 | 0.64412 | 0.083315
21608 | 455376 | 514314 | 4.2646 | 1.772 | 0.11909 | 1.4926 | 0.62019 | 0.083362
21609 | 455476 | 514314 | 4.3903 | 1.811 | 0.11897 | 1.5366 | 0.63386 | 0.083278
21610 | 455576 | 514314 | 4.3859 | 1.8548 | 0.11875 | 1.5351 | 0.64918 | 0.083126
21611 | 455676 | 514314 | 4.4076 | 2.0003 | 0.11797 | 1.5427 | 0.7001 | 0.082576
21612 | 455776 | 514314 | 4.5536 | 2.13 | 0.11624 | 1.5938 | 0.74552 | 0.081367
21613 | 455876 | 514314 | 4.6401 | 2.2362 | 0.11494 | 1.624 | 0.78269 | 0.080459
21614 | 455976 | 514314 | 4.5237 | 2.3172 | 0.11368 | 1.5833 | 0.81103 | 0.079573
21615 | 456076 | 514314 | 4.5512 | 2.3673 | 0.11183 | 1.5929 | 0.82855 | 0.07828
21616 | 456176 | 514314 | 4.4316 | 2.384 | 0.10982 | 1.5511 | 0.83438 | 0.076873
21617 | 456276 | 514314 | 4.3744 | 2.3678 | 0.10793 | 1.531 | 0.82872 | 0.075554
21618 | 456376 | 514314 | 4.2196 | 2.3174 | 0.10591 | 1.4769 | 0.8111 | 0.074134
21619 | 456476 | 514314 | 4.1514 | 2.2371 | 0.10411 | 1.453 | 0.78299 | 0.072874
21620 | 456576 | 514314 | 4.2281 | 2.1281 | 0.10229 | 1.4798 | 0.74485 | 0.071606
21621 | 456676 | 514314 | 4.1622 | 2.0582 | 0.10055 | 1.4568 | 0.72037 | 0.070384
21622 | 456776 | 514314 | 4.3185 | 1.9838 | 0.099162 | 1.5115 | 0.69433 | 0.069413
21623 | 456876 | 514314 | 4.2797 | 1.8894 | 0.0981 | 1.4979 | 0.66129 | 0.06867
21624 | 456976 | 514314 | 4.1933 | 1.7811 | 0.096564 | 1.4676 | 0.62339 | 0.067595
21625 | 457076 | 514314 | 4.1755 | 1.663 | 0.094908 | 1.4614 | 0.58206 | 0.066436
21626 | 457176 | 514314 | 4.1854 | 1.5373 | 0.093564 | 1.4649 | 0.53806 | 0.065495
21627 | 457276 | 514314 | 4.2445 | 1.511 | 0.092394 | 1.4856 | 0.52885 | 0.064676
21628 | 457376 | 514314 | 4.0319 | 1.4851 | 0.09162 | 1.4112 | 0.5198 | 0.064134
21629 | 457476 | 514314 | 3.9651 | 1.4472 | 0.091518 | 1.3878 | 0.50653 | 0.064063
21630 | 457576 | 514314 | 3.7392 | 1.3978 | 0.09114 | 1.3087 | 0.48922 | 0.063798
21631 | 457676 | 514314 | 3.7908 | 1.3385 | 0.090918 | 1.3268 | 0.46848 | 0.063643
21632 | 457776 | 514314 | 3.8752 | 1.2713 | 0.091218 | 1.3563 | 0.44495 | 0.063853
21633 | 457876 | 514314 | 3.8109 | 1.4112 | 0.09258 | 1.3338 | 0.4939 | 0.064806
21634 | 457976 | 514314 | 3.7477 | 1.5458 | 0.093 | 1.3117 | 0.54104 | 0.0651
21635 | 458076 | 514314 | 3.9444 | 1.6774 | 0.094242 | 1.3805 | 0.5871 | 0.065969
21636 | 458176 | 514314 | 3.9969 | 1.809 | 0.096924 | 1.3989 | 0.63314 | 0.067847
21637 | 458276 | 514314 | 5.047 | 2.0178 | 0.11213 | 1.7665 | 0.70624 | 0.07849
21638 | 458376 | 514314 | 7.6185 | 3.6002 | 0.14224 | 2.6665 | 1.2601 | 0.099565
21639 | 458476 | 514314 | 19.1604 | 6.5831 | 0.22541 | 6.7061 | 2.3041 | 0.15779
21640 | 458576 | 514314 | 21.5152 | 6.1097 | 0.23171 | 7.5303 | 2.1384 | 0.1622
21641 | 458676 | 514314 | 26.0939 | 6.8699 | 0.23242 | 9.1329 | 2.4045 | 0.16269
21642 | 458776 | 514314 | 25.8907 | 6.8476 | 0.22761 | 9.0617 | 2.3967 | 0.15933
21643 | 458876 | 514314 | 17.3438 | 6.8158 | 0.22285 | 6.0703 | 2.3855 | 0.156
21644 | 458976 | 514314 | 12.8191 | 4.7739 | 0.18601 | 4.4867 | 1.6708 | 0.1302
21645 | 459076 | 514314 | 5.4376 | 1.7914 | 0.12778 | 1.9032 | 0.62698 | 0.089447
21646 | 459176 | 514314 | 4.5076 | 1.6176 | 0.11207 | 1.5777 | 0.56615 | 0.078448
21647 | 459276 | 514314 | 4.4241 | 1.6666 | 0.11233 | 1.5484 | 0.5833 | 0.078632
21648 | 459376 | 514314 | 4.2205 | 1.7062 | 0.10984 | 1.4772 | 0.59717 | 0.076889
21649 | 459476 | 514314 | 4.3596 | 1.735 | 0.11552 | 1.5258 | 0.60724 | 0.080867
21650 | 459576 | 514314 | 4.4376 | 1.8138 | 0.12138 | 1.5532 | 0.63483 | 0.084966
21651 | 459676 | 514314 | 4.0618 | 1.8639 | 0.11055 | 1.4216 | 0.65238 | 0.077385
21652 | 459776 | 514314 | 4.1559 | 1.919 | 0.10999 | 1.4546 | 0.67166 | 0.076994
21653 | 459876 | 514314 | 4.0542 | 1.9505 | 0.1074 | 1.419 | 0.68268 | 0.07518
21654 | 459976 | 514314 | 4.042 | 1.9813 | 0.11039 | 1.4147 | 0.69347 | 0.077276
21655 | 460076 | 514314 | 3.892 | 1.9834 | 0.10742 | 1.3622 | 0.69418 | 0.075193
21656 | 460176 | 514314 | 4.98 | 2.0562 | 0.11715 | 1.743 | 0.71966 | 0.082005
21657 | 460276 | 514314 | 5.8402 | 2.7663 | 0.12766 | 2.0441 | 0.9682 | 0.089359
21658 | 460376 | 514314 | 7.4188 | 3.2901 | 0.13462 | 2.5966 | 1.1515 | 0.094235
21659 | 460476 | 514314 | 6.6917 | 2.8407 | 0.13192 | 2.3421 | 0.99425 | 0.092345
21660 | 460576 | 514314 | 7.6763 | 3.2849 | 0.14176 | 2.6867 | 1.1497 | 0.099233
21661 | 460676 | 514314 | 19.4099 | 6.4982 | 0.20262 | 6.7935 | 2.2744 | 0.14183
21662 | 460776 | 514314 | 28.4445 | 6.7416 | 0.24872 | 9.9556 | 2.3596 | 0.1741
21663 | 460876 | 514314 | 25.7693 | 7.7407 | 0.25355 | 9.0193 | 2.7093 | 0.17749
21664 | 460976 | 514314 | 22.0116 | 7.6209 | 0.24675 | 7.7041 | 2.6673 | 0.17272
21665 | 461076 | 514314 | 17.7426 | 5.0946 | 0.21532 | 6.2099 | 1.7831 | 0.15073
21666 | 461176 | 514314 | 8.2008 | 3.3865 | 0.16303 | 2.8703 | 1.1853 | 0.11412
21667 | 461276 | 514314 | 9.5699 | 3.6206 | 0.16652 | 3.3494 | 1.2672 | 0.11657
21668 | 461376 | 514314 | 9.281 | 3.742 | 0.1712 | 3.2483 | 1.3097 | 0.11984
21669 | 461476 | 514314 | 7.0191 | 2.4635 | 0.13826 | 2.4567 | 0.86221 | 0.096781
21670 | 461576 | 514314 | 13.4529 | 3.6064 | 0.18238 | 4.7085 | 1.2622 | 0.12766
21671 | 461676 | 514314 | 11.8459 | 3.8796 | 0.18781 | 4.1461 | 1.3578 | 0.13146
21672 | 461776 | 514314 | 11.7193 | 3.6741 | 0.18071 | 4.1017 | 1.2859 | 0.1265
21673 | 461876 | 514314 | 12.8668 | 3.8484 | 0.17686 | 4.5034 | 1.3469 | 0.1238
21674 | 461976 | 514314 | 12.0554 | 4.386 | 0.18154 | 4.2194 | 1.5351 | 0.12708
21675 | 462076 | 514314 | 12.0435 | 4.4936 | 0.17314 | 4.2152 | 1.5728 | 0.1212
21676 | 462176 | 514314 | 9.2711 | 3.8752 | 0.15777 | 3.2449 | 1.3563 | 0.11044
21677 | 462276 | 514314 | 8.0066 | 3.3825 | 0.14582 | 2.8023 | 1.1839 | 0.10208
21678 | 462376 | 514314 | 7.6195 | 3.4797 | 0.13907 | 2.6668 | 1.2179 | 0.097352
21679 | 462476 | 514314 | 7.7884 | 4.1585 | 0.13967 | 2.7259 | 1.4555 | 0.097768
21680 | 462576 | 514314 | 8.4186 | 4.9539 | 0.14224 | 2.9465 | 1.7339 | 0.099569
21681 | 462676 | 514314 | 8.2514 | 5.3033 | 0.14011 | 2.888 | 1.8562 | 0.098078
21682 | 462776 | 514314 | 7.117 | 4.9692 | 0.1305 | 2.4909 | 1.7392 | 0.09135
21683 | 462876 | 514314 | 6.3258 | 4.5532 | 0.1229 | 2.214 | 1.5936 | 0.086029
21684 | 462976 | 514314 | 6.0629 | 4.2243 | 0.11817 | 2.122 | 1.4785 | 0.082719
21685 | 463076 | 514314 | 6.0977 | 4.2776 | 0.11675 | 2.1342 | 1.4971 | 0.081724
21686 | 463176 | 514314 | 6.4456 | 4.7084 | 0.12284 | 2.256 | 1.6479 | 0.085991
21687 | 463276 | 514314 | 6.7454 | 4.8436 | 0.12789 | 2.3609 | 1.6953 | 0.089523
21688 | 463376 | 514314 | 8.6513 | 5.3806 | 0.13551 | 3.028 | 1.8832 | 0.094857
21689 | 463476 | 514314 | 10.0845 | 6.1205 | 0.14099 | 3.5296 | 2.1422 | 0.098696
21690 | 463576 | 514314 | 12.1527 | 7.1613 | 0.15598 | 4.2534 | 2.5065 | 0.10919
21691 | 463676 | 514314 | 13.3337 | 8.3555 | 0.17167 | 4.6668 | 2.9244 | 0.12017
21692 | 463776 | 514314 | 18.101 | 8.553 | 0.17987 | 6.3353 | 2.9935 | 0.12591
21693 | 463876 | 514314 | 16.1372 | 7.9581 | 0.18057 | 5.648 | 2.7853 | 0.1264
21694 | 463976 | 514314 | 17.2564 | 7.0666 | 0.17765 | 6.0397 | 2.4733 | 0.12435
21695 | 448976 | 514414 | 2.8578 | 1.2237 | 0.074574 | 1.0002 | 0.42829 | 0.052202
21696 | 449076 | 514414 | 2.8101 | 1.2191 | 0.075438 | 0.98353 | 0.42669 | 0.052807
21697 | 449176 | 514414 | 2.8539 | 1.2158 | 0.076458 | 0.99887 | 0.42553 | 0.053521
21698 | 449276 | 514414 | 2.8261 | 1.2032 | 0.077262 | 0.98913 | 0.42112 | 0.054083
21699 | 449376 | 514414 | 2.7402 | 1.1934 | 0.078186 | 0.95906 | 0.41771 | 0.05473
21700 | 449476 | 514414 | 2.7528 | 1.1952 | 0.07917 | 0.96348 | 0.41831 | 0.055419
21701 | 449576 | 514414 | 2.8318 | 1.1941 | 0.08016 | 0.99113 | 0.41794 | 0.056112
21702 | 449676 | 514414 | 2.8503 | 1.1886 | 0.08112 | 0.99759 | 0.416 | 0.056784
21703 | 449776 | 514414 | 2.9318 | 1.1814 | 0.082122 | 1.0261 | 0.4135 | 0.057485
21704 | 449876 | 514414 | 3.0082 | 1.1722 | 0.083076 | 1.0529 | 0.41029 | 0.058153
21705 | 449976 | 514414 | 3.0295 | 1.2237 | 0.08409 | 1.0603 | 0.42831 | 0.058863
21706 | 450076 | 514414 | 3.047 | 1.274 | 0.085092 | 1.0665 | 0.44591 | 0.059564
21707 | 450176 | 514414 | 3.0574 | 1.3228 | 0.08607 | 1.0701 | 0.46297 | 0.060249
21708 | 450276 | 514414 | 3.1085 | 1.3684 | 0.08715 | 1.088 | 0.47893 | 0.061005
21709 | 450376 | 514414 | 3.1255 | 1.4112 | 0.088248 | 1.0939 | 0.49391 | 0.061774
21710 | 450476 | 514414 | 3.1359 | 1.4515 | 0.089628 | 1.0976 | 0.50803 | 0.06274
21711 | 450576 | 514414 | 3.1302 | 1.4865 | 0.091092 | 1.0956 | 0.52029 | 0.063764
21712 | 450676 | 514414 | 3.0915 | 1.5182 | 0.092466 | 1.082 | 0.53137 | 0.064726
21713 | 450776 | 514414 | 3.1739 | 1.5453 | 0.093804 | 1.1109 | 0.54084 | 0.065663
21714 | 450876 | 514414 | 3.2428 | 1.566 | 0.095154 | 1.135 | 0.54811 | 0.066608
21715 | 450976 | 514414 | 3.2719 | 1.5796 | 0.096522 | 1.1452 | 0.55288 | 0.067565
21716 | 451076 | 514414 | 3.312 | 1.5875 | 0.097818 | 1.1592 | 0.55562 | 0.068473
21717 | 451176 | 514414 | 3.3162 | 1.5861 | 0.099198 | 1.1607 | 0.55513 | 0.069439
21718 | 451276 | 514414 | 3.3096 | 1.5793 | 0.10045 | 1.1584 | 0.55275 | 0.070312
21719 | 451376 | 514414 | 3.348 | 1.5665 | 0.10155 | 1.1718 | 0.54828 | 0.071085
21720 | 451476 | 514414 | 3.344 | 1.5448 | 0.1027 | 1.1704 | 0.54068 | 0.071887
21721 | 451576 | 514414 | 3.3899 | 1.516 | 0.10382 | 1.1865 | 0.53061 | 0.072677
21722 | 451676 | 514414 | 3.4483 | 1.482 | 0.10499 | 1.2069 | 0.51869 | 0.073496
21723 | 451776 | 514414 | 3.5435 | 1.4414 | 0.10591 | 1.2402 | 0.5045 | 0.074138
21724 | 451876 | 514414 | 3.6176 | 1.4523 | 0.10684 | 1.2661 | 0.50831 | 0.074785
21725 | 451976 | 514414 | 3.6877 | 1.5147 | 0.10766 | 1.2907 | 0.53016 | 0.075361
21726 | 452076 | 514414 | 3.7694 | 1.5724 | 0.10846 | 1.3193 | 0.55035 | 0.075919
21727 | 452176 | 514414 | 3.8389 | 1.6245 | 0.10908 | 1.3436 | 0.56856 | 0.076356
21728 | 452276 | 514414 | 3.8708 | 1.6694 | 0.10972 | 1.3548 | 0.5843 | 0.076801
21729 | 452376 | 514414 | 3.8371 | 1.7071 | 0.11024 | 1.343 | 0.59748 | 0.077171
21730 | 452476 | 514414 | 3.8546 | 1.7358 | 0.11075 | 1.3491 | 0.60752 | 0.077528
21731 | 452576 | 514414 | 3.8689 | 1.7544 | 0.11124 | 1.3541 | 0.61405 | 0.077868
21732 | 452676 | 514414 | 3.9441 | 1.7618 | 0.11173 | 1.3804 | 0.61664 | 0.078212
21733 | 452776 | 514414 | 3.8394 | 1.7586 | 0.11218 | 1.3438 | 0.6155 | 0.078527
21734 | 452876 | 514414 | 3.8745 | 1.7447 | 0.11264 | 1.3561 | 0.61064 | 0.078847
21735 | 452976 | 514414 | 3.8395 | 1.7177 | 0.11312 | 1.3438 | 0.60118 | 0.079183
21736 | 453076 | 514414 | 3.906 | 1.7449 | 0.11356 | 1.3671 | 0.61073 | 0.079493
21737 | 453176 | 514414 | 4.0435 | 1.8277 | 0.11403 | 1.4152 | 0.63971 | 0.079821
21738 | 453276 | 514414 | 4.0681 | 1.9089 | 0.11456 | 1.4238 | 0.66813 | 0.080191
21739 | 453376 | 514414 | 4.1615 | 1.9906 | 0.11511 | 1.4565 | 0.69671 | 0.080577
21740 | 453476 | 514414 | 4.0959 | 2.0697 | 0.11571 | 1.4336 | 0.7244 | 0.080997
21741 | 453576 | 514414 | 4.1725 | 2.1493 | 0.11612 | 1.4604 | 0.75226 | 0.081283
21742 | 453676 | 514414 | 4.1162 | 2.2237 | 0.11642 | 1.4407 | 0.7783 | 0.081497
21743 | 453776 | 514414 | 4.0093 | 2.2878 | 0.11672 | 1.4032 | 0.80074 | 0.081707
21744 | 453876 | 514414 | 3.9723 | 2.3339 | 0.11718 | 1.3903 | 0.81685 | 0.082026
21745 | 453976 | 514414 | 4.0128 | 2.3664 | 0.11755 | 1.4045 | 0.82824 | 0.082282
21746 | 454076 | 514414 | 3.9992 | 2.3823 | 0.11777 | 1.3997 | 0.83382 | 0.082438
21747 | 454176 | 514414 | 4.085 | 2.3754 | 0.11821 | 1.4297 | 0.8314 | 0.082748
21748 | 454276 | 514414 | 4.2117 | 2.3488 | 0.11834 | 1.4741 | 0.82209 | 0.082841
21749 | 454376 | 514414 | 4.2585 | 2.3001 | 0.11828 | 1.4905 | 0.80504 | 0.082799
21750 | 454476 | 514414 | 4.333 | 2.2851 | 0.11822 | 1.5166 | 0.7998 | 0.082753
21751 | 454576 | 514414 | 4.3743 | 2.2617 | 0.11808 | 1.531 | 0.79158 | 0.082656
21752 | 454676 | 514414 | 4.4821 | 2.2167 | 0.1178 | 1.5687 | 0.77583 | 0.082463
21753 | 454776 | 514414 | 4.4772 | 2.1513 | 0.11746 | 1.567 | 0.75294 | 0.082219
21754 | 454876 | 514414 | 4.4293 | 2.0663 | 0.11722 | 1.5502 | 0.72319 | 0.082051
21755 | 454976 | 514414 | 4.3047 | 2.013 | 0.11814 | 1.5067 | 0.70455 | 0.082698
21756 | 455076 | 514414 | 4.1788 | 1.9939 | 0.11965 | 1.4626 | 0.69787 | 0.083756
21757 | 455176 | 514414 | 4.1502 | 1.954 | 0.12043 | 1.4526 | 0.68392 | 0.084302
21758 | 455276 | 514414 | 4.2402 | 1.893 | 0.12034 | 1.4841 | 0.66255 | 0.084239
21759 | 455376 | 514414 | 4.347 | 1.8099 | 0.12075 | 1.5214 | 0.63348 | 0.084525
21760 | 455476 | 514414 | 4.3985 | 1.8409 | 0.12059 | 1.5395 | 0.6443 | 0.084412
21761 | 455576 | 514414 | 4.4044 | 1.8762 | 0.12037 | 1.5415 | 0.65666 | 0.084256
21762 | 455676 | 514414 | 4.4798 | 2.028 | 0.11993 | 1.5679 | 0.70978 | 0.08395
21763 | 455776 | 514414 | 4.6037 | 2.1649 | 0.1186 | 1.6113 | 0.75772 | 0.083017
21764 | 455876 | 514414 | 4.7263 | 2.2788 | 0.11715 | 1.6542 | 0.79758 | 0.082005
21765 | 455976 | 514414 | 4.6188 | 2.3656 | 0.11569 | 1.6166 | 0.82795 | 0.080984
21766 | 456076 | 514414 | 4.6104 | 2.4196 | 0.11363 | 1.6137 | 0.84686 | 0.079544
21767 | 456176 | 514414 | 4.5312 | 2.4388 | 0.11156 | 1.5859 | 0.85358 | 0.078095
21768 | 456276 | 514414 | 4.4696 | 2.4233 | 0.1096 | 1.5644 | 0.84815 | 0.076721
21769 | 456376 | 514414 | 4.2911 | 2.3725 | 0.10759 | 1.5019 | 0.83036 | 0.07531
21770 | 456476 | 514414 | 4.217 | 2.2891 | 0.10567 | 1.476 | 0.8012 | 0.073966
21771 | 456576 | 514414 | 4.2745 | 2.1761 | 0.10376 | 1.4961 | 0.76165 | 0.072631
21772 | 456676 | 514414 | 4.2422 | 2.1092 | 0.10198 | 1.4848 | 0.73822 | 0.071383
21773 | 456776 | 514414 | 4.4259 | 2.0309 | 0.10063 | 1.5491 | 0.71083 | 0.070438
21774 | 456876 | 514414 | 4.3292 | 1.9321 | 0.099378 | 1.5152 | 0.67622 | 0.069565
21775 | 456976 | 514414 | 4.2713 | 1.8192 | 0.097638 | 1.4949 | 0.63673 | 0.068347
21776 | 457076 | 514414 | 4.2716 | 1.6933 | 0.096414 | 1.4951 | 0.59266 | 0.06749
21777 | 457176 | 514414 | 4.2367 | 1.5617 | 0.095022 | 1.4828 | 0.54661 | 0.066515
21778 | 457276 | 514414 | 4.314 | 1.5369 | 0.093444 | 1.5099 | 0.53792 | 0.065411
21779 | 457376 | 514414 | 4.0713 | 1.5083 | 0.092784 | 1.4249 | 0.5279 | 0.064949
21780 | 457476 | 514414 | 3.9998 | 1.4672 | 0.092748 | 1.3999 | 0.51352 | 0.064924
21781 | 457576 | 514414 | 3.7627 | 1.4142 | 0.09207 | 1.3169 | 0.49496 | 0.064449
21782 | 457676 | 514414 | 3.8468 | 1.3514 | 0.091908 | 1.3464 | 0.47299 | 0.064336
21783 | 457776 | 514414 | 3.8835 | 1.2958 | 0.092556 | 1.3592 | 0.45354 | 0.064789
21784 | 457876 | 514414 | 3.8271 | 1.4417 | 0.093114 | 1.3395 | 0.50461 | 0.06518
21785 | 457976 | 514414 | 3.8606 | 1.5809 | 0.093924 | 1.3512 | 0.55331 | 0.065747
21786 | 458076 | 514414 | 4.0019 | 1.7134 | 0.095316 | 1.4007 | 0.59968 | 0.066721
21787 | 458176 | 514414 | 4.0298 | 1.8275 | 0.096828 | 1.4104 | 0.63964 | 0.06778
21788 | 458276 | 514414 | 4.3065 | 1.9533 | 0.10135 | 1.5073 | 0.68367 | 0.070946
21789 | 458376 | 514414 | 5.596 | 2.2594 | 0.12359 | 1.9586 | 0.79079 | 0.086512
21790 | 458476 | 514414 | 11.962 | 4.9917 | 0.17747 | 4.1867 | 1.7471 | 0.12423
21791 | 458576 | 514414 | 19.6799 | 5.5654 | 0.19679 | 6.888 | 1.9479 | 0.13775
21792 | 458676 | 514414 | 23.9352 | 6.5864 | 0.22931 | 8.3773 | 2.3052 | 0.16052
21793 | 458776 | 514414 | 22.6954 | 6.4616 | 0.22267 | 7.9434 | 2.2616 | 0.15587
21794 | 458876 | 514414 | 13.6735 | 5.627 | 0.20461 | 4.7857 | 1.9694 | 0.14323
21795 | 458976 | 514414 | 8.3979 | 2.9787 | 0.15273 | 2.9393 | 1.0425 | 0.10691
21796 | 459076 | 514414 | 5.2375 | 1.7302 | 0.12263 | 1.8331 | 0.60558 | 0.08584
21797 | 459176 | 514414 | 4.2941 | 1.6836 | 0.11063 | 1.5029 | 0.58927 | 0.07744
21798 | 459276 | 514414 | 4.1165 | 1.7313 | 0.10805 | 1.4408 | 0.60594 | 0.075634
21799 | 459376 | 514414 | 4.1525 | 1.7648 | 0.10767 | 1.4534 | 0.61768 | 0.075369
21800 | 459476 | 514414 | 3.9528 | 1.7861 | 0.10771 | 1.3835 | 0.62514 | 0.075394
21801 | 459576 | 514414 | 3.9919 | 1.8487 | 0.10777 | 1.3972 | 0.64705 | 0.075436
21802 | 459676 | 514414 | 4.158 | 1.9144 | 0.10759 | 1.4553 | 0.67006 | 0.07531
21803 | 459776 | 514414 | 4.1585 | 1.9582 | 0.10621 | 1.4555 | 0.68537 | 0.074344
21804 | 459876 | 514414 | 4.0354 | 1.9905 | 0.10663 | 1.4124 | 0.69666 | 0.074638
21805 | 459976 | 514414 | 3.9922 | 2.0071 | 0.10766 | 1.3973 | 0.70249 | 0.075365
21806 | 460076 | 514414 | 3.8654 | 2.0295 | 0.10791 | 1.3529 | 0.71033 | 0.075537
21807 | 460176 | 514414 | 3.865 | 2.0401 | 0.1061 | 1.3528 | 0.71405 | 0.074269
21808 | 460276 | 514414 | 3.8798 | 2.0342 | 0.10391 | 1.3579 | 0.71198 | 0.072736
21809 | 460376 | 514414 | 3.8099 | 2.0402 | 0.1054 | 1.3335 | 0.71407 | 0.073777
21810 | 460476 | 514414 | 3.8707 | 2.0333 | 0.10642 | 1.3548 | 0.71166 | 0.074495
21811 | 460576 | 514414 | 3.835 | 2 | 0.10552 | 1.3422 | 0.7 | 0.073865
21812 | 460676 | 514414 | 7.1799 | 2.482 | 0.13981 | 2.513 | 0.86869 | 0.097864
21813 | 460776 | 514414 | 12.235 | 3.8299 | 0.17074 | 4.2823 | 1.3405 | 0.11952
21814 | 460876 | 514414 | 26.5743 | 6.1957 | 0.23681 | 9.301 | 2.1685 | 0.16577
21815 | 460976 | 514414 | 23.9614 | 7.2529 | 0.24358 | 8.3865 | 2.5385 | 0.1705
21816 | 461076 | 514414 | 10.601 | 4.0482 | 0.18433 | 3.7103 | 1.4169 | 0.12903
21817 | 461176 | 514414 | 4.8484 | 1.7439 | 0.11462 | 1.6969 | 0.61038 | 0.080233
21818 | 461276 | 514414 | 4.1695 | 1.608 | 0.10871 | 1.4593 | 0.56281 | 0.076096
21819 | 461376 | 514414 | 4.4927 | 1.5645 | 0.11246 | 1.5724 | 0.54756 | 0.078725
21820 | 461476 | 514414 | 4.8576 | 1.7124 | 0.11027 | 1.7001 | 0.59935 | 0.077188
21821 | 461576 | 514414 | 9.3081 | 3.3413 | 0.15308 | 3.2578 | 1.1694 | 0.10716
21822 | 461676 | 514414 | 10.4508 | 3.5259 | 0.16629 | 3.6578 | 1.2341 | 0.1164
21823 | 461776 | 514414 | 7.8055 | 3.4266 | 0.14671 | 2.7319 | 1.1993 | 0.1027
21824 | 461876 | 514414 | 10.0255 | 3.8601 | 0.15413 | 3.5089 | 1.351 | 0.10789
21825 | 461976 | 514414 | 13.8792 | 4.3965 | 0.17959 | 4.8577 | 1.5388 | 0.12571
21826 | 462076 | 514414 | 14.191 | 4.7965 | 0.18197 | 4.9669 | 1.6788 | 0.12738
21827 | 462176 | 514414 | 12.437 | 4.7184 | 0.17015 | 4.3529 | 1.6515 | 0.1191
21828 | 462276 | 514414 | 11.0322 | 4.6459 | 0.15732 | 3.8613 | 1.6261 | 0.11012
21829 | 462376 | 514414 | 8.3073 | 4.534 | 0.14618 | 2.9075 | 1.5869 | 0.10233
21830 | 462476 | 514414 | 9.1874 | 5.153 | 0.14608 | 3.2156 | 1.8036 | 0.10226
21831 | 462576 | 514414 | 11.0834 | 6.1033 | 0.15832 | 3.8792 | 2.1362 | 0.11083
21832 | 462676 | 514414 | 10.5417 | 6.4175 | 0.16267 | 3.6896 | 2.2461 | 0.11387
21833 | 462776 | 514414 | 9.3812 | 6.1027 | 0.1476 | 3.2834 | 2.1359 | 0.10332
21834 | 462876 | 514414 | 7.6408 | 5.4162 | 0.13297 | 2.6743 | 1.8957 | 0.09308
21835 | 462976 | 514414 | 6.426 | 4.5439 | 0.12071 | 2.2491 | 1.5904 | 0.0845
21836 | 463076 | 514414 | 6.2106 | 4.3661 | 0.11987 | 2.1737 | 1.5281 | 0.083912
21837 | 463176 | 514414 | 6.7775 | 4.5579 | 0.12472 | 2.3721 | 1.5953 | 0.087301
21838 | 463276 | 514414 | 7.2109 | 4.7383 | 0.12771 | 2.5238 | 1.6584 | 0.089397
21839 | 463376 | 514414 | 7.84 | 5.0527 | 0.13276 | 2.744 | 1.7684 | 0.092933
21840 | 463476 | 514414 | 9.5572 | 5.899 | 0.14114 | 3.345 | 2.0646 | 0.098797
21841 | 463576 | 514414 | 10.6097 | 6.3361 | 0.14962 | 3.7134 | 2.2176 | 0.10473
21842 | 463676 | 514414 | 12.3583 | 7.039 | 0.16328 | 4.3254 | 2.4637 | 0.1143
21843 | 463776 | 514414 | 15.9672 | 7.845 | 0.17926 | 5.5885 | 2.7457 | 0.12548
21844 | 463876 | 514414 | 17.6938 | 7.445 | 0.18178 | 6.1928 | 2.6057 | 0.12725
21845 | 463976 | 514414 | 17.4992 | 7.2761 | 0.18014 | 6.1247 | 2.5467 | 0.1261
21846 | 448976 | 514514 | 2.8356 | 1.2414 | 0.07437 | 0.99246 | 0.43448 | 0.052059
21847 | 449076 | 514514 | 2.8613 | 1.2447 | 0.075426 | 1.0015 | 0.43566 | 0.052798
21848 | 449176 | 514514 | 2.8585 | 1.2412 | 0.076338 | 1.0005 | 0.43441 | 0.053437
21849 | 449276 | 514514 | 2.8811 | 1.2332 | 0.077208 | 1.0084 | 0.43163 | 0.054046
21850 | 449376 | 514514 | 2.8518 | 1.2227 | 0.078114 | 0.99813 | 0.42793 | 0.05468
21851 | 449476 | 514514 | 2.8133 | 1.2109 | 0.079104 | 0.98466 | 0.42382 | 0.055373
21852 | 449576 | 514514 | 2.806 | 1.208 | 0.080034 | 0.98209 | 0.42279 | 0.056024
21853 | 449676 | 514514 | 2.8644 | 1.2078 | 0.081072 | 1.0025 | 0.42274 | 0.05675
21854 | 449776 | 514514 | 2.8967 | 1.2044 | 0.082104 | 1.0138 | 0.42155 | 0.057473
21855 | 449876 | 514514 | 2.9417 | 1.1941 | 0.08307 | 1.0296 | 0.41795 | 0.058149
21856 | 449976 | 514514 | 3.0157 | 1.1936 | 0.08409 | 1.0555 | 0.41777 | 0.058863
21857 | 450076 | 514514 | 3.0469 | 1.2472 | 0.085116 | 1.0664 | 0.43652 | 0.059581
21858 | 450176 | 514514 | 3.0592 | 1.2997 | 0.086166 | 1.0707 | 0.4549 | 0.060316
21859 | 450276 | 514514 | 3.0542 | 1.3498 | 0.0873 | 1.069 | 0.47243 | 0.06111
21860 | 450376 | 514514 | 3.116 | 1.3974 | 0.08838 | 1.0906 | 0.48908 | 0.061866
21861 | 450476 | 514514 | 3.1609 | 1.4431 | 0.089478 | 1.1063 | 0.50509 | 0.062635
21862 | 450576 | 514514 | 3.1387 | 1.4827 | 0.091092 | 1.0985 | 0.51894 | 0.063764
21863 | 450676 | 514514 | 3.1254 | 1.5189 | 0.092604 | 1.0939 | 0.53162 | 0.064823
21864 | 450776 | 514514 | 3.1394 | 1.5531 | 0.093918 | 1.0988 | 0.54359 | 0.065743
21865 | 450876 | 514514 | 3.2216 | 1.5822 | 0.095244 | 1.1275 | 0.55377 | 0.066671
21866 | 450976 | 514514 | 3.2692 | 1.602 | 0.096702 | 1.1442 | 0.56071 | 0.067691
21867 | 451076 | 514514 | 3.3181 | 1.6138 | 0.098202 | 1.1613 | 0.56484 | 0.068741
21868 | 451176 | 514514 | 3.3405 | 1.6202 | 0.0996 | 1.1692 | 0.56708 | 0.06972
21869 | 451276 | 514514 | 3.3707 | 1.6195 | 0.10095 | 1.1797 | 0.56682 | 0.070665
21870 | 451376 | 514514 | 3.3513 | 1.6116 | 0.10224 | 1.173 | 0.56405 | 0.071568
21871 | 451476 | 514514 | 3.3714 | 1.5968 | 0.1034 | 1.18 | 0.55888 | 0.072383
21872 | 451576 | 514514 | 3.3878 | 1.5734 | 0.10459 | 1.1857 | 0.5507 | 0.07321
21873 | 451676 | 514514 | 3.4543 | 1.5429 | 0.10578 | 1.209 | 0.54003 | 0.074046
21874 | 451776 | 514514 | 3.5178 | 1.506 | 0.10683 | 1.2312 | 0.52709 | 0.074781
21875 | 451876 | 514514 | 3.6318 | 1.4632 | 0.10784 | 1.2711 | 0.51212 | 0.075487
21876 | 451976 | 514514 | 3.6823 | 1.4992 | 0.10871 | 1.2888 | 0.52474 | 0.076096
21877 | 452076 | 514514 | 3.7616 | 1.5634 | 0.10958 | 1.3166 | 0.54718 | 0.076705
21878 | 452176 | 514514 | 3.8088 | 1.6219 | 0.11048 | 1.3331 | 0.56765 | 0.077335
21879 | 452276 | 514514 | 3.9014 | 1.6739 | 0.11113 | 1.3655 | 0.58588 | 0.077788
21880 | 452376 | 514514 | 3.9137 | 1.7187 | 0.11173 | 1.3698 | 0.60153 | 0.078208
21881 | 452476 | 514514 | 3.8813 | 1.7561 | 0.11219 | 1.3585 | 0.61463 | 0.078536
21882 | 452576 | 514514 | 3.9286 | 1.7825 | 0.11274 | 1.375 | 0.62388 | 0.078918
21883 | 452676 | 514514 | 3.9328 | 1.7984 | 0.11324 | 1.3765 | 0.62944 | 0.079271
21884 | 452776 | 514514 | 3.995 | 1.8034 | 0.11373 | 1.3982 | 0.63121 | 0.079611
21885 | 452876 | 514514 | 3.8498 | 1.7958 | 0.11423 | 1.3474 | 0.62854 | 0.07996
21886 | 452976 | 514514 | 3.92 | 1.7751 | 0.11469 | 1.372 | 0.6213 | 0.080283
21887 | 453076 | 514514 | 3.8961 | 1.7421 | 0.11515 | 1.3636 | 0.60975 | 0.080606
21888 | 453176 | 514514 | 4.043 | 1.8236 | 0.11561 | 1.4151 | 0.63827 | 0.08093
21889 | 453276 | 514514 | 4.162 | 1.9034 | 0.1162 | 1.4567 | 0.6662 | 0.081337
21890 | 453376 | 514514 | 4.1875 | 1.9865 | 0.11681 | 1.4656 | 0.69528 | 0.081766
21891 | 453476 | 514514 | 4.1648 | 2.0727 | 0.11732 | 1.4577 | 0.72545 | 0.082127
21892 | 453576 | 514514 | 4.1566 | 2.1565 | 0.11779 | 1.4548 | 0.75478 | 0.082454
21893 | 453676 | 514514 | 4.2289 | 2.2346 | 0.11821 | 1.4801 | 0.78212 | 0.082748
21894 | 453776 | 514514 | 4.1458 | 2.3081 | 0.11843 | 1.451 | 0.80783 | 0.0829
21895 | 453876 | 514514 | 4.0889 | 2.3637 | 0.11882 | 1.4311 | 0.8273 | 0.083177
21896 | 453976 | 514514 | 4.0229 | 2.4045 | 0.11917 | 1.408 | 0.84159 | 0.08342
21897 | 454076 | 514514 | 4.0569 | 2.4278 | 0.11946 | 1.4199 | 0.84972 | 0.083622
21898 | 454176 | 514514 | 4.1184 | 2.429 | 0.11984 | 1.4415 | 0.85016 | 0.083887
21899 | 454276 | 514514 | 4.2235 | 2.4102 | 0.11995 | 1.4782 | 0.84356 | 0.083962
21900 | 454376 | 514514 | 4.2916 | 2.3665 | 0.12011 | 1.5021 | 0.82826 | 0.08408
21901 | 454476 | 514514 | 4.403 | 2.3484 | 0.11997 | 1.5411 | 0.82195 | 0.083979
21902 | 454576 | 514514 | 4.4386 | 2.3315 | 0.11987 | 1.5535 | 0.81601 | 0.083912
21903 | 454676 | 514514 | 4.5206 | 2.2922 | 0.11972 | 1.5822 | 0.80229 | 0.083803
21904 | 454776 | 514514 | 4.5146 | 2.2302 | 0.1194 | 1.5801 | 0.78058 | 0.08358
21905 | 454876 | 514514 | 4.528 | 2.1467 | 0.11894 | 1.5848 | 0.75133 | 0.083261
21906 | 454976 | 514514 | 4.3622 | 2.0581 | 0.11965 | 1.5268 | 0.72034 | 0.083752
21907 | 455076 | 514514 | 4.2639 | 2.0432 | 0.12093 | 1.4924 | 0.71511 | 0.084651
21908 | 455176 | 514514 | 4.1456 | 2.0059 | 0.12224 | 1.451 | 0.70207 | 0.085571
21909 | 455276 | 514514 | 4.3143 | 1.9464 | 0.12242 | 1.51 | 0.68124 | 0.085697
21910 | 455376 | 514514 | 4.3553 | 1.8639 | 0.12284 | 1.5243 | 0.65236 | 0.085991
21911 | 455476 | 514514 | 4.4011 | 1.8712 | 0.12257 | 1.5404 | 0.65493 | 0.085798
21912 | 455576 | 514514 | 4.4336 | 1.8972 | 0.12206 | 1.5518 | 0.66401 | 0.085445
21913 | 455676 | 514514 | 4.5365 | 2.0566 | 0.12162 | 1.5878 | 0.71981 | 0.085134
21914 | 455776 | 514514 | 4.6417 | 2.2005 | 0.12071 | 1.6246 | 0.77017 | 0.0845
21915 | 455876 | 514514 | 4.7758 | 2.322 | 0.11944 | 1.6715 | 0.81269 | 0.083609
21916 | 455976 | 514514 | 4.7224 | 2.4152 | 0.11783 | 1.6528 | 0.84532 | 0.082484
21917 | 456076 | 514514 | 4.6944 | 2.4747 | 0.11579 | 1.643 | 0.86613 | 0.081052
21918 | 456176 | 514514 | 4.6046 | 2.4966 | 0.11353 | 1.6116 | 0.87383 | 0.079472
21919 | 456276 | 514514 | 4.5698 | 2.4816 | 0.11143 | 1.5994 | 0.86854 | 0.077998
21920 | 456376 | 514514 | 4.3959 | 2.43 | 0.1094 | 1.5386 | 0.85048 | 0.076579
21921 | 456476 | 514514 | 4.2827 | 2.3433 | 0.10734 | 1.499 | 0.82017 | 0.075138
21922 | 456576 | 514514 | 4.3497 | 2.2257 | 0.1056 | 1.5224 | 0.77898 | 0.07392
21923 | 456676 | 514514 | 4.3303 | 2.1623 | 0.10369 | 1.5156 | 0.75682 | 0.07258
21924 | 456776 | 514514 | 4.5041 | 2.0801 | 0.10199 | 1.5764 | 0.72803 | 0.071392
21925 | 456876 | 514514 | 4.3965 | 1.9769 | 0.10048 | 1.5388 | 0.69192 | 0.070337
21926 | 456976 | 514514 | 4.3664 | 1.8575 | 0.098976 | 1.5283 | 0.65014 | 0.069283
21927 | 457076 | 514514 | 4.3479 | 1.7247 | 0.09786 | 1.5218 | 0.60366 | 0.068502
21928 | 457176 | 514514 | 4.2791 | 1.5885 | 0.09621 | 1.4977 | 0.55599 | 0.067347
21929 | 457276 | 514514 | 4.3852 | 1.5633 | 0.09471 | 1.5348 | 0.54714 | 0.066297
21930 | 457376 | 514514 | 4.12 | 1.5316 | 0.09381 | 1.442 | 0.53607 | 0.065667
21931 | 457476 | 514514 | 4.0325 | 1.487 | 0.093426 | 1.4114 | 0.52045 | 0.065398
21932 | 457576 | 514514 | 3.8407 | 1.4305 | 0.092946 | 1.3443 | 0.50067 | 0.065062
21933 | 457676 | 514514 | 3.9285 | 1.3638 | 0.093282 | 1.375 | 0.47733 | 0.065297
21934 | 457776 | 514514 | 3.9042 | 1.337 | 0.09399 | 1.3665 | 0.46794 | 0.065793
21935 | 457876 | 514514 | 3.7672 | 1.484 | 0.094542 | 1.3185 | 0.51938 | 0.066179
21936 | 457976 | 514514 | 3.9655 | 1.6221 | 0.09531 | 1.3879 | 0.56774 | 0.066717
21937 | 458076 | 514514 | 4.0444 | 1.7514 | 0.096606 | 1.4155 | 0.61297 | 0.067624
21938 | 458176 | 514514 | 4.1622 | 1.8715 | 0.098784 | 1.4568 | 0.65504 | 0.069149
21939 | 458276 | 514514 | 4.1268 | 1.943 | 0.09936 | 1.4444 | 0.68004 | 0.069552
21940 | 458376 | 514514 | 4.8408 | 2.062 | 0.10648 | 1.6943 | 0.72171 | 0.074533
21941 | 458476 | 514514 | 5.3443 | 2.364 | 0.12956 | 1.8705 | 0.8274 | 0.090691
21942 | 458576 | 514514 | 13.1842 | 4.6957 | 0.1689 | 4.6145 | 1.6435 | 0.11823
21943 | 458676 | 514514 | 22.7217 | 6.1197 | 0.22342 | 7.9526 | 2.1419 | 0.1564
21944 | 458776 | 514514 | 19.1596 | 6.3635 | 0.22126 | 6.7059 | 2.2272 | 0.15488
21945 | 458876 | 514514 | 14.7199 | 5.9143 | 0.21043 | 5.152 | 2.07 | 0.1473
21946 | 458976 | 514514 | 8.8444 | 3.1227 | 0.15667 | 3.0955 | 1.0929 | 0.10967
21947 | 459076 | 514514 | 4.5366 | 1.6922 | 0.11422 | 1.5878 | 0.59228 | 0.079951
21948 | 459176 | 514514 | 4.215 | 1.7511 | 0.10884 | 1.4752 | 0.61289 | 0.076188
21949 | 459276 | 514514 | 4.1259 | 1.7925 | 0.10843 | 1.4441 | 0.62738 | 0.075898
21950 | 459376 | 514514 | 4.0244 | 1.8224 | 0.10663 | 1.4085 | 0.63785 | 0.074642
21951 | 459476 | 514514 | 3.9912 | 1.8393 | 0.10567 | 1.3969 | 0.64374 | 0.073966
21952 | 459576 | 514514 | 3.9912 | 1.9041 | 0.10561 | 1.3969 | 0.66643 | 0.073928
21953 | 459676 | 514514 | 4.0677 | 1.9633 | 0.10579 | 1.4237 | 0.68717 | 0.074054
21954 | 459776 | 514514 | 4.0443 | 1.9976 | 0.10442 | 1.4155 | 0.69917 | 0.073093
21955 | 459876 | 514514 | 4.0046 | 2.0249 | 0.1057 | 1.4016 | 0.70872 | 0.073991
21956 | 459976 | 514514 | 3.9278 | 2.0348 | 0.10549 | 1.3747 | 0.71216 | 0.07384
21957 | 460076 | 514514 | 3.8753 | 2.0563 | 0.10538 | 1.3564 | 0.7197 | 0.073769
21958 | 460176 | 514514 | 3.8321 | 2.052 | 0.10301 | 1.3412 | 0.71819 | 0.07211
21959 | 460276 | 514514 | 3.8439 | 2.0398 | 0.10169 | 1.3454 | 0.71394 | 0.071186
21960 | 460376 | 514514 | 3.7612 | 2.0338 | 0.10284 | 1.3164 | 0.71183 | 0.071988
21961 | 460476 | 514514 | 3.7018 | 1.9997 | 0.1018 | 1.2956 | 0.69989 | 0.071261
21962 | 460576 | 514514 | 3.7001 | 1.96 | 0.10145 | 1.295 | 0.68599 | 0.071018
21963 | 460676 | 514514 | 4.0638 | 1.9794 | 0.10889 | 1.4223 | 0.6928 | 0.076226
21964 | 460776 | 514514 | 5.7123 | 2.1253 | 0.12919 | 1.9993 | 0.74386 | 0.090434
21965 | 460876 | 514514 | 10.0141 | 2.7746 | 0.15867 | 3.5049 | 0.9711 | 0.11107
21966 | 460976 | 514514 | 10.7863 | 3.9433 | 0.1838 | 3.7752 | 1.3801 | 0.12866
21967 | 461076 | 514514 | 6.4203 | 2.1864 | 0.13484 | 2.2471 | 0.76525 | 0.094391
21968 | 461176 | 514514 | 4.0221 | 1.5835 | 0.10289 | 1.4077 | 0.55422 | 0.072026
21969 | 461276 | 514514 | 3.9451 | 1.455 | 0.097458 | 1.3808 | 0.50925 | 0.068221
21970 | 461376 | 514514 | 3.8704 | 1.431 | 0.097266 | 1.3546 | 0.50084 | 0.068086
21971 | 461476 | 514514 | 3.8466 | 1.4473 | 0.09606 | 1.3463 | 0.50656 | 0.067242
21972 | 461576 | 514514 | 4.9259 | 2.1527 | 0.11102 | 1.7241 | 0.75343 | 0.077713
21973 | 461676 | 514514 | 7.1082 | 3.1987 | 0.13581 | 2.4879 | 1.1195 | 0.095067
21974 | 461776 | 514514 | 6.3715 | 2.6182 | 0.1205 | 2.23 | 0.91637 | 0.084353
21975 | 461876 | 514514 | 8.6403 | 3.393 | 0.1408 | 3.0241 | 1.1876 | 0.098557
21976 | 461976 | 514514 | 11.0286 | 4.4789 | 0.16699 | 3.86 | 1.5676 | 0.11689
21977 | 462076 | 514514 | 12.594 | 4.5762 | 0.18422 | 4.4079 | 1.6017 | 0.12896
21978 | 462176 | 514514 | 15.4864 | 4.973 | 0.19226 | 5.4202 | 1.7406 | 0.13458
21979 | 462276 | 514514 | 13.5758 | 5.4321 | 0.18091 | 4.7515 | 1.9012 | 0.12663
21980 | 462376 | 514514 | 13.15 | 5.9725 | 0.17596 | 4.6025 | 2.0904 | 0.12317
21981 | 462476 | 514514 | 11.9675 | 6.3114 | 0.16743 | 4.1886 | 2.209 | 0.1172
21982 | 462576 | 514514 | 13.0878 | 6.9775 | 0.18109 | 4.5807 | 2.4421 | 0.12676
21983 | 462676 | 514514 | 14.7777 | 8.1333 | 0.1927 | 5.1722 | 2.8467 | 0.13489
21984 | 462776 | 514514 | 15.3716 | 8.6539 | 0.18958 | 5.3801 | 3.0289 | 0.1327
21985 | 462876 | 514514 | 11.5243 | 7.367 | 0.16471 | 4.0335 | 2.5784 | 0.11529
21986 | 462976 | 514514 | 8.2566 | 5.5626 | 0.14111 | 2.8898 | 1.9469 | 0.098776
21987 | 463076 | 514514 | 7.0528 | 4.7164 | 0.12829 | 2.4685 | 1.6507 | 0.089804
21988 | 463176 | 514514 | 6.9053 | 4.5779 | 0.12622 | 2.4169 | 1.6023 | 0.088355
21989 | 463276 | 514514 | 7.3333 | 4.7243 | 0.12883 | 2.5667 | 1.6535 | 0.090182
21990 | 463376 | 514514 | 7.4011 | 4.7533 | 0.13015 | 2.5904 | 1.6637 | 0.091106
21991 | 463476 | 514514 | 8.2066 | 4.9466 | 0.13492 | 2.8723 | 1.7313 | 0.094445
21992 | 463576 | 514514 | 9.2639 | 5.6406 | 0.14442 | 3.2424 | 1.9742 | 0.10109
21993 | 463676 | 514514 | 10.9448 | 6.0528 | 0.15551 | 3.8307 | 2.1185 | 0.10886
21994 | 463776 | 514514 | 12.8543 | 7.2042 | 0.17438 | 4.499 | 2.5215 | 0.12206
21995 | 463876 | 514514 | 15.4505 | 7.6994 | 0.18031 | 5.4077 | 2.6948 | 0.12621
21996 | 463976 | 514514 | 16.5608 | 7.5529 | 0.18064 | 5.7963 | 2.6435 | 0.12645
21997 | 448976 | 514614 | 2.82 | 1.2526 | 0.074064 | 0.987 | 0.43841 | 0.051845
21998 | 449076 | 514614 | 2.8749 | 1.2598 | 0.075132 | 1.0062 | 0.44094 | 0.052592
21999 | 449176 | 514614 | 2.8608 | 1.2638 | 0.076212 | 1.0013 | 0.44234 | 0.053348
22000 | 449276 | 514614 | 2.8932 | 1.2589 | 0.077094 | 1.0126 | 0.44061 | 0.053966
22001 | 449376 | 514614 | 2.9152 | 1.2529 | 0.07806 | 1.0203 | 0.4385 | 0.054642
22002 | 449476 | 514614 | 2.912 | 1.2419 | 0.078978 | 1.0192 | 0.43467 | 0.055285
22003 | 449576 | 514614 | 2.8439 | 1.2297 | 0.079986 | 0.99537 | 0.43038 | 0.05599
22004 | 449676 | 514614 | 2.8348 | 1.2272 | 0.081084 | 0.99218 | 0.42951 | 0.056759
22005 | 449776 | 514614 | 2.9029 | 1.2255 | 0.082104 | 1.016 | 0.42894 | 0.057473
22006 | 449876 | 514614 | 2.9449 | 1.219 | 0.083094 | 1.0307 | 0.42666 | 0.058166
22007 | 449976 | 514614 | 2.9714 | 1.2098 | 0.084114 | 1.04 | 0.42344 | 0.05888
22008 | 450076 | 514614 | 3.025 | 1.2159 | 0.085188 | 1.0588 | 0.42555 | 0.059632
22009 | 450176 | 514614 | 3.0757 | 1.2716 | 0.08628 | 1.0765 | 0.44506 | 0.060396
22010 | 450276 | 514614 | 3.0733 | 1.326 | 0.087372 | 1.0756 | 0.4641 | 0.06116
22011 | 450376 | 514614 | 3.1111 | 1.3785 | 0.088446 | 1.0889 | 0.48249 | 0.061912
22012 | 450476 | 514614 | 3.1888 | 1.4284 | 0.089538 | 1.1161 | 0.49993 | 0.062677
22013 | 450576 | 514614 | 3.2135 | 1.4741 | 0.090942 | 1.1247 | 0.51593 | 0.063659
22014 | 450676 | 514614 | 3.1387 | 1.517 | 0.092454 | 1.0985 | 0.53096 | 0.064718
22015 | 450776 | 514614 | 3.1989 | 1.5551 | 0.093984 | 1.1196 | 0.54428 | 0.065789
22016 | 450876 | 514614 | 3.1998 | 1.5882 | 0.095496 | 1.1199 | 0.55587 | 0.066847
22017 | 450976 | 514614 | 3.2799 | 1.615 | 0.09702 | 1.148 | 0.56524 | 0.067914
22018 | 451076 | 514614 | 3.3036 | 1.6362 | 0.098466 | 1.1563 | 0.57268 | 0.068926
22019 | 451176 | 514614 | 3.3428 | 1.6499 | 0.099924 | 1.17 | 0.57745 | 0.069947
22020 | 451276 | 514614 | 3.3951 | 1.6558 | 0.10137 | 1.1883 | 0.57952 | 0.070959
22021 | 451376 | 514614 | 3.4018 | 1.6542 | 0.10277 | 1.1906 | 0.57896 | 0.071938
22022 | 451476 | 514614 | 3.3957 | 1.6452 | 0.10408 | 1.1885 | 0.57583 | 0.072853
22023 | 451576 | 514614 | 3.419 | 1.6282 | 0.10533 | 1.1967 | 0.56986 | 0.073731
22024 | 451676 | 514614 | 3.4905 | 1.6029 | 0.10659 | 1.2217 | 0.561 | 0.074613
22025 | 451776 | 514614 | 3.53 | 1.5704 | 0.10775 | 1.2355 | 0.54964 | 0.075424
22026 | 451876 | 514614 | 3.6068 | 1.5305 | 0.10879 | 1.2624 | 0.53568 | 0.07615
22027 | 451976 | 514614 | 3.6956 | 1.484 | 0.10977 | 1.2934 | 0.5194 | 0.076839
22028 | 452076 | 514614 | 3.7719 | 1.5489 | 0.11074 | 1.3202 | 0.54211 | 0.077515
22029 | 452176 | 514614 | 3.8741 | 1.6143 | 0.11161 | 1.3559 | 0.565 | 0.078128
22030 | 452276 | 514614 | 3.8614 | 1.6738 | 0.11236 | 1.3515 | 0.58582 | 0.078649
22031 | 452376 | 514614 | 3.9542 | 1.7263 | 0.11306 | 1.384 | 0.60421 | 0.079141
22032 | 452476 | 514614 | 3.9368 | 1.7715 | 0.11365 | 1.3779 | 0.62002 | 0.079552
22033 | 452576 | 514614 | 3.9235 | 1.8061 | 0.11425 | 1.3732 | 0.63212 | 0.079976
22034 | 452676 | 514614 | 4.0273 | 1.8308 | 0.1148 | 1.4096 | 0.64078 | 0.080359
22035 | 452776 | 514614 | 4.0831 | 1.8436 | 0.11533 | 1.4291 | 0.64525 | 0.080732
22036 | 452876 | 514614 | 4.0217 | 1.8429 | 0.11582 | 1.4076 | 0.645 | 0.081077
22037 | 452976 | 514614 | 3.9534 | 1.8302 | 0.11632 | 1.3837 | 0.64058 | 0.081421
22038 | 453076 | 514614 | 3.9558 | 1.804 | 0.11679 | 1.3845 | 0.63142 | 0.081753
22039 | 453176 | 514614 | 3.9998 | 1.8205 | 0.11726 | 1.3999 | 0.63717 | 0.082085
22040 | 453276 | 514614 | 4.1731 | 1.906 | 0.11776 | 1.4606 | 0.6671 | 0.082429
22041 | 453376 | 514614 | 4.1748 | 1.9899 | 0.11832 | 1.4612 | 0.69645 | 0.082824
22042 | 453476 | 514614 | 4.23 | 2.0729 | 0.11902 | 1.4805 | 0.72551 | 0.083311
22043 | 453576 | 514614 | 4.2367 | 2.1626 | 0.11946 | 1.4829 | 0.7569 | 0.083622
22044 | 453676 | 514614 | 4.3055 | 2.247 | 0.11988 | 1.5069 | 0.78646 | 0.083916
22045 | 453776 | 514614 | 4.2153 | 2.3249 | 0.12022 | 1.4753 | 0.81372 | 0.084151
22046 | 453876 | 514614 | 4.1097 | 2.3901 | 0.12056 | 1.4384 | 0.83654 | 0.084395
22047 | 453976 | 514614 | 4.0688 | 2.4377 | 0.121 | 1.4241 | 0.85321 | 0.084697
22048 | 454076 | 514614 | 4.1043 | 2.4699 | 0.1213 | 1.4365 | 0.86446 | 0.084907
22049 | 454176 | 514614 | 4.1385 | 2.4813 | 0.12155 | 1.4485 | 0.86847 | 0.085084
22050 | 454276 | 514614 | 4.1894 | 2.4699 | 0.12175 | 1.4663 | 0.86445 | 0.085222
22051 | 454376 | 514614 | 4.2935 | 2.4316 | 0.12219 | 1.5027 | 0.85107 | 0.085533
22052 | 454476 | 514614 | 4.4453 | 2.4145 | 0.12207 | 1.5558 | 0.84507 | 0.085449
22053 | 454576 | 514614 | 4.5195 | 2.4026 | 0.12177 | 1.5818 | 0.84091 | 0.085239
22054 | 454676 | 514614 | 4.5304 | 2.3693 | 0.12167 | 1.5856 | 0.82926 | 0.085168
22055 | 454776 | 514614 | 4.6091 | 2.3122 | 0.1216 | 1.6132 | 0.80926 | 0.085117
22056 | 454876 | 514614 | 4.5834 | 2.2303 | 0.12098 | 1.6042 | 0.78059 | 0.084685
22057 | 454976 | 514614 | 4.5058 | 2.1275 | 0.12147 | 1.577 | 0.74461 | 0.085029
22058 | 455076 | 514614 | 4.3173 | 2.0932 | 0.12247 | 1.511 | 0.73262 | 0.08573
22059 | 455176 | 514614 | 4.2739 | 2.0591 | 0.12416 | 1.4959 | 0.72068 | 0.086915
22060 | 455276 | 514614 | 4.397 | 2.0014 | 0.12484 | 1.539 | 0.70049 | 0.087385
22061 | 455376 | 514614 | 4.3603 | 1.9198 | 0.1251 | 1.5261 | 0.67193 | 0.08757
22062 | 455476 | 514614 | 4.4388 | 1.902 | 0.12484 | 1.5536 | 0.66571 | 0.087389
22063 | 455576 | 514614 | 4.4785 | 1.9302 | 0.1244 | 1.5675 | 0.67558 | 0.087083
22064 | 455676 | 514614 | 4.5955 | 2.0845 | 0.12361 | 1.6084 | 0.72956 | 0.086528
22065 | 455776 | 514614 | 4.7206 | 2.2359 | 0.1231 | 1.6522 | 0.78258 | 0.086171
22066 | 455876 | 514614 | 4.8456 | 2.3657 | 0.12187 | 1.6959 | 0.828 | 0.08531
22067 | 455976 | 514614 | 4.8233 | 2.4657 | 0.11976 | 1.6881 | 0.86298 | 0.083832
22068 | 456076 | 514614 | 4.7765 | 2.5309 | 0.11792 | 1.6718 | 0.88582 | 0.082547
22069 | 456176 | 514614 | 4.7232 | 2.5564 | 0.1156 | 1.6531 | 0.89476 | 0.080921
22070 | 456276 | 514614 | 4.6728 | 2.5418 | 0.11329 | 1.6355 | 0.88963 | 0.079304
22071 | 456376 | 514614 | 4.5062 | 2.4895 | 0.11126 | 1.5772 | 0.87133 | 0.077885
22072 | 456476 | 514614 | 4.3741 | 2.3999 | 0.1092 | 1.5309 | 0.83995 | 0.07644
22073 | 456576 | 514614 | 4.4559 | 2.2787 | 0.10721 | 1.5596 | 0.79756 | 0.075046
22074 | 456676 | 514614 | 4.4404 | 2.2173 | 0.1054 | 1.5542 | 0.77606 | 0.073777
22075 | 456776 | 514614 | 4.599 | 2.1302 | 0.10373 | 1.6097 | 0.74559 | 0.072614
22076 | 456876 | 514614 | 4.4922 | 2.022 | 0.10198 | 1.5723 | 0.70772 | 0.071387
22077 | 456976 | 514614 | 4.4371 | 1.8956 | 0.10061 | 1.553 | 0.66346 | 0.070426
22078 | 457076 | 514614 | 4.3935 | 1.758 | 0.099132 | 1.5377 | 0.61528 | 0.069392
22079 | 457176 | 514614 | 4.3485 | 1.6148 | 0.097578 | 1.522 | 0.56517 | 0.068305
22080 | 457276 | 514614 | 4.4027 | 1.5902 | 0.09618 | 1.541 | 0.55656 | 0.067326
22081 | 457376 | 514614 | 4.184 | 1.5553 | 0.095226 | 1.4644 | 0.54436 | 0.066658
22082 | 457476 | 514614 | 4.0461 | 1.5071 | 0.09513 | 1.4161 | 0.52749 | 0.066591
22083 | 457576 | 514614 | 3.8739 | 1.4465 | 0.094794 | 1.3559 | 0.50626 | 0.066356
22084 | 457676 | 514614 | 4.0175 | 1.3754 | 0.095526 | 1.4061 | 0.4814 | 0.066868
22085 | 457776 | 514614 | 3.9081 | 1.3908 | 0.096318 | 1.3678 | 0.48676 | 0.067423
22086 | 457876 | 514614 | 3.7873 | 1.5313 | 0.096294 | 1.3256 | 0.53595 | 0.067406
22087 | 457976 | 514614 | 4.0156 | 1.6723 | 0.097284 | 1.4055 | 0.5853 | 0.068099
22088 | 458076 | 514614 | 4.0777 | 1.7934 | 0.098226 | 1.4272 | 0.6277 | 0.068758
22089 | 458176 | 514614 | 4.2112 | 1.8989 | 0.099678 | 1.4739 | 0.66461 | 0.069775
22090 | 458276 | 514614 | 4.103 | 1.9714 | 0.10077 | 1.436 | 0.68999 | 0.070539
22091 | 458376 | 514614 | 4.214 | 2.0311 | 0.10302 | 1.4749 | 0.7109 | 0.072114
22092 | 458476 | 514614 | 4.7489 | 2.1098 | 0.11041 | 1.6621 | 0.73844 | 0.077288
22093 | 458576 | 514614 | 7.491 | 3.4021 | 0.14743 | 2.6218 | 1.1907 | 0.1032
22094 | 458676 | 514614 | 19.6055 | 5.2892 | 0.20881 | 6.8619 | 1.8512 | 0.14617
22095 | 458776 | 514614 | 15.4249 | 5.8296 | 0.21285 | 5.3987 | 2.0404 | 0.14899
22096 | 458876 | 514614 | 15.6656 | 6.1257 | 0.21522 | 5.483 | 2.144 | 0.15065
22097 | 458976 | 514614 | 12.417 | 4.6187 | 0.18908 | 4.346 | 1.6165 | 0.13235
22098 | 459076 | 514614 | 5.2136 | 1.7555 | 0.12282 | 1.8248 | 0.61443 | 0.085974
22099 | 459176 | 514614 | 4.1928 | 1.818 | 0.10846 | 1.4675 | 0.63631 | 0.075923
22100 | 459276 | 514614 | 4.0672 | 1.8545 | 0.108 | 1.4235 | 0.64909 | 0.0756
22101 | 459376 | 514614 | 4.0635 | 1.8776 | 0.10766 | 1.4222 | 0.65717 | 0.075361
22102 | 459476 | 514614 | 4.1008 | 1.8942 | 0.1055 | 1.4353 | 0.66296 | 0.073853
22103 | 459576 | 514614 | 4.0507 | 1.9622 | 0.10527 | 1.4177 | 0.68678 | 0.073689
22104 | 459676 | 514614 | 4.0309 | 2.0121 | 0.10519 | 1.4108 | 0.70423 | 0.073634
22105 | 459776 | 514614 | 4.1189 | 2.0494 | 0.10653 | 1.4416 | 0.71728 | 0.074571
22106 | 459876 | 514614 | 3.9303 | 2.0518 | 0.10434 | 1.3756 | 0.71811 | 0.073038
22107 | 459976 | 514614 | 3.8752 | 2.0702 | 0.10433 | 1.3563 | 0.72455 | 0.07303
22108 | 460076 | 514614 | 3.8684 | 2.0826 | 0.10419 | 1.3539 | 0.7289 | 0.072933
22109 | 460176 | 514614 | 3.8702 | 2.0771 | 0.10322 | 1.3546 | 0.72697 | 0.072257
22110 | 460276 | 514614 | 3.8111 | 2.0494 | 0.10112 | 1.3339 | 0.71728 | 0.070787
22111 | 460376 | 514614 | 3.7652 | 2.0236 | 0.10093 | 1.3178 | 0.70825 | 0.070652
22112 | 460476 | 514614 | 3.7012 | 1.9815 | 0.10015 | 1.2954 | 0.69352 | 0.070102
22113 | 460576 | 514614 | 3.7959 | 1.9253 | 0.09897 | 1.3285 | 0.67384 | 0.069279
22114 | 460676 | 514614 | 3.7501 | 1.8806 | 0.10014 | 1.3125 | 0.6582 | 0.070098
22115 | 460776 | 514614 | 4.0183 | 1.8301 | 0.10158 | 1.4064 | 0.64054 | 0.071106
22116 | 460876 | 514614 | 4.1085 | 1.7831 | 0.10418 | 1.438 | 0.62408 | 0.072929
22117 | 460976 | 514614 | 4.1487 | 1.7524 | 0.10915 | 1.452 | 0.61335 | 0.076406
22118 | 461076 | 514614 | 4.0932 | 1.6231 | 0.10382 | 1.4326 | 0.56809 | 0.072677
22119 | 461176 | 514614 | 3.974 | 1.4805 | 0.096864 | 1.3909 | 0.51817 | 0.067805
22120 | 461276 | 514614 | 3.8391 | 1.4601 | 0.094074 | 1.3437 | 0.51105 | 0.065852
22121 | 461376 | 514614 | 3.7896 | 1.4783 | 0.092574 | 1.3264 | 0.5174 | 0.064802
22122 | 461476 | 514614 | 3.8024 | 1.4872 | 0.092106 | 1.3308 | 0.52052 | 0.064474
22123 | 461576 | 514614 | 3.7662 | 1.4877 | 0.091704 | 1.3182 | 0.52068 | 0.064193
22124 | 461676 | 514614 | 3.8408 | 1.4788 | 0.093936 | 1.3443 | 0.51759 | 0.065755
22125 | 461776 | 514614 | 3.9097 | 1.463 | 0.095514 | 1.3684 | 0.51206 | 0.06686
22126 | 461876 | 514614 | 7.1471 | 2.6256 | 0.12445 | 2.5015 | 0.91896 | 0.087112
22127 | 461976 | 514614 | 8.1666 | 3.7117 | 0.14575 | 2.8583 | 1.2991 | 0.10203
22128 | 462076 | 514614 | 10.4531 | 4.2782 | 0.16851 | 3.6586 | 1.4974 | 0.11796
22129 | 462176 | 514614 | 13.845 | 5.4851 | 0.19474 | 4.8457 | 1.9198 | 0.13632
22130 | 462276 | 514614 | 14.9275 | 6.0656 | 0.19901 | 5.2246 | 2.123 | 0.13931
22131 | 462376 | 514614 | 14.9989 | 6.8466 | 0.197 | 5.2496 | 2.3963 | 0.1379
22132 | 462476 | 514614 | 14.6438 | 7.5812 | 0.1961 | 5.1253 | 2.6534 | 0.13727
22133 | 462576 | 514614 | 17.3575 | 8.4182 | 0.20251 | 6.0751 | 2.9464 | 0.14176
22134 | 462676 | 514614 | 15.1721 | 8.5719 | 0.19948 | 5.3102 | 3.0002 | 0.13964
22135 | 462776 | 514614 | 18.5838 | 9.2574 | 0.19709 | 6.5043 | 3.2401 | 0.13797
22136 | 462876 | 514614 | 17.159 | 10.0193 | 0.19264 | 6.0057 | 3.5067 | 0.13485
22137 | 462976 | 514614 | 11.7707 | 8.049 | 0.1663 | 4.1198 | 2.8172 | 0.11641
22138 | 463076 | 514614 | 9.5755 | 5.9652 | 0.14667 | 3.3514 | 2.0878 | 0.10267
22139 | 463176 | 514614 | 9.4363 | 5.6077 | 0.1429 | 3.3027 | 1.9627 | 0.10003
22140 | 463276 | 514614 | 8.4899 | 5.3937 | 0.14088 | 2.9715 | 1.8878 | 0.098616
22141 | 463376 | 514614 | 8.3749 | 5.0351 | 0.13774 | 2.9312 | 1.7623 | 0.096415
22142 | 463476 | 514614 | 8.8193 | 5.0597 | 0.14182 | 3.0867 | 1.7709 | 0.099275
22143 | 463576 | 514614 | 9.4469 | 5.3838 | 0.14664 | 3.3064 | 1.8843 | 0.10265
22144 | 463676 | 514614 | 11.1649 | 5.4118 | 0.15235 | 3.9077 | 1.8941 | 0.10664
22145 | 463776 | 514614 | 12.8889 | 7.2054 | 0.17141 | 4.5111 | 2.5219 | 0.11999
22146 | 463876 | 514614 | 16.9919 | 7.8698 | 0.17975 | 5.9472 | 2.7544 | 0.12582
22147 | 463976 | 514614 | 15.0698 | 7.5604 | 0.17993 | 5.2744 | 2.6462 | 0.12595
22148 | 448976 | 514714 | 2.7647 | 1.2665 | 0.074202 | 0.96765 | 0.44328 | 0.051941
22149 | 449076 | 514714 | 2.8385 | 1.2739 | 0.07491 | 0.99346 | 0.44588 | 0.052437
22150 | 449176 | 514714 | 2.8966 | 1.2783 | 0.075906 | 1.0138 | 0.44739 | 0.053134
22151 | 449276 | 514714 | 2.8993 | 1.2863 | 0.077136 | 1.0147 | 0.45022 | 0.053995
22152 | 449376 | 514714 | 2.9438 | 1.2828 | 0.078084 | 1.0303 | 0.44899 | 0.054659
22153 | 449476 | 514714 | 2.9302 | 1.2732 | 0.078942 | 1.0256 | 0.44561 | 0.055259
22154 | 449576 | 514714 | 2.9675 | 1.2636 | 0.079938 | 1.0386 | 0.44227 | 0.055957
22155 | 449676 | 514714 | 2.8919 | 1.2502 | 0.08094 | 1.0122 | 0.43759 | 0.056658
22156 | 449776 | 514714 | 2.8787 | 1.2377 | 0.08196 | 1.0076 | 0.43318 | 0.057372
22157 | 449876 | 514714 | 2.9404 | 1.2364 | 0.083016 | 1.0292 | 0.43273 | 0.058111
22158 | 449976 | 514714 | 2.9326 | 1.2307 | 0.084072 | 1.0264 | 0.43073 | 0.05885
22159 | 450076 | 514714 | 2.9936 | 1.228 | 0.085248 | 1.0478 | 0.42979 | 0.059674
22160 | 450176 | 514714 | 3.0916 | 1.239 | 0.086364 | 1.0821 | 0.43365 | 0.060455
22161 | 450276 | 514714 | 3.1116 | 1.2967 | 0.087468 | 1.0891 | 0.45384 | 0.061228
22162 | 450376 | 514714 | 3.0977 | 1.3532 | 0.088542 | 1.0842 | 0.47363 | 0.061979
22163 | 450476 | 514714 | 3.144 | 1.4079 | 0.0897 | 1.1004 | 0.49275 | 0.06279
22164 | 450576 | 514714 | 3.2525 | 1.4592 | 0.0909 | 1.1384 | 0.51071 | 0.06363
22165 | 450676 | 514714 | 3.2442 | 1.5073 | 0.092364 | 1.1355 | 0.52756 | 0.064655
22166 | 450776 | 514714 | 3.2181 | 1.5516 | 0.093954 | 1.1263 | 0.54306 | 0.065768
22167 | 450876 | 514714 | 3.2724 | 1.591 | 0.095544 | 1.1453 | 0.55683 | 0.066881
22168 | 450976 | 514714 | 3.2613 | 1.6249 | 0.097122 | 1.1414 | 0.56871 | 0.067985
22169 | 451076 | 514714 | 3.347 | 1.652 | 0.098718 | 1.1714 | 0.5782 | 0.069103
22170 | 451176 | 514714 | 3.3643 | 1.6728 | 0.10026 | 1.1775 | 0.58549 | 0.070182
22171 | 451276 | 514714 | 3.379 | 1.6862 | 0.10178 | 1.1826 | 0.59017 | 0.071245
22172 | 451376 | 514714 | 3.4526 | 1.6926 | 0.10321 | 1.2084 | 0.59241 | 0.072248
22173 | 451476 | 514714 | 3.4427 | 1.689 | 0.10474 | 1.205 | 0.59115 | 0.073319
22174 | 451576 | 514714 | 3.4403 | 1.6788 | 0.1061 | 1.2041 | 0.58757 | 0.074273
22175 | 451676 | 514714 | 3.5099 | 1.6612 | 0.10723 | 1.2285 | 0.58143 | 0.075062
22176 | 451776 | 514714 | 3.604 | 1.6335 | 0.10849 | 1.2614 | 0.57172 | 0.075944
22177 | 451876 | 514714 | 3.6191 | 1.5979 | 0.1097 | 1.2667 | 0.55928 | 0.076789
22178 | 451976 | 514714 | 3.7021 | 1.5549 | 0.11079 | 1.2957 | 0.54422 | 0.077553
22179 | 452076 | 514714 | 3.7184 | 1.5287 | 0.11185 | 1.3014 | 0.53506 | 0.078292
22180 | 452176 | 514714 | 3.8641 | 1.6008 | 0.11283 | 1.3524 | 0.56029 | 0.078981
22181 | 452276 | 514714 | 3.9794 | 1.6674 | 0.11366 | 1.3928 | 0.58358 | 0.079561
22182 | 452376 | 514714 | 3.9173 | 1.728 | 0.11439 | 1.3711 | 0.6048 | 0.080073
22183 | 452476 | 514714 | 3.9996 | 1.7812 | 0.11511 | 1.3999 | 0.62341 | 0.080577
22184 | 452576 | 514714 | 3.9559 | 1.8243 | 0.11578 | 1.3846 | 0.6385 | 0.081047
22185 | 452676 | 514714 | 4.0593 | 1.8572 | 0.11639 | 1.4208 | 0.65003 | 0.081476
22186 | 452776 | 514714 | 4.0415 | 1.8792 | 0.11696 | 1.4145 | 0.65771 | 0.081871
22187 | 452876 | 514714 | 4.129 | 1.8873 | 0.11749 | 1.4452 | 0.66055 | 0.082244
22188 | 452976 | 514714 | 4.0232 | 1.8832 | 0.11801 | 1.4081 | 0.65911 | 0.08261
22189 | 453076 | 514714 | 4.0494 | 1.8644 | 0.11851 | 1.4173 | 0.65254 | 0.082954
22190 | 453176 | 514714 | 3.9824 | 1.832 | 0.11899 | 1.3938 | 0.64121 | 0.083294
22191 | 453276 | 514714 | 4.1354 | 1.9003 | 0.11948 | 1.4474 | 0.6651 | 0.083639
22192 | 453376 | 514714 | 4.2283 | 1.9854 | 0.12005 | 1.4799 | 0.69489 | 0.084034
22193 | 453476 | 514714 | 4.2806 | 2.0776 | 0.12058 | 1.4982 | 0.72715 | 0.084407
22194 | 453576 | 514714 | 4.3151 | 2.1703 | 0.12107 | 1.5103 | 0.75959 | 0.084752
22195 | 453676 | 514714 | 4.3236 | 2.2615 | 0.12149 | 1.5132 | 0.79151 | 0.085042
22196 | 453776 | 514714 | 4.3738 | 2.3388 | 0.12207 | 1.5308 | 0.81858 | 0.085449
22197 | 453876 | 514714 | 4.2991 | 2.4105 | 0.12249 | 1.5047 | 0.84366 | 0.085743
22198 | 453976 | 514714 | 4.2515 | 2.4689 | 0.12286 | 1.488 | 0.8641 | 0.085999
22199 | 454076 | 514714 | 4.0966 | 2.5117 | 0.12308 | 1.4338 | 0.87909 | 0.086159
22200 | 454176 | 514714 | 4.1841 | 2.5311 | 0.12341 | 1.4644 | 0.8859 | 0.086386
22201 | 454276 | 514714 | 4.2777 | 2.5277 | 0.12368 | 1.4972 | 0.88471 | 0.086575
22202 | 454376 | 514714 | 4.3613 | 2.4978 | 0.1241 | 1.5265 | 0.87422 | 0.086873
22203 | 454476 | 514714 | 4.475 | 2.4797 | 0.12429 | 1.5663 | 0.86789 | 0.087003
22204 | 454576 | 514714 | 4.5815 | 2.4768 | 0.1241 | 1.6035 | 0.86686 | 0.086873
22205 | 454676 | 514714 | 4.598 | 2.4481 | 0.12373 | 1.6093 | 0.85684 | 0.086608
22206 | 454776 | 514714 | 4.6589 | 2.3949 | 0.12341 | 1.6306 | 0.8382 | 0.08639
22207 | 454876 | 514714 | 4.6288 | 2.3164 | 0.12287 | 1.6201 | 0.81075 | 0.086008
22208 | 454976 | 514714 | 4.5633 | 2.2151 | 0.12313 | 1.5972 | 0.77529 | 0.086188
22209 | 455076 | 514714 | 4.4355 | 2.1438 | 0.12439 | 1.5524 | 0.75034 | 0.08707
22210 | 455176 | 514714 | 4.4314 | 2.1131 | 0.12709 | 1.551 | 0.7396 | 0.088964
22211 | 455276 | 514714 | 4.3982 | 2.0584 | 0.12711 | 1.5394 | 0.72044 | 0.088977
22212 | 455376 | 514714 | 4.4131 | 1.9784 | 0.1269 | 1.5446 | 0.69242 | 0.08883
22213 | 455476 | 514714 | 4.496 | 1.9317 | 0.12652 | 1.5736 | 0.67611 | 0.088565
22214 | 455576 | 514714 | 4.5204 | 1.9656 | 0.12616 | 1.5821 | 0.68795 | 0.088313
22215 | 455676 | 514714 | 4.6659 | 2.1125 | 0.12556 | 1.6331 | 0.73938 | 0.087889
22216 | 455776 | 514714 | 4.8193 | 2.2723 | 0.12519 | 1.6868 | 0.7953 | 0.087633
22217 | 455876 | 514714 | 4.9067 | 2.4102 | 0.12416 | 1.7174 | 0.84357 | 0.086915
22218 | 455976 | 514714 | 4.877 | 2.5178 | 0.12209 | 1.7069 | 0.88123 | 0.085466
22219 | 456076 | 514714 | 4.86 | 2.5887 | 0.1201 | 1.701 | 0.90604 | 0.084071
22220 | 456176 | 514714 | 4.8163 | 2.6182 | 0.11774 | 1.6857 | 0.91636 | 0.082417
22221 | 456276 | 514714 | 4.7751 | 2.6051 | 0.11537 | 1.6713 | 0.91179 | 0.080762
22222 | 456376 | 514714 | 4.583 | 2.5524 | 0.11352 | 1.6041 | 0.89335 | 0.079464
22223 | 456476 | 514714 | 4.4799 | 2.4582 | 0.11105 | 1.568 | 0.86038 | 0.077738
22224 | 456576 | 514714 | 4.5755 | 2.3394 | 0.10925 | 1.6014 | 0.81879 | 0.076478
22225 | 456676 | 514714 | 4.5562 | 2.2742 | 0.10729 | 1.5947 | 0.79595 | 0.0751
22226 | 456776 | 514714 | 4.6699 | 2.1822 | 0.10549 | 1.6345 | 0.76377 | 0.07384
22227 | 456876 | 514714 | 4.5555 | 2.0678 | 0.10373 | 1.5944 | 0.72374 | 0.07261
22228 | 456976 | 514714 | 4.5046 | 1.9343 | 0.10238 | 1.5766 | 0.67699 | 0.071665
22229 | 457076 | 514714 | 4.4492 | 1.7929 | 0.10031 | 1.5572 | 0.62751 | 0.07022
22230 | 457176 | 514714 | 4.4331 | 1.6442 | 0.098616 | 1.5516 | 0.57549 | 0.069031
22231 | 457276 | 514714 | 4.3909 | 1.6175 | 0.09744 | 1.5368 | 0.56611 | 0.068208
22232 | 457376 | 514714 | 4.2348 | 1.5792 | 0.096648 | 1.4822 | 0.55272 | 0.067654
22233 | 457476 | 514714 | 4.0422 | 1.527 | 0.096414 | 1.4148 | 0.53445 | 0.06749
22234 | 457576 | 514714 | 3.8975 | 1.4622 | 0.096396 | 1.3641 | 0.51177 | 0.067477
22235 | 457676 | 514714 | 4.0595 | 1.3867 | 0.097614 | 1.4208 | 0.48535 | 0.06833
22236 | 457776 | 514714 | 3.9112 | 1.4307 | 0.097542 | 1.3689 | 0.50075 | 0.068279
22237 | 457876 | 514714 | 3.9243 | 1.58 | 0.098118 | 1.3735 | 0.553 | 0.068683
22238 | 457976 | 514714 | 4.0422 | 1.7193 | 0.099078 | 1.4148 | 0.60177 | 0.069355
22239 | 458076 | 514714 | 4.1716 | 1.8347 | 0.099864 | 1.4601 | 0.64215 | 0.069905
22240 | 458176 | 514714 | 4.3661 | 1.9337 | 0.10123 | 1.5281 | 0.67678 | 0.070858
22241 | 458276 | 514714 | 4.167 | 1.9919 | 0.10184 | 1.4585 | 0.69716 | 0.071287
22242 | 458376 | 514714 | 4.2217 | 2.0363 | 0.10348 | 1.4776 | 0.7127 | 0.072437
22243 | 458476 | 514714 | 4.4561 | 2.0477 | 0.10501 | 1.5596 | 0.7167 | 0.073504
22244 | 458576 | 514714 | 5.213 | 2.1596 | 0.12207 | 1.8246 | 0.75586 | 0.085449
22245 | 458676 | 514714 | 15.3204 | 4.4577 | 0.19086 | 5.3622 | 1.5602 | 0.1336
22246 | 458776 | 514714 | 14.0107 | 5.0549 | 0.20281 | 4.9038 | 1.7692 | 0.14196
22247 | 458876 | 514714 | 14.4932 | 5.5559 | 0.21015 | 5.0726 | 1.9446 | 0.14711
22248 | 458976 | 514714 | 14.8097 | 5.5265 | 0.2055 | 5.1834 | 1.9343 | 0.14385
22249 | 459076 | 514714 | 6.4942 | 2.1409 | 0.14254 | 2.273 | 0.74932 | 0.099775
22250 | 459176 | 514714 | 4.2017 | 1.8851 | 0.10826 | 1.4706 | 0.65979 | 0.075785
22251 | 459276 | 514714 | 4.1246 | 1.9146 | 0.10923 | 1.4436 | 0.67011 | 0.076461
22252 | 459376 | 514714 | 4.1486 | 1.933 | 0.10764 | 1.452 | 0.67654 | 0.075348
22253 | 459476 | 514714 | 4.1606 | 1.965 | 0.10682 | 1.4562 | 0.68776 | 0.074773
22254 | 459576 | 514714 | 4.1016 | 2.0262 | 0.10681 | 1.4355 | 0.70916 | 0.074764
22255 | 459676 | 514714 | 4.1501 | 2.0695 | 0.10724 | 1.4525 | 0.72433 | 0.075071
22256 | 459776 | 514714 | 4.0908 | 2.0908 | 0.10724 | 1.4318 | 0.73177 | 0.075071
22257 | 459876 | 514714 | 3.9837 | 2.096 | 0.10573 | 1.3943 | 0.73359 | 0.074012
22258 | 459976 | 514714 | 3.9706 | 2.1124 | 0.1054 | 1.3897 | 0.73933 | 0.073777
22259 | 460076 | 514714 | 3.909 | 2.1059 | 0.10363 | 1.3681 | 0.73706 | 0.072542
22260 | 460176 | 514714 | 3.8726 | 2.099 | 0.10381 | 1.3554 | 0.73465 | 0.072664
22261 | 460276 | 514714 | 3.8333 | 2.0665 | 0.10232 | 1.3417 | 0.72327 | 0.071627
22262 | 460376 | 514714 | 3.8082 | 2.0204 | 0.1008 | 1.3329 | 0.70712 | 0.07056
22263 | 460476 | 514714 | 3.7768 | 1.9704 | 0.10016 | 1.3219 | 0.68964 | 0.070111
22264 | 460576 | 514714 | 3.7631 | 1.8987 | 0.09822 | 1.3171 | 0.66454 | 0.068754
22265 | 460676 | 514714 | 3.793 | 1.8335 | 0.09795 | 1.3275 | 0.64171 | 0.068565
22266 | 460776 | 514714 | 3.8119 | 1.7534 | 0.096828 | 1.3342 | 0.61368 | 0.06778
22267 | 460876 | 514714 | 3.887 | 1.6794 | 0.097068 | 1.3604 | 0.58778 | 0.067948
22268 | 460976 | 514714 | 3.894 | 1.6018 | 0.097488 | 1.3629 | 0.56064 | 0.068242
22269 | 461076 | 514714 | 3.8625 | 1.5054 | 0.096012 | 1.3519 | 0.52691 | 0.067208
22270 | 461176 | 514714 | 3.8511 | 1.4882 | 0.094014 | 1.3479 | 0.52085 | 0.06581
22271 | 461276 | 514714 | 3.8425 | 1.5082 | 0.092694 | 1.3449 | 0.52785 | 0.064886
22272 | 461376 | 514714 | 3.7818 | 1.5193 | 0.091062 | 1.3236 | 0.53175 | 0.063743
22273 | 461476 | 514714 | 3.7677 | 1.5208 | 0.0906 | 1.3187 | 0.53227 | 0.06342
22274 | 461576 | 514714 | 3.7409 | 1.5135 | 0.090288 | 1.3093 | 0.52973 | 0.063202
22275 | 461676 | 514714 | 3.6746 | 1.4979 | 0.090072 | 1.2861 | 0.52427 | 0.06305
22276 | 461776 | 514714 | 3.6654 | 1.4741 | 0.090756 | 1.2829 | 0.51592 | 0.063529
22277 | 461876 | 514714 | 3.7841 | 1.4427 | 0.092256 | 1.3244 | 0.50494 | 0.064579
22278 | 461976 | 514714 | 6.3154 | 2.3244 | 0.11885 | 2.2104 | 0.81354 | 0.083194
22279 | 462076 | 514714 | 10.0108 | 3.5709 | 0.15307 | 3.5038 | 1.2498 | 0.10715
22280 | 462176 | 514714 | 12.8741 | 5.5213 | 0.18856 | 4.5059 | 1.9324 | 0.13199
22281 | 462276 | 514714 | 15.9467 | 6.8899 | 0.20522 | 5.5814 | 2.4115 | 0.14365
22282 | 462376 | 514714 | 15.9722 | 7.795 | 0.20676 | 5.5903 | 2.7283 | 0.14473
22283 | 462476 | 514714 | 16.4443 | 8.5184 | 0.20711 | 5.7555 | 2.9814 | 0.14498
22284 | 462576 | 514714 | 15.2959 | 8.304 | 0.19886 | 5.3536 | 2.9064 | 0.1392
22285 | 462676 | 514714 | 14.7028 | 6.4217 | 0.16799 | 5.146 | 2.2476 | 0.11759
22286 | 462776 | 514714 | 14.5132 | 7.9701 | 0.17768 | 5.0796 | 2.7895 | 0.12437
22287 | 462876 | 514714 | 17.8616 | 10.3913 | 0.19508 | 6.2516 | 3.637 | 0.13655
22288 | 462976 | 514714 | 16.4292 | 10.3741 | 0.19285 | 5.7502 | 3.6309 | 0.13499
22289 | 463076 | 514714 | 16.961 | 10.1457 | 0.1929 | 5.9364 | 3.551 | 0.13503
22290 | 463176 | 514714 | 16.5431 | 9.6625 | 0.19143 | 5.7901 | 3.3819 | 0.134
22291 | 463276 | 514714 | 12.8969 | 7.5121 | 0.17086 | 4.5139 | 2.6292 | 0.1196
22292 | 463376 | 514714 | 10.2272 | 6.1807 | 0.15634 | 3.5795 | 2.1632 | 0.10944
22293 | 463476 | 514714 | 10.703 | 5.6374 | 0.15279 | 3.7461 | 1.9731 | 0.10695
22294 | 463576 | 514714 | 11.3278 | 5.3604 | 0.15314 | 3.9647 | 1.8762 | 0.1072
22295 | 463676 | 514714 | 11.1593 | 5.8144 | 0.15732 | 3.9057 | 2.035 | 0.11012
22296 | 463776 | 514714 | 14.4795 | 7.4652 | 0.17268 | 5.0678 | 2.6128 | 0.12088
22297 | 463876 | 514714 | 17.3114 | 7.8971 | 0.17982 | 6.059 | 2.764 | 0.12587
22298 | 463976 | 514714 | 15.3684 | 7.415 | 0.17789 | 5.3789 | 2.5952 | 0.12453
22299 | 448976 | 514814 | 2.7694 | 1.3 | 0.074784 | 0.9693 | 0.45502 | 0.052349
22300 | 449076 | 514814 | 2.8111 | 1.2972 | 0.075462 | 0.9839 | 0.45403 | 0.052823
22301 | 449176 | 514814 | 2.858 | 1.2991 | 0.076176 | 1.0003 | 0.45467 | 0.053323
22302 | 449276 | 514814 | 2.9099 | 1.3066 | 0.077022 | 1.0185 | 0.4573 | 0.053915
22303 | 449376 | 514814 | 2.9359 | 1.3074 | 0.078024 | 1.0276 | 0.45757 | 0.054617
22304 | 449476 | 514814 | 2.9541 | 1.2995 | 0.07884 | 1.0339 | 0.45484 | 0.055188
22305 | 449576 | 514814 | 2.9702 | 1.2913 | 0.079782 | 1.0396 | 0.45194 | 0.055847
22306 | 449676 | 514814 | 2.9815 | 1.2816 | 0.080802 | 1.0435 | 0.44857 | 0.056561
22307 | 449776 | 514814 | 2.9643 | 1.2673 | 0.081822 | 1.0375 | 0.44357 | 0.057275
22308 | 449876 | 514814 | 2.9368 | 1.252 | 0.082926 | 1.0279 | 0.43821 | 0.058048
22309 | 449976 | 514814 | 2.9788 | 1.2521 | 0.084078 | 1.0426 | 0.43823 | 0.058855
22310 | 450076 | 514814 | 2.9596 | 1.2511 | 0.085248 | 1.0358 | 0.43789 | 0.059674
22311 | 450176 | 514814 | 3.0595 | 1.2483 | 0.086466 | 1.0708 | 0.43692 | 0.060526
22312 | 450276 | 514814 | 3.1137 | 1.2627 | 0.087564 | 1.0898 | 0.44193 | 0.061295
22313 | 450376 | 514814 | 3.1601 | 1.3227 | 0.08874 | 1.106 | 0.46294 | 0.062118
22314 | 450476 | 514814 | 3.1624 | 1.3813 | 0.089904 | 1.1068 | 0.48346 | 0.062933
22315 | 450576 | 514814 | 3.2063 | 1.4379 | 0.091068 | 1.1222 | 0.50327 | 0.063748
22316 | 450676 | 514814 | 3.2828 | 1.4911 | 0.092316 | 1.149 | 0.52189 | 0.064621
22317 | 450776 | 514814 | 3.2869 | 1.5411 | 0.093918 | 1.1504 | 0.53937 | 0.065743
22318 | 450876 | 514814 | 3.2969 | 1.587 | 0.09555 | 1.1539 | 0.55546 | 0.066885
22319 | 450976 | 514814 | 3.3303 | 1.6282 | 0.097164 | 1.1656 | 0.56987 | 0.068015
22320 | 451076 | 514814 | 3.3259 | 1.6624 | 0.09885 | 1.1641 | 0.58185 | 0.069195
22321 | 451176 | 514814 | 3.3571 | 1.6909 | 0.10046 | 1.175 | 0.59182 | 0.070321
22322 | 451276 | 514814 | 3.4474 | 1.7137 | 0.10195 | 1.2066 | 0.5998 | 0.071366
22323 | 451376 | 514814 | 3.4557 | 1.7267 | 0.10354 | 1.2095 | 0.60433 | 0.072475
22324 | 451476 | 514814 | 3.503 | 1.7319 | 0.10505 | 1.226 | 0.60618 | 0.073534
22325 | 451576 | 514814 | 3.5179 | 1.7287 | 0.10649 | 1.2313 | 0.60505 | 0.074546
22326 | 451676 | 514814 | 3.4982 | 1.7168 | 0.10786 | 1.2244 | 0.60087 | 0.075503
22327 | 451776 | 514814 | 3.5891 | 1.6947 | 0.10927 | 1.2562 | 0.59315 | 0.07649
22328 | 451876 | 514814 | 3.7209 | 1.6645 | 0.11052 | 1.3023 | 0.58258 | 0.077364
22329 | 451976 | 514814 | 3.7172 | 1.6259 | 0.11177 | 1.301 | 0.56907 | 0.078238
22330 | 452076 | 514814 | 3.7671 | 1.5793 | 0.11288 | 1.3185 | 0.55275 | 0.079019
22331 | 452176 | 514814 | 3.7646 | 1.5807 | 0.11395 | 1.3176 | 0.55326 | 0.079766
22332 | 452276 | 514814 | 3.9444 | 1.6548 | 0.11495 | 1.3805 | 0.5792 | 0.080464
22333 | 452376 | 514814 | 4.0234 | 1.7229 | 0.11584 | 1.4082 | 0.60301 | 0.081089
22334 | 452476 | 514814 | 3.9736 | 1.7838 | 0.11662 | 1.3908 | 0.62434 | 0.081635
22335 | 452576 | 514814 | 4.0813 | 1.8365 | 0.11733 | 1.4284 | 0.64279 | 0.082131
22336 | 452676 | 514814 | 4.0312 | 1.8789 | 0.118 | 1.4109 | 0.65763 | 0.082601
22337 | 452776 | 514814 | 4.1199 | 1.9093 | 0.11863 | 1.442 | 0.66826 | 0.083038
22338 | 452876 | 514814 | 4.1518 | 1.9272 | 0.11921 | 1.4531 | 0.67452 | 0.083446
22339 | 452976 | 514814 | 4.1743 | 1.9314 | 0.11975 | 1.461 | 0.676 | 0.083828
22340 | 453076 | 514814 | 4.0516 | 1.9216 | 0.12028 | 1.4181 | 0.67257 | 0.084193
22341 | 453176 | 514814 | 4.1056 | 1.8975 | 0.12078 | 1.437 | 0.66411 | 0.084546
22342 | 453276 | 514814 | 4.1325 | 1.8893 | 0.12129 | 1.4464 | 0.66126 | 0.084903
22343 | 453376 | 514814 | 4.2556 | 1.9836 | 0.1218 | 1.4895 | 0.69425 | 0.08526
22344 | 453476 | 514814 | 4.3301 | 2.0768 | 0.12235 | 1.5155 | 0.72687 | 0.085642
22345 | 453576 | 514814 | 4.3802 | 2.1771 | 0.1228 | 1.5331 | 0.76198 | 0.085957
22346 | 453676 | 514814 | 4.3884 | 2.2695 | 0.1233 | 1.536 | 0.79433 | 0.08631
22347 | 453776 | 514814 | 4.4208 | 2.3512 | 0.12392 | 1.5473 | 0.82294 | 0.086747
22348 | 453876 | 514814 | 4.3747 | 2.4299 | 0.1244 | 1.5311 | 0.85047 | 0.087079
22349 | 453976 | 514814 | 4.2907 | 2.4981 | 0.12473 | 1.5018 | 0.87432 | 0.08731
22350 | 454076 | 514814 | 4.1972 | 2.5498 | 0.125 | 1.469 | 0.89243 | 0.087499
22351 | 454176 | 514814 | 4.1872 | 2.579 | 0.12532 | 1.4655 | 0.90265 | 0.087721
22352 | 454276 | 514814 | 4.3878 | 2.5849 | 0.1256 | 1.5357 | 0.9047 | 0.087923
22353 | 454376 | 514814 | 4.4112 | 2.5635 | 0.12604 | 1.5439 | 0.89723 | 0.088225
22354 | 454476 | 514814 | 4.4737 | 2.5429 | 0.12623 | 1.5658 | 0.89001 | 0.088364
22355 | 454576 | 514814 | 4.6185 | 2.549 | 0.12616 | 1.6165 | 0.89216 | 0.088309
22356 | 454676 | 514814 | 4.7301 | 2.5277 | 0.12576 | 1.6556 | 0.88471 | 0.088032
22357 | 454776 | 514814 | 4.6927 | 2.4803 | 0.12546 | 1.6425 | 0.8681 | 0.087822
22358 | 454876 | 514814 | 4.7262 | 2.406 | 0.12501 | 1.6542 | 0.84211 | 0.087507
22359 | 454976 | 514814 | 4.6782 | 2.3064 | 0.12451 | 1.6374 | 0.80723 | 0.087154
22360 | 455076 | 514814 | 4.5003 | 2.1955 | 0.12622 | 1.5751 | 0.76842 | 0.088355
22361 | 455176 | 514814 | 4.5524 | 2.1694 | 0.12827 | 1.5933 | 0.75929 | 0.089788
22362 | 455276 | 514814 | 4.3986 | 2.117 | 0.13004 | 1.5395 | 0.74096 | 0.091027
22363 | 455376 | 514814 | 4.4737 | 2.0387 | 0.12899 | 1.5658 | 0.71356 | 0.090296
22364 | 455476 | 514814 | 4.5428 | 1.9607 | 0.12786 | 1.59 | 0.68624 | 0.089502
22365 | 455576 | 514814 | 4.5761 | 2.0014 | 0.12806 | 1.6016 | 0.70049 | 0.089641
22366 | 455676 | 514814 | 4.7485 | 2.1401 | 0.12761 | 1.662 | 0.74905 | 0.08933
22367 | 455776 | 514814 | 4.917 | 2.3096 | 0.127 | 1.7209 | 0.80835 | 0.088897
22368 | 455876 | 514814 | 5.005 | 2.4558 | 0.12601 | 1.7517 | 0.85952 | 0.088204
22369 | 455976 | 514814 | 4.9874 | 2.5709 | 0.12419 | 1.7456 | 0.89981 | 0.086936
22370 | 456076 | 514814 | 4.9378 | 2.6477 | 0.12214 | 1.7282 | 0.92671 | 0.085499
22371 | 456176 | 514814 | 4.904 | 2.6812 | 0.11975 | 1.7164 | 0.9384 | 0.083824
22372 | 456276 | 514814 | 4.8585 | 2.6704 | 0.11749 | 1.7005 | 0.93463 | 0.082244
22373 | 456376 | 514814 | 4.6959 | 2.6167 | 0.11567 | 1.6436 | 0.91586 | 0.080968
22374 | 456476 | 514814 | 4.5766 | 2.5187 | 0.11292 | 1.6018 | 0.88154 | 0.079044
22375 | 456576 | 514814 | 4.6884 | 2.402 | 0.11089 | 1.641 | 0.84071 | 0.077624
22376 | 456676 | 514814 | 4.6264 | 2.3336 | 0.10881 | 1.6192 | 0.81677 | 0.076167
22377 | 456776 | 514814 | 4.7277 | 2.2366 | 0.10708 | 1.6547 | 0.78281 | 0.074957
22378 | 456876 | 514814 | 4.6147 | 2.1168 | 0.10511 | 1.6151 | 0.74089 | 0.073576
22379 | 456976 | 514814 | 4.5646 | 1.9811 | 0.10295 | 1.5976 | 0.69339 | 0.072064
22380 | 457076 | 514814 | 4.4886 | 1.831 | 0.1013 | 1.571 | 0.64083 | 0.070909
22381 | 457176 | 514814 | 4.5188 | 1.6742 | 0.099774 | 1.5816 | 0.58597 | 0.069842
22382 | 457276 | 514814 | 4.376 | 1.6451 | 0.098862 | 1.5316 | 0.5758 | 0.069203
22383 | 457376 | 514814 | 4.2848 | 1.6031 | 0.097884 | 1.4997 | 0.56107 | 0.068519
22384 | 457476 | 514814 | 4.085 | 1.5467 | 0.097434 | 1.4298 | 0.54134 | 0.068204
22385 | 457576 | 514814 | 4.0311 | 1.4777 | 0.097272 | 1.4109 | 0.51719 | 0.06809
22386 | 457676 | 514814 | 4.0736 | 1.3982 | 0.097806 | 1.4258 | 0.48937 | 0.068464
22387 | 457776 | 514814 | 3.9445 | 1.459 | 0.098046 | 1.3806 | 0.51065 | 0.068632
22388 | 457876 | 514814 | 4.0692 | 1.6136 | 0.099012 | 1.4242 | 0.56476 | 0.069308
22389 | 457976 | 514814 | 4.0777 | 1.7782 | 0.10166 | 1.4272 | 0.62238 | 0.071161
22390 | 458076 | 514814 | 4.336 | 1.8802 | 0.10183 | 1.5176 | 0.65807 | 0.071282
22391 | 458176 | 514814 | 4.3967 | 1.9557 | 0.10215 | 1.5388 | 0.68449 | 0.071505
22392 | 458276 | 514814 | 4.2809 | 2.0265 | 0.10399 | 1.4983 | 0.70929 | 0.07279
22393 | 458376 | 514814 | 4.3366 | 2.0291 | 0.10357 | 1.5178 | 0.71019 | 0.0725
22394 | 458476 | 514814 | 4.5545 | 2.0286 | 0.10478 | 1.5941 | 0.71001 | 0.073349
22395 | 458576 | 514814 | 4.4518 | 2.0797 | 0.1133 | 1.5581 | 0.7279 | 0.079313
22396 | 458676 | 514814 | 10.739 | 3.5788 | 0.16987 | 3.7587 | 1.2526 | 0.11891
22397 | 458776 | 514814 | 13.4948 | 4.5057 | 0.19467 | 4.7232 | 1.577 | 0.13627
22398 | 458876 | 514814 | 12.9449 | 4.5638 | 0.19424 | 4.5307 | 1.5973 | 0.13597
22399 | 458976 | 514814 | 12.4504 | 4.4823 | 0.18905 | 4.3576 | 1.5688 | 0.13234
22400 | 459076 | 514814 | 5.366 | 1.8904 | 0.13393 | 1.8781 | 0.66164 | 0.093752
22401 | 459176 | 514814 | 4.1693 | 1.9515 | 0.10874 | 1.4593 | 0.68302 | 0.076121
22402 | 459276 | 514814 | 4.2548 | 1.974 | 0.1104 | 1.4892 | 0.6909 | 0.07728
22403 | 459376 | 514814 | 4.2677 | 1.9851 | 0.10956 | 1.4937 | 0.69477 | 0.076692
22404 | 459476 | 514814 | 4.2347 | 2.0323 | 0.10784 | 1.4821 | 0.7113 | 0.075487
22405 | 459576 | 514814 | 4.1248 | 2.0812 | 0.10721 | 1.4437 | 0.72841 | 0.07505
22406 | 459676 | 514814 | 4.1789 | 2.1135 | 0.10738 | 1.4626 | 0.73972 | 0.075167
22407 | 459776 | 514814 | 4.07 | 2.1269 | 0.10787 | 1.4245 | 0.7444 | 0.075508
22408 | 459876 | 514814 | 4.0337 | 2.1513 | 0.10842 | 1.4118 | 0.75294 | 0.075894
22409 | 459976 | 514814 | 3.9323 | 2.1481 | 0.10612 | 1.3763 | 0.75184 | 0.074281
22410 | 460076 | 514814 | 3.9742 | 2.1363 | 0.10496 | 1.391 | 0.74772 | 0.073471
22411 | 460176 | 514814 | 3.8992 | 2.1046 | 0.10315 | 1.3647 | 0.73661 | 0.072202
22412 | 460276 | 514814 | 3.9024 | 2.0626 | 0.10181 | 1.3659 | 0.7219 | 0.071266
22413 | 460376 | 514814 | 3.8567 | 2.017 | 0.10144 | 1.3499 | 0.70594 | 0.071005
22414 | 460476 | 514814 | 3.846 | 1.9542 | 0.10037 | 1.3461 | 0.68397 | 0.070258
22415 | 460576 | 514814 | 3.8277 | 1.8904 | 0.10022 | 1.3397 | 0.66163 | 0.070157
22416 | 460676 | 514814 | 3.8627 | 1.7988 | 0.097872 | 1.352 | 0.62958 | 0.06851
22417 | 460776 | 514814 | 3.9305 | 1.706 | 0.096012 | 1.3757 | 0.5971 | 0.067208
22418 | 460876 | 514814 | 3.9418 | 1.6228 | 0.09582 | 1.3796 | 0.56797 | 0.067074
22419 | 460976 | 514814 | 3.9105 | 1.5344 | 0.09546 | 1.3687 | 0.53704 | 0.066822
22420 | 461076 | 514814 | 3.9219 | 1.5167 | 0.094164 | 1.3726 | 0.53085 | 0.065915
22421 | 461176 | 514814 | 3.9101 | 1.5387 | 0.092994 | 1.3685 | 0.53854 | 0.065096
22422 | 461276 | 514814 | 3.8257 | 1.5516 | 0.091374 | 1.339 | 0.54304 | 0.063962
22423 | 461376 | 514814 | 3.8383 | 1.5548 | 0.089928 | 1.3434 | 0.54417 | 0.06295
22424 | 461476 | 514814 | 3.8325 | 1.5483 | 0.08949 | 1.3414 | 0.54189 | 0.062643
22425 | 461576 | 514814 | 3.7294 | 1.5331 | 0.088716 | 1.3053 | 0.5366 | 0.062101
22426 | 461676 | 514814 | 3.6568 | 1.5091 | 0.089346 | 1.2799 | 0.52819 | 0.062542
22427 | 461776 | 514814 | 3.578 | 1.4784 | 0.08799 | 1.2523 | 0.51744 | 0.061593
22428 | 461876 | 514814 | 3.6061 | 1.4397 | 0.088866 | 1.2621 | 0.5039 | 0.062206
22429 | 461976 | 514814 | 4.7304 | 1.3921 | 0.099384 | 1.6556 | 0.48723 | 0.069569
22430 | 462076 | 514814 | 7.064 | 2.2581 | 0.12316 | 2.4724 | 0.79034 | 0.086213
22431 | 462176 | 514814 | 10.3364 | 4.2013 | 0.15837 | 3.6178 | 1.4704 | 0.11086
22432 | 462276 | 514814 | 14.3058 | 6.3321 | 0.18901 | 5.007 | 2.2162 | 0.1323
22433 | 462376 | 514814 | 14.7376 | 7.0101 | 0.19381 | 5.1582 | 2.4535 | 0.13566
22434 | 462476 | 514814 | 14.8289 | 7.5254 | 0.19194 | 5.1901 | 2.6339 | 0.13436
22435 | 462576 | 514814 | 13.7528 | 5.8045 | 0.16111 | 4.8135 | 2.0316 | 0.11278
22436 | 462676 | 514814 | 10.9557 | 5.0936 | 0.14843 | 3.8345 | 1.7828 | 0.1039
22437 | 462776 | 514814 | 13.0289 | 6.422 | 0.16119 | 4.5601 | 2.2477 | 0.11283
22438 | 462876 | 514814 | 15.1322 | 8.959 | 0.18664 | 5.2963 | 3.1357 | 0.13065
22439 | 462976 | 514814 | 17.7661 | 10.0959 | 0.19839 | 6.2181 | 3.5336 | 0.13887
22440 | 463076 | 514814 | 20.8061 | 9.9212 | 0.20008 | 7.2821 | 3.4724 | 0.14005
22441 | 463176 | 514814 | 20.5759 | 9.1303 | 0.19774 | 7.2016 | 3.1956 | 0.13842
22442 | 463276 | 514814 | 19.1982 | 8.7634 | 0.19754 | 6.7194 | 3.0672 | 0.13828
22443 | 463376 | 514814 | 13.5861 | 7.0387 | 0.17806 | 4.7551 | 2.4635 | 0.12464
22444 | 463476 | 514814 | 12.5388 | 6.2317 | 0.16587 | 4.3886 | 2.1811 | 0.11611
22445 | 463576 | 514814 | 11.1961 | 6.3299 | 0.16418 | 3.9186 | 2.2155 | 0.11493
22446 | 463676 | 514814 | 13.3744 | 7.1758 | 0.17033 | 4.681 | 2.5115 | 0.11923
22447 | 463776 | 514814 | 14.7781 | 7.9535 | 0.17921 | 5.1723 | 2.7837 | 0.12545
22448 | 463876 | 514814 | 17.945 | 7.7597 | 0.17969 | 6.2807 | 2.7159 | 0.12578
22449 | 463976 | 514814 | 14.9957 | 7.1883 | 0.17557 | 5.2485 | 2.5159 | 0.1229
22450 | 448976 | 514914 | 2.847 | 1.3346 | 0.075438 | 0.99645 | 0.46712 | 0.052807
22451 | 449076 | 514914 | 2.8295 | 1.3335 | 0.07593 | 0.99031 | 0.46672 | 0.053151
22452 | 449176 | 514914 | 2.8515 | 1.3312 | 0.076638 | 0.99801 | 0.46593 | 0.053647
22453 | 449276 | 514914 | 2.902 | 1.327 | 0.077382 | 1.0157 | 0.46443 | 0.054167
22454 | 449376 | 514914 | 2.9676 | 1.3257 | 0.07803 | 1.0387 | 0.46399 | 0.054621
22455 | 449476 | 514914 | 2.998 | 1.3203 | 0.078654 | 1.0493 | 0.4621 | 0.055058
22456 | 449576 | 514914 | 3.0049 | 1.3179 | 0.07968 | 1.0517 | 0.46128 | 0.055776
22457 | 449676 | 514914 | 3.0055 | 1.3115 | 0.080706 | 1.0519 | 0.45903 | 0.056494
22458 | 449776 | 514914 | 3.0458 | 1.3015 | 0.08175 | 1.066 | 0.45553 | 0.057225
22459 | 449876 | 514914 | 3.0326 | 1.2898 | 0.082866 | 1.0614 | 0.45143 | 0.058006
22460 | 449976 | 514914 | 3.0056 | 1.2734 | 0.083988 | 1.052 | 0.44569 | 0.058792
22461 | 450076 | 514914 | 3.0162 | 1.2668 | 0.085158 | 1.0557 | 0.44337 | 0.059611
22462 | 450176 | 514914 | 3.0124 | 1.2722 | 0.08649 | 1.0543 | 0.44526 | 0.060543
22463 | 450276 | 514914 | 3.0514 | 1.2636 | 0.087618 | 1.068 | 0.44225 | 0.061333
22464 | 450376 | 514914 | 3.1382 | 1.2869 | 0.0888 | 1.0984 | 0.4504 | 0.06216
22465 | 450476 | 514914 | 3.212 | 1.3496 | 0.090078 | 1.1242 | 0.47236 | 0.063055
22466 | 450576 | 514914 | 3.2384 | 1.4104 | 0.091278 | 1.1334 | 0.49363 | 0.063895
22467 | 450676 | 514914 | 3.269 | 1.4692 | 0.092472 | 1.1441 | 0.51421 | 0.06473
22468 | 450776 | 514914 | 3.3149 | 1.5245 | 0.093774 | 1.1602 | 0.53359 | 0.065642
22469 | 450876 | 514914 | 3.3419 | 1.5772 | 0.095412 | 1.1697 | 0.55202 | 0.066788
22470 | 450976 | 514914 | 3.3152 | 1.6252 | 0.097092 | 1.1603 | 0.56882 | 0.067964
22471 | 451076 | 514914 | 3.36 | 1.6664 | 0.098892 | 1.176 | 0.58323 | 0.069224
22472 | 451176 | 514914 | 3.3832 | 1.7013 | 0.10067 | 1.1841 | 0.59544 | 0.070468
22473 | 451276 | 514914 | 3.3779 | 1.7298 | 0.10237 | 1.1823 | 0.60544 | 0.07166
22474 | 451376 | 514914 | 3.5158 | 1.7534 | 0.10388 | 1.2305 | 0.61368 | 0.072719
22475 | 451476 | 514914 | 3.5241 | 1.7671 | 0.10547 | 1.2334 | 0.61848 | 0.073828
22476 | 451576 | 514914 | 3.5631 | 1.7715 | 0.10704 | 1.2471 | 0.62002 | 0.074928
22477 | 451676 | 514914 | 3.5497 | 1.7677 | 0.10848 | 1.2424 | 0.61871 | 0.075936
22478 | 451776 | 514914 | 3.5404 | 1.7531 | 0.10996 | 1.2391 | 0.61358 | 0.076973
22479 | 451876 | 514914 | 3.636 | 1.7296 | 0.11131 | 1.2726 | 0.60535 | 0.077914
22480 | 451976 | 514914 | 3.7814 | 1.6961 | 0.11266 | 1.3235 | 0.59363 | 0.078859
22481 | 452076 | 514914 | 3.8345 | 1.6535 | 0.11389 | 1.3421 | 0.57873 | 0.07972
22482 | 452176 | 514914 | 3.8267 | 1.6031 | 0.11506 | 1.3393 | 0.5611 | 0.080543
22483 | 452276 | 514914 | 3.8967 | 1.6362 | 0.11622 | 1.3638 | 0.57267 | 0.081354
22484 | 452376 | 514914 | 4.0254 | 1.7118 | 0.11722 | 1.4089 | 0.59912 | 0.082051
22485 | 452476 | 514914 | 4.0634 | 1.7809 | 0.11811 | 1.4222 | 0.6233 | 0.082677
22486 | 452576 | 514914 | 4.057 | 1.8421 | 0.11891 | 1.42 | 0.64474 | 0.083236
22487 | 452676 | 514914 | 4.1321 | 1.8936 | 0.11966 | 1.4462 | 0.66276 | 0.083765
22488 | 452776 | 514914 | 4.1778 | 1.9347 | 0.12032 | 1.4622 | 0.67714 | 0.084223
22489 | 452876 | 514914 | 4.1706 | 1.9632 | 0.12095 | 1.4597 | 0.6871 | 0.084664
22490 | 452976 | 514914 | 4.1996 | 1.9771 | 0.12154 | 1.4699 | 0.692 | 0.085075
22491 | 453076 | 514914 | 4.2028 | 1.9764 | 0.12209 | 1.471 | 0.69175 | 0.085462
22492 | 453176 | 514914 | 4.2027 | 1.9608 | 0.12263 | 1.471 | 0.6863 | 0.08584
22493 | 453276 | 514914 | 4.1539 | 1.9298 | 0.12318 | 1.4539 | 0.67541 | 0.086226
22494 | 453376 | 514914 | 4.2392 | 1.9802 | 0.12365 | 1.4837 | 0.69307 | 0.086558
22495 | 453476 | 514914 | 4.3267 | 2.0793 | 0.12416 | 1.5144 | 0.72776 | 0.086915
22496 | 453576 | 514914 | 4.4336 | 2.1754 | 0.12469 | 1.5518 | 0.76138 | 0.087284
22497 | 453676 | 514914 | 4.5153 | 2.2681 | 0.12529 | 1.5803 | 0.79385 | 0.087704
22498 | 453776 | 514914 | 4.5061 | 2.3627 | 0.12578 | 1.5771 | 0.82695 | 0.088049
22499 | 453876 | 514914 | 4.4779 | 2.447 | 0.12633 | 1.5673 | 0.85646 | 0.088431
22500 | 453976 | 514914 | 4.4113 | 2.5226 | 0.12674 | 1.544 | 0.8829 | 0.088721
22501 | 454076 | 514914 | 4.3219 | 2.5849 | 0.12699 | 1.5127 | 0.90471 | 0.088893
22502 | 454176 | 514914 | 4.24 | 2.6232 | 0.12738 | 1.484 | 0.91811 | 0.089166
22503 | 454276 | 514914 | 4.4069 | 2.6395 | 0.12766 | 1.5424 | 0.92384 | 0.089359
22504 | 454376 | 514914 | 4.4356 | 2.6286 | 0.12798 | 1.5525 | 0.92001 | 0.089586
22505 | 454476 | 514914 | 4.4379 | 2.6054 | 0.12827 | 1.5533 | 0.91189 | 0.089792
22506 | 454576 | 514914 | 4.7356 | 2.6211 | 0.12817 | 1.6575 | 0.91737 | 0.08972
22507 | 454676 | 514914 | 4.7491 | 2.6086 | 0.1279 | 1.6622 | 0.91302 | 0.089527
22508 | 454776 | 514914 | 4.7953 | 2.5677 | 0.12755 | 1.6784 | 0.89868 | 0.089284
22509 | 454876 | 514914 | 4.7787 | 2.4985 | 0.12722 | 1.6725 | 0.87448 | 0.089057
22510 | 454976 | 514914 | 4.7554 | 2.4014 | 0.12675 | 1.6644 | 0.8405 | 0.088725
22511 | 455076 | 514914 | 4.6537 | 2.2787 | 0.12777 | 1.6288 | 0.79755 | 0.089439
22512 | 455176 | 514914 | 4.607 | 2.2275 | 0.12889 | 1.6124 | 0.77962 | 0.090224
22513 | 455276 | 514914 | 4.507 | 2.1782 | 0.13077 | 1.5774 | 0.76238 | 0.091539
22514 | 455376 | 514914 | 4.6245 | 2.1018 | 0.13049 | 1.6186 | 0.73563 | 0.091342
22515 | 455476 | 514914 | 4.5891 | 1.9989 | 0.12991 | 1.6062 | 0.69963 | 0.090934
22516 | 455576 | 514914 | 4.6252 | 2.0372 | 0.12989 | 1.6188 | 0.71301 | 0.090926
22517 | 455676 | 514914 | 4.8313 | 2.1671 | 0.12979 | 1.691 | 0.7585 | 0.09085
22518 | 455776 | 514914 | 4.9837 | 2.3473 | 0.12888 | 1.7443 | 0.82154 | 0.090216
22519 | 455876 | 514914 | 5.0958 | 2.5026 | 0.12752 | 1.7835 | 0.87591 | 0.089263
22520 | 455976 | 514914 | 5.0926 | 2.625 | 0.12583 | 1.7824 | 0.91874 | 0.088078
22521 | 456076 | 514914 | 5.0052 | 2.7081 | 0.12401 | 1.7518 | 0.94783 | 0.086806
22522 | 456176 | 514914 | 4.9583 | 2.7463 | 0.12182 | 1.7354 | 0.96122 | 0.085277
22523 | 456276 | 514914 | 4.9722 | 2.7374 | 0.11955 | 1.7403 | 0.9581 | 0.083685
22524 | 456376 | 514914 | 4.7902 | 2.6827 | 0.11757 | 1.6766 | 0.93893 | 0.082299
22525 | 456476 | 514914 | 4.6765 | 2.5814 | 0.11486 | 1.6368 | 0.9035 | 0.080401
22526 | 456576 | 514914 | 4.8122 | 2.4674 | 0.11288 | 1.6843 | 0.86358 | 0.079019
22527 | 456676 | 514914 | 4.717 | 2.3951 | 0.11071 | 1.6509 | 0.83828 | 0.077498
22528 | 456776 | 514914 | 4.7865 | 2.2928 | 0.10879 | 1.6753 | 0.80249 | 0.07615
22529 | 456876 | 514914 | 4.6716 | 2.1662 | 0.10681 | 1.6351 | 0.75818 | 0.074764
22530 | 456976 | 514914 | 4.6297 | 2.0233 | 0.10457 | 1.6204 | 0.70817 | 0.073202
22531 | 457076 | 514914 | 4.579 | 1.8665 | 0.10277 | 1.6027 | 0.65327 | 0.071938
22532 | 457176 | 514914 | 4.6092 | 1.7032 | 0.10127 | 1.6132 | 0.59611 | 0.070892
22533 | 457276 | 514914 | 4.4899 | 1.6732 | 0.10011 | 1.5715 | 0.58561 | 0.070077
22534 | 457376 | 514914 | 4.3335 | 1.6271 | 0.099072 | 1.5167 | 0.56948 | 0.06935
22535 | 457476 | 514914 | 4.0837 | 1.5663 | 0.098616 | 1.4293 | 0.54822 | 0.069031
22536 | 457576 | 514914 | 4.0674 | 1.493 | 0.098274 | 1.4236 | 0.52255 | 0.068792
22537 | 457676 | 514914 | 4.1227 | 1.4094 | 0.098514 | 1.4429 | 0.49328 | 0.06896
22538 | 457776 | 514914 | 3.9358 | 1.493 | 0.099066 | 1.3775 | 0.52254 | 0.069346
22539 | 457876 | 514914 | 4.1028 | 1.6479 | 0.10008 | 1.436 | 0.57678 | 0.070056
22540 | 457976 | 514914 | 4.1958 | 1.7913 | 0.10151 | 1.4685 | 0.62694 | 0.071056
22541 | 458076 | 514914 | 4.4664 | 1.9031 | 0.10262 | 1.5633 | 0.6661 | 0.071833
22542 | 458176 | 514914 | 4.3525 | 2.0048 | 0.10483 | 1.5234 | 0.70169 | 0.073378
22543 | 458276 | 514914 | 4.2963 | 2.0363 | 0.10482 | 1.5037 | 0.71271 | 0.073374
22544 | 458376 | 514914 | 4.5031 | 2.038 | 0.10496 | 1.5761 | 0.71329 | 0.073475
22545 | 458476 | 514914 | 4.5726 | 2.0179 | 0.1056 | 1.6004 | 0.70627 | 0.07392
22546 | 458576 | 514914 | 4.4384 | 2.0445 | 0.112 | 1.5534 | 0.71556 | 0.078401
22547 | 458676 | 514914 | 8.2112 | 2.8712 | 0.15911 | 2.8739 | 1.0049 | 0.11138
22548 | 458776 | 514914 | 12.9912 | 4.6104 | 0.19674 | 4.5469 | 1.6136 | 0.13772
22549 | 458876 | 514914 | 11.1901 | 3.7791 | 0.1775 | 3.9165 | 1.3227 | 0.12425
22550 | 458976 | 514914 | 9.0679 | 3.3473 | 0.16857 | 3.1738 | 1.1716 | 0.118
22551 | 459076 | 514914 | 4.5519 | 1.9713 | 0.12199 | 1.5932 | 0.68995 | 0.08539
22552 | 459176 | 514914 | 4.3232 | 2.016 | 0.11045 | 1.5131 | 0.7056 | 0.077314
22553 | 459276 | 514914 | 4.3039 | 2.0325 | 0.11137 | 1.5064 | 0.71138 | 0.07796
22554 | 459376 | 514914 | 4.3316 | 2.0479 | 0.11188 | 1.516 | 0.71676 | 0.078317
22555 | 459476 | 514914 | 4.2649 | 2.1013 | 0.1097 | 1.4927 | 0.73546 | 0.076793
22556 | 459576 | 514914 | 4.2427 | 2.1374 | 0.10858 | 1.4849 | 0.74809 | 0.076003
22557 | 459676 | 514914 | 4.1631 | 2.1568 | 0.10834 | 1.4571 | 0.75487 | 0.075835
22558 | 459776 | 514914 | 4.0591 | 2.1624 | 0.10682 | 1.4207 | 0.75683 | 0.074777
22559 | 459876 | 514914 | 4.0447 | 2.1834 | 0.10777 | 1.4156 | 0.7642 | 0.075436
22560 | 459976 | 514914 | 4.0792 | 2.1773 | 0.10668 | 1.4277 | 0.76206 | 0.074676
22561 | 460076 | 514914 | 4.037 | 2.1581 | 0.10588 | 1.4129 | 0.75534 | 0.074113
22562 | 460176 | 514914 | 4.0147 | 2.119 | 0.10441 | 1.4052 | 0.74164 | 0.073088
22563 | 460276 | 514914 | 3.9735 | 2.0704 | 0.10342 | 1.3907 | 0.72464 | 0.072395
22564 | 460376 | 514914 | 3.9212 | 2.0152 | 0.10302 | 1.3724 | 0.70534 | 0.072114
22565 | 460476 | 514914 | 3.8872 | 1.9358 | 0.10111 | 1.3605 | 0.67751 | 0.070774
22566 | 460576 | 514914 | 3.9153 | 1.8551 | 0.09999 | 1.3704 | 0.64927 | 0.069993
22567 | 460676 | 514914 | 3.9872 | 1.762 | 0.09825 | 1.3955 | 0.61669 | 0.068775
22568 | 460776 | 514914 | 4.0209 | 1.6619 | 0.096222 | 1.4073 | 0.58167 | 0.067355
22569 | 460876 | 514914 | 3.9733 | 1.5649 | 0.09492 | 1.3906 | 0.54772 | 0.066444
22570 | 460976 | 514914 | 4.0042 | 1.5469 | 0.093648 | 1.4015 | 0.54143 | 0.065554
22571 | 461076 | 514914 | 3.9771 | 1.5707 | 0.092766 | 1.392 | 0.54974 | 0.064936
22572 | 461176 | 514914 | 3.9064 | 1.5847 | 0.091896 | 1.3672 | 0.55463 | 0.064327
22573 | 461276 | 514914 | 3.9188 | 1.5897 | 0.089718 | 1.3716 | 0.55641 | 0.062803
22574 | 461376 | 514914 | 3.8889 | 1.5842 | 0.088794 | 1.3611 | 0.55446 | 0.062156
22575 | 461476 | 514914 | 3.7976 | 1.5693 | 0.08805 | 1.3291 | 0.54927 | 0.061635
22576 | 461576 | 514914 | 3.6786 | 1.5457 | 0.087462 | 1.2875 | 0.54101 | 0.061223
22577 | 461676 | 514914 | 3.6422 | 1.5141 | 0.087036 | 1.2748 | 0.52992 | 0.060925
22578 | 461776 | 514914 | 3.5578 | 1.4753 | 0.086262 | 1.2452 | 0.51637 | 0.060383
22579 | 461876 | 514914 | 3.575 | 1.4304 | 0.085356 | 1.2513 | 0.50066 | 0.059749
22580 | 461976 | 514914 | 3.567 | 1.4016 | 0.087498 | 1.2485 | 0.49054 | 0.061249
22581 | 462076 | 514914 | 4.7439 | 1.4858 | 0.09963 | 1.6604 | 0.52004 | 0.069741
22582 | 462176 | 514914 | 6.7708 | 2.2414 | 0.11819 | 2.3698 | 0.7845 | 0.082736
22583 | 462276 | 514914 | 8.2301 | 4.0635 | 0.14606 | 2.8805 | 1.4222 | 0.10224
22584 | 462376 | 514914 | 12.166 | 5.534 | 0.16543 | 4.2581 | 1.9369 | 0.1158
22585 | 462476 | 514914 | 13.5025 | 5.6683 | 0.1608 | 4.7259 | 1.9839 | 0.11256
22586 | 462576 | 514914 | 9.8756 | 4.2201 | 0.1386 | 3.4565 | 1.477 | 0.09702
22587 | 462676 | 514914 | 8.4158 | 4.0098 | 0.13299 | 2.9455 | 1.4034 | 0.093093
22588 | 462776 | 514914 | 11.0813 | 5.1701 | 0.14671 | 3.8785 | 1.8095 | 0.10269
22589 | 462876 | 514914 | 12.8033 | 6.0039 | 0.15746 | 4.4812 | 2.1014 | 0.11022
22590 | 462976 | 514914 | 16.3827 | 6.7377 | 0.16899 | 5.7339 | 2.3582 | 0.11829
22591 | 463076 | 514914 | 16.6691 | 6.5591 | 0.17128 | 5.8342 | 2.2957 | 0.11989
22592 | 463176 | 514914 | 19.495 | 7.3099 | 0.18741 | 6.8233 | 2.5585 | 0.13119
22593 | 463276 | 514914 | 18.4754 | 6.8084 | 0.18871 | 6.4664 | 2.3829 | 0.1321
22594 | 463376 | 514914 | 18.9539 | 8.091 | 0.19774 | 6.6339 | 2.8319 | 0.13842
22595 | 463476 | 514914 | 14.8593 | 8.0822 | 0.18497 | 5.2008 | 2.8288 | 0.12948
22596 | 463576 | 514914 | 12.8451 | 7.0139 | 0.16991 | 4.4958 | 2.4549 | 0.11894
22597 | 463676 | 514914 | 14.5322 | 7.2085 | 0.16991 | 5.0863 | 2.523 | 0.11894
22598 | 463776 | 514914 | 15.1867 | 7.7257 | 0.17635 | 5.3154 | 2.704 | 0.12344
22599 | 463876 | 514914 | 16.3701 | 7.451 | 0.17662 | 5.7295 | 2.6079 | 0.12364
22600 | 463976 | 514914 | 16.9089 | 6.8034 | 0.1724 | 5.9181 | 2.3812 | 0.12068
22601 | 448976 | 515014 | 2.8481 | 1.365 | 0.075732 | 0.99685 | 0.47776 | 0.053012
22602 | 449076 | 515014 | 2.8476 | 1.368 | 0.076512 | 0.99666 | 0.47881 | 0.053558
22603 | 449176 | 515014 | 2.8719 | 1.3693 | 0.077352 | 1.0052 | 0.47924 | 0.054146
22604 | 449276 | 515014 | 2.8913 | 1.3659 | 0.077784 | 1.012 | 0.47808 | 0.054449
22605 | 449376 | 515014 | 2.9065 | 1.36 | 0.078288 | 1.0173 | 0.47601 | 0.054802
22606 | 449476 | 515014 | 3.0172 | 1.3526 | 0.078966 | 1.056 | 0.47342 | 0.055276
22607 | 449576 | 515014 | 3.0248 | 1.3409 | 0.07956 | 1.0587 | 0.46933 | 0.055692
22608 | 449676 | 515014 | 3.0215 | 1.3389 | 0.080628 | 1.0575 | 0.46863 | 0.05644
22609 | 449776 | 515014 | 3.0143 | 1.3322 | 0.081666 | 1.055 | 0.46629 | 0.057166
22610 | 449876 | 515014 | 3.084 | 1.3231 | 0.082764 | 1.0794 | 0.46309 | 0.057935
22611 | 449976 | 515014 | 3.1068 | 1.3118 | 0.083928 | 1.0874 | 0.45912 | 0.05875
22612 | 450076 | 515014 | 3.0823 | 1.297 | 0.085128 | 1.0788 | 0.45396 | 0.05959
22613 | 450176 | 515014 | 3.0581 | 1.2896 | 0.086436 | 1.0703 | 0.45137 | 0.060505
22614 | 450276 | 515014 | 3.0619 | 1.2848 | 0.087594 | 1.0717 | 0.44968 | 0.061316
22615 | 450376 | 515014 | 3.0511 | 1.2814 | 0.088866 | 1.0679 | 0.44849 | 0.062206
22616 | 450476 | 515014 | 3.1743 | 1.3128 | 0.090198 | 1.111 | 0.45948 | 0.063139
22617 | 450576 | 515014 | 3.2435 | 1.3772 | 0.091428 | 1.1352 | 0.48203 | 0.064
22618 | 450676 | 515014 | 3.3206 | 1.4404 | 0.09261 | 1.1622 | 0.50415 | 0.064827
22619 | 450776 | 515014 | 3.3298 | 1.5018 | 0.09387 | 1.1654 | 0.52563 | 0.065709
22620 | 450876 | 515014 | 3.3737 | 1.5601 | 0.095202 | 1.1808 | 0.54604 | 0.066641
22621 | 450976 | 515014 | 3.3976 | 1.6147 | 0.096966 | 1.1892 | 0.56513 | 0.067876
22622 | 451076 | 515014 | 3.3642 | 1.6622 | 0.098946 | 1.1775 | 0.58176 | 0.069262
22623 | 451176 | 515014 | 3.397 | 1.704 | 0.10086 | 1.1889 | 0.5964 | 0.070602
22624 | 451276 | 515014 | 3.4017 | 1.7438 | 0.10241 | 1.1906 | 0.61032 | 0.071686
22625 | 451376 | 515014 | 3.4887 | 1.7746 | 0.10408 | 1.2211 | 0.6211 | 0.072857
22626 | 451476 | 515014 | 3.5417 | 1.7972 | 0.10574 | 1.2396 | 0.62901 | 0.074017
22627 | 451576 | 515014 | 3.5886 | 1.8093 | 0.10745 | 1.256 | 0.63327 | 0.075218
22628 | 451676 | 515014 | 3.664 | 1.8135 | 0.10904 | 1.2824 | 0.63472 | 0.076331
22629 | 451776 | 515014 | 3.5993 | 1.8074 | 0.1106 | 1.2597 | 0.63259 | 0.077419
22630 | 451876 | 515014 | 3.5946 | 1.7917 | 0.11205 | 1.2581 | 0.62708 | 0.078435
22631 | 451976 | 515014 | 3.7563 | 1.7649 | 0.11348 | 1.3147 | 0.61771 | 0.079439
22632 | 452076 | 515014 | 3.8288 | 1.7281 | 0.11486 | 1.3401 | 0.60483 | 0.080405
22633 | 452176 | 515014 | 3.8814 | 1.6828 | 0.1162 | 1.3585 | 0.58899 | 0.081337
22634 | 452276 | 515014 | 3.8813 | 1.6295 | 0.11741 | 1.3584 | 0.57031 | 0.082186
22635 | 452376 | 515014 | 4.0044 | 1.6943 | 0.11858 | 1.4015 | 0.59299 | 0.083009
22636 | 452476 | 515014 | 4.0757 | 1.7715 | 0.11964 | 1.4265 | 0.62002 | 0.083748
22637 | 452576 | 515014 | 4.1101 | 1.8412 | 0.12054 | 1.4385 | 0.64442 | 0.084378
22638 | 452676 | 515014 | 4.1009 | 1.9024 | 0.12133 | 1.4353 | 0.66583 | 0.084928
22639 | 452776 | 515014 | 4.1591 | 1.9533 | 0.12205 | 1.4557 | 0.68364 | 0.085436
22640 | 452876 | 515014 | 4.1852 | 1.9927 | 0.12272 | 1.4648 | 0.69744 | 0.085903
22641 | 452976 | 515014 | 4.2209 | 2.0177 | 0.12337 | 1.4773 | 0.70618 | 0.086356
22642 | 453076 | 515014 | 4.2468 | 2.027 | 0.12396 | 1.4864 | 0.70945 | 0.086772
22643 | 453176 | 515014 | 4.2569 | 2.0214 | 0.12454 | 1.4899 | 0.70748 | 0.087179
22644 | 453276 | 515014 | 4.2652 | 1.9985 | 0.12508 | 1.4928 | 0.69947 | 0.087553
22645 | 453376 | 515014 | 4.262 | 1.9766 | 0.12562 | 1.4917 | 0.69181 | 0.087931
22646 | 453476 | 515014 | 4.3531 | 2.0723 | 0.12611 | 1.5236 | 0.72529 | 0.08828
22647 | 453576 | 515014 | 4.4488 | 2.1693 | 0.12668 | 1.5571 | 0.75927 | 0.088675
22648 | 453676 | 515014 | 4.5144 | 2.2651 | 0.12735 | 1.58 | 0.79279 | 0.089145
22649 | 453776 | 515014 | 4.5236 | 2.368 | 0.12781 | 1.5833 | 0.82881 | 0.089464
22650 | 453876 | 515014 | 4.5432 | 2.4638 | 0.12824 | 1.5901 | 0.86231 | 0.089771
22651 | 453976 | 515014 | 4.5768 | 2.5473 | 0.12868 | 1.6019 | 0.89154 | 0.090077
22652 | 454076 | 515014 | 4.3908 | 2.6158 | 0.12909 | 1.5368 | 0.91553 | 0.090363
22653 | 454176 | 515014 | 4.3587 | 2.6635 | 0.12959 | 1.5256 | 0.93223 | 0.090712
22654 | 454276 | 515014 | 4.4161 | 2.6902 | 0.12995 | 1.5456 | 0.94157 | 0.090968
22655 | 454376 | 515014 | 4.5225 | 2.6906 | 0.13023 | 1.5829 | 0.94172 | 0.091161
22656 | 454476 | 515014 | 4.5152 | 2.667 | 0.1305 | 1.5803 | 0.93345 | 0.09135
22657 | 454576 | 515014 | 4.716 | 2.6939 | 0.13064 | 1.6506 | 0.94288 | 0.091447
22658 | 454676 | 515014 | 4.76 | 2.6911 | 0.13034 | 1.666 | 0.94189 | 0.091241
22659 | 454776 | 515014 | 4.8831 | 2.6573 | 0.12979 | 1.7091 | 0.93004 | 0.090854
22660 | 454876 | 515014 | 4.845 | 2.5937 | 0.12942 | 1.6958 | 0.90779 | 0.090594
22661 | 454976 | 515014 | 4.8186 | 2.5001 | 0.12892 | 1.6865 | 0.87504 | 0.090245
22662 | 455076 | 515014 | 4.7808 | 2.3787 | 0.12941 | 1.6733 | 0.83255 | 0.090586
22663 | 455176 | 515014 | 4.62 | 2.2866 | 0.13022 | 1.617 | 0.80033 | 0.091153
22664 | 455276 | 515014 | 4.6359 | 2.2419 | 0.13107 | 1.6226 | 0.78467 | 0.091749
22665 | 455376 | 515014 | 4.6248 | 2.1673 | 0.13183 | 1.6187 | 0.75855 | 0.092278
22666 | 455476 | 515014 | 4.5766 | 2.0637 | 0.13222 | 1.6018 | 0.72229 | 0.092551
22667 | 455576 | 515014 | 4.6425 | 2.0732 | 0.13184 | 1.6249 | 0.72563 | 0.092291
22668 | 455676 | 515014 | 4.8659 | 2.1953 | 0.13171 | 1.7031 | 0.76835 | 0.092194
22669 | 455776 | 515014 | 5.0096 | 2.385 | 0.13093 | 1.7534 | 0.83474 | 0.091652
22670 | 455876 | 515014 | 5.1697 | 2.5502 | 0.12935 | 1.8094 | 0.89258 | 0.090548
22671 | 455976 | 515014 | 5.1817 | 2.6805 | 0.12763 | 1.8136 | 0.93816 | 0.089338
22672 | 456076 | 515014 | 5.0855 | 2.77 | 0.12587 | 1.7799 | 0.96949 | 0.088108
22673 | 456176 | 515014 | 5.0165 | 2.8125 | 0.1237 | 1.7558 | 0.98439 | 0.086591
22674 | 456276 | 515014 | 5.1021 | 2.8064 | 0.12156 | 1.7857 | 0.98225 | 0.085092
22675 | 456376 | 515014 | 4.9023 | 2.7504 | 0.11934 | 1.7158 | 0.96265 | 0.083538
22676 | 456476 | 515014 | 4.8039 | 2.6468 | 0.11701 | 1.6814 | 0.92639 | 0.081908
22677 | 456576 | 515014 | 4.9356 | 2.5354 | 0.11471 | 1.7275 | 0.88738 | 0.080296
22678 | 456676 | 515014 | 4.7976 | 2.4591 | 0.11258 | 1.6792 | 0.86067 | 0.078805
22679 | 456776 | 515014 | 4.8237 | 2.3526 | 0.11017 | 1.6883 | 0.8234 | 0.07712
22680 | 456876 | 515014 | 4.7333 | 2.2194 | 0.10816 | 1.6566 | 0.77681 | 0.075713
22681 | 456976 | 515014 | 4.6973 | 2.0687 | 0.106 | 1.644 | 0.72405 | 0.074201
22682 | 457076 | 515014 | 4.6719 | 1.9 | 0.10456 | 1.6352 | 0.665 | 0.073193
22683 | 457176 | 515014 | 4.7013 | 1.7354 | 0.10298 | 1.6454 | 0.6074 | 0.072089
22684 | 457276 | 515014 | 4.4916 | 1.7017 | 0.10168 | 1.5721 | 0.59561 | 0.071173
22685 | 457376 | 515014 | 4.3208 | 1.6516 | 0.10102 | 1.5123 | 0.57804 | 0.070711
22686 | 457476 | 515014 | 4.0716 | 1.5858 | 0.10018 | 1.4251 | 0.55504 | 0.070127
22687 | 457576 | 515014 | 4.0993 | 1.5074 | 0.099942 | 1.4348 | 0.5276 | 0.069959
22688 | 457676 | 515014 | 4.1037 | 1.4189 | 0.10025 | 1.4363 | 0.49662 | 0.070178
22689 | 457776 | 515014 | 4.031 | 1.5409 | 0.10087 | 1.4108 | 0.5393 | 0.07061
22690 | 457876 | 515014 | 4.1219 | 1.6865 | 0.10147 | 1.4427 | 0.59029 | 0.07103
22691 | 457976 | 515014 | 4.3577 | 1.8121 | 0.10219 | 1.5252 | 0.63424 | 0.071534
22692 | 458076 | 515014 | 4.5846 | 1.9174 | 0.10324 | 1.6046 | 0.6711 | 0.072265
22693 | 458176 | 515014 | 4.3486 | 1.9914 | 0.10426 | 1.522 | 0.697 | 0.072983
22694 | 458276 | 515014 | 4.4485 | 2.0415 | 0.10572 | 1.557 | 0.71453 | 0.074004
22695 | 458376 | 515014 | 4.6443 | 2.0235 | 0.10546 | 1.6255 | 0.70822 | 0.073819
22696 | 458476 | 515014 | 4.5328 | 1.9841 | 0.10565 | 1.5865 | 0.69444 | 0.073958
22697 | 458576 | 515014 | 4.4102 | 1.9995 | 0.11083 | 1.5436 | 0.69982 | 0.077582
22698 | 458676 | 515014 | 5.3562 | 2.0719 | 0.13393 | 1.8747 | 0.72517 | 0.093748
22699 | 458776 | 515014 | 8.9396 | 3.0288 | 0.16506 | 3.1289 | 1.0601 | 0.11554
22700 | 458876 | 515014 | 5.7351 | 1.9256 | 0.13714 | 2.0073 | 0.67395 | 0.095995
22701 | 458976 | 515014 | 5.3979 | 1.9925 | 0.13029 | 1.8893 | 0.69738 | 0.091203
22702 | 459076 | 515014 | 4.3853 | 2.0497 | 0.11548 | 1.5348 | 0.71738 | 0.080833
22703 | 459176 | 515014 | 4.4259 | 2.0811 | 0.11098 | 1.5491 | 0.72838 | 0.077687
22704 | 459276 | 515014 | 4.4474 | 2.0877 | 0.11395 | 1.5566 | 0.7307 | 0.079766
22705 | 459376 | 515014 | 4.4252 | 2.1192 | 0.11279 | 1.5488 | 0.74173 | 0.078956
22706 | 459476 | 515014 | 4.2902 | 2.1655 | 0.11128 | 1.5016 | 0.75793 | 0.077897
22707 | 459576 | 515014 | 4.2633 | 2.1942 | 0.11081 | 1.4922 | 0.76796 | 0.077566
22708 | 459676 | 515014 | 4.1018 | 2.1936 | 0.10907 | 1.4356 | 0.76775 | 0.076352
22709 | 459776 | 515014 | 4.1583 | 2.2111 | 0.10844 | 1.4554 | 0.7739 | 0.075911
22710 | 459876 | 515014 | 4.1093 | 2.2045 | 0.10665 | 1.4383 | 0.77159 | 0.074655
22711 | 459976 | 515014 | 4.1499 | 2.1877 | 0.10572 | 1.4525 | 0.76571 | 0.074004
22712 | 460076 | 515014 | 4.0529 | 2.1646 | 0.10578 | 1.4185 | 0.75761 | 0.074046
22713 | 460176 | 515014 | 4.0249 | 2.1186 | 0.10478 | 1.4087 | 0.7415 | 0.073349
22714 | 460276 | 515014 | 4.0101 | 2.0556 | 0.10335 | 1.4036 | 0.71947 | 0.072345
22715 | 460376 | 515014 | 3.9291 | 1.9889 | 0.10273 | 1.3752 | 0.69612 | 0.071908
22716 | 460476 | 515014 | 3.9488 | 1.9087 | 0.10166 | 1.3821 | 0.66803 | 0.071165
22717 | 460576 | 515014 | 4.0173 | 1.8126 | 0.099696 | 1.406 | 0.63441 | 0.069787
22718 | 460676 | 515014 | 4.0674 | 1.7163 | 0.098316 | 1.4236 | 0.60072 | 0.068821
22719 | 460776 | 515014 | 4.0243 | 1.6112 | 0.096168 | 1.4085 | 0.56392 | 0.067318
22720 | 460876 | 515014 | 4.0927 | 1.5761 | 0.094656 | 1.4324 | 0.55162 | 0.066259
22721 | 460976 | 515014 | 4.0452 | 1.603 | 0.093204 | 1.4158 | 0.56105 | 0.065243
22722 | 461076 | 515014 | 3.9994 | 1.6193 | 0.091878 | 1.3998 | 0.56676 | 0.064315
22723 | 461176 | 515014 | 3.9977 | 1.6251 | 0.090558 | 1.3992 | 0.5688 | 0.063391
22724 | 461276 | 515014 | 3.9453 | 1.6208 | 0.089166 | 1.3809 | 0.56728 | 0.062416
22725 | 461376 | 515014 | 3.8671 | 1.6065 | 0.088062 | 1.3535 | 0.56227 | 0.061643
22726 | 461476 | 515014 | 3.759 | 1.5831 | 0.086886 | 1.3156 | 0.55409 | 0.06082
22727 | 461576 | 515014 | 3.6715 | 1.5511 | 0.086082 | 1.285 | 0.54288 | 0.060257
22728 | 461676 | 515014 | 3.6261 | 1.5117 | 0.084954 | 1.2691 | 0.52911 | 0.059468
22729 | 461776 | 515014 | 3.6461 | 1.4657 | 0.08394 | 1.2761 | 0.513 | 0.058758
22730 | 461876 | 515014 | 3.5888 | 1.4133 | 0.083766 | 1.2561 | 0.49465 | 0.058636
22731 | 461976 | 515014 | 3.5629 | 1.4382 | 0.085086 | 1.247 | 0.50337 | 0.05956
22732 | 462076 | 515014 | 3.9983 | 1.505 | 0.091602 | 1.3994 | 0.52674 | 0.064121
22733 | 462176 | 515014 | 5.3005 | 1.587 | 0.10261 | 1.8552 | 0.55545 | 0.071828
22734 | 462276 | 515014 | 6.0316 | 1.9552 | 0.1085 | 2.1111 | 0.68432 | 0.075949
22735 | 462376 | 515014 | 6.2322 | 2.2776 | 0.11261 | 2.1813 | 0.79716 | 0.078826
22736 | 462476 | 515014 | 6.2297 | 2.0457 | 0.10737 | 2.1804 | 0.716 | 0.075159
22737 | 462576 | 515014 | 6.1611 | 1.9973 | 0.10423 | 2.1564 | 0.69905 | 0.072962
22738 | 462676 | 515014 | 6.127 | 2.269 | 0.10715 | 2.1445 | 0.79414 | 0.075008
22739 | 462776 | 515014 | 6.8617 | 2.8293 | 0.11548 | 2.4016 | 0.99024 | 0.080837
22740 | 462876 | 515014 | 9.3821 | 3.0298 | 0.11947 | 3.2837 | 1.0604 | 0.083626
22741 | 462976 | 515014 | 14.2177 | 3.9867 | 0.13716 | 4.9762 | 1.3953 | 0.096012
22742 | 463076 | 515014 | 11.6899 | 3.8141 | 0.13897 | 4.0915 | 1.3349 | 0.097276
22743 | 463176 | 515014 | 13.3632 | 4.4251 | 0.1559 | 4.6771 | 1.5488 | 0.10913
22744 | 463276 | 515014 | 13.4554 | 4.4997 | 0.16424 | 4.7094 | 1.5749 | 0.11497
22745 | 463376 | 515014 | 14.3385 | 6.0394 | 0.18143 | 5.0185 | 2.1138 | 0.127
22746 | 463476 | 515014 | 15.7138 | 7.9653 | 0.19352 | 5.4998 | 2.7878 | 0.13546
22747 | 463576 | 515014 | 16.0536 | 8.0226 | 0.18156 | 5.6188 | 2.8079 | 0.12709
22748 | 463676 | 515014 | 16.4581 | 7.7225 | 0.17714 | 5.7603 | 2.7029 | 0.124
22749 | 463776 | 515014 | 16.5963 | 7.5121 | 0.17835 | 5.8087 | 2.6292 | 0.12484
22750 | 463876 | 515014 | 18.8503 | 6.959 | 0.17405 | 6.5976 | 2.4356 | 0.12184
22751 | 463976 | 515014 | 19.5015 | 6.3253 | 0.16903 | 6.8255 | 2.2139 | 0.11832
22752 | 448976 | 515114 | 2.8893 | 1.394 | 0.076404 | 1.0113 | 0.48789 | 0.053483
22753 | 449076 | 515114 | 2.906 | 1.3996 | 0.077082 | 1.0171 | 0.48987 | 0.053957
22754 | 449176 | 515114 | 2.8846 | 1.4039 | 0.07797 | 1.0096 | 0.49136 | 0.054579
22755 | 449276 | 515114 | 2.8928 | 1.4031 | 0.078234 | 1.0125 | 0.49109 | 0.054764
22756 | 449376 | 515114 | 2.8961 | 1.4 | 0.078708 | 1.0136 | 0.49001 | 0.055096
22757 | 449476 | 515114 | 2.9101 | 1.3949 | 0.07932 | 1.0185 | 0.48822 | 0.055524
22758 | 449576 | 515114 | 3.0362 | 1.3878 | 0.080034 | 1.0627 | 0.48571 | 0.056024
22759 | 449676 | 515114 | 3.0681 | 1.3775 | 0.080736 | 1.0738 | 0.48214 | 0.056515
22760 | 449776 | 515114 | 3.0518 | 1.3634 | 0.081612 | 1.0681 | 0.47719 | 0.057128
22761 | 449876 | 515114 | 3.0295 | 1.3545 | 0.082698 | 1.0603 | 0.47407 | 0.057889
22762 | 449976 | 515114 | 3.1013 | 1.3489 | 0.083916 | 1.0855 | 0.47211 | 0.058741
22763 | 450076 | 515114 | 3.1618 | 1.3397 | 0.085176 | 1.1066 | 0.46888 | 0.059623
22764 | 450176 | 515114 | 3.1554 | 1.327 | 0.086484 | 1.1044 | 0.46446 | 0.060539
22765 | 450276 | 515114 | 3.1174 | 1.3067 | 0.087648 | 1.0911 | 0.45734 | 0.061354
22766 | 450376 | 515114 | 3.1172 | 1.3068 | 0.088944 | 1.091 | 0.45738 | 0.062261
22767 | 450476 | 515114 | 3.106 | 1.3034 | 0.09027 | 1.0871 | 0.45619 | 0.063189
22768 | 450576 | 515114 | 3.1823 | 1.3378 | 0.091452 | 1.1138 | 0.46822 | 0.064016
22769 | 450676 | 515114 | 3.2711 | 1.4055 | 0.092778 | 1.1449 | 0.49192 | 0.064945
22770 | 450776 | 515114 | 3.3585 | 1.4715 | 0.094044 | 1.1755 | 0.51502 | 0.065831
22771 | 450876 | 515114 | 3.3932 | 1.5354 | 0.095412 | 1.1876 | 0.53737 | 0.066788
22772 | 450976 | 515114 | 3.4236 | 1.5957 | 0.096912 | 1.1983 | 0.5585 | 0.067838
22773 | 451076 | 515114 | 3.4605 | 1.6518 | 0.098802 | 1.2112 | 0.57812 | 0.069161
22774 | 451176 | 515114 | 3.3868 | 1.7043 | 0.10054 | 1.1854 | 0.5965 | 0.070375
22775 | 451276 | 515114 | 3.4057 | 1.7504 | 0.10233 | 1.192 | 0.61265 | 0.071631
22776 | 451376 | 515114 | 3.4604 | 1.7898 | 0.10411 | 1.2111 | 0.62642 | 0.072878
22777 | 451476 | 515114 | 3.5942 | 1.8192 | 0.10599 | 1.258 | 0.63673 | 0.074193
22778 | 451576 | 515114 | 3.5889 | 1.8413 | 0.10776 | 1.2561 | 0.64445 | 0.075432
22779 | 451676 | 515114 | 3.6553 | 1.8536 | 0.1095 | 1.2794 | 0.64877 | 0.07665
22780 | 451776 | 515114 | 3.7199 | 1.8573 | 0.11112 | 1.302 | 0.65005 | 0.077784
22781 | 451876 | 515114 | 3.6517 | 1.8487 | 0.11278 | 1.2781 | 0.64705 | 0.078947
22782 | 451976 | 515114 | 3.6712 | 1.8305 | 0.1143 | 1.2849 | 0.64066 | 0.08001
22783 | 452076 | 515114 | 3.8671 | 1.8007 | 0.11584 | 1.3535 | 0.63024 | 0.081089
22784 | 452176 | 515114 | 3.9096 | 1.7613 | 0.11728 | 1.3684 | 0.61647 | 0.082097
22785 | 452276 | 515114 | 3.9635 | 1.7127 | 0.11861 | 1.3872 | 0.59943 | 0.08303
22786 | 452376 | 515114 | 3.9554 | 1.67 | 0.1199 | 1.3844 | 0.58448 | 0.083929
22787 | 452476 | 515114 | 4.0601 | 1.7552 | 0.12107 | 1.4211 | 0.61433 | 0.084748
22788 | 452576 | 515114 | 4.1182 | 1.8337 | 0.12207 | 1.4414 | 0.64178 | 0.085449
22789 | 452676 | 515114 | 4.1508 | 1.9043 | 0.12298 | 1.4528 | 0.6665 | 0.086083
22790 | 452776 | 515114 | 4.1625 | 1.9655 | 0.12377 | 1.4569 | 0.68794 | 0.086642
22791 | 452876 | 515114 | 4.265 | 2.016 | 0.12452 | 1.4927 | 0.70561 | 0.087167
22792 | 452976 | 515114 | 4.2471 | 2.0518 | 0.12523 | 1.4865 | 0.71812 | 0.087658
22793 | 453076 | 515114 | 4.2708 | 2.0728 | 0.12588 | 1.4948 | 0.72547 | 0.088116
22794 | 453176 | 515114 | 4.2931 | 2.077 | 0.12649 | 1.5026 | 0.72695 | 0.08854
22795 | 453276 | 515114 | 4.3045 | 2.0634 | 0.12708 | 1.5066 | 0.72218 | 0.088956
22796 | 453376 | 515114 | 4.3037 | 2.0335 | 0.12766 | 1.5063 | 0.71174 | 0.089359
22797 | 453476 | 515114 | 4.3502 | 2.0691 | 0.12816 | 1.5226 | 0.72418 | 0.089712
22798 | 453576 | 515114 | 4.44 | 2.1667 | 0.12869 | 1.554 | 0.75833 | 0.090082
22799 | 453676 | 515114 | 4.5614 | 2.2653 | 0.12934 | 1.5965 | 0.79287 | 0.090535
22800 | 453776 | 515114 | 4.6226 | 2.3749 | 0.12979 | 1.6179 | 0.83121 | 0.090854
22801 | 453876 | 515114 | 4.5984 | 2.4779 | 0.13025 | 1.6094 | 0.86727 | 0.091174
22802 | 453976 | 515114 | 4.598 | 2.5684 | 0.13073 | 1.6093 | 0.89894 | 0.09151
22803 | 454076 | 515114 | 4.5804 | 2.6431 | 0.13128 | 1.6032 | 0.92508 | 0.091896
22804 | 454176 | 515114 | 4.471 | 2.7017 | 0.1318 | 1.5649 | 0.94559 | 0.092257
22805 | 454276 | 515114 | 4.4663 | 2.7394 | 0.13221 | 1.5632 | 0.95879 | 0.092547
22806 | 454376 | 515114 | 4.5932 | 2.7514 | 0.13246 | 1.6076 | 0.96299 | 0.092723
22807 | 454476 | 515114 | 4.6325 | 2.7322 | 0.1328 | 1.6214 | 0.95626 | 0.092963
22808 | 454576 | 515114 | 4.7152 | 2.7654 | 0.13298 | 1.6503 | 0.9679 | 0.093089
22809 | 454676 | 515114 | 4.8914 | 2.7735 | 0.13279 | 1.712 | 0.97073 | 0.092954
22810 | 454776 | 515114 | 5.0278 | 2.7489 | 0.13229 | 1.7597 | 0.96212 | 0.092602
22811 | 454876 | 515114 | 4.971 | 2.6917 | 0.1318 | 1.7398 | 0.94211 | 0.092261
22812 | 454976 | 515114 | 4.8909 | 2.6024 | 0.13105 | 1.7118 | 0.91082 | 0.091736
22813 | 455076 | 515114 | 4.8444 | 2.483 | 0.13124 | 1.6955 | 0.86904 | 0.091867
22814 | 455176 | 515114 | 4.7264 | 2.3466 | 0.13206 | 1.6542 | 0.82132 | 0.092442
22815 | 455276 | 515114 | 4.6788 | 2.3062 | 0.13298 | 1.6376 | 0.80718 | 0.093085
22816 | 455376 | 515114 | 4.6184 | 2.2343 | 0.13378 | 1.6164 | 0.78202 | 0.093647
22817 | 455476 | 515114 | 4.6238 | 2.1313 | 0.13444 | 1.6183 | 0.74597 | 0.094105
22818 | 455576 | 515114 | 4.6773 | 2.1096 | 0.13396 | 1.6371 | 0.73836 | 0.093773
22819 | 455676 | 515114 | 4.878 | 2.2212 | 0.13405 | 1.7073 | 0.77741 | 0.093836
22820 | 455776 | 515114 | 5.113 | 2.4226 | 0.13312 | 1.7896 | 0.84791 | 0.093185
22821 | 455876 | 515114 | 5.2306 | 2.5982 | 0.13166 | 1.8307 | 0.90938 | 0.092161
22822 | 455976 | 515114 | 5.3067 | 2.7382 | 0.13044 | 1.8573 | 0.95838 | 0.091308
22823 | 456076 | 515114 | 5.1692 | 2.8358 | 0.12848 | 1.8092 | 0.99252 | 0.089939
22824 | 456176 | 515114 | 5.1347 | 2.8835 | 0.12616 | 1.7972 | 1.0092 | 0.088309
22825 | 456276 | 515114 | 5.2273 | 2.8795 | 0.12394 | 1.8295 | 1.0078 | 0.086759
22826 | 456376 | 515114 | 5.0197 | 2.8216 | 0.12143 | 1.7569 | 0.98758 | 0.085
22827 | 456476 | 515114 | 4.9333 | 2.7145 | 0.1191 | 1.7266 | 0.95009 | 0.08337
22828 | 456576 | 515114 | 5.0456 | 2.6063 | 0.11671 | 1.7659 | 0.91221 | 0.081694
22829 | 456676 | 515114 | 4.8551 | 2.5258 | 0.11442 | 1.6993 | 0.88405 | 0.080094
22830 | 456776 | 515114 | 4.9078 | 2.4128 | 0.11209 | 1.7177 | 0.84448 | 0.078464
22831 | 456876 | 515114 | 4.809 | 2.2731 | 0.10983 | 1.6831 | 0.7956 | 0.076881
22832 | 456976 | 515114 | 4.761 | 2.1126 | 0.10781 | 1.6664 | 0.73941 | 0.075466
22833 | 457076 | 515114 | 4.7671 | 1.935 | 0.10631 | 1.6685 | 0.67726 | 0.07442
22834 | 457176 | 515114 | 4.6975 | 1.7684 | 0.10465 | 1.6441 | 0.61893 | 0.073252
22835 | 457276 | 515114 | 4.5291 | 1.731 | 0.10358 | 1.5852 | 0.60584 | 0.072509
22836 | 457376 | 515114 | 4.3578 | 1.6758 | 0.10256 | 1.5252 | 0.58653 | 0.071791
22837 | 457476 | 515114 | 4.1651 | 1.605 | 0.10175 | 1.4578 | 0.56176 | 0.071224
22838 | 457576 | 515114 | 4.1318 | 1.5215 | 0.10147 | 1.4461 | 0.53253 | 0.071026
22839 | 457676 | 515114 | 4.1761 | 1.4282 | 0.10172 | 1.4616 | 0.49988 | 0.071203
22840 | 457776 | 515114 | 4.0925 | 1.5774 | 0.10216 | 1.4324 | 0.5521 | 0.071513
22841 | 457876 | 515114 | 4.2239 | 1.7158 | 0.10258 | 1.4784 | 0.60052 | 0.071803
22842 | 457976 | 515114 | 4.5022 | 1.8395 | 0.10342 | 1.5758 | 0.64381 | 0.072391
22843 | 458076 | 515114 | 4.693 | 1.9375 | 0.10441 | 1.6426 | 0.67812 | 0.073084
22844 | 458176 | 515114 | 4.3697 | 2.0047 | 0.10547 | 1.5294 | 0.70165 | 0.073828
22845 | 458276 | 515114 | 4.5367 | 2.0393 | 0.10658 | 1.5878 | 0.71375 | 0.074609
22846 | 458376 | 515114 | 4.8272 | 2.0537 | 0.10838 | 1.6895 | 0.71879 | 0.075869
22847 | 458476 | 515114 | 4.5454 | 1.9873 | 0.1078 | 1.5909 | 0.69554 | 0.075457
22848 | 458576 | 515114 | 4.4634 | 1.9317 | 0.10918 | 1.5622 | 0.67611 | 0.076427
22849 | 458676 | 515114 | 4.582 | 1.9113 | 0.11635 | 1.6037 | 0.66894 | 0.081442
22850 | 458776 | 515114 | 5.0298 | 1.9446 | 0.12698 | 1.7604 | 0.68059 | 0.088889
22851 | 458876 | 515114 | 4.4918 | 2.0276 | 0.11796 | 1.5721 | 0.70967 | 0.082572
22852 | 458976 | 515114 | 4.4565 | 2.0875 | 0.11384 | 1.5598 | 0.73062 | 0.079691
22853 | 459076 | 515114 | 4.5152 | 2.1253 | 0.11249 | 1.5803 | 0.74386 | 0.078742
22854 | 459176 | 515114 | 4.511 | 2.1412 | 0.11449 | 1.5789 | 0.74942 | 0.08014
22855 | 459276 | 515114 | 4.4759 | 2.1426 | 0.11497 | 1.5666 | 0.7499 | 0.08048
22856 | 459376 | 515114 | 4.4392 | 2.1866 | 0.11361 | 1.5537 | 0.76531 | 0.079527
22857 | 459476 | 515114 | 4.3588 | 2.2215 | 0.11215 | 1.5256 | 0.77753 | 0.078506
22858 | 459576 | 515114 | 4.2578 | 2.2373 | 0.11153 | 1.4902 | 0.78304 | 0.07807
22859 | 459676 | 515114 | 4.1779 | 2.2401 | 0.10954 | 1.4623 | 0.78402 | 0.076679
22860 | 459776 | 515114 | 4.1877 | 2.2558 | 0.11008 | 1.4657 | 0.78952 | 0.077053
22861 | 459876 | 515114 | 4.2508 | 2.2284 | 0.10699 | 1.4878 | 0.77994 | 0.074894
22862 | 459976 | 515114 | 4.1737 | 2.1906 | 0.10496 | 1.4608 | 0.7667 | 0.073471
22863 | 460076 | 515114 | 4.1275 | 2.1556 | 0.1049 | 1.4446 | 0.75445 | 0.073429
22864 | 460176 | 515114 | 4.1207 | 2.1093 | 0.10504 | 1.4422 | 0.73824 | 0.073525
22865 | 460276 | 515114 | 4.0253 | 2.0355 | 0.10354 | 1.4088 | 0.71241 | 0.072479
22866 | 460376 | 515114 | 3.9658 | 1.9603 | 0.10299 | 1.388 | 0.68609 | 0.072093
22867 | 460476 | 515114 | 4.0521 | 1.8732 | 0.10211 | 1.4182 | 0.65564 | 0.071476
22868 | 460576 | 515114 | 4.0972 | 1.7733 | 0.10051 | 1.434 | 0.62066 | 0.070354
22869 | 460676 | 515114 | 4.0976 | 1.6676 | 0.098724 | 1.4342 | 0.58368 | 0.069107
22870 | 460776 | 515114 | 4.1335 | 1.604 | 0.096672 | 1.4467 | 0.5614 | 0.06767
22871 | 460876 | 515114 | 4.1214 | 1.6345 | 0.094908 | 1.4425 | 0.57206 | 0.066436
22872 | 460976 | 515114 | 4.0736 | 1.6536 | 0.093234 | 1.4258 | 0.57876 | 0.065264
22873 | 461076 | 515114 | 4.0609 | 1.6615 | 0.091548 | 1.4213 | 0.58153 | 0.064084
22874 | 461176 | 515114 | 4.0102 | 1.6582 | 0.090186 | 1.4036 | 0.58038 | 0.06313
22875 | 461276 | 515114 | 3.9383 | 1.6447 | 0.088578 | 1.3784 | 0.57566 | 0.062005
22876 | 461376 | 515114 | 3.8117 | 1.6213 | 0.087396 | 1.3341 | 0.56745 | 0.061177
22877 | 461476 | 515114 | 3.7335 | 1.589 | 0.08619 | 1.3067 | 0.55614 | 0.060333
22878 | 461576 | 515114 | 3.7033 | 1.5489 | 0.08472 | 1.2962 | 0.54212 | 0.059304
22879 | 461676 | 515114 | 3.7121 | 1.5016 | 0.083592 | 1.2992 | 0.52558 | 0.058514
22880 | 461776 | 515114 | 3.6443 | 1.4484 | 0.082494 | 1.2755 | 0.50696 | 0.057746
22881 | 461876 | 515114 | 3.602 | 1.4313 | 0.082134 | 1.2607 | 0.50097 | 0.057494
22882 | 461976 | 515114 | 3.5299 | 1.4706 | 0.083094 | 1.2354 | 0.51471 | 0.058166
22883 | 462076 | 515114 | 3.5605 | 1.5192 | 0.085848 | 1.2462 | 0.53173 | 0.060094
22884 | 462176 | 515114 | 3.9998 | 1.5715 | 0.089898 | 1.3999 | 0.55002 | 0.062929
22885 | 462276 | 515114 | 4.3631 | 1.6117 | 0.092622 | 1.5271 | 0.56409 | 0.064835
22886 | 462376 | 515114 | 4.8606 | 1.6565 | 0.097704 | 1.7012 | 0.57979 | 0.068393
22887 | 462476 | 515114 | 4.6986 | 1.6575 | 0.095616 | 1.6445 | 0.58012 | 0.066931
22888 | 462576 | 515114 | 4.4599 | 1.6454 | 0.092286 | 1.561 | 0.5759 | 0.0646
22889 | 462676 | 515114 | 5.1754 | 1.6476 | 0.09324 | 1.8114 | 0.57666 | 0.065268
22890 | 462776 | 515114 | 6.0318 | 1.6442 | 0.094548 | 2.1111 | 0.57548 | 0.066184
22891 | 462876 | 515114 | 6.6334 | 1.7422 | 0.10055 | 2.3217 | 0.60978 | 0.070388
22892 | 462976 | 515114 | 6.8376 | 1.8634 | 0.1043 | 2.3931 | 0.6522 | 0.073013
22893 | 463076 | 515114 | 6.7251 | 2.0281 | 0.10516 | 2.3538 | 0.70984 | 0.073609
22894 | 463176 | 515114 | 7.1449 | 2.2828 | 0.1088 | 2.5007 | 0.79898 | 0.076159
22895 | 463276 | 515114 | 8.5426 | 3.3825 | 0.13295 | 2.9899 | 1.1839 | 0.093068
22896 | 463376 | 515114 | 12.476 | 4.5176 | 0.15826 | 4.3666 | 1.5812 | 0.11078
22897 | 463476 | 515114 | 14.2471 | 5.9158 | 0.17749 | 4.9865 | 2.0705 | 0.12424
22898 | 463576 | 515114 | 15.1713 | 7.254 | 0.18573 | 5.3099 | 2.5389 | 0.13001
22899 | 463676 | 515114 | 17.236 | 7.4298 | 0.18139 | 6.0326 | 2.6004 | 0.12697
22900 | 463776 | 515114 | 18.4548 | 6.8948 | 0.17618 | 6.4592 | 2.4132 | 0.12333
22901 | 463876 | 515114 | 18.4399 | 6.3467 | 0.1706 | 6.454 | 2.2213 | 0.11942
22902 | 463976 | 515114 | 18.4871 | 5.6804 | 0.166 | 6.4705 | 1.9881 | 0.1162
22903 | 448976 | 515214 | 2.9137 | 1.4192 | 0.077016 | 1.0198 | 0.49671 | 0.053911
22904 | 449076 | 515214 | 2.938 | 1.4279 | 0.077592 | 1.0283 | 0.49975 | 0.054314
22905 | 449176 | 515214 | 2.9519 | 1.4343 | 0.078198 | 1.0332 | 0.50201 | 0.054739
22906 | 449276 | 515214 | 2.9381 | 1.438 | 0.078744 | 1.0283 | 0.5033 | 0.055121
22907 | 449376 | 515214 | 2.9441 | 1.4396 | 0.079416 | 1.0304 | 0.50385 | 0.055591
22908 | 449476 | 515214 | 2.9324 | 1.4383 | 0.080064 | 1.0263 | 0.5034 | 0.056045
22909 | 449576 | 515214 | 2.9262 | 1.4329 | 0.080592 | 1.0242 | 0.50152 | 0.056414
22910 | 449676 | 515214 | 3.0502 | 1.425 | 0.081222 | 1.0676 | 0.49877 | 0.056855
22911 | 449776 | 515214 | 3.1131 | 1.4147 | 0.08193 | 1.0896 | 0.49515 | 0.057351
22912 | 449876 | 515214 | 3.0961 | 1.4018 | 0.082692 | 1.0836 | 0.49062 | 0.057884
22913 | 449976 | 515214 | 3.0407 | 1.3845 | 0.083826 | 1.0643 | 0.48459 | 0.058678
22914 | 450076 | 515214 | 3.1158 | 1.3744 | 0.085092 | 1.0905 | 0.48104 | 0.059564
22915 | 450176 | 515214 | 3.1994 | 1.3662 | 0.086424 | 1.1198 | 0.47816 | 0.060497
22916 | 450276 | 515214 | 3.2419 | 1.3476 | 0.087594 | 1.1347 | 0.47165 | 0.061316
22917 | 450376 | 515214 | 3.2009 | 1.3288 | 0.08892 | 1.1203 | 0.46506 | 0.062244
22918 | 450476 | 515214 | 3.1716 | 1.3246 | 0.090258 | 1.1101 | 0.46362 | 0.063181
22919 | 450576 | 515214 | 3.1684 | 1.3175 | 0.091524 | 1.1089 | 0.46111 | 0.064067
22920 | 450676 | 515214 | 3.204 | 1.3644 | 0.092874 | 1.1214 | 0.47755 | 0.065012
22921 | 450776 | 515214 | 3.2818 | 1.4349 | 0.094248 | 1.1486 | 0.50223 | 0.065974
22922 | 450876 | 515214 | 3.3939 | 1.5039 | 0.09567 | 1.1879 | 0.52636 | 0.066969
22923 | 450976 | 515214 | 3.4667 | 1.57 | 0.097098 | 1.2133 | 0.54951 | 0.067969
22924 | 451076 | 515214 | 3.4579 | 1.6329 | 0.098664 | 1.2103 | 0.57152 | 0.069065
22925 | 451176 | 515214 | 3.4784 | 1.693 | 0.10039 | 1.2174 | 0.59256 | 0.070274
22926 | 451276 | 515214 | 3.4018 | 1.7471 | 0.10228 | 1.1906 | 0.6115 | 0.071597
22927 | 451376 | 515214 | 3.427 | 1.7949 | 0.10417 | 1.1995 | 0.62822 | 0.072916
22928 | 451476 | 515214 | 3.5598 | 1.8346 | 0.10609 | 1.2459 | 0.6421 | 0.07426
22929 | 451576 | 515214 | 3.6184 | 1.8651 | 0.10802 | 1.2665 | 0.6528 | 0.075613
22930 | 451676 | 515214 | 3.6937 | 1.8876 | 0.10984 | 1.2928 | 0.66066 | 0.076889
22931 | 451776 | 515214 | 3.7425 | 1.8995 | 0.11165 | 1.3099 | 0.66483 | 0.078154
22932 | 451876 | 515214 | 3.7766 | 1.9012 | 0.11338 | 1.3218 | 0.66542 | 0.079363
22933 | 451976 | 515214 | 3.7183 | 1.891 | 0.11509 | 1.3014 | 0.66184 | 0.080564
22934 | 452076 | 515214 | 3.7773 | 1.8698 | 0.11672 | 1.322 | 0.65443 | 0.081707
22935 | 452176 | 515214 | 3.914 | 1.8376 | 0.11829 | 1.3699 | 0.64316 | 0.082803
22936 | 452276 | 515214 | 4.0087 | 1.7948 | 0.11974 | 1.4031 | 0.62819 | 0.083815
22937 | 452376 | 515214 | 4.0597 | 1.7427 | 0.12112 | 1.4209 | 0.60994 | 0.084785
22938 | 452476 | 515214 | 4.0385 | 1.7312 | 0.12241 | 1.4135 | 0.60592 | 0.085684
22939 | 452576 | 515214 | 4.1118 | 1.819 | 0.12364 | 1.4391 | 0.63666 | 0.086549
22940 | 452676 | 515214 | 4.1555 | 1.8988 | 0.1246 | 1.4544 | 0.66456 | 0.087217
22941 | 452776 | 515214 | 4.2455 | 1.9706 | 0.12547 | 1.4859 | 0.68969 | 0.08783
22942 | 452876 | 515214 | 4.2959 | 2.0311 | 0.12634 | 1.5035 | 0.71089 | 0.088439
22943 | 452976 | 515214 | 4.3135 | 2.0787 | 0.12712 | 1.5097 | 0.72753 | 0.088985
22944 | 453076 | 515214 | 4.3239 | 2.1115 | 0.12784 | 1.5134 | 0.73904 | 0.089485
22945 | 453176 | 515214 | 4.3205 | 2.1277 | 0.12849 | 1.5122 | 0.7447 | 0.089943
22946 | 453276 | 515214 | 4.3793 | 2.1249 | 0.12916 | 1.5328 | 0.74373 | 0.090413
22947 | 453376 | 515214 | 4.3455 | 2.1055 | 0.12976 | 1.5209 | 0.73694 | 0.090829
22948 | 453476 | 515214 | 4.3395 | 2.0681 | 0.1303 | 1.5188 | 0.72383 | 0.091211
22949 | 453576 | 515214 | 4.4332 | 2.1618 | 0.13079 | 1.5516 | 0.75663 | 0.091556
22950 | 453676 | 515214 | 4.5374 | 2.2649 | 0.13139 | 1.5881 | 0.79273 | 0.091972
22951 | 453776 | 515214 | 4.6146 | 2.3762 | 0.13192 | 1.6151 | 0.83167 | 0.092345
22952 | 453876 | 515214 | 4.6663 | 2.4829 | 0.13246 | 1.6332 | 0.869 | 0.092719
22953 | 453976 | 515214 | 4.6677 | 2.5806 | 0.13301 | 1.6337 | 0.90319 | 0.093106
22954 | 454076 | 515214 | 4.7295 | 2.6684 | 0.13347 | 1.6553 | 0.93393 | 0.093429
22955 | 454176 | 515214 | 4.5936 | 2.7377 | 0.13399 | 1.6078 | 0.9582 | 0.09379
22956 | 454276 | 515214 | 4.6088 | 2.7868 | 0.13441 | 1.6131 | 0.97538 | 0.094088
22957 | 454376 | 515214 | 4.6598 | 2.8114 | 0.13457 | 1.6309 | 0.98399 | 0.094198
22958 | 454476 | 515214 | 4.7455 | 2.8026 | 0.13501 | 1.6609 | 0.98093 | 0.094504
22959 | 454576 | 515214 | 4.7718 | 2.8354 | 0.13618 | 1.6701 | 0.9924 | 0.095327
22960 | 454676 | 515214 | 4.9297 | 2.8558 | 0.13546 | 1.7254 | 0.99954 | 0.094823
22961 | 454776 | 515214 | 5.0725 | 2.8414 | 0.13474 | 1.7754 | 0.9945 | 0.094315
22962 | 454876 | 515214 | 5.0273 | 2.7925 | 0.13441 | 1.7596 | 0.97737 | 0.094084
22963 | 454976 | 515214 | 4.9785 | 2.7084 | 0.13357 | 1.7425 | 0.94796 | 0.0935
22964 | 455076 | 515214 | 4.9801 | 2.5918 | 0.13313 | 1.743 | 0.90711 | 0.093194
22965 | 455176 | 515214 | 4.866 | 2.4452 | 0.13425 | 1.7031 | 0.85581 | 0.093975
22966 | 455276 | 515214 | 4.7177 | 2.3721 | 0.13507 | 1.6512 | 0.83025 | 0.094546
22967 | 455376 | 515214 | 4.727 | 2.3036 | 0.13581 | 1.6545 | 0.80628 | 0.095067
22968 | 455476 | 515214 | 4.7322 | 2.202 | 0.13646 | 1.6563 | 0.77071 | 0.095521
22969 | 455576 | 515214 | 4.7489 | 2.1468 | 0.13645 | 1.6621 | 0.75136 | 0.095516
22970 | 455676 | 515214 | 4.8896 | 2.2466 | 0.13642 | 1.7114 | 0.78632 | 0.095495
22971 | 455776 | 515214 | 5.1857 | 2.4598 | 0.13553 | 1.815 | 0.86095 | 0.09487
22972 | 455876 | 515214 | 5.2943 | 2.6462 | 0.13445 | 1.853 | 0.92617 | 0.094114
22973 | 455976 | 515214 | 5.3944 | 2.7971 | 0.13321 | 1.888 | 0.97897 | 0.093248
22974 | 456076 | 515214 | 5.254 | 2.9035 | 0.13121 | 1.8389 | 1.0162 | 0.091846
22975 | 456176 | 515214 | 5.2581 | 2.9578 | 0.12898 | 1.8403 | 1.0352 | 0.090287
22976 | 456276 | 515214 | 5.3226 | 2.9559 | 0.12655 | 1.8629 | 1.0346 | 0.088586
22977 | 456376 | 515214 | 5.1497 | 2.897 | 0.12393 | 1.8024 | 1.014 | 0.086751
22978 | 456476 | 515214 | 5.0686 | 2.7855 | 0.12177 | 1.774 | 0.97492 | 0.085239
22979 | 456576 | 515214 | 5.1156 | 2.68 | 0.11904 | 1.7905 | 0.93801 | 0.083328
22980 | 456676 | 515214 | 4.9125 | 2.5957 | 0.11624 | 1.7194 | 0.90849 | 0.081371
22981 | 456776 | 515214 | 4.9699 | 2.4758 | 0.11396 | 1.7395 | 0.86654 | 0.079775
22982 | 456876 | 515214 | 4.9455 | 2.3282 | 0.11164 | 1.7309 | 0.81487 | 0.078145
22983 | 456976 | 515214 | 4.826 | 2.159 | 0.10953 | 1.6891 | 0.75564 | 0.076671
22984 | 457076 | 515214 | 4.8645 | 1.9775 | 0.10751 | 1.7026 | 0.69213 | 0.075256
22985 | 457176 | 515214 | 4.6762 | 1.8017 | 0.10609 | 1.6367 | 0.63059 | 0.07426
22986 | 457276 | 515214 | 4.6585 | 1.7599 | 0.10494 | 1.6305 | 0.61597 | 0.073458
22987 | 457376 | 515214 | 4.3979 | 1.6999 | 0.10408 | 1.5393 | 0.59498 | 0.072853
22988 | 457476 | 515214 | 4.233 | 1.6239 | 0.10345 | 1.4815 | 0.56835 | 0.072416
22989 | 457576 | 515214 | 4.2411 | 1.5349 | 0.10319 | 1.4844 | 0.53721 | 0.072236
22990 | 457676 | 515214 | 4.1907 | 1.4634 | 0.10342 | 1.4667 | 0.5122 | 0.072395
22991 | 457776 | 515214 | 4.1139 | 1.6278 | 0.10414 | 1.4399 | 0.56972 | 0.072895
22992 | 457876 | 515214 | 4.3797 | 1.7526 | 0.10413 | 1.5329 | 0.61341 | 0.072891
22993 | 457976 | 515214 | 4.6064 | 1.8665 | 0.10481 | 1.6122 | 0.65327 | 0.073366
22994 | 458076 | 515214 | 4.6501 | 1.9656 | 0.10609 | 1.6275 | 0.68797 | 0.074264
22995 | 458176 | 515214 | 4.5275 | 2.025 | 0.10718 | 1.5846 | 0.70876 | 0.075029
22996 | 458276 | 515214 | 4.7123 | 2.0437 | 0.10805 | 1.6493 | 0.71528 | 0.075634
22997 | 458376 | 515214 | 4.7658 | 2.0564 | 0.11022 | 1.668 | 0.71973 | 0.077154
22998 | 458476 | 515214 | 4.5621 | 1.9783 | 0.10964 | 1.5967 | 0.69241 | 0.076751
22999 | 458576 | 515214 | 4.524 | 1.891 | 0.10995 | 1.5834 | 0.66186 | 0.076965
23000 | 458676 | 515214 | 4.4668 | 1.9718 | 0.11184 | 1.5634 | 0.69014 | 0.078288
23001 | 458776 | 515214 | 4.4238 | 2.0563 | 0.1121 | 1.5483 | 0.71972 | 0.078473
23002 | 458876 | 515214 | 4.5956 | 2.1201 | 0.11349 | 1.6085 | 0.74205 | 0.079443
23003 | 458976 | 515214 | 4.5864 | 2.1603 | 0.11885 | 1.6052 | 0.75609 | 0.083194
23004 | 459076 | 515214 | 4.7278 | 2.1832 | 0.12437 | 1.6547 | 0.76411 | 0.087058
23005 | 459176 | 515214 | 4.6357 | 2.1974 | 0.12001 | 1.6225 | 0.76908 | 0.084008
23006 | 459276 | 515214 | 4.5829 | 2.1994 | 0.11549 | 1.604 | 0.76978 | 0.080842
23007 | 459376 | 515214 | 4.4474 | 2.2439 | 0.11348 | 1.5566 | 0.78537 | 0.079439
23008 | 459476 | 515214 | 4.3905 | 2.27 | 0.11267 | 1.5367 | 0.7945 | 0.078868
23009 | 459576 | 515214 | 4.2448 | 2.2722 | 0.11149 | 1.4857 | 0.79527 | 0.07804
23010 | 459676 | 515214 | 4.2867 | 2.2861 | 0.11077 | 1.5004 | 0.80012 | 0.07754
23011 | 459776 | 515214 | 4.3434 | 2.2795 | 0.10965 | 1.5202 | 0.79781 | 0.076755
23012 | 459876 | 515214 | 4.3283 | 2.242 | 0.10703 | 1.5149 | 0.78471 | 0.074924
23013 | 459976 | 515214 | 4.2095 | 2.2026 | 0.10612 | 1.4733 | 0.77092 | 0.074281
23014 | 460076 | 515214 | 4.1677 | 2.1383 | 0.10414 | 1.4587 | 0.74839 | 0.072895
23015 | 460176 | 515214 | 4.1689 | 2.0825 | 0.10434 | 1.4591 | 0.72888 | 0.073038
23016 | 460276 | 515214 | 4.0478 | 1.9985 | 0.1028 | 1.4167 | 0.69946 | 0.071959
23017 | 460376 | 515214 | 4.0902 | 1.9113 | 0.10187 | 1.4316 | 0.66894 | 0.071312
23018 | 460476 | 515214 | 4.1201 | 1.8253 | 0.10192 | 1.442 | 0.63885 | 0.071345
23019 | 460576 | 515214 | 4.1599 | 1.7215 | 0.10061 | 1.456 | 0.60252 | 0.070426
23020 | 460676 | 515214 | 4.2309 | 1.6321 | 0.098778 | 1.4808 | 0.57122 | 0.069145
23021 | 460776 | 515214 | 4.2087 | 1.6663 | 0.096756 | 1.473 | 0.5832 | 0.067729
23022 | 460876 | 515214 | 4.1545 | 1.688 | 0.095226 | 1.4541 | 0.59079 | 0.066658
23023 | 460976 | 515214 | 4.1368 | 1.6982 | 0.093348 | 1.4479 | 0.59436 | 0.065344
23024 | 461076 | 515214 | 4.1192 | 1.6966 | 0.091524 | 1.4417 | 0.59381 | 0.064067
23025 | 461176 | 515214 | 4.0304 | 1.6837 | 0.089982 | 1.4106 | 0.5893 | 0.062987
23026 | 461276 | 515214 | 3.9147 | 1.6606 | 0.08835 | 1.3702 | 0.58119 | 0.061845
23027 | 461376 | 515214 | 3.823 | 1.6277 | 0.087078 | 1.338 | 0.5697 | 0.060955
23028 | 461476 | 515214 | 3.7783 | 1.5867 | 0.085494 | 1.3224 | 0.55535 | 0.059846
23029 | 461576 | 515214 | 3.7804 | 1.538 | 0.084258 | 1.3231 | 0.53831 | 0.058981
23030 | 461676 | 515214 | 3.6822 | 1.4835 | 0.08277 | 1.2888 | 0.51922 | 0.057939
23031 | 461776 | 515214 | 3.6805 | 1.4315 | 0.081414 | 1.2882 | 0.50103 | 0.05699
23032 | 461876 | 515214 | 3.5909 | 1.4651 | 0.08103 | 1.2568 | 0.51277 | 0.056721
23033 | 461976 | 515214 | 3.459 | 1.4935 | 0.080892 | 1.2107 | 0.52271 | 0.056624
23034 | 462076 | 515214 | 3.4643 | 1.5347 | 0.082548 | 1.2125 | 0.53713 | 0.057784
23035 | 462176 | 515214 | 3.5583 | 1.5739 | 0.084528 | 1.2454 | 0.55086 | 0.05917
23036 | 462276 | 515214 | 3.806 | 1.618 | 0.087906 | 1.3321 | 0.56629 | 0.061534
23037 | 462376 | 515214 | 3.7477 | 1.6119 | 0.085164 | 1.3117 | 0.56416 | 0.059615
23038 | 462476 | 515214 | 3.9272 | 1.6184 | 0.084846 | 1.3745 | 0.56644 | 0.059392
23039 | 462576 | 515214 | 4.272 | 1.626 | 0.0858 | 1.4952 | 0.56909 | 0.06006
23040 | 462676 | 515214 | 5.4878 | 1.6454 | 0.09141 | 1.9207 | 0.5759 | 0.063987
23041 | 462776 | 515214 | 5.2132 | 1.6167 | 0.08886 | 1.8246 | 0.56585 | 0.062202
23042 | 462876 | 515214 | 4.6148 | 1.5785 | 0.085374 | 1.6152 | 0.55249 | 0.059762
23043 | 462976 | 515214 | 5.3266 | 1.5703 | 0.089778 | 1.8643 | 0.5496 | 0.062845
23044 | 463076 | 515214 | 5.7048 | 1.6567 | 0.094008 | 1.9967 | 0.57985 | 0.065806
23045 | 463176 | 515214 | 5.2385 | 1.7214 | 0.094338 | 1.8335 | 0.60248 | 0.066037
23046 | 463276 | 515214 | 6.4101 | 2.1778 | 0.10355 | 2.2435 | 0.76223 | 0.072488
23047 | 463376 | 515214 | 8.9819 | 3.095 | 0.12455 | 3.1437 | 1.0833 | 0.087188
23048 | 463476 | 515214 | 12.6744 | 3.9049 | 0.14346 | 4.436 | 1.3667 | 0.10042
23049 | 463576 | 515214 | 19.5884 | 4.6315 | 0.16065 | 6.8559 | 1.621 | 0.11245
23050 | 463676 | 515214 | 21.217 | 6.4591 | 0.17729 | 7.426 | 2.2607 | 0.12411
23051 | 463776 | 515214 | 19.7576 | 6.2458 | 0.17244 | 6.9152 | 2.186 | 0.12071
23052 | 463876 | 515214 | 17.9384 | 5.6235 | 0.16967 | 6.2785 | 1.9682 | 0.11877
23053 | 463976 | 515214 | 15.9823 | 5.0074 | 0.16677 | 5.5938 | 1.7526 | 0.11674
23054 | 448976 | 515314 | 2.9462 | 1.4406 | 0.077496 | 1.0312 | 0.50421 | 0.054247
23055 | 449076 | 515314 | 2.9779 | 1.4525 | 0.077964 | 1.0423 | 0.50838 | 0.054575
23056 | 449176 | 515314 | 2.9865 | 1.4622 | 0.07857 | 1.0453 | 0.51178 | 0.054999
23057 | 449276 | 515314 | 3.0405 | 1.4694 | 0.079158 | 1.0642 | 0.51429 | 0.055411
23058 | 449376 | 515314 | 3.0025 | 1.4743 | 0.079836 | 1.0509 | 0.51601 | 0.055885
23059 | 449476 | 515314 | 2.9686 | 1.4769 | 0.080574 | 1.039 | 0.51693 | 0.056402
23060 | 449576 | 515314 | 2.9953 | 1.4783 | 0.081528 | 1.0484 | 0.5174 | 0.05707
23061 | 449676 | 515314 | 2.9802 | 1.4741 | 0.082104 | 1.0431 | 0.51594 | 0.057473
23062 | 449776 | 515314 | 3.0694 | 1.4671 | 0.082764 | 1.0743 | 0.51349 | 0.057935
23063 | 449876 | 515314 | 3.1565 | 1.456 | 0.083382 | 1.1048 | 0.5096 | 0.058367
23064 | 449976 | 515314 | 3.1423 | 1.4405 | 0.083976 | 1.0998 | 0.50418 | 0.058783
23065 | 450076 | 515314 | 3.0818 | 1.4275 | 0.085122 | 1.0786 | 0.49964 | 0.059585
23066 | 450176 | 515314 | 3.1348 | 1.4094 | 0.086448 | 1.0972 | 0.49331 | 0.060514
23067 | 450276 | 515314 | 3.2657 | 1.3909 | 0.087642 | 1.143 | 0.48681 | 0.061349
23068 | 450376 | 515314 | 3.2664 | 1.3744 | 0.08892 | 1.1432 | 0.48103 | 0.062244
23069 | 450476 | 515314 | 3.287 | 1.3538 | 0.090246 | 1.1505 | 0.47384 | 0.063172
23070 | 450576 | 515314 | 3.2283 | 1.3447 | 0.09171 | 1.1299 | 0.47064 | 0.064197
23071 | 450676 | 515314 | 3.224 | 1.3423 | 0.093156 | 1.1284 | 0.4698 | 0.065209
23072 | 450776 | 515314 | 3.2667 | 1.3935 | 0.094524 | 1.1433 | 0.48772 | 0.066167
23073 | 450876 | 515314 | 3.3612 | 1.4667 | 0.096042 | 1.1764 | 0.51333 | 0.067229
23074 | 450976 | 515314 | 3.4189 | 1.5377 | 0.097602 | 1.1966 | 0.53819 | 0.068321
23075 | 451076 | 515314 | 3.5241 | 1.6063 | 0.098724 | 1.2334 | 0.56222 | 0.069107
23076 | 451176 | 515314 | 3.5574 | 1.6723 | 0.10033 | 1.2451 | 0.58531 | 0.070232
23077 | 451276 | 515314 | 3.5069 | 1.7339 | 0.10229 | 1.2274 | 0.60687 | 0.071606
23078 | 451376 | 515314 | 3.4234 | 1.7896 | 0.10429 | 1.1982 | 0.62637 | 0.073004
23079 | 451476 | 515314 | 3.5036 | 1.8395 | 0.10621 | 1.2263 | 0.64382 | 0.074348
23080 | 451576 | 515314 | 3.6509 | 1.8817 | 0.10813 | 1.2778 | 0.65858 | 0.075688
23081 | 451676 | 515314 | 3.6821 | 1.9132 | 0.11012 | 1.2887 | 0.66961 | 0.077083
23082 | 451776 | 515314 | 3.8036 | 1.9363 | 0.11199 | 1.3313 | 0.67769 | 0.078393
23083 | 451876 | 515314 | 3.8124 | 1.9473 | 0.11388 | 1.3343 | 0.68156 | 0.079716
23084 | 451976 | 515314 | 3.8013 | 1.9469 | 0.11572 | 1.3304 | 0.68143 | 0.081001
23085 | 452076 | 515314 | 3.81 | 1.9349 | 0.11748 | 1.3335 | 0.67723 | 0.082236
23086 | 452176 | 515314 | 3.8877 | 1.9107 | 0.11922 | 1.3607 | 0.66875 | 0.083454
23087 | 452276 | 515314 | 4.0412 | 1.8754 | 0.1208 | 1.4144 | 0.65641 | 0.084559
23088 | 452376 | 515314 | 4.1433 | 1.829 | 0.1223 | 1.4502 | 0.64014 | 0.085613
23089 | 452476 | 515314 | 4.1367 | 1.7728 | 0.12373 | 1.4478 | 0.62047 | 0.086608
23090 | 452576 | 515314 | 4.1157 | 1.7961 | 0.12506 | 1.4405 | 0.62863 | 0.087545
23091 | 452676 | 515314 | 4.1663 | 1.8858 | 0.1263 | 1.4582 | 0.66003 | 0.08841
23092 | 452776 | 515314 | 4.2359 | 1.9669 | 0.12727 | 1.4825 | 0.68843 | 0.089086
23093 | 452876 | 515314 | 4.2829 | 2.0387 | 0.12819 | 1.499 | 0.71356 | 0.089733
23094 | 452976 | 515314 | 4.3718 | 2.098 | 0.12908 | 1.5301 | 0.73429 | 0.090355
23095 | 453076 | 515314 | 4.3451 | 2.1431 | 0.12986 | 1.5208 | 0.75008 | 0.090901
23096 | 453176 | 515314 | 4.3433 | 2.1723 | 0.13056 | 1.5201 | 0.76032 | 0.091392
23097 | 453276 | 515314 | 4.3854 | 2.183 | 0.13123 | 1.5349 | 0.76406 | 0.091862
23098 | 453376 | 515314 | 4.4234 | 2.1745 | 0.13188 | 1.5482 | 0.76107 | 0.092316
23099 | 453476 | 515314 | 4.4364 | 2.1474 | 0.13244 | 1.5527 | 0.75159 | 0.092711
23100 | 453576 | 515314 | 4.4615 | 2.1498 | 0.133 | 1.5615 | 0.75243 | 0.093097
23101 | 453676 | 515314 | 4.5773 | 2.2567 | 0.13361 | 1.6021 | 0.78984 | 0.093526
23102 | 453776 | 515314 | 4.6625 | 2.3634 | 0.13437 | 1.6319 | 0.8272 | 0.094059
23103 | 453876 | 515314 | 4.6815 | 2.4807 | 0.13484 | 1.6385 | 0.86824 | 0.094391
23104 | 453976 | 515314 | 4.7094 | 2.5881 | 0.13541 | 1.6483 | 0.90582 | 0.094786
23105 | 454076 | 515314 | 4.8164 | 2.6843 | 0.136 | 1.6857 | 0.9395 | 0.095201
23106 | 454176 | 515314 | 4.7523 | 2.7699 | 0.13627 | 1.6633 | 0.96945 | 0.09539
23107 | 454276 | 515314 | 4.6904 | 2.8322 | 0.1366 | 1.6416 | 0.99127 | 0.095617
23108 | 454376 | 515314 | 4.7199 | 2.8663 | 0.13705 | 1.652 | 1.0032 | 0.095936
23109 | 454476 | 515314 | 4.8567 | 2.8705 | 0.13742 | 1.6999 | 1.0047 | 0.096197
23110 | 454576 | 515314 | 4.8927 | 2.9039 | 0.13823 | 1.7124 | 1.0164 | 0.09676
23111 | 454676 | 515314 | 4.9836 | 2.9374 | 0.13774 | 1.7443 | 1.0281 | 0.096415
23112 | 454776 | 515314 | 5.076 | 2.9349 | 0.1373 | 1.7766 | 1.0272 | 0.096109
23113 | 454876 | 515314 | 5.1236 | 2.8952 | 0.13687 | 1.7933 | 1.0133 | 0.09581
23114 | 454976 | 515314 | 5.1059 | 2.818 | 0.13627 | 1.787 | 0.98632 | 0.09539
23115 | 455076 | 515314 | 5.1215 | 2.705 | 0.13543 | 1.7925 | 0.94674 | 0.094802
23116 | 455176 | 515314 | 4.9879 | 2.5595 | 0.13619 | 1.7458 | 0.89582 | 0.095332
23117 | 455276 | 515314 | 4.885 | 2.44 | 0.13703 | 1.7098 | 0.85402 | 0.09592
23118 | 455376 | 515314 | 4.7876 | 2.3753 | 0.13787 | 1.6757 | 0.83135 | 0.096508
23119 | 455476 | 515314 | 4.7558 | 2.2757 | 0.13839 | 1.6645 | 0.79651 | 0.096873
23120 | 455576 | 515314 | 4.781 | 2.1829 | 0.13866 | 1.6733 | 0.76402 | 0.097062
23121 | 455676 | 515314 | 4.8931 | 2.2726 | 0.13869 | 1.7126 | 0.79541 | 0.097083
23122 | 455776 | 515314 | 5.2202 | 2.4978 | 0.13786 | 1.8271 | 0.87423 | 0.096499
23123 | 455876 | 515314 | 5.3735 | 2.6954 | 0.13702 | 1.8807 | 0.94338 | 0.095911
23124 | 455976 | 515314 | 5.5191 | 2.8572 | 0.13594 | 1.9317 | 1 | 0.095159
23125 | 456076 | 515314 | 5.4003 | 2.9734 | 0.13423 | 1.8901 | 1.0407 | 0.093958
23126 | 456176 | 515314 | 5.3816 | 3.0337 | 0.13163 | 1.8836 | 1.0618 | 0.09214
23127 | 456276 | 515314 | 5.4213 | 3.0355 | 0.12937 | 1.8975 | 1.0624 | 0.09056
23128 | 456376 | 515314 | 5.2708 | 2.9751 | 0.12644 | 1.8448 | 1.0413 | 0.088511
23129 | 456476 | 515314 | 5.1985 | 2.8587 | 0.12394 | 1.8195 | 1.0006 | 0.086755
23130 | 456576 | 515314 | 5.1545 | 2.7567 | 0.12149 | 1.8041 | 0.96483 | 0.085046
23131 | 456676 | 515314 | 5.0216 | 2.6665 | 0.11876 | 1.7576 | 0.93329 | 0.083131
23132 | 456776 | 515314 | 5.0327 | 2.5399 | 0.11616 | 1.7614 | 0.88895 | 0.081312
23133 | 456876 | 515314 | 4.9949 | 2.3831 | 0.11375 | 1.7482 | 0.83409 | 0.079628
23134 | 456976 | 515314 | 4.9271 | 2.207 | 0.11128 | 1.7245 | 0.77245 | 0.077893
23135 | 457076 | 515314 | 4.9645 | 2.0153 | 0.10926 | 1.7376 | 0.70536 | 0.076482
23136 | 457176 | 515314 | 4.8095 | 1.8358 | 0.10773 | 1.6833 | 0.64252 | 0.075411
23137 | 457276 | 515314 | 4.6453 | 1.7893 | 0.10659 | 1.6258 | 0.62627 | 0.074613
23138 | 457376 | 515314 | 4.4923 | 1.7241 | 0.10582 | 1.5723 | 0.60343 | 0.074075
23139 | 457476 | 515314 | 4.3208 | 1.6423 | 0.10496 | 1.5123 | 0.5748 | 0.073475
23140 | 457576 | 515314 | 4.4065 | 1.5479 | 0.10465 | 1.5423 | 0.54178 | 0.073252
23141 | 457676 | 515314 | 4.2227 | 1.4997 | 0.10485 | 1.4779 | 0.5249 | 0.073395
23142 | 457776 | 515314 | 4.2246 | 1.6506 | 0.10511 | 1.4786 | 0.5777 | 0.07358
23143 | 457876 | 515314 | 4.5282 | 1.7957 | 0.10602 | 1.5849 | 0.62851 | 0.074214
23144 | 457976 | 515314 | 4.7174 | 1.9157 | 0.10711 | 1.6511 | 0.6705 | 0.074974
23145 | 458076 | 515314 | 4.5938 | 1.9924 | 0.10787 | 1.6078 | 0.69734 | 0.075512
23146 | 458176 | 515314 | 4.6622 | 2.0412 | 0.10894 | 1.6318 | 0.71443 | 0.076255
23147 | 458276 | 515314 | 4.8846 | 2.0511 | 0.10988 | 1.7096 | 0.7179 | 0.076915
23148 | 458376 | 515314 | 4.6673 | 2.0183 | 0.11049 | 1.6335 | 0.70641 | 0.077343
23149 | 458476 | 515314 | 4.5804 | 1.9585 | 0.11128 | 1.6032 | 0.68548 | 0.077897
23150 | 458576 | 515314 | 4.5722 | 1.975 | 0.1113 | 1.6003 | 0.69126 | 0.07791
23151 | 458676 | 515314 | 4.4455 | 2.0709 | 0.11226 | 1.5559 | 0.7248 | 0.078582
23152 | 458776 | 515314 | 4.5687 | 2.1461 | 0.11426 | 1.599 | 0.75113 | 0.079985
23153 | 458876 | 515314 | 4.6151 | 2.2017 | 0.11681 | 1.6153 | 0.77059 | 0.08177
23154 | 458976 | 515314 | 4.6408 | 2.2409 | 0.11693 | 1.6243 | 0.78433 | 0.08185
23155 | 459076 | 515314 | 4.6675 | 2.2576 | 0.11907 | 1.6336 | 0.79015 | 0.083349
23156 | 459176 | 515314 | 4.6752 | 2.2586 | 0.11864 | 1.6363 | 0.79052 | 0.083047
23157 | 459276 | 515314 | 4.5975 | 2.2679 | 0.11596 | 1.6091 | 0.79376 | 0.081169
23158 | 459376 | 515314 | 4.4628 | 2.2987 | 0.11392 | 1.562 | 0.80454 | 0.079741
23159 | 459476 | 515314 | 4.379 | 2.3092 | 0.11276 | 1.5326 | 0.80821 | 0.078931
23160 | 459576 | 515314 | 4.3242 | 2.3108 | 0.11093 | 1.5135 | 0.80878 | 0.07765
23161 | 459676 | 515314 | 4.4223 | 2.3128 | 0.11027 | 1.5478 | 0.8095 | 0.077188
23162 | 459776 | 515314 | 4.411 | 2.2925 | 0.10906 | 1.5439 | 0.80237 | 0.076343
23163 | 459876 | 515314 | 4.3459 | 2.2489 | 0.10726 | 1.5211 | 0.7871 | 0.075083
23164 | 459976 | 515314 | 4.2773 | 2.1957 | 0.10613 | 1.4971 | 0.76848 | 0.074294
23165 | 460076 | 515314 | 4.3128 | 2.124 | 0.10456 | 1.5095 | 0.74341 | 0.073193
23166 | 460176 | 515314 | 4.1673 | 2.0449 | 0.10342 | 1.4585 | 0.71571 | 0.072395
23167 | 460276 | 515314 | 4.1067 | 1.9501 | 0.10168 | 1.4373 | 0.68253 | 0.071173
23168 | 460376 | 515314 | 4.1537 | 1.8576 | 0.10098 | 1.4538 | 0.65016 | 0.070686
23169 | 460476 | 515314 | 4.262 | 1.7634 | 0.1004 | 1.4917 | 0.61718 | 0.070279
23170 | 460576 | 515314 | 4.2764 | 1.6787 | 0.09993 | 1.4968 | 0.58754 | 0.069951
23171 | 460676 | 515314 | 4.2951 | 1.6993 | 0.098178 | 1.5033 | 0.59475 | 0.068725
23172 | 460776 | 515314 | 4.2537 | 1.724 | 0.096504 | 1.4888 | 0.6034 | 0.067553
23173 | 460876 | 515314 | 4.2205 | 1.7364 | 0.094662 | 1.4772 | 0.60772 | 0.066263
23174 | 460976 | 515314 | 4.2109 | 1.7358 | 0.093354 | 1.4738 | 0.60752 | 0.065348
23175 | 461076 | 515314 | 4.133 | 1.7235 | 0.09204 | 1.4466 | 0.60323 | 0.064428
23176 | 461176 | 515314 | 4.0263 | 1.7008 | 0.08985 | 1.4092 | 0.59529 | 0.062895
23177 | 461276 | 515314 | 3.9164 | 1.6677 | 0.088242 | 1.3707 | 0.58369 | 0.061769
23178 | 461376 | 515314 | 3.8621 | 1.6256 | 0.08661 | 1.3517 | 0.56897 | 0.060627
23179 | 461476 | 515314 | 3.8497 | 1.5759 | 0.08493 | 1.3474 | 0.55157 | 0.059451
23180 | 461576 | 515314 | 3.753 | 1.5195 | 0.083388 | 1.3136 | 0.53183 | 0.058372
23181 | 461676 | 515314 | 3.7496 | 1.4575 | 0.082014 | 1.3124 | 0.51014 | 0.05741
23182 | 461776 | 515314 | 3.6578 | 1.4705 | 0.080838 | 1.2802 | 0.51467 | 0.056587
23183 | 461876 | 515314 | 3.5507 | 1.498 | 0.080454 | 1.2427 | 0.52431 | 0.056318
23184 | 461976 | 515314 | 3.5395 | 1.5223 | 0.080172 | 1.2388 | 0.53282 | 0.05612
23185 | 462076 | 515314 | 3.4063 | 1.5516 | 0.08073 | 1.1922 | 0.54306 | 0.056511
23186 | 462176 | 515314 | 3.3409 | 1.5816 | 0.08181 | 1.1693 | 0.55354 | 0.057267
23187 | 462276 | 515314 | 3.4983 | 1.6025 | 0.082518 | 1.2244 | 0.56089 | 0.057763
23188 | 462376 | 515314 | 3.4235 | 1.5935 | 0.080664 | 1.1982 | 0.55772 | 0.056465
23189 | 462476 | 515314 | 3.6026 | 1.5989 | 0.080856 | 1.2609 | 0.55962 | 0.056599
23190 | 462576 | 515314 | 4.0759 | 1.624 | 0.084384 | 1.4265 | 0.5684 | 0.059069
23191 | 462676 | 515314 | 4.6721 | 1.6238 | 0.087456 | 1.6352 | 0.56834 | 0.061219
23192 | 462776 | 515314 | 4.7792 | 1.5992 | 0.087132 | 1.6727 | 0.55971 | 0.060992
23193 | 462876 | 515314 | 4.2361 | 1.5545 | 0.083502 | 1.4826 | 0.54408 | 0.058451
23194 | 462976 | 515314 | 4.2014 | 1.5293 | 0.08295 | 1.4705 | 0.53525 | 0.058065
23195 | 463076 | 515314 | 4.1521 | 1.516 | 0.081576 | 1.4532 | 0.5306 | 0.057103
23196 | 463176 | 515314 | 4.5818 | 1.5082 | 0.08475 | 1.6036 | 0.52787 | 0.059325
23197 | 463276 | 515314 | 5.0382 | 1.4945 | 0.087012 | 1.7634 | 0.52308 | 0.060908
23198 | 463376 | 515314 | 5.353 | 1.4867 | 0.087648 | 1.8736 | 0.52034 | 0.061354
23199 | 463476 | 515314 | 7.3237 | 2.401 | 0.10868 | 2.5633 | 0.84036 | 0.076075
23200 | 463576 | 515314 | 9.1302 | 2.7554 | 0.12154 | 3.1956 | 0.96441 | 0.085075
23201 | 463676 | 515314 | 15.705 | 4.1583 | 0.15344 | 5.4968 | 1.4554 | 0.10741
23202 | 463776 | 515314 | 17.9352 | 5.2677 | 0.16835 | 6.2773 | 1.8437 | 0.11785
23203 | 463876 | 515314 | 15.4637 | 4.8401 | 0.1685 | 5.4123 | 1.694 | 0.11795
23204 | 463976 | 515314 | 13.3803 | 4.3337 | 0.16526 | 4.6831 | 1.5168 | 0.11568
23205 | 448976 | 515414 | 3.0118 | 1.4583 | 0.077778 | 1.0541 | 0.5104 | 0.054445
23206 | 449076 | 515414 | 3.0237 | 1.4736 | 0.078384 | 1.0583 | 0.51576 | 0.054869
23207 | 449176 | 515414 | 3.0389 | 1.4869 | 0.07908 | 1.0636 | 0.52041 | 0.055356
23208 | 449276 | 515414 | 3.0496 | 1.498 | 0.07977 | 1.0674 | 0.52429 | 0.055839
23209 | 449376 | 515414 | 3.1161 | 1.5064 | 0.080394 | 1.0906 | 0.52725 | 0.056276
23210 | 449476 | 515414 | 3.0798 | 1.5131 | 0.081222 | 1.0779 | 0.52957 | 0.056855
23211 | 449576 | 515414 | 3.0099 | 1.517 | 0.08202 | 1.0535 | 0.53095 | 0.057414
23212 | 449676 | 515414 | 3.0574 | 1.5183 | 0.082842 | 1.0701 | 0.53141 | 0.057989
23213 | 449776 | 515414 | 3.0208 | 1.5156 | 0.083538 | 1.0573 | 0.53047 | 0.058477
23214 | 449876 | 515414 | 3.0837 | 1.509 | 0.084186 | 1.0793 | 0.52816 | 0.05893
23215 | 449976 | 515414 | 3.2007 | 1.4988 | 0.08487 | 1.1202 | 0.52458 | 0.059409
23216 | 450076 | 515414 | 3.1845 | 1.4867 | 0.08571 | 1.1146 | 0.52033 | 0.059997
23217 | 450176 | 515414 | 3.141 | 1.469 | 0.086436 | 1.0993 | 0.51416 | 0.060505
23218 | 450276 | 515414 | 3.1457 | 1.449 | 0.087618 | 1.101 | 0.50716 | 0.061333
23219 | 450376 | 515414 | 3.2813 | 1.4257 | 0.088956 | 1.1485 | 0.49901 | 0.062269
23220 | 450476 | 515414 | 3.2739 | 1.4028 | 0.090348 | 1.1458 | 0.49099 | 0.063244
23221 | 450576 | 515414 | 3.3512 | 1.382 | 0.091716 | 1.1729 | 0.4837 | 0.064201
23222 | 450676 | 515414 | 3.3198 | 1.3583 | 0.093018 | 1.1619 | 0.47542 | 0.065113
23223 | 450776 | 515414 | 3.2872 | 1.3588 | 0.09459 | 1.1505 | 0.47559 | 0.066213
23224 | 450876 | 515414 | 3.3377 | 1.4232 | 0.09624 | 1.1682 | 0.49811 | 0.067368
23225 | 450976 | 515414 | 3.4055 | 1.4984 | 0.09768 | 1.1919 | 0.52444 | 0.068376
23226 | 451076 | 515414 | 3.4005 | 1.5721 | 0.099018 | 1.1902 | 0.55022 | 0.069313
23227 | 451176 | 515414 | 3.5174 | 1.644 | 0.10043 | 1.2311 | 0.5754 | 0.0703
23228 | 451276 | 515414 | 3.6283 | 1.713 | 0.10212 | 1.2699 | 0.59954 | 0.071484
23229 | 451376 | 515414 | 3.5591 | 1.7769 | 0.10422 | 1.2457 | 0.62193 | 0.072954
23230 | 451476 | 515414 | 3.4988 | 1.8357 | 0.10623 | 1.2246 | 0.64249 | 0.074361
23231 | 451576 | 515414 | 3.5806 | 1.8878 | 0.10822 | 1.2532 | 0.66072 | 0.075755
23232 | 451676 | 515414 | 3.6748 | 1.9301 | 0.1103 | 1.2862 | 0.67554 | 0.077209
23233 | 451776 | 515414 | 3.7301 | 1.9638 | 0.11229 | 1.3055 | 0.68732 | 0.078603
23234 | 451876 | 515414 | 3.9137 | 1.9854 | 0.11432 | 1.3698 | 0.69489 | 0.080023
23235 | 451976 | 515414 | 3.8684 | 1.9956 | 0.11629 | 1.3539 | 0.69845 | 0.081404
23236 | 452076 | 515414 | 3.8925 | 1.994 | 0.11819 | 1.3624 | 0.69789 | 0.082732
23237 | 452176 | 515414 | 3.9252 | 1.9795 | 0.12005 | 1.3738 | 0.69283 | 0.084034
23238 | 452276 | 515414 | 4.0092 | 1.9531 | 0.12175 | 1.4032 | 0.6836 | 0.085226
23239 | 452376 | 515414 | 4.1575 | 1.9143 | 0.12347 | 1.4551 | 0.67 | 0.086428
23240 | 452476 | 515414 | 4.2024 | 1.8646 | 0.12506 | 1.4708 | 0.65261 | 0.087545
23241 | 452576 | 515414 | 4.1559 | 1.8036 | 0.12647 | 1.4546 | 0.63127 | 0.088532
23242 | 452676 | 515414 | 4.2522 | 1.8633 | 0.12775 | 1.4883 | 0.65215 | 0.089422
23243 | 452776 | 515414 | 4.3148 | 1.9553 | 0.12895 | 1.5102 | 0.68436 | 0.090262
23244 | 452876 | 515414 | 4.3767 | 2.0383 | 0.13003 | 1.5318 | 0.71341 | 0.091018
23245 | 452976 | 515414 | 4.423 | 2.1101 | 0.13099 | 1.5481 | 0.73854 | 0.09169
23246 | 453076 | 515414 | 4.4054 | 2.1673 | 0.13193 | 1.5419 | 0.75855 | 0.092354
23247 | 453176 | 515414 | 4.4546 | 2.2093 | 0.13272 | 1.5591 | 0.77327 | 0.092904
23248 | 453276 | 515414 | 4.4525 | 2.234 | 0.13341 | 1.5584 | 0.78191 | 0.093387
23249 | 453376 | 515414 | 4.532 | 2.2393 | 0.13406 | 1.5862 | 0.78377 | 0.093845
23250 | 453476 | 515414 | 4.497 | 2.2242 | 0.13469 | 1.5739 | 0.77848 | 0.094282
23251 | 453576 | 515414 | 4.4902 | 2.1876 | 0.13531 | 1.5716 | 0.76567 | 0.094718
23252 | 453676 | 515414 | 4.5449 | 2.2445 | 0.13594 | 1.5907 | 0.78557 | 0.095155
23253 | 453776 | 515414 | 4.689 | 2.3545 | 0.13676 | 1.6412 | 0.82407 | 0.095735
23254 | 453876 | 515414 | 4.726 | 2.4729 | 0.13744 | 1.6541 | 0.86552 | 0.096205
23255 | 453976 | 515414 | 4.8153 | 2.5849 | 0.13829 | 1.6854 | 0.90472 | 0.096802
23256 | 454076 | 515414 | 4.8073 | 2.6912 | 0.13905 | 1.6826 | 0.94191 | 0.097335
23257 | 454176 | 515414 | 4.9425 | 2.7938 | 0.1389 | 1.7299 | 0.97784 | 0.09723
23258 | 454276 | 515414 | 4.8135 | 2.8721 | 0.13902 | 1.6847 | 1.0052 | 0.097314
23259 | 454376 | 515414 | 4.8668 | 2.9189 | 0.13951 | 1.7034 | 1.0216 | 0.097654
23260 | 454476 | 515414 | 4.9562 | 2.9357 | 0.13997 | 1.7347 | 1.0275 | 0.097978
23261 | 454576 | 515414 | 5.0174 | 2.9707 | 0.14005 | 1.7561 | 1.0398 | 0.098032
23262 | 454676 | 515414 | 5.0354 | 3.0178 | 0.13972 | 1.7624 | 1.0562 | 0.097805
23263 | 454776 | 515414 | 5.1681 | 3.0284 | 0.13961 | 1.8088 | 1.0599 | 0.097726
23264 | 454876 | 515414 | 5.2211 | 2.9995 | 0.13915 | 1.8274 | 1.0498 | 0.097402
23265 | 454976 | 515414 | 5.2149 | 2.9306 | 0.13844 | 1.8252 | 1.0257 | 0.096911
23266 | 455076 | 515414 | 5.2167 | 2.8231 | 0.13779 | 1.8258 | 0.98807 | 0.096453
23267 | 455176 | 515414 | 5.1413 | 2.6784 | 0.1386 | 1.7994 | 0.93743 | 0.09702
23268 | 455276 | 515414 | 5.0167 | 2.5093 | 0.13934 | 1.7558 | 0.87826 | 0.097537
23269 | 455376 | 515414 | 4.8308 | 2.4489 | 0.14023 | 1.6908 | 0.85713 | 0.098158
23270 | 455476 | 515414 | 4.7809 | 2.3517 | 0.14075 | 1.6733 | 0.82308 | 0.098524
23271 | 455576 | 515414 | 4.8262 | 2.2197 | 0.14125 | 1.6892 | 0.77689 | 0.098872
23272 | 455676 | 515414 | 4.8882 | 2.2957 | 0.14135 | 1.7109 | 0.8035 | 0.098944
23273 | 455776 | 515414 | 5.2485 | 2.5331 | 0.14078 | 1.837 | 0.8866 | 0.098545
23274 | 455876 | 515414 | 5.4738 | 2.7442 | 0.14005 | 1.9158 | 0.96046 | 0.098036
23275 | 455976 | 515414 | 5.6122 | 2.9187 | 0.13874 | 1.9643 | 1.0215 | 0.097121
23276 | 456076 | 515414 | 5.555 | 3.0448 | 0.1369 | 1.9442 | 1.0657 | 0.095831
23277 | 456176 | 515414 | 5.4886 | 3.112 | 0.13421 | 1.921 | 1.0892 | 0.09395
23278 | 456276 | 515414 | 5.5277 | 3.1165 | 0.13174 | 1.9347 | 1.0908 | 0.092215
23279 | 456376 | 515414 | 5.3992 | 3.0567 | 0.12922 | 1.8897 | 1.0698 | 0.090455
23280 | 456476 | 515414 | 5.3037 | 2.9351 | 0.1264 | 1.8563 | 1.0273 | 0.088477
23281 | 456576 | 515414 | 5.2251 | 2.8368 | 0.12385 | 1.8288 | 0.99288 | 0.086696
23282 | 456676 | 515414 | 5.1676 | 2.7415 | 0.12095 | 1.8087 | 0.95953 | 0.084664
23283 | 456776 | 515414 | 5.1328 | 2.605 | 0.11867 | 1.7965 | 0.91174 | 0.083068
23284 | 456876 | 515414 | 5.0313 | 2.4399 | 0.11591 | 1.761 | 0.85398 | 0.08114
23285 | 456976 | 515414 | 5.0822 | 2.2505 | 0.11363 | 1.7788 | 0.78769 | 0.07954
23286 | 457076 | 515414 | 4.9961 | 2.0476 | 0.11154 | 1.7487 | 0.71665 | 0.078078
23287 | 457176 | 515414 | 4.9399 | 1.8703 | 0.10937 | 1.729 | 0.65462 | 0.076562
23288 | 457276 | 515414 | 4.7099 | 1.8186 | 0.10796 | 1.6485 | 0.63651 | 0.075571
23289 | 457376 | 515414 | 4.529 | 1.7477 | 0.10718 | 1.5852 | 0.61171 | 0.075025
23290 | 457476 | 515414 | 4.4186 | 1.6603 | 0.10645 | 1.5465 | 0.58112 | 0.074512
23291 | 457576 | 515414 | 4.3531 | 1.56 | 0.1064 | 1.5236 | 0.54599 | 0.074483
23292 | 457676 | 515414 | 4.2187 | 1.5424 | 0.10661 | 1.4765 | 0.53984 | 0.07463
23293 | 457776 | 515414 | 4.3664 | 1.7014 | 0.10722 | 1.5282 | 0.59548 | 0.075054
23294 | 457876 | 515414 | 4.7443 | 1.8289 | 0.10771 | 1.6605 | 0.64012 | 0.075394
23295 | 457976 | 515414 | 4.8005 | 1.9321 | 0.10847 | 1.6802 | 0.67623 | 0.075928
23296 | 458076 | 515414 | 4.6224 | 2.0057 | 0.10942 | 1.6179 | 0.702 | 0.076595
23297 | 458176 | 515414 | 4.7398 | 2.0438 | 0.11042 | 1.6589 | 0.71532 | 0.077297
23298 | 458276 | 515414 | 4.9187 | 2.0441 | 0.11141 | 1.7216 | 0.71543 | 0.077986
23299 | 458376 | 515414 | 4.6369 | 2.0115 | 0.11246 | 1.6229 | 0.70404 | 0.078725
23300 | 458476 | 515414 | 4.6448 | 1.9624 | 0.11307 | 1.6257 | 0.68683 | 0.079149
23301 | 458576 | 515414 | 4.572 | 2.0761 | 0.1133 | 1.6002 | 0.72663 | 0.079313
23302 | 458676 | 515414 | 4.5447 | 2.1706 | 0.11332 | 1.5906 | 0.75971 | 0.079321
23303 | 458776 | 515414 | 4.6923 | 2.2437 | 0.1133 | 1.6423 | 0.7853 | 0.079313
23304 | 458876 | 515414 | 4.728 | 2.2929 | 0.11425 | 1.6548 | 0.8025 | 0.079976
23305 | 458976 | 515414 | 4.763 | 2.3195 | 0.11611 | 1.6671 | 0.81183 | 0.081274
23306 | 459076 | 515414 | 4.7585 | 2.3271 | 0.11734 | 1.6655 | 0.81447 | 0.082139
23307 | 459176 | 515414 | 4.7381 | 2.3172 | 0.1176 | 1.6583 | 0.811 | 0.08232
23308 | 459276 | 515414 | 4.5666 | 2.3296 | 0.11622 | 1.5983 | 0.81536 | 0.081354
23309 | 459376 | 515414 | 4.483 | 2.349 | 0.11461 | 1.569 | 0.82216 | 0.080224
23310 | 459476 | 515414 | 4.4534 | 2.3516 | 0.11368 | 1.5587 | 0.82307 | 0.079577
23311 | 459576 | 515414 | 4.4744 | 2.3591 | 0.11268 | 1.566 | 0.82567 | 0.078876
23312 | 459676 | 515414 | 4.4861 | 2.3403 | 0.1109 | 1.5701 | 0.81911 | 0.077633
23313 | 459776 | 515414 | 4.4888 | 2.2977 | 0.10871 | 1.5711 | 0.8042 | 0.076096
23314 | 459876 | 515414 | 4.4334 | 2.2453 | 0.10733 | 1.5517 | 0.78584 | 0.07513
23315 | 459976 | 515414 | 4.4208 | 2.1831 | 0.10647 | 1.5473 | 0.76407 | 0.074529
23316 | 460076 | 515414 | 4.3219 | 2.0951 | 0.10437 | 1.5127 | 0.73328 | 0.073059
23317 | 460176 | 515414 | 4.2008 | 2.0043 | 0.10301 | 1.4703 | 0.70149 | 0.072106
23318 | 460276 | 515414 | 4.2339 | 1.9064 | 0.10177 | 1.4819 | 0.66724 | 0.07124
23319 | 460376 | 515414 | 4.2999 | 1.8205 | 0.10078 | 1.505 | 0.63716 | 0.070547
23320 | 460476 | 515414 | 4.3246 | 1.7333 | 0.099984 | 1.5136 | 0.60664 | 0.069989
23321 | 460576 | 515414 | 4.3949 | 1.7339 | 0.099132 | 1.5382 | 0.60686 | 0.069392
23322 | 460676 | 515414 | 4.3544 | 1.7609 | 0.097824 | 1.524 | 0.61632 | 0.068477
23323 | 460776 | 515414 | 4.3235 | 1.7761 | 0.095646 | 1.5132 | 0.62165 | 0.066952
23324 | 460876 | 515414 | 4.2968 | 1.7774 | 0.093996 | 1.5039 | 0.62208 | 0.065797
23325 | 460976 | 515414 | 4.2147 | 1.7652 | 0.093288 | 1.4752 | 0.61784 | 0.065302
23326 | 461076 | 515414 | 4.1194 | 1.7426 | 0.091242 | 1.4418 | 0.60993 | 0.063869
23327 | 461176 | 515414 | 4.0118 | 1.7093 | 0.089226 | 1.4041 | 0.59827 | 0.062458
23328 | 461276 | 515414 | 3.9586 | 1.6656 | 0.088086 | 1.3855 | 0.58297 | 0.06166
23329 | 461376 | 515414 | 3.922 | 1.614 | 0.086484 | 1.3727 | 0.56491 | 0.060539
23330 | 461476 | 515414 | 3.838 | 1.5554 | 0.084954 | 1.3433 | 0.54437 | 0.059468
23331 | 461576 | 515414 | 3.8476 | 1.4915 | 0.083202 | 1.3466 | 0.52202 | 0.058241
23332 | 461676 | 515414 | 3.7447 | 1.486 | 0.08178 | 1.3107 | 0.5201 | 0.057246
23333 | 461776 | 515414 | 3.6465 | 1.5079 | 0.080832 | 1.2763 | 0.52776 | 0.056582
23334 | 461876 | 515414 | 3.621 | 1.5306 | 0.080292 | 1.2673 | 0.53572 | 0.056204
23335 | 461976 | 515414 | 3.4798 | 1.5459 | 0.07953 | 1.2179 | 0.54105 | 0.055671
23336 | 462076 | 515414 | 3.3261 | 1.5627 | 0.079278 | 1.1641 | 0.54695 | 0.055495
23337 | 462176 | 515414 | 3.2863 | 1.5792 | 0.079398 | 1.1502 | 0.55273 | 0.055579
23338 | 462276 | 515414 | 3.3124 | 1.5888 | 0.079398 | 1.1593 | 0.55609 | 0.055579
23339 | 462376 | 515414 | 3.2498 | 1.5792 | 0.078258 | 1.1374 | 0.55272 | 0.054781
23340 | 462476 | 515414 | 3.4619 | 1.5921 | 0.079572 | 1.2116 | 0.55724 | 0.0557
23341 | 462576 | 515414 | 4.0967 | 1.6178 | 0.083766 | 1.4339 | 0.56623 | 0.058636
23342 | 462676 | 515414 | 4.0525 | 1.5959 | 0.083976 | 1.4184 | 0.55857 | 0.058783
23343 | 462776 | 515414 | 4.0515 | 1.5643 | 0.08334 | 1.418 | 0.5475 | 0.058338
23344 | 462876 | 515414 | 4.0848 | 1.5505 | 0.083346 | 1.4297 | 0.54266 | 0.058342
23345 | 462976 | 515414 | 3.913 | 1.5324 | 0.080562 | 1.3696 | 0.53634 | 0.056393
23346 | 463076 | 515414 | 3.8654 | 1.5109 | 0.07836 | 1.3529 | 0.52882 | 0.054852
23347 | 463176 | 515414 | 3.8163 | 1.4895 | 0.077742 | 1.3357 | 0.52133 | 0.054419
23348 | 463276 | 515414 | 3.7833 | 1.4659 | 0.077358 | 1.3241 | 0.51307 | 0.054151
23349 | 463376 | 515414 | 3.9747 | 1.4463 | 0.078966 | 1.3912 | 0.5062 | 0.055276
23350 | 463476 | 515414 | 5.0684 | 1.4327 | 0.085098 | 1.7739 | 0.50145 | 0.059569
23351 | 463576 | 515414 | 6.0829 | 1.7914 | 0.09972 | 2.129 | 0.627 | 0.069804
23352 | 463676 | 515414 | 7.9168 | 2.6007 | 0.12316 | 2.7709 | 0.91023 | 0.086213
23353 | 463776 | 515414 | 11.8301 | 3.8917 | 0.1512 | 4.1405 | 1.3621 | 0.10584
23354 | 463876 | 515414 | 13.1521 | 4.2252 | 0.16291 | 4.6032 | 1.4788 | 0.11404
23355 | 463976 | 515414 | 12.2574 | 3.9118 | 0.15885 | 4.2901 | 1.3691 | 0.1112
23356 | 448976 | 515514 | 3.0439 | 1.4721 | 0.07806 | 1.0654 | 0.51522 | 0.054642
23357 | 449076 | 515514 | 3.034 | 1.4906 | 0.07884 | 1.0619 | 0.5217 | 0.055188
23358 | 449176 | 515514 | 3.0645 | 1.5073 | 0.079416 | 1.0726 | 0.52756 | 0.055591
23359 | 449276 | 515514 | 3.0977 | 1.5221 | 0.080274 | 1.0842 | 0.53274 | 0.056192
23360 | 449376 | 515514 | 3.1226 | 1.5345 | 0.080916 | 1.0929 | 0.53706 | 0.056641
23361 | 449476 | 515514 | 3.1413 | 1.5449 | 0.081774 | 1.0995 | 0.54071 | 0.057242
23362 | 449576 | 515514 | 3.1427 | 1.5527 | 0.082596 | 1.0999 | 0.54345 | 0.057817
23363 | 449676 | 515514 | 3.0921 | 1.5584 | 0.083532 | 1.0822 | 0.54543 | 0.058472
23364 | 449776 | 515514 | 3.0792 | 1.5595 | 0.084168 | 1.0777 | 0.54583 | 0.058918
23365 | 449876 | 515514 | 3.0287 | 1.5565 | 0.084756 | 1.06 | 0.54477 | 0.059329
23366 | 449976 | 515514 | 3.1228 | 1.5532 | 0.08574 | 1.093 | 0.54361 | 0.060018
23367 | 450076 | 515514 | 3.2438 | 1.5447 | 0.086544 | 1.1353 | 0.54065 | 0.060581
23368 | 450176 | 515514 | 3.2287 | 1.5328 | 0.08739 | 1.13 | 0.53647 | 0.061173
23369 | 450276 | 515514 | 3.1892 | 1.5156 | 0.088152 | 1.1162 | 0.53045 | 0.061706
23370 | 450376 | 515514 | 3.1925 | 1.4935 | 0.088992 | 1.1174 | 0.52271 | 0.062294
23371 | 450476 | 515514 | 3.2973 | 1.4698 | 0.090372 | 1.154 | 0.51442 | 0.06326
23372 | 450576 | 515514 | 3.2769 | 1.4425 | 0.091806 | 1.1469 | 0.50489 | 0.064264
23373 | 450676 | 515514 | 3.408 | 1.4112 | 0.093258 | 1.1928 | 0.49393 | 0.065281
23374 | 450776 | 515514 | 3.3686 | 1.3836 | 0.09471 | 1.179 | 0.48427 | 0.066297
23375 | 450876 | 515514 | 3.3487 | 1.3802 | 0.09624 | 1.172 | 0.48307 | 0.067368
23376 | 450976 | 515514 | 3.3982 | 1.4513 | 0.09771 | 1.1894 | 0.50795 | 0.068397
23377 | 451076 | 515514 | 3.4058 | 1.53 | 0.099174 | 1.192 | 0.53549 | 0.069422
23378 | 451176 | 515514 | 3.457 | 1.6078 | 0.1007 | 1.2099 | 0.56272 | 0.070493
23379 | 451276 | 515514 | 3.6017 | 1.683 | 0.1023 | 1.2606 | 0.58906 | 0.07161
23380 | 451376 | 515514 | 3.6769 | 1.7545 | 0.1042 | 1.2869 | 0.61408 | 0.072937
23381 | 451476 | 515514 | 3.6624 | 1.8213 | 0.1063 | 1.2818 | 0.63746 | 0.074407
23382 | 451576 | 515514 | 3.6005 | 1.8823 | 0.10838 | 1.2602 | 0.65881 | 0.075869
23383 | 451676 | 515514 | 3.6367 | 1.9345 | 0.11059 | 1.2728 | 0.67707 | 0.077414
23384 | 451776 | 515514 | 3.7326 | 1.9796 | 0.11263 | 1.3064 | 0.69284 | 0.078842
23385 | 451876 | 515514 | 3.8179 | 2.0136 | 0.11471 | 1.3363 | 0.70476 | 0.0803
23386 | 451976 | 515514 | 3.9445 | 2.0355 | 0.11681 | 1.3806 | 0.71242 | 0.08177
23387 | 452076 | 515514 | 3.9771 | 2.0463 | 0.11879 | 1.392 | 0.71619 | 0.083152
23388 | 452176 | 515514 | 3.9948 | 2.0429 | 0.12077 | 1.3982 | 0.71501 | 0.084538
23389 | 452276 | 515514 | 4.0584 | 2.0264 | 0.12265 | 1.4204 | 0.70925 | 0.085856
23390 | 452376 | 515514 | 4.1215 | 1.9963 | 0.12457 | 1.4425 | 0.6987 | 0.087196
23391 | 452476 | 515514 | 4.209 | 1.9541 | 0.12635 | 1.4732 | 0.68394 | 0.088444
23392 | 452576 | 515514 | 4.2071 | 1.8998 | 0.12787 | 1.4725 | 0.66493 | 0.089506
23393 | 452676 | 515514 | 4.2797 | 1.8326 | 0.12924 | 1.4979 | 0.6414 | 0.090468
23394 | 452776 | 515514 | 4.4006 | 1.9344 | 0.13058 | 1.5402 | 0.67705 | 0.091405
23395 | 452876 | 515514 | 4.4493 | 2.029 | 0.13183 | 1.5572 | 0.71014 | 0.092282
23396 | 452976 | 515514 | 4.4525 | 2.113 | 0.13294 | 1.5584 | 0.73954 | 0.093055
23397 | 453076 | 515514 | 4.5154 | 2.1834 | 0.13403 | 1.5804 | 0.76418 | 0.093824
23398 | 453176 | 515514 | 4.4432 | 2.2391 | 0.1349 | 1.5551 | 0.78367 | 0.094433
23399 | 453276 | 515514 | 4.5006 | 2.2781 | 0.13564 | 1.5752 | 0.79735 | 0.094949
23400 | 453376 | 515514 | 4.5908 | 2.2987 | 0.13634 | 1.6068 | 0.80455 | 0.095441
23401 | 453476 | 515514 | 4.6101 | 2.2965 | 0.13705 | 1.6135 | 0.80379 | 0.095932
23402 | 453576 | 515514 | 4.5832 | 2.2725 | 0.13778 | 1.6041 | 0.79536 | 0.096449
23403 | 453676 | 515514 | 4.6037 | 2.225 | 0.13867 | 1.6113 | 0.77876 | 0.09707
23404 | 453776 | 515514 | 4.7368 | 2.3266 | 0.14003 | 1.6579 | 0.8143 | 0.098024
23405 | 453876 | 515514 | 4.8077 | 2.443 | 0.14169 | 1.6827 | 0.85505 | 0.099183
23406 | 453976 | 515514 | 4.8679 | 2.5705 | 0.14224 | 1.7037 | 0.89966 | 0.099569
23407 | 454076 | 515514 | 4.9249 | 2.6989 | 0.14186 | 1.7237 | 0.9446 | 0.099301
23408 | 454176 | 515514 | 4.9458 | 2.8132 | 0.14165 | 1.731 | 0.98462 | 0.099154
23409 | 454276 | 515514 | 4.9424 | 2.9044 | 0.14177 | 1.7298 | 1.0165 | 0.099238
23410 | 454376 | 515514 | 4.9604 | 2.966 | 0.14223 | 1.7361 | 1.0381 | 0.099561
23411 | 454476 | 515514 | 5.0282 | 2.9984 | 0.14252 | 1.7599 | 1.0494 | 0.099763
23412 | 454576 | 515514 | 5.1395 | 3.0346 | 0.14253 | 1.7988 | 1.0621 | 0.099771
23413 | 454676 | 515514 | 5.159 | 3.0975 | 0.14246 | 1.8056 | 1.0841 | 0.099725
23414 | 454776 | 515514 | 5.1953 | 3.1223 | 0.14218 | 1.8184 | 1.0928 | 0.099523
23415 | 454876 | 515514 | 5.2506 | 3.1054 | 0.1416 | 1.8377 | 1.0869 | 0.09912
23416 | 454976 | 515514 | 5.2452 | 3.0467 | 0.14116 | 1.8358 | 1.0663 | 0.098813
23417 | 455076 | 515514 | 5.3441 | 2.9455 | 0.14036 | 1.8704 | 1.0309 | 0.098255
23418 | 455176 | 515514 | 5.3385 | 2.8045 | 0.14039 | 1.8685 | 0.98157 | 0.098276
23419 | 455276 | 515514 | 5.2026 | 2.6273 | 0.1417 | 1.8209 | 0.91955 | 0.099191
23420 | 455376 | 515514 | 4.9869 | 2.5251 | 0.14257 | 1.7454 | 0.88379 | 0.0998
23421 | 455476 | 515514 | 4.8507 | 2.4301 | 0.14352 | 1.6978 | 0.85053 | 0.10046
23422 | 455576 | 515514 | 4.8664 | 2.2974 | 0.14384 | 1.7032 | 0.80407 | 0.10069
23423 | 455676 | 515514 | 4.9172 | 2.3152 | 0.14449 | 1.721 | 0.81034 | 0.10114
23424 | 455776 | 515514 | 5.2698 | 2.5687 | 0.14366 | 1.8444 | 0.89906 | 0.10056
23425 | 455876 | 515514 | 5.5287 | 2.7943 | 0.14281 | 1.9351 | 0.978 | 0.099964
23426 | 455976 | 515514 | 5.6891 | 2.9815 | 0.14173 | 1.9912 | 1.0435 | 0.099208
23427 | 456076 | 515514 | 5.7092 | 3.1184 | 0.13969 | 1.9982 | 1.0914 | 0.09778
23428 | 456176 | 515514 | 5.6368 | 3.1942 | 0.13739 | 1.9729 | 1.118 | 0.096176
23429 | 456276 | 515514 | 5.6768 | 3.2012 | 0.13438 | 1.9869 | 1.1204 | 0.094063
23430 | 456376 | 515514 | 5.534 | 3.1407 | 0.13174 | 1.9369 | 1.0993 | 0.092215
23431 | 456476 | 515514 | 5.4087 | 3.0147 | 0.12901 | 1.893 | 1.0551 | 0.090304
23432 | 456576 | 515514 | 5.3194 | 2.9207 | 0.1262 | 1.8618 | 1.0222 | 0.088339
23433 | 456676 | 515514 | 5.2792 | 2.8186 | 0.12349 | 1.8477 | 0.9865 | 0.08644
23434 | 456776 | 515514 | 5.2502 | 2.6743 | 0.12091 | 1.8376 | 0.93599 | 0.084638
23435 | 456876 | 515514 | 5.0928 | 2.4943 | 0.11878 | 1.7825 | 0.87301 | 0.083143
23436 | 456976 | 515514 | 5.1632 | 2.2894 | 0.11688 | 1.8071 | 0.80128 | 0.081816
23437 | 457076 | 515514 | 5.0203 | 2.0808 | 0.1139 | 1.7571 | 0.72827 | 0.079733
23438 | 457176 | 515514 | 4.9373 | 1.9058 | 0.11138 | 1.7281 | 0.66705 | 0.077969
23439 | 457276 | 515514 | 4.7715 | 1.8486 | 0.10997 | 1.67 | 0.64699 | 0.076982
23440 | 457376 | 515514 | 4.5414 | 1.7714 | 0.10916 | 1.5895 | 0.62 | 0.076411
23441 | 457476 | 515514 | 4.4582 | 1.6773 | 0.10865 | 1.5604 | 0.58706 | 0.076058
23442 | 457576 | 515514 | 4.2901 | 1.5702 | 0.10876 | 1.5015 | 0.54957 | 0.076133
23443 | 457676 | 515514 | 4.2627 | 1.6102 | 0.10932 | 1.4919 | 0.56357 | 0.076524
23444 | 457776 | 515514 | 4.5318 | 1.7715 | 0.11006 | 1.5861 | 0.62002 | 0.077045
23445 | 457876 | 515514 | 4.8788 | 1.882 | 0.11012 | 1.7076 | 0.65872 | 0.077083
23446 | 457976 | 515514 | 4.8841 | 1.9669 | 0.11056 | 1.7094 | 0.68841 | 0.077393
23447 | 458076 | 515514 | 4.77 | 2.027 | 0.11141 | 1.6695 | 0.70944 | 0.07799
23448 | 458176 | 515514 | 4.9272 | 2.0594 | 0.11257 | 1.7245 | 0.72079 | 0.0788
23449 | 458276 | 515514 | 4.8593 | 2.0406 | 0.11331 | 1.7008 | 0.71421 | 0.079317
23450 | 458376 | 515514 | 4.714 | 1.9892 | 0.11409 | 1.6499 | 0.69621 | 0.079863
23451 | 458476 | 515514 | 4.7074 | 2.0714 | 0.11467 | 1.6476 | 0.725 | 0.080266
23452 | 458576 | 515514 | 4.5588 | 2.183 | 0.11458 | 1.5956 | 0.76404 | 0.080203
23453 | 458676 | 515514 | 4.6811 | 2.2715 | 0.11459 | 1.6384 | 0.79503 | 0.080216
23454 | 458776 | 515514 | 4.7181 | 2.3372 | 0.11444 | 1.6513 | 0.81803 | 0.080107
23455 | 458876 | 515514 | 4.7627 | 2.3794 | 0.11434 | 1.6669 | 0.83279 | 0.080035
23456 | 458976 | 515514 | 4.9051 | 2.3962 | 0.11566 | 1.7168 | 0.83868 | 0.080963
23457 | 459076 | 515514 | 4.8897 | 2.3925 | 0.11699 | 1.7114 | 0.83738 | 0.081896
23458 | 459176 | 515514 | 4.6803 | 2.3718 | 0.1173 | 1.6381 | 0.83012 | 0.08211
23459 | 459276 | 515514 | 4.6145 | 2.3837 | 0.11636 | 1.6151 | 0.83429 | 0.081455
23460 | 459376 | 515514 | 4.6082 | 2.3948 | 0.11559 | 1.6129 | 0.83816 | 0.080913
23461 | 459476 | 515514 | 4.5889 | 2.3991 | 0.11455 | 1.6061 | 0.83967 | 0.080186
23462 | 459576 | 515514 | 4.5401 | 2.3872 | 0.11278 | 1.589 | 0.83553 | 0.078943
23463 | 459676 | 515514 | 4.5666 | 2.3566 | 0.11124 | 1.5983 | 0.82482 | 0.077868
23464 | 459776 | 515514 | 4.5233 | 2.3018 | 0.1092 | 1.5832 | 0.80561 | 0.07644
23465 | 459876 | 515514 | 4.4522 | 2.2377 | 0.1079 | 1.5583 | 0.7832 | 0.075533
23466 | 459976 | 515514 | 4.4911 | 2.1617 | 0.10682 | 1.5719 | 0.75659 | 0.074777
23467 | 460076 | 515514 | 4.3037 | 2.0716 | 0.10555 | 1.5063 | 0.72507 | 0.073886
23468 | 460176 | 515514 | 4.2994 | 1.9684 | 0.10389 | 1.5048 | 0.68895 | 0.072723
23469 | 460276 | 515514 | 4.3337 | 1.8786 | 0.10239 | 1.5168 | 0.65752 | 0.071673
23470 | 460376 | 515514 | 4.4139 | 1.7902 | 0.10091 | 1.5449 | 0.62658 | 0.07064
23471 | 460476 | 515514 | 4.4872 | 1.7703 | 0.099876 | 1.5705 | 0.61962 | 0.069913
23472 | 460576 | 515514 | 4.4527 | 1.8002 | 0.098532 | 1.5584 | 0.63006 | 0.068972
23473 | 460676 | 515514 | 4.3791 | 1.8175 | 0.096618 | 1.5327 | 0.63611 | 0.067633
23474 | 460776 | 515514 | 4.3772 | 1.8197 | 0.09528 | 1.532 | 0.63691 | 0.066696
23475 | 460876 | 515514 | 4.3054 | 1.8093 | 0.09372 | 1.5069 | 0.63325 | 0.065604
23476 | 460976 | 515514 | 4.2295 | 1.7859 | 0.092748 | 1.4803 | 0.62505 | 0.064924
23477 | 461076 | 515514 | 4.1131 | 1.7522 | 0.090606 | 1.4396 | 0.61327 | 0.063424
23478 | 461176 | 515514 | 4.0587 | 1.7077 | 0.089142 | 1.4205 | 0.59768 | 0.062399
23479 | 461276 | 515514 | 3.9948 | 1.6541 | 0.08772 | 1.3982 | 0.57893 | 0.061404
23480 | 461376 | 515514 | 3.9293 | 1.594 | 0.085752 | 1.3752 | 0.55791 | 0.060026
23481 | 461476 | 515514 | 3.9483 | 1.5272 | 0.084222 | 1.3819 | 0.53451 | 0.058955
23482 | 461576 | 515514 | 3.7889 | 1.4987 | 0.082602 | 1.3261 | 0.52454 | 0.057821
23483 | 461676 | 515514 | 3.7467 | 1.5211 | 0.08157 | 1.3114 | 0.53238 | 0.057099
23484 | 461776 | 515514 | 3.7058 | 1.5419 | 0.080844 | 1.297 | 0.53965 | 0.056591
23485 | 461876 | 515514 | 3.5577 | 1.5552 | 0.079932 | 1.2452 | 0.54433 | 0.055952
23486 | 461976 | 515514 | 3.3964 | 1.5606 | 0.078828 | 1.1887 | 0.5462 | 0.05518
23487 | 462076 | 515514 | 3.375 | 1.5732 | 0.07851 | 1.1812 | 0.55061 | 0.054957
23488 | 462176 | 515514 | 3.4101 | 1.5777 | 0.078066 | 1.1935 | 0.5522 | 0.054646
23489 | 462276 | 515514 | 3.29 | 1.5775 | 0.0777 | 1.1515 | 0.55211 | 0.05439
23490 | 462376 | 515514 | 3.241 | 1.5682 | 0.077112 | 1.1344 | 0.54888 | 0.053978
23491 | 462476 | 515514 | 3.5057 | 1.5802 | 0.078732 | 1.227 | 0.55306 | 0.055112
23492 | 462576 | 515514 | 3.5083 | 1.5716 | 0.079434 | 1.2279 | 0.55005 | 0.055604
23493 | 462676 | 515514 | 3.6361 | 1.5657 | 0.079584 | 1.2726 | 0.54798 | 0.055709
23494 | 462776 | 515514 | 3.8884 | 1.5586 | 0.0795 | 1.3609 | 0.54552 | 0.05565
23495 | 462876 | 515514 | 3.6773 | 1.5454 | 0.079224 | 1.2871 | 0.5409 | 0.055457
23496 | 462976 | 515514 | 4.1223 | 1.5308 | 0.079692 | 1.4428 | 0.53579 | 0.055784
23497 | 463076 | 515514 | 3.6001 | 1.4993 | 0.077088 | 1.26 | 0.52475 | 0.053962
23498 | 463176 | 515514 | 3.5816 | 1.4718 | 0.07611 | 1.2535 | 0.51515 | 0.053277
23499 | 463276 | 515514 | 3.7194 | 1.4466 | 0.076284 | 1.3018 | 0.5063 | 0.053399
23500 | 463376 | 515514 | 3.6918 | 1.4203 | 0.076908 | 1.2921 | 0.49711 | 0.053836
23501 | 463476 | 515514 | 4.2053 | 1.4048 | 0.082074 | 1.4719 | 0.49169 | 0.057452
23502 | 463576 | 515514 | 4.6928 | 1.3832 | 0.087012 | 1.6425 | 0.48413 | 0.060908
23503 | 463676 | 515514 | 6.0043 | 1.7197 | 0.09585 | 2.1015 | 0.60188 | 0.067095
23504 | 463776 | 515514 | 7.0371 | 2.4118 | 0.11867 | 2.463 | 0.84412 | 0.083068
23505 | 463876 | 515514 | 9.6258 | 3.3485 | 0.14016 | 3.369 | 1.172 | 0.098112
23506 | 463976 | 515514 | 10.5782 | 3.8564 | 0.14698 | 3.7024 | 1.3497 | 0.10288
23507 | 448976 | 515614 | 3.0935 | 1.4816 | 0.0783 | 1.0827 | 0.51855 | 0.05481
23508 | 449076 | 515614 | 3.1342 | 1.5033 | 0.079128 | 1.097 | 0.52616 | 0.05539
23509 | 449176 | 515614 | 3.1255 | 1.5235 | 0.079812 | 1.0939 | 0.53323 | 0.055868
23510 | 449276 | 515614 | 3.1377 | 1.5418 | 0.080622 | 1.0982 | 0.53965 | 0.056435
23511 | 449376 | 515614 | 3.1621 | 1.5581 | 0.081372 | 1.1067 | 0.54533 | 0.05696
23512 | 449476 | 515614 | 3.1754 | 1.5721 | 0.082158 | 1.1114 | 0.55024 | 0.057511
23513 | 449576 | 515614 | 3.1822 | 1.5839 | 0.08304 | 1.1138 | 0.55437 | 0.058128
23514 | 449676 | 515614 | 3.1648 | 1.5929 | 0.083868 | 1.1077 | 0.55753 | 0.058708
23515 | 449776 | 515614 | 3.1553 | 1.5996 | 0.084804 | 1.1043 | 0.55987 | 0.059363
23516 | 449876 | 515614 | 3.1331 | 1.6044 | 0.085908 | 1.0966 | 0.56152 | 0.060136
23517 | 449976 | 515614 | 3.1122 | 1.6041 | 0.0867 | 1.0893 | 0.56144 | 0.06069
23518 | 450076 | 515614 | 3.1652 | 1.5988 | 0.087342 | 1.1078 | 0.55959 | 0.061139
23519 | 450176 | 515614 | 3.2546 | 1.5885 | 0.087936 | 1.1391 | 0.55598 | 0.061555
23520 | 450276 | 515614 | 3.2771 | 1.5774 | 0.088872 | 1.147 | 0.55208 | 0.06221
23521 | 450376 | 515614 | 3.2501 | 1.5608 | 0.089712 | 1.1375 | 0.54628 | 0.062798
23522 | 450476 | 515614 | 3.2408 | 1.5392 | 0.090534 | 1.1343 | 0.53872 | 0.063374
23523 | 450576 | 515614 | 3.3192 | 1.5191 | 0.092022 | 1.1617 | 0.53168 | 0.064415
23524 | 450676 | 515614 | 3.3664 | 1.4909 | 0.09348 | 1.1782 | 0.52181 | 0.065436
23525 | 450776 | 515614 | 3.4586 | 1.455 | 0.094824 | 1.2105 | 0.50926 | 0.066377
23526 | 450876 | 515614 | 3.4029 | 1.4172 | 0.096312 | 1.191 | 0.49603 | 0.067418
23527 | 450976 | 515614 | 3.4141 | 1.3981 | 0.097806 | 1.1949 | 0.48933 | 0.068464
23528 | 451076 | 515614 | 3.4666 | 1.4816 | 0.09942 | 1.2133 | 0.51855 | 0.069594
23529 | 451176 | 515614 | 3.419 | 1.5639 | 0.10097 | 1.1966 | 0.54737 | 0.070682
23530 | 451276 | 515614 | 3.5412 | 1.6452 | 0.10259 | 1.2394 | 0.57581 | 0.071812
23531 | 451376 | 515614 | 3.6498 | 1.7236 | 0.10415 | 1.2774 | 0.60328 | 0.072904
23532 | 451476 | 515614 | 3.7166 | 1.7984 | 0.10618 | 1.3008 | 0.62945 | 0.074323
23533 | 451576 | 515614 | 3.7335 | 1.8674 | 0.10849 | 1.3067 | 0.65359 | 0.07594
23534 | 451676 | 515614 | 3.6607 | 1.9311 | 0.11063 | 1.2812 | 0.67588 | 0.077444
23535 | 451776 | 515614 | 3.7104 | 1.9859 | 0.11287 | 1.2986 | 0.69506 | 0.07901
23536 | 451876 | 515614 | 3.8036 | 2.0307 | 0.11512 | 1.3313 | 0.71074 | 0.080581
23537 | 451976 | 515614 | 3.9192 | 2.0643 | 0.11735 | 1.3717 | 0.7225 | 0.082148
23538 | 452076 | 515614 | 4.0445 | 2.0881 | 0.11941 | 1.4156 | 0.73083 | 0.083588
23539 | 452176 | 515614 | 4.0818 | 2.0987 | 0.12142 | 1.4286 | 0.73453 | 0.084991
23540 | 452276 | 515614 | 4.1239 | 2.0929 | 0.12352 | 1.4434 | 0.73252 | 0.086465
23541 | 452376 | 515614 | 4.1309 | 2.0735 | 0.12553 | 1.4458 | 0.72572 | 0.087872
23542 | 452476 | 515614 | 4.2268 | 2.0398 | 0.12753 | 1.4794 | 0.71394 | 0.089271
23543 | 452576 | 515614 | 4.2555 | 1.9943 | 0.12924 | 1.4894 | 0.69799 | 0.090468
23544 | 452676 | 515614 | 4.3335 | 1.9343 | 0.13072 | 1.5167 | 0.67702 | 0.091505
23545 | 452776 | 515614 | 4.3712 | 1.9046 | 0.1322 | 1.5299 | 0.66661 | 0.092539
23546 | 452876 | 515614 | 4.537 | 2.0103 | 0.13363 | 1.588 | 0.70362 | 0.093538
23547 | 452976 | 515614 | 4.5763 | 2.1065 | 0.13491 | 1.6017 | 0.73726 | 0.094437
23548 | 453076 | 515614 | 4.559 | 2.1906 | 0.13609 | 1.5957 | 0.7667 | 0.09526
23549 | 453176 | 515614 | 4.5942 | 2.2608 | 0.13703 | 1.608 | 0.79129 | 0.09592
23550 | 453276 | 515614 | 4.5323 | 2.3149 | 0.13787 | 1.5863 | 0.8102 | 0.096512
23551 | 453376 | 515614 | 4.5161 | 2.3513 | 0.13874 | 1.5806 | 0.82295 | 0.097117
23552 | 453476 | 515614 | 4.6067 | 2.3641 | 0.13955 | 1.6124 | 0.82744 | 0.097688
23553 | 453576 | 515614 | 4.6606 | 2.3548 | 0.14066 | 1.6312 | 0.82419 | 0.098465
23554 | 453676 | 515614 | 4.6783 | 2.3207 | 0.14292 | 1.6374 | 0.81224 | 0.10004
23555 | 453776 | 515614 | 4.8216 | 2.2756 | 0.14734 | 1.6876 | 0.79645 | 0.10314
23556 | 453876 | 515614 | 4.9678 | 2.4063 | 0.14887 | 1.7387 | 0.8422 | 0.10421
23557 | 453976 | 515614 | 4.9731 | 2.5517 | 0.14728 | 1.7406 | 0.8931 | 0.10309
23558 | 454076 | 515614 | 5.0263 | 2.6986 | 0.14516 | 1.7592 | 0.94451 | 0.10161
23559 | 454176 | 515614 | 5.0174 | 2.825 | 0.14478 | 1.7561 | 0.98874 | 0.10135
23560 | 454276 | 515614 | 5.0961 | 2.9309 | 0.14474 | 1.7836 | 1.0258 | 0.10132
23561 | 454376 | 515614 | 5.0633 | 3.0074 | 0.14522 | 1.7722 | 1.0526 | 0.10166
23562 | 454476 | 515614 | 5.1478 | 3.0546 | 0.14566 | 1.8017 | 1.0691 | 0.10196
23563 | 454576 | 515614 | 5.2697 | 3.0937 | 0.14564 | 1.8444 | 1.0828 | 0.10195
23564 | 454676 | 515614 | 5.3084 | 3.1742 | 0.14571 | 1.8579 | 1.111 | 0.102
23565 | 454776 | 515614 | 5.2858 | 3.2152 | 0.14597 | 1.85 | 1.1253 | 0.10218
23566 | 454876 | 515614 | 5.4218 | 3.2137 | 0.14495 | 1.8976 | 1.1248 | 0.10146
23567 | 454976 | 515614 | 5.3707 | 3.1658 | 0.14439 | 1.8797 | 1.108 | 0.10107
23568 | 455076 | 515614 | 5.4759 | 3.0722 | 0.14342 | 1.9166 | 1.0753 | 0.1004
23569 | 455176 | 515614 | 5.4862 | 2.9343 | 0.14318 | 1.9202 | 1.027 | 0.10022
23570 | 455276 | 515614 | 5.2638 | 2.7569 | 0.14438 | 1.8423 | 0.96492 | 0.10107
23571 | 455376 | 515614 | 5.1788 | 2.6031 | 0.14562 | 1.8126 | 0.91107 | 0.10193
23572 | 455476 | 515614 | 5.0053 | 2.5115 | 0.14662 | 1.7519 | 0.87903 | 0.10263
23573 | 455576 | 515614 | 4.8982 | 2.3792 | 0.14688 | 1.7144 | 0.83272 | 0.10282
23574 | 455676 | 515614 | 4.9938 | 2.3608 | 0.14731 | 1.7478 | 0.82628 | 0.10311
23575 | 455776 | 515614 | 5.2926 | 2.6013 | 0.14718 | 1.8524 | 0.91046 | 0.10303
23576 | 455876 | 515614 | 5.6106 | 2.8433 | 0.14623 | 1.9637 | 0.99516 | 0.10236
23577 | 455976 | 515614 | 5.8097 | 3.0452 | 0.14524 | 2.0334 | 1.0658 | 0.10167
23578 | 456076 | 515614 | 5.8235 | 3.195 | 0.14359 | 2.0382 | 1.1183 | 0.10051
23579 | 456176 | 515614 | 5.771 | 3.2801 | 0.1412 | 2.0199 | 1.148 | 0.098843
23580 | 456276 | 515614 | 5.7776 | 3.2912 | 0.13777 | 2.0221 | 1.1519 | 0.09644
23581 | 456376 | 515614 | 5.6732 | 3.2287 | 0.1345 | 1.9856 | 1.13 | 0.094151
23582 | 456476 | 515614 | 5.5177 | 3.0974 | 0.13152 | 1.9312 | 1.0841 | 0.092064
23583 | 456576 | 515614 | 5.4032 | 3.0073 | 0.12902 | 1.8911 | 1.0525 | 0.090317
23584 | 456676 | 515614 | 5.3976 | 2.8991 | 0.12604 | 1.8892 | 1.0147 | 0.088225
23585 | 456776 | 515614 | 5.3699 | 2.7445 | 0.12355 | 1.8795 | 0.96056 | 0.086486
23586 | 456876 | 515614 | 5.1633 | 2.5543 | 0.12115 | 1.8072 | 0.89399 | 0.084802
23587 | 456976 | 515614 | 5.1948 | 2.3378 | 0.11911 | 1.8182 | 0.81823 | 0.083374
23588 | 457076 | 515614 | 5.0626 | 2.1107 | 0.11684 | 1.7719 | 0.73874 | 0.081787
23589 | 457176 | 515614 | 4.955 | 1.9429 | 0.1139 | 1.7342 | 0.68001 | 0.079733
23590 | 457276 | 515614 | 4.8276 | 1.8791 | 0.11235 | 1.6897 | 0.65769 | 0.078645
23591 | 457376 | 515614 | 4.5345 | 1.795 | 0.11149 | 1.5871 | 0.62824 | 0.078044
23592 | 457476 | 515614 | 4.4724 | 1.6936 | 0.11101 | 1.5653 | 0.59275 | 0.077704
23593 | 457576 | 515614 | 4.2957 | 1.5791 | 0.11162 | 1.5035 | 0.55269 | 0.078133
23594 | 457676 | 515614 | 4.277 | 1.6727 | 0.11191 | 1.4969 | 0.58544 | 0.078334
23595 | 457776 | 515614 | 4.7057 | 1.8262 | 0.11246 | 1.647 | 0.63918 | 0.078721
23596 | 457876 | 515614 | 5.0039 | 1.9315 | 0.11253 | 1.7514 | 0.67601 | 0.078771
23597 | 457976 | 515614 | 4.8948 | 2.0147 | 0.11318 | 1.7132 | 0.70514 | 0.079229
23598 | 458076 | 515614 | 4.8633 | 2.0693 | 0.11419 | 1.7021 | 0.72426 | 0.079934
23599 | 458176 | 515614 | 5.0598 | 2.0643 | 0.1146 | 1.7709 | 0.72252 | 0.08022
23600 | 458276 | 515614 | 4.8433 | 2.0334 | 0.11534 | 1.6952 | 0.71168 | 0.080737
23601 | 458376 | 515614 | 4.7689 | 2.0583 | 0.11579 | 1.6691 | 0.7204 | 0.081056
23602 | 458476 | 515614 | 4.7485 | 2.1818 | 0.11695 | 1.662 | 0.76363 | 0.081866
23603 | 458576 | 515614 | 4.6186 | 2.2879 | 0.11705 | 1.6165 | 0.80078 | 0.081938
23604 | 458676 | 515614 | 4.8107 | 2.3696 | 0.11717 | 1.6837 | 0.82936 | 0.082018
23605 | 458776 | 515614 | 4.9195 | 2.4276 | 0.11667 | 1.7218 | 0.84966 | 0.081669
23606 | 458876 | 515614 | 5.0126 | 2.461 | 0.11605 | 1.7544 | 0.86134 | 0.081232
23607 | 458976 | 515614 | 4.9651 | 2.4699 | 0.11585 | 1.7378 | 0.86447 | 0.081094
23608 | 459076 | 515614 | 4.9084 | 2.4529 | 0.11779 | 1.7179 | 0.8585 | 0.082454
23609 | 459176 | 515614 | 4.8203 | 2.4201 | 0.11838 | 1.6871 | 0.84703 | 0.082866
23610 | 459276 | 515614 | 4.7198 | 2.4376 | 0.11738 | 1.6519 | 0.85318 | 0.082165
23611 | 459376 | 515614 | 4.6867 | 2.4347 | 0.11618 | 1.6403 | 0.85213 | 0.081325
23612 | 459476 | 515614 | 4.6553 | 2.4323 | 0.11464 | 1.6294 | 0.8513 | 0.080245
23613 | 459576 | 515614 | 4.6223 | 2.4047 | 0.11278 | 1.6178 | 0.84164 | 0.078943
23614 | 459676 | 515614 | 4.6049 | 2.3578 | 0.11105 | 1.6117 | 0.82524 | 0.077734
23615 | 459776 | 515614 | 4.5542 | 2.2999 | 0.11003 | 1.594 | 0.80498 | 0.07702
23616 | 459876 | 515614 | 4.5903 | 2.2255 | 0.10892 | 1.6066 | 0.77894 | 0.076243
23617 | 459976 | 515614 | 4.3978 | 2.1417 | 0.1082 | 1.5392 | 0.7496 | 0.075739
23618 | 460076 | 515614 | 4.408 | 2.0396 | 0.10678 | 1.5428 | 0.71387 | 0.074743
23619 | 460176 | 515614 | 4.4297 | 1.9381 | 0.10484 | 1.5504 | 0.67833 | 0.073387
23620 | 460276 | 515614 | 4.4939 | 1.8473 | 0.10286 | 1.5729 | 0.64655 | 0.072001
23621 | 460376 | 515614 | 4.539 | 1.8056 | 0.10146 | 1.5886 | 0.63195 | 0.071022
23622 | 460476 | 515614 | 4.5561 | 1.8385 | 0.10022 | 1.5946 | 0.64346 | 0.070157
23623 | 460576 | 515614 | 4.4529 | 1.8587 | 0.098334 | 1.5585 | 0.65054 | 0.068834
23624 | 460676 | 515614 | 4.4523 | 1.8635 | 0.09669 | 1.5583 | 0.65221 | 0.067683
23625 | 460776 | 515614 | 4.3948 | 1.8543 | 0.094962 | 1.5382 | 0.64899 | 0.066473
23626 | 460876 | 515614 | 4.342 | 1.8317 | 0.093348 | 1.5197 | 0.64109 | 0.065344
23627 | 460976 | 515614 | 4.217 | 1.7968 | 0.091914 | 1.4759 | 0.62887 | 0.06434
23628 | 461076 | 515614 | 4.1623 | 1.7514 | 0.090204 | 1.4568 | 0.61299 | 0.063143
23629 | 461176 | 515614 | 4.0678 | 1.6963 | 0.088656 | 1.4237 | 0.59371 | 0.062059
23630 | 461276 | 515614 | 4.0213 | 1.6338 | 0.086814 | 1.4075 | 0.57184 | 0.06077
23631 | 461376 | 515614 | 4.0287 | 1.5652 | 0.084948 | 1.4101 | 0.54783 | 0.059464
23632 | 461476 | 515614 | 3.8425 | 1.5082 | 0.083328 | 1.3449 | 0.52788 | 0.05833
23633 | 461576 | 515614 | 3.8224 | 1.5278 | 0.082008 | 1.3378 | 0.53472 | 0.057406
23634 | 461676 | 515614 | 3.7915 | 1.5437 | 0.08097 | 1.327 | 0.54029 | 0.056679
23635 | 461776 | 515614 | 3.637 | 1.557 | 0.080052 | 1.273 | 0.54494 | 0.056036
23636 | 461876 | 515614 | 3.4694 | 1.5642 | 0.079086 | 1.2143 | 0.54746 | 0.05536
23637 | 461976 | 515614 | 3.4684 | 1.5752 | 0.0786 | 1.2139 | 0.55132 | 0.05502
23638 | 462076 | 515614 | 3.4698 | 1.5717 | 0.07764 | 1.2144 | 0.5501 | 0.054348
23639 | 462176 | 515614 | 3.3166 | 1.5759 | 0.077424 | 1.1608 | 0.55157 | 0.054197
23640 | 462276 | 515614 | 3.3431 | 1.577 | 0.077526 | 1.1701 | 0.55196 | 0.054268
23641 | 462376 | 515614 | 3.4324 | 1.5589 | 0.076584 | 1.2014 | 0.5456 | 0.053609
23642 | 462476 | 515614 | 3.4277 | 1.5764 | 0.07821 | 1.1997 | 0.55174 | 0.054747
23643 | 462576 | 515614 | 3.5375 | 1.5794 | 0.0789 | 1.2381 | 0.5528 | 0.05523
23644 | 462676 | 515614 | 3.8613 | 1.5826 | 0.08097 | 1.3515 | 0.55391 | 0.056679
23645 | 462776 | 515614 | 3.7365 | 1.5603 | 0.079176 | 1.3078 | 0.5461 | 0.055423
23646 | 462876 | 515614 | 3.7238 | 1.5392 | 0.078516 | 1.3033 | 0.53873 | 0.054961
23647 | 462976 | 515614 | 3.5951 | 1.5105 | 0.077022 | 1.2583 | 0.52866 | 0.053915
23648 | 463076 | 515614 | 3.499 | 1.4808 | 0.075948 | 1.2246 | 0.51829 | 0.053164
23649 | 463176 | 515614 | 3.3533 | 1.4464 | 0.074322 | 1.1736 | 0.50623 | 0.052025
23650 | 463276 | 515614 | 3.3545 | 1.4177 | 0.074412 | 1.1741 | 0.49619 | 0.052088
23651 | 463376 | 515614 | 3.3386 | 1.3879 | 0.074772 | 1.1685 | 0.48578 | 0.05234
23652 | 463476 | 515614 | 3.7055 | 1.3673 | 0.07869 | 1.2969 | 0.47857 | 0.055083
23653 | 463576 | 515614 | 3.897 | 1.3392 | 0.08145 | 1.364 | 0.46872 | 0.057015
23654 | 463676 | 515614 | 4.1925 | 1.3886 | 0.087612 | 1.4674 | 0.486 | 0.061328
23655 | 463776 | 515614 | 5.3994 | 1.8779 | 0.10046 | 1.8898 | 0.65726 | 0.070325
23656 | 463876 | 515614 | 7.6807 | 2.7004 | 0.11919 | 2.6882 | 0.94514 | 0.083433
23657 | 463976 | 515614 | 9.4102 | 3.7393 | 0.13414 | 3.2936 | 1.3088 | 0.093895
23658 | 448976 | 515714 | 3.0715 | 1.4864 | 0.078606 | 1.075 | 0.52024 | 0.055024
23659 | 449076 | 515714 | 3.1292 | 1.5113 | 0.079524 | 1.0952 | 0.52895 | 0.055667
23660 | 449176 | 515714 | 3.202 | 1.535 | 0.080274 | 1.1207 | 0.53724 | 0.056192
23661 | 449276 | 515714 | 3.1868 | 1.557 | 0.081108 | 1.1154 | 0.54494 | 0.056776
23662 | 449376 | 515714 | 3.205 | 1.577 | 0.081768 | 1.1217 | 0.55196 | 0.057238
23663 | 449476 | 515714 | 3.2119 | 1.5951 | 0.082686 | 1.1241 | 0.5583 | 0.05788
23664 | 449576 | 515714 | 3.2528 | 1.6106 | 0.083382 | 1.1385 | 0.5637 | 0.058367
23665 | 449676 | 515714 | 3.263 | 1.6243 | 0.08442 | 1.1421 | 0.5685 | 0.059094
23666 | 449776 | 515714 | 3.2656 | 1.634 | 0.085086 | 1.143 | 0.5719 | 0.05956
23667 | 449876 | 515714 | 3.224 | 1.6416 | 0.086004 | 1.1284 | 0.57455 | 0.060203
23668 | 449976 | 515714 | 3.1721 | 1.6461 | 0.08694 | 1.1102 | 0.57613 | 0.060858
23669 | 450076 | 515714 | 3.1728 | 1.6474 | 0.087912 | 1.1105 | 0.5766 | 0.061538
23670 | 450176 | 515714 | 3.1838 | 1.6431 | 0.088656 | 1.1143 | 0.5751 | 0.062059
23671 | 450276 | 515714 | 3.2818 | 1.6344 | 0.089418 | 1.1486 | 0.57205 | 0.062593
23672 | 450376 | 515714 | 3.3226 | 1.6235 | 0.09039 | 1.1629 | 0.56823 | 0.063273
23673 | 450476 | 515714 | 3.311 | 1.6064 | 0.091236 | 1.1588 | 0.56226 | 0.063865
23674 | 450576 | 515714 | 3.2888 | 1.5886 | 0.092352 | 1.1511 | 0.55599 | 0.064646
23675 | 450676 | 515714 | 3.326 | 1.5648 | 0.093462 | 1.1641 | 0.54769 | 0.065423
23676 | 450776 | 515714 | 3.4536 | 1.5401 | 0.095184 | 1.2088 | 0.53905 | 0.066629
23677 | 450876 | 515714 | 3.5084 | 1.4969 | 0.096312 | 1.2279 | 0.52391 | 0.067418
23678 | 450976 | 515714 | 3.5005 | 1.4574 | 0.097854 | 1.2252 | 0.51009 | 0.068498
23679 | 451076 | 515714 | 3.4809 | 1.423 | 0.099354 | 1.2183 | 0.49806 | 0.069548
23680 | 451176 | 515714 | 3.5337 | 1.5123 | 0.10116 | 1.2368 | 0.52931 | 0.070812
23681 | 451276 | 515714 | 3.4594 | 1.5986 | 0.10282 | 1.2108 | 0.55952 | 0.071975
23682 | 451376 | 515714 | 3.5941 | 1.6835 | 0.10453 | 1.2579 | 0.58922 | 0.073168
23683 | 451476 | 515714 | 3.6676 | 1.7657 | 0.106 | 1.2837 | 0.61799 | 0.074201
23684 | 451576 | 515714 | 3.7521 | 1.8443 | 0.10818 | 1.3132 | 0.6455 | 0.075726
23685 | 451676 | 515714 | 3.805 | 1.9174 | 0.1105 | 1.3317 | 0.67109 | 0.077347
23686 | 451776 | 515714 | 3.7693 | 1.9828 | 0.11288 | 1.3192 | 0.694 | 0.079015
23687 | 451876 | 515714 | 3.7875 | 2.0387 | 0.1153 | 1.3256 | 0.71356 | 0.080707
23688 | 451976 | 515714 | 3.8952 | 2.0836 | 0.11772 | 1.3633 | 0.72925 | 0.082404
23689 | 452076 | 515714 | 4.0546 | 2.1207 | 0.11988 | 1.4191 | 0.74225 | 0.083916
23690 | 452176 | 515714 | 4.1296 | 2.1432 | 0.1221 | 1.4454 | 0.75012 | 0.08547
23691 | 452276 | 515714 | 4.1834 | 2.1501 | 0.12435 | 1.4642 | 0.75254 | 0.087045
23692 | 452376 | 515714 | 4.2183 | 2.1425 | 0.12655 | 1.4764 | 0.74987 | 0.088582
23693 | 452476 | 515714 | 4.2424 | 2.1214 | 0.12856 | 1.4848 | 0.74249 | 0.089993
23694 | 452576 | 515714 | 4.3727 | 2.0862 | 0.13036 | 1.5304 | 0.73017 | 0.091253
23695 | 452676 | 515714 | 4.3614 | 2.0349 | 0.13211 | 1.5265 | 0.71223 | 0.09248
23696 | 452776 | 515714 | 4.4517 | 1.9704 | 0.13384 | 1.5581 | 0.68964 | 0.093689
23697 | 452876 | 515714 | 4.5287 | 1.9821 | 0.13538 | 1.585 | 0.69372 | 0.094765
23698 | 452976 | 515714 | 4.6607 | 2.0901 | 0.13682 | 1.6313 | 0.73152 | 0.095773
23699 | 453076 | 515714 | 4.7029 | 2.1876 | 0.13807 | 1.646 | 0.76566 | 0.096646
23700 | 453176 | 515714 | 4.6959 | 2.2725 | 0.13916 | 1.6436 | 0.79538 | 0.097411
23701 | 453276 | 515714 | 4.6168 | 2.3427 | 0.14015 | 1.6159 | 0.81994 | 0.098108
23702 | 453376 | 515714 | 4.5839 | 2.3942 | 0.14114 | 1.6044 | 0.83796 | 0.098797
23703 | 453476 | 515714 | 4.5944 | 2.4248 | 0.14222 | 1.608 | 0.84867 | 0.099553
23704 | 453576 | 515714 | 4.7045 | 2.4316 | 0.14361 | 1.6466 | 0.85105 | 0.10053
23705 | 453676 | 515714 | 4.7437 | 2.4121 | 0.14582 | 1.6603 | 0.84422 | 0.10207
23706 | 453776 | 515714 | 4.8118 | 2.3631 | 0.14869 | 1.6841 | 0.82709 | 0.10408
23707 | 453876 | 515714 | 4.9904 | 2.4004 | 0.1499 | 1.7466 | 0.84015 | 0.10493
23708 | 453976 | 515714 | 5.0485 | 2.555 | 0.14819 | 1.767 | 0.89425 | 0.10374
23709 | 454076 | 515714 | 5.0959 | 2.6978 | 0.14812 | 1.7836 | 0.94424 | 0.10368
23710 | 454176 | 515714 | 5.1067 | 2.8324 | 0.14801 | 1.7873 | 0.99135 | 0.10361
23711 | 454276 | 515714 | 5.1799 | 2.9509 | 0.14801 | 1.813 | 1.0328 | 0.10361
23712 | 454376 | 515714 | 5.1787 | 3.0409 | 0.14885 | 1.8126 | 1.0643 | 0.10419
23713 | 454476 | 515714 | 5.2511 | 3.1062 | 0.14905 | 1.8379 | 1.0872 | 0.10433
23714 | 454576 | 515714 | 5.3644 | 3.1445 | 0.14969 | 1.8775 | 1.1006 | 0.10478
23715 | 454676 | 515714 | 5.4459 | 3.2439 | 0.15015 | 1.9061 | 1.1354 | 0.10511
23716 | 454776 | 515714 | 5.4662 | 3.3031 | 0.15073 | 1.9132 | 1.1561 | 0.10551
23717 | 454876 | 515714 | 5.5866 | 3.3205 | 0.14891 | 1.9553 | 1.1622 | 0.10424
23718 | 454976 | 515714 | 5.4793 | 3.2868 | 0.14773 | 1.9177 | 1.1504 | 0.10341
23719 | 455076 | 515714 | 5.5244 | 3.2025 | 0.14692 | 1.9335 | 1.1209 | 0.10285
23720 | 455176 | 515714 | 5.561 | 3.0704 | 0.14585 | 1.9463 | 1.0746 | 0.1021
23721 | 455276 | 515714 | 5.405 | 2.8943 | 0.14698 | 1.8918 | 1.013 | 0.10288
23722 | 455376 | 515714 | 5.2645 | 2.6836 | 0.14876 | 1.8426 | 0.93926 | 0.10413
23723 | 455476 | 515714 | 5.1638 | 2.5963 | 0.14985 | 1.8073 | 0.90869 | 0.1049
23724 | 455576 | 515714 | 4.9292 | 2.4647 | 0.15053 | 1.7252 | 0.86264 | 0.10537
23725 | 455676 | 515714 | 5.0599 | 2.4092 | 0.15077 | 1.771 | 0.84323 | 0.10554
23726 | 455776 | 515714 | 5.3752 | 2.632 | 0.15119 | 1.8813 | 0.92119 | 0.10583
23727 | 455876 | 515714 | 5.7422 | 2.8908 | 0.15058 | 2.0098 | 1.0118 | 0.10541
23728 | 455976 | 515714 | 5.9559 | 3.1091 | 0.15061 | 2.0846 | 1.0882 | 0.10543
23729 | 456076 | 515714 | 5.982 | 3.2738 | 0.14822 | 2.0937 | 1.1458 | 0.10375
23730 | 456176 | 515714 | 5.9031 | 3.3686 | 0.14505 | 2.0661 | 1.179 | 0.10154
23731 | 456276 | 515714 | 5.8572 | 3.3858 | 0.14201 | 2.05 | 1.185 | 0.099406
23732 | 456376 | 515714 | 5.7677 | 3.3224 | 0.13849 | 2.0187 | 1.1628 | 0.09694
23733 | 456476 | 515714 | 5.6434 | 3.1841 | 0.13507 | 1.9752 | 1.1144 | 0.09455
23734 | 456576 | 515714 | 5.505 | 3.0966 | 0.13236 | 1.9268 | 1.0838 | 0.092652
23735 | 456676 | 515714 | 5.4267 | 2.9806 | 0.12926 | 1.8994 | 1.0432 | 0.090481
23736 | 456776 | 515714 | 5.4915 | 2.8168 | 0.12638 | 1.922 | 0.98588 | 0.088465
23737 | 456876 | 515714 | 5.2913 | 2.6119 | 0.12431 | 1.852 | 0.91418 | 0.08702
23738 | 456976 | 515714 | 5.2813 | 2.3806 | 0.12251 | 1.8484 | 0.83321 | 0.085756
23739 | 457076 | 515714 | 5.0869 | 2.1443 | 0.11952 | 1.7804 | 0.7505 | 0.083664
23740 | 457176 | 515714 | 4.9842 | 1.9807 | 0.11645 | 1.7445 | 0.69325 | 0.081518
23741 | 457276 | 515714 | 4.875 | 1.9109 | 0.11533 | 1.7062 | 0.66882 | 0.080728
23742 | 457376 | 515714 | 4.5995 | 1.8189 | 0.11459 | 1.6098 | 0.63662 | 0.080212
23743 | 457476 | 515714 | 4.6718 | 1.709 | 0.11378 | 1.6351 | 0.59817 | 0.079645
23744 | 457576 | 515714 | 4.3473 | 1.5873 | 0.11409 | 1.5216 | 0.55555 | 0.079863
23745 | 457676 | 515714 | 4.491 | 1.7357 | 0.11458 | 1.5719 | 0.6075 | 0.080203
23746 | 457776 | 515714 | 4.8394 | 1.8799 | 0.11491 | 1.6938 | 0.65796 | 0.080438
23747 | 457876 | 515714 | 4.9956 | 1.9979 | 0.11565 | 1.7485 | 0.69926 | 0.080955
23748 | 457976 | 515714 | 4.9231 | 2.0631 | 0.116 | 1.7231 | 0.72209 | 0.081203
23749 | 458076 | 515714 | 4.9516 | 2.0887 | 0.11648 | 1.733 | 0.73106 | 0.081539
23750 | 458176 | 515714 | 5.044 | 2.0809 | 0.11719 | 1.7654 | 0.72831 | 0.082034
23751 | 458276 | 515714 | 4.8505 | 2.0332 | 0.11784 | 1.6977 | 0.71163 | 0.082488
23752 | 458376 | 515714 | 4.8378 | 2.1729 | 0.1186 | 1.6932 | 0.76053 | 0.083017
23753 | 458476 | 515714 | 4.7047 | 2.2952 | 0.11944 | 1.6467 | 0.80331 | 0.083609
23754 | 458576 | 515714 | 4.8521 | 2.3949 | 0.11971 | 1.6982 | 0.83822 | 0.083798
23755 | 458676 | 515714 | 4.8767 | 2.4689 | 0.11962 | 1.7069 | 0.86412 | 0.083731
23756 | 458776 | 515714 | 4.8815 | 2.5174 | 0.11882 | 1.7085 | 0.88108 | 0.083177
23757 | 458876 | 515714 | 5.1236 | 2.54 | 0.11786 | 1.7933 | 0.889 | 0.082501
23758 | 458976 | 515714 | 5.0859 | 2.5371 | 0.11752 | 1.7801 | 0.88799 | 0.082261
23759 | 459076 | 515714 | 4.9142 | 2.5097 | 0.11846 | 1.72 | 0.87838 | 0.082921
23760 | 459176 | 515714 | 4.8599 | 2.4768 | 0.11932 | 1.701 | 0.86689 | 0.083525
23761 | 459276 | 515714 | 4.8643 | 2.4802 | 0.11798 | 1.7025 | 0.86807 | 0.082585
23762 | 459376 | 515714 | 4.7999 | 2.481 | 0.11714 | 1.68 | 0.86834 | 0.081997
23763 | 459476 | 515714 | 4.7432 | 2.4628 | 0.11544 | 1.6601 | 0.86196 | 0.080808
23764 | 459576 | 515714 | 4.744 | 2.4196 | 0.11351 | 1.6604 | 0.84688 | 0.07946
23765 | 459676 | 515714 | 4.7394 | 2.3598 | 0.11194 | 1.6588 | 0.82593 | 0.078355
23766 | 459776 | 515714 | 4.6539 | 2.2862 | 0.11065 | 1.6289 | 0.80018 | 0.077456
23767 | 459876 | 515714 | 4.5474 | 2.2038 | 0.10993 | 1.5916 | 0.77131 | 0.076952
23768 | 459976 | 515714 | 4.5102 | 2.1015 | 0.1085 | 1.5786 | 0.73551 | 0.075953
23769 | 460076 | 515714 | 4.5321 | 2.0014 | 0.10693 | 1.5862 | 0.70047 | 0.074852
23770 | 460176 | 515714 | 4.6036 | 1.9057 | 0.1055 | 1.6113 | 0.66699 | 0.073853
23771 | 460276 | 515714 | 4.5922 | 1.838 | 0.1039 | 1.6073 | 0.64331 | 0.072727
23772 | 460376 | 515714 | 4.6412 | 1.8784 | 0.10177 | 1.6244 | 0.65742 | 0.07124
23773 | 460476 | 515714 | 4.5386 | 1.9006 | 0.10022 | 1.5885 | 0.66523 | 0.070157
23774 | 460576 | 515714 | 4.5259 | 1.9078 | 0.098538 | 1.5841 | 0.66773 | 0.068977
23775 | 460676 | 515714 | 4.4792 | 1.8998 | 0.096888 | 1.5677 | 0.66493 | 0.067822
23776 | 460776 | 515714 | 4.4603 | 1.8779 | 0.095118 | 1.5611 | 0.65726 | 0.066583
23777 | 460876 | 515714 | 4.3264 | 1.8427 | 0.093516 | 1.5142 | 0.64495 | 0.065461
23778 | 460976 | 515714 | 4.2695 | 1.7964 | 0.09165 | 1.4943 | 0.62874 | 0.064155
23779 | 461076 | 515714 | 4.1422 | 1.74 | 0.089814 | 1.4498 | 0.60899 | 0.06287
23780 | 461176 | 515714 | 4.1193 | 1.6751 | 0.087984 | 1.4418 | 0.58629 | 0.061589
23781 | 461276 | 515714 | 4.0949 | 1.6032 | 0.086262 | 1.4332 | 0.5611 | 0.060383
23782 | 461376 | 515714 | 3.9077 | 1.5265 | 0.08442 | 1.3677 | 0.53428 | 0.059094
23783 | 461476 | 515714 | 3.9195 | 1.5394 | 0.082902 | 1.3718 | 0.53879 | 0.058031
23784 | 461576 | 515714 | 3.8456 | 1.5524 | 0.08169 | 1.346 | 0.54335 | 0.057183
23785 | 461676 | 515714 | 3.7196 | 1.5704 | 0.080952 | 1.3019 | 0.54964 | 0.056666
23786 | 461776 | 515714 | 3.5691 | 1.5799 | 0.080082 | 1.2492 | 0.55298 | 0.056057
23787 | 461876 | 515714 | 3.5423 | 1.5786 | 0.078966 | 1.2398 | 0.5525 | 0.055276
23788 | 461976 | 515714 | 3.5123 | 1.5765 | 0.07809 | 1.2293 | 0.55177 | 0.054663
23789 | 462076 | 515714 | 3.3801 | 1.5741 | 0.077478 | 1.183 | 0.55094 | 0.054235
23790 | 462176 | 515714 | 3.451 | 1.5735 | 0.077292 | 1.2078 | 0.55072 | 0.054104
23791 | 462276 | 515714 | 3.5374 | 1.5757 | 0.076806 | 1.2381 | 0.5515 | 0.053764
23792 | 462376 | 515714 | 3.4593 | 1.5734 | 0.075864 | 1.2108 | 0.5507 | 0.053105
23793 | 462476 | 515714 | 3.4588 | 1.5787 | 0.076542 | 1.2106 | 0.55254 | 0.053579
23794 | 462576 | 515714 | 3.4259 | 1.5809 | 0.07791 | 1.1991 | 0.5533 | 0.054537
23795 | 462676 | 515714 | 3.63 | 1.5747 | 0.079224 | 1.2705 | 0.55114 | 0.055457
23796 | 462776 | 515714 | 3.6494 | 1.5538 | 0.078918 | 1.2773 | 0.54383 | 0.055243
23797 | 462876 | 515714 | 3.6791 | 1.526 | 0.078012 | 1.2877 | 0.53409 | 0.054608
23798 | 462976 | 515714 | 3.4756 | 1.4913 | 0.076308 | 1.2164 | 0.52195 | 0.053416
23799 | 463076 | 515714 | 3.3914 | 1.4551 | 0.07473 | 1.187 | 0.50928 | 0.052311
23800 | 463176 | 515714 | 3.2516 | 1.4176 | 0.07323 | 1.1381 | 0.49616 | 0.051261
23801 | 463276 | 515714 | 3.3136 | 1.3873 | 0.073584 | 1.1598 | 0.48555 | 0.051509
23802 | 463376 | 515714 | 3.4041 | 1.3621 | 0.075936 | 1.1914 | 0.47673 | 0.053155
23803 | 463476 | 515714 | 3.5872 | 1.3329 | 0.078186 | 1.2555 | 0.46652 | 0.05473
23804 | 463576 | 515714 | 3.618 | 1.3037 | 0.081498 | 1.2663 | 0.45631 | 0.057049
23805 | 463676 | 515714 | 4.1698 | 1.2907 | 0.086874 | 1.4594 | 0.45174 | 0.060812
23806 | 463776 | 515714 | 4.5735 | 1.366 | 0.089556 | 1.6007 | 0.47808 | 0.062689
23807 | 463876 | 515714 | 6.1953 | 2.0331 | 0.10303 | 2.1683 | 0.71159 | 0.072122
23808 | 463976 | 515714 | 6.5701 | 2.7224 | 0.11044 | 2.2995 | 0.95283 | 0.077309
23809 | 448976 | 515814 | 3.1946 | 1.4866 | 0.078732 | 1.1181 | 0.52031 | 0.055112
23810 | 449076 | 515814 | 3.1642 | 1.5146 | 0.079734 | 1.1075 | 0.5301 | 0.055814
23811 | 449176 | 515814 | 3.1451 | 1.5415 | 0.08061 | 1.1008 | 0.53953 | 0.056427
23812 | 449276 | 515814 | 3.2225 | 1.567 | 0.081744 | 1.1279 | 0.54844 | 0.057221
23813 | 449376 | 515814 | 3.2448 | 1.591 | 0.082236 | 1.1357 | 0.55685 | 0.057565
23814 | 449476 | 515814 | 3.2858 | 1.613 | 0.083016 | 1.15 | 0.56454 | 0.058111
23815 | 449576 | 515814 | 3.2807 | 1.6328 | 0.083868 | 1.1482 | 0.57147 | 0.058708
23816 | 449676 | 515814 | 3.2672 | 1.6502 | 0.08472 | 1.1435 | 0.57756 | 0.059304
23817 | 449776 | 515814 | 3.3151 | 1.6649 | 0.085572 | 1.1603 | 0.58271 | 0.0599
23818 | 449876 | 515814 | 3.3596 | 1.6776 | 0.08667 | 1.1758 | 0.58718 | 0.060669
23819 | 449976 | 515814 | 3.316 | 1.6865 | 0.087552 | 1.1606 | 0.59027 | 0.061286
23820 | 450076 | 515814 | 3.2591 | 1.691 | 0.088308 | 1.1407 | 0.59185 | 0.061816
23821 | 450176 | 515814 | 3.2559 | 1.693 | 0.089268 | 1.1396 | 0.59254 | 0.062488
23822 | 450276 | 515814 | 3.2304 | 1.6926 | 0.090408 | 1.1306 | 0.5924 | 0.063286
23823 | 450376 | 515814 | 3.3163 | 1.6847 | 0.091188 | 1.1607 | 0.58964 | 0.063832
23824 | 450476 | 515814 | 3.3639 | 1.6741 | 0.092166 | 1.1774 | 0.58593 | 0.064516
23825 | 450576 | 515814 | 3.3564 | 1.6611 | 0.09333 | 1.1747 | 0.58138 | 0.065331
23826 | 450676 | 515814 | 3.3381 | 1.6395 | 0.094218 | 1.1683 | 0.57384 | 0.065953
23827 | 450776 | 515814 | 3.3235 | 1.6102 | 0.09498 | 1.1632 | 0.56358 | 0.066486
23828 | 450876 | 515814 | 3.4693 | 1.5764 | 0.096282 | 1.2143 | 0.55172 | 0.067397
23829 | 450976 | 515814 | 3.5562 | 1.5391 | 0.097824 | 1.2447 | 0.53868 | 0.068477
23830 | 451076 | 515814 | 3.6027 | 1.4994 | 0.09948 | 1.2609 | 0.52477 | 0.069636
23831 | 451176 | 515814 | 3.5462 | 1.4569 | 0.10123 | 1.2412 | 0.50991 | 0.070862
23832 | 451276 | 515814 | 3.6027 | 1.5439 | 0.10302 | 1.261 | 0.54036 | 0.072114
23833 | 451376 | 515814 | 3.5482 | 1.6338 | 0.10468 | 1.2419 | 0.57183 | 0.073273
23834 | 451476 | 515814 | 3.6672 | 1.7226 | 0.10631 | 1.2835 | 0.60292 | 0.07442
23835 | 451576 | 515814 | 3.7372 | 1.8093 | 0.10808 | 1.308 | 0.63325 | 0.075655
23836 | 451676 | 515814 | 3.8368 | 1.891 | 0.11047 | 1.3429 | 0.66184 | 0.077326
23837 | 451776 | 515814 | 3.9007 | 1.9677 | 0.11282 | 1.3652 | 0.6887 | 0.078977
23838 | 451876 | 515814 | 3.82 | 2.0341 | 0.11545 | 1.337 | 0.71194 | 0.080812
23839 | 451976 | 515814 | 3.8972 | 2.0925 | 0.11792 | 1.364 | 0.73239 | 0.082543
23840 | 452076 | 515814 | 4.0104 | 2.1437 | 0.12015 | 1.4036 | 0.7503 | 0.084105
23841 | 452176 | 515814 | 4.1014 | 2.1783 | 0.12259 | 1.4355 | 0.76241 | 0.085814
23842 | 452276 | 515814 | 4.2091 | 2.1981 | 0.12505 | 1.4732 | 0.76933 | 0.087532
23843 | 452376 | 515814 | 4.2885 | 2.205 | 0.12733 | 1.501 | 0.77175 | 0.089132
23844 | 452476 | 515814 | 4.3503 | 2.1967 | 0.12952 | 1.5226 | 0.76883 | 0.090661
23845 | 452576 | 515814 | 4.3686 | 2.1739 | 0.13145 | 1.529 | 0.76086 | 0.092018
23846 | 452676 | 515814 | 4.5048 | 2.133 | 0.13342 | 1.5767 | 0.74654 | 0.093395
23847 | 452776 | 515814 | 4.4774 | 2.0765 | 0.13538 | 1.5671 | 0.72677 | 0.094769
23848 | 452876 | 515814 | 4.54 | 2.0059 | 0.13707 | 1.589 | 0.70208 | 0.095949
23849 | 452976 | 515814 | 4.6753 | 2.0628 | 0.13864 | 1.6364 | 0.72197 | 0.097049
23850 | 453076 | 515814 | 4.8399 | 2.1734 | 0.14005 | 1.6939 | 0.76068 | 0.098036
23851 | 453176 | 515814 | 4.7444 | 2.2729 | 0.14131 | 1.6605 | 0.79552 | 0.098918
23852 | 453276 | 515814 | 4.8218 | 2.3587 | 0.14246 | 1.6876 | 0.82553 | 0.099725
23853 | 453376 | 515814 | 4.713 | 2.4268 | 0.14356 | 1.6495 | 0.84939 | 0.10049
23854 | 453476 | 515814 | 4.6237 | 2.4751 | 0.14474 | 1.6183 | 0.86629 | 0.10132
23855 | 453576 | 515814 | 4.7087 | 2.4975 | 0.14575 | 1.648 | 0.87414 | 0.10202
23856 | 453676 | 515814 | 4.7608 | 2.4952 | 0.14736 | 1.6663 | 0.87332 | 0.10315
23857 | 453776 | 515814 | 4.8403 | 2.4615 | 0.14825 | 1.6941 | 0.86154 | 0.10378
23858 | 453876 | 515814 | 4.9219 | 2.4122 | 0.14905 | 1.7227 | 0.84428 | 0.10433
23859 | 453976 | 515814 | 5.1162 | 2.5512 | 0.15017 | 1.7907 | 0.89291 | 0.10512
23860 | 454076 | 515814 | 5.1739 | 2.6957 | 0.15079 | 1.8109 | 0.94348 | 0.10555
23861 | 454176 | 515814 | 5.187 | 2.8348 | 0.15139 | 1.8154 | 0.99219 | 0.10597
23862 | 454276 | 515814 | 5.3024 | 2.9585 | 0.15263 | 1.8558 | 1.0355 | 0.10684
23863 | 454376 | 515814 | 5.4198 | 3.0574 | 0.15681 | 1.8969 | 1.0701 | 0.10977
23864 | 454476 | 515814 | 5.3826 | 3.1445 | 0.15605 | 1.8839 | 1.1006 | 0.10924
23865 | 454576 | 515814 | 5.4598 | 3.1967 | 0.15417 | 1.9109 | 1.1188 | 0.10792
23866 | 454676 | 515814 | 5.5965 | 3.305 | 0.15581 | 1.9588 | 1.1568 | 0.10907
23867 | 454776 | 515814 | 5.6114 | 3.3841 | 0.15697 | 1.964 | 1.1844 | 0.10988
23868 | 454876 | 515814 | 5.5936 | 3.4233 | 0.15424 | 1.9578 | 1.1982 | 0.10797
23869 | 454976 | 515814 | 5.6233 | 3.4082 | 0.15185 | 1.9682 | 1.1929 | 0.1063
23870 | 455076 | 515814 | 5.5798 | 3.3363 | 0.15063 | 1.9529 | 1.1677 | 0.10544
23871 | 455176 | 515814 | 5.7102 | 3.2117 | 0.14929 | 1.9986 | 1.1241 | 0.1045
23872 | 455276 | 515814 | 5.63 | 3.0306 | 0.15207 | 1.9705 | 1.0607 | 0.10645
23873 | 455376 | 515814 | 5.4454 | 2.8096 | 0.15362 | 1.9059 | 0.98337 | 0.10753
23874 | 455476 | 515814 | 5.3757 | 2.6845 | 0.15383 | 1.8815 | 0.93957 | 0.10768
23875 | 455576 | 515814 | 4.9788 | 2.5546 | 0.1547 | 1.7426 | 0.8941 | 0.10829
23876 | 455676 | 515814 | 5.1232 | 2.4602 | 0.155 | 1.7931 | 0.86109 | 0.1085
23877 | 455776 | 515814 | 5.3896 | 2.6591 | 0.15639 | 1.8863 | 0.93067 | 0.10947
23878 | 455876 | 515814 | 5.87 | 2.9369 | 0.15612 | 2.0545 | 1.0279 | 0.10928
23879 | 455976 | 515814 | 6.1039 | 3.1742 | 0.15621 | 2.1364 | 1.111 | 0.10935
23880 | 456076 | 515814 | 6.1491 | 3.3549 | 0.15372 | 2.1522 | 1.1742 | 0.1076
23881 | 456176 | 515814 | 6.0435 | 3.4612 | 0.15004 | 2.1152 | 1.2114 | 0.10503
23882 | 456276 | 515814 | 5.9762 | 3.483 | 0.14591 | 2.0917 | 1.2191 | 0.10214
23883 | 456376 | 515814 | 5.8778 | 3.4197 | 0.14263 | 2.0572 | 1.1969 | 0.099842
23884 | 456476 | 515814 | 5.7407 | 3.2746 | 0.13967 | 2.0092 | 1.1461 | 0.097772
23885 | 456576 | 515814 | 5.61 | 3.1863 | 0.13722 | 1.9635 | 1.1152 | 0.096054
23886 | 456676 | 515814 | 5.4865 | 3.0632 | 0.13333 | 1.9203 | 1.0721 | 0.093328
23887 | 456776 | 515814 | 5.5865 | 2.8913 | 0.12942 | 1.9553 | 1.0119 | 0.090594
23888 | 456876 | 515814 | 5.3863 | 2.6776 | 0.12648 | 1.8852 | 0.93716 | 0.088536
23889 | 456976 | 515814 | 5.3753 | 2.4349 | 0.1242 | 1.8814 | 0.85223 | 0.08694
23890 | 457076 | 515814 | 5.2932 | 2.1794 | 0.12212 | 1.8526 | 0.76278 | 0.085483
23891 | 457176 | 515814 | 4.9889 | 2.0209 | 0.1198 | 1.7461 | 0.70733 | 0.083861
23892 | 457276 | 515814 | 4.9145 | 1.9433 | 0.11866 | 1.7201 | 0.68017 | 0.083063
23893 | 457376 | 515814 | 4.6531 | 1.8424 | 0.11779 | 1.6286 | 0.64484 | 0.08245
23894 | 457476 | 515814 | 4.6673 | 1.7238 | 0.11737 | 1.6336 | 0.60334 | 0.082156
23895 | 457576 | 515814 | 4.4158 | 1.6376 | 0.11757 | 1.5455 | 0.57316 | 0.082299
23896 | 457676 | 515814 | 4.6689 | 1.819 | 0.11823 | 1.6341 | 0.63665 | 0.082761
23897 | 457776 | 515814 | 5.0224 | 1.9609 | 0.11856 | 1.7578 | 0.68631 | 0.082992
23898 | 457876 | 515814 | 5.0646 | 2.0719 | 0.11932 | 1.7726 | 0.72517 | 0.083521
23899 | 457976 | 515814 | 5.025 | 2.1413 | 0.12018 | 1.7587 | 0.74945 | 0.084126
23900 | 458076 | 515814 | 5.0562 | 2.1435 | 0.12019 | 1.7697 | 0.75023 | 0.08413
23901 | 458176 | 515814 | 5.1519 | 2.1243 | 0.12105 | 1.8032 | 0.74351 | 0.084735
23902 | 458276 | 515814 | 4.8921 | 2.1467 | 0.12137 | 1.7122 | 0.75133 | 0.084958
23903 | 458376 | 515814 | 4.883 | 2.2916 | 0.12173 | 1.7091 | 0.80207 | 0.085214
23904 | 458476 | 515814 | 4.781 | 2.4093 | 0.12277 | 1.6734 | 0.84326 | 0.085936
23905 | 458576 | 515814 | 5.0469 | 2.505 | 0.12184 | 1.7664 | 0.87676 | 0.085285
23906 | 458676 | 515814 | 5.0788 | 2.5697 | 0.12139 | 1.7776 | 0.89941 | 0.084974
23907 | 458776 | 515814 | 5.1357 | 2.6066 | 0.12044 | 1.7975 | 0.91233 | 0.084307
23908 | 458876 | 515814 | 5.2322 | 2.6165 | 0.11947 | 1.8313 | 0.91576 | 0.08363
23909 | 458976 | 515814 | 5.0871 | 2.6002 | 0.11917 | 1.7805 | 0.91008 | 0.083416
23910 | 459076 | 515814 | 5.0761 | 2.5623 | 0.11902 | 1.7766 | 0.89682 | 0.083311
23911 | 459176 | 515814 | 5.001 | 2.5236 | 0.11956 | 1.7504 | 0.88327 | 0.083689
23912 | 459276 | 515814 | 4.964 | 2.5146 | 0.11818 | 1.7374 | 0.8801 | 0.082727
23913 | 459376 | 515814 | 4.9201 | 2.511 | 0.11726 | 1.722 | 0.87887 | 0.082085
23914 | 459476 | 515814 | 4.8104 | 2.478 | 0.1157 | 1.6836 | 0.8673 | 0.080993
23915 | 459576 | 515814 | 4.8944 | 2.4175 | 0.11369 | 1.713 | 0.84614 | 0.079586
23916 | 459676 | 515814 | 4.7186 | 2.3474 | 0.11248 | 1.6515 | 0.82159 | 0.078733
23917 | 459776 | 515814 | 4.6957 | 2.264 | 0.11148 | 1.6435 | 0.7924 | 0.078036
23918 | 459876 | 515814 | 4.6131 | 2.1683 | 0.11059 | 1.6146 | 0.75889 | 0.077414
23919 | 459976 | 515814 | 4.6318 | 2.0677 | 0.10911 | 1.6211 | 0.7237 | 0.076377
23920 | 460076 | 515814 | 4.6928 | 1.9692 | 0.10733 | 1.6425 | 0.68921 | 0.07513
23921 | 460176 | 515814 | 4.6395 | 1.872 | 0.10603 | 1.6238 | 0.6552 | 0.074218
23922 | 460276 | 515814 | 4.7434 | 1.917 | 0.10391 | 1.6602 | 0.67094 | 0.072736
23923 | 460376 | 515814 | 4.6544 | 1.9441 | 0.10202 | 1.629 | 0.68044 | 0.071413
23924 | 460476 | 515814 | 4.5995 | 1.9537 | 0.10033 | 1.6098 | 0.6838 | 0.070228
23925 | 460576 | 515814 | 4.5634 | 1.9464 | 0.099054 | 1.5972 | 0.68125 | 0.069338
23926 | 460676 | 515814 | 4.584 | 1.925 | 0.097386 | 1.6044 | 0.67374 | 0.06817
23927 | 460776 | 515814 | 4.443 | 1.8897 | 0.095556 | 1.5551 | 0.66141 | 0.066889
23928 | 460876 | 515814 | 4.381 | 1.8416 | 0.093936 | 1.5333 | 0.64456 | 0.065755
23929 | 460976 | 515814 | 4.2192 | 1.7838 | 0.091668 | 1.4767 | 0.62433 | 0.064168
23930 | 461076 | 515814 | 4.2184 | 1.7166 | 0.089664 | 1.4764 | 0.60082 | 0.062765
23931 | 461176 | 515814 | 4.1624 | 1.6418 | 0.087804 | 1.4569 | 0.57464 | 0.061463
23932 | 461276 | 515814 | 4.0057 | 1.5626 | 0.085716 | 1.402 | 0.54693 | 0.060001
23933 | 461376 | 515814 | 4.0265 | 1.5565 | 0.084132 | 1.4093 | 0.54477 | 0.058892
23934 | 461476 | 515814 | 3.9019 | 1.5712 | 0.082968 | 1.3657 | 0.54994 | 0.058078
23935 | 461576 | 515814 | 3.8042 | 1.5786 | 0.081726 | 1.3315 | 0.5525 | 0.057208
23936 | 461676 | 515814 | 3.6736 | 1.5869 | 0.08076 | 1.2858 | 0.5554 | 0.056532
23937 | 461776 | 515814 | 3.5833 | 1.5922 | 0.07992 | 1.2542 | 0.55727 | 0.055944
23938 | 461876 | 515814 | 3.5543 | 1.5835 | 0.078756 | 1.244 | 0.55422 | 0.055129
23939 | 461976 | 515814 | 3.4591 | 1.573 | 0.077766 | 1.2107 | 0.55053 | 0.054436
23940 | 462076 | 515814 | 3.563 | 1.5775 | 0.077118 | 1.2471 | 0.55211 | 0.053983
23941 | 462176 | 515814 | 3.62 | 1.584 | 0.076422 | 1.267 | 0.55438 | 0.053495
23942 | 462276 | 515814 | 3.4947 | 1.5893 | 0.076272 | 1.2231 | 0.55627 | 0.05339
23943 | 462376 | 515814 | 3.4571 | 1.5841 | 0.07578 | 1.21 | 0.55442 | 0.053046
23944 | 462476 | 515814 | 3.3604 | 1.5727 | 0.075288 | 1.1761 | 0.55043 | 0.052702
23945 | 462576 | 515814 | 3.3566 | 1.5564 | 0.074844 | 1.1748 | 0.54473 | 0.052391
23946 | 462676 | 515814 | 3.4277 | 1.5585 | 0.077766 | 1.1997 | 0.54547 | 0.054436
23947 | 462776 | 515814 | 3.4019 | 1.5291 | 0.07686 | 1.1907 | 0.5352 | 0.053802
23948 | 462876 | 515814 | 3.5343 | 1.5057 | 0.077598 | 1.237 | 0.52698 | 0.054319
23949 | 462976 | 515814 | 3.4392 | 1.4669 | 0.075918 | 1.2037 | 0.5134 | 0.053143
23950 | 463076 | 515814 | 3.268 | 1.4252 | 0.07398 | 1.1438 | 0.49883 | 0.051786
23951 | 463176 | 515814 | 3.2721 | 1.3861 | 0.07275 | 1.1452 | 0.48512 | 0.050925
23952 | 463276 | 515814 | 3.3625 | 1.356 | 0.07383 | 1.1769 | 0.47459 | 0.051681
23953 | 463376 | 515814 | 3.3816 | 1.3211 | 0.074262 | 1.1836 | 0.46237 | 0.051983
23954 | 463476 | 515814 | 3.4438 | 1.29 | 0.076392 | 1.2053 | 0.45149 | 0.053474
23955 | 463576 | 515814 | 3.4698 | 1.2554 | 0.078108 | 1.2144 | 0.43939 | 0.054676
23956 | 463676 | 515814 | 3.5788 | 1.2204 | 0.080286 | 1.2526 | 0.42713 | 0.0562
23957 | 463776 | 515814 | 3.3741 | 1.1713 | 0.076152 | 1.1809 | 0.40996 | 0.053306
23958 | 463876 | 515814 | 3.9338 | 1.1418 | 0.08163 | 1.3768 | 0.39962 | 0.057141
23959 | 463976 | 515814 | 3.7829 | 1.1252 | 0.07959 | 1.324 | 0.39383 | 0.055713
23960 | 448976 | 515914 | 3.1616 | 1.4816 | 0.078984 | 1.1065 | 0.51856 | 0.055289
23961 | 449076 | 515914 | 3.2118 | 1.5129 | 0.079812 | 1.1241 | 0.52951 | 0.055868
23962 | 449176 | 515914 | 3.2469 | 1.5431 | 0.080724 | 1.1364 | 0.54008 | 0.056507
23963 | 449276 | 515914 | 3.226 | 1.572 | 0.08187 | 1.1291 | 0.55018 | 0.057309
23964 | 449376 | 515914 | 3.2731 | 1.5996 | 0.082704 | 1.1456 | 0.55986 | 0.057893
23965 | 449476 | 515914 | 3.3028 | 1.6256 | 0.083526 | 1.156 | 0.56896 | 0.058468
23966 | 449576 | 515914 | 3.3334 | 1.6496 | 0.084348 | 1.1667 | 0.57736 | 0.059044
23967 | 449676 | 515914 | 3.366 | 1.671 | 0.084984 | 1.1781 | 0.58485 | 0.059489
23968 | 449776 | 515914 | 3.3551 | 1.6906 | 0.086028 | 1.1743 | 0.5917 | 0.06022
23969 | 449876 | 515914 | 3.3622 | 1.7086 | 0.087396 | 1.1768 | 0.59801 | 0.061177
23970 | 449976 | 515914 | 3.3967 | 1.7222 | 0.088212 | 1.1889 | 0.60275 | 0.061748
23971 | 450076 | 515914 | 3.3811 | 1.7319 | 0.088968 | 1.1834 | 0.60615 | 0.062278
23972 | 450176 | 515914 | 3.3183 | 1.7385 | 0.08988 | 1.1614 | 0.60847 | 0.062916
23973 | 450276 | 515914 | 3.3002 | 1.7429 | 0.091032 | 1.1551 | 0.61001 | 0.063722
23974 | 450376 | 515914 | 3.3487 | 1.7424 | 0.092058 | 1.172 | 0.60984 | 0.064441
23975 | 450476 | 515914 | 3.4125 | 1.7391 | 0.093246 | 1.1944 | 0.60868 | 0.065272
23976 | 450576 | 515914 | 3.4215 | 1.728 | 0.094134 | 1.1975 | 0.60481 | 0.065894
23977 | 450676 | 515914 | 3.4141 | 1.7077 | 0.094746 | 1.195 | 0.5977 | 0.066322
23978 | 450776 | 515914 | 3.3951 | 1.6842 | 0.095604 | 1.1883 | 0.58947 | 0.066923
23979 | 450876 | 515914 | 3.3729 | 1.6569 | 0.096606 | 1.1805 | 0.57993 | 0.067624
23980 | 450976 | 515914 | 3.4756 | 1.6252 | 0.09792 | 1.2164 | 0.56882 | 0.068544
23981 | 451076 | 515914 | 3.6062 | 1.5901 | 0.099648 | 1.2622 | 0.55654 | 0.069754
23982 | 451176 | 515914 | 3.6628 | 1.5519 | 0.10147 | 1.282 | 0.54318 | 0.071026
23983 | 451276 | 515914 | 3.6128 | 1.5056 | 0.10322 | 1.2645 | 0.52695 | 0.072253
23984 | 451376 | 515914 | 3.6679 | 1.5755 | 0.10487 | 1.2838 | 0.55144 | 0.073412
23985 | 451476 | 515914 | 3.6378 | 1.6703 | 0.10667 | 1.2732 | 0.5846 | 0.074668
23986 | 451576 | 515914 | 3.7935 | 1.7628 | 0.10828 | 1.3277 | 0.61698 | 0.075797
23987 | 451676 | 515914 | 3.7379 | 1.8541 | 0.11007 | 1.3083 | 0.64895 | 0.077049
23988 | 451776 | 515914 | 3.8509 | 1.941 | 0.11258 | 1.3478 | 0.67934 | 0.078809
23989 | 451876 | 515914 | 3.94 | 2.0213 | 0.11513 | 1.379 | 0.70744 | 0.08059
23990 | 451976 | 515914 | 3.9385 | 2.0906 | 0.11789 | 1.3785 | 0.73171 | 0.082526
23991 | 452076 | 515914 | 4.0053 | 2.1541 | 0.12032 | 1.4018 | 0.75392 | 0.084223
23992 | 452176 | 515914 | 4.0552 | 2.2051 | 0.1228 | 1.4193 | 0.77179 | 0.085957
23993 | 452276 | 515914 | 4.2215 | 2.2395 | 0.12539 | 1.4775 | 0.78381 | 0.087776
23994 | 452376 | 515914 | 4.3445 | 2.2562 | 0.12812 | 1.5206 | 0.78968 | 0.089687
23995 | 452476 | 515914 | 4.3615 | 2.2641 | 0.13034 | 1.5265 | 0.79243 | 0.091241
23996 | 452576 | 515914 | 4.4957 | 2.2553 | 0.13246 | 1.5735 | 0.78935 | 0.092719
23997 | 452676 | 515914 | 4.4657 | 2.2262 | 0.13466 | 1.563 | 0.77917 | 0.094261
23998 | 452776 | 515914 | 4.5834 | 2.1801 | 0.13678 | 1.6042 | 0.76304 | 0.095743
23999 | 452876 | 515914 | 4.6165 | 2.1182 | 0.13865 | 1.6158 | 0.74137 | 0.097054
24000 | 452976 | 515914 | 4.6735 | 2.0418 | 0.14047 | 1.6357 | 0.71464 | 0.09833
24001 | 453076 | 515914 | 4.8015 | 2.1478 | 0.14204 | 1.6805 | 0.75174 | 0.099431
24002 | 453176 | 515914 | 4.9716 | 2.2615 | 0.14348 | 1.7401 | 0.79151 | 0.10044
24003 | 453276 | 515914 | 4.8894 | 2.3631 | 0.14479 | 1.7113 | 0.82709 | 0.10135
24004 | 453376 | 515914 | 4.9363 | 2.4475 | 0.14597 | 1.7277 | 0.85661 | 0.10218
24005 | 453476 | 515914 | 4.798 | 2.5131 | 0.1471 | 1.6793 | 0.87959 | 0.10297
24006 | 453576 | 515914 | 4.6841 | 2.5537 | 0.14807 | 1.6394 | 0.89378 | 0.10365
24007 | 453676 | 515914 | 4.8356 | 2.5702 | 0.14939 | 1.6924 | 0.89957 | 0.10457
24008 | 453776 | 515914 | 4.8531 | 2.5555 | 0.15056 | 1.6986 | 0.89443 | 0.10539
24009 | 453876 | 515914 | 4.9459 | 2.509 | 0.15131 | 1.7311 | 0.87815 | 0.10592
24010 | 453976 | 515914 | 5.1829 | 2.5446 | 0.1524 | 1.814 | 0.89061 | 0.10668
24011 | 454076 | 515914 | 5.3443 | 2.6868 | 0.15385 | 1.8705 | 0.94037 | 0.10769
24012 | 454176 | 515914 | 5.2691 | 2.8283 | 0.15551 | 1.8442 | 0.9899 | 0.10886
24013 | 454276 | 515914 | 5.333 | 2.9588 | 0.15867 | 1.8666 | 1.0356 | 0.11107
24014 | 454376 | 515914 | 5.6502 | 3.0699 | 0.16864 | 1.9776 | 1.0745 | 0.11805
24015 | 454476 | 515914 | 5.648 | 3.1791 | 0.16535 | 1.9768 | 1.1127 | 0.11574
24016 | 454576 | 515914 | 5.9426 | 3.2485 | 0.169 | 2.0799 | 1.137 | 0.1183
24017 | 454676 | 515914 | 7.2602 | 3.3272 | 0.18743 | 2.5411 | 1.1645 | 0.1312
24018 | 454776 | 515914 | 6.0625 | 3.4531 | 0.16733 | 2.1219 | 1.2086 | 0.11713
24019 | 454876 | 515914 | 5.7777 | 3.5254 | 0.1589 | 2.0222 | 1.2339 | 0.11123
24020 | 454976 | 515914 | 5.7499 | 3.5306 | 0.15583 | 2.0125 | 1.2357 | 0.10908
24021 | 455076 | 515914 | 5.6731 | 3.474 | 0.15413 | 1.9856 | 1.2159 | 0.10789
24022 | 455176 | 515914 | 5.8164 | 3.3542 | 0.15437 | 2.0357 | 1.174 | 0.10806
24023 | 455276 | 515914 | 5.882 | 3.1691 | 0.15973 | 2.0587 | 1.1092 | 0.11181
24024 | 455376 | 515914 | 5.7058 | 2.9515 | 0.15896 | 1.997 | 1.033 | 0.11127
24025 | 455476 | 515914 | 5.5401 | 2.7775 | 0.16019 | 1.939 | 0.97211 | 0.11214
24026 | 455576 | 515914 | 5.1795 | 2.6504 | 0.16196 | 1.8128 | 0.92765 | 0.11337
24027 | 455676 | 515914 | 5.1751 | 2.5272 | 0.16494 | 1.8113 | 0.88452 | 0.11546
24028 | 455776 | 515914 | 5.4258 | 2.6746 | 0.16934 | 1.899 | 0.9361 | 0.11854
24029 | 455876 | 515914 | 5.9501 | 2.9802 | 0.1651 | 2.0825 | 1.0431 | 0.11557
24030 | 455976 | 515914 | 6.2667 | 3.24 | 0.16328 | 2.1934 | 1.134 | 0.11429
24031 | 456076 | 515914 | 6.2967 | 3.4387 | 0.16286 | 2.2039 | 1.2035 | 0.114
24032 | 456176 | 515914 | 6.1778 | 3.558 | 0.15681 | 2.1622 | 1.2453 | 0.10977
24033 | 456276 | 515914 | 6.1266 | 3.586 | 0.15133 | 2.1443 | 1.2551 | 0.10593
24034 | 456376 | 515914 | 6.0373 | 3.5231 | 0.14932 | 2.1131 | 1.2331 | 0.10452
24035 | 456476 | 515914 | 5.8658 | 3.3691 | 0.14516 | 2.053 | 1.1792 | 0.10161
24036 | 456576 | 515914 | 5.7438 | 3.2793 | 0.1428 | 2.0103 | 1.1478 | 0.09996
24037 | 456676 | 515914 | 5.5578 | 3.1492 | 0.13775 | 1.9452 | 1.1022 | 0.096424
24038 | 456776 | 515914 | 5.6608 | 2.9613 | 0.13443 | 1.9813 | 1.0365 | 0.094101
24039 | 456876 | 515914 | 5.4893 | 2.7389 | 0.12986 | 1.9213 | 0.95862 | 0.090901
24040 | 456976 | 515914 | 5.4617 | 2.4812 | 0.12751 | 1.9116 | 0.86841 | 0.089254
24041 | 457076 | 515914 | 5.3822 | 2.2153 | 0.12469 | 1.8838 | 0.77536 | 0.08728
24042 | 457176 | 515914 | 4.9913 | 2.0611 | 0.12296 | 1.747 | 0.72137 | 0.086075
24043 | 457276 | 515914 | 5.0344 | 1.976 | 0.12232 | 1.762 | 0.6916 | 0.085625
24044 | 457376 | 515914 | 4.7535 | 1.8659 | 0.12171 | 1.6637 | 0.65305 | 0.085197
24045 | 457476 | 515914 | 4.6041 | 1.7374 | 0.121 | 1.6114 | 0.6081 | 0.084701
24046 | 457576 | 515914 | 4.6559 | 1.7258 | 0.12166 | 1.6296 | 0.60404 | 0.085163
24047 | 457676 | 515914 | 4.8519 | 1.9007 | 0.12198 | 1.6982 | 0.66525 | 0.085386
24048 | 457776 | 515914 | 5.2094 | 2.0453 | 0.12264 | 1.8233 | 0.71586 | 0.085848
24049 | 457876 | 515914 | 5.2136 | 2.1503 | 0.12353 | 1.8248 | 0.75259 | 0.08647
24050 | 457976 | 515914 | 5.1548 | 2.2151 | 0.12479 | 1.8042 | 0.77529 | 0.087352
24051 | 458076 | 515914 | 5.2618 | 2.1923 | 0.12418 | 1.8416 | 0.76729 | 0.086927
24052 | 458176 | 515914 | 5.0566 | 2.1532 | 0.12495 | 1.7698 | 0.75361 | 0.087465
24053 | 458276 | 515914 | 4.9728 | 2.2725 | 0.12476 | 1.7405 | 0.79538 | 0.087331
24054 | 458376 | 515914 | 4.8811 | 2.4176 | 0.12424 | 1.7084 | 0.84616 | 0.086969
24055 | 458476 | 515914 | 5.0518 | 2.5316 | 0.12433 | 1.7681 | 0.88605 | 0.087028
24056 | 458576 | 515914 | 5.1362 | 2.6129 | 0.1251 | 1.7977 | 0.91451 | 0.08757
24057 | 458676 | 515914 | 5.0921 | 2.6677 | 0.12382 | 1.7822 | 0.9337 | 0.086671
24058 | 458776 | 515914 | 5.3411 | 2.6923 | 0.12239 | 1.8694 | 0.9423 | 0.085672
24059 | 458876 | 515914 | 5.2593 | 2.6872 | 0.1217 | 1.8408 | 0.94051 | 0.085193
24060 | 458976 | 515914 | 5.1835 | 2.6575 | 0.12109 | 1.8142 | 0.93011 | 0.08476
24061 | 459076 | 515914 | 5.1421 | 2.608 | 0.12018 | 1.7997 | 0.91281 | 0.084126
24062 | 459176 | 515914 | 5.1089 | 2.5572 | 0.11954 | 1.7881 | 0.895 | 0.083681
24063 | 459276 | 515914 | 5.0609 | 2.555 | 0.11893 | 1.7713 | 0.89423 | 0.083248
24064 | 459376 | 515914 | 4.9511 | 2.5309 | 0.11756 | 1.7329 | 0.88583 | 0.082295
24065 | 459476 | 515914 | 4.9456 | 2.488 | 0.11656 | 1.731 | 0.87081 | 0.081589
24066 | 459576 | 515914 | 4.8977 | 2.425 | 0.11558 | 1.7142 | 0.84874 | 0.080909
24067 | 459676 | 515914 | 4.785 | 2.3363 | 0.114 | 1.6748 | 0.8177 | 0.0798
24068 | 459776 | 515914 | 4.7292 | 2.2345 | 0.11256 | 1.6552 | 0.78207 | 0.078792
24069 | 459876 | 515914 | 4.7254 | 2.1368 | 0.11099 | 1.6539 | 0.7479 | 0.077696
24070 | 459976 | 515914 | 4.7545 | 2.0351 | 0.10943 | 1.6641 | 0.71228 | 0.0766
24071 | 460076 | 515914 | 4.7122 | 1.9281 | 0.10785 | 1.6493 | 0.67482 | 0.075495
24072 | 460176 | 515914 | 4.8177 | 1.9564 | 0.10602 | 1.6862 | 0.68475 | 0.074214
24073 | 460276 | 515914 | 4.7475 | 1.9875 | 0.10415 | 1.6616 | 0.69564 | 0.072908
24074 | 460376 | 515914 | 4.6923 | 1.9986 | 0.10305 | 1.6423 | 0.69951 | 0.072135
24075 | 460476 | 515914 | 4.6456 | 1.9939 | 0.10171 | 1.626 | 0.69786 | 0.071198
24076 | 460576 | 515914 | 4.6984 | 1.9741 | 0.099402 | 1.6445 | 0.69095 | 0.069581
24077 | 460676 | 515914 | 4.5619 | 1.9388 | 0.097446 | 1.5967 | 0.67857 | 0.068212
24078 | 460776 | 515914 | 4.4752 | 1.89 | 0.095454 | 1.5663 | 0.6615 | 0.066818
24079 | 460876 | 515914 | 4.3058 | 1.8289 | 0.09375 | 1.507 | 0.64011 | 0.065625
24080 | 460976 | 515914 | 4.3187 | 1.7595 | 0.091452 | 1.5115 | 0.61582 | 0.064016
24081 | 461076 | 515914 | 4.2313 | 1.6811 | 0.089604 | 1.481 | 0.58838 | 0.062723
24082 | 461176 | 515914 | 4.1248 | 1.5982 | 0.087432 | 1.4437 | 0.55938 | 0.061202
24083 | 461276 | 515914 | 4.1391 | 1.5792 | 0.085662 | 1.4487 | 0.55271 | 0.059963
24084 | 461376 | 515914 | 3.9744 | 1.5936 | 0.084426 | 1.391 | 0.55776 | 0.059098
24085 | 461476 | 515914 | 3.851 | 1.5939 | 0.082878 | 1.3479 | 0.55788 | 0.058015
24086 | 461576 | 515914 | 3.7562 | 1.598 | 0.081726 | 1.3147 | 0.55931 | 0.057208
24087 | 461676 | 515914 | 3.633 | 1.5992 | 0.080706 | 1.2715 | 0.55973 | 0.056494
24088 | 461776 | 515914 | 3.6029 | 1.6017 | 0.079968 | 1.261 | 0.5606 | 0.055978
24089 | 461876 | 515914 | 3.5715 | 1.5878 | 0.078852 | 1.25 | 0.55575 | 0.055196
24090 | 461976 | 515914 | 3.6592 | 1.5961 | 0.077856 | 1.2807 | 0.55864 | 0.054499
24091 | 462076 | 515914 | 3.654 | 1.6061 | 0.077454 | 1.2789 | 0.56214 | 0.054218
24092 | 462176 | 515914 | 3.5645 | 1.5996 | 0.076362 | 1.2476 | 0.55985 | 0.053453
24093 | 462276 | 515914 | 3.4745 | 1.5903 | 0.075564 | 1.2161 | 0.5566 | 0.052895
24094 | 462376 | 515914 | 3.4403 | 1.5837 | 0.07554 | 1.2041 | 0.55429 | 0.052878
24095 | 462476 | 515914 | 3.3592 | 1.5597 | 0.074418 | 1.1757 | 0.54588 | 0.052093
24096 | 462576 | 515914 | 3.273 | 1.5393 | 0.074088 | 1.1456 | 0.53876 | 0.051862
24097 | 462676 | 515914 | 3.1811 | 1.5228 | 0.074814 | 1.1134 | 0.53298 | 0.05237
24098 | 462776 | 515914 | 3.2807 | 1.5055 | 0.076368 | 1.1482 | 0.52691 | 0.053458
24099 | 462876 | 515914 | 3.4258 | 1.4738 | 0.076314 | 1.199 | 0.51582 | 0.05342
24100 | 462976 | 515914 | 3.2975 | 1.4326 | 0.074844 | 1.1541 | 0.5014 | 0.052391
24101 | 463076 | 515914 | 3.3457 | 1.3859 | 0.072516 | 1.171 | 0.48507 | 0.050761
24102 | 463176 | 515914 | 3.3393 | 1.3476 | 0.071928 | 1.1688 | 0.47164 | 0.05035
24103 | 463276 | 515914 | 3.3232 | 1.315 | 0.072954 | 1.1631 | 0.46025 | 0.051068
24104 | 463376 | 515914 | 3.3653 | 1.2775 | 0.0732 | 1.1779 | 0.44713 | 0.05124
24105 | 463476 | 515914 | 3.3965 | 1.2413 | 0.074148 | 1.1888 | 0.43446 | 0.051904
24106 | 463576 | 515914 | 3.3909 | 1.2019 | 0.074352 | 1.1868 | 0.42066 | 0.052046
24107 | 463676 | 515914 | 3.3065 | 1.1676 | 0.071916 | 1.1573 | 0.40866 | 0.050341
24108 | 463776 | 515914 | 3.1236 | 1.1609 | 0.069996 | 1.0933 | 0.40632 | 0.048997
24109 | 463876 | 515914 | 3.0434 | 1.152 | 0.068256 | 1.0652 | 0.4032 | 0.047779
24110 | 463976 | 515914 | 2.9392 | 1.1408 | 0.067974 | 1.0287 | 0.39927 | 0.047582
24111 | 448976 | 516014 | 3.2174 | 1.4716 | 0.079056 | 1.1261 | 0.51506 | 0.055339
24112 | 449076 | 516014 | 3.2006 | 1.5058 | 0.079974 | 1.1202 | 0.52702 | 0.055982
24113 | 449176 | 516014 | 3.227 | 1.5391 | 0.081042 | 1.1295 | 0.53868 | 0.056729
24114 | 449276 | 516014 | 3.2711 | 1.5715 | 0.082062 | 1.1449 | 0.55001 | 0.057443
24115 | 449376 | 516014 | 3.3061 | 1.6022 | 0.083322 | 1.1571 | 0.56077 | 0.058325
24116 | 449476 | 516014 | 3.3001 | 1.6325 | 0.08412 | 1.1551 | 0.57139 | 0.058884
24117 | 449576 | 516014 | 3.3678 | 1.6607 | 0.084894 | 1.1787 | 0.58125 | 0.059426
24118 | 449676 | 516014 | 3.409 | 1.6868 | 0.085632 | 1.1932 | 0.59037 | 0.059942
24119 | 449776 | 516014 | 3.4037 | 1.7116 | 0.087072 | 1.1913 | 0.59906 | 0.06095
24120 | 449876 | 516014 | 3.4362 | 1.7333 | 0.087942 | 1.2027 | 0.60664 | 0.061559
24121 | 449976 | 516014 | 3.4222 | 1.7516 | 0.088692 | 1.1978 | 0.61307 | 0.062084
24122 | 450076 | 516014 | 3.4371 | 1.7676 | 0.089712 | 1.203 | 0.61866 | 0.062798
24123 | 450176 | 516014 | 3.4337 | 1.7802 | 0.090732 | 1.2018 | 0.62307 | 0.063512
24124 | 450276 | 516014 | 3.3852 | 1.7871 | 0.091452 | 1.1848 | 0.62549 | 0.064016
24125 | 450376 | 516014 | 3.4085 | 1.7911 | 0.092412 | 1.193 | 0.62689 | 0.064688
24126 | 450476 | 516014 | 3.4471 | 1.7938 | 0.093744 | 1.2065 | 0.62784 | 0.065621
24127 | 450576 | 516014 | 3.422 | 1.786 | 0.094452 | 1.1977 | 0.6251 | 0.066116
24128 | 450676 | 516014 | 3.472 | 1.7748 | 0.0954 | 1.2152 | 0.62117 | 0.06678
24129 | 450776 | 516014 | 3.5093 | 1.7582 | 0.096384 | 1.2282 | 0.61538 | 0.067469
24130 | 450876 | 516014 | 3.4505 | 1.738 | 0.097512 | 1.2077 | 0.60829 | 0.068258
24131 | 450976 | 516014 | 3.4259 | 1.7109 | 0.098592 | 1.1991 | 0.59881 | 0.069014
24132 | 451076 | 516014 | 3.4864 | 1.6801 | 0.099804 | 1.2202 | 0.58804 | 0.069863
24133 | 451176 | 516014 | 3.6403 | 1.6437 | 0.10156 | 1.2741 | 0.57528 | 0.071093
24134 | 451276 | 516014 | 3.7058 | 1.6008 | 0.10335 | 1.297 | 0.56029 | 0.072345
24135 | 451376 | 516014 | 3.6808 | 1.5526 | 0.10517 | 1.2883 | 0.54342 | 0.073622
24136 | 451476 | 516014 | 3.7372 | 1.6082 | 0.10687 | 1.308 | 0.56286 | 0.074806
24137 | 451576 | 516014 | 3.7618 | 1.7061 | 0.10857 | 1.3166 | 0.59712 | 0.075999
24138 | 451676 | 516014 | 3.9215 | 1.8044 | 0.11041 | 1.3725 | 0.63154 | 0.077288
24139 | 451776 | 516014 | 3.848 | 1.9011 | 0.11253 | 1.3468 | 0.6654 | 0.078771
24140 | 451876 | 516014 | 3.8791 | 1.9914 | 0.11509 | 1.3577 | 0.69698 | 0.08056
24141 | 451976 | 516014 | 3.9659 | 2.0734 | 0.11794 | 1.3881 | 0.72568 | 0.082555
24142 | 452076 | 516014 | 3.9961 | 2.1499 | 0.12045 | 1.3986 | 0.75247 | 0.084315
24143 | 452176 | 516014 | 4.0425 | 2.2139 | 0.12313 | 1.4149 | 0.77486 | 0.086192
24144 | 452276 | 516014 | 4.1573 | 2.2636 | 0.12589 | 1.4551 | 0.79227 | 0.088124
24145 | 452376 | 516014 | 4.3535 | 2.2994 | 0.12857 | 1.5237 | 0.80478 | 0.090002
24146 | 452476 | 516014 | 4.516 | 2.3212 | 0.13107 | 1.5806 | 0.81242 | 0.091749
24147 | 452576 | 516014 | 4.5342 | 2.3271 | 0.1334 | 1.587 | 0.8145 | 0.093383
24148 | 452676 | 516014 | 4.5988 | 2.3124 | 0.1358 | 1.6096 | 0.80935 | 0.095063
24149 | 452776 | 516014 | 4.5288 | 2.2793 | 0.13813 | 1.5851 | 0.79774 | 0.096688
24150 | 452876 | 516014 | 4.6347 | 2.2288 | 0.14021 | 1.6221 | 0.78008 | 0.098146
24151 | 452976 | 516014 | 4.7447 | 2.1609 | 0.1422 | 1.6606 | 0.75631 | 0.09954
24152 | 453076 | 516014 | 4.8067 | 2.1114 | 0.14402 | 1.6824 | 0.739 | 0.10082
24153 | 453176 | 516014 | 4.9325 | 2.2383 | 0.14565 | 1.7264 | 0.78341 | 0.10196
24154 | 453276 | 516014 | 5.0015 | 2.3545 | 0.14709 | 1.7505 | 0.82407 | 0.10296
24155 | 453376 | 516014 | 5.0178 | 2.4565 | 0.14844 | 1.7562 | 0.85979 | 0.10391
24156 | 453476 | 516014 | 4.9916 | 2.54 | 0.14965 | 1.7471 | 0.88899 | 0.10475
24157 | 453576 | 516014 | 4.8735 | 2.6018 | 0.15082 | 1.7057 | 0.91063 | 0.10557
24158 | 453676 | 516014 | 4.8898 | 2.637 | 0.15196 | 1.7114 | 0.92294 | 0.10637
24159 | 453776 | 516014 | 4.9554 | 2.6404 | 0.15281 | 1.7344 | 0.92414 | 0.10697
24160 | 453876 | 516014 | 4.9959 | 2.6138 | 0.15393 | 1.7486 | 0.91481 | 0.10775
24161 | 453976 | 516014 | 5.1252 | 2.554 | 0.1555 | 1.7938 | 0.89391 | 0.10885
24162 | 454076 | 516014 | 5.4077 | 2.6681 | 0.15772 | 1.8927 | 0.93382 | 0.1104
24163 | 454176 | 516014 | 5.5036 | 2.8133 | 0.16067 | 1.9263 | 0.98465 | 0.11247
24164 | 454276 | 516014 | 5.588 | 2.956 | 0.16492 | 1.9558 | 1.0346 | 0.11545
24165 | 454376 | 516014 | 5.8696 | 3.0848 | 0.17618 | 2.0544 | 1.0797 | 0.12332
24166 | 454476 | 516014 | 6.3124 | 3.2096 | 0.17773 | 2.2093 | 1.1234 | 0.12441
24167 | 454576 | 516014 | 7.3122 | 3.2977 | 0.19804 | 2.5593 | 1.1542 | 0.13863
24168 | 454676 | 516014 | 9.1247 | 3.9453 | 0.2133 | 3.1936 | 1.3808 | 0.14931
24169 | 454776 | 516014 | 6.5439 | 3.5155 | 0.18493 | 2.2904 | 1.2304 | 0.12945
24170 | 454876 | 516014 | 6.2878 | 3.6117 | 0.17006 | 2.2007 | 1.2641 | 0.11904
24171 | 454976 | 516014 | 5.9205 | 3.6461 | 0.16297 | 2.0722 | 1.2761 | 0.11408
24172 | 455076 | 516014 | 5.8992 | 3.6119 | 0.15884 | 2.0647 | 1.2642 | 0.11119
24173 | 455176 | 516014 | 5.9838 | 3.5001 | 0.16045 | 2.0943 | 1.225 | 0.11232
24174 | 455276 | 516014 | 5.8973 | 3.3212 | 0.16556 | 2.064 | 1.1624 | 0.11589
24175 | 455376 | 516014 | 5.8777 | 3.0879 | 0.17082 | 2.0572 | 1.0808 | 0.11957
24176 | 455476 | 516014 | 5.8009 | 2.8784 | 0.17384 | 2.0303 | 1.0074 | 0.12169
24177 | 455576 | 516014 | 5.4333 | 2.7544 | 0.17399 | 1.9017 | 0.96403 | 0.12179
24178 | 455676 | 516014 | 6.3726 | 2.6148 | 0.19179 | 2.2304 | 0.91519 | 0.13425
24179 | 455776 | 516014 | 7.1204 | 2.8382 | 0.19987 | 2.4921 | 0.99337 | 0.13991
24180 | 455876 | 516014 | 6.6168 | 3.0179 | 0.18775 | 2.3159 | 1.0563 | 0.13142
24181 | 455976 | 516014 | 6.5601 | 3.3041 | 0.18315 | 2.296 | 1.1564 | 0.12821
24182 | 456076 | 516014 | 6.7067 | 3.5252 | 0.18219 | 2.3473 | 1.2338 | 0.12753
24183 | 456176 | 516014 | 6.5148 | 3.6613 | 0.17241 | 2.2802 | 1.2814 | 0.12069
24184 | 456276 | 516014 | 6.312 | 3.6967 | 0.1621 | 2.2092 | 1.2939 | 0.11347
24185 | 456376 | 516014 | 6.1965 | 3.6314 | 0.15786 | 2.1688 | 1.271 | 0.1105
24186 | 456476 | 516014 | 6.0166 | 3.4682 | 0.15194 | 2.1058 | 1.2139 | 0.10636
24187 | 456576 | 516014 | 5.8911 | 3.3759 | 0.14938 | 2.0619 | 1.1816 | 0.10457
24188 | 456676 | 516014 | 5.7542 | 3.2323 | 0.14538 | 2.014 | 1.1313 | 0.10177
24189 | 456776 | 516014 | 5.7354 | 3.0332 | 0.14049 | 2.0074 | 1.0616 | 0.098343
24190 | 456876 | 516014 | 5.6419 | 2.7976 | 0.13442 | 1.9747 | 0.97916 | 0.094093
24191 | 456976 | 516014 | 5.543 | 2.5256 | 0.13153 | 1.94 | 0.88396 | 0.092068
24192 | 457076 | 516014 | 5.4859 | 2.2396 | 0.12945 | 1.9201 | 0.78387 | 0.090615
24193 | 457176 | 516014 | 5.0684 | 2.1075 | 0.12883 | 1.7739 | 0.73761 | 0.090178
24194 | 457276 | 516014 | 5.0118 | 2.0101 | 0.1271 | 1.7541 | 0.70353 | 0.088973
24195 | 457376 | 516014 | 4.8654 | 1.8893 | 0.12658 | 1.7029 | 0.66124 | 0.088603
24196 | 457476 | 516014 | 4.6459 | 1.7501 | 0.12574 | 1.6261 | 0.61254 | 0.088019
24197 | 457576 | 516014 | 4.6201 | 1.8283 | 0.12679 | 1.617 | 0.63992 | 0.088754
24198 | 457676 | 516014 | 5.1213 | 2.0037 | 0.1271 | 1.7925 | 0.70128 | 0.088969
24199 | 457776 | 516014 | 5.3933 | 2.1385 | 0.12751 | 1.8877 | 0.74846 | 0.089258
24200 | 457876 | 516014 | 5.2505 | 2.2147 | 0.12746 | 1.8377 | 0.77515 | 0.089221
24201 | 457976 | 516014 | 5.2426 | 2.2578 | 0.12837 | 1.8349 | 0.79023 | 0.089859
24202 | 458076 | 516014 | 5.2454 | 2.2263 | 0.12805 | 1.8359 | 0.77919 | 0.089636
24203 | 458176 | 516014 | 5.0191 | 2.2355 | 0.12877 | 1.7567 | 0.78244 | 0.09014
24204 | 458276 | 516014 | 5.0355 | 2.4034 | 0.12857 | 1.7624 | 0.84118 | 0.089998
24205 | 458376 | 516014 | 4.9947 | 2.5448 | 0.12757 | 1.7481 | 0.89067 | 0.089296
24206 | 458476 | 516014 | 5.2469 | 2.652 | 0.12704 | 1.8364 | 0.9282 | 0.088927
24207 | 458576 | 516014 | 5.3307 | 2.722 | 0.12779 | 1.8657 | 0.9527 | 0.089456
24208 | 458676 | 516014 | 5.3848 | 2.761 | 0.12741 | 1.8847 | 0.96635 | 0.089187
24209 | 458776 | 516014 | 5.5248 | 2.7714 | 0.12541 | 1.9337 | 0.97001 | 0.087784
24210 | 458876 | 516014 | 5.2592 | 2.7533 | 0.1237 | 1.8407 | 0.96365 | 0.086587
24211 | 458976 | 516014 | 5.3223 | 2.7094 | 0.12272 | 1.8628 | 0.9483 | 0.085903
24212 | 459076 | 516014 | 5.3041 | 2.645 | 0.122 | 1.8564 | 0.92574 | 0.085403
24213 | 459176 | 516014 | 5.2709 | 2.6038 | 0.12138 | 1.8448 | 0.91133 | 0.084966
24214 | 459276 | 516014 | 5.1157 | 2.5904 | 0.12016 | 1.7905 | 0.90665 | 0.084113
24215 | 459376 | 516014 | 5.1045 | 2.5501 | 0.11881 | 1.7866 | 0.89255 | 0.083164
24216 | 459476 | 516014 | 5.0923 | 2.4896 | 0.11765 | 1.7823 | 0.87135 | 0.082354
24217 | 459576 | 516014 | 4.9437 | 2.4091 | 0.1165 | 1.7303 | 0.8432 | 0.081547
24218 | 459676 | 516014 | 4.8993 | 2.316 | 0.11571 | 1.7148 | 0.81058 | 0.080997
24219 | 459776 | 516014 | 4.8339 | 2.2096 | 0.1136 | 1.6919 | 0.77336 | 0.079523
24220 | 459876 | 516014 | 4.8522 | 2.1039 | 0.11201 | 1.6983 | 0.73638 | 0.078406
24221 | 459976 | 516014 | 4.7925 | 1.9928 | 0.11008 | 1.6774 | 0.69746 | 0.077057
24222 | 460076 | 516014 | 4.9057 | 1.9974 | 0.10801 | 1.717 | 0.69907 | 0.075608
24223 | 460176 | 516014 | 4.8613 | 2.0317 | 0.10639 | 1.7014 | 0.71109 | 0.07447
24224 | 460276 | 516014 | 4.7741 | 2.0461 | 0.10526 | 1.6709 | 0.71613 | 0.073681
24225 | 460376 | 516014 | 4.7616 | 2.0435 | 0.10399 | 1.6665 | 0.71522 | 0.072794
24226 | 460476 | 516014 | 4.7901 | 2.0242 | 0.1021 | 1.6765 | 0.70847 | 0.071471
24227 | 460576 | 516014 | 4.6889 | 1.9886 | 0.1001 | 1.6411 | 0.69601 | 0.070073
24228 | 460676 | 516014 | 4.5682 | 1.9391 | 0.097602 | 1.5989 | 0.67869 | 0.068321
24229 | 460776 | 516014 | 4.4105 | 1.8771 | 0.095292 | 1.5437 | 0.65698 | 0.066704
24230 | 460876 | 516014 | 4.4094 | 1.8036 | 0.093396 | 1.5433 | 0.63126 | 0.065377
24231 | 460976 | 516014 | 4.298 | 1.7229 | 0.091146 | 1.5043 | 0.60303 | 0.063802
24232 | 461076 | 516014 | 4.2329 | 1.6334 | 0.089574 | 1.4815 | 0.57171 | 0.062702
24233 | 461176 | 516014 | 4.2079 | 1.6095 | 0.08757 | 1.4728 | 0.56333 | 0.061299
24234 | 461276 | 516014 | 4.0319 | 1.6232 | 0.086238 | 1.4112 | 0.56813 | 0.060367
24235 | 461376 | 516014 | 3.912 | 1.6244 | 0.084654 | 1.3692 | 0.56853 | 0.059258
24236 | 461476 | 516014 | 3.7839 | 1.6217 | 0.083214 | 1.3244 | 0.56758 | 0.05825
24237 | 461576 | 516014 | 3.6534 | 1.6221 | 0.082146 | 1.2787 | 0.56774 | 0.057502
24238 | 461676 | 516014 | 3.6593 | 1.6163 | 0.08109 | 1.2808 | 0.5657 | 0.056763
24239 | 461776 | 516014 | 3.6847 | 1.6208 | 0.080718 | 1.2896 | 0.56727 | 0.056503
24240 | 461876 | 516014 | 3.7169 | 1.629 | 0.079638 | 1.3009 | 0.57013 | 0.055747
24241 | 461976 | 516014 | 3.6855 | 1.6247 | 0.07827 | 1.2899 | 0.56864 | 0.054789
24242 | 462076 | 516014 | 3.6279 | 1.6172 | 0.077208 | 1.2698 | 0.56601 | 0.054046
24243 | 462176 | 516014 | 3.565 | 1.6149 | 0.077046 | 1.2478 | 0.56523 | 0.053932
24244 | 462276 | 516014 | 3.5139 | 1.5937 | 0.075888 | 1.2299 | 0.55779 | 0.053122
24245 | 462376 | 516014 | 3.4385 | 1.5762 | 0.075498 | 1.2035 | 0.55167 | 0.052849
24246 | 462476 | 516014 | 3.3396 | 1.5478 | 0.07452 | 1.1689 | 0.54173 | 0.052164
24247 | 462576 | 516014 | 3.235 | 1.5204 | 0.074022 | 1.1323 | 0.53215 | 0.051815
24248 | 462676 | 516014 | 3.257 | 1.4959 | 0.074328 | 1.14 | 0.52357 | 0.05203
24249 | 462776 | 516014 | 3.2957 | 1.466 | 0.074478 | 1.1535 | 0.5131 | 0.052135
24250 | 462876 | 516014 | 3.3644 | 1.4341 | 0.074826 | 1.1775 | 0.50192 | 0.052378
24251 | 462976 | 516014 | 3.4136 | 1.3918 | 0.07368 | 1.1948 | 0.48712 | 0.051576
24252 | 463076 | 516014 | 3.3463 | 1.3464 | 0.072054 | 1.1712 | 0.47124 | 0.050438
24253 | 463176 | 516014 | 3.3461 | 1.3067 | 0.071658 | 1.1711 | 0.45734 | 0.050161
24254 | 463276 | 516014 | 3.3458 | 1.2682 | 0.071742 | 1.171 | 0.44385 | 0.050219
24255 | 463376 | 516014 | 3.355 | 1.2267 | 0.07125 | 1.1742 | 0.42936 | 0.049875
24256 | 463476 | 516014 | 3.2854 | 1.2026 | 0.070836 | 1.1499 | 0.42092 | 0.049585
24257 | 463576 | 516014 | 3.1875 | 1.1962 | 0.070986 | 1.1156 | 0.41868 | 0.04969
24258 | 463676 | 516014 | 3.095 | 1.1871 | 0.072252 | 1.0833 | 0.4155 | 0.050576
24259 | 463776 | 516014 | 3.276 | 1.1755 | 0.074994 | 1.1466 | 0.41142 | 0.052496
24260 | 463876 | 516014 | 3.1224 | 1.1626 | 0.073146 | 1.0929 | 0.4069 | 0.051202
24261 | 463976 | 516014 | 3.1918 | 1.1472 | 0.074184 | 1.1171 | 0.40152 | 0.051929
24262 | 448976 | 516114 | 3.2129 | 1.4568 | 0.07959 | 1.1245 | 0.50988 | 0.055713
24263 | 449076 | 516114 | 3.2402 | 1.4935 | 0.080658 | 1.1341 | 0.52273 | 0.056461
24264 | 449176 | 516114 | 3.2653 | 1.5281 | 0.081588 | 1.1429 | 0.53482 | 0.057112
24265 | 449276 | 516114 | 3.2654 | 1.5649 | 0.082536 | 1.1429 | 0.54771 | 0.057775
24266 | 449376 | 516114 | 3.2701 | 1.5957 | 0.083364 | 1.1445 | 0.55848 | 0.058355
24267 | 449476 | 516114 | 3.3273 | 1.6335 | 0.084468 | 1.1646 | 0.57174 | 0.059128
24268 | 449576 | 516114 | 3.364 | 1.6657 | 0.085326 | 1.1774 | 0.58301 | 0.059728
24269 | 449676 | 516114 | 3.4222 | 1.6952 | 0.086496 | 1.1978 | 0.59332 | 0.060547
24270 | 449776 | 516114 | 3.4542 | 1.7251 | 0.08736 | 1.209 | 0.60377 | 0.061152
24271 | 449876 | 516114 | 3.4852 | 1.7507 | 0.087906 | 1.2198 | 0.61275 | 0.061534
24272 | 449976 | 516114 | 3.4454 | 1.7747 | 0.089022 | 1.2059 | 0.62115 | 0.062315
24273 | 450076 | 516114 | 3.4836 | 1.7972 | 0.090486 | 1.2193 | 0.62902 | 0.06334
24274 | 450176 | 516114 | 3.4908 | 1.8151 | 0.091458 | 1.2218 | 0.63528 | 0.064021
24275 | 450276 | 516114 | 3.5137 | 1.8288 | 0.092322 | 1.2298 | 0.64007 | 0.064625
24276 | 450376 | 516114 | 3.4621 | 1.8389 | 0.0933 | 1.2117 | 0.6436 | 0.06531
24277 | 450476 | 516114 | 3.4529 | 1.8429 | 0.094086 | 1.2085 | 0.64501 | 0.06586
24278 | 450576 | 516114 | 3.4669 | 1.8426 | 0.09501 | 1.2134 | 0.64492 | 0.066507
24279 | 450676 | 516114 | 3.4752 | 1.8414 | 0.096342 | 1.2163 | 0.64449 | 0.067439
24280 | 450776 | 516114 | 3.5013 | 1.8315 | 0.097368 | 1.2255 | 0.64101 | 0.068158
24281 | 450876 | 516114 | 3.5495 | 1.8133 | 0.09825 | 1.2423 | 0.63466 | 0.068775
24282 | 450976 | 516114 | 3.5872 | 1.7917 | 0.099348 | 1.2555 | 0.6271 | 0.069544
24283 | 451076 | 516114 | 3.4789 | 1.769 | 0.10075 | 1.2176 | 0.61916 | 0.070526
24284 | 451176 | 516114 | 3.4946 | 1.7377 | 0.10202 | 1.2231 | 0.6082 | 0.071417
24285 | 451276 | 516114 | 3.6541 | 1.6996 | 0.10356 | 1.2789 | 0.59487 | 0.072492
24286 | 451376 | 516114 | 3.738 | 1.6461 | 0.10514 | 1.3083 | 0.57613 | 0.073601
24287 | 451476 | 516114 | 3.7657 | 1.6073 | 0.1074 | 1.318 | 0.56257 | 0.07518
24288 | 451576 | 516114 | 3.8501 | 1.6446 | 0.10924 | 1.3476 | 0.57561 | 0.076469
24289 | 451676 | 516114 | 3.8273 | 1.7459 | 0.1109 | 1.3396 | 0.61108 | 0.077633
24290 | 451776 | 516114 | 4.0187 | 1.8493 | 0.11288 | 1.4065 | 0.64725 | 0.079015
24291 | 451876 | 516114 | 3.9698 | 1.9491 | 0.11522 | 1.3894 | 0.6822 | 0.080657
24292 | 451976 | 516114 | 3.9101 | 2.0436 | 0.11779 | 1.3685 | 0.71526 | 0.082454
24293 | 452076 | 516114 | 3.9798 | 2.1303 | 0.12066 | 1.3929 | 0.74559 | 0.084462
24294 | 452176 | 516114 | 4.1176 | 2.2096 | 0.12332 | 1.4412 | 0.77336 | 0.086327
24295 | 452276 | 516114 | 4.1004 | 2.273 | 0.12639 | 1.4351 | 0.79556 | 0.088473
24296 | 452376 | 516114 | 4.2616 | 2.3283 | 0.12898 | 1.4916 | 0.8149 | 0.090283
24297 | 452476 | 516114 | 4.4976 | 2.3632 | 0.1319 | 1.5741 | 0.82711 | 0.092329
24298 | 452576 | 516114 | 4.6246 | 2.3845 | 0.1345 | 1.6186 | 0.83456 | 0.094151
24299 | 452676 | 516114 | 4.6419 | 2.3881 | 0.13696 | 1.6247 | 0.83582 | 0.095873
24300 | 452776 | 516114 | 4.6436 | 2.3718 | 0.13934 | 1.6253 | 0.83013 | 0.097541
24301 | 452876 | 516114 | 4.6358 | 2.3349 | 0.14167 | 1.6225 | 0.81721 | 0.099166
24302 | 452976 | 516114 | 4.7675 | 2.2785 | 0.14386 | 1.6686 | 0.79747 | 0.1007
24303 | 453076 | 516114 | 4.8564 | 2.2036 | 0.14588 | 1.6997 | 0.77127 | 0.10212
24304 | 453176 | 516114 | 4.9347 | 2.2023 | 0.14773 | 1.7271 | 0.77079 | 0.10341
24305 | 453276 | 516114 | 4.9929 | 2.3343 | 0.14948 | 1.7475 | 0.817 | 0.10463
24306 | 453376 | 516114 | 5.025 | 2.4526 | 0.15098 | 1.7588 | 0.8584 | 0.10569
24307 | 453476 | 516114 | 5.0496 | 2.5544 | 0.15229 | 1.7673 | 0.89404 | 0.1066
24308 | 453576 | 516114 | 5.0644 | 2.6364 | 0.15352 | 1.7725 | 0.92273 | 0.10746
24309 | 453676 | 516114 | 4.9384 | 2.6903 | 0.15457 | 1.7284 | 0.94159 | 0.1082
24310 | 453776 | 516114 | 4.9876 | 2.7168 | 0.15559 | 1.7457 | 0.95089 | 0.10891
24311 | 453876 | 516114 | 5.025 | 2.7117 | 0.15676 | 1.7588 | 0.9491 | 0.10973
24312 | 453976 | 516114 | 5.2467 | 2.6726 | 0.15892 | 1.8363 | 0.93539 | 0.11125
24313 | 454076 | 516114 | 5.4032 | 2.6452 | 0.16187 | 1.8911 | 0.92582 | 0.11331
24314 | 454176 | 516114 | 5.7391 | 2.7832 | 0.1701 | 2.0087 | 0.97412 | 0.11907
24315 | 454276 | 516114 | 6.0603 | 2.9436 | 0.17385 | 2.1211 | 1.0303 | 0.12169
24316 | 454376 | 516114 | 6.0674 | 3.0978 | 0.17745 | 2.1236 | 1.0842 | 0.12422
24317 | 454476 | 516114 | 6.3005 | 3.2371 | 0.18278 | 2.2052 | 1.133 | 0.12794
24318 | 454576 | 516114 | 6.5003 | 3.3472 | 0.19349 | 2.2751 | 1.1715 | 0.13544
24319 | 454676 | 516114 | 11.0409 | 4.8354 | 0.23412 | 3.8643 | 1.6924 | 0.16388
24320 | 454776 | 516114 | 9.0932 | 3.6034 | 0.20845 | 3.1826 | 1.2612 | 0.14592
24321 | 454876 | 516114 | 6.5145 | 3.6922 | 0.18746 | 2.2801 | 1.2923 | 0.13122
24322 | 454976 | 516114 | 6.2406 | 3.7582 | 0.17138 | 2.1842 | 1.3154 | 0.11997
24323 | 455076 | 516114 | 6.0741 | 3.745 | 0.16651 | 2.126 | 1.3107 | 0.11655
24324 | 455176 | 516114 | 6.2426 | 3.6457 | 0.16933 | 2.1849 | 1.276 | 0.11853
24325 | 455276 | 516114 | 6.4114 | 3.4708 | 0.17685 | 2.244 | 1.2148 | 0.1238
24326 | 455376 | 516114 | 6.3196 | 3.2457 | 0.17886 | 2.2119 | 1.136 | 0.1252
24327 | 455476 | 516114 | 6.073 | 2.9812 | 0.18491 | 2.1255 | 1.0434 | 0.12944
24328 | 455576 | 516114 | 6.1252 | 2.8688 | 0.19807 | 2.1438 | 1.0041 | 0.13865
24329 | 455676 | 516114 | 9.7605 | 5.1439 | 0.24872 | 3.4162 | 1.8004 | 0.17411
24330 | 455776 | 516114 | 10.8938 | 6.7237 | 0.26629 | 3.8128 | 2.3533 | 0.1864
24331 | 455876 | 516114 | 10.1844 | 6.4076 | 0.26074 | 3.5645 | 2.2427 | 0.18252
24332 | 455976 | 516114 | 10.3128 | 5.4873 | 0.252 | 3.6095 | 1.9206 | 0.1764
24333 | 456076 | 516114 | 9.9212 | 4.3921 | 0.23933 | 3.4724 | 1.5372 | 0.16753
24334 | 456176 | 516114 | 7.5574 | 3.7688 | 0.21406 | 2.6451 | 1.3191 | 0.14984
24335 | 456276 | 516114 | 6.7566 | 3.8142 | 0.18541 | 2.3648 | 1.335 | 0.12979
24336 | 456376 | 516114 | 6.669 | 3.7467 | 0.17574 | 2.3341 | 1.3113 | 0.12302
24337 | 456476 | 516114 | 6.3907 | 3.5723 | 0.16475 | 2.2368 | 1.2503 | 0.11532
24338 | 456576 | 516114 | 6.1986 | 3.4755 | 0.15782 | 2.1695 | 1.2164 | 0.11048
24339 | 456676 | 516114 | 5.9053 | 3.322 | 0.15284 | 2.0669 | 1.1627 | 0.10699
24340 | 456776 | 516114 | 5.9033 | 3.1092 | 0.14693 | 2.0662 | 1.0882 | 0.10285
24341 | 456876 | 516114 | 5.8763 | 2.8513 | 0.14167 | 2.0567 | 0.99797 | 0.099166
24342 | 456976 | 516114 | 5.6319 | 2.5687 | 0.13641 | 1.9712 | 0.89906 | 0.095487
24343 | 457076 | 516114 | 5.5288 | 2.2706 | 0.13328 | 1.9351 | 0.79471 | 0.093299
24344 | 457176 | 516114 | 5.0726 | 2.1482 | 0.13217 | 1.7754 | 0.75186 | 0.092518
24345 | 457276 | 516114 | 4.9878 | 2.0467 | 0.13434 | 1.7457 | 0.71636 | 0.094038
24346 | 457376 | 516114 | 4.9113 | 1.9129 | 0.13331 | 1.7189 | 0.66953 | 0.093316
24347 | 457476 | 516114 | 4.855 | 1.7624 | 0.13319 | 1.6992 | 0.61682 | 0.093236
24348 | 457576 | 516114 | 4.8452 | 1.9531 | 0.13384 | 1.6958 | 0.68358 | 0.093685
24349 | 457676 | 516114 | 5.2952 | 2.1215 | 0.13359 | 1.8533 | 0.74252 | 0.093513
24350 | 457776 | 516114 | 5.4205 | 2.2323 | 0.13288 | 1.8972 | 0.7813 | 0.093017
24351 | 457876 | 516114 | 5.2924 | 2.2763 | 0.1316 | 1.8523 | 0.7967 | 0.092123
24352 | 457976 | 516114 | 5.4433 | 2.271 | 0.13082 | 1.9052 | 0.79486 | 0.091573
24353 | 458076 | 516114 | 5.1964 | 2.2408 | 0.13145 | 1.8188 | 0.7843 | 0.092018
24354 | 458176 | 516114 | 5.0483 | 2.376 | 0.13238 | 1.7669 | 0.8316 | 0.092665
24355 | 458276 | 516114 | 5.0974 | 2.5391 | 0.1328 | 1.7841 | 0.8887 | 0.092963
24356 | 458376 | 516114 | 5.2822 | 2.6734 | 0.13168 | 1.8488 | 0.9357 | 0.092177
24357 | 458476 | 516114 | 5.4857 | 2.7696 | 0.1313 | 1.92 | 0.96937 | 0.091909
24358 | 458576 | 516114 | 5.3169 | 2.8289 | 0.13081 | 1.8609 | 0.99012 | 0.091564
24359 | 458676 | 516114 | 5.6095 | 2.8496 | 0.13188 | 1.9633 | 0.99736 | 0.092316
24360 | 458776 | 516114 | 5.5382 | 2.8435 | 0.12944 | 1.9384 | 0.99523 | 0.090611
24361 | 458876 | 516114 | 5.4592 | 2.8094 | 0.12707 | 1.9107 | 0.9833 | 0.088952
24362 | 458976 | 516114 | 5.4809 | 2.7504 | 0.1256 | 1.9183 | 0.96263 | 0.087919
24363 | 459076 | 516114 | 5.3771 | 2.6732 | 0.12413 | 1.882 | 0.93562 | 0.08689
24364 | 459176 | 516114 | 5.3451 | 2.6498 | 0.12298 | 1.8708 | 0.92741 | 0.086083
24365 | 459276 | 516114 | 5.2875 | 2.6305 | 0.12267 | 1.8506 | 0.92068 | 0.085869
24366 | 459376 | 516114 | 5.2565 | 2.5752 | 0.12142 | 1.8398 | 0.90132 | 0.084995
24367 | 459476 | 516114 | 5.1323 | 2.4846 | 0.11916 | 1.7963 | 0.86961 | 0.083412
24368 | 459576 | 516114 | 5.0734 | 2.3853 | 0.11765 | 1.7757 | 0.83485 | 0.082354
24369 | 459676 | 516114 | 5.0266 | 2.2862 | 0.1163 | 1.7593 | 0.80018 | 0.081413
24370 | 459776 | 516114 | 4.9444 | 2.177 | 0.11491 | 1.7305 | 0.76196 | 0.080434
24371 | 459876 | 516114 | 4.9374 | 2.0608 | 0.11273 | 1.7281 | 0.72128 | 0.07891
24372 | 459976 | 516114 | 4.9819 | 2.0331 | 0.11118 | 1.7437 | 0.71159 | 0.077826
24373 | 460076 | 516114 | 5.0237 | 2.0754 | 0.10892 | 1.7583 | 0.7264 | 0.076247
24374 | 460176 | 516114 | 4.9005 | 2.0951 | 0.10733 | 1.7152 | 0.73327 | 0.075134
24375 | 460276 | 516114 | 4.883 | 2.095 | 0.10591 | 1.709 | 0.73325 | 0.074134
24376 | 460376 | 516114 | 4.8709 | 2.0768 | 0.10406 | 1.7048 | 0.72689 | 0.072845
24377 | 460476 | 516114 | 4.8102 | 2.0411 | 0.10217 | 1.6836 | 0.71439 | 0.071518
24378 | 460576 | 516114 | 4.6979 | 1.9898 | 0.10002 | 1.6443 | 0.69643 | 0.070014
24379 | 460676 | 516114 | 4.5347 | 1.9252 | 0.097686 | 1.5871 | 0.67382 | 0.06838
24380 | 460776 | 516114 | 4.5056 | 1.8498 | 0.09525 | 1.577 | 0.64744 | 0.066675
24381 | 460876 | 516114 | 4.41 | 1.7651 | 0.093036 | 1.5435 | 0.61779 | 0.065125
24382 | 460976 | 516114 | 4.3365 | 1.6748 | 0.090672 | 1.5178 | 0.58616 | 0.06347
24383 | 461076 | 516114 | 4.2886 | 1.6306 | 0.0891 | 1.501 | 0.5707 | 0.06237
24384 | 461176 | 516114 | 4.0906 | 1.6441 | 0.087714 | 1.4317 | 0.57544 | 0.0614
24385 | 461276 | 516114 | 4.0308 | 1.6581 | 0.086622 | 1.4108 | 0.58032 | 0.060635
24386 | 461376 | 516114 | 3.8637 | 1.6565 | 0.085176 | 1.3523 | 0.57979 | 0.059623
24387 | 461476 | 516114 | 3.7822 | 1.6468 | 0.083694 | 1.3238 | 0.57638 | 0.058586
24388 | 461576 | 516114 | 3.6995 | 1.6406 | 0.082632 | 1.2948 | 0.57422 | 0.057842
24389 | 461676 | 516114 | 3.7472 | 1.644 | 0.08178 | 1.3115 | 0.57542 | 0.057246
24390 | 461776 | 516114 | 3.8104 | 1.6618 | 0.081432 | 1.3337 | 0.58162 | 0.057002
24391 | 461876 | 516114 | 3.7246 | 1.6618 | 0.080454 | 1.3036 | 0.58162 | 0.056318
24392 | 461976 | 516114 | 3.6547 | 1.6419 | 0.078612 | 1.2791 | 0.57468 | 0.055028
24393 | 462076 | 516114 | 3.572 | 1.6288 | 0.077742 | 1.2502 | 0.57009 | 0.054419
24394 | 462176 | 516114 | 3.6048 | 1.606 | 0.076596 | 1.2617 | 0.56208 | 0.053617
24395 | 462276 | 516114 | 3.5175 | 1.5902 | 0.076428 | 1.2311 | 0.55656 | 0.0535
24396 | 462376 | 516114 | 3.4131 | 1.564 | 0.075852 | 1.1946 | 0.54741 | 0.053096
24397 | 462476 | 516114 | 3.3001 | 1.5292 | 0.074772 | 1.155 | 0.5352 | 0.05234
24398 | 462576 | 516114 | 3.2806 | 1.4956 | 0.074136 | 1.1482 | 0.52346 | 0.051895
24399 | 462676 | 516114 | 3.3793 | 1.4657 | 0.074334 | 1.1827 | 0.51298 | 0.052034
24400 | 462776 | 516114 | 3.4659 | 1.4256 | 0.073512 | 1.2131 | 0.49897 | 0.051458
24401 | 462876 | 516114 | 3.4257 | 1.3877 | 0.07326 | 1.199 | 0.48569 | 0.051282
24402 | 462976 | 516114 | 3.427 | 1.344 | 0.072228 | 1.1995 | 0.4704 | 0.05056
24403 | 463076 | 516114 | 3.372 | 1.3023 | 0.07167 | 1.1802 | 0.4558 | 0.050169
24404 | 463176 | 516114 | 3.3901 | 1.2604 | 0.07119 | 1.1865 | 0.44113 | 0.049833
24405 | 463276 | 516114 | 3.3764 | 1.2388 | 0.070704 | 1.1817 | 0.43359 | 0.049493
24406 | 463376 | 516114 | 3.2549 | 1.2331 | 0.071274 | 1.1392 | 0.43159 | 0.049892
24407 | 463476 | 516114 | 3.1493 | 1.2245 | 0.073098 | 1.1023 | 0.42856 | 0.051169
24408 | 463576 | 516114 | 3.3528 | 1.2129 | 0.077148 | 1.1735 | 0.4245 | 0.054004
24409 | 463676 | 516114 | 3.485 | 1.1992 | 0.079308 | 1.2197 | 0.41972 | 0.055516
24410 | 463776 | 516114 | 3.9281 | 1.2041 | 0.080358 | 1.3748 | 0.42143 | 0.056251
24411 | 463876 | 516114 | 4.0874 | 1.3744 | 0.0822 | 1.4306 | 0.48103 | 0.05754
24412 | 463976 | 516114 | 5.7127 | 2.3454 | 0.093372 | 1.9994 | 0.82089 | 0.06536
24413 | 448976 | 516214 | 3.1922 | 1.4366 | 0.079464 | 1.1173 | 0.5028 | 0.055625
24414 | 449076 | 516214 | 3.239 | 1.4761 | 0.08061 | 1.1337 | 0.51665 | 0.056427
24415 | 449176 | 516214 | 3.2605 | 1.5088 | 0.081366 | 1.1412 | 0.52808 | 0.056956
24416 | 449276 | 516214 | 3.3011 | 1.5514 | 0.082614 | 1.1554 | 0.54301 | 0.05783
24417 | 449376 | 516214 | 3.3049 | 1.5859 | 0.083418 | 1.1567 | 0.55507 | 0.058393
24418 | 449476 | 516214 | 3.3208 | 1.6259 | 0.084606 | 1.1623 | 0.56906 | 0.059224
24419 | 449576 | 516214 | 3.3443 | 1.6644 | 0.085524 | 1.1705 | 0.58254 | 0.059867
24420 | 449676 | 516214 | 3.4049 | 1.6948 | 0.086598 | 1.1917 | 0.59317 | 0.060619
24421 | 449776 | 516214 | 3.4683 | 1.7317 | 0.087324 | 1.2139 | 0.60611 | 0.061127
24422 | 449876 | 516214 | 3.546 | 1.7633 | 0.088674 | 1.2411 | 0.61716 | 0.062072
24423 | 449976 | 516214 | 3.5578 | 1.7914 | 0.089322 | 1.2452 | 0.62698 | 0.062525
24424 | 450076 | 516214 | 3.5463 | 1.8194 | 0.091038 | 1.2412 | 0.63677 | 0.063727
24425 | 450176 | 516214 | 3.5085 | 1.8431 | 0.092184 | 1.228 | 0.64509 | 0.064529
24426 | 450276 | 516214 | 3.5781 | 1.863 | 0.093054 | 1.2523 | 0.65206 | 0.065138
24427 | 450376 | 516214 | 3.5977 | 1.8761 | 0.093492 | 1.2592 | 0.65663 | 0.065444
24428 | 450476 | 516214 | 3.5527 | 1.892 | 0.095178 | 1.2434 | 0.66221 | 0.066625
24429 | 450576 | 516214 | 3.4879 | 1.8955 | 0.095706 | 1.2208 | 0.66341 | 0.066994
24430 | 450676 | 516214 | 3.5513 | 1.8978 | 0.096816 | 1.243 | 0.66424 | 0.067771
24431 | 450776 | 516214 | 3.4982 | 1.8985 | 0.098256 | 1.2244 | 0.66446 | 0.068779
24432 | 450876 | 516214 | 3.5849 | 1.8907 | 0.099432 | 1.2547 | 0.66175 | 0.069602
24433 | 450976 | 516214 | 3.6278 | 1.8751 | 0.10049 | 1.2697 | 0.65628 | 0.070342
24434 | 451076 | 516214 | 3.6986 | 1.8555 | 0.10173 | 1.2945 | 0.64942 | 0.071211
24435 | 451176 | 516214 | 3.6116 | 1.8289 | 0.10297 | 1.2641 | 0.64012 | 0.072076
24436 | 451276 | 516214 | 3.5087 | 1.7943 | 0.10415 | 1.228 | 0.62801 | 0.072908
24437 | 451376 | 516214 | 3.66 | 1.756 | 0.10558 | 1.281 | 0.6146 | 0.073907
24438 | 451476 | 516214 | 3.8018 | 1.7149 | 0.10769 | 1.3306 | 0.6002 | 0.075386
24439 | 451576 | 516214 | 3.893 | 1.6641 | 0.10972 | 1.3625 | 0.58245 | 0.076805
24440 | 451676 | 516214 | 3.9607 | 1.6808 | 0.11158 | 1.3863 | 0.58829 | 0.078103
24441 | 451776 | 516214 | 3.9127 | 1.7887 | 0.11359 | 1.3695 | 0.62606 | 0.079514
24442 | 451876 | 516214 | 4.0606 | 1.8955 | 0.11555 | 1.4212 | 0.66344 | 0.080888
24443 | 451976 | 516214 | 4.0262 | 2 | 0.11776 | 1.4092 | 0.70001 | 0.082429
24444 | 452076 | 516214 | 3.9512 | 2.0979 | 0.1208 | 1.3829 | 0.73427 | 0.084559
24445 | 452176 | 516214 | 4.0375 | 2.1888 | 0.1237 | 1.4131 | 0.76609 | 0.086587
24446 | 452276 | 516214 | 4.1653 | 2.2689 | 0.12674 | 1.4578 | 0.79413 | 0.088721
24447 | 452376 | 516214 | 4.2188 | 2.3349 | 0.12995 | 1.4766 | 0.81721 | 0.090968
24448 | 452476 | 516214 | 4.3893 | 2.3904 | 0.13273 | 1.5363 | 0.83663 | 0.092912
24449 | 452576 | 516214 | 4.6475 | 2.4321 | 0.13526 | 1.6266 | 0.85122 | 0.094681
24450 | 452676 | 516214 | 4.7141 | 2.4516 | 0.13807 | 1.6499 | 0.85807 | 0.096646
24451 | 452776 | 516214 | 4.746 | 2.454 | 0.14054 | 1.6611 | 0.85889 | 0.098381
24452 | 452876 | 516214 | 4.6836 | 2.4337 | 0.14306 | 1.6393 | 0.85179 | 0.10014
24453 | 452976 | 516214 | 4.7796 | 2.3922 | 0.14537 | 1.6729 | 0.83729 | 0.10176
24454 | 453076 | 516214 | 4.9071 | 2.3291 | 0.14765 | 1.7175 | 0.81518 | 0.10335
24455 | 453176 | 516214 | 4.9638 | 2.2473 | 0.14981 | 1.7373 | 0.78656 | 0.10487
24456 | 453276 | 516214 | 5.0739 | 2.3 | 0.15171 | 1.7759 | 0.80498 | 0.1062
24457 | 453376 | 516214 | 5.009 | 2.4353 | 0.15345 | 1.7531 | 0.85235 | 0.10741
24458 | 453476 | 516214 | 5.0762 | 2.5557 | 0.15497 | 1.7767 | 0.89451 | 0.10848
24459 | 453576 | 516214 | 5.1564 | 2.6568 | 0.15633 | 1.8048 | 0.9299 | 0.10943
24460 | 453676 | 516214 | 5.1207 | 2.7349 | 0.15754 | 1.7922 | 0.95722 | 0.11028
24461 | 453776 | 516214 | 5.0406 | 2.7841 | 0.15868 | 1.7642 | 0.97444 | 0.11107
24462 | 453876 | 516214 | 5.1949 | 2.8013 | 0.15985 | 1.8182 | 0.98045 | 0.11189
24463 | 453976 | 516214 | 5.2443 | 2.7829 | 0.16135 | 1.8355 | 0.97401 | 0.11295
24464 | 454076 | 516214 | 5.4109 | 2.7262 | 0.16444 | 1.8938 | 0.95416 | 0.11511
24465 | 454176 | 516214 | 5.6916 | 2.7785 | 0.16992 | 1.9921 | 0.97247 | 0.11894
24466 | 454276 | 516214 | 6.1117 | 2.9377 | 0.17675 | 2.1391 | 1.0282 | 0.12373
24467 | 454376 | 516214 | 6.24 | 3.1015 | 0.18229 | 2.184 | 1.0855 | 0.1276
24468 | 454476 | 516214 | 6.5555 | 3.2566 | 0.18888 | 2.2944 | 1.1398 | 0.13222
24469 | 454576 | 516214 | 6.4354 | 3.3918 | 0.18218 | 2.2524 | 1.1871 | 0.12753
24470 | 454676 | 516214 | 9.279 | 3.7388 | 0.21964 | 3.2477 | 1.3086 | 0.15375
24471 | 454776 | 516214 | 9.3716 | 4.0273 | 0.22067 | 3.28 | 1.4095 | 0.15447
24472 | 454876 | 516214 | 6.6401 | 3.7825 | 0.19313 | 2.324 | 1.3239 | 0.13519
24473 | 454976 | 516214 | 6.7323 | 3.8684 | 0.17989 | 2.3563 | 1.3539 | 0.12592
24474 | 455076 | 516214 | 6.9257 | 3.8646 | 0.18268 | 2.424 | 1.3526 | 0.12788
24475 | 455176 | 516214 | 6.4607 | 3.8052 | 0.17392 | 2.2612 | 1.3318 | 0.12174
24476 | 455276 | 516214 | 6.6019 | 3.6412 | 0.18121 | 2.3107 | 1.2744 | 0.12685
24477 | 455376 | 516214 | 6.6003 | 3.4139 | 0.18673 | 2.3101 | 1.1949 | 0.13071
24478 | 455476 | 516214 | 6.9798 | 3.0985 | 0.21276 | 2.4429 | 1.0845 | 0.14893
24479 | 455576 | 516214 | 13.7723 | 5.7317 | 0.26961 | 4.8203 | 2.0061 | 0.18873
24480 | 455676 | 516214 | 30.6503 | 11.6432 | 0.36584 | 10.7276 | 4.0751 | 0.25609
24481 | 455776 | 516214 | 34.165 | 17.489 | 0.42387 | 11.9577 | 6.1211 | 0.29671
24482 | 455876 | 516214 | 32.4345 | 16.7077 | 0.40498 | 11.3521 | 5.8477 | 0.28349
24483 | 455976 | 516214 | 23.6508 | 13.1625 | 0.36772 | 8.2778 | 4.6069 | 0.25741
24484 | 456076 | 516214 | 19.3974 | 8.7079 | 0.32164 | 6.7891 | 3.0478 | 0.22515
24485 | 456176 | 516214 | 14.7427 | 6.9932 | 0.2765 | 5.1599 | 2.4476 | 0.19355
24486 | 456276 | 516214 | 10.5013 | 5.36 | 0.22858 | 3.6755 | 1.876 | 0.16
24487 | 456376 | 516214 | 7.81 | 4.2686 | 0.20738 | 2.7335 | 1.494 | 0.14517
24488 | 456476 | 516214 | 7.2109 | 3.681 | 0.18683 | 2.5238 | 1.2883 | 0.13078
24489 | 456576 | 516214 | 6.717 | 3.5778 | 0.16903 | 2.351 | 1.2522 | 0.11832
24490 | 456676 | 516214 | 6.5672 | 3.4158 | 0.16128 | 2.2985 | 1.1955 | 0.1129
24491 | 456776 | 516214 | 6.1074 | 3.1896 | 0.15338 | 2.1376 | 1.1164 | 0.10737
24492 | 456876 | 516214 | 6.6236 | 2.9072 | 0.15041 | 2.3182 | 1.0175 | 0.10529
24493 | 456976 | 516214 | 6.029 | 2.6087 | 0.14306 | 2.1102 | 0.91303 | 0.10014
24494 | 457076 | 516214 | 6.0526 | 2.2864 | 0.14195 | 2.1184 | 0.80024 | 0.099368
24495 | 457176 | 516214 | 5.7073 | 2.2006 | 0.14198 | 1.9976 | 0.7702 | 0.099385
24496 | 457276 | 516214 | 5.4234 | 2.0828 | 0.14263 | 1.8982 | 0.72899 | 0.099842
24497 | 457376 | 516214 | 5.4757 | 1.9356 | 0.14141 | 1.9165 | 0.67747 | 0.098986
24498 | 457476 | 516214 | 5.2035 | 1.8709 | 0.14223 | 1.8212 | 0.65482 | 0.099561
24499 | 457576 | 516214 | 5.789 | 2.1246 | 0.14577 | 2.0261 | 0.74361 | 0.10204
24500 | 457676 | 516214 | 5.727 | 2.268 | 0.14305 | 2.0045 | 0.79379 | 0.10013
24501 | 457776 | 516214 | 5.7065 | 2.3532 | 0.14073 | 1.9973 | 0.82361 | 0.098511
24502 | 457876 | 516214 | 5.4887 | 2.394 | 0.13981 | 1.9211 | 0.8379 | 0.097868
24503 | 457976 | 516214 | 5.5489 | 2.3586 | 0.13786 | 1.9421 | 0.8255 | 0.096503
24504 | 458076 | 516214 | 5.2286 | 2.3313 | 0.13628 | 1.83 | 0.81597 | 0.095399
24505 | 458176 | 516214 | 5.1516 | 2.5216 | 0.13676 | 1.803 | 0.88256 | 0.095731
24506 | 458276 | 516214 | 5.1947 | 2.6809 | 0.1367 | 1.8181 | 0.93833 | 0.095689
24507 | 458376 | 516214 | 5.6182 | 2.8048 | 0.13588 | 1.9664 | 0.98167 | 0.095117
24508 | 458476 | 516214 | 5.5555 | 2.8848 | 0.13718 | 1.9444 | 1.0097 | 0.096029
24509 | 458576 | 516214 | 5.6537 | 2.9311 | 0.13492 | 1.9788 | 1.0259 | 0.094441
24510 | 458676 | 516214 | 5.8279 | 2.9356 | 0.13514 | 2.0398 | 1.0275 | 0.094597
24511 | 458776 | 516214 | 5.5733 | 2.9075 | 0.13475 | 1.9507 | 1.0176 | 0.094328
24512 | 458876 | 516214 | 5.6479 | 2.8523 | 0.13357 | 1.9768 | 0.99832 | 0.0935
24513 | 458976 | 516214 | 5.6297 | 2.7804 | 0.12965 | 1.9704 | 0.97313 | 0.090758
24514 | 459076 | 516214 | 5.4946 | 2.7277 | 0.12686 | 1.9231 | 0.95468 | 0.088805
24515 | 459176 | 516214 | 5.4528 | 2.702 | 0.12598 | 1.9085 | 0.9457 | 0.088187
24516 | 459276 | 516214 | 5.3705 | 2.6731 | 0.12643 | 1.8797 | 0.93559 | 0.088502
24517 | 459376 | 516214 | 5.305 | 2.5903 | 0.1243 | 1.8567 | 0.9066 | 0.087007
24518 | 459476 | 516214 | 5.2295 | 2.4762 | 0.12141 | 1.8303 | 0.86665 | 0.084987
24519 | 459576 | 516214 | 5.1824 | 2.3666 | 0.11897 | 1.8138 | 0.82831 | 0.083282
24520 | 459676 | 516214 | 5.0658 | 2.2534 | 0.11678 | 1.773 | 0.7887 | 0.081749
24521 | 459776 | 516214 | 5.0746 | 2.1329 | 0.11529 | 1.7761 | 0.74653 | 0.080703
24522 | 459876 | 516214 | 5.056 | 2.0748 | 0.11315 | 1.7696 | 0.72619 | 0.079204
24523 | 459976 | 516214 | 5.0994 | 2.1212 | 0.11124 | 1.7848 | 0.74242 | 0.077868
24524 | 460076 | 516214 | 4.9974 | 2.1468 | 0.1091 | 1.7491 | 0.75139 | 0.076373
24525 | 460176 | 516214 | 4.9589 | 2.1479 | 0.10804 | 1.7356 | 0.75176 | 0.075629
24526 | 460276 | 516214 | 4.9745 | 2.1314 | 0.10598 | 1.7411 | 0.74599 | 0.074189
24527 | 460376 | 516214 | 4.9399 | 2.0959 | 0.10393 | 1.729 | 0.73356 | 0.072748
24528 | 460476 | 516214 | 4.8296 | 2.0435 | 0.10174 | 1.6904 | 0.71523 | 0.071219
24529 | 460576 | 516214 | 4.6645 | 1.9761 | 0.099696 | 1.6326 | 0.69163 | 0.069787
24530 | 460676 | 516214 | 4.6493 | 1.8975 | 0.097248 | 1.6273 | 0.66412 | 0.068074
24531 | 460776 | 516214 | 4.4995 | 1.81 | 0.094698 | 1.5748 | 0.63352 | 0.066289
24532 | 460876 | 516214 | 4.4375 | 1.7138 | 0.092592 | 1.5531 | 0.59982 | 0.064814
24533 | 460976 | 516214 | 4.3333 | 1.6492 | 0.090582 | 1.5167 | 0.57722 | 0.063407
24534 | 461076 | 516214 | 4.1496 | 1.661 | 0.089082 | 1.4523 | 0.58136 | 0.062357
24535 | 461176 | 516214 | 4.0858 | 1.6697 | 0.087738 | 1.43 | 0.5844 | 0.061417
24536 | 461276 | 516214 | 3.9486 | 1.6742 | 0.086514 | 1.382 | 0.58598 | 0.06056
24537 | 461376 | 516214 | 3.8519 | 1.6648 | 0.085044 | 1.3482 | 0.58267 | 0.059531
24538 | 461476 | 516214 | 3.7992 | 1.6615 | 0.084084 | 1.3297 | 0.58152 | 0.058859
24539 | 461576 | 516214 | 3.8563 | 1.671 | 0.083124 | 1.3497 | 0.58484 | 0.058187
24540 | 461676 | 516214 | 3.8341 | 1.6867 | 0.082656 | 1.3419 | 0.59035 | 0.057859
24541 | 461776 | 516214 | 3.7506 | 1.686 | 0.081714 | 1.3127 | 0.59012 | 0.0572
24542 | 461876 | 516214 | 3.6894 | 1.6749 | 0.080622 | 1.2913 | 0.58622 | 0.056435
24543 | 461976 | 516214 | 3.6558 | 1.6488 | 0.078966 | 1.2795 | 0.57708 | 0.055276
24544 | 462076 | 516214 | 3.7004 | 1.6287 | 0.078168 | 1.2952 | 0.57004 | 0.054718
24545 | 462176 | 516214 | 3.5964 | 1.6022 | 0.077298 | 1.2587 | 0.56077 | 0.054109
24546 | 462276 | 516214 | 3.4805 | 1.5709 | 0.076386 | 1.2182 | 0.54981 | 0.05347
24547 | 462376 | 516214 | 3.368 | 1.546 | 0.076494 | 1.1788 | 0.54109 | 0.053546
24548 | 462476 | 516214 | 3.3759 | 1.5076 | 0.0756 | 1.1816 | 0.52766 | 0.05292
24549 | 462576 | 516214 | 3.4741 | 1.4631 | 0.074202 | 1.2159 | 0.51209 | 0.051941
24550 | 462676 | 516214 | 3.4857 | 1.4253 | 0.073854 | 1.22 | 0.49886 | 0.051698
24551 | 462776 | 516214 | 3.4523 | 1.3822 | 0.072978 | 1.2083 | 0.48377 | 0.051085
24552 | 462876 | 516214 | 3.429 | 1.3397 | 0.07236 | 1.2001 | 0.4689 | 0.050652
24553 | 462976 | 516214 | 3.4245 | 1.2975 | 0.071934 | 1.1986 | 0.45412 | 0.050354
24554 | 463076 | 516214 | 3.4327 | 1.2762 | 0.07122 | 1.2014 | 0.44668 | 0.049854
24555 | 463176 | 516214 | 3.385 | 1.2717 | 0.070434 | 1.1848 | 0.44511 | 0.049304
24556 | 463276 | 516214 | 3.2498 | 1.264 | 0.070824 | 1.1374 | 0.4424 | 0.049577
24557 | 463376 | 516214 | 3.1338 | 1.2536 | 0.07104 | 1.0968 | 0.43875 | 0.049728
24558 | 463476 | 516214 | 3.1389 | 1.2405 | 0.071712 | 1.0986 | 0.43416 | 0.050198
24559 | 463576 | 516214 | 2.9913 | 1.2252 | 0.071808 | 1.047 | 0.42881 | 0.050266
24560 | 463676 | 516214 | 3.1803 | 1.2075 | 0.072948 | 1.1131 | 0.42263 | 0.051064
24561 | 463776 | 516214 | 3.2532 | 1.1876 | 0.075222 | 1.1386 | 0.41568 | 0.052655
24562 | 463876 | 516214 | 4.2487 | 1.6507 | 0.084294 | 1.4871 | 0.57774 | 0.059006
24563 | 463976 | 516214 | 7.8487 | 4.3347 | 0.11616 | 2.747 | 1.5171 | 0.081312
24564 | 448976 | 516314 | 3.1874 | 1.4124 | 0.079722 | 1.1156 | 0.49434 | 0.055805
24565 | 449076 | 516314 | 3.2159 | 1.4524 | 0.080712 | 1.1256 | 0.50835 | 0.056498
24566 | 449176 | 516314 | 3.2621 | 1.4911 | 0.081534 | 1.1417 | 0.52187 | 0.057074
24567 | 449276 | 516314 | 3.3143 | 1.5357 | 0.082692 | 1.16 | 0.53751 | 0.057884
24568 | 449376 | 516314 | 3.3244 | 1.5732 | 0.083598 | 1.1635 | 0.55062 | 0.058519
24569 | 449476 | 516314 | 3.3545 | 1.61 | 0.084456 | 1.1741 | 0.56351 | 0.059119
24570 | 449576 | 516314 | 3.4013 | 1.6563 | 0.085812 | 1.1904 | 0.57971 | 0.060068
24571 | 449676 | 516314 | 3.4119 | 1.695 | 0.08667 | 1.1942 | 0.59325 | 0.060669
24572 | 449776 | 516314 | 3.4935 | 1.7321 | 0.087672 | 1.2227 | 0.60625 | 0.06137
24573 | 449876 | 516314 | 3.5695 | 1.7679 | 0.088818 | 1.2493 | 0.61877 | 0.062173
24574 | 449976 | 516314 | 3.5858 | 1.8016 | 0.08985 | 1.255 | 0.63055 | 0.062895
24575 | 450076 | 516314 | 3.622 | 1.8314 | 0.091362 | 1.2677 | 0.641 | 0.063953
24576 | 450176 | 516314 | 3.634 | 1.8625 | 0.092544 | 1.2719 | 0.65188 | 0.064781
24577 | 450276 | 516314 | 3.6335 | 1.8881 | 0.093246 | 1.2717 | 0.66084 | 0.065272
24578 | 450376 | 516314 | 3.6429 | 1.9108 | 0.094398 | 1.275 | 0.66877 | 0.066079
24579 | 450476 | 516314 | 3.6793 | 1.9282 | 0.095316 | 1.2877 | 0.67486 | 0.066721
24580 | 450576 | 516314 | 3.642 | 1.9419 | 0.096396 | 1.2747 | 0.67967 | 0.067477
24581 | 450676 | 516314 | 3.5646 | 1.9492 | 0.097326 | 1.2476 | 0.68222 | 0.068128
24582 | 450776 | 516314 | 3.6601 | 1.9544 | 0.098628 | 1.281 | 0.68403 | 0.06904
24583 | 450876 | 516314 | 3.6393 | 1.9569 | 0.10017 | 1.2738 | 0.6849 | 0.070119
24584 | 450976 | 516314 | 3.6411 | 1.9495 | 0.10135 | 1.2744 | 0.68232 | 0.070946
24585 | 451076 | 516314 | 3.69 | 1.9361 | 0.10258 | 1.2915 | 0.67763 | 0.071807
24586 | 451176 | 516314 | 3.7016 | 1.9142 | 0.10373 | 1.2956 | 0.66997 | 0.072614
24587 | 451276 | 516314 | 3.7606 | 1.8888 | 0.10511 | 1.3162 | 0.66107 | 0.07358
24588 | 451376 | 516314 | 3.6219 | 1.8605 | 0.10673 | 1.2677 | 0.65117 | 0.07471
24589 | 451476 | 516314 | 3.7342 | 1.8172 | 0.10796 | 1.307 | 0.63602 | 0.075575
24590 | 451576 | 516314 | 3.842 | 1.7722 | 0.10991 | 1.3447 | 0.62027 | 0.076936
24591 | 451676 | 516314 | 3.9486 | 1.7175 | 0.11197 | 1.382 | 0.60111 | 0.07838
24592 | 451776 | 516314 | 4.0043 | 1.7173 | 0.11395 | 1.4015 | 0.60107 | 0.079766
24593 | 451876 | 516314 | 4.0077 | 1.8322 | 0.11627 | 1.4027 | 0.64126 | 0.081392
24594 | 451976 | 516314 | 4.1016 | 1.9439 | 0.11838 | 1.4356 | 0.68038 | 0.082866
24595 | 452076 | 516314 | 4.0625 | 2.0531 | 0.12057 | 1.4219 | 0.71857 | 0.084399
24596 | 452176 | 516314 | 4.0191 | 2.156 | 0.12374 | 1.4067 | 0.75459 | 0.086617
24597 | 452276 | 516314 | 4.134 | 2.2492 | 0.12715 | 1.4469 | 0.78722 | 0.089006
24598 | 452376 | 516314 | 4.256 | 2.3344 | 0.13007 | 1.4896 | 0.81704 | 0.091048
24599 | 452476 | 516314 | 4.3361 | 2.4057 | 0.13316 | 1.5176 | 0.84198 | 0.093215
24600 | 452576 | 516314 | 4.5353 | 2.4628 | 0.13609 | 1.5874 | 0.862 | 0.095264
24601 | 452676 | 516314 | 4.7785 | 2.5042 | 0.13882 | 1.6725 | 0.87646 | 0.097171
24602 | 452776 | 516314 | 4.7997 | 2.5232 | 0.14172 | 1.6799 | 0.88311 | 0.099204
24603 | 452876 | 516314 | 4.7957 | 2.5221 | 0.14439 | 1.6785 | 0.88274 | 0.10107
24604 | 452976 | 516314 | 4.8314 | 2.4981 | 0.14697 | 1.691 | 0.87433 | 0.10288
24605 | 453076 | 516314 | 4.9478 | 2.4508 | 0.14948 | 1.7317 | 0.85776 | 0.10463
24606 | 453176 | 516314 | 5.0437 | 2.3811 | 0.15176 | 1.7653 | 0.83338 | 0.10623
24607 | 453276 | 516314 | 5.1111 | 2.289 | 0.15382 | 1.7889 | 0.80114 | 0.10767
24608 | 453376 | 516314 | 5.1636 | 2.4038 | 0.15592 | 1.8073 | 0.84132 | 0.10915
24609 | 453476 | 516314 | 5.1129 | 2.5425 | 0.15767 | 1.7895 | 0.88986 | 0.11037
24610 | 453576 | 516314 | 5.1189 | 2.6641 | 0.15924 | 1.7916 | 0.93244 | 0.11147
24611 | 453676 | 516314 | 5.2919 | 2.764 | 0.16057 | 1.8522 | 0.9674 | 0.1124
24612 | 453776 | 516314 | 5.1754 | 2.8362 | 0.16178 | 1.8114 | 0.99266 | 0.11324
24613 | 453876 | 516314 | 5.2019 | 2.8776 | 0.1629 | 1.8207 | 1.0071 | 0.11403
24614 | 453976 | 516314 | 5.2818 | 2.8822 | 0.164 | 1.8486 | 1.0088 | 0.1148
24615 | 454076 | 516314 | 5.3903 | 2.8485 | 0.16553 | 1.8866 | 0.99698 | 0.11587
24616 | 454176 | 516314 | 5.7359 | 2.7895 | 0.16777 | 2.0076 | 0.97632 | 0.11744
24617 | 454276 | 516314 | 5.9589 | 2.9476 | 0.17216 | 2.0856 | 1.0317 | 0.12051
24618 | 454376 | 516314 | 5.9903 | 3.1164 | 0.17631 | 2.0966 | 1.0907 | 0.12342
24619 | 454476 | 516314 | 6.0351 | 3.2804 | 0.17993 | 2.1123 | 1.1481 | 0.12595
24620 | 454576 | 516314 | 6.2181 | 3.4315 | 0.17665 | 2.1763 | 1.201 | 0.12365
24621 | 454676 | 516314 | 6.8469 | 3.5386 | 0.20315 | 2.3964 | 1.2385 | 0.1422
24622 | 454776 | 516314 | 7.1571 | 3.6943 | 0.20845 | 2.505 | 1.293 | 0.14592
24623 | 454876 | 516314 | 6.5594 | 3.8798 | 0.18579 | 2.2958 | 1.3579 | 0.13005
24624 | 454976 | 516314 | 6.9241 | 3.9837 | 0.18391 | 2.4234 | 1.3943 | 0.12874
24625 | 455076 | 516314 | 7.0849 | 4.0001 | 0.19051 | 2.4797 | 1.4 | 0.13336
24626 | 455176 | 516314 | 6.6455 | 3.969 | 0.17827 | 2.3259 | 1.3891 | 0.12479
24627 | 455276 | 516314 | 6.7816 | 3.8226 | 0.18359 | 2.3736 | 1.3379 | 0.12851
24628 | 455376 | 516314 | 6.9717 | 3.5785 | 0.20364 | 2.4401 | 1.2525 | 0.14255
24629 | 455476 | 516314 | 12.5461 | 6.1005 | 0.27035 | 4.3911 | 2.1352 | 0.18925
24630 | 455576 | 516314 | 23.1805 | 12.1696 | 0.38119 | 8.1132 | 4.2593 | 0.26683
24631 | 455676 | 516314 | 36.2391 | 15.0844 | 0.44473 | 12.6837 | 5.2795 | 0.31131
24632 | 455776 | 516314 | 51.2746 | 20.425 | 0.48188 | 17.9461 | 7.1487 | 0.33731
24633 | 455876 | 516314 | 50.1997 | 21.7658 | 0.47862 | 17.5699 | 7.618 | 0.33503
24634 | 455976 | 516314 | 40.4947 | 18.1753 | 0.43867 | 14.1731 | 6.3614 | 0.30707
24635 | 456076 | 516314 | 27.6316 | 12.643 | 0.38623 | 9.6711 | 4.4251 | 0.27036
24636 | 456176 | 516314 | 21.4666 | 10.4151 | 0.33369 | 7.5133 | 3.6453 | 0.23358
24637 | 456276 | 516314 | 15.1969 | 8.3453 | 0.26988 | 5.3189 | 2.9209 | 0.18892
24638 | 456376 | 516314 | 12.2963 | 6.3732 | 0.2365 | 4.3037 | 2.2306 | 0.16555
24639 | 456476 | 516314 | 9.4357 | 4.5186 | 0.21672 | 3.3025 | 1.5815 | 0.1517
24640 | 456576 | 516314 | 8.0481 | 4.2089 | 0.19762 | 2.8168 | 1.4731 | 0.13833
24641 | 456676 | 516314 | 7.8777 | 3.92 | 0.18754 | 2.7572 | 1.372 | 0.13128
24642 | 456776 | 516314 | 7.055 | 3.2587 | 0.16949 | 2.4692 | 1.1406 | 0.11864
24643 | 456876 | 516314 | 7.0166 | 2.9579 | 0.16497 | 2.4558 | 1.0353 | 0.11548
24644 | 456976 | 516314 | 6.8328 | 2.6355 | 0.15734 | 2.3915 | 0.92244 | 0.11014
24645 | 457076 | 516314 | 6.5638 | 2.3574 | 0.15901 | 2.2973 | 0.82509 | 0.1113
24646 | 457176 | 516314 | 6.3537 | 2.3446 | 0.15795 | 2.2238 | 0.8206 | 0.11056
24647 | 457276 | 516314 | 6.8342 | 2.7681 | 0.16234 | 2.392 | 0.96883 | 0.11364
24648 | 457376 | 516314 | 6.0549 | 2.2171 | 0.15676 | 2.1192 | 0.776 | 0.10973
24649 | 457476 | 516314 | 6.8422 | 2.0641 | 0.15874 | 2.3948 | 0.72243 | 0.11112
24650 | 457576 | 516314 | 7.1937 | 2.3264 | 0.16279 | 2.5178 | 0.81423 | 0.11395
24651 | 457676 | 516314 | 6.5242 | 2.4011 | 0.15243 | 2.2835 | 0.84037 | 0.1067
24652 | 457776 | 516314 | 6.1815 | 2.4724 | 0.14959 | 2.1635 | 0.86536 | 0.10471
24653 | 457876 | 516314 | 5.7553 | 2.4655 | 0.146 | 2.0144 | 0.86291 | 0.1022
24654 | 457976 | 516314 | 5.5416 | 2.4226 | 0.14474 | 1.9396 | 0.84792 | 0.10132
24655 | 458076 | 516314 | 5.3715 | 2.4755 | 0.14584 | 1.88 | 0.86643 | 0.10209
24656 | 458176 | 516314 | 5.3704 | 2.6646 | 0.1461 | 1.8797 | 0.93262 | 0.10227
24657 | 458276 | 516314 | 5.6036 | 2.8188 | 0.14507 | 1.9612 | 0.98658 | 0.10155
24658 | 458376 | 516314 | 5.8344 | 2.9304 | 0.14455 | 2.042 | 1.0256 | 0.10118
24659 | 458476 | 516314 | 5.9102 | 2.9939 | 0.14744 | 2.0686 | 1.0479 | 0.10321
24660 | 458576 | 516314 | 5.9382 | 3.0217 | 0.14476 | 2.0784 | 1.0576 | 0.10133
24661 | 458676 | 516314 | 5.8498 | 3.0107 | 0.14179 | 2.0474 | 1.0537 | 0.099254
24662 | 458776 | 516314 | 5.8092 | 2.9664 | 0.13864 | 2.0332 | 1.0382 | 0.097049
24663 | 458876 | 516314 | 5.8514 | 2.8903 | 0.13886 | 2.048 | 1.0116 | 0.097201
24664 | 458976 | 516314 | 5.7419 | 2.8646 | 0.1362 | 2.0097 | 1.0026 | 0.09534
24665 | 459076 | 516314 | 5.6443 | 2.7812 | 0.13028 | 1.9755 | 0.97343 | 0.091199
24666 | 459176 | 516314 | 5.5792 | 2.7379 | 0.12857 | 1.9527 | 0.95827 | 0.089998
24667 | 459276 | 516314 | 5.5156 | 2.6971 | 0.12968 | 1.9305 | 0.94398 | 0.090779
24668 | 459376 | 516314 | 5.4257 | 2.5986 | 0.12784 | 1.899 | 0.90953 | 0.089485
24669 | 459476 | 516314 | 5.3085 | 2.455 | 0.12356 | 1.858 | 0.85923 | 0.086495
24670 | 459576 | 516314 | 5.2289 | 2.3372 | 0.12149 | 1.8301 | 0.818 | 0.085046
24671 | 459676 | 516314 | 5.1326 | 2.2093 | 0.11824 | 1.7964 | 0.77326 | 0.082765
24672 | 459776 | 516314 | 5.1101 | 2.1296 | 0.11593 | 1.7885 | 0.74537 | 0.081148
24673 | 459876 | 516314 | 5.1539 | 2.1667 | 0.11384 | 1.8039 | 0.75835 | 0.079687
24674 | 459976 | 516314 | 5.129 | 2.1976 | 0.11159 | 1.7951 | 0.76916 | 0.078112
24675 | 460076 | 516314 | 5.0299 | 2.2041 | 0.1096 | 1.7604 | 0.77143 | 0.076717
24676 | 460176 | 516314 | 5.0447 | 2.1876 | 0.1081 | 1.7657 | 0.76566 | 0.075667
24677 | 460276 | 516314 | 5.0247 | 2.1519 | 0.1063 | 1.7586 | 0.75317 | 0.074407
24678 | 460376 | 516314 | 4.9774 | 2.0986 | 0.10392 | 1.7421 | 0.73452 | 0.072744
24679 | 460476 | 516314 | 4.7993 | 2.029 | 0.10175 | 1.6798 | 0.71017 | 0.071224
24680 | 460576 | 516314 | 4.7524 | 1.9478 | 0.099024 | 1.6633 | 0.68173 | 0.069317
24681 | 460676 | 516314 | 4.6365 | 1.8549 | 0.096768 | 1.6228 | 0.6492 | 0.067738
24682 | 460776 | 516314 | 4.5537 | 1.7556 | 0.094266 | 1.5938 | 0.61446 | 0.065986
24683 | 460876 | 516314 | 4.4133 | 1.669 | 0.092178 | 1.5447 | 0.58415 | 0.064525
24684 | 460976 | 516314 | 4.2733 | 1.683 | 0.090708 | 1.4957 | 0.58905 | 0.063496
24685 | 461076 | 516314 | 4.1349 | 1.6913 | 0.089304 | 1.4472 | 0.59195 | 0.062513
24686 | 461176 | 516314 | 4.0294 | 1.6906 | 0.08787 | 1.4103 | 0.5917 | 0.061509
24687 | 461276 | 516314 | 3.9268 | 1.6912 | 0.08676 | 1.3744 | 0.59192 | 0.060732
24688 | 461376 | 516314 | 3.9092 | 1.6818 | 0.085566 | 1.3682 | 0.58862 | 0.059896
24689 | 461476 | 516314 | 3.9165 | 1.698 | 0.084504 | 1.3708 | 0.59432 | 0.059153
24690 | 461576 | 516314 | 3.8443 | 1.7049 | 0.083496 | 1.3455 | 0.5967 | 0.058447
24691 | 461676 | 516314 | 3.8105 | 1.6996 | 0.082326 | 1.3337 | 0.59485 | 0.057628
24692 | 461776 | 516314 | 3.6996 | 1.6929 | 0.081618 | 1.2949 | 0.59252 | 0.057133
24693 | 461876 | 516314 | 3.7764 | 1.6796 | 0.081012 | 1.3217 | 0.58785 | 0.056708
24694 | 461976 | 516314 | 3.7991 | 1.6553 | 0.080112 | 1.3297 | 0.57937 | 0.056078
24695 | 462076 | 516314 | 3.6836 | 1.6246 | 0.079116 | 1.2893 | 0.56861 | 0.055381
24696 | 462176 | 516314 | 3.5539 | 1.5851 | 0.077718 | 1.2439 | 0.55479 | 0.054403
24697 | 462276 | 516314 | 3.4678 | 1.5536 | 0.077364 | 1.2137 | 0.54376 | 0.054155
24698 | 462376 | 516314 | 3.4846 | 1.5181 | 0.077022 | 1.2196 | 0.53134 | 0.053915
24699 | 462476 | 516314 | 3.5618 | 1.4729 | 0.075834 | 1.2466 | 0.51553 | 0.053084
24700 | 462576 | 516314 | 3.5101 | 1.4301 | 0.075126 | 1.2285 | 0.50053 | 0.052588
24701 | 462676 | 516314 | 3.5238 | 1.385 | 0.074268 | 1.2333 | 0.48474 | 0.051988
24702 | 462776 | 516314 | 3.4582 | 1.3387 | 0.073344 | 1.2104 | 0.46856 | 0.051341
24703 | 462876 | 516314 | 3.4736 | 1.3148 | 0.072402 | 1.2157 | 0.46016 | 0.050681
24704 | 462976 | 516314 | 3.4533 | 1.3114 | 0.071856 | 1.2086 | 0.45898 | 0.050299
24705 | 463076 | 516314 | 3.384 | 1.3047 | 0.071364 | 1.1844 | 0.45664 | 0.049955
24706 | 463176 | 516314 | 3.2401 | 1.295 | 0.070776 | 1.134 | 0.45324 | 0.049543
24707 | 463276 | 516314 | 3.1384 | 1.2826 | 0.069612 | 1.0984 | 0.44892 | 0.048728
24708 | 463376 | 516314 | 3.1261 | 1.2675 | 0.069648 | 1.0941 | 0.44362 | 0.048754
24709 | 463476 | 516314 | 2.9634 | 1.2499 | 0.07002 | 1.0372 | 0.43747 | 0.049014
24710 | 463576 | 516314 | 3.0095 | 1.2303 | 0.070272 | 1.0533 | 0.43062 | 0.04919
24711 | 463676 | 516314 | 3.0475 | 1.209 | 0.070632 | 1.0666 | 0.42314 | 0.049442
24712 | 463776 | 516314 | 3.248 | 1.1847 | 0.074016 | 1.1368 | 0.41466 | 0.051811
24713 | 463876 | 516314 | 3.8591 | 1.4387 | 0.081228 | 1.3507 | 0.50354 | 0.05686
24714 | 463976 | 516314 | 6.1912 | 3.9065 | 0.11399 | 2.1669 | 1.3673 | 0.079796
24715 | 448976 | 516414 | 3.2185 | 1.3823 | 0.079668 | 1.1265 | 0.48379 | 0.055768
24716 | 449076 | 516414 | 3.2101 | 1.4245 | 0.080628 | 1.1235 | 0.49857 | 0.05644
24717 | 449176 | 516414 | 3.272 | 1.4676 | 0.081636 | 1.1452 | 0.51367 | 0.057145
24718 | 449276 | 516414 | 3.2867 | 1.5058 | 0.082338 | 1.1504 | 0.52703 | 0.057637
24719 | 449376 | 516414 | 3.3716 | 1.5493 | 0.083418 | 1.1801 | 0.54225 | 0.058393
24720 | 449476 | 516414 | 3.4172 | 1.5945 | 0.084618 | 1.196 | 0.55808 | 0.059233
24721 | 449576 | 516414 | 3.4142 | 1.6311 | 0.08538 | 1.195 | 0.57087 | 0.059766
24722 | 449676 | 516414 | 3.4731 | 1.6823 | 0.087 | 1.2156 | 0.58882 | 0.0609
24723 | 449776 | 516414 | 3.5032 | 1.7257 | 0.088098 | 1.2261 | 0.604 | 0.061669
24724 | 449876 | 516414 | 3.5277 | 1.7643 | 0.089298 | 1.2347 | 0.6175 | 0.062509
24725 | 449976 | 516414 | 3.5824 | 1.8033 | 0.090456 | 1.2538 | 0.63116 | 0.063319
24726 | 450076 | 516414 | 3.6228 | 1.8389 | 0.091632 | 1.268 | 0.64361 | 0.064142
24727 | 450176 | 516414 | 3.71 | 1.8755 | 0.092676 | 1.2985 | 0.65644 | 0.064873
24728 | 450276 | 516414 | 3.7037 | 1.9074 | 0.093858 | 1.2963 | 0.66761 | 0.065701
24729 | 450376 | 516414 | 3.7309 | 1.9367 | 0.095136 | 1.3058 | 0.67784 | 0.066595
24730 | 450476 | 516414 | 3.6944 | 1.96 | 0.095898 | 1.293 | 0.68599 | 0.067129
24731 | 450576 | 516414 | 3.7307 | 1.9786 | 0.096714 | 1.3058 | 0.6925 | 0.0677
24732 | 450676 | 516414 | 3.7455 | 1.9949 | 0.097938 | 1.3109 | 0.6982 | 0.068557
24733 | 450776 | 516414 | 3.6992 | 2.0086 | 0.099444 | 1.2947 | 0.70303 | 0.069611
24734 | 450876 | 516414 | 3.7094 | 2.0166 | 0.10086 | 1.2983 | 0.70581 | 0.070602
24735 | 450976 | 516414 | 3.706 | 2.0167 | 0.10208 | 1.2971 | 0.70583 | 0.071459
24736 | 451076 | 516414 | 3.7067 | 2.0095 | 0.10327 | 1.2973 | 0.70333 | 0.072286
24737 | 451176 | 516414 | 3.7566 | 1.9969 | 0.10458 | 1.3148 | 0.6989 | 0.073206
24738 | 451276 | 516414 | 3.7978 | 1.9811 | 0.10616 | 1.3292 | 0.6934 | 0.074311
24739 | 451376 | 516414 | 3.8345 | 1.9494 | 0.10726 | 1.3421 | 0.68228 | 0.075083
24740 | 451476 | 516414 | 3.7769 | 1.9246 | 0.10915 | 1.3219 | 0.67363 | 0.076406
24741 | 451576 | 516414 | 3.8094 | 1.8776 | 0.11034 | 1.3333 | 0.65714 | 0.077238
24742 | 451676 | 516414 | 3.8916 | 1.8388 | 0.11246 | 1.3621 | 0.64358 | 0.078725
24743 | 451776 | 516414 | 3.9631 | 1.7764 | 0.11444 | 1.3871 | 0.62174 | 0.080111
24744 | 451876 | 516414 | 4.0531 | 1.7569 | 0.11663 | 1.4186 | 0.61491 | 0.08164
24745 | 451976 | 516414 | 4.1142 | 1.8752 | 0.11882 | 1.44 | 0.65632 | 0.083173
24746 | 452076 | 516414 | 4.1271 | 1.9934 | 0.12111 | 1.4445 | 0.6977 | 0.084777
24747 | 452176 | 516414 | 4.1194 | 2.1088 | 0.12398 | 1.4418 | 0.73808 | 0.086785
24748 | 452276 | 516414 | 4.1477 | 2.2167 | 0.12691 | 1.4517 | 0.77585 | 0.088838
24749 | 452376 | 516414 | 4.2864 | 2.3164 | 0.13012 | 1.5002 | 0.81076 | 0.091081
24750 | 452476 | 516414 | 4.3899 | 2.4038 | 0.13353 | 1.5365 | 0.84131 | 0.093471
24751 | 452576 | 516414 | 4.4405 | 2.4824 | 0.13625 | 1.5542 | 0.86883 | 0.095378
24752 | 452676 | 516414 | 4.639 | 2.5399 | 0.13954 | 1.6236 | 0.88896 | 0.097675
24753 | 452776 | 516414 | 4.8879 | 2.5799 | 0.14258 | 1.7108 | 0.90295 | 0.099805
24754 | 452876 | 516414 | 4.8862 | 2.5976 | 0.14563 | 1.7102 | 0.90917 | 0.10194
24755 | 452976 | 516414 | 4.8706 | 2.5928 | 0.14854 | 1.7047 | 0.9075 | 0.10398
24756 | 453076 | 516414 | 5.0198 | 2.5649 | 0.15114 | 1.7569 | 0.8977 | 0.1058
24757 | 453176 | 516414 | 5.065 | 2.5114 | 0.15363 | 1.7727 | 0.87899 | 0.10754
24758 | 453276 | 516414 | 5.1855 | 2.4337 | 0.15605 | 1.8149 | 0.85181 | 0.10923
24759 | 453376 | 516414 | 5.2744 | 2.3571 | 0.15831 | 1.8461 | 0.82498 | 0.11082
24760 | 453476 | 516414 | 5.3101 | 2.514 | 0.16037 | 1.8585 | 0.8799 | 0.11226
24761 | 453576 | 516414 | 5.2399 | 2.6559 | 0.16215 | 1.834 | 0.92957 | 0.1135
24762 | 453676 | 516414 | 5.3576 | 2.778 | 0.16371 | 1.8752 | 0.97231 | 0.1146
24763 | 453776 | 516414 | 5.4341 | 2.8746 | 0.16507 | 1.9019 | 1.0061 | 0.11555
24764 | 453876 | 516414 | 5.4067 | 2.9418 | 0.16625 | 1.8923 | 1.0296 | 0.11637
24765 | 453976 | 516414 | 5.469 | 2.9706 | 0.1673 | 1.9142 | 1.0397 | 0.11711
24766 | 454076 | 516414 | 5.5831 | 2.9614 | 0.16835 | 1.9541 | 1.0365 | 0.11784
24767 | 454176 | 516414 | 5.7259 | 2.909 | 0.16958 | 2.0041 | 1.0181 | 0.11871
24768 | 454276 | 516414 | 5.8009 | 2.9564 | 0.17172 | 2.0303 | 1.0347 | 0.1202
24769 | 454376 | 516414 | 6.0852 | 3.1339 | 0.17337 | 2.1298 | 1.0969 | 0.12136
24770 | 454476 | 516414 | 6.0567 | 3.3023 | 0.17632 | 2.1199 | 1.1558 | 0.12343
24771 | 454576 | 516414 | 6.3771 | 3.4572 | 0.18091 | 2.232 | 1.21 | 0.12664
24772 | 454676 | 516414 | 6.5707 | 3.5882 | 0.18736 | 2.2998 | 1.2559 | 0.13115
24773 | 454776 | 516414 | 6.6512 | 3.7699 | 0.18687 | 2.3279 | 1.3195 | 0.13081
24774 | 454876 | 516414 | 6.6678 | 3.968 | 0.18506 | 2.3337 | 1.3888 | 0.12954
24775 | 454976 | 516414 | 6.8199 | 4.0969 | 0.18671 | 2.387 | 1.4339 | 0.1307
24776 | 455076 | 516414 | 7.0056 | 4.1536 | 0.18728 | 2.452 | 1.4538 | 0.13109
24777 | 455176 | 516414 | 6.8169 | 4.1333 | 0.1837 | 2.3859 | 1.4466 | 0.12859
24778 | 455276 | 516414 | 7.0683 | 4.0021 | 0.19096 | 2.4739 | 1.4007 | 0.13367
24779 | 455376 | 516414 | 7.1293 | 3.7806 | 0.20215 | 2.4953 | 1.3232 | 0.1415
24780 | 455476 | 516414 | 13.2784 | 6.3783 | 0.27976 | 4.6474 | 2.2324 | 0.19583
24781 | 455576 | 516414 | 26.4011 | 12.7531 | 0.38875 | 9.2404 | 4.4636 | 0.27213
24782 | 455676 | 516414 | 33.4121 | 14.6663 | 0.46066 | 11.6942 | 5.1332 | 0.32246
24783 | 455776 | 516414 | 48.13 | 20.3233 | 0.49586 | 16.8455 | 7.1132 | 0.3471
24784 | 455876 | 516414 | 52.2071 | 22.8321 | 0.50578 | 18.2725 | 7.9912 | 0.35404
24785 | 455976 | 516414 | 38.7152 | 20.702 | 0.48021 | 13.5503 | 7.2457 | 0.33615
24786 | 456076 | 516414 | 39.6407 | 15.4635 | 0.43422 | 13.8742 | 5.4122 | 0.30395
24787 | 456176 | 516414 | 29.3797 | 12.7805 | 0.38066 | 10.2829 | 4.4732 | 0.26646
24788 | 456276 | 516414 | 21.1559 | 12.0451 | 0.32007 | 7.4046 | 4.2158 | 0.22405
24789 | 456376 | 516414 | 19.8601 | 9.4601 | 0.27596 | 6.951 | 3.311 | 0.19317
24790 | 456476 | 516414 | 13.9875 | 6.7505 | 0.25153 | 4.8956 | 2.3627 | 0.17607
24791 | 456576 | 516414 | 13.9371 | 7.0722 | 0.23783 | 4.878 | 2.4753 | 0.16648
24792 | 456676 | 516414 | 13.7356 | 7.5809 | 0.2333 | 4.8075 | 2.6533 | 0.16331
24793 | 456776 | 516414 | 9.9792 | 6.3242 | 0.22204 | 3.4927 | 2.2135 | 0.15543
24794 | 456876 | 516414 | 11.019 | 5.9951 | 0.2147 | 3.8567 | 2.0983 | 0.15029
24795 | 456976 | 516414 | 10.6032 | 4.1697 | 0.19399 | 3.7111 | 1.4594 | 0.13579
24796 | 457076 | 516414 | 12.1392 | 4.6725 | 0.20112 | 4.2487 | 1.6354 | 0.14078
24797 | 457176 | 516414 | 11.326 | 4.6494 | 0.19282 | 3.9641 | 1.6273 | 0.13498
24798 | 457276 | 516414 | 12.5582 | 6.2028 | 0.21335 | 4.3954 | 2.171 | 0.14935
24799 | 457376 | 516414 | 11.4317 | 4.6028 | 0.19763 | 4.0011 | 1.611 | 0.13834
24800 | 457476 | 516414 | 15.2136 | 4.319 | 0.20334 | 5.3248 | 1.5117 | 0.14234
24801 | 457576 | 516414 | 14.687 | 4.0989 | 0.19822 | 5.1404 | 1.4346 | 0.13876
24802 | 457676 | 516414 | 8.1455 | 3.6989 | 0.18631 | 2.8509 | 1.2946 | 0.13041
24803 | 457776 | 516414 | 6.9222 | 2.7245 | 0.17405 | 2.4228 | 0.95359 | 0.12184
24804 | 457876 | 516414 | 6.3006 | 2.6467 | 0.16348 | 2.2052 | 0.92635 | 0.11443
24805 | 457976 | 516414 | 6.4322 | 2.5476 | 0.15868 | 2.2513 | 0.89166 | 0.11108
24806 | 458076 | 516414 | 6.1864 | 2.6279 | 0.15819 | 2.1652 | 0.91976 | 0.11073
24807 | 458176 | 516414 | 6.4584 | 2.8103 | 0.16057 | 2.2604 | 0.98361 | 0.1124
24808 | 458276 | 516414 | 6.5864 | 2.9469 | 0.16706 | 2.3053 | 1.0314 | 0.11694
24809 | 458376 | 516414 | 6.6897 | 3.0423 | 0.16934 | 2.3414 | 1.0648 | 0.11854
24810 | 458476 | 516414 | 6.6294 | 3.0882 | 0.17468 | 2.3203 | 1.0809 | 0.12228
24811 | 458576 | 516414 | 6.5467 | 3.0943 | 0.1726 | 2.2913 | 1.083 | 0.12082
24812 | 458676 | 516414 | 6.2157 | 3.0657 | 0.1628 | 2.1755 | 1.073 | 0.11396
24813 | 458776 | 516414 | 6.0254 | 3.0078 | 0.14989 | 2.1089 | 1.0527 | 0.10492
24814 | 458876 | 516414 | 5.8785 | 2.9728 | 0.14337 | 2.0575 | 1.0405 | 0.10036
24815 | 458976 | 516414 | 5.7955 | 2.8984 | 0.13699 | 2.0284 | 1.0144 | 0.095894
24816 | 459076 | 516414 | 5.7785 | 2.8357 | 0.13392 | 2.0225 | 0.99251 | 0.093744
24817 | 459176 | 516414 | 5.6775 | 2.8117 | 0.13593 | 1.9871 | 0.98411 | 0.095151
24818 | 459276 | 516414 | 5.5289 | 2.7453 | 0.13667 | 1.9351 | 0.96084 | 0.095668
24819 | 459376 | 516414 | 5.4531 | 2.5983 | 0.13203 | 1.9086 | 0.9094 | 0.092421
24820 | 459476 | 516414 | 5.4424 | 2.4262 | 0.12581 | 1.9048 | 0.84915 | 0.088066
24821 | 459576 | 516414 | 5.3244 | 2.2928 | 0.12305 | 1.8635 | 0.80248 | 0.086134
24822 | 459676 | 516414 | 5.2472 | 2.2217 | 0.12031 | 1.8365 | 0.77761 | 0.084214
24823 | 459776 | 516414 | 5.2451 | 2.2088 | 0.11774 | 1.8358 | 0.77308 | 0.082417
24824 | 459876 | 516414 | 5.2242 | 2.2462 | 0.11504 | 1.8285 | 0.78617 | 0.080531
24825 | 459976 | 516414 | 5.1387 | 2.2587 | 0.11236 | 1.7985 | 0.79056 | 0.078653
24826 | 460076 | 516414 | 5.1233 | 2.2463 | 0.11006 | 1.7932 | 0.78622 | 0.077041
24827 | 460176 | 516414 | 5.1647 | 2.2114 | 0.10792 | 1.8076 | 0.77398 | 0.075545
24828 | 460276 | 516414 | 5.1367 | 2.1558 | 0.10613 | 1.7979 | 0.75454 | 0.074294
24829 | 460376 | 516414 | 4.9111 | 2.0842 | 0.10378 | 1.7189 | 0.72946 | 0.072647
24830 | 460476 | 516414 | 4.8394 | 1.9982 | 0.10141 | 1.6938 | 0.69937 | 0.070984
24831 | 460576 | 516414 | 4.7876 | 1.9022 | 0.098736 | 1.6757 | 0.66577 | 0.069115
24832 | 460676 | 516414 | 4.6881 | 1.797 | 0.096354 | 1.6408 | 0.62894 | 0.067448
24833 | 460776 | 516414 | 4.5417 | 1.6945 | 0.094068 | 1.5896 | 0.59307 | 0.065848
24834 | 460876 | 516414 | 4.3929 | 1.7067 | 0.092466 | 1.5375 | 0.59733 | 0.064726
24835 | 460976 | 516414 | 4.2751 | 1.7078 | 0.090768 | 1.4963 | 0.59774 | 0.063538
24836 | 461076 | 516414 | 4.1238 | 1.7127 | 0.08949 | 1.4433 | 0.59945 | 0.062643
24837 | 461176 | 516414 | 3.9986 | 1.7186 | 0.088548 | 1.3995 | 0.60152 | 0.061984
24838 | 461276 | 516414 | 4.0043 | 1.7146 | 0.087306 | 1.4015 | 0.60011 | 0.061114
24839 | 461376 | 516414 | 3.944 | 1.7214 | 0.085722 | 1.3804 | 0.60249 | 0.060005
24840 | 461476 | 516414 | 3.9108 | 1.7272 | 0.08469 | 1.3688 | 0.60452 | 0.059283
24841 | 461576 | 516414 | 3.8292 | 1.7226 | 0.08364 | 1.3402 | 0.60291 | 0.058548
24842 | 461676 | 516414 | 3.7966 | 1.7102 | 0.082662 | 1.3288 | 0.59855 | 0.057863
24843 | 461776 | 516414 | 3.9037 | 1.6931 | 0.0819 | 1.3663 | 0.5926 | 0.05733
24844 | 461876 | 516414 | 3.8947 | 1.6765 | 0.081708 | 1.3631 | 0.58678 | 0.057196
24845 | 461976 | 516414 | 3.7707 | 1.6493 | 0.081252 | 1.3197 | 0.57726 | 0.056876
24846 | 462076 | 516414 | 3.6334 | 1.6149 | 0.080622 | 1.2717 | 0.56523 | 0.056435
24847 | 462176 | 516414 | 3.594 | 1.5601 | 0.078288 | 1.2579 | 0.54605 | 0.054802
24848 | 462276 | 516414 | 3.595 | 1.5412 | 0.08016 | 1.2582 | 0.53943 | 0.056112
24849 | 462376 | 516414 | 3.5987 | 1.4877 | 0.078288 | 1.2595 | 0.5207 | 0.054802
24850 | 462476 | 516414 | 3.5821 | 1.4367 | 0.076842 | 1.2537 | 0.50283 | 0.053789
24851 | 462576 | 516414 | 3.5349 | 1.3913 | 0.076338 | 1.2372 | 0.48695 | 0.053437
24852 | 462676 | 516414 | 3.5251 | 1.3539 | 0.075048 | 1.2338 | 0.47386 | 0.052534
24853 | 462776 | 516414 | 3.5202 | 1.3524 | 0.0735 | 1.2321 | 0.47334 | 0.05145
24854 | 462876 | 516414 | 3.4678 | 1.3469 | 0.072762 | 1.2137 | 0.4714 | 0.050933
24855 | 462976 | 516414 | 3.3752 | 1.3379 | 0.072102 | 1.1813 | 0.46826 | 0.050471
24856 | 463076 | 516414 | 3.2232 | 1.3258 | 0.071346 | 1.1281 | 0.46404 | 0.049942
24857 | 463176 | 516414 | 3.1613 | 1.311 | 0.070734 | 1.1064 | 0.45884 | 0.049514
24858 | 463276 | 516414 | 3.0953 | 1.2938 | 0.069576 | 1.0834 | 0.45284 | 0.048703
24859 | 463376 | 516414 | 3.0343 | 1.2739 | 0.06978 | 1.062 | 0.44588 | 0.048846
24860 | 463476 | 516414 | 2.9691 | 1.2525 | 0.069294 | 1.0392 | 0.43836 | 0.048506
24861 | 463576 | 516414 | 2.9576 | 1.2289 | 0.069528 | 1.0351 | 0.43011 | 0.04867
24862 | 463676 | 516414 | 2.9453 | 1.2038 | 0.069918 | 1.0309 | 0.42133 | 0.048943
24863 | 463776 | 516414 | 3.063 | 1.1762 | 0.07272 | 1.0721 | 0.41167 | 0.050904
24864 | 463876 | 516414 | 3.7858 | 1.414 | 0.082302 | 1.325 | 0.4949 | 0.057611
24865 | 463976 | 516414 | 6.0692 | 3.1701 | 0.10948 | 2.1242 | 1.1095 | 0.076637
24866 | 448976 | 516514 | 3.2213 | 1.3471 | 0.07947 | 1.1274 | 0.4715 | 0.055629
24867 | 449076 | 516514 | 3.2511 | 1.3922 | 0.080544 | 1.1379 | 0.48726 | 0.056381
24868 | 449176 | 516514 | 3.2872 | 1.4347 | 0.081414 | 1.1505 | 0.50216 | 0.05699
24869 | 449276 | 516514 | 3.3226 | 1.478 | 0.082338 | 1.1629 | 0.51729 | 0.057637
24870 | 449376 | 516514 | 3.3134 | 1.5228 | 0.083376 | 1.1597 | 0.53298 | 0.058363
24871 | 449476 | 516514 | 3.405 | 1.5729 | 0.08475 | 1.1918 | 0.55053 | 0.059325
24872 | 449576 | 516514 | 3.4693 | 1.6131 | 0.085554 | 1.2143 | 0.56457 | 0.059888
24873 | 449676 | 516514 | 3.5026 | 1.6618 | 0.086892 | 1.2259 | 0.58165 | 0.060824
24874 | 449776 | 516514 | 3.536 | 1.7089 | 0.088182 | 1.2376 | 0.59811 | 0.061727
24875 | 449876 | 516514 | 3.5912 | 1.7496 | 0.08919 | 1.2569 | 0.61235 | 0.062433
24876 | 449976 | 516514 | 3.6074 | 1.7985 | 0.090432 | 1.2626 | 0.62949 | 0.063302
24877 | 450076 | 516514 | 3.6328 | 1.8397 | 0.091494 | 1.2715 | 0.64389 | 0.064046
24878 | 450176 | 516514 | 3.6772 | 1.8792 | 0.092664 | 1.287 | 0.65773 | 0.064865
24879 | 450276 | 516514 | 3.734 | 1.9176 | 0.094146 | 1.3069 | 0.67115 | 0.065902
24880 | 450376 | 516514 | 3.7868 | 1.9533 | 0.09561 | 1.3254 | 0.68366 | 0.066927
24881 | 450476 | 516514 | 3.8174 | 1.9852 | 0.096846 | 1.3361 | 0.69483 | 0.067792
24882 | 450576 | 516514 | 3.8165 | 2.0111 | 0.09762 | 1.3358 | 0.70389 | 0.068334
24883 | 450676 | 516514 | 3.8002 | 2.0342 | 0.09876 | 1.3301 | 0.71197 | 0.069132
24884 | 450776 | 516514 | 3.8781 | 2.0541 | 0.10013 | 1.3573 | 0.71892 | 0.070094
24885 | 450876 | 516514 | 3.8061 | 2.0687 | 0.10149 | 1.3321 | 0.72405 | 0.071043
24886 | 450976 | 516514 | 3.7671 | 2.076 | 0.10269 | 1.3185 | 0.7266 | 0.071883
24887 | 451076 | 516514 | 3.7632 | 2.0789 | 0.10408 | 1.3171 | 0.7276 | 0.072857
24888 | 451176 | 516514 | 3.8279 | 2.0707 | 0.10519 | 1.3397 | 0.72475 | 0.073634
24889 | 451276 | 516514 | 3.8894 | 2.0616 | 0.10676 | 1.3613 | 0.72156 | 0.074731
24890 | 451376 | 516514 | 3.9447 | 2.044 | 0.10827 | 1.3806 | 0.71541 | 0.075789
24891 | 451476 | 516514 | 3.9277 | 2.0183 | 0.10979 | 1.3747 | 0.70641 | 0.076852
24892 | 451576 | 516514 | 3.9392 | 1.987 | 0.11145 | 1.3787 | 0.69547 | 0.078015
24893 | 451676 | 516514 | 3.8848 | 1.9435 | 0.11295 | 1.3597 | 0.68023 | 0.079065
24894 | 451776 | 516514 | 3.9198 | 1.8978 | 0.11478 | 1.3719 | 0.66424 | 0.080346
24895 | 451876 | 516514 | 4.0342 | 1.8408 | 0.11713 | 1.412 | 0.64429 | 0.081992
24896 | 451976 | 516514 | 4.0958 | 1.7969 | 0.11937 | 1.4335 | 0.62893 | 0.083559
24897 | 452076 | 516514 | 4.1898 | 1.9233 | 0.12192 | 1.4664 | 0.67314 | 0.085344
24898 | 452176 | 516514 | 4.1675 | 2.0468 | 0.12435 | 1.4586 | 0.71637 | 0.087045
24899 | 452276 | 516514 | 4.1577 | 2.1671 | 0.12697 | 1.4552 | 0.7585 | 0.088876
24900 | 452376 | 516514 | 4.2419 | 2.281 | 0.13003 | 1.4847 | 0.79833 | 0.091022
24901 | 452476 | 516514 | 4.4254 | 2.3862 | 0.13338 | 1.5489 | 0.83516 | 0.093366
24902 | 452576 | 516514 | 4.5819 | 2.4802 | 0.13664 | 1.6037 | 0.86807 | 0.095651
24903 | 452676 | 516514 | 4.5369 | 2.5578 | 0.14013 | 1.5879 | 0.89523 | 0.098091
24904 | 452776 | 516514 | 4.8036 | 2.6183 | 0.14345 | 1.6813 | 0.91639 | 0.10042
24905 | 452876 | 516514 | 5.0001 | 2.6597 | 0.14653 | 1.75 | 0.93089 | 0.10257
24906 | 452976 | 516514 | 4.9711 | 2.6758 | 0.14977 | 1.7399 | 0.93651 | 0.10484
24907 | 453076 | 516514 | 5.0634 | 2.6669 | 0.15292 | 1.7722 | 0.93343 | 0.10705
24908 | 453176 | 516514 | 5.2161 | 2.6342 | 0.15553 | 1.8256 | 0.92198 | 0.10887
24909 | 453276 | 516514 | 5.2146 | 2.5737 | 0.15821 | 1.8251 | 0.9008 | 0.11075
24910 | 453376 | 516514 | 5.2319 | 2.4884 | 0.16074 | 1.8312 | 0.87093 | 0.11252
24911 | 453476 | 516514 | 5.3993 | 2.4695 | 0.163 | 1.8898 | 0.86433 | 0.1141
24912 | 453576 | 516514 | 5.4316 | 2.6309 | 0.16504 | 1.9011 | 0.92082 | 0.11553
24913 | 453676 | 516514 | 5.3155 | 2.7758 | 0.1669 | 1.8604 | 0.97152 | 0.11683
24914 | 453776 | 516514 | 5.623 | 2.8972 | 0.16849 | 1.968 | 1.014 | 0.11794
24915 | 453876 | 516514 | 5.5826 | 2.9896 | 0.16982 | 1.9539 | 1.0463 | 0.11888
24916 | 453976 | 516514 | 5.4648 | 3.0475 | 0.17096 | 1.9127 | 1.0666 | 0.11967
24917 | 454076 | 516514 | 5.5522 | 3.0659 | 0.17201 | 1.9433 | 1.0731 | 0.12041
24918 | 454176 | 516514 | 5.6768 | 3.038 | 0.17294 | 1.9869 | 1.0633 | 0.12106
24919 | 454276 | 516514 | 6.0105 | 2.9682 | 0.1739 | 2.1037 | 1.0389 | 0.12173
24920 | 454376 | 516514 | 6.1085 | 3.1411 | 0.17536 | 2.138 | 1.0994 | 0.12275
24921 | 454476 | 516514 | 6.1668 | 3.3116 | 0.17815 | 2.1584 | 1.159 | 0.1247
24922 | 454576 | 516514 | 6.2603 | 3.4806 | 0.18127 | 2.1911 | 1.2182 | 0.12689
24923 | 454676 | 516514 | 6.5723 | 3.6306 | 0.18355 | 2.3003 | 1.2707 | 0.12849
24924 | 454776 | 516514 | 6.7025 | 3.8174 | 0.18711 | 2.3459 | 1.3361 | 0.13098
24925 | 454876 | 516514 | 6.7671 | 4.0439 | 0.18731 | 2.3685 | 1.4153 | 0.13112
24926 | 454976 | 516514 | 6.7538 | 4.2221 | 0.18371 | 2.3638 | 1.4777 | 0.1286
24927 | 455076 | 516514 | 6.7938 | 4.3178 | 0.18169 | 2.3778 | 1.5112 | 0.12718
24928 | 455176 | 516514 | 6.7748 | 4.3115 | 0.18393 | 2.3712 | 1.509 | 0.12875
24929 | 455276 | 516514 | 7.1162 | 4.2036 | 0.1895 | 2.4907 | 1.4713 | 0.13265
24930 | 455376 | 516514 | 7.1861 | 3.9955 | 0.19933 | 2.5151 | 1.3984 | 0.13953
24931 | 455476 | 516514 | 7.6447 | 3.6986 | 0.22507 | 2.6756 | 1.2945 | 0.15755
24932 | 455576 | 516514 | 21.3512 | 9.5648 | 0.33932 | 7.4729 | 3.3477 | 0.23752
24933 | 455676 | 516514 | 31.7479 | 14.1329 | 0.4541 | 11.1118 | 4.9465 | 0.31787
24934 | 455776 | 516514 | 46.1961 | 19.9647 | 0.50521 | 16.1686 | 6.9876 | 0.35364
24935 | 455876 | 516514 | 45.8757 | 22.938 | 0.52546 | 16.0565 | 8.0283 | 0.36782
24936 | 455976 | 516514 | 47.3205 | 21.8032 | 0.5057 | 16.5622 | 7.6311 | 0.35399
24937 | 456076 | 516514 | 41.722 | 16.8429 | 0.46076 | 14.6027 | 5.895 | 0.32253
24938 | 456176 | 516514 | 29.091 | 13.8256 | 0.41175 | 10.1818 | 4.839 | 0.28823
24939 | 456276 | 516514 | 27.4885 | 14.7221 | 0.36075 | 9.621 | 5.1527 | 0.25252
24940 | 456376 | 516514 | 22.2252 | 13.8064 | 0.33099 | 7.7788 | 4.8323 | 0.23169
24941 | 456476 | 516514 | 27.1906 | 10.2483 | 0.31283 | 9.5167 | 3.5869 | 0.21898
24942 | 456576 | 516514 | 24.5584 | 9.9309 | 0.29963 | 8.5955 | 3.4758 | 0.20974
24943 | 456676 | 516514 | 24.9416 | 10.8084 | 0.29838 | 8.7296 | 3.7829 | 0.20887
24944 | 456776 | 516514 | 20.5474 | 10.7091 | 0.30566 | 7.1916 | 3.7482 | 0.21396
24945 | 456876 | 516514 | 24.4459 | 10.3207 | 0.3022 | 8.5561 | 3.6123 | 0.21154
24946 | 456976 | 516514 | 28.9369 | 9.8161 | 0.30476 | 10.1279 | 3.4356 | 0.21333
24947 | 457076 | 516514 | 32.4725 | 11.3107 | 0.32631 | 11.3654 | 3.9587 | 0.22842
24948 | 457176 | 516514 | 30.8925 | 11.7096 | 0.32593 | 10.8124 | 4.0983 | 0.22815
24949 | 457276 | 516514 | 28.5956 | 11.5919 | 0.32099 | 10.0085 | 4.0572 | 0.22469
24950 | 457376 | 516514 | 32.4729 | 10.7404 | 0.3382 | 11.3655 | 3.7591 | 0.23674
24951 | 457476 | 516514 | 43.6506 | 11.905 | 0.37267 | 15.2777 | 4.1668 | 0.26087
24952 | 457576 | 516514 | 33.3391 | 9.1823 | 0.3164 | 11.6687 | 3.2138 | 0.22148
24953 | 457676 | 516514 | 15.9216 | 7.4755 | 0.25264 | 5.5725 | 2.6164 | 0.17685
24954 | 457776 | 516514 | 11.0503 | 5.1031 | 0.21692 | 3.8676 | 1.7861 | 0.15185
24955 | 457876 | 516514 | 7.5089 | 3.1909 | 0.18595 | 2.6281 | 1.1168 | 0.13017
24956 | 457976 | 516514 | 7.0555 | 2.714 | 0.18226 | 2.4694 | 0.94988 | 0.12758
24957 | 458076 | 516514 | 6.881 | 2.7785 | 0.18326 | 2.4083 | 0.97249 | 0.12828
24958 | 458176 | 516514 | 8.5292 | 2.9423 | 0.20129 | 2.9852 | 1.0298 | 0.14091
24959 | 458276 | 516514 | 10.0328 | 3.9199 | 0.22048 | 3.5115 | 1.372 | 0.15434
24960 | 458376 | 516514 | 9.9799 | 3.7942 | 0.22661 | 3.493 | 1.328 | 0.15863
24961 | 458476 | 516514 | 9.9415 | 4.3867 | 0.23066 | 3.4795 | 1.5354 | 0.16146
24962 | 458576 | 516514 | 10.6694 | 4.9875 | 0.23702 | 3.7343 | 1.7456 | 0.16592
24963 | 458676 | 516514 | 11.0796 | 5.7007 | 0.22636 | 3.8779 | 1.9952 | 0.15845
24964 | 458776 | 516514 | 8.2323 | 4.0576 | 0.1928 | 2.8813 | 1.4202 | 0.13496
24965 | 458876 | 516514 | 6.7288 | 3.1756 | 0.17206 | 2.3551 | 1.1115 | 0.12044
24966 | 458976 | 516514 | 5.9886 | 2.9797 | 0.14455 | 2.096 | 1.0429 | 0.10118
24967 | 459076 | 516514 | 5.8356 | 2.8878 | 0.13858 | 2.0425 | 1.0107 | 0.097003
24968 | 459176 | 516514 | 5.7156 | 2.856 | 0.14202 | 2.0005 | 0.99959 | 0.099414
24969 | 459276 | 516514 | 5.6993 | 2.7557 | 0.14166 | 1.9948 | 0.96449 | 0.099162
24970 | 459376 | 516514 | 5.6764 | 2.5709 | 0.13525 | 1.9867 | 0.89981 | 0.094676
24971 | 459476 | 516514 | 5.47 | 2.3857 | 0.12992 | 1.9145 | 0.835 | 0.090947
24972 | 459576 | 516514 | 5.4097 | 2.3178 | 0.12552 | 1.8934 | 0.81124 | 0.087864
24973 | 459676 | 516514 | 5.3861 | 2.2523 | 0.12221 | 1.8851 | 0.78831 | 0.08555
24974 | 459776 | 516514 | 5.3586 | 2.2964 | 0.1192 | 1.8755 | 0.80373 | 0.083437
24975 | 459876 | 516514 | 5.3364 | 2.3133 | 0.11617 | 1.8678 | 0.80966 | 0.081316
24976 | 459976 | 516514 | 5.2757 | 2.305 | 0.11282 | 1.8465 | 0.80677 | 0.078977
24977 | 460076 | 516514 | 5.2976 | 2.2715 | 0.11037 | 1.8541 | 0.79502 | 0.077259
24978 | 460176 | 516514 | 5.243 | 2.2168 | 0.10785 | 1.835 | 0.77587 | 0.075495
24979 | 460276 | 516514 | 5.0644 | 2.1438 | 0.10529 | 1.7726 | 0.75034 | 0.073702
24980 | 460376 | 516514 | 4.9408 | 2.053 | 0.10318 | 1.7293 | 0.71854 | 0.072227
24981 | 460476 | 516514 | 4.9461 | 1.9511 | 0.10079 | 1.7311 | 0.6829 | 0.070552
24982 | 460576 | 516514 | 4.8273 | 1.8423 | 0.098082 | 1.6895 | 0.64479 | 0.068657
24983 | 460676 | 516514 | 4.6093 | 1.7275 | 0.095532 | 1.6132 | 0.60464 | 0.066872
24984 | 460776 | 516514 | 4.4862 | 1.7188 | 0.093888 | 1.5702 | 0.60157 | 0.065722
24985 | 460876 | 516514 | 4.4318 | 1.7304 | 0.092514 | 1.5511 | 0.60564 | 0.06476
24986 | 460976 | 516514 | 4.2146 | 1.7283 | 0.090972 | 1.4751 | 0.60491 | 0.06368
24987 | 461076 | 516514 | 4.1143 | 1.7234 | 0.089616 | 1.44 | 0.60321 | 0.062731
24988 | 461176 | 516514 | 4.1428 | 1.7402 | 0.088656 | 1.45 | 0.60908 | 0.062059
24989 | 461276 | 516514 | 3.9769 | 1.7516 | 0.08736 | 1.3919 | 0.61306 | 0.061152
24990 | 461376 | 516514 | 3.9466 | 1.7521 | 0.0861 | 1.3813 | 0.61324 | 0.06027
24991 | 461476 | 516514 | 3.8428 | 1.7464 | 0.085074 | 1.345 | 0.61124 | 0.059552
24992 | 461576 | 516514 | 3.9294 | 1.728 | 0.083844 | 1.3753 | 0.60479 | 0.058691
24993 | 461676 | 516514 | 4.0344 | 1.7054 | 0.082824 | 1.412 | 0.59691 | 0.057977
24994 | 461776 | 516514 | 3.9864 | 1.6871 | 0.082578 | 1.3952 | 0.59048 | 0.057805
24995 | 461876 | 516514 | 3.8497 | 1.6646 | 0.082674 | 1.3474 | 0.58263 | 0.057872
24996 | 461976 | 516514 | 3.7145 | 1.6298 | 0.082254 | 1.3001 | 0.57043 | 0.057578
24997 | 462076 | 516514 | 3.6608 | 1.584 | 0.081096 | 1.2813 | 0.55441 | 0.056767
24998 | 462176 | 516514 | 3.6645 | 1.5318 | 0.079488 | 1.2826 | 0.53613 | 0.055642
24999 | 462276 | 516514 | 3.6255 | 1.4946 | 0.07992 | 1.2689 | 0.52313 | 0.055944
25000 | 462376 | 516514 | 3.634 | 1.4407 | 0.078426 | 1.2719 | 0.50425 | 0.054898
25001 | 462476 | 516514 | 3.5884 | 1.4008 | 0.079266 | 1.2559 | 0.49027 | 0.055486
25002 | 462576 | 516514 | 3.6015 | 1.394 | 0.07788 | 1.2605 | 0.48788 | 0.054516
25003 | 462676 | 516514 | 3.5396 | 1.3906 | 0.074598 | 1.2389 | 0.48671 | 0.052219
25004 | 462776 | 516514 | 3.4713 | 1.3827 | 0.07341 | 1.215 | 0.48396 | 0.051387
25005 | 462876 | 516514 | 3.3599 | 1.3712 | 0.072744 | 1.1759 | 0.47993 | 0.050921
25006 | 462976 | 516514 | 3.1979 | 1.3565 | 0.072276 | 1.1193 | 0.47477 | 0.050593
25007 | 463076 | 516514 | 3.1724 | 1.3391 | 0.071466 | 1.1103 | 0.46869 | 0.050026
25008 | 463176 | 516514 | 3.0833 | 1.3193 | 0.070686 | 1.0791 | 0.46175 | 0.04948
25009 | 463276 | 516514 | 3.0754 | 1.2974 | 0.069912 | 1.0764 | 0.4541 | 0.048938
25010 | 463376 | 516514 | 3.0518 | 1.2729 | 0.070338 | 1.0681 | 0.4455 | 0.049237
25011 | 463476 | 516514 | 3.0106 | 1.2477 | 0.069516 | 1.0537 | 0.4367 | 0.048661
25012 | 463576 | 516514 | 2.9505 | 1.2211 | 0.069132 | 1.0327 | 0.42738 | 0.048392
25013 | 463676 | 516514 | 2.9827 | 1.1918 | 0.070788 | 1.044 | 0.41713 | 0.049552
25014 | 463776 | 516514 | 3.0427 | 1.1618 | 0.072714 | 1.0649 | 0.40664 | 0.0509
25015 | 463876 | 516514 | 3.442 | 1.1292 | 0.079392 | 1.2047 | 0.39522 | 0.055574
25016 | 463976 | 516514 | 5.4203 | 2.5886 | 0.1013 | 1.8971 | 0.906 | 0.070913
25017 | 448976 | 516614 | 3.1963 | 1.3109 | 0.079338 | 1.1187 | 0.4588 | 0.055537
25018 | 449076 | 516614 | 3.2705 | 1.3545 | 0.080346 | 1.1447 | 0.47408 | 0.056242
25019 | 449176 | 516614 | 3.3087 | 1.401 | 0.08142 | 1.1581 | 0.49034 | 0.056994
25020 | 449276 | 516614 | 3.339 | 1.4429 | 0.082158 | 1.1687 | 0.50502 | 0.057511
25021 | 449376 | 516614 | 3.3429 | 1.4917 | 0.083352 | 1.17 | 0.52208 | 0.058346
25022 | 449476 | 516614 | 3.41 | 1.5349 | 0.084204 | 1.1935 | 0.53723 | 0.058943
25023 | 449576 | 516614 | 3.4043 | 1.5861 | 0.085536 | 1.1915 | 0.55512 | 0.059875
25024 | 449676 | 516614 | 3.4715 | 1.6241 | 0.086172 | 1.215 | 0.56844 | 0.06032
25025 | 449776 | 516614 | 3.5449 | 1.6828 | 0.087942 | 1.2407 | 0.58896 | 0.061559
25026 | 449876 | 516614 | 3.5749 | 1.7382 | 0.089472 | 1.2512 | 0.60838 | 0.06263
25027 | 449976 | 516614 | 3.6354 | 1.7851 | 0.090714 | 1.2724 | 0.62479 | 0.0635
25028 | 450076 | 516614 | 3.6702 | 1.8304 | 0.091602 | 1.2846 | 0.64063 | 0.064121
25029 | 450176 | 516614 | 3.7071 | 1.876 | 0.093258 | 1.2975 | 0.6566 | 0.065281
25030 | 450276 | 516614 | 3.7305 | 1.9194 | 0.094506 | 1.3057 | 0.67179 | 0.066154
25031 | 450376 | 516614 | 3.7511 | 1.9601 | 0.095898 | 1.3129 | 0.68603 | 0.067129
25032 | 450476 | 516614 | 3.8326 | 1.9961 | 0.097236 | 1.3414 | 0.69865 | 0.068065
25033 | 450576 | 516614 | 3.8812 | 2.0333 | 0.098328 | 1.3584 | 0.71165 | 0.06883
25034 | 450676 | 516614 | 3.8761 | 2.064 | 0.099528 | 1.3566 | 0.7224 | 0.06967
25035 | 450776 | 516614 | 3.8901 | 2.0904 | 0.10076 | 1.3615 | 0.73163 | 0.070531
25036 | 450876 | 516614 | 3.9529 | 2.1118 | 0.10201 | 1.3835 | 0.73912 | 0.071404
25037 | 450976 | 516614 | 3.8649 | 2.128 | 0.10333 | 1.3527 | 0.74481 | 0.072328
25038 | 451076 | 516614 | 3.8938 | 2.1378 | 0.10463 | 1.3628 | 0.74822 | 0.073244
25039 | 451176 | 516614 | 3.8677 | 2.1443 | 0.10625 | 1.3537 | 0.75052 | 0.074378
25040 | 451276 | 516614 | 3.9466 | 2.1431 | 0.1078 | 1.3813 | 0.75007 | 0.075457
25041 | 451376 | 516614 | 3.9662 | 2.1309 | 0.10914 | 1.3882 | 0.7458 | 0.076398
25042 | 451476 | 516614 | 4.0435 | 2.1191 | 0.11103 | 1.4152 | 0.7417 | 0.077721
25043 | 451576 | 516614 | 4.1072 | 2.079 | 0.11186 | 1.4375 | 0.72766 | 0.078301
25044 | 451676 | 516614 | 4.0913 | 2.0455 | 0.11356 | 1.432 | 0.71594 | 0.079489
25045 | 451776 | 516614 | 3.9699 | 2.012 | 0.11566 | 1.3895 | 0.7042 | 0.080963
25046 | 451876 | 516614 | 3.9598 | 1.968 | 0.11771 | 1.3859 | 0.6888 | 0.0824
25047 | 451976 | 516614 | 4.1244 | 1.9009 | 0.11974 | 1.4436 | 0.6653 | 0.083819
25048 | 452076 | 516614 | 4.1823 | 1.8384 | 0.12228 | 1.4638 | 0.64343 | 0.085596
25049 | 452176 | 516614 | 4.3186 | 1.9707 | 0.12491 | 1.5115 | 0.68974 | 0.087436
25050 | 452276 | 516614 | 4.1899 | 2.1011 | 0.12751 | 1.4665 | 0.7354 | 0.089254
25051 | 452376 | 516614 | 4.2063 | 2.2272 | 0.12985 | 1.4722 | 0.77951 | 0.090892
25052 | 452476 | 516614 | 4.3933 | 2.3481 | 0.13347 | 1.5377 | 0.82183 | 0.093429
25053 | 452576 | 516614 | 4.565 | 2.458 | 0.13725 | 1.5977 | 0.86029 | 0.096075
25054 | 452676 | 516614 | 4.5963 | 2.5558 | 0.14074 | 1.6087 | 0.89453 | 0.098515
25055 | 452776 | 516614 | 4.6875 | 2.6382 | 0.14417 | 1.6406 | 0.92336 | 0.10092
25056 | 452876 | 516614 | 4.9933 | 2.7031 | 0.14734 | 1.7476 | 0.9461 | 0.10314
25057 | 452976 | 516614 | 5.109 | 2.7463 | 0.15041 | 1.7882 | 0.96122 | 0.10529
25058 | 453076 | 516614 | 5.1239 | 2.7592 | 0.15392 | 1.7934 | 0.96571 | 0.10775
25059 | 453176 | 516614 | 5.2797 | 2.7462 | 0.15719 | 1.8479 | 0.96116 | 0.11003
25060 | 453276 | 516614 | 5.4273 | 2.7055 | 0.16036 | 1.8996 | 0.94694 | 0.11225
25061 | 453376 | 516614 | 5.4245 | 2.6378 | 0.16307 | 1.8986 | 0.92322 | 0.11415
25062 | 453476 | 516614 | 5.3673 | 2.5426 | 0.16558 | 1.8786 | 0.88992 | 0.11591
25063 | 453576 | 516614 | 5.5043 | 2.5892 | 0.16798 | 1.9265 | 0.9062 | 0.11759
25064 | 453676 | 516614 | 5.4864 | 2.7556 | 0.17009 | 1.9202 | 0.96447 | 0.11906
25065 | 453776 | 516614 | 5.5398 | 2.9022 | 0.17198 | 1.9389 | 1.0158 | 0.12039
25066 | 453876 | 516614 | 5.6066 | 3.022 | 0.17352 | 1.9623 | 1.0577 | 0.12146
25067 | 453976 | 516614 | 5.7616 | 3.1085 | 0.17483 | 2.0166 | 1.088 | 0.12238
25068 | 454076 | 516614 | 5.7924 | 3.1553 | 0.17597 | 2.0274 | 1.1043 | 0.12318
25069 | 454176 | 516614 | 5.922 | 3.1567 | 0.17696 | 2.0727 | 1.1048 | 0.12387
25070 | 454276 | 516614 | 6.0578 | 3.1117 | 0.17786 | 2.1202 | 1.0891 | 0.1245
25071 | 454376 | 516614 | 6.0124 | 3.1496 | 0.17864 | 2.1043 | 1.1024 | 0.12505
25072 | 454476 | 516614 | 6.2822 | 3.3321 | 0.17969 | 2.1988 | 1.1662 | 0.12579
25073 | 454576 | 516614 | 6.4375 | 3.5126 | 0.18064 | 2.2531 | 1.2294 | 0.12645
25074 | 454676 | 516614 | 6.5445 | 3.6698 | 0.18233 | 2.2906 | 1.2844 | 0.12763
25075 | 454776 | 516614 | 6.5922 | 3.8833 | 0.18352 | 2.3073 | 1.3592 | 0.12846
25076 | 454876 | 516614 | 6.9102 | 4.1334 | 0.18487 | 2.4186 | 1.4467 | 0.12941
25077 | 454976 | 516614 | 6.8659 | 4.3434 | 0.18317 | 2.4031 | 1.5202 | 0.12822
25078 | 455076 | 516614 | 6.9136 | 4.4653 | 0.18335 | 2.4198 | 1.5629 | 0.12835
25079 | 455176 | 516614 | 7.0673 | 4.4911 | 0.18504 | 2.4736 | 1.5719 | 0.12953
25080 | 455276 | 516614 | 7.0568 | 4.4167 | 0.18692 | 2.4699 | 1.5459 | 0.13085
25081 | 455376 | 516614 | 7.2296 | 4.2206 | 0.19707 | 2.5304 | 1.4772 | 0.13795
25082 | 455476 | 516614 | 7.4275 | 3.9253 | 0.21167 | 2.5996 | 1.3739 | 0.14817
25083 | 455576 | 516614 | 15.2773 | 6.6386 | 0.29573 | 5.3471 | 2.3235 | 0.20701
25084 | 455676 | 516614 | 33.1931 | 14.2515 | 0.45007 | 11.6176 | 4.988 | 0.31505
25085 | 455776 | 516614 | 46.7158 | 19.3519 | 0.5096 | 16.3505 | 6.7732 | 0.35672
25086 | 455876 | 516614 | 50.9137 | 23.4452 | 0.53951 | 17.8198 | 8.2058 | 0.37766
25087 | 455976 | 516614 | 49.0639 | 22.8559 | 0.52287 | 17.1724 | 7.9996 | 0.36601
25088 | 456076 | 516614 | 39.5137 | 17.9572 | 0.48112 | 13.8298 | 6.285 | 0.33679
25089 | 456176 | 516614 | 31.948 | 14.4546 | 0.43132 | 11.1818 | 5.0591 | 0.30192
25090 | 456276 | 516614 | 30.2085 | 15.9994 | 0.38667 | 10.573 | 5.5998 | 0.27067
25091 | 456376 | 516614 | 28.3136 | 15.7783 | 0.3619 | 9.9098 | 5.5224 | 0.25333
25092 | 456476 | 516614 | 28.1943 | 12.8119 | 0.35425 | 9.868 | 4.4842 | 0.24798
25093 | 456576 | 516614 | 30.8115 | 10.3356 | 0.34876 | 10.784 | 3.6174 | 0.24413
25094 | 456676 | 516614 | 27.0923 | 11.4351 | 0.34661 | 9.4823 | 4.0023 | 0.24263
25095 | 456776 | 516614 | 24.6864 | 12.1481 | 0.34879 | 8.6402 | 4.2518 | 0.24415
25096 | 456876 | 516614 | 31.9822 | 11.3593 | 0.36946 | 11.1938 | 3.9758 | 0.25862
25097 | 456976 | 516614 | 45.7329 | 14.448 | 0.38674 | 16.0065 | 5.0568 | 0.27072
25098 | 457076 | 516614 | 40.3333 | 15.5313 | 0.40261 | 14.1167 | 5.436 | 0.28182
25099 | 457176 | 516614 | 39.659 | 15.7824 | 0.40786 | 13.8807 | 5.5238 | 0.2855
25100 | 457276 | 516614 | 42.3832 | 15.6412 | 0.41353 | 14.8341 | 5.4744 | 0.28947
25101 | 457376 | 516614 | 48.6499 | 13.1768 | 0.42944 | 17.0275 | 4.6119 | 0.30061
25102 | 457476 | 516614 | 51.1854 | 14.1391 | 0.42811 | 17.9149 | 4.9487 | 0.29968
25103 | 457576 | 516614 | 48.9672 | 12.2349 | 0.39682 | 17.1385 | 4.2822 | 0.27777
25104 | 457676 | 516614 | 24.6093 | 10.2952 | 0.3409 | 8.6133 | 3.6033 | 0.23863
25105 | 457776 | 516614 | 20.3792 | 7.6271 | 0.26507 | 7.1327 | 2.6695 | 0.18555
25106 | 457876 | 516614 | 12.9174 | 5.9854 | 0.23602 | 4.5211 | 2.0949 | 0.16521
25107 | 457976 | 516614 | 11.2373 | 4.3742 | 0.22148 | 3.9331 | 1.531 | 0.15504
25108 | 458076 | 516614 | 12.8607 | 4.2476 | 0.23293 | 4.5012 | 1.4867 | 0.16305
25109 | 458176 | 516614 | 15.1395 | 5.7738 | 0.26137 | 5.2988 | 2.0208 | 0.18296
25110 | 458276 | 516614 | 16.788 | 6.2017 | 0.27716 | 5.8758 | 2.1706 | 0.19401
25111 | 458376 | 516614 | 17.6145 | 5.4975 | 0.28223 | 6.1651 | 1.9241 | 0.19756
25112 | 458476 | 516614 | 15.8159 | 6.1251 | 0.28387 | 5.5356 | 2.1438 | 0.19871
25113 | 458576 | 516614 | 21.4331 | 8.6599 | 0.29769 | 7.5016 | 3.031 | 0.20838
25114 | 458676 | 516614 | 27.318 | 11.0148 | 0.30476 | 9.5613 | 3.8552 | 0.21333
25115 | 458776 | 516614 | 22.0859 | 11.0829 | 0.28447 | 7.73 | 3.879 | 0.19913
25116 | 458876 | 516614 | 15.9314 | 7.6382 | 0.23618 | 5.576 | 2.6734 | 0.16533
25117 | 458976 | 516614 | 6.2409 | 3.1568 | 0.16179 | 2.1843 | 1.1049 | 0.11325
25118 | 459076 | 516614 | 6.0351 | 3.0229 | 0.15313 | 2.1123 | 1.058 | 0.10719
25119 | 459176 | 516614 | 6.0467 | 2.9885 | 0.15903 | 2.1163 | 1.046 | 0.11132
25120 | 459276 | 516614 | 5.828 | 2.7794 | 0.14995 | 2.0398 | 0.9728 | 0.10497
25121 | 459376 | 516614 | 5.7814 | 2.5729 | 0.14333 | 2.0235 | 0.90052 | 0.10033
25122 | 459476 | 516614 | 5.5228 | 2.4181 | 0.13619 | 1.933 | 0.84634 | 0.095336
25123 | 459576 | 516614 | 5.5752 | 2.3482 | 0.13015 | 1.9513 | 0.82187 | 0.091106
25124 | 459676 | 516614 | 5.5115 | 2.3487 | 0.12452 | 1.929 | 0.82204 | 0.087167
25125 | 459776 | 516614 | 5.4552 | 2.3708 | 0.12076 | 1.9093 | 0.82978 | 0.084529
25126 | 459876 | 516614 | 5.4226 | 2.3643 | 0.11704 | 1.8979 | 0.82752 | 0.081925
25127 | 459976 | 516614 | 5.4543 | 2.3316 | 0.1143 | 1.909 | 0.81606 | 0.08001
25128 | 460076 | 516614 | 5.3678 | 2.2751 | 0.11191 | 1.8787 | 0.79628 | 0.078334
25129 | 460176 | 516614 | 5.2327 | 2.199 | 0.10878 | 1.8315 | 0.76966 | 0.076146
25130 | 460276 | 516614 | 5.0702 | 2.1107 | 0.10505 | 1.7746 | 0.73873 | 0.073538
25131 | 460376 | 516614 | 5.089 | 2.0071 | 0.10225 | 1.7811 | 0.70248 | 0.071572
25132 | 460476 | 516614 | 4.9419 | 1.8908 | 0.099762 | 1.7297 | 0.66178 | 0.069833
25133 | 460576 | 516614 | 4.677 | 1.7726 | 0.096972 | 1.637 | 0.62042 | 0.06788
25134 | 460676 | 516614 | 4.6025 | 1.7321 | 0.09546 | 1.6109 | 0.60623 | 0.066822
25135 | 460776 | 516614 | 4.5898 | 1.7361 | 0.093798 | 1.6064 | 0.60762 | 0.065659
25136 | 460876 | 516614 | 4.3093 | 1.736 | 0.092286 | 1.5082 | 0.6076 | 0.0646
25137 | 460976 | 516614 | 4.2764 | 1.7333 | 0.090984 | 1.4967 | 0.60665 | 0.063689
25138 | 461076 | 516614 | 4.2556 | 1.7554 | 0.08964 | 1.4895 | 0.61439 | 0.062748
25139 | 461176 | 516614 | 4.1076 | 1.7689 | 0.08844 | 1.4377 | 0.6191 | 0.061908
25140 | 461276 | 516614 | 4.0048 | 1.7702 | 0.087258 | 1.4017 | 0.61958 | 0.061081
25141 | 461376 | 516614 | 3.9363 | 1.7632 | 0.086202 | 1.3777 | 0.61712 | 0.060341
25142 | 461476 | 516614 | 4.065 | 1.7555 | 0.085662 | 1.4228 | 0.61442 | 0.059963
25143 | 461576 | 516614 | 4.1158 | 1.7353 | 0.084978 | 1.4405 | 0.60736 | 0.059485
25144 | 461676 | 516614 | 3.9877 | 1.6919 | 0.083214 | 1.3957 | 0.59217 | 0.05825
25145 | 461776 | 516614 | 3.8536 | 1.6633 | 0.082842 | 1.3488 | 0.58215 | 0.057989
25146 | 461876 | 516614 | 3.7801 | 1.6357 | 0.08313 | 1.323 | 0.57248 | 0.058191
25147 | 461976 | 516614 | 3.7533 | 1.6 | 0.083322 | 1.3136 | 0.55998 | 0.058325
25148 | 462076 | 516614 | 3.7165 | 1.5527 | 0.08268 | 1.3008 | 0.54344 | 0.057876
25149 | 462176 | 516614 | 3.7131 | 1.4979 | 0.081318 | 1.2996 | 0.52426 | 0.056923
25150 | 462276 | 516614 | 3.6524 | 1.453 | 0.081516 | 1.2783 | 0.50854 | 0.057061
25151 | 462376 | 516614 | 3.6434 | 1.4375 | 0.0798 | 1.2752 | 0.50314 | 0.05586
25152 | 462476 | 516614 | 3.6528 | 1.4351 | 0.07995 | 1.2785 | 0.50229 | 0.055965
25153 | 462576 | 516614 | 3.5702 | 1.4288 | 0.077226 | 1.2496 | 0.50009 | 0.054058
25154 | 462676 | 516614 | 3.4731 | 1.4186 | 0.074646 | 1.2156 | 0.49651 | 0.052252
25155 | 462776 | 516614 | 3.3354 | 1.4044 | 0.073812 | 1.1674 | 0.49152 | 0.051668
25156 | 462876 | 516614 | 3.2019 | 1.387 | 0.072996 | 1.1207 | 0.48544 | 0.051097
25157 | 462976 | 516614 | 3.1712 | 1.3667 | 0.072474 | 1.1099 | 0.47834 | 0.050732
25158 | 463076 | 516614 | 3.1389 | 1.3441 | 0.071832 | 1.0986 | 0.47042 | 0.050282
25159 | 463176 | 516614 | 3.085 | 1.3195 | 0.071046 | 1.0798 | 0.46184 | 0.049732
25160 | 463276 | 516614 | 3.0587 | 1.2938 | 0.06996 | 1.0705 | 0.45281 | 0.048972
25161 | 463376 | 516614 | 3.0148 | 1.2662 | 0.069612 | 1.0552 | 0.44318 | 0.048728
25162 | 463476 | 516614 | 3.0295 | 1.236 | 0.07038 | 1.0603 | 0.4326 | 0.049266
25163 | 463576 | 516614 | 3.0601 | 1.2063 | 0.07026 | 1.071 | 0.42219 | 0.049182
25164 | 463676 | 516614 | 3.044 | 1.174 | 0.071868 | 1.0654 | 0.41089 | 0.050308
25165 | 463776 | 516614 | 3.0667 | 1.1419 | 0.073296 | 1.0733 | 0.39966 | 0.051307
25166 | 463876 | 516614 | 3.4686 | 1.2025 | 0.080892 | 1.214 | 0.42088 | 0.056624
25167 | 463976 | 516614 | 5.1376 | 2.4646 | 0.096534 | 1.7981 | 0.8626 | 0.067574
25168 | 448976 | 516714 | 3.0859 | 1.3815 | 0.078978 | 1.0801 | 0.48354 | 0.055285
25169 | 449076 | 516714 | 3.1764 | 1.3709 | 0.08019 | 1.1117 | 0.47983 | 0.056133
25170 | 449176 | 516714 | 3.2359 | 1.3567 | 0.080952 | 1.1326 | 0.47484 | 0.056666
25171 | 449276 | 516714 | 3.2958 | 1.3995 | 0.081702 | 1.1535 | 0.48983 | 0.057191
25172 | 449376 | 516714 | 3.3498 | 1.4468 | 0.08274 | 1.1724 | 0.50637 | 0.057918
25173 | 449476 | 516714 | 3.4093 | 1.4956 | 0.083862 | 1.1933 | 0.52346 | 0.058703
25174 | 449576 | 516714 | 3.4517 | 1.5453 | 0.085026 | 1.2081 | 0.54084 | 0.059518
25175 | 449676 | 516714 | 3.4639 | 1.5966 | 0.086286 | 1.2124 | 0.55882 | 0.0604
25176 | 449776 | 516714 | 3.523 | 1.6571 | 0.08805 | 1.2331 | 0.57997 | 0.061635
25177 | 449876 | 516714 | 3.6 | 1.7063 | 0.089208 | 1.26 | 0.5972 | 0.062446
25178 | 449976 | 516714 | 3.6226 | 1.7589 | 0.090588 | 1.2679 | 0.61562 | 0.063412
25179 | 450076 | 516714 | 3.6675 | 1.8117 | 0.092022 | 1.2836 | 0.63411 | 0.064415
25180 | 450176 | 516714 | 3.6942 | 1.8582 | 0.09321 | 1.293 | 0.65038 | 0.065247
25181 | 450276 | 516714 | 3.7985 | 1.9072 | 0.094602 | 1.3295 | 0.66751 | 0.066221
25182 | 450376 | 516714 | 3.7993 | 1.9526 | 0.095928 | 1.3298 | 0.68341 | 0.06715
25183 | 450476 | 516714 | 3.8549 | 2.0018 | 0.097494 | 1.3492 | 0.70063 | 0.068246
25184 | 450576 | 516714 | 3.9426 | 2.0446 | 0.098772 | 1.3799 | 0.71561 | 0.06914
25185 | 450676 | 516714 | 3.9867 | 2.0825 | 0.10001 | 1.3954 | 0.72887 | 0.07001
25186 | 450776 | 516714 | 3.9496 | 2.1164 | 0.10127 | 1.3824 | 0.74075 | 0.070888
25187 | 450876 | 516714 | 3.9633 | 2.1448 | 0.10241 | 1.3872 | 0.75068 | 0.071686
25188 | 450976 | 516714 | 3.9973 | 2.1708 | 0.10393 | 1.3991 | 0.75978 | 0.072752
25189 | 451076 | 516714 | 3.998 | 2.1924 | 0.10558 | 1.3993 | 0.76733 | 0.073907
25190 | 451176 | 516714 | 3.9497 | 2.2064 | 0.10709 | 1.3824 | 0.77223 | 0.074962
25191 | 451276 | 516714 | 3.9902 | 2.2113 | 0.10844 | 1.3966 | 0.77395 | 0.075911
25192 | 451376 | 516714 | 4.0862 | 2.2109 | 0.11 | 1.4302 | 0.77381 | 0.077003
25193 | 451476 | 516714 | 4.0582 | 2.2052 | 0.11177 | 1.4204 | 0.77183 | 0.078238
25194 | 451576 | 516714 | 4.203 | 2.1839 | 0.11312 | 1.471 | 0.76435 | 0.079187
25195 | 451676 | 516714 | 4.1857 | 2.1597 | 0.11488 | 1.465 | 0.75589 | 0.080417
25196 | 451776 | 516714 | 4.2238 | 2.1326 | 0.11698 | 1.4783 | 0.74641 | 0.081887
25197 | 451876 | 516714 | 4.0968 | 2.0888 | 0.11875 | 1.4339 | 0.73108 | 0.083122
25198 | 451976 | 516714 | 4.1239 | 2.0322 | 0.12042 | 1.4434 | 0.71129 | 0.084294
25199 | 452076 | 516714 | 4.189 | 1.9697 | 0.12268 | 1.4662 | 0.6894 | 0.085877
25200 | 452176 | 516714 | 4.2988 | 1.8998 | 0.12538 | 1.5046 | 0.66493 | 0.087767
25201 | 452276 | 516714 | 4.4402 | 2.0192 | 0.12802 | 1.5541 | 0.70673 | 0.089611
25202 | 452376 | 516714 | 4.2474 | 2.1576 | 0.13082 | 1.4866 | 0.75517 | 0.091577
25203 | 452476 | 516714 | 4.3325 | 2.2918 | 0.13365 | 1.5164 | 0.80214 | 0.093555
25204 | 452576 | 516714 | 4.5388 | 2.4188 | 0.13731 | 1.5886 | 0.84658 | 0.096117
25205 | 452676 | 516714 | 4.6874 | 2.5347 | 0.14115 | 1.6406 | 0.88716 | 0.098805
25206 | 452776 | 516714 | 4.7714 | 2.6382 | 0.14466 | 1.67 | 0.92336 | 0.10126
25207 | 452876 | 516714 | 4.845 | 2.7252 | 0.14811 | 1.6958 | 0.95382 | 0.10368
25208 | 452976 | 516714 | 5.1526 | 2.7931 | 0.15136 | 1.8034 | 0.97758 | 0.10595
25209 | 453076 | 516714 | 5.2933 | 2.8338 | 0.15488 | 1.8526 | 0.99182 | 0.10842
25210 | 453176 | 516714 | 5.3457 | 2.8452 | 0.15846 | 1.871 | 0.99582 | 0.11092
25211 | 453276 | 516714 | 5.3808 | 2.827 | 0.16197 | 1.8833 | 0.98944 | 0.11338
25212 | 453376 | 516714 | 5.5897 | 2.7796 | 0.16529 | 1.9564 | 0.97286 | 0.11571
25213 | 453476 | 516714 | 5.5562 | 2.703 | 0.16818 | 1.9447 | 0.94606 | 0.11773
25214 | 453576 | 516714 | 5.5508 | 2.5972 | 0.17075 | 1.9428 | 0.90902 | 0.11952
25215 | 453676 | 516714 | 5.596 | 2.7158 | 0.17324 | 1.9586 | 0.95055 | 0.12127
25216 | 453776 | 516714 | 5.6933 | 2.8871 | 0.17551 | 1.9927 | 1.0105 | 0.12285
25217 | 453876 | 516714 | 5.7356 | 3.0347 | 0.17728 | 2.0075 | 1.0621 | 0.1241
25218 | 453976 | 516714 | 5.8485 | 3.1517 | 0.17885 | 2.047 | 1.1031 | 0.1252
25219 | 454076 | 516714 | 5.9391 | 3.23 | 0.1802 | 2.0787 | 1.1305 | 0.12614
25220 | 454176 | 516714 | 5.9809 | 3.2636 | 0.18131 | 2.0933 | 1.1423 | 0.12692
25221 | 454276 | 516714 | 5.9941 | 3.248 | 0.18216 | 2.0979 | 1.1368 | 0.12751
25222 | 454376 | 516714 | 6.213 | 3.1783 | 0.18297 | 2.1746 | 1.1124 | 0.12808
25223 | 454476 | 516714 | 6.221 | 3.3377 | 0.1837 | 2.1773 | 1.1682 | 0.12859
25224 | 454576 | 516714 | 6.4622 | 3.5356 | 0.18428 | 2.2618 | 1.2375 | 0.129
25225 | 454676 | 516714 | 6.6267 | 3.7075 | 0.18499 | 2.3193 | 1.2976 | 0.12949
25226 | 454776 | 516714 | 6.805 | 3.9375 | 0.18517 | 2.3817 | 1.3781 | 0.12962
25227 | 454876 | 516714 | 7.0027 | 4.2147 | 0.18597 | 2.451 | 1.4751 | 0.13018
25228 | 454976 | 516714 | 7.1953 | 4.4396 | 0.18714 | 2.5183 | 1.5539 | 0.131
25229 | 455076 | 516714 | 6.9238 | 4.6085 | 0.18608 | 2.4233 | 1.613 | 0.13026
25230 | 455176 | 516714 | 7.2338 | 4.6759 | 0.18604 | 2.5318 | 1.6366 | 0.13023
25231 | 455276 | 516714 | 7.2096 | 4.632 | 0.18723 | 2.5233 | 1.6212 | 0.13106
25232 | 455376 | 516714 | 7.099 | 4.4677 | 0.191 | 2.4847 | 1.5637 | 0.1337
25233 | 455476 | 516714 | 7.4951 | 4.1804 | 0.20401 | 2.6233 | 1.4632 | 0.1428
25234 | 455576 | 516714 | 8.0107 | 3.7604 | 0.24397 | 2.8038 | 1.3161 | 0.17078
25235 | 455676 | 516714 | 27.5072 | 12.8539 | 0.42232 | 9.6275 | 4.4989 | 0.29562
25236 | 455776 | 516714 | 45.7909 | 18.5 | 0.51215 | 16.0268 | 6.475 | 0.3585
25237 | 455876 | 516714 | 53.507 | 23.8627 | 0.55086 | 18.7275 | 8.352 | 0.3856
25238 | 455976 | 516714 | 48.6146 | 23.8653 | 0.54174 | 17.0151 | 8.3529 | 0.37922
25239 | 456076 | 516714 | 43.0476 | 19.1104 | 0.50126 | 15.0667 | 6.6886 | 0.35088
25240 | 456176 | 516714 | 35.3939 | 14.5642 | 0.44776 | 12.3879 | 5.0975 | 0.31343
25241 | 456276 | 516714 | 31.6874 | 16.3596 | 0.40111 | 11.0906 | 5.7259 | 0.28077
25242 | 456376 | 516714 | 27.2386 | 16.5959 | 0.37782 | 9.5335 | 5.8086 | 0.26447
25243 | 456476 | 516714 | 29.1607 | 13.4327 | 0.36895 | 10.2062 | 4.7014 | 0.25827
25244 | 456576 | 516714 | 32.9247 | 10.5833 | 0.36226 | 11.5237 | 3.7042 | 0.25358
25245 | 456676 | 516714 | 26.99 | 11.3975 | 0.36683 | 9.4465 | 3.9891 | 0.25678
25246 | 456776 | 516714 | 27.8266 | 12.5691 | 0.3716 | 9.7393 | 4.3992 | 0.26012
25247 | 456876 | 516714 | 37.1398 | 12.6161 | 0.39376 | 12.9989 | 4.4156 | 0.27563
25248 | 456976 | 516714 | 43.2287 | 16.2916 | 0.4192 | 15.13 | 5.7021 | 0.29344
25249 | 457076 | 516714 | 47.7122 | 16.887 | 0.43262 | 16.6993 | 5.9104 | 0.30283
25250 | 457176 | 516714 | 43.2612 | 17.0243 | 0.43839 | 15.1414 | 5.9585 | 0.30687
25251 | 457276 | 516714 | 47.004 | 16.3334 | 0.45082 | 16.4514 | 5.7167 | 0.31558
25252 | 457376 | 516714 | 54.9292 | 14.1442 | 0.456 | 19.2252 | 4.9505 | 0.3192
25253 | 457476 | 516714 | 51.7393 | 14.8585 | 0.44934 | 18.1088 | 5.2005 | 0.31454
25254 | 457576 | 516714 | 44.8439 | 12.4184 | 0.41609 | 15.6953 | 4.3464 | 0.29127
25255 | 457676 | 516714 | 33.5598 | 10.8909 | 0.37241 | 11.7459 | 3.8118 | 0.26069
25256 | 457776 | 516714 | 31.5292 | 9.0694 | 0.31007 | 11.0352 | 3.1743 | 0.21705
25257 | 457876 | 516714 | 18.1719 | 7.0761 | 0.27062 | 6.3602 | 2.4766 | 0.18944
25258 | 457976 | 516714 | 13.7327 | 5.0799 | 0.25235 | 4.8065 | 1.778 | 0.17664
25259 | 458076 | 516714 | 15.1397 | 5.3328 | 0.26036 | 5.2989 | 1.8665 | 0.18225
25260 | 458176 | 516714 | 15.4746 | 6.2317 | 0.27569 | 5.4161 | 2.1811 | 0.19298
25261 | 458276 | 516714 | 20.4809 | 6.3983 | 0.29544 | 7.1683 | 2.2394 | 0.20681
25262 | 458376 | 516714 | 17.1303 | 6.197 | 0.30637 | 5.9956 | 2.169 | 0.21446
25263 | 458476 | 516714 | 17.1929 | 7.5153 | 0.29869 | 6.0175 | 2.6303 | 0.20908
25264 | 458576 | 516714 | 25.7194 | 10.2652 | 0.30806 | 9.0018 | 3.5928 | 0.21564
25265 | 458676 | 516714 | 29.2652 | 12.2558 | 0.31485 | 10.2428 | 4.2895 | 0.2204
25266 | 458776 | 516714 | 24.5895 | 11.693 | 0.2947 | 8.6063 | 4.0926 | 0.20629
25267 | 458876 | 516714 | 21.4558 | 9.1416 | 0.26528 | 7.5095 | 3.1996 | 0.1857
25268 | 458976 | 516714 | 6.9379 | 3.3077 | 0.17716 | 2.4283 | 1.1577 | 0.12401
25269 | 459076 | 516714 | 10.0718 | 3.8039 | 0.21476 | 3.5251 | 1.3313 | 0.15033
25270 | 459176 | 516714 | 9.7275 | 3.5012 | 0.21445 | 3.4046 | 1.2254 | 0.15012
25271 | 459276 | 516714 | 7.8486 | 3.18 | 0.19805 | 2.747 | 1.113 | 0.13863
25272 | 459376 | 516714 | 7.6878 | 3.0282 | 0.19906 | 2.6907 | 1.0599 | 0.13934
25273 | 459476 | 516714 | 5.9341 | 2.4511 | 0.15008 | 2.0769 | 0.85788 | 0.10505
25274 | 459576 | 516714 | 5.768 | 2.408 | 0.14071 | 2.0188 | 0.84278 | 0.098498
25275 | 459676 | 516714 | 5.6129 | 2.4334 | 0.12892 | 1.9645 | 0.8517 | 0.090245
25276 | 459776 | 516714 | 5.588 | 2.429 | 0.12323 | 1.9558 | 0.85014 | 0.08626
25277 | 459876 | 516714 | 5.6211 | 2.3961 | 0.11887 | 1.9674 | 0.83863 | 0.08321
25278 | 459976 | 516714 | 5.5442 | 2.3382 | 0.11522 | 1.9405 | 0.81838 | 0.080653
25279 | 460076 | 516714 | 5.3954 | 2.2588 | 0.11204 | 1.8884 | 0.79058 | 0.078427
25280 | 460176 | 516714 | 5.1985 | 2.1623 | 0.10867 | 1.8195 | 0.7568 | 0.07607
25281 | 460276 | 516714 | 5.1841 | 2.0557 | 0.10495 | 1.8145 | 0.7195 | 0.073466
25282 | 460376 | 516714 | 5.0592 | 1.9374 | 0.10195 | 1.7707 | 0.67811 | 0.071366
25283 | 460476 | 516714 | 4.8505 | 1.8141 | 0.098976 | 1.6977 | 0.63495 | 0.069283
25284 | 460576 | 516714 | 4.7321 | 1.7354 | 0.096954 | 1.6562 | 0.60738 | 0.067868
25285 | 460676 | 516714 | 4.7017 | 1.7381 | 0.095202 | 1.6456 | 0.60834 | 0.066641
25286 | 460776 | 516714 | 4.4464 | 1.745 | 0.09378 | 1.5562 | 0.61075 | 0.065646
25287 | 460876 | 516714 | 4.4446 | 1.745 | 0.092238 | 1.5556 | 0.61073 | 0.064567
25288 | 460976 | 516714 | 4.3427 | 1.7723 | 0.090936 | 1.52 | 0.6203 | 0.063655
25289 | 461076 | 516714 | 4.2072 | 1.7832 | 0.089604 | 1.4725 | 0.62413 | 0.062723
25290 | 461176 | 516714 | 4.0242 | 1.7896 | 0.088602 | 1.4085 | 0.62637 | 0.062021
25291 | 461276 | 516714 | 4.0803 | 1.7795 | 0.087444 | 1.4281 | 0.62283 | 0.061211
25292 | 461376 | 516714 | 4.2073 | 1.7633 | 0.086478 | 1.4725 | 0.61715 | 0.060535
25293 | 461476 | 516714 | 4.1132 | 1.7463 | 0.086004 | 1.4396 | 0.6112 | 0.060203
25294 | 461576 | 516714 | 3.9753 | 1.7124 | 0.085038 | 1.3913 | 0.59935 | 0.059527
25295 | 461676 | 516714 | 3.9342 | 1.672 | 0.084012 | 1.377 | 0.58522 | 0.058808
25296 | 461776 | 516714 | 3.8271 | 1.6379 | 0.083562 | 1.3395 | 0.57326 | 0.058493
25297 | 461876 | 516714 | 3.7808 | 1.6026 | 0.083826 | 1.3233 | 0.5609 | 0.058678
25298 | 461976 | 516714 | 3.7952 | 1.5616 | 0.083358 | 1.3283 | 0.54656 | 0.058351
25299 | 462076 | 516714 | 3.7548 | 1.5182 | 0.083598 | 1.3142 | 0.53136 | 0.058519
25300 | 462176 | 516714 | 3.6952 | 1.482 | 0.083112 | 1.2933 | 0.5187 | 0.058178
25301 | 462276 | 516714 | 3.7178 | 1.482 | 0.082362 | 1.3012 | 0.51869 | 0.057653
25302 | 462376 | 516714 | 3.6566 | 1.4772 | 0.08007 | 1.2798 | 0.51701 | 0.056049
25303 | 462476 | 516714 | 3.5808 | 1.4676 | 0.078942 | 1.2533 | 0.51366 | 0.055259
25304 | 462576 | 516714 | 3.4751 | 1.4542 | 0.076794 | 1.2163 | 0.50896 | 0.053756
25305 | 462676 | 516714 | 3.3182 | 1.4371 | 0.075342 | 1.1614 | 0.50297 | 0.052739
25306 | 462776 | 516714 | 3.2576 | 1.4164 | 0.074994 | 1.1402 | 0.49574 | 0.052496
25307 | 462876 | 516714 | 3.2008 | 1.3935 | 0.073644 | 1.1203 | 0.48773 | 0.051551
25308 | 462976 | 516714 | 3.1288 | 1.3679 | 0.073038 | 1.0951 | 0.47877 | 0.051127
25309 | 463076 | 516714 | 3.1052 | 1.3404 | 0.072396 | 1.0868 | 0.46915 | 0.050677
25310 | 463176 | 516714 | 3.0815 | 1.3117 | 0.071754 | 1.0785 | 0.45909 | 0.050228
25311 | 463276 | 516714 | 3.0969 | 1.2811 | 0.07176 | 1.0839 | 0.44838 | 0.050232
25312 | 463376 | 516714 | 3.1034 | 1.2507 | 0.071082 | 1.0862 | 0.43773 | 0.049757
25313 | 463476 | 516714 | 3.1233 | 1.2191 | 0.070764 | 1.0931 | 0.42669 | 0.049535
25314 | 463576 | 516714 | 3.0896 | 1.1853 | 0.071526 | 1.0813 | 0.41485 | 0.050068
25315 | 463676 | 516714 | 3.093 | 1.1516 | 0.072234 | 1.0826 | 0.40307 | 0.050564
25316 | 463776 | 516714 | 3.2829 | 1.1157 | 0.075402 | 1.149 | 0.39049 | 0.052781
25317 | 463876 | 516714 | 3.4728 | 1.3443 | 0.08256 | 1.2155 | 0.4705 | 0.057792
25318 | 463976 | 516714 | 4.794 | 2.414 | 0.094854 | 1.6779 | 0.84491 | 0.066398
25319 | 448976 | 516814 | 3.1633 | 1.4546 | 0.07887 | 1.1071 | 0.50912 | 0.055209
25320 | 449076 | 516814 | 3.0991 | 1.4407 | 0.079722 | 1.0847 | 0.50425 | 0.055805
25321 | 449176 | 516814 | 3.1473 | 1.4291 | 0.080808 | 1.1016 | 0.50018 | 0.056566
25322 | 449276 | 516814 | 3.2434 | 1.4125 | 0.081744 | 1.1352 | 0.49439 | 0.057221
25323 | 449376 | 516814 | 3.3162 | 1.3983 | 0.082164 | 1.1607 | 0.48941 | 0.057515
25324 | 449476 | 516814 | 3.3861 | 1.4497 | 0.0834 | 1.1851 | 0.50739 | 0.05838
25325 | 449576 | 516814 | 3.4252 | 1.504 | 0.084768 | 1.1988 | 0.52639 | 0.059338
25326 | 449676 | 516814 | 3.4883 | 1.5619 | 0.086316 | 1.2209 | 0.54665 | 0.060421
25327 | 449776 | 516814 | 3.5601 | 1.6214 | 0.087942 | 1.246 | 0.56749 | 0.061559
25328 | 449876 | 516814 | 3.571 | 1.6751 | 0.08922 | 1.2499 | 0.5863 | 0.062454
25329 | 449976 | 516814 | 3.6304 | 1.7263 | 0.090378 | 1.2706 | 0.60422 | 0.063265
25330 | 450076 | 516814 | 3.6617 | 1.7766 | 0.091542 | 1.2816 | 0.62182 | 0.064079
25331 | 450176 | 516814 | 3.7155 | 1.8412 | 0.093396 | 1.3004 | 0.64441 | 0.065377
25332 | 450276 | 516814 | 3.7281 | 1.8848 | 0.094416 | 1.3048 | 0.65969 | 0.066091
25333 | 450376 | 516814 | 3.8456 | 1.9405 | 0.096024 | 1.3459 | 0.67917 | 0.067217
25334 | 450476 | 516814 | 3.9731 | 1.996 | 0.097656 | 1.3906 | 0.69858 | 0.068359
25335 | 450576 | 516814 | 3.956 | 2.0451 | 0.09912 | 1.3846 | 0.7158 | 0.069384
25336 | 450676 | 516814 | 4.0084 | 2.0913 | 0.1006 | 1.403 | 0.73197 | 0.070421
25337 | 450776 | 516814 | 4.0296 | 2.1313 | 0.10162 | 1.4104 | 0.74594 | 0.071135
25338 | 450876 | 516814 | 4.0605 | 2.1692 | 0.10301 | 1.4212 | 0.75921 | 0.07211
25339 | 450976 | 516814 | 4.0113 | 2.204 | 0.10463 | 1.4039 | 0.77141 | 0.07324
25340 | 451076 | 516814 | 4.1104 | 2.2315 | 0.10598 | 1.4386 | 0.78103 | 0.074185
25341 | 451176 | 516814 | 4.1275 | 2.2574 | 0.10782 | 1.4446 | 0.7901 | 0.075474
25342 | 451276 | 516814 | 4.0031 | 2.2684 | 0.10888 | 1.4011 | 0.79395 | 0.076217
25343 | 451376 | 516814 | 4.11 | 2.2816 | 0.1108 | 1.4385 | 0.79855 | 0.077561
25344 | 451476 | 516814 | 4.2061 | 2.2863 | 0.11266 | 1.4721 | 0.80021 | 0.078863
25345 | 451576 | 516814 | 4.2025 | 2.2817 | 0.11446 | 1.4709 | 0.79858 | 0.080123
25346 | 451676 | 516814 | 4.2711 | 2.2625 | 0.11596 | 1.4949 | 0.79189 | 0.081173
25347 | 451776 | 516814 | 4.3307 | 2.2442 | 0.11809 | 1.5158 | 0.78547 | 0.082664
25348 | 451876 | 516814 | 4.2849 | 2.2025 | 0.11956 | 1.4997 | 0.77087 | 0.083693
25349 | 451976 | 516814 | 4.1431 | 2.1675 | 0.1219 | 1.4501 | 0.75864 | 0.085331
25350 | 452076 | 516814 | 4.1719 | 2.1021 | 0.12338 | 1.4602 | 0.73575 | 0.086365
25351 | 452176 | 516814 | 4.2371 | 2.0352 | 0.1256 | 1.483 | 0.71233 | 0.087923
25352 | 452276 | 516814 | 4.4394 | 1.9673 | 0.12862 | 1.5538 | 0.68857 | 0.090031
25353 | 452376 | 516814 | 4.5514 | 2.0756 | 0.1319 | 1.593 | 0.72647 | 0.092333
25354 | 452476 | 516814 | 4.3865 | 2.219 | 0.13469 | 1.5353 | 0.77664 | 0.094282
25355 | 452576 | 516814 | 4.4884 | 2.359 | 0.13741 | 1.571 | 0.82564 | 0.096184
25356 | 452676 | 516814 | 4.708 | 2.4934 | 0.14106 | 1.6478 | 0.87268 | 0.098742
25357 | 452776 | 516814 | 4.6554 | 2.6164 | 0.14491 | 1.6294 | 0.91575 | 0.10144
25358 | 452876 | 516814 | 4.8817 | 2.7255 | 0.14864 | 1.7086 | 0.95393 | 0.10405
25359 | 452976 | 516814 | 5.009 | 2.8162 | 0.15238 | 1.7531 | 0.98567 | 0.10666
25360 | 453076 | 516814 | 5.3245 | 2.8854 | 0.1559 | 1.8636 | 1.0099 | 0.10913
25361 | 453176 | 516814 | 5.4748 | 2.923 | 0.15999 | 1.9162 | 1.0231 | 0.11199
25362 | 453276 | 516814 | 5.557 | 2.9325 | 0.16372 | 1.945 | 1.0264 | 0.11461
25363 | 453376 | 516814 | 5.6056 | 2.9104 | 0.16729 | 1.962 | 1.0186 | 0.1171
25364 | 453476 | 516814 | 5.7548 | 2.8559 | 0.17047 | 2.0142 | 0.99955 | 0.11933
25365 | 453576 | 516814 | 5.7577 | 2.7686 | 0.17345 | 2.0152 | 0.96903 | 0.12142
25366 | 453676 | 516814 | 5.7086 | 2.6568 | 0.17636 | 1.998 | 0.92987 | 0.12345
25367 | 453776 | 516814 | 5.7317 | 2.8513 | 0.17891 | 2.0061 | 0.99797 | 0.12524
25368 | 453876 | 516814 | 5.7318 | 3.0263 | 0.1812 | 2.0061 | 1.0592 | 0.12684
25369 | 453976 | 516814 | 5.9526 | 3.1737 | 0.18296 | 2.0834 | 1.1108 | 0.12807
25370 | 454076 | 516814 | 6.1221 | 3.2851 | 0.1846 | 2.1427 | 1.1498 | 0.12922
25371 | 454176 | 516814 | 6.0492 | 3.3541 | 0.18581 | 2.1172 | 1.1739 | 0.13007
25372 | 454276 | 516814 | 6.2513 | 3.373 | 0.18679 | 2.1879 | 1.1806 | 0.13075
25373 | 454376 | 516814 | 6.2991 | 3.3339 | 0.18781 | 2.2047 | 1.1669 | 0.13146
25374 | 454476 | 516814 | 6.287 | 3.3477 | 0.18845 | 2.2004 | 1.1717 | 0.13192
25375 | 454576 | 516814 | 6.45 | 3.5549 | 0.18902 | 2.2575 | 1.2442 | 0.13232
25376 | 454676 | 516814 | 6.831 | 3.7393 | 0.18944 | 2.3909 | 1.3087 | 0.13261
25377 | 454776 | 516814 | 6.795 | 3.9597 | 0.18971 | 2.3783 | 1.3859 | 0.1328
25378 | 454876 | 516814 | 7.0185 | 4.2737 | 0.18997 | 2.4565 | 1.4958 | 0.13298
25379 | 454976 | 516814 | 7.4172 | 4.5326 | 0.19081 | 2.596 | 1.5864 | 0.13356
25380 | 455076 | 516814 | 7.2786 | 4.7384 | 0.19046 | 2.5475 | 1.6584 | 0.13332
25381 | 455176 | 516814 | 7.209 | 4.8491 | 0.18998 | 2.5231 | 1.6972 | 0.13299
25382 | 455276 | 516814 | 7.452 | 4.8472 | 0.1897 | 2.6082 | 1.6965 | 0.13279
25383 | 455376 | 516814 | 7.3065 | 4.7083 | 0.19289 | 2.5573 | 1.6479 | 0.13502
25384 | 455476 | 516814 | 7.2593 | 4.4363 | 0.20369 | 2.5407 | 1.5527 | 0.14259
25385 | 455576 | 516814 | 7.5081 | 4.0464 | 0.22174 | 2.6278 | 1.4163 | 0.15522
25386 | 455676 | 516814 | 15.6582 | 6.5049 | 0.31391 | 5.4804 | 2.2767 | 0.21974
25387 | 455776 | 516814 | 41.4708 | 16.2686 | 0.48793 | 14.5148 | 5.694 | 0.34155
25388 | 455876 | 516814 | 54.9974 | 23.6943 | 0.55378 | 19.2491 | 8.293 | 0.38765
25389 | 455976 | 516814 | 50.1484 | 24.8515 | 0.5593 | 17.5519 | 8.698 | 0.39151
25390 | 456076 | 516814 | 45.0929 | 20.3336 | 0.52094 | 15.7825 | 7.1167 | 0.36466
25391 | 456176 | 516814 | 39.4795 | 15.2048 | 0.46903 | 13.8178 | 5.3217 | 0.32832
25392 | 456276 | 516814 | 32.6466 | 17.1574 | 0.42358 | 11.4263 | 6.0051 | 0.29651
25393 | 456376 | 516814 | 28.2947 | 17.0818 | 0.39005 | 9.9031 | 5.9786 | 0.27304
25394 | 456476 | 516814 | 29.7151 | 13.7065 | 0.37883 | 10.4003 | 4.7973 | 0.26518
25395 | 456576 | 516814 | 35.0068 | 10.895 | 0.37465 | 12.2524 | 3.8133 | 0.26225
25396 | 456676 | 516814 | 29.4479 | 11.7591 | 0.37612 | 10.3068 | 4.1157 | 0.26329
25397 | 456776 | 516814 | 29.6515 | 12.8855 | 0.3872 | 10.378 | 4.5099 | 0.27104
25398 | 456876 | 516814 | 35.5866 | 13.2974 | 0.40483 | 12.4553 | 4.6541 | 0.28338
25399 | 456976 | 516814 | 42.8203 | 16.7895 | 0.43015 | 14.9871 | 5.8763 | 0.30111
25400 | 457076 | 516814 | 48.0704 | 16.85 | 0.44151 | 16.8246 | 5.8975 | 0.30906
25401 | 457176 | 516814 | 45.8255 | 17.4272 | 0.44804 | 16.0389 | 6.0995 | 0.31363
25402 | 457276 | 516814 | 54.4045 | 16.1315 | 0.46256 | 19.0416 | 5.646 | 0.32379
25403 | 457376 | 516814 | 59.0362 | 14.9479 | 0.46837 | 20.6627 | 5.2318 | 0.32786
25404 | 457476 | 516814 | 50.2697 | 15.3017 | 0.46779 | 17.5944 | 5.3556 | 0.32745
25405 | 457576 | 516814 | 41.6208 | 12.4562 | 0.4369 | 14.5673 | 4.3597 | 0.30583
25406 | 457676 | 516814 | 34.1065 | 10.7526 | 0.37873 | 11.9373 | 3.7634 | 0.26511
25407 | 457776 | 516814 | 29.4555 | 9.2246 | 0.32746 | 10.3094 | 3.2286 | 0.22922
25408 | 457876 | 516814 | 21.8108 | 7.1918 | 0.29453 | 7.6338 | 2.5171 | 0.20617
25409 | 457976 | 516814 | 16.5572 | 5.6737 | 0.27209 | 5.795 | 1.9858 | 0.19047
25410 | 458076 | 516814 | 15.7589 | 5.89 | 0.27235 | 5.5156 | 2.0615 | 0.19065
25411 | 458176 | 516814 | 15.7723 | 6.0813 | 0.28118 | 5.5203 | 2.1285 | 0.19683
25412 | 458276 | 516814 | 18.5873 | 5.7862 | 0.297 | 6.5055 | 2.0252 | 0.2079
25413 | 458376 | 516814 | 14.511 | 6.1629 | 0.28641 | 5.0789 | 2.157 | 0.20049
25414 | 458476 | 516814 | 16.6434 | 7.6377 | 0.27763 | 5.8252 | 2.6732 | 0.19434
25415 | 458576 | 516814 | 20.6847 | 9.9539 | 0.28589 | 7.2396 | 3.4839 | 0.20013
25416 | 458676 | 516814 | 22.5144 | 11.3339 | 0.29284 | 7.88 | 3.9669 | 0.20499
25417 | 458776 | 516814 | 23.5585 | 10.6668 | 0.2863 | 8.2455 | 3.7334 | 0.20041
25418 | 458876 | 516814 | 15.2752 | 7.2432 | 0.25219 | 5.3463 | 2.5351 | 0.17653
25419 | 458976 | 516814 | 10.4234 | 4.2434 | 0.22188 | 3.6482 | 1.4852 | 0.15532
25420 | 459076 | 516814 | 26.5102 | 7.8328 | 0.31049 | 9.2786 | 2.7415 | 0.21735
25421 | 459176 | 516814 | 24.7825 | 6.1289 | 0.30145 | 8.6739 | 2.1451 | 0.21102
25422 | 459276 | 516814 | 16.446 | 5.9104 | 0.27929 | 5.7561 | 2.0687 | 0.19551
25423 | 459376 | 516814 | 12.1466 | 5.1152 | 0.25522 | 4.2513 | 1.7903 | 0.17866
25424 | 459476 | 516814 | 8.4249 | 3.492 | 0.19708 | 2.9487 | 1.2222 | 0.13795
25425 | 459576 | 516814 | 6.85 | 3.2818 | 0.17651 | 2.3975 | 1.1486 | 0.12356
25426 | 459676 | 516814 | 6.1196 | 2.5152 | 0.15326 | 2.1419 | 0.88033 | 0.10728
25427 | 459776 | 516814 | 5.8332 | 2.476 | 0.13648 | 2.0416 | 0.8666 | 0.095537
25428 | 459876 | 516814 | 5.7388 | 2.4068 | 0.12243 | 2.0086 | 0.8424 | 0.085701
25429 | 459976 | 516814 | 5.5365 | 2.3214 | 0.11675 | 1.9378 | 0.81249 | 0.081728
25430 | 460076 | 516814 | 5.3336 | 2.2191 | 0.11236 | 1.8668 | 0.77667 | 0.078653
25431 | 460176 | 516814 | 5.3143 | 2.1034 | 0.10855 | 1.86 | 0.73621 | 0.075986
25432 | 460276 | 516814 | 5.2383 | 1.9786 | 0.10502 | 1.8334 | 0.69251 | 0.073517
25433 | 460376 | 516814 | 5.0446 | 1.8437 | 0.10226 | 1.7656 | 0.64528 | 0.071581
25434 | 460476 | 516814 | 4.9208 | 1.7944 | 0.099966 | 1.7223 | 0.62804 | 0.069976
25435 | 460576 | 516814 | 4.8228 | 1.7866 | 0.097836 | 1.688 | 0.6253 | 0.068485
25436 | 460676 | 516814 | 4.5925 | 1.7585 | 0.095532 | 1.6074 | 0.61547 | 0.066872
25437 | 460776 | 516814 | 4.5985 | 1.7542 | 0.093726 | 1.6095 | 0.61397 | 0.065608
25438 | 460876 | 516814 | 4.4599 | 1.7778 | 0.092238 | 1.561 | 0.62222 | 0.064567
25439 | 460976 | 516814 | 4.301 | 1.7868 | 0.090798 | 1.5053 | 0.62538 | 0.063559
25440 | 461076 | 516814 | 4.1159 | 1.789 | 0.089532 | 1.4406 | 0.62615 | 0.062672
25441 | 461176 | 516814 | 4.231 | 1.787 | 0.088452 | 1.4808 | 0.62544 | 0.061916
25442 | 461276 | 516814 | 4.2529 | 1.7784 | 0.087786 | 1.4885 | 0.62242 | 0.06145
25443 | 461376 | 516814 | 4.1114 | 1.761 | 0.086844 | 1.439 | 0.61636 | 0.060791
25444 | 461476 | 516814 | 4.0795 | 1.7368 | 0.085992 | 1.4278 | 0.60787 | 0.060194
25445 | 461576 | 516814 | 4.0293 | 1.7054 | 0.084948 | 1.4103 | 0.59687 | 0.059464
25446 | 461676 | 516814 | 3.8693 | 1.6692 | 0.08418 | 1.3542 | 0.58422 | 0.058926
25447 | 461776 | 516814 | 3.8524 | 1.6285 | 0.083544 | 1.3483 | 0.56999 | 0.058481
25448 | 461876 | 516814 | 3.8192 | 1.5852 | 0.083628 | 1.3367 | 0.55482 | 0.05854
25449 | 461976 | 516814 | 3.7688 | 1.5378 | 0.083874 | 1.3191 | 0.53823 | 0.058712
25450 | 462076 | 516814 | 3.7791 | 1.5305 | 0.084 | 1.3227 | 0.53567 | 0.0588
25451 | 462176 | 516814 | 3.746 | 1.5274 | 0.083346 | 1.3111 | 0.53461 | 0.058342
25452 | 462276 | 516814 | 3.6667 | 1.5194 | 0.081504 | 1.2833 | 0.53178 | 0.057053
25453 | 462376 | 516814 | 3.5739 | 1.5066 | 0.080058 | 1.2509 | 0.5273 | 0.056041
25454 | 462476 | 516814 | 3.4507 | 1.4894 | 0.080112 | 1.2077 | 0.52128 | 0.056078
25455 | 462576 | 516814 | 3.3614 | 1.4687 | 0.078972 | 1.1765 | 0.51403 | 0.05528
25456 | 462676 | 516814 | 3.235 | 1.4453 | 0.07656 | 1.1322 | 0.50586 | 0.053592
25457 | 462776 | 516814 | 3.2048 | 1.4188 | 0.075858 | 1.1217 | 0.49657 | 0.053101
25458 | 462876 | 516814 | 3.1558 | 1.3906 | 0.074424 | 1.1045 | 0.48671 | 0.052097
25459 | 462976 | 516814 | 3.1507 | 1.361 | 0.073344 | 1.1028 | 0.47635 | 0.051341
25460 | 463076 | 516814 | 3.1668 | 1.3292 | 0.073086 | 1.1084 | 0.46523 | 0.05116
25461 | 463176 | 516814 | 3.1495 | 1.296 | 0.073044 | 1.1023 | 0.4536 | 0.051131
25462 | 463276 | 516814 | 3.1946 | 1.2626 | 0.072726 | 1.1181 | 0.4419 | 0.050908
25463 | 463376 | 516814 | 3.2041 | 1.2275 | 0.073086 | 1.1214 | 0.42962 | 0.05116
25464 | 463476 | 516814 | 3.1474 | 1.196 | 0.071574 | 1.1016 | 0.4186 | 0.050102
25465 | 463576 | 516814 | 3.157 | 1.1619 | 0.071364 | 1.1049 | 0.40666 | 0.049955
25466 | 463676 | 516814 | 3.2025 | 1.1238 | 0.073242 | 1.1209 | 0.39333 | 0.051269
25467 | 463776 | 516814 | 3.3364 | 1.0856 | 0.076836 | 1.1677 | 0.37997 | 0.053785
25468 | 463876 | 516814 | 3.4426 | 1.2281 | 0.081636 | 1.2049 | 0.42983 | 0.057145
25469 | 463976 | 516814 | 4.0161 | 1.956 | 0.089748 | 1.4056 | 0.68461 | 0.062824
25470 | 448976 | 516914 | 3.0681 | 1.5171 | 0.07824 | 1.0738 | 0.531 | 0.054768
25471 | 449076 | 516914 | 3.1515 | 1.5078 | 0.079176 | 1.103 | 0.52772 | 0.055423
25472 | 449176 | 516914 | 3.1929 | 1.4987 | 0.08025 | 1.1175 | 0.52455 | 0.056175
25473 | 449276 | 516914 | 3.1811 | 1.4877 | 0.081354 | 1.1134 | 0.5207 | 0.056948
25474 | 449376 | 516914 | 3.2319 | 1.4645 | 0.081954 | 1.1312 | 0.51256 | 0.057368
25475 | 449476 | 516914 | 3.3075 | 1.4447 | 0.082866 | 1.1576 | 0.50566 | 0.058006
25476 | 449576 | 516914 | 3.4479 | 1.4564 | 0.084402 | 1.2068 | 0.50974 | 0.059081
25477 | 449676 | 516914 | 3.4732 | 1.5139 | 0.085878 | 1.2156 | 0.52988 | 0.060115
25478 | 449776 | 516914 | 3.5145 | 1.5698 | 0.087222 | 1.2301 | 0.54945 | 0.061055
25479 | 449876 | 516914 | 3.5761 | 1.629 | 0.088722 | 1.2516 | 0.57015 | 0.062105
25480 | 449976 | 516914 | 3.6069 | 1.6863 | 0.090108 | 1.2624 | 0.59019 | 0.063076
25481 | 450076 | 516914 | 3.6448 | 1.7427 | 0.091458 | 1.2757 | 0.60993 | 0.064021
25482 | 450176 | 516914 | 3.7002 | 1.806 | 0.093174 | 1.2951 | 0.63208 | 0.065222
25483 | 450276 | 516914 | 3.7444 | 1.8616 | 0.094542 | 1.3105 | 0.65157 | 0.066179
25484 | 450376 | 516914 | 3.771 | 1.917 | 0.095958 | 1.3199 | 0.67094 | 0.067171
25485 | 450476 | 516914 | 3.8872 | 1.9736 | 0.097512 | 1.3605 | 0.69078 | 0.068258
25486 | 450576 | 516914 | 4.0459 | 2.0329 | 0.099264 | 1.4161 | 0.71153 | 0.069485
25487 | 450676 | 516914 | 4.0955 | 2.0874 | 0.10078 | 1.4334 | 0.7306 | 0.070547
25488 | 450776 | 516914 | 4.1137 | 2.1374 | 0.10235 | 1.4398 | 0.74809 | 0.071648
25489 | 450876 | 516914 | 4.1532 | 2.183 | 0.10373 | 1.4536 | 0.76404 | 0.072614
25490 | 450976 | 516914 | 4.1084 | 2.2223 | 0.10483 | 1.4379 | 0.77782 | 0.073382
25491 | 451076 | 516914 | 4.1372 | 2.2657 | 0.10711 | 1.448 | 0.79298 | 0.074974
25492 | 451176 | 516914 | 4.175 | 2.2959 | 0.10836 | 1.4613 | 0.80355 | 0.075852
25493 | 451276 | 516914 | 4.2375 | 2.3179 | 0.10953 | 1.4831 | 0.81126 | 0.076671
25494 | 451376 | 516914 | 4.1215 | 2.3402 | 0.11143 | 1.4425 | 0.81906 | 0.077998
25495 | 451476 | 516914 | 4.214 | 2.3593 | 0.11366 | 1.4749 | 0.82575 | 0.079565
25496 | 451576 | 516914 | 4.28 | 2.3664 | 0.11558 | 1.498 | 0.82823 | 0.080905
25497 | 451676 | 516914 | 4.3962 | 2.3611 | 0.11727 | 1.5387 | 0.8264 | 0.082089
25498 | 451776 | 516914 | 4.3391 | 2.3437 | 0.11889 | 1.5187 | 0.82031 | 0.083223
25499 | 451876 | 516914 | 4.468 | 2.3181 | 0.1207 | 1.5638 | 0.81135 | 0.084491
25500 | 451976 | 516914 | 4.3703 | 2.2897 | 0.12295 | 1.5296 | 0.80138 | 0.086066
25501 | 452076 | 516914 | 4.2005 | 2.2409 | 0.1248 | 1.4702 | 0.78432 | 0.08736
25502 | 452176 | 516914 | 4.2648 | 2.1779 | 0.12661 | 1.4927 | 0.76227 | 0.088624
25503 | 452276 | 516914 | 4.3944 | 2.1037 | 0.1287 | 1.5381 | 0.73631 | 0.09009
25504 | 452376 | 516914 | 4.5842 | 2.0381 | 0.13205 | 1.6045 | 0.71334 | 0.092434
25505 | 452476 | 516914 | 4.6745 | 2.128 | 0.1354 | 1.6361 | 0.74481 | 0.094777
25506 | 452576 | 516914 | 4.5191 | 2.2806 | 0.13842 | 1.5817 | 0.79822 | 0.096894
25507 | 452676 | 516914 | 4.6628 | 2.4286 | 0.14126 | 1.632 | 0.85002 | 0.098885
25508 | 452776 | 516914 | 4.7683 | 2.5715 | 0.14498 | 1.6689 | 0.90004 | 0.10148
25509 | 452876 | 516914 | 4.7845 | 2.7018 | 0.14912 | 1.6746 | 0.94565 | 0.10439
25510 | 452976 | 516914 | 4.9704 | 2.8168 | 0.15303 | 1.7396 | 0.98588 | 0.10712
25511 | 453076 | 516914 | 5.1792 | 2.9121 | 0.15688 | 1.8127 | 1.0192 | 0.10982
25512 | 453176 | 516914 | 5.5209 | 2.979 | 0.16137 | 1.9323 | 1.0427 | 0.11296
25513 | 453276 | 516914 | 5.6545 | 3.0193 | 0.16516 | 1.9791 | 1.0568 | 0.11561
25514 | 453376 | 516914 | 5.7981 | 3.0269 | 0.16876 | 2.0293 | 1.0594 | 0.11813
25515 | 453476 | 516914 | 5.8404 | 2.9982 | 0.17242 | 2.0441 | 1.0494 | 0.1207
25516 | 453576 | 516914 | 5.9216 | 2.9339 | 0.17595 | 2.0726 | 1.0269 | 0.12316
25517 | 453676 | 516914 | 5.9324 | 2.8366 | 0.17929 | 2.0764 | 0.9928 | 0.1255
25518 | 453776 | 516914 | 5.8832 | 2.7935 | 0.1822 | 2.0591 | 0.97774 | 0.12754
25519 | 453876 | 516914 | 5.9743 | 2.9959 | 0.18491 | 2.091 | 1.0486 | 0.12944
25520 | 453976 | 516914 | 5.8871 | 3.174 | 0.18714 | 2.0605 | 1.1109 | 0.131
25521 | 454076 | 516914 | 6.2031 | 3.3201 | 0.18892 | 2.1711 | 1.1621 | 0.13224
25522 | 454176 | 516914 | 6.3036 | 3.4249 | 0.1905 | 2.2063 | 1.1987 | 0.13335
25523 | 454276 | 516914 | 6.135 | 3.4808 | 0.19166 | 2.1472 | 1.2183 | 0.13416
25524 | 454376 | 516914 | 6.3348 | 3.4798 | 0.19262 | 2.2172 | 1.2179 | 0.13483
25525 | 454476 | 516914 | 6.4253 | 3.4158 | 0.19352 | 2.2488 | 1.1955 | 0.13546
25526 | 454576 | 516914 | 6.6588 | 3.5497 | 0.19417 | 2.3306 | 1.2424 | 0.13592
25527 | 454676 | 516914 | 6.8615 | 3.7557 | 0.19462 | 2.4015 | 1.3145 | 0.13624
25528 | 454776 | 516914 | 7.0149 | 3.9562 | 0.19492 | 2.4552 | 1.3847 | 0.13645
25529 | 454876 | 516914 | 7.1265 | 4.3071 | 0.19508 | 2.4943 | 1.5075 | 0.13656
25530 | 454976 | 516914 | 7.5093 | 4.6191 | 0.19511 | 2.6283 | 1.6167 | 0.13658
25531 | 455076 | 516914 | 7.5227 | 4.8673 | 0.19478 | 2.633 | 1.7035 | 0.13634
25532 | 455176 | 516914 | 7.4102 | 5.0158 | 0.19471 | 2.5936 | 1.7555 | 0.1363
25533 | 455276 | 516914 | 7.7404 | 5.0538 | 0.19451 | 2.7091 | 1.7688 | 0.13616
25534 | 455376 | 516914 | 7.5232 | 4.9571 | 0.1954 | 2.6331 | 1.735 | 0.13678
25535 | 455476 | 516914 | 7.5075 | 4.7179 | 0.2001 | 2.6276 | 1.6512 | 0.14007
25536 | 455576 | 516914 | 7.242 | 4.3354 | 0.21399 | 2.5347 | 1.5174 | 0.14979
25537 | 455676 | 516914 | 7.4364 | 3.8444 | 0.23509 | 2.6027 | 1.3455 | 0.16456
25538 | 455776 | 516914 | 25.1368 | 10.7741 | 0.40507 | 8.7979 | 3.7709 | 0.28355
25539 | 455876 | 516914 | 51.3687 | 22.8737 | 0.55263 | 17.9791 | 8.0058 | 0.38684
25540 | 455976 | 516914 | 55.1403 | 25.7623 | 0.57829 | 19.2991 | 9.0168 | 0.4048
25541 | 456076 | 516914 | 43.9521 | 21.5636 | 0.53875 | 15.3832 | 7.5473 | 0.37713
25542 | 456176 | 516914 | 40.8794 | 15.4164 | 0.48895 | 14.3078 | 5.3957 | 0.34226
25543 | 456276 | 516914 | 33.7388 | 17.5278 | 0.44055 | 11.8086 | 6.1347 | 0.30839
25544 | 456376 | 516914 | 29.7089 | 17.5718 | 0.40294 | 10.3981 | 6.1501 | 0.28206
25545 | 456476 | 516914 | 31.4372 | 14.423 | 0.39589 | 11.003 | 5.048 | 0.27712
25546 | 456576 | 516914 | 35.7414 | 11.1156 | 0.39028 | 12.5095 | 3.8904 | 0.27319
25547 | 456676 | 516914 | 32.5431 | 12.1594 | 0.38458 | 11.3901 | 4.2558 | 0.2692
25548 | 456776 | 516914 | 29.5597 | 13.2547 | 0.39634 | 10.3459 | 4.6392 | 0.27744
25549 | 456876 | 516914 | 40.3856 | 13.9105 | 0.4148 | 14.135 | 4.8687 | 0.29036
25550 | 456976 | 516914 | 43.4632 | 16.8402 | 0.43509 | 15.2121 | 5.8941 | 0.30456
25551 | 457076 | 516914 | 52.2966 | 16.7595 | 0.44892 | 18.3038 | 5.8658 | 0.31424
25552 | 457176 | 516914 | 46.5387 | 17.5184 | 0.45289 | 16.2886 | 6.1314 | 0.31702
25553 | 457276 | 516914 | 53.874 | 15.4367 | 0.46258 | 18.8559 | 5.4029 | 0.32381
25554 | 457376 | 516914 | 56.0386 | 15.212 | 0.46669 | 19.6135 | 5.3242 | 0.32668
25555 | 457476 | 516914 | 54.9264 | 14.8726 | 0.46642 | 19.2242 | 5.2054 | 0.3265
25556 | 457576 | 516914 | 39.026 | 12.27 | 0.44591 | 13.6591 | 4.2945 | 0.31214
25557 | 457676 | 516914 | 39.7406 | 10.3853 | 0.38291 | 13.9092 | 3.6348 | 0.26804
25558 | 457776 | 516914 | 29.478 | 9.0159 | 0.33661 | 10.3173 | 3.1556 | 0.23562
25559 | 457876 | 516914 | 21.4523 | 6.8798 | 0.31406 | 7.5083 | 2.4079 | 0.21984
25560 | 457976 | 516914 | 17.2942 | 6.1772 | 0.28703 | 6.053 | 2.162 | 0.20092
25561 | 458076 | 516914 | 14.7193 | 5.8023 | 0.27451 | 5.1518 | 2.0308 | 0.19215
25562 | 458176 | 516914 | 16.6381 | 5.7071 | 0.28542 | 5.8234 | 1.9975 | 0.19979
25563 | 458276 | 516914 | 14.4527 | 5.8349 | 0.28858 | 5.0584 | 2.0422 | 0.202
25564 | 458376 | 516914 | 15.2211 | 6.643 | 0.28115 | 5.3274 | 2.3251 | 0.19681
25565 | 458476 | 516914 | 16.1858 | 7.7879 | 0.26666 | 5.665 | 2.7258 | 0.18666
25566 | 458576 | 516914 | 16.9911 | 9.2642 | 0.27014 | 5.9469 | 3.2425 | 0.1891
25567 | 458676 | 516914 | 18.8629 | 9.0249 | 0.26471 | 6.602 | 3.1587 | 0.1853
25568 | 458776 | 516914 | 20.908 | 9.275 | 0.2794 | 7.3178 | 3.2463 | 0.19558
25569 | 458876 | 516914 | 15.3596 | 6.5639 | 0.25825 | 5.3758 | 2.2974 | 0.18077
25570 | 458976 | 516914 | 20.7055 | 6.842 | 0.28644 | 7.2469 | 2.3947 | 0.20051
25571 | 459076 | 516914 | 25.9294 | 6.7467 | 0.31271 | 9.0753 | 2.3613 | 0.2189
25572 | 459176 | 516914 | 18.771 | 6.588 | 0.30514 | 6.5698 | 2.3058 | 0.2136
25573 | 459276 | 516914 | 18.6468 | 6.4991 | 0.29785 | 6.5264 | 2.2747 | 0.2085
25574 | 459376 | 516914 | 16.0216 | 5.2923 | 0.26999 | 5.6075 | 1.8523 | 0.189
25575 | 459476 | 516914 | 12.6182 | 5.5602 | 0.24191 | 4.4164 | 1.9461 | 0.16934
25576 | 459576 | 516914 | 13.6449 | 5.7093 | 0.24382 | 4.7757 | 1.9982 | 0.17067
25577 | 459676 | 516914 | 11.5791 | 4.6324 | 0.21761 | 4.0527 | 1.6213 | 0.15233
25578 | 459776 | 516914 | 7.1396 | 2.4993 | 0.16563 | 2.4989 | 0.87476 | 0.11594
25579 | 459876 | 516914 | 5.7636 | 2.3959 | 0.13337 | 2.0172 | 0.83857 | 0.093362
25580 | 459976 | 516914 | 5.4782 | 2.279 | 0.11874 | 1.9174 | 0.79766 | 0.083118
25581 | 460076 | 516914 | 5.4859 | 2.1534 | 0.11426 | 1.9201 | 0.75369 | 0.079981
25582 | 460176 | 516914 | 5.4212 | 2.0198 | 0.1093 | 1.8974 | 0.70692 | 0.076511
25583 | 460276 | 516914 | 5.2312 | 1.8808 | 0.10529 | 1.8309 | 0.65829 | 0.073706
25584 | 460376 | 516914 | 5.1219 | 1.8379 | 0.10276 | 1.7927 | 0.64328 | 0.071929
25585 | 460476 | 516914 | 4.9321 | 1.8407 | 0.10088 | 1.7262 | 0.64425 | 0.070615
25586 | 460576 | 516914 | 4.7825 | 1.8321 | 0.098988 | 1.6739 | 0.64124 | 0.069292
25587 | 460676 | 516914 | 4.7216 | 1.8306 | 0.096726 | 1.6526 | 0.64071 | 0.067708
25588 | 460776 | 516914 | 4.6206 | 1.8264 | 0.094506 | 1.6172 | 0.63923 | 0.066154
25589 | 460876 | 516914 | 4.4107 | 1.8417 | 0.092622 | 1.5437 | 0.64461 | 0.064835
25590 | 460976 | 516914 | 4.2116 | 1.8456 | 0.09105 | 1.4741 | 0.64597 | 0.063735
25591 | 461076 | 516914 | 4.3349 | 1.8396 | 0.089628 | 1.5172 | 0.64386 | 0.06274
25592 | 461176 | 516914 | 4.2705 | 1.8248 | 0.08832 | 1.4947 | 0.63869 | 0.061824
25593 | 461276 | 516914 | 4.1942 | 1.8043 | 0.087528 | 1.468 | 0.63152 | 0.06127
25594 | 461376 | 516914 | 4.1312 | 1.7775 | 0.087138 | 1.4459 | 0.62214 | 0.060997
25595 | 461476 | 516914 | 4.1172 | 1.7423 | 0.086274 | 1.441 | 0.60982 | 0.060392
25596 | 461576 | 516914 | 3.9623 | 1.7015 | 0.085428 | 1.3868 | 0.59551 | 0.0598
25597 | 461676 | 516914 | 3.9343 | 1.655 | 0.084306 | 1.377 | 0.57925 | 0.059014
25598 | 461776 | 516914 | 3.7802 | 1.6047 | 0.083172 | 1.3231 | 0.56166 | 0.05822
25599 | 461876 | 516914 | 3.7805 | 1.5813 | 0.082872 | 1.3232 | 0.55345 | 0.05801
25600 | 461976 | 516914 | 3.7848 | 1.58 | 0.083676 | 1.3247 | 0.55299 | 0.058573
25601 | 462076 | 516914 | 3.7706 | 1.5735 | 0.083466 | 1.3197 | 0.55072 | 0.058426
25602 | 462176 | 516914 | 3.6647 | 1.5618 | 0.082836 | 1.2827 | 0.54662 | 0.057985
25603 | 462276 | 516914 | 3.5819 | 1.5452 | 0.083244 | 1.2537 | 0.54081 | 0.058271
25604 | 462376 | 516914 | 3.4623 | 1.5244 | 0.082278 | 1.2118 | 0.53354 | 0.057595
25605 | 462476 | 516914 | 3.3582 | 1.4997 | 0.082386 | 1.1754 | 0.52491 | 0.05767
25606 | 462576 | 516914 | 3.2944 | 1.4723 | 0.080766 | 1.153 | 0.51529 | 0.056536
25607 | 462676 | 516914 | 3.2036 | 1.4432 | 0.07758 | 1.1213 | 0.50512 | 0.054306
25608 | 462776 | 516914 | 3.2136 | 1.4123 | 0.07578 | 1.1247 | 0.49432 | 0.053046
25609 | 462876 | 516914 | 3.2396 | 1.3798 | 0.07485 | 1.1339 | 0.48293 | 0.052395
25610 | 462976 | 516914 | 3.2019 | 1.3462 | 0.074088 | 1.1206 | 0.47118 | 0.051862
25611 | 463076 | 516914 | 3.2597 | 1.3106 | 0.073896 | 1.1409 | 0.45871 | 0.051727
25612 | 463176 | 516914 | 3.2132 | 1.2739 | 0.073932 | 1.1246 | 0.44587 | 0.051752
25613 | 463276 | 516914 | 3.2484 | 1.2379 | 0.073578 | 1.1369 | 0.43327 | 0.051505
25614 | 463376 | 516914 | 3.2284 | 1.1999 | 0.074154 | 1.1299 | 0.41995 | 0.051908
25615 | 463476 | 516914 | 3.2652 | 1.1691 | 0.072042 | 1.1428 | 0.4092 | 0.050429
25616 | 463576 | 516914 | 3.2597 | 1.1308 | 0.072612 | 1.1409 | 0.39579 | 0.050828
25617 | 463676 | 516914 | 3.1629 | 1.0935 | 0.073344 | 1.107 | 0.38272 | 0.051341
25618 | 463776 | 516914 | 3.3399 | 1.0522 | 0.077898 | 1.169 | 0.36826 | 0.054529
25619 | 463876 | 516914 | 3.9071 | 1.8684 | 0.09024 | 1.3675 | 0.65396 | 0.063168
25620 | 463976 | 516914 | 4.499 | 2.4724 | 0.09729 | 1.5746 | 0.86534 | 0.068103
25621 | 448976 | 517014 | 3.0952 | 1.579 | 0.0777 | 1.0833 | 0.55264 | 0.05439
25622 | 449076 | 517014 | 3.14 | 1.5732 | 0.078666 | 1.099 | 0.55062 | 0.055066
25623 | 449176 | 517014 | 3.1329 | 1.568 | 0.079782 | 1.0965 | 0.54881 | 0.055847
25624 | 449276 | 517014 | 3.2123 | 1.5588 | 0.080814 | 1.1243 | 0.54556 | 0.05657
25625 | 449376 | 517014 | 3.2381 | 1.5488 | 0.081942 | 1.1333 | 0.54207 | 0.057359
25626 | 449476 | 517014 | 3.2631 | 1.534 | 0.082962 | 1.1421 | 0.53689 | 0.058073
25627 | 449576 | 517014 | 3.3358 | 1.5185 | 0.084078 | 1.1675 | 0.53148 | 0.058855
25628 | 449676 | 517014 | 3.4459 | 1.5031 | 0.085332 | 1.2061 | 0.5261 | 0.059732
25629 | 449776 | 517014 | 3.5128 | 1.5181 | 0.086778 | 1.2295 | 0.53133 | 0.060745
25630 | 449876 | 517014 | 3.5515 | 1.58 | 0.08838 | 1.243 | 0.55301 | 0.061866
25631 | 449976 | 517014 | 3.6211 | 1.6374 | 0.089688 | 1.2674 | 0.5731 | 0.062782
25632 | 450076 | 517014 | 3.6443 | 1.7004 | 0.091284 | 1.2755 | 0.59513 | 0.063899
25633 | 450176 | 517014 | 3.6534 | 1.7576 | 0.092586 | 1.2787 | 0.61518 | 0.06481
25634 | 450276 | 517014 | 3.7187 | 1.8123 | 0.093792 | 1.3015 | 0.6343 | 0.065654
25635 | 450376 | 517014 | 3.7638 | 1.8809 | 0.095688 | 1.3173 | 0.6583 | 0.066982
25636 | 450476 | 517014 | 3.8677 | 1.9427 | 0.097308 | 1.3537 | 0.67996 | 0.068116
25637 | 450576 | 517014 | 3.9244 | 2.0075 | 0.09912 | 1.3735 | 0.70261 | 0.069384
25638 | 450676 | 517014 | 4.0941 | 2.0694 | 0.10088 | 1.4329 | 0.7243 | 0.070619
25639 | 450776 | 517014 | 4.2248 | 2.1288 | 0.10252 | 1.4787 | 0.74507 | 0.071761
25640 | 450876 | 517014 | 4.218 | 2.1825 | 0.10408 | 1.4763 | 0.76389 | 0.072857
25641 | 450976 | 517014 | 4.2837 | 2.2322 | 0.10552 | 1.4993 | 0.78126 | 0.073861
25642 | 451076 | 517014 | 4.2851 | 2.2828 | 0.10766 | 1.4998 | 0.79899 | 0.075361
25643 | 451176 | 517014 | 4.2254 | 2.3236 | 0.10907 | 1.4789 | 0.81325 | 0.076348
25644 | 451276 | 517014 | 4.2412 | 2.3584 | 0.1105 | 1.4844 | 0.82543 | 0.077347
25645 | 451376 | 517014 | 4.3096 | 2.3874 | 0.11207 | 1.5084 | 0.8356 | 0.078448
25646 | 451476 | 517014 | 4.331 | 2.412 | 0.11392 | 1.5158 | 0.84421 | 0.079745
25647 | 451576 | 517014 | 4.3412 | 2.432 | 0.11606 | 1.5194 | 0.85121 | 0.081241
25648 | 451676 | 517014 | 4.4028 | 2.4414 | 0.11804 | 1.541 | 0.85448 | 0.082627
25649 | 451776 | 517014 | 4.435 | 2.4459 | 0.12035 | 1.5523 | 0.85607 | 0.084244
25650 | 451876 | 517014 | 4.4158 | 2.4289 | 0.12198 | 1.5455 | 0.85012 | 0.085386
25651 | 451976 | 517014 | 4.5318 | 2.4056 | 0.12397 | 1.5861 | 0.84194 | 0.086776
25652 | 452076 | 517014 | 4.4626 | 2.3717 | 0.12605 | 1.5619 | 0.8301 | 0.088238
25653 | 452176 | 517014 | 4.2723 | 2.3239 | 0.12812 | 1.4953 | 0.81336 | 0.089683
25654 | 452276 | 517014 | 4.336 | 2.2484 | 0.12965 | 1.5176 | 0.78695 | 0.090758
25655 | 452376 | 517014 | 4.4419 | 2.1819 | 0.13217 | 1.5547 | 0.76366 | 0.092522
25656 | 452476 | 517014 | 4.7255 | 2.1157 | 0.13579 | 1.6539 | 0.74048 | 0.09505
25657 | 452576 | 517014 | 4.7984 | 2.1862 | 0.13946 | 1.6794 | 0.76518 | 0.097621
25658 | 452676 | 517014 | 4.6527 | 2.3441 | 0.14234 | 1.6285 | 0.82044 | 0.099637
25659 | 452776 | 517014 | 4.8214 | 2.5039 | 0.14578 | 1.6875 | 0.87635 | 0.10205
25660 | 452876 | 517014 | 4.884 | 2.6539 | 0.1493 | 1.7094 | 0.92886 | 0.10451
25661 | 452976 | 517014 | 4.962 | 2.7919 | 0.15389 | 1.7367 | 0.97717 | 0.10772
25662 | 453076 | 517014 | 5.0942 | 2.9126 | 0.15793 | 1.783 | 1.0194 | 0.11055
25663 | 453176 | 517014 | 5.3654 | 3.0101 | 0.16263 | 1.8779 | 1.0535 | 0.11384
25664 | 453276 | 517014 | 5.7106 | 3.0817 | 0.16661 | 1.9987 | 1.0786 | 0.11663
25665 | 453376 | 517014 | 5.8103 | 3.1208 | 0.17068 | 2.0336 | 1.0923 | 0.11948
25666 | 453476 | 517014 | 5.9988 | 3.124 | 0.17453 | 2.0996 | 1.0934 | 0.12217
25667 | 453576 | 517014 | 6.0249 | 3.0886 | 0.1784 | 2.1087 | 1.081 | 0.12488
25668 | 453676 | 517014 | 6.0781 | 3.0152 | 0.18211 | 2.1273 | 1.0553 | 0.12748
25669 | 453776 | 517014 | 6.0172 | 2.9071 | 0.18567 | 2.106 | 1.0175 | 0.12997
25670 | 453876 | 517014 | 6.0342 | 2.9429 | 0.18868 | 2.112 | 1.03 | 0.13208
25671 | 453976 | 517014 | 6.2007 | 3.1505 | 0.19129 | 2.1703 | 1.1027 | 0.1339
25672 | 454076 | 517014 | 6.1057 | 3.3308 | 0.19354 | 2.137 | 1.1658 | 0.13548
25673 | 454176 | 517014 | 6.3033 | 3.4735 | 0.19534 | 2.2062 | 1.2157 | 0.13674
25674 | 454276 | 517014 | 6.4069 | 3.5693 | 0.19671 | 2.2424 | 1.2493 | 0.1377
25675 | 454376 | 517014 | 6.5504 | 3.6076 | 0.19795 | 2.2927 | 1.2627 | 0.13856
25676 | 454476 | 517014 | 6.6676 | 3.5822 | 0.19889 | 2.3337 | 1.2538 | 0.13922
25677 | 454576 | 517014 | 6.5205 | 3.5329 | 0.1996 | 2.2822 | 1.2365 | 0.13972
25678 | 454676 | 517014 | 6.815 | 3.7654 | 0.20024 | 2.3853 | 1.3179 | 0.14017
25679 | 454776 | 517014 | 7.088 | 3.9629 | 0.20048 | 2.4808 | 1.387 | 0.14034
25680 | 454876 | 517014 | 7.2859 | 4.3347 | 0.20069 | 2.55 | 1.5171 | 0.14049
25681 | 454976 | 517014 | 7.557 | 4.6897 | 0.20058 | 2.6449 | 1.6414 | 0.14041
25682 | 455076 | 517014 | 7.8222 | 4.9805 | 0.20023 | 2.7378 | 1.7432 | 0.14016
25683 | 455176 | 517014 | 7.7076 | 5.1799 | 0.1997 | 2.6977 | 1.813 | 0.13979
25684 | 455276 | 517014 | 7.8334 | 5.2677 | 0.19885 | 2.7417 | 1.8437 | 0.13919
25685 | 455376 | 517014 | 7.8215 | 5.2178 | 0.19811 | 2.7375 | 1.8262 | 0.13868
25686 | 455476 | 517014 | 7.7613 | 5.0143 | 0.19865 | 2.7164 | 1.755 | 0.13905
25687 | 455576 | 517014 | 7.7307 | 4.6503 | 0.2074 | 2.7058 | 1.6276 | 0.14518
25688 | 455676 | 517014 | 7.4062 | 4.1533 | 0.22225 | 2.5922 | 1.4536 | 0.15558
25689 | 455776 | 517014 | 15.8113 | 7.0753 | 0.33229 | 5.534 | 2.4763 | 0.2326
25690 | 455876 | 517014 | 46.0204 | 20.8189 | 0.53537 | 16.1071 | 7.2866 | 0.37476
25691 | 455976 | 517014 | 59.3591 | 26.5981 | 0.59907 | 20.7757 | 9.3093 | 0.41935
25692 | 456076 | 517014 | 45.1655 | 22.9262 | 0.56176 | 15.8079 | 8.0242 | 0.39323
25693 | 456176 | 517014 | 41.3774 | 15.8027 | 0.50442 | 14.4821 | 5.5309 | 0.35309
25694 | 456276 | 517014 | 36.228 | 17.2643 | 0.44813 | 12.6798 | 6.0425 | 0.31369
25695 | 456376 | 517014 | 32.5291 | 17.9153 | 0.4142 | 11.3852 | 6.2704 | 0.28994
25696 | 456476 | 517014 | 32.1101 | 14.7683 | 0.40765 | 11.2385 | 5.1689 | 0.28536
25697 | 456576 | 517014 | 37.5704 | 11.4828 | 0.40344 | 13.1496 | 4.019 | 0.28241
25698 | 456676 | 517014 | 32.7477 | 12.5852 | 0.39097 | 11.4617 | 4.4048 | 0.27368
25699 | 456776 | 517014 | 28.2716 | 13.5731 | 0.39518 | 9.895 | 4.7506 | 0.27663
25700 | 456876 | 517014 | 42.1316 | 14.3095 | 0.42128 | 14.7461 | 5.0083 | 0.29489
25701 | 456976 | 517014 | 42.2629 | 16.8232 | 0.44021 | 14.792 | 5.8881 | 0.30815
25702 | 457076 | 517014 | 49.1694 | 17.2185 | 0.45535 | 17.2093 | 6.0265 | 0.31875
25703 | 457176 | 517014 | 49.6546 | 17.4511 | 0.45854 | 17.3791 | 6.1079 | 0.32098
25704 | 457276 | 517014 | 52.1342 | 14.3387 | 0.4593 | 18.247 | 5.0185 | 0.32151
25705 | 457376 | 517014 | 52.1476 | 15.2018 | 0.4654 | 18.2517 | 5.3206 | 0.32578
25706 | 457476 | 517014 | 53.25 | 13.7174 | 0.45335 | 18.6375 | 4.8011 | 0.31734
25707 | 457576 | 517014 | 38.9066 | 12.2564 | 0.42964 | 13.6173 | 4.2897 | 0.30075
25708 | 457676 | 517014 | 40.8669 | 9.9328 | 0.39566 | 14.3034 | 3.4765 | 0.27696
25709 | 457776 | 517014 | 32.908 | 8.5992 | 0.35158 | 11.5178 | 3.0097 | 0.2461
25710 | 457876 | 517014 | 20.6049 | 7.1875 | 0.32005 | 7.2117 | 2.5156 | 0.22403
25711 | 457976 | 517014 | 17.7606 | 6.3987 | 0.29314 | 6.2162 | 2.2395 | 0.2052
25712 | 458076 | 517014 | 12.9008 | 5.3058 | 0.27198 | 4.5153 | 1.857 | 0.19039
25713 | 458176 | 517014 | 14.6627 | 5.1322 | 0.28312 | 5.1319 | 1.7963 | 0.19819
25714 | 458276 | 517014 | 13.2501 | 6.0089 | 0.28463 | 4.6375 | 2.1031 | 0.19924
25715 | 458376 | 517014 | 14.6684 | 7.2576 | 0.27501 | 5.134 | 2.5402 | 0.19251
25716 | 458476 | 517014 | 15.0215 | 8.2516 | 0.26599 | 5.2575 | 2.8881 | 0.18619
25717 | 458576 | 517014 | 15.7583 | 8.4491 | 0.26084 | 5.5154 | 2.9572 | 0.18259
25718 | 458676 | 517014 | 16.5463 | 7.6536 | 0.25638 | 5.7912 | 2.6788 | 0.17947
25719 | 458776 | 517014 | 15.1572 | 7.1059 | 0.2644 | 5.305 | 2.4871 | 0.18508
25720 | 458876 | 517014 | 14.9517 | 5.899 | 0.26592 | 5.2331 | 2.0646 | 0.18614
25721 | 458976 | 517014 | 19.235 | 5.5131 | 0.28185 | 6.7323 | 1.9296 | 0.19729
25722 | 459076 | 517014 | 16.9847 | 5.6416 | 0.28482 | 5.9446 | 1.9746 | 0.19937
25723 | 459176 | 517014 | 14.5612 | 5.5365 | 0.27355 | 5.0964 | 1.9378 | 0.19148
25724 | 459276 | 517014 | 13.7507 | 4.9149 | 0.26066 | 4.8127 | 1.7202 | 0.18246
25725 | 459376 | 517014 | 11.8946 | 5.3674 | 0.24004 | 4.1631 | 1.8786 | 0.16803
25726 | 459476 | 517014 | 13.3096 | 5.7789 | 0.24643 | 4.6584 | 2.0226 | 0.1725
25727 | 459576 | 517014 | 14.8017 | 6.0093 | 0.2528 | 5.1806 | 2.1032 | 0.17696
25728 | 459676 | 517014 | 15.2961 | 6.3592 | 0.25379 | 5.3536 | 2.2257 | 0.17766
25729 | 459776 | 517014 | 11.1429 | 3.697 | 0.19565 | 3.9 | 1.294 | 0.13696
25730 | 459876 | 517014 | 6.1616 | 2.3517 | 0.14582 | 2.1566 | 0.8231 | 0.10207
25731 | 459976 | 517014 | 5.6608 | 2.2096 | 0.12288 | 1.9813 | 0.77338 | 0.086016
25732 | 460076 | 517014 | 5.6009 | 2.0628 | 0.11722 | 1.9603 | 0.72198 | 0.082055
25733 | 460176 | 517014 | 5.4361 | 1.9219 | 0.11 | 1.9026 | 0.67267 | 0.076999
25734 | 460276 | 517014 | 5.338 | 1.9195 | 0.10717 | 1.8683 | 0.67182 | 0.075016
25735 | 460376 | 517014 | 5.0549 | 1.8995 | 0.10428 | 1.7692 | 0.66484 | 0.072996
25736 | 460476 | 517014 | 4.9526 | 1.8795 | 0.10194 | 1.7334 | 0.65782 | 0.071358
25737 | 460576 | 517014 | 4.9277 | 1.888 | 0.099612 | 1.7247 | 0.66079 | 0.069728
25738 | 460676 | 517014 | 4.7584 | 1.8937 | 0.09759 | 1.6654 | 0.66281 | 0.068313
25739 | 460776 | 517014 | 4.5643 | 1.9053 | 0.095694 | 1.5975 | 0.66685 | 0.066986
25740 | 460876 | 517014 | 4.359 | 1.9074 | 0.093936 | 1.5256 | 0.66758 | 0.065755
25741 | 460976 | 517014 | 4.387 | 1.8969 | 0.091824 | 1.5355 | 0.66393 | 0.064277
25742 | 461076 | 517014 | 4.352 | 1.8781 | 0.090402 | 1.5232 | 0.65735 | 0.063281
25743 | 461176 | 517014 | 4.3078 | 1.8499 | 0.088872 | 1.5077 | 0.64747 | 0.06221
25744 | 461276 | 517014 | 4.2865 | 1.8146 | 0.087474 | 1.5003 | 0.63511 | 0.061232
25745 | 461376 | 517014 | 4.1751 | 1.7751 | 0.086592 | 1.4613 | 0.62128 | 0.060614
25746 | 461476 | 517014 | 4.0363 | 1.73 | 0.085818 | 1.4127 | 0.6055 | 0.060073
25747 | 461576 | 517014 | 3.9852 | 1.6813 | 0.0855 | 1.3948 | 0.58845 | 0.05985
25748 | 461676 | 517014 | 3.8549 | 1.6329 | 0.084468 | 1.3492 | 0.57153 | 0.059128
25749 | 461776 | 517014 | 3.8222 | 1.6347 | 0.083574 | 1.3378 | 0.57216 | 0.058502
25750 | 461876 | 517014 | 3.7659 | 1.6305 | 0.08223 | 1.3181 | 0.57068 | 0.057561
25751 | 461976 | 517014 | 3.7784 | 1.6199 | 0.082494 | 1.3224 | 0.56696 | 0.057746
25752 | 462076 | 517014 | 3.6864 | 1.6041 | 0.083352 | 1.2902 | 0.56145 | 0.058346
25753 | 462176 | 517014 | 3.5449 | 1.5837 | 0.0837 | 1.2407 | 0.55428 | 0.05859
25754 | 462276 | 517014 | 3.4482 | 1.5586 | 0.08625 | 1.2069 | 0.5455 | 0.060375
25755 | 462376 | 517014 | 3.8221 | 1.5297 | 0.08709 | 1.3377 | 0.5354 | 0.060963
25756 | 462476 | 517014 | 3.521 | 1.4982 | 0.085032 | 1.2323 | 0.52436 | 0.059522
25757 | 462576 | 517014 | 3.3371 | 1.4651 | 0.08142 | 1.168 | 0.51279 | 0.056994
25758 | 462676 | 517014 | 3.3152 | 1.4312 | 0.078606 | 1.1603 | 0.50091 | 0.055024
25759 | 462776 | 517014 | 3.252 | 1.3965 | 0.076716 | 1.1382 | 0.48877 | 0.053701
25760 | 462876 | 517014 | 3.2933 | 1.3609 | 0.075576 | 1.1526 | 0.47631 | 0.052903
25761 | 462976 | 517014 | 3.2995 | 1.3228 | 0.075282 | 1.1548 | 0.46296 | 0.052697
25762 | 463076 | 517014 | 3.2582 | 1.2851 | 0.074748 | 1.1404 | 0.44979 | 0.052324
25763 | 463176 | 517014 | 3.3108 | 1.2458 | 0.074748 | 1.1588 | 0.43602 | 0.052324
25764 | 463276 | 517014 | 3.3112 | 1.2077 | 0.074418 | 1.1589 | 0.4227 | 0.052093
25765 | 463376 | 517014 | 3.2971 | 1.1748 | 0.073062 | 1.154 | 0.41116 | 0.051143
25766 | 463476 | 517014 | 3.201 | 1.1341 | 0.073506 | 1.1204 | 0.39694 | 0.051454
25767 | 463576 | 517014 | 3.2019 | 1.0957 | 0.073848 | 1.1207 | 0.38348 | 0.051694
25768 | 463676 | 517014 | 3.1846 | 1.0585 | 0.074208 | 1.1146 | 0.37046 | 0.051946
25769 | 463776 | 517014 | 3.2986 | 1.0159 | 0.078852 | 1.1545 | 0.35555 | 0.055196
25770 | 463876 | 517014 | 3.4494 | 1.2422 | 0.084636 | 1.2073 | 0.43477 | 0.059245
25771 | 463976 | 517014 | 5.8401 | 3.0491 | 0.10737 | 2.0441 | 1.0672 | 0.075159
25772 | 448976 | 517114 | 3.1941 | 1.6354 | 0.077076 | 1.1179 | 0.57239 | 0.053953
25773 | 449076 | 517114 | 3.1581 | 1.6352 | 0.078144 | 1.1053 | 0.57232 | 0.054701
25774 | 449176 | 517114 | 3.1841 | 1.6328 | 0.079224 | 1.1144 | 0.57148 | 0.055457
25775 | 449276 | 517114 | 3.2202 | 1.6306 | 0.08043 | 1.1271 | 0.5707 | 0.056301
25776 | 449376 | 517114 | 3.1884 | 1.62 | 0.081378 | 1.1159 | 0.567 | 0.056965
25777 | 449476 | 517114 | 3.2488 | 1.603 | 0.08217 | 1.1371 | 0.56104 | 0.057519
25778 | 449576 | 517114 | 3.2558 | 1.594 | 0.08343 | 1.1395 | 0.55789 | 0.058401
25779 | 449676 | 517114 | 3.3785 | 1.5825 | 0.08472 | 1.1825 | 0.55388 | 0.059304
25780 | 449776 | 517114 | 3.4859 | 1.5778 | 0.086442 | 1.2201 | 0.55222 | 0.060509
25781 | 449876 | 517114 | 3.5372 | 1.5679 | 0.088086 | 1.238 | 0.54875 | 0.06166
25782 | 449976 | 517114 | 3.5791 | 1.5834 | 0.08928 | 1.2527 | 0.55418 | 0.062496
25783 | 450076 | 517114 | 3.6341 | 1.6441 | 0.090696 | 1.2719 | 0.57544 | 0.063487
25784 | 450176 | 517114 | 3.723 | 1.7073 | 0.092214 | 1.3031 | 0.59754 | 0.06455
25785 | 450276 | 517114 | 3.6786 | 1.7683 | 0.093618 | 1.2875 | 0.61889 | 0.065533
25786 | 450376 | 517114 | 3.751 | 1.8325 | 0.095196 | 1.3129 | 0.64138 | 0.066637
25787 | 450476 | 517114 | 3.7932 | 1.8991 | 0.096906 | 1.3276 | 0.66468 | 0.067834
25788 | 450576 | 517114 | 3.9139 | 1.9681 | 0.098754 | 1.3699 | 0.68883 | 0.069128
25789 | 450676 | 517114 | 3.9365 | 2.0293 | 0.10032 | 1.3778 | 0.71027 | 0.070224
25790 | 450776 | 517114 | 4.1254 | 2.0999 | 0.10235 | 1.4439 | 0.73495 | 0.071648
25791 | 450876 | 517114 | 4.2839 | 2.1688 | 0.10432 | 1.4994 | 0.75907 | 0.073021
25792 | 450976 | 517114 | 4.3401 | 2.2275 | 0.10594 | 1.519 | 0.77961 | 0.074155
25793 | 451076 | 517114 | 4.3755 | 2.2848 | 0.1079 | 1.5314 | 0.79967 | 0.075533
25794 | 451176 | 517114 | 4.3625 | 2.3282 | 0.10953 | 1.5269 | 0.81486 | 0.076671
25795 | 451276 | 517114 | 4.3692 | 2.3854 | 0.11153 | 1.5292 | 0.83491 | 0.07807
25796 | 451376 | 517114 | 4.325 | 2.4286 | 0.11345 | 1.5137 | 0.85002 | 0.079414
25797 | 451476 | 517114 | 4.3597 | 2.4566 | 0.11453 | 1.5259 | 0.8598 | 0.08017
25798 | 451576 | 517114 | 4.3434 | 2.483 | 0.1163 | 1.5202 | 0.86906 | 0.081413
25799 | 451676 | 517114 | 4.4351 | 2.5035 | 0.11831 | 1.5523 | 0.87622 | 0.082816
25800 | 451776 | 517114 | 4.5064 | 2.5279 | 0.12124 | 1.5773 | 0.88477 | 0.084869
25801 | 451876 | 517114 | 4.4345 | 2.5215 | 0.12277 | 1.5521 | 0.88252 | 0.08594
25802 | 451976 | 517114 | 4.5568 | 2.5134 | 0.12497 | 1.5949 | 0.8797 | 0.087478
25803 | 452076 | 517114 | 4.6098 | 2.4926 | 0.12716 | 1.6134 | 0.8724 | 0.089011
25804 | 452176 | 517114 | 4.655 | 2.4562 | 0.12926 | 1.6293 | 0.85966 | 0.090481
25805 | 452276 | 517114 | 4.4782 | 2.4084 | 0.13151 | 1.5674 | 0.84295 | 0.092056
25806 | 452376 | 517114 | 4.4067 | 2.3408 | 0.13358 | 1.5423 | 0.81929 | 0.093505
25807 | 452476 | 517114 | 4.5141 | 2.2638 | 0.13589 | 1.5799 | 0.79232 | 0.095122
25808 | 452576 | 517114 | 4.8587 | 2.2033 | 0.13994 | 1.7005 | 0.77114 | 0.097957
25809 | 452676 | 517114 | 4.9272 | 2.2413 | 0.14335 | 1.7245 | 0.78447 | 0.10035
25810 | 452776 | 517114 | 4.802 | 2.4142 | 0.14692 | 1.6807 | 0.84498 | 0.10285
25811 | 452876 | 517114 | 4.8024 | 2.581 | 0.1503 | 1.6808 | 0.90336 | 0.10521
25812 | 452976 | 517114 | 4.9508 | 2.7399 | 0.15374 | 1.7328 | 0.95896 | 0.10762
25813 | 453076 | 517114 | 5.16 | 2.8865 | 0.15838 | 1.806 | 1.0103 | 0.11086
25814 | 453176 | 517114 | 5.2897 | 3.014 | 0.16348 | 1.8514 | 1.0549 | 0.11443
25815 | 453276 | 517114 | 5.5537 | 3.1168 | 0.16792 | 1.9438 | 1.0909 | 0.11755
25816 | 453376 | 517114 | 5.9159 | 3.1894 | 0.17252 | 2.0706 | 1.1163 | 0.12076
25817 | 453476 | 517114 | 6.0495 | 3.2273 | 0.17678 | 2.1173 | 1.1296 | 0.12375
25818 | 453576 | 517114 | 6.113 | 3.226 | 0.18098 | 2.1396 | 1.1291 | 0.12668
25819 | 453676 | 517114 | 6.2061 | 3.1831 | 0.1849 | 2.1721 | 1.1141 | 0.12943
25820 | 453776 | 517114 | 6.191 | 3.1 | 0.18885 | 2.1669 | 1.085 | 0.1322
25821 | 453876 | 517114 | 6.1673 | 2.976 | 0.19222 | 2.1585 | 1.0416 | 0.13455
25822 | 453976 | 517114 | 6.1779 | 3.1003 | 0.19523 | 2.1623 | 1.0851 | 0.13666
25823 | 454076 | 517114 | 6.2934 | 3.3145 | 0.19781 | 2.2027 | 1.1601 | 0.13847
25824 | 454176 | 517114 | 6.2685 | 3.4966 | 0.20017 | 2.194 | 1.2238 | 0.14012
25825 | 454276 | 517114 | 6.6013 | 3.6338 | 0.20218 | 2.3105 | 1.2718 | 0.14152
25826 | 454376 | 517114 | 6.6176 | 3.7162 | 0.20348 | 2.3162 | 1.3007 | 0.14244
25827 | 454476 | 517114 | 6.6953 | 3.7335 | 0.20465 | 2.3434 | 1.3067 | 0.14326
25828 | 454576 | 517114 | 6.9108 | 3.6798 | 0.20546 | 2.4188 | 1.2879 | 0.14382
25829 | 454676 | 517114 | 6.8889 | 3.7605 | 0.2062 | 2.4111 | 1.3162 | 0.14434
25830 | 454776 | 517114 | 7.2078 | 3.9838 | 0.20657 | 2.5227 | 1.3943 | 0.1446
25831 | 454876 | 517114 | 7.4142 | 4.3319 | 0.20674 | 2.595 | 1.5162 | 0.14472
25832 | 454976 | 517114 | 7.5833 | 4.7349 | 0.2067 | 2.6542 | 1.6572 | 0.14469
25833 | 455076 | 517114 | 8.0856 | 5.0797 | 0.20642 | 2.83 | 1.7779 | 0.14449
25834 | 455176 | 517114 | 8.0819 | 5.3302 | 0.20566 | 2.8287 | 1.8656 | 0.14396
25835 | 455276 | 517114 | 7.8837 | 5.4697 | 0.20472 | 2.7593 | 1.9144 | 0.1433
25836 | 455376 | 517114 | 8.2342 | 5.4706 | 0.20343 | 2.882 | 1.9147 | 0.1424
25837 | 455476 | 517114 | 7.7881 | 5.3087 | 0.20255 | 2.7258 | 1.858 | 0.14178
25838 | 455576 | 517114 | 7.9639 | 4.9764 | 0.20645 | 2.7874 | 1.7417 | 0.14451
25839 | 455676 | 517114 | 7.7748 | 4.4754 | 0.21808 | 2.7212 | 1.5664 | 0.15265
25840 | 455776 | 517114 | 7.9196 | 3.8777 | 0.25811 | 2.7718 | 1.3572 | 0.18068
25841 | 455876 | 517114 | 29.5697 | 13.5835 | 0.43946 | 10.3494 | 4.7542 | 0.30762
25842 | 455976 | 517114 | 56.6763 | 26.3516 | 0.59732 | 19.8367 | 9.2231 | 0.41812
25843 | 456076 | 517114 | 47.5312 | 24.195 | 0.58174 | 16.6359 | 8.4682 | 0.40722
25844 | 456176 | 517114 | 41.0865 | 16.4706 | 0.51323 | 14.3803 | 5.7647 | 0.35926
25845 | 456276 | 517114 | 38.8289 | 16.5828 | 0.45174 | 13.5901 | 5.804 | 0.31622
25846 | 456376 | 517114 | 32.8494 | 18.6292 | 0.43146 | 11.4973 | 6.5202 | 0.30202
25847 | 456476 | 517114 | 33.1034 | 15.0097 | 0.41819 | 11.5862 | 5.2534 | 0.29273
25848 | 456576 | 517114 | 41.2968 | 12.192 | 0.40912 | 14.4539 | 4.2672 | 0.28639
25849 | 456676 | 517114 | 33.4954 | 12.8717 | 0.40379 | 11.7234 | 4.5051 | 0.28266
25850 | 456776 | 517114 | 31.1244 | 13.9103 | 0.41186 | 10.8935 | 4.8686 | 0.2883
25851 | 456876 | 517114 | 42.3297 | 14.4914 | 0.42448 | 14.8154 | 5.072 | 0.29713
25852 | 456976 | 517114 | 42.1643 | 16.1938 | 0.43662 | 14.7575 | 5.6678 | 0.30563
25853 | 457076 | 517114 | 43.6403 | 17.2482 | 0.45412 | 15.2741 | 6.0369 | 0.31789
25854 | 457176 | 517114 | 46.2862 | 16.9514 | 0.45878 | 16.2002 | 5.933 | 0.32115
25855 | 457276 | 517114 | 55.3813 | 13.8899 | 0.45146 | 19.3835 | 4.8615 | 0.31602
25856 | 457376 | 517114 | 48.764 | 14.8217 | 0.46103 | 17.0674 | 5.1876 | 0.32272
25857 | 457476 | 517114 | 40.9486 | 12.778 | 0.43688 | 14.332 | 4.4723 | 0.30581
25858 | 457576 | 517114 | 38.5296 | 11.7774 | 0.41334 | 13.4854 | 4.1221 | 0.28934
25859 | 457676 | 517114 | 40.6348 | 9.9383 | 0.38773 | 14.2222 | 3.4784 | 0.27141
25860 | 457776 | 517114 | 28.2314 | 8.1668 | 0.35889 | 9.881 | 2.8584 | 0.25122
25861 | 457876 | 517114 | 21.104 | 7.273 | 0.32259 | 7.3864 | 2.5456 | 0.22581
25862 | 457976 | 517114 | 15.6238 | 6.0878 | 0.28978 | 5.4683 | 2.1307 | 0.20284
25863 | 458076 | 517114 | 12.9119 | 4.8226 | 0.27274 | 4.5192 | 1.6879 | 0.19092
25864 | 458176 | 517114 | 11.747 | 5.1896 | 0.27145 | 4.1115 | 1.8163 | 0.19001
25865 | 458276 | 517114 | 13.5514 | 6.1907 | 0.27712 | 4.743 | 2.1668 | 0.19398
25866 | 458376 | 517114 | 14.9588 | 7.4091 | 0.26665 | 5.2356 | 2.5932 | 0.18665
25867 | 458476 | 517114 | 15.3266 | 8.2081 | 0.26364 | 5.3643 | 2.8728 | 0.18455
25868 | 458576 | 517114 | 17.5409 | 8.1547 | 0.26393 | 6.1393 | 2.8541 | 0.18475
25869 | 458676 | 517114 | 13.8317 | 6.7586 | 0.25777 | 4.8411 | 2.3655 | 0.18044
25870 | 458776 | 517114 | 12.7419 | 5.4801 | 0.2565 | 4.4597 | 1.918 | 0.17955
25871 | 458876 | 517114 | 12.8341 | 4.1349 | 0.25048 | 4.4919 | 1.4472 | 0.17533
25872 | 458976 | 517114 | 10.6163 | 3.713 | 0.23659 | 3.7157 | 1.2995 | 0.16561
25873 | 459076 | 517114 | 10.2103 | 4.0434 | 0.24049 | 3.5736 | 1.4152 | 0.16834
25874 | 459176 | 517114 | 10.1548 | 3.9635 | 0.23588 | 3.5542 | 1.3872 | 0.16511
25875 | 459276 | 517114 | 10.9171 | 5.0552 | 0.23659 | 3.821 | 1.7693 | 0.16561
25876 | 459376 | 517114 | 11.0913 | 5.3772 | 0.23399 | 3.8819 | 1.882 | 0.16379
25877 | 459476 | 517114 | 11.4292 | 4.9077 | 0.228 | 4.0002 | 1.7177 | 0.1596
25878 | 459576 | 517114 | 11.6148 | 5.0539 | 0.2291 | 4.0652 | 1.7689 | 0.16037
25879 | 459676 | 517114 | 17.0931 | 5.6625 | 0.24439 | 5.9826 | 1.9819 | 0.17107
25880 | 459776 | 517114 | 15.1711 | 4.7839 | 0.2333 | 5.3099 | 1.6744 | 0.16331
25881 | 459876 | 517114 | 9.4372 | 2.9624 | 0.18406 | 3.303 | 1.0368 | 0.12884
25882 | 459976 | 517114 | 5.926 | 2.1846 | 0.13509 | 2.0741 | 0.76461 | 0.094563
25883 | 460076 | 517114 | 5.6415 | 2.0967 | 0.12127 | 1.9745 | 0.73385 | 0.08489
25884 | 460176 | 517114 | 5.5149 | 2.0488 | 0.11464 | 1.9302 | 0.71707 | 0.080249
25885 | 460276 | 517114 | 5.2751 | 2.0159 | 0.11051 | 1.8463 | 0.70558 | 0.077356
25886 | 460376 | 517114 | 5.1326 | 1.9418 | 0.10559 | 1.7964 | 0.67964 | 0.073912
25887 | 460476 | 517114 | 5.1423 | 1.9501 | 0.10288 | 1.7998 | 0.68254 | 0.072013
25888 | 460576 | 517114 | 4.9432 | 1.9597 | 0.10064 | 1.7301 | 0.68589 | 0.070451
25889 | 460676 | 517114 | 4.7 | 1.9717 | 0.098604 | 1.645 | 0.6901 | 0.069023
25890 | 460776 | 517114 | 4.5039 | 1.9701 | 0.096474 | 1.5763 | 0.68955 | 0.067532
25891 | 460876 | 517114 | 4.4763 | 1.9569 | 0.094632 | 1.5667 | 0.6849 | 0.066242
25892 | 460976 | 517114 | 4.5116 | 1.9322 | 0.092676 | 1.5791 | 0.67626 | 0.064873
25893 | 461076 | 517114 | 4.4871 | 1.9013 | 0.09168 | 1.5705 | 0.66546 | 0.064176
25894 | 461176 | 517114 | 4.4366 | 1.8609 | 0.090252 | 1.5528 | 0.65132 | 0.063176
25895 | 461276 | 517114 | 4.3082 | 1.8121 | 0.08835 | 1.5079 | 0.63423 | 0.061845
25896 | 461376 | 517114 | 4.1806 | 1.7586 | 0.086616 | 1.4632 | 0.6155 | 0.060631
25897 | 461476 | 517114 | 4.0263 | 1.703 | 0.085554 | 1.4092 | 0.59606 | 0.059888
25898 | 461576 | 517114 | 3.8645 | 1.6912 | 0.085188 | 1.3526 | 0.59194 | 0.059632
25899 | 461676 | 517114 | 3.8861 | 1.6892 | 0.084288 | 1.3601 | 0.59121 | 0.059002
25900 | 461776 | 517114 | 3.7986 | 1.6807 | 0.083424 | 1.3295 | 0.58825 | 0.058397
25901 | 461876 | 517114 | 3.7551 | 1.6666 | 0.082194 | 1.3143 | 0.58331 | 0.057536
25902 | 461976 | 517114 | 3.681 | 1.6466 | 0.082014 | 1.2883 | 0.57631 | 0.05741
25903 | 462076 | 517114 | 3.561 | 1.6218 | 0.082272 | 1.2463 | 0.56763 | 0.05759
25904 | 462176 | 517114 | 3.4093 | 1.5927 | 0.08289 | 1.1933 | 0.55745 | 0.058023
25905 | 462276 | 517114 | 3.5943 | 1.5594 | 0.085698 | 1.258 | 0.54579 | 0.059989
25906 | 462376 | 517114 | 3.4992 | 1.5234 | 0.08631 | 1.2247 | 0.5332 | 0.060417
25907 | 462476 | 517114 | 3.7043 | 1.4848 | 0.088206 | 1.2965 | 0.51969 | 0.061744
25908 | 462576 | 517114 | 3.3468 | 1.4467 | 0.084072 | 1.1714 | 0.50635 | 0.05885
25909 | 462676 | 517114 | 3.3749 | 1.41 | 0.0795 | 1.1812 | 0.49349 | 0.05565
25910 | 462776 | 517114 | 3.3904 | 1.3724 | 0.077574 | 1.1866 | 0.48034 | 0.054302
25911 | 462876 | 517114 | 3.3126 | 1.3337 | 0.076596 | 1.1594 | 0.46681 | 0.053617
25912 | 462976 | 517114 | 3.3933 | 1.2937 | 0.076086 | 1.1876 | 0.45279 | 0.05326
25913 | 463076 | 517114 | 3.3955 | 1.2541 | 0.075558 | 1.1884 | 0.43893 | 0.052891
25914 | 463176 | 517114 | 3.3204 | 1.2118 | 0.075708 | 1.1621 | 0.42412 | 0.052996
25915 | 463276 | 517114 | 3.236 | 1.1761 | 0.074628 | 1.1326 | 0.41165 | 0.05224
25916 | 463376 | 517114 | 3.2064 | 1.1349 | 0.074778 | 1.1223 | 0.39722 | 0.052345
25917 | 463476 | 517114 | 3.2041 | 1.0965 | 0.074622 | 1.1214 | 0.38379 | 0.052235
25918 | 463576 | 517114 | 3.1921 | 1.0627 | 0.074724 | 1.1172 | 0.37196 | 0.052307
25919 | 463676 | 517114 | 3.1504 | 1.0401 | 0.075258 | 1.1026 | 0.36404 | 0.052681
25920 | 463776 | 517114 | 3.1772 | 1.0155 | 0.078384 | 1.112 | 0.35544 | 0.054869
25921 | 463876 | 517114 | 3.4861 | 1.231 | 0.086994 | 1.2201 | 0.43085 | 0.060896
25922 | 463976 | 517114 | 5.8687 | 2.9778 | 0.11171 | 2.054 | 1.0422 | 0.078196
25923 | 448976 | 517214 | 3.2005 | 1.6899 | 0.076578 | 1.1202 | 0.59146 | 0.053605
25924 | 449076 | 517214 | 3.2302 | 1.6918 | 0.077574 | 1.1306 | 0.59211 | 0.054302
25925 | 449176 | 517214 | 3.2488 | 1.695 | 0.078732 | 1.1371 | 0.59325 | 0.055112
25926 | 449276 | 517214 | 3.2228 | 1.6954 | 0.079884 | 1.128 | 0.59341 | 0.055919
25927 | 449376 | 517214 | 3.2638 | 1.6904 | 0.080916 | 1.1423 | 0.59162 | 0.056641
25928 | 449476 | 517214 | 3.2743 | 1.6819 | 0.081924 | 1.146 | 0.58868 | 0.057347
25929 | 449576 | 517214 | 3.2539 | 1.6785 | 0.083262 | 1.1389 | 0.58747 | 0.058283
25930 | 449676 | 517214 | 3.3393 | 1.671 | 0.084564 | 1.1687 | 0.58486 | 0.059195
25931 | 449776 | 517214 | 3.4033 | 1.6686 | 0.08622 | 1.1911 | 0.58401 | 0.060354
25932 | 449876 | 517214 | 3.5063 | 1.6588 | 0.087702 | 1.2272 | 0.58058 | 0.061391
25933 | 449976 | 517214 | 3.5736 | 1.6379 | 0.088842 | 1.2508 | 0.57328 | 0.062189
25934 | 450076 | 517214 | 3.6655 | 1.6145 | 0.090018 | 1.2829 | 0.56507 | 0.063013
25935 | 450176 | 517214 | 3.6962 | 1.6492 | 0.091758 | 1.2937 | 0.57723 | 0.064231
25936 | 450276 | 517214 | 3.7601 | 1.7164 | 0.093402 | 1.316 | 0.60075 | 0.065381
25937 | 450376 | 517214 | 3.807 | 1.7875 | 0.095214 | 1.3325 | 0.62564 | 0.06665
25938 | 450476 | 517214 | 3.7863 | 1.8546 | 0.096822 | 1.3252 | 0.64913 | 0.067775
25939 | 450576 | 517214 | 3.8681 | 1.9303 | 0.098838 | 1.3538 | 0.6756 | 0.069187
25940 | 450676 | 517214 | 3.8933 | 1.9877 | 0.10007 | 1.3627 | 0.69569 | 0.070048
25941 | 450776 | 517214 | 4.0471 | 2.0607 | 0.10204 | 1.4165 | 0.72124 | 0.071429
25942 | 450876 | 517214 | 4.1577 | 2.1348 | 0.10412 | 1.4552 | 0.74718 | 0.072883
25943 | 450976 | 517214 | 4.3198 | 2.2028 | 0.10603 | 1.5119 | 0.77099 | 0.074222
25944 | 451076 | 517214 | 4.3967 | 2.2657 | 0.10721 | 1.5388 | 0.79301 | 0.07505
25945 | 451176 | 517214 | 4.527 | 2.3293 | 0.10936 | 1.5844 | 0.81527 | 0.076549
25946 | 451276 | 517214 | 4.4628 | 2.3815 | 0.11071 | 1.562 | 0.83353 | 0.077498
25947 | 451376 | 517214 | 4.4827 | 2.4416 | 0.11339 | 1.5689 | 0.85456 | 0.079372
25948 | 451476 | 517214 | 4.4352 | 2.4886 | 0.11531 | 1.5523 | 0.87101 | 0.08072
25949 | 451576 | 517214 | 4.471 | 2.5309 | 0.11744 | 1.5649 | 0.88581 | 0.082207
25950 | 451676 | 517214 | 4.4092 | 2.5607 | 0.11919 | 1.5432 | 0.89625 | 0.083433
25951 | 451776 | 517214 | 4.4764 | 2.5905 | 0.12165 | 1.5667 | 0.90666 | 0.085155
25952 | 451876 | 517214 | 4.5324 | 2.6009 | 0.12347 | 1.5864 | 0.91032 | 0.086428
25953 | 451976 | 517214 | 4.591 | 2.6008 | 0.12542 | 1.6068 | 0.91028 | 0.087793
25954 | 452076 | 517214 | 4.5301 | 2.5939 | 0.12772 | 1.5855 | 0.90785 | 0.089401
25955 | 452176 | 517214 | 4.6123 | 2.5741 | 0.13007 | 1.6143 | 0.90094 | 0.091048
25956 | 452276 | 517214 | 4.7308 | 2.539 | 0.13239 | 1.6558 | 0.88864 | 0.092673
25957 | 452376 | 517214 | 4.6822 | 2.4986 | 0.13514 | 1.6388 | 0.87452 | 0.094601
25958 | 452476 | 517214 | 4.4768 | 2.4365 | 0.13766 | 1.5669 | 0.85277 | 0.096361
25959 | 452576 | 517214 | 4.6448 | 2.3516 | 0.13995 | 1.6257 | 0.82305 | 0.097965
25960 | 452676 | 517214 | 4.9533 | 2.2654 | 0.14353 | 1.7337 | 0.7929 | 0.10047
25961 | 452776 | 517214 | 4.9179 | 2.3009 | 0.14773 | 1.7213 | 0.80531 | 0.10341
25962 | 452876 | 517214 | 4.8576 | 2.4851 | 0.15159 | 1.7001 | 0.86979 | 0.10611
25963 | 452976 | 517214 | 4.8805 | 2.6597 | 0.15491 | 1.7082 | 0.9309 | 0.10844
25964 | 453076 | 517214 | 5.0854 | 2.8311 | 0.15878 | 1.7799 | 0.9909 | 0.11115
25965 | 453176 | 517214 | 5.358 | 2.9873 | 0.16388 | 1.8753 | 1.0456 | 0.11471
25966 | 453276 | 517214 | 5.5619 | 3.1217 | 0.1687 | 1.9467 | 1.0926 | 0.11809
25967 | 453376 | 517214 | 5.7529 | 3.2294 | 0.17383 | 2.0135 | 1.1303 | 0.12168
25968 | 453476 | 517214 | 6.1202 | 3.304 | 0.17848 | 2.1421 | 1.1564 | 0.12493
25969 | 453576 | 517214 | 6.3461 | 3.34 | 0.18304 | 2.2211 | 1.169 | 0.12813
25970 | 453676 | 517214 | 6.3569 | 3.3334 | 0.18761 | 2.2249 | 1.1667 | 0.13133
25971 | 453776 | 517214 | 6.3273 | 3.2815 | 0.19175 | 2.2146 | 1.1485 | 0.13422
25972 | 453876 | 517214 | 6.287 | 3.1847 | 0.19568 | 2.2005 | 1.1146 | 0.13697
25973 | 453976 | 517214 | 6.3147 | 3.0445 | 0.19919 | 2.2102 | 1.0656 | 0.13943
25974 | 454076 | 517214 | 6.5368 | 3.2708 | 0.20243 | 2.2879 | 1.1448 | 0.1417
25975 | 454176 | 517214 | 6.4118 | 3.4909 | 0.20517 | 2.2441 | 1.2218 | 0.14362
25976 | 454276 | 517214 | 6.4541 | 3.6716 | 0.20762 | 2.2589 | 1.2851 | 0.14533
25977 | 454376 | 517214 | 6.7216 | 3.8004 | 0.20926 | 2.3526 | 1.3301 | 0.14648
25978 | 454476 | 517214 | 6.8221 | 3.8651 | 0.21076 | 2.3877 | 1.3528 | 0.14753
25979 | 454576 | 517214 | 6.98 | 3.8572 | 0.21163 | 2.443 | 1.35 | 0.14814
25980 | 454676 | 517214 | 7.0491 | 3.7695 | 0.21262 | 2.4672 | 1.3193 | 0.14884
25981 | 454776 | 517214 | 7.2583 | 3.9892 | 0.21302 | 2.5404 | 1.3962 | 0.14912
25982 | 454876 | 517214 | 7.5902 | 4.3122 | 0.21332 | 2.6566 | 1.5093 | 0.14933
25983 | 454976 | 517214 | 7.875 | 4.7543 | 0.21316 | 2.7563 | 1.664 | 0.14921
25984 | 455076 | 517214 | 8.1686 | 5.1516 | 0.21285 | 2.859 | 1.8031 | 0.14899
25985 | 455176 | 517214 | 8.4247 | 5.4643 | 0.21218 | 2.9486 | 1.9125 | 0.14852
25986 | 455276 | 517214 | 8.1483 | 5.6617 | 0.21119 | 2.8519 | 1.9816 | 0.14783
25987 | 455376 | 517214 | 8.5099 | 5.7172 | 0.20986 | 2.9785 | 2.001 | 0.1469
25988 | 455476 | 517214 | 8.2053 | 5.6015 | 0.20845 | 2.8719 | 1.9605 | 0.14592
25989 | 455576 | 517214 | 8.1446 | 5.3057 | 0.20962 | 2.8506 | 1.857 | 0.14674
25990 | 455676 | 517214 | 8.1047 | 4.8274 | 0.2158 | 2.8366 | 1.6896 | 0.15106
25991 | 455776 | 517214 | 7.7316 | 4.1936 | 0.23006 | 2.7061 | 1.4678 | 0.16104
25992 | 455876 | 517214 | 9.4591 | 4.666 | 0.29819 | 3.3107 | 1.6331 | 0.20874
25993 | 455976 | 517214 | 35.8099 | 19.5971 | 0.5141 | 12.5335 | 6.859 | 0.35987
25994 | 456076 | 517214 | 57.3027 | 24.2129 | 0.58236 | 20.056 | 8.4745 | 0.40765
25995 | 456176 | 517214 | 46.9474 | 18.0191 | 0.54254 | 16.4316 | 6.3067 | 0.37978
25996 | 456276 | 517214 | 44.5101 | 17.3927 | 0.479 | 15.5785 | 6.0874 | 0.3353
25997 | 456376 | 517214 | 33.7453 | 19.0927 | 0.4457 | 11.8109 | 6.6825 | 0.31199
25998 | 456476 | 517214 | 34.1394 | 15.5557 | 0.43405 | 11.9488 | 5.4445 | 0.30383
25999 | 456576 | 517214 | 42.2213 | 12.6211 | 0.42372 | 14.7774 | 4.4174 | 0.2966
26000 | 456676 | 517214 | 34.8361 | 13.3085 | 0.42049 | 12.1926 | 4.658 | 0.29434
26001 | 456776 | 517214 | 31.9172 | 14.1189 | 0.41527 | 11.171 | 4.9416 | 0.29069
26002 | 456876 | 517214 | 42.0187 | 13.6537 | 0.41026 | 14.7066 | 4.7788 | 0.28718
26003 | 456976 | 517214 | 43.0004 | 14.9326 | 0.42317 | 15.0501 | 5.2264 | 0.29622
26004 | 457076 | 517214 | 36.0581 | 16.5257 | 0.4403 | 12.6203 | 5.784 | 0.30821
26005 | 457176 | 517214 | 45.0669 | 15.7143 | 0.44716 | 15.7734 | 5.5 | 0.31301
26006 | 457276 | 517214 | 49.8217 | 13.6771 | 0.44097 | 17.4376 | 4.787 | 0.30868
26007 | 457376 | 517214 | 51.7077 | 13.9704 | 0.45103 | 18.0977 | 4.8897 | 0.31572
26008 | 457476 | 517214 | 34.1537 | 12.6324 | 0.41941 | 11.9538 | 4.4213 | 0.29358
26009 | 457576 | 517214 | 41.289 | 10.9452 | 0.39708 | 14.4512 | 3.8308 | 0.27796
26010 | 457676 | 517214 | 32.9702 | 9.6973 | 0.37054 | 11.5396 | 3.394 | 0.25938
26011 | 457776 | 517214 | 22.5181 | 7.5273 | 0.34314 | 7.8813 | 2.6346 | 0.2402
26012 | 457876 | 517214 | 19.7045 | 7.1091 | 0.32053 | 6.8966 | 2.4882 | 0.22437
26013 | 457976 | 517214 | 14.4578 | 5.8152 | 0.29212 | 5.0602 | 2.0353 | 0.20449
26014 | 458076 | 517214 | 12.0641 | 4.7803 | 0.27653 | 4.2224 | 1.6731 | 0.19357
26015 | 458176 | 517214 | 10.1912 | 5.0331 | 0.26289 | 3.5669 | 1.7616 | 0.18402
26016 | 458276 | 517214 | 11.4025 | 6.1167 | 0.26281 | 3.9909 | 2.1408 | 0.18397
26017 | 458376 | 517214 | 12.7316 | 7.4408 | 0.26239 | 4.4561 | 2.6043 | 0.18367
26018 | 458476 | 517214 | 12.3829 | 6.6418 | 0.24821 | 4.334 | 2.3246 | 0.17375
26019 | 458576 | 517214 | 14.879 | 7.0014 | 0.26066 | 5.2076 | 2.4505 | 0.18246
26020 | 458676 | 517214 | 13.0315 | 5.6763 | 0.25823 | 4.561 | 1.9867 | 0.18076
26021 | 458776 | 517214 | 12.0314 | 4.1321 | 0.24965 | 4.211 | 1.4462 | 0.17475
26022 | 458876 | 517214 | 10.593 | 3.8047 | 0.23813 | 3.7075 | 1.3316 | 0.16669
26023 | 458976 | 517214 | 8.3999 | 3.4746 | 0.2266 | 2.94 | 1.2161 | 0.15862
26024 | 459076 | 517214 | 8.203 | 3.171 | 0.21972 | 2.8711 | 1.1098 | 0.1538
26025 | 459176 | 517214 | 9.2283 | 4.3694 | 0.22495 | 3.2299 | 1.5293 | 0.15747
26026 | 459276 | 517214 | 11.0293 | 5.3983 | 0.23735 | 3.8603 | 1.8894 | 0.16614
26027 | 459376 | 517214 | 11.2222 | 5.0186 | 0.23263 | 3.9278 | 1.7565 | 0.16284
26028 | 459476 | 517214 | 10.8341 | 3.9988 | 0.21019 | 3.7919 | 1.3996 | 0.14713
26029 | 459576 | 517214 | 11.2299 | 3.7179 | 0.20304 | 3.9305 | 1.3013 | 0.14213
26030 | 459676 | 517214 | 12.7113 | 4.0956 | 0.21865 | 4.449 | 1.4335 | 0.15305
26031 | 459776 | 517214 | 13.5476 | 5.4394 | 0.2374 | 4.7417 | 1.9038 | 0.16618
26032 | 459876 | 517214 | 14.0421 | 5.8968 | 0.23454 | 4.9147 | 2.0639 | 0.16418
26033 | 459976 | 517214 | 9.8188 | 3.8822 | 0.19217 | 3.4366 | 1.3588 | 0.13452
26034 | 460076 | 517214 | 6.3986 | 2.3962 | 0.14714 | 2.2395 | 0.83867 | 0.103
26035 | 460176 | 517214 | 5.4315 | 2.1066 | 0.11625 | 1.901 | 0.73731 | 0.081375
26036 | 460276 | 517214 | 5.3468 | 2.0356 | 0.11092 | 1.8714 | 0.71247 | 0.077645
26037 | 460376 | 517214 | 5.2848 | 2.0351 | 0.1075 | 1.8497 | 0.71229 | 0.075251
26038 | 460476 | 517214 | 5.0994 | 2.0311 | 0.10334 | 1.7848 | 0.7109 | 0.072341
26039 | 460576 | 517214 | 4.8334 | 2.0408 | 0.10157 | 1.6917 | 0.71427 | 0.071102
26040 | 460676 | 517214 | 4.6057 | 2.0356 | 0.099474 | 1.612 | 0.71248 | 0.069632
26041 | 460776 | 517214 | 4.5962 | 2.0168 | 0.097194 | 1.6087 | 0.7059 | 0.068036
26042 | 460876 | 517214 | 4.5827 | 1.9872 | 0.095226 | 1.6039 | 0.69551 | 0.066658
26043 | 460976 | 517214 | 4.5849 | 1.9495 | 0.093828 | 1.6047 | 0.68231 | 0.06568
26044 | 461076 | 517214 | 4.4787 | 1.9043 | 0.092706 | 1.5675 | 0.6665 | 0.064894
26045 | 461176 | 517214 | 4.3323 | 1.8509 | 0.091158 | 1.5163 | 0.64781 | 0.063811
26046 | 461276 | 517214 | 4.274 | 1.7912 | 0.08931 | 1.4959 | 0.62693 | 0.062517
26047 | 461376 | 517214 | 4.0194 | 1.7491 | 0.087558 | 1.4068 | 0.61219 | 0.061291
26048 | 461476 | 517214 | 4.0137 | 1.7515 | 0.086004 | 1.4048 | 0.61301 | 0.060203
26049 | 461576 | 517214 | 4.0359 | 1.7453 | 0.08484 | 1.4126 | 0.61085 | 0.059388
26050 | 461676 | 517214 | 3.8224 | 1.7318 | 0.084042 | 1.3378 | 0.60615 | 0.058829
26051 | 461776 | 517214 | 3.7296 | 1.7132 | 0.083004 | 1.3054 | 0.59961 | 0.058103
26052 | 461876 | 517214 | 3.6623 | 1.6887 | 0.082428 | 1.2818 | 0.59104 | 0.0577
26053 | 461976 | 517214 | 3.4932 | 1.6597 | 0.082032 | 1.2226 | 0.5809 | 0.057422
26054 | 462076 | 517214 | 3.4328 | 1.6264 | 0.081924 | 1.2015 | 0.56923 | 0.057347
26055 | 462176 | 517214 | 3.4111 | 1.5889 | 0.082668 | 1.1939 | 0.55613 | 0.057868
26056 | 462276 | 517214 | 3.4563 | 1.5474 | 0.086412 | 1.2097 | 0.5416 | 0.060488
26057 | 462376 | 517214 | 3.5786 | 1.5047 | 0.088764 | 1.2525 | 0.52664 | 0.062135
26058 | 462476 | 517214 | 3.5103 | 1.4616 | 0.087894 | 1.2286 | 0.51157 | 0.061526
26059 | 462576 | 517214 | 3.487 | 1.4195 | 0.084552 | 1.2204 | 0.49682 | 0.059186
26060 | 462676 | 517214 | 3.4003 | 1.3805 | 0.080226 | 1.1901 | 0.48317 | 0.056158
26061 | 462776 | 517214 | 3.4615 | 1.3393 | 0.078894 | 1.2115 | 0.46876 | 0.055226
26062 | 462876 | 517214 | 3.4464 | 1.2995 | 0.077694 | 1.2062 | 0.45481 | 0.054386
26063 | 462976 | 517214 | 3.3558 | 1.2587 | 0.076998 | 1.1745 | 0.44054 | 0.053899
26064 | 463076 | 517214 | 3.325 | 1.2174 | 0.076536 | 1.1638 | 0.42608 | 0.053575
26065 | 463176 | 517214 | 3.2513 | 1.1779 | 0.07596 | 1.138 | 0.41227 | 0.053172
26066 | 463276 | 517214 | 3.2863 | 1.1367 | 0.075726 | 1.1502 | 0.39783 | 0.053008
26067 | 463376 | 517214 | 3.2757 | 1.1113 | 0.075708 | 1.1465 | 0.38896 | 0.052996
26068 | 463476 | 517214 | 3.214 | 1.0878 | 0.075396 | 1.1249 | 0.38072 | 0.052777
26069 | 463576 | 517214 | 3.1794 | 1.0639 | 0.075288 | 1.1128 | 0.37236 | 0.052702
26070 | 463676 | 517214 | 3.1549 | 1.0399 | 0.075294 | 1.1042 | 0.36396 | 0.052706
26071 | 463776 | 517214 | 3.248 | 1.0134 | 0.077748 | 1.1368 | 0.35471 | 0.054424
26072 | 463876 | 517214 | 3.573 | 1.0701 | 0.088122 | 1.2505 | 0.37452 | 0.061685
26073 | 463976 | 517214 | 6.3679 | 2.8644 | 0.11828 | 2.2288 | 1.0026 | 0.082795
26074 | 448976 | 517314 | 3.2404 | 1.7359 | 0.075954 | 1.1341 | 0.60756 | 0.053168
26075 | 449076 | 517314 | 3.2081 | 1.7411 | 0.076932 | 1.1228 | 0.6094 | 0.053852
26076 | 449176 | 517314 | 3.2685 | 1.7451 | 0.077952 | 1.144 | 0.61079 | 0.054566
26077 | 449276 | 517314 | 3.3074 | 1.7527 | 0.079224 | 1.1576 | 0.61344 | 0.055457
26078 | 449376 | 517314 | 3.3347 | 1.755 | 0.080388 | 1.1671 | 0.61424 | 0.056272
26079 | 449476 | 517314 | 3.3271 | 1.7488 | 0.08133 | 1.1645 | 0.61207 | 0.056931
26080 | 449576 | 517314 | 3.3524 | 1.7546 | 0.082866 | 1.1734 | 0.61413 | 0.058006
26081 | 449676 | 517314 | 3.3549 | 1.7438 | 0.083874 | 1.1742 | 0.61035 | 0.058712
26082 | 449776 | 517314 | 3.3952 | 1.7455 | 0.085494 | 1.1883 | 0.61092 | 0.059846
26083 | 449876 | 517314 | 3.4646 | 1.7408 | 0.087012 | 1.2126 | 0.60929 | 0.060908
26084 | 449976 | 517314 | 3.5144 | 1.729 | 0.088374 | 1.2301 | 0.60516 | 0.061862
26085 | 450076 | 517314 | 3.5596 | 1.7087 | 0.089544 | 1.2459 | 0.59803 | 0.062681
26086 | 450176 | 517314 | 3.6998 | 1.6946 | 0.091116 | 1.2949 | 0.59309 | 0.063781
26087 | 450276 | 517314 | 3.7969 | 1.6804 | 0.092856 | 1.3289 | 0.58813 | 0.064999
26088 | 450376 | 517314 | 3.808 | 1.7306 | 0.094998 | 1.3328 | 0.60572 | 0.066499
26089 | 450476 | 517314 | 3.8962 | 1.8007 | 0.096654 | 1.3637 | 0.63024 | 0.067658
26090 | 450576 | 517314 | 3.8923 | 1.8693 | 0.098244 | 1.3623 | 0.65427 | 0.068771
26091 | 450676 | 517314 | 3.8836 | 1.9345 | 0.099696 | 1.3593 | 0.67708 | 0.069787
26092 | 450776 | 517314 | 3.8964 | 2.0059 | 0.10147 | 1.3638 | 0.70206 | 0.071026
26093 | 450876 | 517314 | 4.0904 | 2.0847 | 0.10358 | 1.4316 | 0.72965 | 0.072509
26094 | 450976 | 517314 | 4.1769 | 2.1667 | 0.10588 | 1.4619 | 0.75835 | 0.074113
26095 | 451076 | 517314 | 4.3647 | 2.2432 | 0.10802 | 1.5277 | 0.78511 | 0.075613
26096 | 451176 | 517314 | 4.4595 | 2.3153 | 0.10999 | 1.5608 | 0.81034 | 0.076994
26097 | 451276 | 517314 | 4.5945 | 2.3798 | 0.11173 | 1.6081 | 0.83293 | 0.078208
26098 | 451376 | 517314 | 4.6655 | 2.4382 | 0.11327 | 1.6329 | 0.85335 | 0.079288
26099 | 451476 | 517314 | 4.5694 | 2.5004 | 0.11567 | 1.5993 | 0.87513 | 0.080968
26100 | 451576 | 517314 | 4.5615 | 2.5603 | 0.11839 | 1.5965 | 0.89609 | 0.082874
26101 | 451676 | 517314 | 4.5591 | 2.6078 | 0.12058 | 1.5957 | 0.91273 | 0.084403
26102 | 451776 | 517314 | 4.5922 | 2.6388 | 0.12209 | 1.6073 | 0.92357 | 0.085462
26103 | 451876 | 517314 | 4.4363 | 2.6696 | 0.12439 | 1.5527 | 0.93434 | 0.087074
26104 | 451976 | 517314 | 4.5484 | 2.6862 | 0.12649 | 1.5919 | 0.94018 | 0.088544
26105 | 452076 | 517314 | 4.6734 | 2.6949 | 0.12888 | 1.6357 | 0.94321 | 0.090216
26106 | 452176 | 517314 | 4.6363 | 2.6891 | 0.13122 | 1.6227 | 0.94119 | 0.091854
26107 | 452276 | 517314 | 4.6458 | 2.6701 | 0.13366 | 1.626 | 0.93454 | 0.093563
26108 | 452376 | 517314 | 4.767 | 2.648 | 0.13668 | 1.6684 | 0.9268 | 0.095676
26109 | 452476 | 517314 | 4.8144 | 2.6004 | 0.13929 | 1.685 | 0.91015 | 0.097503
26110 | 452576 | 517314 | 4.6109 | 2.5272 | 0.14161 | 1.6138 | 0.88451 | 0.099124
26111 | 452676 | 517314 | 4.7456 | 2.4497 | 0.14447 | 1.661 | 0.8574 | 0.10113
26112 | 452776 | 517314 | 5.0162 | 2.3566 | 0.14808 | 1.7557 | 0.82481 | 0.10366
26113 | 452876 | 517314 | 5.0129 | 2.354 | 0.15193 | 1.7545 | 0.82388 | 0.10635
26114 | 452976 | 517314 | 5.0532 | 2.5545 | 0.15624 | 1.7686 | 0.89406 | 0.10937
26115 | 453076 | 517314 | 5.0482 | 2.7497 | 0.1607 | 1.7669 | 0.96239 | 0.11249
26116 | 453176 | 517314 | 5.2551 | 2.9286 | 0.16451 | 1.8393 | 1.025 | 0.11516
26117 | 453276 | 517314 | 5.5618 | 3.0937 | 0.1695 | 1.9466 | 1.0828 | 0.11865
26118 | 453376 | 517314 | 5.799 | 3.236 | 0.17494 | 2.0296 | 1.1326 | 0.12246
26119 | 453476 | 517314 | 5.9891 | 3.3483 | 0.18024 | 2.0962 | 1.1719 | 0.12617
26120 | 453576 | 517314 | 6.3389 | 3.4247 | 0.1851 | 2.2186 | 1.1986 | 0.12957
26121 | 453676 | 517314 | 6.594 | 3.4586 | 0.19001 | 2.3079 | 1.2105 | 0.13301
26122 | 453776 | 517314 | 6.4635 | 3.4456 | 0.19469 | 2.2622 | 1.2059 | 0.13629
26123 | 453876 | 517314 | 6.5603 | 3.3829 | 0.19904 | 2.2961 | 1.184 | 0.13933
26124 | 453976 | 517314 | 6.4058 | 3.2695 | 0.20292 | 2.242 | 1.1443 | 0.14204
26125 | 454076 | 517314 | 6.4895 | 3.1981 | 0.20708 | 2.2713 | 1.1193 | 0.14495
26126 | 454176 | 517314 | 6.7518 | 3.4542 | 0.21035 | 2.3631 | 1.209 | 0.14725
26127 | 454276 | 517314 | 6.5722 | 3.6778 | 0.2132 | 2.3003 | 1.2872 | 0.14924
26128 | 454376 | 517314 | 6.6703 | 3.8548 | 0.21508 | 2.3346 | 1.3492 | 0.15055
26129 | 454476 | 517314 | 7.0615 | 3.9718 | 0.21676 | 2.4715 | 1.3901 | 0.15173
26130 | 454576 | 517314 | 7.052 | 4.0143 | 0.2182 | 2.4682 | 1.405 | 0.15274
26131 | 454676 | 517314 | 7.1899 | 3.9738 | 0.21925 | 2.5165 | 1.3908 | 0.15347
26132 | 454776 | 517314 | 7.1634 | 3.9792 | 0.21981 | 2.5072 | 1.3927 | 0.15387
26133 | 454876 | 517314 | 7.5542 | 4.2542 | 0.21998 | 2.644 | 1.489 | 0.15399
26134 | 454976 | 517314 | 7.8654 | 4.7465 | 0.21998 | 2.7529 | 1.6613 | 0.15398
26135 | 455076 | 517314 | 8.2479 | 5.2015 | 0.21973 | 2.8868 | 1.8205 | 0.15381
26136 | 455176 | 517314 | 8.6552 | 5.5791 | 0.21912 | 3.0293 | 1.9527 | 0.15338
26137 | 455276 | 517314 | 8.6385 | 5.8426 | 0.21813 | 3.0235 | 2.0449 | 0.15269
26138 | 455376 | 517314 | 8.6634 | 5.9581 | 0.21679 | 3.0322 | 2.0853 | 0.15175
26139 | 455476 | 517314 | 8.6823 | 5.8963 | 0.21518 | 3.0388 | 2.0637 | 0.15062
26140 | 455576 | 517314 | 8.3253 | 5.6463 | 0.21428 | 2.9139 | 1.9762 | 0.15
26141 | 455676 | 517314 | 8.3424 | 5.1907 | 0.21827 | 2.9198 | 1.8168 | 0.15279
26142 | 455776 | 517314 | 7.8816 | 4.5579 | 0.22619 | 2.7586 | 1.5953 | 0.15833
26143 | 455876 | 517314 | 7.9273 | 3.9064 | 0.25813 | 2.7745 | 1.3672 | 0.18069
26144 | 455976 | 517314 | 19.19 | 11.077 | 0.40282 | 6.7165 | 3.8769 | 0.28197
26145 | 456076 | 517314 | 53.5073 | 23.3028 | 0.57529 | 18.7276 | 8.156 | 0.4027
26146 | 456176 | 517314 | 52.1736 | 19.5121 | 0.56982 | 18.2607 | 6.8292 | 0.39887
26147 | 456276 | 517314 | 47.7659 | 17.8997 | 0.50399 | 16.718 | 6.2649 | 0.35279
26148 | 456376 | 517314 | 34.128 | 19.618 | 0.4616 | 11.9448 | 6.8663 | 0.32312
26149 | 456476 | 517314 | 36.4541 | 15.8204 | 0.44596 | 12.7589 | 5.5372 | 0.31217
26150 | 456576 | 517314 | 41.4313 | 13.2354 | 0.43348 | 14.5009 | 4.6324 | 0.30344
26151 | 456676 | 517314 | 35.5948 | 13.8759 | 0.43238 | 12.4582 | 4.8566 | 0.30267
26152 | 456776 | 517314 | 31.6097 | 14.1538 | 0.41442 | 11.0634 | 4.9538 | 0.29009
26153 | 456876 | 517314 | 47.0439 | 15.0456 | 0.43708 | 16.4654 | 5.2659 | 0.30595
26154 | 456976 | 517314 | 49.8435 | 16.8448 | 0.4655 | 17.4452 | 5.8957 | 0.32585
26155 | 457076 | 517314 | 40.6098 | 17.4095 | 0.46175 | 14.2134 | 6.0933 | 0.32322
26156 | 457176 | 517314 | 42.5191 | 14.6142 | 0.44295 | 14.8817 | 5.115 | 0.31006
26157 | 457276 | 517314 | 49.2133 | 12.6985 | 0.4175 | 17.2247 | 4.4445 | 0.29225
26158 | 457376 | 517314 | 45.9542 | 12.0125 | 0.41707 | 16.084 | 4.2044 | 0.29195
26159 | 457476 | 517314 | 30.2995 | 11.4584 | 0.37858 | 10.6048 | 4.0104 | 0.265
26160 | 457576 | 517314 | 34.804 | 10.6002 | 0.36349 | 12.1814 | 3.7101 | 0.25444
26161 | 457676 | 517314 | 23.437 | 8.5044 | 0.33851 | 8.203 | 2.9765 | 0.23696
26162 | 457776 | 517314 | 19.9084 | 6.9638 | 0.3262 | 6.9679 | 2.4373 | 0.22834
26163 | 457876 | 517314 | 16.0674 | 6.2554 | 0.30409 | 5.6236 | 2.1894 | 0.21286
26164 | 457976 | 517314 | 12.9846 | 4.918 | 0.28425 | 4.5446 | 1.7213 | 0.19898
26165 | 458076 | 517314 | 11.1206 | 5.1114 | 0.27634 | 3.8922 | 1.789 | 0.19344
26166 | 458176 | 517314 | 9.847 | 5.0626 | 0.26362 | 3.4465 | 1.7719 | 0.18453
26167 | 458276 | 517314 | 10.0808 | 5.5229 | 0.2483 | 3.5283 | 1.933 | 0.17381
26168 | 458376 | 517314 | 12.0096 | 7.1639 | 0.25981 | 4.2034 | 2.5074 | 0.18186
26169 | 458476 | 517314 | 14.5755 | 6.9814 | 0.26124 | 5.1014 | 2.4435 | 0.18287
26170 | 458576 | 517314 | 11.8023 | 5.4547 | 0.25385 | 4.1308 | 1.9092 | 0.1777
26171 | 458676 | 517314 | 11.2759 | 4.4754 | 0.25565 | 3.9466 | 1.5664 | 0.17895
26172 | 458776 | 517314 | 9.9623 | 3.9246 | 0.24172 | 3.4868 | 1.3736 | 0.16921
26173 | 458876 | 517314 | 7.9462 | 3.5319 | 0.22455 | 2.7812 | 1.2362 | 0.15718
26174 | 458976 | 517314 | 7.8533 | 3.1989 | 0.21538 | 2.7486 | 1.1196 | 0.15077
26175 | 459076 | 517314 | 9.2111 | 3.9509 | 0.2222 | 3.2239 | 1.3828 | 0.15554
26176 | 459176 | 517314 | 8.7559 | 4.3571 | 0.21364 | 3.0646 | 1.525 | 0.14955
26177 | 459276 | 517314 | 11.1739 | 5.0807 | 0.23606 | 3.9109 | 1.7782 | 0.16524
26178 | 459376 | 517314 | 9.9301 | 3.6509 | 0.20677 | 3.4756 | 1.2778 | 0.14474
26179 | 459476 | 517314 | 8.7115 | 2.8042 | 0.18533 | 3.049 | 0.98147 | 0.12973
26180 | 459576 | 517314 | 7.8734 | 2.5846 | 0.17677 | 2.7557 | 0.90459 | 0.12374
26181 | 459676 | 517314 | 8.8581 | 2.5942 | 0.18273 | 3.1003 | 0.90798 | 0.12791
26182 | 459776 | 517314 | 9.1855 | 3.5065 | 0.19354 | 3.2149 | 1.2273 | 0.13548
26183 | 459876 | 517314 | 11.9682 | 4.6536 | 0.21059 | 4.1889 | 1.6288 | 0.14742
26184 | 459976 | 517314 | 12.9983 | 4.8146 | 0.21022 | 4.5494 | 1.6851 | 0.14716
26185 | 460076 | 517314 | 9.4092 | 3.1064 | 0.17473 | 3.2932 | 1.0872 | 0.12231
26186 | 460176 | 517314 | 5.5852 | 2.1394 | 0.11738 | 1.9548 | 0.74879 | 0.082169
26187 | 460276 | 517314 | 5.3977 | 2.106 | 0.11159 | 1.8892 | 0.73709 | 0.078112
26188 | 460376 | 517314 | 5.2582 | 2.1091 | 0.10843 | 1.8404 | 0.7382 | 0.075898
26189 | 460476 | 517314 | 4.9653 | 2.1127 | 0.10475 | 1.7379 | 0.73944 | 0.073324
26190 | 460576 | 517314 | 4.8105 | 2.0999 | 0.10136 | 1.6837 | 0.73496 | 0.070955
26191 | 460676 | 517314 | 4.6866 | 2.0791 | 0.10033 | 1.6403 | 0.72769 | 0.070232
26192 | 460776 | 517314 | 4.7088 | 2.0453 | 0.098856 | 1.6481 | 0.71585 | 0.069199
26193 | 460876 | 517314 | 4.7531 | 1.9982 | 0.096408 | 1.6636 | 0.69937 | 0.067486
26194 | 460976 | 517314 | 4.5119 | 1.9449 | 0.094728 | 1.5792 | 0.68072 | 0.06631
26195 | 461076 | 517314 | 4.4799 | 1.8862 | 0.09354 | 1.568 | 0.66016 | 0.065478
26196 | 461176 | 517314 | 4.2936 | 1.8211 | 0.09201 | 1.5028 | 0.63737 | 0.064407
26197 | 461276 | 517314 | 4.24 | 1.8111 | 0.09042 | 1.484 | 0.6339 | 0.063294
26198 | 461376 | 517314 | 4.2315 | 1.8089 | 0.08871 | 1.481 | 0.63312 | 0.062097
26199 | 461476 | 517314 | 4.0143 | 1.7993 | 0.086868 | 1.405 | 0.62974 | 0.060808
26200 | 461576 | 517314 | 3.7893 | 1.7831 | 0.085452 | 1.3263 | 0.62408 | 0.059816
26201 | 461676 | 517314 | 3.7127 | 1.7601 | 0.084768 | 1.2995 | 0.61602 | 0.059338
26202 | 461776 | 517314 | 3.6012 | 1.7299 | 0.08424 | 1.2604 | 0.60545 | 0.058968
26203 | 461876 | 517314 | 3.5153 | 1.6961 | 0.083736 | 1.2304 | 0.59365 | 0.058615
26204 | 461976 | 517314 | 3.4436 | 1.6581 | 0.083436 | 1.2052 | 0.58034 | 0.058405
26205 | 462076 | 517314 | 3.4106 | 1.6176 | 0.082974 | 1.1937 | 0.56617 | 0.058082
26206 | 462176 | 517314 | 3.4834 | 1.5736 | 0.08298 | 1.2192 | 0.55076 | 0.058086
26207 | 462276 | 517314 | 3.494 | 1.5261 | 0.084228 | 1.2229 | 0.53414 | 0.05896
26208 | 462376 | 517314 | 3.5472 | 1.4774 | 0.086232 | 1.2415 | 0.5171 | 0.060362
26209 | 462476 | 517314 | 3.4968 | 1.4304 | 0.085824 | 1.2239 | 0.50063 | 0.060077
26210 | 462576 | 517314 | 3.5379 | 1.3861 | 0.083232 | 1.2383 | 0.48512 | 0.058262
26211 | 462676 | 517314 | 3.4594 | 1.3444 | 0.080742 | 1.2108 | 0.47056 | 0.056519
26212 | 462776 | 517314 | 3.3723 | 1.3021 | 0.079548 | 1.1803 | 0.45574 | 0.055684
26213 | 462876 | 517314 | 3.3623 | 1.2593 | 0.07881 | 1.1768 | 0.44074 | 0.055167
26214 | 462976 | 517314 | 3.3876 | 1.2189 | 0.077982 | 1.1857 | 0.42663 | 0.054587
26215 | 463076 | 517314 | 3.4059 | 1.1885 | 0.077478 | 1.1921 | 0.41599 | 0.054235
26216 | 463176 | 517314 | 3.3861 | 1.1637 | 0.076926 | 1.1851 | 0.40731 | 0.053848
26217 | 463276 | 517314 | 3.2664 | 1.1383 | 0.076668 | 1.1432 | 0.3984 | 0.053668
26218 | 463376 | 517314 | 3.2402 | 1.1124 | 0.07656 | 1.1341 | 0.38935 | 0.053592
26219 | 463476 | 517314 | 3.1968 | 1.087 | 0.076266 | 1.1189 | 0.38043 | 0.053386
26220 | 463576 | 517314 | 3.2177 | 1.0613 | 0.07611 | 1.1262 | 0.37147 | 0.053277
26221 | 463676 | 517314 | 3.2091 | 1.0356 | 0.076188 | 1.1232 | 0.36245 | 0.053332
26222 | 463776 | 517314 | 3.1911 | 1.0083 | 0.077598 | 1.1169 | 0.35291 | 0.054319
26223 | 463876 | 517314 | 3.5182 | 0.98824 | 0.089208 | 1.2314 | 0.34588 | 0.062446
26224 | 463976 | 517314 | 6.5237 | 2.493 | 0.11826 | 2.2833 | 0.87257 | 0.082782
26225 | 448976 | 517414 | 3.1927 | 1.779 | 0.075486 | 1.1174 | 0.62266 | 0.05284
26226 | 449076 | 517414 | 3.1934 | 1.7845 | 0.076308 | 1.1177 | 0.62457 | 0.053416
26227 | 449176 | 517414 | 3.2348 | 1.7833 | 0.076992 | 1.1322 | 0.62415 | 0.053894
26228 | 449276 | 517414 | 3.2422 | 1.8005 | 0.078444 | 1.1348 | 0.63017 | 0.054911
26229 | 449376 | 517414 | 3.3113 | 1.8109 | 0.07974 | 1.159 | 0.6338 | 0.055818
26230 | 449476 | 517414 | 3.3431 | 1.8163 | 0.080964 | 1.1701 | 0.63571 | 0.056675
26231 | 449576 | 517414 | 3.4002 | 1.8207 | 0.08226 | 1.1901 | 0.63725 | 0.057582
26232 | 449676 | 517414 | 3.394 | 1.8174 | 0.083382 | 1.1879 | 0.63608 | 0.058367
26233 | 449776 | 517414 | 3.4509 | 1.8204 | 0.084864 | 1.2078 | 0.63713 | 0.059405
26234 | 449876 | 517414 | 3.477 | 1.8204 | 0.08637 | 1.217 | 0.63715 | 0.060459
26235 | 449976 | 517414 | 3.4732 | 1.8176 | 0.087906 | 1.2156 | 0.63615 | 0.061534
26236 | 450076 | 517414 | 3.5057 | 1.7972 | 0.08892 | 1.227 | 0.629 | 0.062244
26237 | 450176 | 517414 | 3.5751 | 1.7927 | 0.09069 | 1.2513 | 0.62743 | 0.063483
26238 | 450276 | 517414 | 3.6883 | 1.7872 | 0.092592 | 1.2909 | 0.62551 | 0.064814
26239 | 450376 | 517414 | 3.8388 | 1.7709 | 0.094242 | 1.3436 | 0.61981 | 0.065969
26240 | 450476 | 517414 | 3.8816 | 1.7503 | 0.095898 | 1.3585 | 0.61262 | 0.067129
26241 | 450576 | 517414 | 3.8881 | 1.7967 | 0.09744 | 1.3608 | 0.62883 | 0.068208
26242 | 450676 | 517414 | 3.9429 | 1.8732 | 0.09933 | 1.38 | 0.65563 | 0.069531
26243 | 450776 | 517414 | 4.069 | 1.9526 | 0.10133 | 1.4241 | 0.68342 | 0.070934
26244 | 450876 | 517414 | 4.065 | 2.0376 | 0.10358 | 1.4227 | 0.71315 | 0.072505
26245 | 450976 | 517414 | 4.0696 | 2.1104 | 0.10534 | 1.4244 | 0.73864 | 0.073735
26246 | 451076 | 517414 | 4.2124 | 2.1833 | 0.10718 | 1.4743 | 0.76417 | 0.075025
26247 | 451176 | 517414 | 4.3904 | 2.2794 | 0.10994 | 1.5366 | 0.7978 | 0.076961
26248 | 451276 | 517414 | 4.4876 | 2.3487 | 0.11132 | 1.5706 | 0.82203 | 0.077927
26249 | 451376 | 517414 | 4.6784 | 2.4196 | 0.11328 | 1.6374 | 0.84686 | 0.079296
26250 | 451476 | 517414 | 4.8298 | 2.4975 | 0.1162 | 1.6904 | 0.87414 | 0.081341
26251 | 451576 | 517414 | 4.7775 | 2.5552 | 0.11843 | 1.6721 | 0.89431 | 0.0829
26252 | 451676 | 517414 | 4.7156 | 2.62 | 0.12044 | 1.6505 | 0.91699 | 0.084307
26253 | 451776 | 517414 | 4.6473 | 2.6725 | 0.12271 | 1.6266 | 0.93538 | 0.085894
26254 | 451876 | 517414 | 4.7122 | 2.7212 | 0.12533 | 1.6493 | 0.95243 | 0.087734
26255 | 451976 | 517414 | 4.6889 | 2.7536 | 0.12749 | 1.6411 | 0.96376 | 0.089246
26256 | 452076 | 517414 | 4.5634 | 2.7823 | 0.13019 | 1.5972 | 0.9738 | 0.091132
26257 | 452176 | 517414 | 4.8394 | 2.7931 | 0.13257 | 1.6938 | 0.97759 | 0.092799
26258 | 452276 | 517414 | 4.6526 | 2.7899 | 0.13501 | 1.6284 | 0.97647 | 0.094504
26259 | 452376 | 517414 | 4.6864 | 2.7824 | 0.13804 | 1.6402 | 0.97382 | 0.096625
26260 | 452476 | 517414 | 4.7796 | 2.7516 | 0.14075 | 1.6729 | 0.96306 | 0.098528
26261 | 452576 | 517414 | 4.8167 | 2.6998 | 0.14338 | 1.6858 | 0.94493 | 0.10036
26262 | 452676 | 517414 | 4.8222 | 2.6387 | 0.14642 | 1.6878 | 0.92356 | 0.10249
26263 | 452776 | 517414 | 4.8594 | 2.5679 | 0.14981 | 1.7008 | 0.89877 | 0.10487
26264 | 452876 | 517414 | 5.087 | 2.4716 | 0.15347 | 1.7804 | 0.86505 | 0.10743
26265 | 452976 | 517414 | 5.2789 | 2.429 | 0.15765 | 1.8476 | 0.85014 | 0.11035
26266 | 453076 | 517414 | 5.2214 | 2.6382 | 0.16216 | 1.8275 | 0.92337 | 0.11351
26267 | 453176 | 517414 | 5.1804 | 2.8358 | 0.16603 | 1.8131 | 0.99253 | 0.11622
26268 | 453276 | 517414 | 5.421 | 3.0285 | 0.17031 | 1.8974 | 1.06 | 0.11922
26269 | 453376 | 517414 | 5.7976 | 3.2054 | 0.17558 | 2.0292 | 1.1219 | 0.1229
26270 | 453476 | 517414 | 6.0328 | 3.3558 | 0.18115 | 2.1115 | 1.1745 | 0.1268
26271 | 453576 | 517414 | 6.3018 | 3.4735 | 0.18676 | 2.2056 | 1.2157 | 0.13073
26272 | 453676 | 517414 | 6.5904 | 3.5515 | 0.19165 | 2.3066 | 1.243 | 0.13415
26273 | 453776 | 517414 | 6.6741 | 3.5822 | 0.19702 | 2.3359 | 1.2538 | 0.13792
26274 | 453876 | 517414 | 6.6115 | 3.5611 | 0.2022 | 2.314 | 1.2464 | 0.14154
26275 | 453976 | 517414 | 6.6822 | 3.4868 | 0.20701 | 2.3388 | 1.2204 | 0.14491
26276 | 454076 | 517414 | 6.6831 | 3.3621 | 0.21163 | 2.3391 | 1.1767 | 0.14814
26277 | 454176 | 517414 | 6.8552 | 3.3837 | 0.21514 | 2.3993 | 1.1843 | 0.1506
26278 | 454276 | 517414 | 6.9491 | 3.6496 | 0.21845 | 2.4322 | 1.2774 | 0.15292
26279 | 454376 | 517414 | 6.8079 | 3.8754 | 0.22092 | 2.3828 | 1.3564 | 0.15464
26280 | 454476 | 517414 | 7.0396 | 4.0466 | 0.22316 | 2.4639 | 1.4163 | 0.15621
26281 | 454576 | 517414 | 7.3066 | 4.1462 | 0.22483 | 2.5573 | 1.4512 | 0.15738
26282 | 454676 | 517414 | 7.3396 | 4.1612 | 0.22592 | 2.5689 | 1.4564 | 0.15814
26283 | 454776 | 517414 | 7.6059 | 4.0814 | 0.22678 | 2.6621 | 1.4285 | 0.15875
26284 | 454876 | 517414 | 7.6621 | 4.2113 | 0.22723 | 2.6817 | 1.474 | 0.15906
26285 | 454976 | 517414 | 8.0079 | 4.7169 | 0.22738 | 2.8028 | 1.6509 | 0.15916
26286 | 455076 | 517414 | 8.5029 | 5.2275 | 0.22714 | 2.976 | 1.8296 | 0.159
26287 | 455176 | 517414 | 8.7179 | 5.6697 | 0.2265 | 3.0513 | 1.9844 | 0.15855
26288 | 455276 | 517414 | 8.9977 | 6.0059 | 0.22553 | 3.1492 | 2.1021 | 0.15787
26289 | 455376 | 517414 | 8.7579 | 6.1913 | 0.22418 | 3.0653 | 2.167 | 0.15693
26290 | 455476 | 517414 | 9.1606 | 6.1925 | 0.22248 | 3.2062 | 2.1674 | 0.15574
26291 | 455576 | 517414 | 8.4913 | 5.9873 | 0.2206 | 2.972 | 2.0955 | 0.15442
26292 | 455676 | 517414 | 8.6742 | 5.561 | 0.2236 | 3.036 | 1.9463 | 0.15652
26293 | 455776 | 517414 | 8.4098 | 4.9298 | 0.2293 | 2.9434 | 1.7254 | 0.16051
26294 | 455876 | 517414 | 8.2076 | 4.1061 | 0.25498 | 2.8727 | 1.4371 | 0.17848
26295 | 455976 | 517414 | 14.2368 | 7.4857 | 0.35585 | 4.9829 | 2.62 | 0.24909
26296 | 456076 | 517414 | 37.0706 | 18.2911 | 0.51515 | 12.9747 | 6.4019 | 0.36061
26297 | 456176 | 517414 | 47.6599 | 19.4854 | 0.56729 | 16.681 | 6.8199 | 0.39711
26298 | 456276 | 517414 | 50.4841 | 17.6088 | 0.51855 | 17.6694 | 6.1631 | 0.36299
26299 | 456376 | 517414 | 35.5306 | 19.8507 | 0.47404 | 12.4357 | 6.9477 | 0.33183
26300 | 456476 | 517414 | 38.0642 | 16.3401 | 0.46247 | 13.3225 | 5.719 | 0.32373
26301 | 456576 | 517414 | 42.5698 | 13.7057 | 0.45065 | 14.8994 | 4.797 | 0.31546
26302 | 456676 | 517414 | 36.5193 | 14.5246 | 0.45178 | 12.7817 | 5.0836 | 0.31625
26303 | 456776 | 517414 | 36.6784 | 14.7242 | 0.46081 | 12.8374 | 5.1535 | 0.32257
26304 | 456876 | 517414 | 55.7692 | 17.8411 | 0.48833 | 19.5192 | 6.2444 | 0.34183
26305 | 456976 | 517414 | 57.7345 | 19.152 | 0.5171 | 20.2071 | 6.7032 | 0.36197
26306 | 457076 | 517414 | 51.8722 | 19.7882 | 0.51977 | 18.1553 | 6.9259 | 0.36384
26307 | 457176 | 517414 | 57.8691 | 16.2076 | 0.51333 | 20.2542 | 5.6727 | 0.35933
26308 | 457276 | 517414 | 50.0727 | 13.9894 | 0.45251 | 17.5255 | 4.8963 | 0.31676
26309 | 457376 | 517414 | 34.6696 | 11.6185 | 0.38851 | 12.1344 | 4.0665 | 0.27195
26310 | 457476 | 517414 | 29.9003 | 10.2374 | 0.35825 | 10.4651 | 3.5831 | 0.25077
26311 | 457576 | 517414 | 26.569 | 9.9288 | 0.35113 | 9.2991 | 3.4751 | 0.24579
26312 | 457676 | 517414 | 23.3297 | 7.9208 | 0.34914 | 8.1654 | 2.7723 | 0.2444
26313 | 457776 | 517414 | 20.0015 | 7.0483 | 0.33335 | 7.0005 | 2.4669 | 0.23334
26314 | 457876 | 517414 | 17.0816 | 6.6249 | 0.32033 | 5.9786 | 2.3187 | 0.22423
26315 | 457976 | 517414 | 15.0327 | 5.4688 | 0.30836 | 5.2614 | 1.9141 | 0.21585
26316 | 458076 | 517414 | 11.8959 | 5.5264 | 0.28441 | 4.1636 | 1.9342 | 0.19908
26317 | 458176 | 517414 | 10.4268 | 5.6198 | 0.26299 | 3.6494 | 1.9669 | 0.18409
26318 | 458276 | 517414 | 10.3447 | 5.658 | 0.24895 | 3.6206 | 1.9803 | 0.17427
26319 | 458376 | 517414 | 14.4889 | 6.8175 | 0.26178 | 5.0711 | 2.3861 | 0.18325
26320 | 458476 | 517414 | 11.4432 | 5.7597 | 0.25831 | 4.0051 | 2.0159 | 0.18082
26321 | 458576 | 517414 | 10.4752 | 4.2377 | 0.2482 | 3.6663 | 1.4832 | 0.17374
26322 | 458676 | 517414 | 10.7445 | 4.1269 | 0.25244 | 3.7606 | 1.4444 | 0.17671
26323 | 458776 | 517414 | 9.3426 | 3.7929 | 0.24103 | 3.2699 | 1.3275 | 0.16872
26324 | 458876 | 517414 | 7.7105 | 3.3038 | 0.21044 | 2.6987 | 1.1563 | 0.14731
26325 | 458976 | 517414 | 7.8362 | 3.1625 | 0.20365 | 2.7427 | 1.1069 | 0.14256
26326 | 459076 | 517414 | 7.754 | 3.6477 | 0.20423 | 2.7139 | 1.2767 | 0.14296
26327 | 459176 | 517414 | 7.778 | 3.3754 | 0.19472 | 2.7223 | 1.1814 | 0.1363
26328 | 459276 | 517414 | 8.7136 | 3.0774 | 0.1948 | 3.0498 | 1.0771 | 0.13636
26329 | 459376 | 517414 | 8.5108 | 2.8253 | 0.1876 | 2.9788 | 0.98884 | 0.13132
26330 | 459476 | 517414 | 7.4514 | 2.6668 | 0.17708 | 2.608 | 0.93338 | 0.12395
26331 | 459576 | 517414 | 6.8533 | 2.4813 | 0.1604 | 2.3986 | 0.86844 | 0.11228
26332 | 459676 | 517414 | 7.001 | 2.4355 | 0.15961 | 2.4504 | 0.85243 | 0.11173
26333 | 459776 | 517414 | 6.3542 | 2.407 | 0.14762 | 2.224 | 0.84244 | 0.10334
26334 | 459876 | 517414 | 6.4312 | 2.482 | 0.15223 | 2.2509 | 0.8687 | 0.10656
26335 | 459976 | 517414 | 8.7269 | 2.577 | 0.16334 | 3.0544 | 0.90194 | 0.11434
26336 | 460076 | 517414 | 6.149 | 2.3798 | 0.1382 | 2.1521 | 0.83293 | 0.096739
26337 | 460176 | 517414 | 5.6479 | 2.2012 | 0.11745 | 1.9768 | 0.77043 | 0.082215
26338 | 460276 | 517414 | 5.3654 | 2.188 | 0.11165 | 1.8779 | 0.7658 | 0.078154
26339 | 460376 | 517414 | 5.0808 | 2.1882 | 0.10851 | 1.7783 | 0.76586 | 0.075957
26340 | 460476 | 517414 | 4.9946 | 2.1697 | 0.10494 | 1.7481 | 0.7594 | 0.073458
26341 | 460576 | 517414 | 4.8254 | 2.1366 | 0.10177 | 1.6889 | 0.74782 | 0.071236
26342 | 460676 | 517414 | 4.9576 | 2.0963 | 0.10036 | 1.7352 | 0.73372 | 0.070249
26343 | 460776 | 517414 | 4.8647 | 2.0469 | 0.099384 | 1.7027 | 0.71641 | 0.069569
26344 | 460876 | 517414 | 4.6254 | 1.985 | 0.097176 | 1.6189 | 0.69474 | 0.068023
26345 | 460976 | 517414 | 4.5417 | 1.9182 | 0.095592 | 1.5896 | 0.67136 | 0.066914
26346 | 461076 | 517414 | 4.4281 | 1.8744 | 0.094146 | 1.5498 | 0.65603 | 0.065902
26347 | 461176 | 517414 | 4.4214 | 1.8761 | 0.092604 | 1.5475 | 0.65664 | 0.064823
26348 | 461276 | 517414 | 4.2203 | 1.8688 | 0.091212 | 1.4771 | 0.65408 | 0.063848
26349 | 461376 | 517414 | 4.0036 | 1.8534 | 0.089562 | 1.4013 | 0.64869 | 0.062693
26350 | 461476 | 517414 | 3.7975 | 1.831 | 0.087972 | 1.3291 | 0.64085 | 0.06158
26351 | 461576 | 517414 | 3.7029 | 1.803 | 0.087042 | 1.296 | 0.63104 | 0.060929
26352 | 461676 | 517414 | 3.5944 | 1.7707 | 0.086226 | 1.258 | 0.61975 | 0.060358
26353 | 461776 | 517414 | 3.5447 | 1.7333 | 0.085548 | 1.2406 | 0.60666 | 0.059884
26354 | 461876 | 517414 | 3.4247 | 1.6895 | 0.085038 | 1.1986 | 0.59133 | 0.059527
26355 | 461976 | 517414 | 3.5326 | 1.6431 | 0.084726 | 1.2364 | 0.57507 | 0.059308
26356 | 462076 | 517414 | 3.5319 | 1.5953 | 0.084348 | 1.2362 | 0.55837 | 0.059044
26357 | 462176 | 517414 | 3.5098 | 1.5466 | 0.083922 | 1.2284 | 0.5413 | 0.058745
26358 | 462276 | 517414 | 3.5966 | 1.4922 | 0.085302 | 1.2588 | 0.52227 | 0.059711
26359 | 462376 | 517414 | 3.5586 | 1.4404 | 0.085974 | 1.2455 | 0.50413 | 0.060182
26360 | 462476 | 517414 | 3.4674 | 1.3921 | 0.084648 | 1.2136 | 0.48722 | 0.059254
26361 | 462576 | 517414 | 3.4735 | 1.3471 | 0.082668 | 1.2157 | 0.47148 | 0.057868
26362 | 462676 | 517414 | 3.5163 | 1.3017 | 0.081594 | 1.2307 | 0.45561 | 0.057116
26363 | 462776 | 517414 | 3.5452 | 1.2718 | 0.080604 | 1.2408 | 0.44514 | 0.056423
26364 | 462876 | 517414 | 3.5647 | 1.2454 | 0.079962 | 1.2476 | 0.43587 | 0.055973
26365 | 462976 | 517414 | 3.4786 | 1.219 | 0.07911 | 1.2175 | 0.42666 | 0.055377
26366 | 463076 | 517414 | 3.3809 | 1.1917 | 0.078714 | 1.1833 | 0.41708 | 0.0551
26367 | 463176 | 517414 | 3.3037 | 1.1645 | 0.07821 | 1.1563 | 0.40757 | 0.054747
26368 | 463276 | 517414 | 3.2371 | 1.137 | 0.077856 | 1.133 | 0.39796 | 0.054499
26369 | 463376 | 517414 | 3.2167 | 1.1101 | 0.077358 | 1.1258 | 0.38854 | 0.054151
26370 | 463476 | 517414 | 3.241 | 1.0831 | 0.076986 | 1.1343 | 0.37909 | 0.05389
26371 | 463576 | 517414 | 3.2577 | 1.0561 | 0.076752 | 1.1402 | 0.36963 | 0.053726
26372 | 463676 | 517414 | 3.2566 | 1.0286 | 0.07689 | 1.1398 | 0.36002 | 0.053823
26373 | 463776 | 517414 | 3.2308 | 0.99884 | 0.078852 | 1.1308 | 0.3496 | 0.055196
26374 | 463876 | 517414 | 3.6692 | 1.1131 | 0.09291 | 1.2842 | 0.38959 | 0.065037
26375 | 463976 | 517414 | 6.8405 | 2.518 | 0.12115 | 2.3942 | 0.88129 | 0.084802
26376 | 448976 | 517514 | 3.2902 | 1.8095 | 0.07482 | 1.1516 | 0.63332 | 0.052374
26377 | 449076 | 517514 | 3.3384 | 1.8219 | 0.07575 | 1.1685 | 0.63766 | 0.053025
26378 | 449176 | 517514 | 3.3031 | 1.8287 | 0.076572 | 1.1561 | 0.64003 | 0.0536
26379 | 449276 | 517514 | 3.2826 | 1.8479 | 0.077922 | 1.1489 | 0.64678 | 0.054545
26380 | 449376 | 517514 | 3.307 | 1.8586 | 0.079056 | 1.1574 | 0.6505 | 0.055339
26381 | 449476 | 517514 | 3.2952 | 1.869 | 0.08028 | 1.1533 | 0.65413 | 0.056196
26382 | 449576 | 517514 | 3.3559 | 1.8775 | 0.081546 | 1.1746 | 0.65712 | 0.057082
26383 | 449676 | 517514 | 3.4592 | 1.8867 | 0.08295 | 1.2107 | 0.66036 | 0.058065
26384 | 449776 | 517514 | 3.4707 | 1.8963 | 0.08448 | 1.2148 | 0.66372 | 0.059136
26385 | 449876 | 517514 | 3.4641 | 1.8914 | 0.085614 | 1.2124 | 0.66199 | 0.05993
26386 | 449976 | 517514 | 3.5677 | 1.8982 | 0.087306 | 1.2487 | 0.66437 | 0.061114
26387 | 450076 | 517514 | 3.6164 | 1.8839 | 0.08838 | 1.2657 | 0.65935 | 0.061866
26388 | 450176 | 517514 | 3.6127 | 1.8854 | 0.090168 | 1.2644 | 0.6599 | 0.063118
26389 | 450276 | 517514 | 3.6669 | 1.8834 | 0.091992 | 1.2834 | 0.65918 | 0.064394
26390 | 450376 | 517514 | 3.6713 | 1.8754 | 0.093768 | 1.285 | 0.65639 | 0.065638
26391 | 450476 | 517514 | 3.7953 | 1.8505 | 0.095082 | 1.3283 | 0.64769 | 0.066557
26392 | 450576 | 517514 | 3.9416 | 1.8461 | 0.097362 | 1.3796 | 0.64614 | 0.068153
26393 | 450676 | 517514 | 4.0386 | 1.8238 | 0.09915 | 1.4135 | 0.63832 | 0.069405
26394 | 450776 | 517514 | 4.0376 | 1.8832 | 0.10087 | 1.4132 | 0.65914 | 0.07061
26395 | 450876 | 517514 | 4.04 | 1.9691 | 0.10307 | 1.414 | 0.6892 | 0.072148
26396 | 450976 | 517514 | 4.1794 | 2.0498 | 0.10503 | 1.4628 | 0.71742 | 0.073521
26397 | 451076 | 517514 | 4.1286 | 2.1283 | 0.10694 | 1.445 | 0.74491 | 0.074857
26398 | 451176 | 517514 | 4.2449 | 2.225 | 0.1096 | 1.4857 | 0.77874 | 0.076721
26399 | 451276 | 517514 | 4.3998 | 2.3128 | 0.11185 | 1.5399 | 0.80947 | 0.078296
26400 | 451376 | 517514 | 4.5188 | 2.3934 | 0.11411 | 1.5816 | 0.83767 | 0.079876
26401 | 451476 | 517514 | 4.7112 | 2.4739 | 0.11636 | 1.6489 | 0.86586 | 0.081451
26402 | 451576 | 517514 | 4.9299 | 2.5503 | 0.11869 | 1.7255 | 0.8926 | 0.08308
26403 | 451676 | 517514 | 4.9457 | 2.6153 | 0.12046 | 1.731 | 0.91536 | 0.084323
26404 | 451776 | 517514 | 4.9179 | 2.6841 | 0.12305 | 1.7213 | 0.93944 | 0.086138
26405 | 451876 | 517514 | 4.8058 | 2.749 | 0.12617 | 1.682 | 0.96213 | 0.088322
26406 | 451976 | 517514 | 4.8213 | 2.8042 | 0.12875 | 1.6874 | 0.98147 | 0.090124
26407 | 452076 | 517514 | 4.9156 | 2.8485 | 0.13139 | 1.7205 | 0.99698 | 0.091972
26408 | 452176 | 517514 | 4.7882 | 2.8766 | 0.13379 | 1.6759 | 1.0068 | 0.093656
26409 | 452276 | 517514 | 4.9025 | 2.8915 | 0.13628 | 1.7159 | 1.012 | 0.095395
26410 | 452376 | 517514 | 4.8822 | 2.8913 | 0.13883 | 1.7088 | 1.012 | 0.097184
26411 | 452476 | 517514 | 4.8177 | 2.8712 | 0.14132 | 1.6862 | 1.0049 | 0.098923
26412 | 452576 | 517514 | 4.7261 | 2.8514 | 0.14468 | 1.6541 | 0.998 | 0.10128
26413 | 452676 | 517514 | 4.82 | 2.8157 | 0.14817 | 1.687 | 0.98549 | 0.10372
26414 | 452776 | 517514 | 4.8248 | 2.7425 | 0.151 | 1.6887 | 0.95988 | 0.1057
26415 | 452876 | 517514 | 4.8362 | 2.672 | 0.15475 | 1.6927 | 0.93521 | 0.10832
26416 | 452976 | 517514 | 5.1045 | 2.5678 | 0.15856 | 1.7866 | 0.89875 | 0.11099
26417 | 453076 | 517514 | 5.4404 | 2.491 | 0.16288 | 1.9042 | 0.87184 | 0.11402
26418 | 453176 | 517514 | 5.3436 | 2.7112 | 0.16747 | 1.8703 | 0.94892 | 0.11723
26419 | 453276 | 517514 | 5.4101 | 2.9273 | 0.17204 | 1.8935 | 1.0246 | 0.12043
26420 | 453376 | 517514 | 5.6045 | 3.1352 | 0.17696 | 1.9616 | 1.0973 | 0.12387
26421 | 453476 | 517514 | 5.965 | 3.3226 | 0.18214 | 2.0877 | 1.1629 | 0.1275
26422 | 453576 | 517514 | 6.1434 | 3.4821 | 0.18828 | 2.1502 | 1.2187 | 0.1318
26423 | 453676 | 517514 | 6.5216 | 3.6055 | 0.19433 | 2.2826 | 1.2619 | 0.13603
26424 | 453776 | 517514 | 6.7981 | 3.6844 | 0.19982 | 2.3793 | 1.2895 | 0.13987
26425 | 453876 | 517514 | 6.8328 | 3.7117 | 0.20542 | 2.3915 | 1.2991 | 0.14379
26426 | 453976 | 517514 | 6.7152 | 3.6829 | 0.21088 | 2.3503 | 1.289 | 0.14762
26427 | 454076 | 517514 | 6.8931 | 3.5951 | 0.2158 | 2.4126 | 1.2583 | 0.15106
26428 | 454176 | 517514 | 6.8201 | 3.4475 | 0.22007 | 2.387 | 1.2066 | 0.15405
26429 | 454276 | 517514 | 7.1064 | 3.585 | 0.2238 | 2.4872 | 1.2548 | 0.15666
26430 | 454376 | 517514 | 6.9908 | 3.8583 | 0.22682 | 2.4468 | 1.3504 | 0.15878
26431 | 454476 | 517514 | 6.9398 | 4.0858 | 0.22954 | 2.4289 | 1.43 | 0.16068
26432 | 454576 | 517514 | 7.3019 | 4.2464 | 0.23213 | 2.5557 | 1.4863 | 0.16249
26433 | 454676 | 517514 | 7.4162 | 4.3228 | 0.23341 | 2.5957 | 1.513 | 0.16339
26434 | 454776 | 517514 | 7.4052 | 4.3015 | 0.23437 | 2.5918 | 1.5055 | 0.16406
26435 | 454876 | 517514 | 7.8803 | 4.1915 | 0.23491 | 2.7581 | 1.467 | 0.16443
26436 | 454976 | 517514 | 7.9795 | 4.6561 | 0.23525 | 2.7928 | 1.6296 | 0.16468
26437 | 455076 | 517514 | 8.4508 | 5.2252 | 0.23514 | 2.9578 | 1.8288 | 0.1646
26438 | 455176 | 517514 | 8.8533 | 5.7322 | 0.2344 | 3.0986 | 2.0063 | 0.16408
26439 | 455276 | 517514 | 9.1369 | 6.1436 | 0.23339 | 3.1979 | 2.1503 | 0.16337
26440 | 455376 | 517514 | 9.1984 | 6.4129 | 0.23209 | 3.2194 | 2.2445 | 0.16246
26441 | 455476 | 517514 | 9.2849 | 6.4864 | 0.23033 | 3.2497 | 2.2702 | 0.16123
26442 | 455576 | 517514 | 9.0383 | 6.3381 | 0.22813 | 3.1634 | 2.2183 | 0.15969
26443 | 455676 | 517514 | 8.7272 | 5.9498 | 0.22982 | 3.0545 | 2.0824 | 0.16087
26444 | 455776 | 517514 | 8.7318 | 5.3279 | 0.23401 | 3.0561 | 1.8648 | 0.1638
26445 | 455876 | 517514 | 8.574 | 4.4972 | 0.24781 | 3.0009 | 1.574 | 0.17346
26446 | 455976 | 517514 | 8.5406 | 4.2511 | 0.28734 | 2.9892 | 1.4879 | 0.20114
26447 | 456076 | 517514 | 13.8946 | 8.3438 | 0.37651 | 4.8631 | 2.9203 | 0.26356
26448 | 456176 | 517514 | 34.3513 | 16.0964 | 0.5182 | 12.023 | 5.6338 | 0.36274
26449 | 456276 | 517514 | 44.3805 | 16.5734 | 0.521 | 15.5332 | 5.8007 | 0.3647
26450 | 456376 | 517514 | 38.7543 | 21.0715 | 0.50227 | 13.564 | 7.375 | 0.35159
26451 | 456476 | 517514 | 39.8004 | 16.8845 | 0.48013 | 13.9301 | 5.9096 | 0.33609
26452 | 456576 | 517514 | 44.6165 | 14.1095 | 0.47213 | 15.6158 | 4.9383 | 0.33049
26453 | 456676 | 517514 | 37.4728 | 15.1743 | 0.46976 | 13.1155 | 5.311 | 0.32883
26454 | 456776 | 517514 | 43.1333 | 14.8905 | 0.49262 | 15.0967 | 5.2117 | 0.34484
26455 | 456876 | 517514 | 59.2302 | 19.8635 | 0.52671 | 20.7306 | 6.9522 | 0.3687
26456 | 456976 | 517514 | 62.4232 | 20.6992 | 0.5578 | 21.8481 | 7.2447 | 0.39046
26457 | 457076 | 517514 | 67.8977 | 21.1187 | 0.56695 | 23.7642 | 7.3915 | 0.39686
26458 | 457176 | 517514 | 68.3057 | 17.0055 | 0.55459 | 23.907 | 5.9519 | 0.38821
26459 | 457276 | 517514 | 53.8403 | 15.1993 | 0.49036 | 18.8441 | 5.3198 | 0.34325
26460 | 457376 | 517514 | 35.0646 | 13.3044 | 0.43841 | 12.2726 | 4.6565 | 0.30689
26461 | 457476 | 517514 | 40.0306 | 11.3693 | 0.39052 | 14.0107 | 3.9792 | 0.27337
26462 | 457576 | 517514 | 25.5765 | 9.6371 | 0.36251 | 8.9518 | 3.373 | 0.25376
26463 | 457676 | 517514 | 19.5622 | 6.9938 | 0.34165 | 6.8468 | 2.4478 | 0.23916
26464 | 457776 | 517514 | 17.7147 | 6.8359 | 0.32921 | 6.2001 | 2.3926 | 0.23045
26465 | 457876 | 517514 | 17.4615 | 6.2626 | 0.32658 | 6.1115 | 2.1919 | 0.22861
26466 | 457976 | 517514 | 14.5279 | 6.4783 | 0.32662 | 5.0848 | 2.2674 | 0.22863
26467 | 458076 | 517514 | 12.7486 | 6.5847 | 0.29756 | 4.462 | 2.3046 | 0.20829
26468 | 458176 | 517514 | 10.3359 | 5.7906 | 0.26075 | 3.6176 | 2.0267 | 0.18253
26469 | 458276 | 517514 | 11.4753 | 6.1023 | 0.25778 | 4.0163 | 2.1358 | 0.18044
26470 | 458376 | 517514 | 12.8827 | 6.0941 | 0.26388 | 4.5089 | 2.1329 | 0.18472
26471 | 458476 | 517514 | 11.0004 | 4.7841 | 0.26008 | 3.8501 | 1.6744 | 0.18205
26472 | 458576 | 517514 | 13.6623 | 4.4586 | 0.27444 | 4.7818 | 1.5605 | 0.19211
26473 | 458676 | 517514 | 8.9664 | 3.8827 | 0.24101 | 3.1382 | 1.3589 | 0.16871
26474 | 458776 | 517514 | 7.4828 | 3.4863 | 0.20224 | 2.619 | 1.2202 | 0.14157
26475 | 458876 | 517514 | 7.4663 | 3.3431 | 0.19238 | 2.6132 | 1.1701 | 0.13467
26476 | 458976 | 517514 | 7.7184 | 3.1536 | 0.19088 | 2.7014 | 1.1038 | 0.13362
26477 | 459076 | 517514 | 7.6494 | 3.2367 | 0.19557 | 2.6773 | 1.1329 | 0.1369
26478 | 459176 | 517514 | 7.4346 | 3.028 | 0.18013 | 2.6021 | 1.0598 | 0.12609
26479 | 459276 | 517514 | 7.5056 | 2.9116 | 0.17873 | 2.627 | 1.0191 | 0.12511
26480 | 459376 | 517514 | 7.3993 | 2.751 | 0.17571 | 2.5897 | 0.96286 | 0.123
26481 | 459476 | 517514 | 7.1812 | 2.5594 | 0.17083 | 2.5134 | 0.89579 | 0.11958
26482 | 459576 | 517514 | 6.6423 | 2.4093 | 0.15286 | 2.3248 | 0.84326 | 0.107
26483 | 459676 | 517514 | 6.6043 | 2.4361 | 0.14877 | 2.3115 | 0.85263 | 0.10414
26484 | 459776 | 517514 | 6.4566 | 2.4179 | 0.14222 | 2.2598 | 0.84626 | 0.099557
26485 | 459876 | 517514 | 6.0368 | 2.3207 | 0.13151 | 2.1129 | 0.81224 | 0.092056
26486 | 459976 | 517514 | 6.0319 | 2.2793 | 0.12643 | 2.1112 | 0.79776 | 0.088502
26487 | 460076 | 517514 | 5.8464 | 2.2573 | 0.11965 | 2.0462 | 0.79004 | 0.083752
26488 | 460176 | 517514 | 5.5014 | 2.2727 | 0.11632 | 1.9255 | 0.79543 | 0.081425
26489 | 460276 | 517514 | 5.317 | 2.2628 | 0.11101 | 1.8609 | 0.79199 | 0.077708
26490 | 460376 | 517514 | 5.0474 | 2.2395 | 0.10811 | 1.7666 | 0.78382 | 0.07568
26491 | 460476 | 517514 | 5.0367 | 2.2014 | 0.10556 | 1.7628 | 0.77047 | 0.073891
26492 | 460576 | 517514 | 5.0288 | 2.1496 | 0.10291 | 1.7601 | 0.75238 | 0.072034
26493 | 460676 | 517514 | 4.9009 | 2.091 | 0.10144 | 1.7153 | 0.73185 | 0.071005
26494 | 460776 | 517514 | 4.8505 | 2.0249 | 0.1004 | 1.6977 | 0.70872 | 0.070283
26495 | 460876 | 517514 | 4.6248 | 1.9488 | 0.098232 | 1.6187 | 0.68208 | 0.068762
26496 | 460976 | 517514 | 4.6105 | 1.9458 | 0.096378 | 1.6137 | 0.68102 | 0.067465
26497 | 461076 | 517514 | 4.4829 | 1.9423 | 0.094758 | 1.569 | 0.67979 | 0.066331
26498 | 461176 | 517514 | 4.2265 | 1.9293 | 0.093108 | 1.4793 | 0.67525 | 0.065176
26499 | 461276 | 517514 | 4.0627 | 1.908 | 0.091638 | 1.4219 | 0.6678 | 0.064147
26500 | 461376 | 517514 | 3.8285 | 1.8796 | 0.090426 | 1.34 | 0.65784 | 0.063298
26501 | 461476 | 517514 | 3.6783 | 1.8452 | 0.08952 | 1.2874 | 0.64582 | 0.062664
26502 | 461576 | 517514 | 3.7475 | 1.8059 | 0.088716 | 1.3116 | 0.63206 | 0.062101
26503 | 461676 | 517514 | 3.602 | 1.7651 | 0.087762 | 1.2607 | 0.61778 | 0.061433
26504 | 461776 | 517514 | 3.5368 | 1.7205 | 0.087048 | 1.2379 | 0.60216 | 0.060934
26505 | 461876 | 517514 | 3.5774 | 1.67 | 0.086412 | 1.2521 | 0.58451 | 0.060488
26506 | 461976 | 517514 | 3.5193 | 1.6145 | 0.086142 | 1.2318 | 0.56509 | 0.060299
26507 | 462076 | 517514 | 3.6258 | 1.5616 | 0.085662 | 1.269 | 0.54658 | 0.059963
26508 | 462176 | 517514 | 3.6104 | 1.5084 | 0.085188 | 1.2636 | 0.52794 | 0.059632
26509 | 462276 | 517514 | 3.5766 | 1.4535 | 0.085032 | 1.2518 | 0.50873 | 0.059522
26510 | 462376 | 517514 | 3.6327 | 1.397 | 0.085632 | 1.2714 | 0.48895 | 0.059942
26511 | 462476 | 517514 | 3.6801 | 1.3621 | 0.084702 | 1.288 | 0.47674 | 0.059291
26512 | 462576 | 517514 | 3.7133 | 1.3344 | 0.083664 | 1.2997 | 0.46704 | 0.058565
26513 | 462676 | 517514 | 3.6291 | 1.3063 | 0.082632 | 1.2702 | 0.4572 | 0.057842
26514 | 462776 | 517514 | 3.5257 | 1.2779 | 0.081696 | 1.234 | 0.44725 | 0.057187
26515 | 462876 | 517514 | 3.4211 | 1.2485 | 0.081138 | 1.1974 | 0.43697 | 0.056797
26516 | 462976 | 517514 | 3.3652 | 1.2198 | 0.080352 | 1.1778 | 0.42694 | 0.056246
26517 | 463076 | 517514 | 3.3209 | 1.1907 | 0.07977 | 1.1623 | 0.41676 | 0.055839
26518 | 463176 | 517514 | 3.3259 | 1.1613 | 0.079344 | 1.1641 | 0.40647 | 0.055541
26519 | 463276 | 517514 | 3.2954 | 1.1327 | 0.078798 | 1.1534 | 0.39644 | 0.055159
26520 | 463376 | 517514 | 3.3314 | 1.1042 | 0.078336 | 1.166 | 0.38645 | 0.054835
26521 | 463476 | 517514 | 3.2678 | 1.0759 | 0.077922 | 1.1437 | 0.37655 | 0.054545
26522 | 463576 | 517514 | 3.2713 | 1.0474 | 0.077694 | 1.1449 | 0.3666 | 0.054386
26523 | 463676 | 517514 | 3.2135 | 1.0192 | 0.077628 | 1.1247 | 0.35671 | 0.05434
26524 | 463776 | 517514 | 3.1528 | 0.9894 | 0.078576 | 1.1035 | 0.34629 | 0.055003
26525 | 463876 | 517514 | 3.6366 | 1.0759 | 0.094428 | 1.2728 | 0.37656 | 0.0661
26526 | 463976 | 517514 | 5.856 | 2.3775 | 0.12175 | 2.0496 | 0.83211 | 0.085222
26527 | 448976 | 517614 | 3.2544 | 1.8419 | 0.07455 | 1.139 | 0.64467 | 0.052185
26528 | 449076 | 517614 | 3.2776 | 1.8534 | 0.075288 | 1.1472 | 0.6487 | 0.052702
26529 | 449176 | 517614 | 3.294 | 1.8541 | 0.075744 | 1.1529 | 0.64892 | 0.053021
26530 | 449276 | 517614 | 3.3278 | 1.8762 | 0.077028 | 1.1647 | 0.65666 | 0.05392
26531 | 449376 | 517614 | 3.3656 | 1.8968 | 0.078336 | 1.178 | 0.66388 | 0.054835
26532 | 449476 | 517614 | 3.3501 | 1.9082 | 0.079428 | 1.1725 | 0.66786 | 0.0556
26533 | 449576 | 517614 | 3.3809 | 1.9274 | 0.080874 | 1.1833 | 0.67459 | 0.056612
26534 | 449676 | 517614 | 3.3795 | 1.9435 | 0.08232 | 1.1828 | 0.68023 | 0.057624
26535 | 449776 | 517614 | 3.4511 | 1.9564 | 0.083766 | 1.2079 | 0.68474 | 0.058636
26536 | 449876 | 517614 | 3.5001 | 1.9599 | 0.085014 | 1.225 | 0.68598 | 0.05951
26537 | 449976 | 517614 | 3.5356 | 1.9628 | 0.086364 | 1.2375 | 0.68697 | 0.060455
26538 | 450076 | 517614 | 3.5344 | 1.9665 | 0.087876 | 1.237 | 0.68829 | 0.061513
26539 | 450176 | 517614 | 3.6793 | 1.9755 | 0.089712 | 1.2877 | 0.69141 | 0.062798
26540 | 450276 | 517614 | 3.7113 | 1.9713 | 0.091248 | 1.2989 | 0.68995 | 0.063874
26541 | 450376 | 517614 | 3.6999 | 1.9709 | 0.093084 | 1.295 | 0.6898 | 0.065159
26542 | 450476 | 517614 | 3.7699 | 1.956 | 0.094584 | 1.3195 | 0.68462 | 0.066209
26543 | 450576 | 517614 | 3.7987 | 1.9539 | 0.096714 | 1.3296 | 0.68386 | 0.0677
26544 | 450676 | 517614 | 3.9047 | 1.9359 | 0.098466 | 1.3667 | 0.67756 | 0.068926
26545 | 450776 | 517614 | 4.0167 | 1.9159 | 0.10034 | 1.4059 | 0.67057 | 0.070241
26546 | 450876 | 517614 | 4.1209 | 1.8967 | 0.10246 | 1.4423 | 0.66385 | 0.071723
26547 | 450976 | 517614 | 4.155 | 1.9816 | 0.10481 | 1.4542 | 0.69355 | 0.073366
26548 | 451076 | 517614 | 4.1212 | 2.0684 | 0.10693 | 1.4424 | 0.72395 | 0.074852
26549 | 451176 | 517614 | 4.2762 | 2.1541 | 0.10901 | 1.4967 | 0.75393 | 0.07631
26550 | 451276 | 517614 | 4.3 | 2.2532 | 0.11162 | 1.505 | 0.7886 | 0.078133
26551 | 451376 | 517614 | 4.4156 | 2.3301 | 0.11352 | 1.5455 | 0.81554 | 0.079464
26552 | 451476 | 517614 | 4.5136 | 2.425 | 0.11614 | 1.5798 | 0.84875 | 0.081299
26553 | 451576 | 517614 | 4.7483 | 2.5147 | 0.11865 | 1.6619 | 0.88015 | 0.083055
26554 | 451676 | 517614 | 4.9455 | 2.5989 | 0.12113 | 1.7309 | 0.90962 | 0.08479
26555 | 451776 | 517614 | 5.1317 | 2.6786 | 0.1237 | 1.7961 | 0.9375 | 0.086587
26556 | 451876 | 517614 | 5.0046 | 2.7526 | 0.12634 | 1.7516 | 0.9634 | 0.088439
26557 | 451976 | 517614 | 4.9724 | 2.8203 | 0.12908 | 1.7403 | 0.98709 | 0.090355
26558 | 452076 | 517614 | 4.9006 | 2.8818 | 0.13186 | 1.7152 | 1.0086 | 0.092299
26559 | 452176 | 517614 | 5.0234 | 2.9327 | 0.13474 | 1.7582 | 1.0264 | 0.094315
26560 | 452276 | 517614 | 5.0947 | 2.9738 | 0.13768 | 1.7832 | 1.0408 | 0.096373
26561 | 452376 | 517614 | 4.9095 | 2.9936 | 0.14022 | 1.7183 | 1.0478 | 0.098154
26562 | 452476 | 517614 | 5.1138 | 2.9939 | 0.14274 | 1.7898 | 1.0479 | 0.099918
26563 | 452576 | 517614 | 5.1088 | 2.9913 | 0.14608 | 1.7881 | 1.047 | 0.10226
26564 | 452676 | 517614 | 4.9215 | 2.972 | 0.14954 | 1.7225 | 1.0402 | 0.10468
26565 | 452776 | 517614 | 4.8873 | 2.931 | 0.153 | 1.7106 | 1.0258 | 0.1071
26566 | 452876 | 517614 | 4.8289 | 2.8616 | 0.15625 | 1.6901 | 1.0015 | 0.10938
26567 | 452976 | 517614 | 5.0368 | 2.7715 | 0.15965 | 1.7629 | 0.97004 | 0.11176
26568 | 453076 | 517614 | 5.2597 | 2.6604 | 0.16379 | 1.8409 | 0.93114 | 0.11466
26569 | 453176 | 517614 | 5.4735 | 2.5572 | 0.16873 | 1.9157 | 0.89504 | 0.11811
26570 | 453276 | 517614 | 5.5237 | 2.7928 | 0.17374 | 1.9333 | 0.97747 | 0.12162
26571 | 453376 | 517614 | 5.4566 | 3.0254 | 0.17884 | 1.9098 | 1.0589 | 0.12519
26572 | 453476 | 517614 | 5.7976 | 3.2481 | 0.18422 | 2.0291 | 1.1368 | 0.12896
26573 | 453576 | 517614 | 6.0963 | 3.4492 | 0.18975 | 2.1337 | 1.2072 | 0.13282
26574 | 453676 | 517614 | 6.3421 | 3.6171 | 0.19601 | 2.2197 | 1.266 | 0.13721
26575 | 453776 | 517614 | 6.8237 | 3.7457 | 0.20204 | 2.3883 | 1.311 | 0.14143
26576 | 453876 | 517614 | 7.0423 | 3.8257 | 0.20816 | 2.4648 | 1.339 | 0.14571
26577 | 453976 | 517614 | 7.0096 | 3.8504 | 0.21466 | 2.4534 | 1.3477 | 0.15026
26578 | 454076 | 517614 | 6.8248 | 3.8074 | 0.2195 | 2.3887 | 1.3326 | 0.15365
26579 | 454176 | 517614 | 7.15 | 3.7037 | 0.22485 | 2.5025 | 1.2963 | 0.1574
26580 | 454276 | 517614 | 7.0417 | 3.5437 | 0.22903 | 2.4646 | 1.2403 | 0.16032
26581 | 454376 | 517614 | 7.3065 | 3.8041 | 0.23317 | 2.5573 | 1.3314 | 0.16322
26582 | 454476 | 517614 | 7.0438 | 4.0846 | 0.23625 | 2.4653 | 1.4296 | 0.16537
26583 | 454576 | 517614 | 7.3416 | 4.3095 | 0.23929 | 2.5696 | 1.5083 | 0.1675
26584 | 454676 | 517614 | 7.721 | 4.4528 | 0.24088 | 2.7024 | 1.5585 | 0.16862
26585 | 454776 | 517614 | 7.6881 | 4.4984 | 0.24238 | 2.6908 | 1.5745 | 0.16967
26586 | 454876 | 517614 | 7.8479 | 4.4321 | 0.24331 | 2.7468 | 1.5512 | 0.17031
26587 | 454976 | 517614 | 8.0669 | 4.5574 | 0.24355 | 2.8234 | 1.5951 | 0.17049
26588 | 455076 | 517614 | 8.429 | 5.1887 | 0.2437 | 2.9502 | 1.8161 | 0.17059
26589 | 455176 | 517614 | 8.8988 | 5.768 | 0.24305 | 3.1146 | 2.0188 | 0.17013
26590 | 455276 | 517614 | 9.4552 | 6.2579 | 0.24191 | 3.3093 | 2.1903 | 0.16934
26591 | 455376 | 517614 | 9.6794 | 6.6121 | 0.24054 | 3.3878 | 2.3142 | 0.16838
26592 | 455476 | 517614 | 9.5039 | 6.7744 | 0.23878 | 3.3264 | 2.371 | 0.16714
26593 | 455576 | 517614 | 9.6513 | 6.6949 | 0.23648 | 3.3779 | 2.3432 | 0.16554
26594 | 455676 | 517614 | 8.9333 | 6.3537 | 0.23699 | 3.1266 | 2.2238 | 0.16589
26595 | 455776 | 517614 | 9.0144 | 5.7548 | 0.2398 | 3.155 | 2.0142 | 0.16786
26596 | 455876 | 517614 | 8.6979 | 4.9177 | 0.24764 | 3.0443 | 1.7212 | 0.17335
26597 | 455976 | 517614 | 8.0373 | 4.2787 | 0.26717 | 2.8131 | 1.4975 | 0.18702
26598 | 456076 | 517614 | 9.706 | 5.1406 | 0.28718 | 3.3971 | 1.7992 | 0.20103
26599 | 456176 | 517614 | 11.0445 | 5.9113 | 0.33055 | 3.8656 | 2.069 | 0.23139
26600 | 456276 | 517614 | 31.328 | 12.6642 | 0.47032 | 10.9648 | 4.4325 | 0.32922
26601 | 456376 | 517614 | 37.8703 | 21.0898 | 0.51355 | 13.2546 | 7.3814 | 0.35949
26602 | 456476 | 517614 | 40.6141 | 17.7338 | 0.50351 | 14.215 | 6.2068 | 0.35246
26603 | 456576 | 517614 | 48.0367 | 14.3238 | 0.49959 | 16.8129 | 5.0133 | 0.34971
26604 | 456676 | 517614 | 41.0912 | 15.6806 | 0.50417 | 14.3819 | 5.4882 | 0.35292
26605 | 456776 | 517614 | 52.0212 | 16.5552 | 0.52863 | 18.2074 | 5.7943 | 0.37004
26606 | 456876 | 517614 | 54.2353 | 21.9277 | 0.56739 | 18.9823 | 7.6747 | 0.39717
26607 | 456976 | 517614 | 62.944 | 22.1377 | 0.59567 | 22.0304 | 7.7482 | 0.41697
26608 | 457076 | 517614 | 63.1262 | 21.5145 | 0.60491 | 22.0942 | 7.5301 | 0.42344
26609 | 457176 | 517614 | 73.8611 | 18.6982 | 0.59396 | 25.8514 | 6.5444 | 0.41577
26610 | 457276 | 517614 | 65.0812 | 17.0172 | 0.55054 | 22.7784 | 5.956 | 0.38538
26611 | 457376 | 517614 | 44.1538 | 14.67 | 0.49799 | 15.4538 | 5.1345 | 0.34859
26612 | 457476 | 517614 | 44.1012 | 12.1016 | 0.44514 | 15.4354 | 4.2355 | 0.3116
26613 | 457576 | 517614 | 35.5343 | 9.7111 | 0.41402 | 12.437 | 3.3989 | 0.28981
26614 | 457676 | 517614 | 21.5832 | 7.584 | 0.35966 | 7.5541 | 2.6544 | 0.25176
26615 | 457776 | 517614 | 17.5149 | 6.9995 | 0.34064 | 6.1302 | 2.4498 | 0.23845
26616 | 457876 | 517614 | 17.7491 | 6.0901 | 0.33982 | 6.2122 | 2.1315 | 0.23787
26617 | 457976 | 517614 | 17.4125 | 7.0645 | 0.33722 | 6.0944 | 2.4726 | 0.23606
26618 | 458076 | 517614 | 15.5535 | 7.8192 | 0.30376 | 5.4437 | 2.7367 | 0.21263
26619 | 458176 | 517614 | 16.8218 | 8.7808 | 0.29845 | 5.8876 | 3.0733 | 0.20892
26620 | 458276 | 517614 | 16.9096 | 8.0785 | 0.29198 | 5.9184 | 2.8275 | 0.20439
26621 | 458376 | 517614 | 13.3234 | 6.2315 | 0.28291 | 4.6632 | 2.181 | 0.19804
26622 | 458476 | 517614 | 13.5238 | 4.7549 | 0.27994 | 4.7333 | 1.6642 | 0.19596
26623 | 458576 | 517614 | 11.8647 | 4.2828 | 0.26914 | 4.1526 | 1.499 | 0.1884
26624 | 458676 | 517614 | 8.8103 | 3.7845 | 0.24689 | 3.0836 | 1.3246 | 0.17283
26625 | 458776 | 517614 | 8.2395 | 3.5292 | 0.21143 | 2.8838 | 1.2352 | 0.148
26626 | 458876 | 517614 | 7.8062 | 3.3356 | 0.19337 | 2.7322 | 1.1675 | 0.13536
26627 | 458976 | 517614 | 7.6738 | 3.1721 | 0.17996 | 2.6858 | 1.1102 | 0.12597
26628 | 459076 | 517614 | 7.6691 | 3.1266 | 0.1807 | 2.6842 | 1.0943 | 0.12649
26629 | 459176 | 517614 | 7.2114 | 2.9903 | 0.16719 | 2.524 | 1.0466 | 0.11703
26630 | 459276 | 517614 | 7.1991 | 2.8314 | 0.16808 | 2.5197 | 0.99101 | 0.11765
26631 | 459376 | 517614 | 7.0264 | 2.6264 | 0.15762 | 2.4593 | 0.91925 | 0.11033
26632 | 459476 | 517614 | 6.8889 | 2.4071 | 0.15114 | 2.4111 | 0.84247 | 0.1058
26633 | 459576 | 517614 | 6.7979 | 2.387 | 0.14347 | 2.3793 | 0.83546 | 0.10043
26634 | 459676 | 517614 | 6.6214 | 2.4013 | 0.14024 | 2.3175 | 0.84046 | 0.098167
26635 | 459776 | 517614 | 6.3405 | 2.3187 | 0.13223 | 2.2192 | 0.81155 | 0.09256
26636 | 459876 | 517614 | 6.1659 | 2.3132 | 0.12578 | 2.1581 | 0.80963 | 0.088045
26637 | 459976 | 517614 | 5.9253 | 2.3467 | 0.12248 | 2.0739 | 0.82136 | 0.085739
26638 | 460076 | 517614 | 5.6043 | 2.358 | 0.11965 | 1.9615 | 0.82529 | 0.083752
26639 | 460176 | 517614 | 5.4838 | 2.3444 | 0.11555 | 1.9193 | 0.82055 | 0.080888
26640 | 460276 | 517614 | 5.2518 | 2.3098 | 0.11126 | 1.8381 | 0.80841 | 0.077881
26641 | 460376 | 517614 | 5.1333 | 2.2631 | 0.10858 | 1.7967 | 0.79209 | 0.076003
26642 | 460476 | 517614 | 5.1141 | 2.2033 | 0.10604 | 1.7899 | 0.77117 | 0.074227
26643 | 460576 | 517614 | 4.9658 | 2.1346 | 0.10408 | 1.738 | 0.74711 | 0.072857
26644 | 460676 | 517614 | 4.9159 | 2.0599 | 0.10298 | 1.7206 | 0.72097 | 0.072089
26645 | 460776 | 517614 | 4.8475 | 2.0177 | 0.10108 | 1.6966 | 0.70619 | 0.070757
26646 | 460876 | 517614 | 4.7229 | 2.0185 | 0.098568 | 1.653 | 0.70649 | 0.068998
26647 | 460976 | 517614 | 4.5149 | 2.0089 | 0.096696 | 1.5802 | 0.7031 | 0.067687
26648 | 461076 | 517614 | 4.3399 | 1.9896 | 0.095292 | 1.519 | 0.69637 | 0.066704
26649 | 461176 | 517614 | 4.0943 | 1.9618 | 0.09396 | 1.433 | 0.68662 | 0.065772
26650 | 461276 | 517614 | 3.8035 | 1.9267 | 0.09309 | 1.3312 | 0.67434 | 0.065163
26651 | 461376 | 517614 | 3.859 | 1.8862 | 0.091944 | 1.3506 | 0.66018 | 0.064361
26652 | 461476 | 517614 | 3.7455 | 1.841 | 0.091074 | 1.3109 | 0.64436 | 0.063752
26653 | 461576 | 517614 | 3.6593 | 1.7924 | 0.090246 | 1.2808 | 0.62733 | 0.063172
26654 | 461676 | 517614 | 3.6439 | 1.7441 | 0.089346 | 1.2754 | 0.61043 | 0.062542
26655 | 461776 | 517614 | 3.6308 | 1.6937 | 0.088614 | 1.2708 | 0.59279 | 0.06203
26656 | 461876 | 517614 | 3.6456 | 1.6351 | 0.087972 | 1.276 | 0.57227 | 0.06158
26657 | 461976 | 517614 | 3.6741 | 1.5756 | 0.087492 | 1.2859 | 0.55145 | 0.061244
26658 | 462076 | 517614 | 3.692 | 1.518 | 0.086994 | 1.2922 | 0.53129 | 0.060896
26659 | 462176 | 517614 | 3.7581 | 1.4654 | 0.086778 | 1.3153 | 0.51287 | 0.060745
26660 | 462276 | 517614 | 3.8084 | 1.4347 | 0.08646 | 1.3329 | 0.50216 | 0.060522
26661 | 462376 | 517614 | 3.7628 | 1.4033 | 0.086124 | 1.317 | 0.49115 | 0.060287
26662 | 462476 | 517614 | 3.6815 | 1.3718 | 0.085518 | 1.2885 | 0.48013 | 0.059863
26663 | 462576 | 517614 | 3.5764 | 1.3405 | 0.084684 | 1.2517 | 0.46918 | 0.059279
26664 | 462676 | 517614 | 3.4978 | 1.3088 | 0.083976 | 1.2242 | 0.45809 | 0.058783
26665 | 462776 | 517614 | 3.4361 | 1.278 | 0.083022 | 1.2026 | 0.44731 | 0.058115
26666 | 462876 | 517614 | 3.4558 | 1.2467 | 0.082332 | 1.2095 | 0.43634 | 0.057632
26667 | 462976 | 517614 | 3.3881 | 1.2155 | 0.081702 | 1.1858 | 0.42542 | 0.057191
26668 | 463076 | 517614 | 3.3666 | 1.1846 | 0.081108 | 1.1783 | 0.41461 | 0.056776
26669 | 463176 | 517614 | 3.4005 | 1.1546 | 0.080454 | 1.1902 | 0.40412 | 0.056318
26670 | 463276 | 517614 | 3.3856 | 1.1241 | 0.079998 | 1.185 | 0.39343 | 0.055999
26671 | 463376 | 517614 | 3.2896 | 1.0943 | 0.07953 | 1.1514 | 0.383 | 0.055671
26672 | 463476 | 517614 | 3.2283 | 1.0656 | 0.078972 | 1.1299 | 0.37297 | 0.05528
26673 | 463576 | 517614 | 3.208 | 1.0358 | 0.078774 | 1.1228 | 0.36253 | 0.055142
26674 | 463676 | 517614 | 3.214 | 1.0074 | 0.078474 | 1.1249 | 0.35259 | 0.054932
26675 | 463776 | 517614 | 3.2024 | 0.97824 | 0.078648 | 1.1209 | 0.34238 | 0.055054
26676 | 463876 | 517614 | 3.3894 | 0.97402 | 0.08862 | 1.1863 | 0.34091 | 0.062034
26677 | 463976 | 517614 | 4.7663 | 1.8452 | 0.11395 | 1.6682 | 0.64581 | 0.079766
26678 | 448976 | 517714 | 3.2257 | 1.8505 | 0.07374 | 1.129 | 0.64769 | 0.051618
26679 | 449076 | 517714 | 3.331 | 1.8785 | 0.074928 | 1.1658 | 0.65748 | 0.05245
26680 | 449176 | 517714 | 3.2991 | 1.8874 | 0.075504 | 1.1547 | 0.66058 | 0.052853
26681 | 449276 | 517714 | 3.2928 | 1.9066 | 0.07653 | 1.1525 | 0.66731 | 0.053571
26682 | 449376 | 517714 | 3.3274 | 1.9234 | 0.077556 | 1.1646 | 0.6732 | 0.054289
26683 | 449476 | 517714 | 3.4012 | 1.9491 | 0.078948 | 1.1904 | 0.6822 | 0.055264
26684 | 449576 | 517714 | 3.4159 | 1.9723 | 0.080346 | 1.1956 | 0.69031 | 0.056242
26685 | 449676 | 517714 | 3.4146 | 1.9866 | 0.081546 | 1.1951 | 0.69531 | 0.057082
26686 | 449776 | 517714 | 3.4668 | 2.0097 | 0.08313 | 1.2134 | 0.70339 | 0.058191
26687 | 449876 | 517714 | 3.5044 | 2.024 | 0.084546 | 1.2265 | 0.70841 | 0.059182
26688 | 449976 | 517714 | 3.4808 | 2.0317 | 0.085854 | 1.2183 | 0.7111 | 0.060098
26689 | 450076 | 517714 | 3.5131 | 2.0291 | 0.08697 | 1.2296 | 0.71019 | 0.060879
26690 | 450176 | 517714 | 3.6126 | 2.0495 | 0.088944 | 1.2644 | 0.71732 | 0.062261
26691 | 450276 | 517714 | 3.6054 | 2.0434 | 0.090222 | 1.2619 | 0.71521 | 0.063155
26692 | 450376 | 517714 | 3.7319 | 2.0516 | 0.092112 | 1.3062 | 0.71808 | 0.064478
26693 | 450476 | 517714 | 3.7737 | 2.0544 | 0.09399 | 1.3208 | 0.71905 | 0.065793
26694 | 450576 | 517714 | 3.7885 | 2.0565 | 0.09603 | 1.326 | 0.71978 | 0.067221
26695 | 450676 | 517714 | 3.9622 | 2.0519 | 0.098034 | 1.3868 | 0.71815 | 0.068624
26696 | 450776 | 517714 | 3.929 | 2.02 | 0.099294 | 1.3752 | 0.707 | 0.069506
26697 | 450876 | 517714 | 3.9674 | 2.0089 | 0.10147 | 1.3886 | 0.70312 | 0.071026
26698 | 450976 | 517714 | 4.1164 | 1.9994 | 0.10392 | 1.4407 | 0.6998 | 0.072744
26699 | 451076 | 517714 | 4.1978 | 1.976 | 0.10596 | 1.4692 | 0.69161 | 0.074172
26700 | 451176 | 517714 | 4.316 | 2.0752 | 0.10853 | 1.5106 | 0.72632 | 0.07597
26701 | 451276 | 517714 | 4.2554 | 2.1606 | 0.11052 | 1.4894 | 0.7562 | 0.077364
26702 | 451376 | 517714 | 4.344 | 2.2564 | 0.11296 | 1.5204 | 0.78973 | 0.079073
26703 | 451476 | 517714 | 4.4561 | 2.3531 | 0.11549 | 1.5596 | 0.8236 | 0.080842
26704 | 451576 | 517714 | 4.6201 | 2.445 | 0.11792 | 1.6171 | 0.85576 | 0.082547
26705 | 451676 | 517714 | 4.7619 | 2.5462 | 0.12079 | 1.6667 | 0.89117 | 0.084554
26706 | 451776 | 517714 | 4.9292 | 2.6442 | 0.12364 | 1.7252 | 0.92546 | 0.086545
26707 | 451876 | 517714 | 5.1792 | 2.7313 | 0.12637 | 1.8127 | 0.95594 | 0.08846
26708 | 451976 | 517714 | 5.2386 | 2.8145 | 0.12918 | 1.8335 | 0.98506 | 0.090426
26709 | 452076 | 517714 | 5.0834 | 2.8891 | 0.1321 | 1.7792 | 1.0112 | 0.092467
26710 | 452176 | 517714 | 5.0345 | 2.9481 | 0.13483 | 1.7621 | 1.0318 | 0.094378
26711 | 452276 | 517714 | 5.1261 | 3.016 | 0.13814 | 1.7941 | 1.0556 | 0.096697
26712 | 452376 | 517714 | 5.2794 | 3.0664 | 0.14131 | 1.8478 | 1.0732 | 0.098914
26713 | 452476 | 517714 | 5.1843 | 3.0925 | 0.14403 | 1.8145 | 1.0824 | 0.10082
26714 | 452576 | 517714 | 5.2894 | 3.1068 | 0.14722 | 1.8513 | 1.0874 | 0.10305
26715 | 452676 | 517714 | 5.1918 | 3.1107 | 0.15087 | 1.8171 | 1.0887 | 0.10561
26716 | 452776 | 517714 | 5.0656 | 3.0796 | 0.15392 | 1.773 | 1.0778 | 0.10775
26717 | 452876 | 517714 | 4.8777 | 3.0415 | 0.15773 | 1.7072 | 1.0645 | 0.11041
26718 | 452976 | 517714 | 4.8443 | 2.9769 | 0.16149 | 1.6955 | 1.0419 | 0.11304
26719 | 453076 | 517714 | 5.1328 | 2.885 | 0.16522 | 1.7965 | 1.0097 | 0.11566
26720 | 453176 | 517714 | 5.298 | 2.7556 | 0.16938 | 1.8543 | 0.96445 | 0.11857
26721 | 453276 | 517714 | 5.5112 | 2.6469 | 0.17533 | 1.9289 | 0.92642 | 0.12273
26722 | 453376 | 517714 | 5.5763 | 2.8843 | 0.18097 | 1.9517 | 1.0095 | 0.12668
26723 | 453476 | 517714 | 5.5239 | 3.1312 | 0.18643 | 1.9334 | 1.0959 | 0.1305
26724 | 453576 | 517714 | 5.9875 | 3.3655 | 0.19183 | 2.0956 | 1.1779 | 0.13428
26725 | 453676 | 517714 | 6.1549 | 3.5785 | 0.19723 | 2.1542 | 1.2525 | 0.13806
26726 | 453776 | 517714 | 6.6459 | 3.7602 | 0.20405 | 2.3261 | 1.3161 | 0.14283
26727 | 453876 | 517714 | 7.0797 | 3.8942 | 0.2104 | 2.4779 | 1.363 | 0.14728
26728 | 453976 | 517714 | 7.341 | 3.9769 | 0.21752 | 2.5693 | 1.3919 | 0.15227
26729 | 454076 | 517714 | 7.0735 | 3.991 | 0.22316 | 2.4757 | 1.3968 | 0.15621
26730 | 454176 | 517714 | 7.1907 | 3.9382 | 0.22915 | 2.5167 | 1.3784 | 0.16041
26731 | 454276 | 517714 | 7.2971 | 3.8096 | 0.23422 | 2.554 | 1.3333 | 0.16395
26732 | 454376 | 517714 | 7.3324 | 3.6991 | 0.2384 | 2.5663 | 1.2947 | 0.16688
26733 | 454476 | 517714 | 7.4775 | 4.0408 | 0.24316 | 2.6171 | 1.4143 | 0.17021
26734 | 454576 | 517714 | 7.3542 | 4.3261 | 0.24619 | 2.574 | 1.5141 | 0.17233
26735 | 454676 | 517714 | 7.5318 | 4.5415 | 0.24844 | 2.6361 | 1.5895 | 0.17391
26736 | 454776 | 517714 | 7.8675 | 4.6634 | 0.25081 | 2.7536 | 1.6322 | 0.17556
26737 | 454876 | 517714 | 7.8061 | 4.6684 | 0.25178 | 2.7321 | 1.6339 | 0.17625
26738 | 454976 | 517714 | 8.2432 | 4.5462 | 0.25254 | 2.8851 | 1.5912 | 0.17678
26739 | 455076 | 517714 | 8.2027 | 5.1134 | 0.25284 | 2.871 | 1.7897 | 0.17699
26740 | 455176 | 517714 | 8.9303 | 5.765 | 0.25231 | 3.1256 | 2.0178 | 0.17662
26741 | 455276 | 517714 | 9.588 | 6.341 | 0.25117 | 3.3558 | 2.2194 | 0.17582
26742 | 455376 | 517714 | 9.9511 | 6.7996 | 0.24998 | 3.4829 | 2.3798 | 0.17498
26743 | 455476 | 517714 | 9.7557 | 7.0485 | 0.24789 | 3.4145 | 2.467 | 0.17352
26744 | 455576 | 517714 | 9.8913 | 7.0526 | 0.24551 | 3.4619 | 2.4684 | 0.17186
26745 | 455676 | 517714 | 9.3708 | 6.7696 | 0.24502 | 3.2798 | 2.3694 | 0.17152
26746 | 455776 | 517714 | 9.5265 | 6.1996 | 0.24728 | 3.3343 | 2.1699 | 0.17309
26747 | 455876 | 517714 | 9.3984 | 5.3789 | 0.25064 | 3.2894 | 1.8826 | 0.17545
26748 | 455976 | 517714 | 8.2756 | 4.3808 | 0.25777 | 2.8965 | 1.5333 | 0.18044
26749 | 456076 | 517714 | 8.0153 | 5.2089 | 0.27383 | 2.8053 | 1.8231 | 0.19168
26750 | 456176 | 517714 | 9.9277 | 6.0402 | 0.29773 | 3.4747 | 2.1141 | 0.20841
26751 | 456276 | 517714 | 15.3387 | 6.6838 | 0.38435 | 5.3685 | 2.3393 | 0.26905
26752 | 456376 | 517714 | 35.0323 | 18.8121 | 0.49564 | 12.2613 | 6.5842 | 0.34695
26753 | 456476 | 517714 | 41.5891 | 18.5854 | 0.52794 | 14.5562 | 6.5049 | 0.36956
26754 | 456576 | 517714 | 47.7954 | 14.1003 | 0.53366 | 16.7284 | 4.9351 | 0.37356
26755 | 456676 | 517714 | 45.004 | 15.875 | 0.54025 | 15.7514 | 5.5562 | 0.37817
26756 | 456776 | 517714 | 59.3565 | 18.9529 | 0.57376 | 20.7748 | 6.6335 | 0.40163
26757 | 456876 | 517714 | 56.457 | 23.5116 | 0.60299 | 19.7599 | 8.229 | 0.4221
26758 | 456976 | 517714 | 63.8683 | 23.1643 | 0.62684 | 22.3539 | 8.1075 | 0.43879
26759 | 457076 | 517714 | 61.5012 | 21.0233 | 0.64322 | 21.5254 | 7.3581 | 0.45026
26760 | 457176 | 517714 | 81.4791 | 20.3096 | 0.64136 | 28.5177 | 7.1084 | 0.44895
26761 | 457276 | 517714 | 72.0666 | 17.9745 | 0.6014 | 25.2233 | 6.2911 | 0.42098
26762 | 457376 | 517714 | 54.3447 | 14.9931 | 0.56468 | 19.0207 | 5.2476 | 0.39528
26763 | 457476 | 517714 | 57.2214 | 14.3845 | 0.52465 | 20.0275 | 5.0346 | 0.36725
26764 | 457576 | 517714 | 39.2319 | 13.7303 | 0.50056 | 13.7312 | 4.8056 | 0.35039
26765 | 457676 | 517714 | 31.1117 | 11.3028 | 0.45203 | 10.8891 | 3.956 | 0.31642
26766 | 457776 | 517714 | 31.1827 | 10.0275 | 0.43382 | 10.914 | 3.5096 | 0.30367
26767 | 457876 | 517714 | 22.9653 | 8.5025 | 0.41474 | 8.0379 | 2.9759 | 0.29032
26768 | 457976 | 517714 | 31.0389 | 12.731 | 0.42385 | 10.8636 | 4.4559 | 0.29669
26769 | 458076 | 517714 | 25.031 | 13.2063 | 0.37259 | 8.7608 | 4.6222 | 0.26082
26770 | 458176 | 517714 | 27.1867 | 12.6027 | 0.35505 | 9.5153 | 4.411 | 0.24854
26771 | 458276 | 517714 | 21.9267 | 10.2256 | 0.34115 | 7.6744 | 3.579 | 0.23881
26772 | 458376 | 517714 | 19.4344 | 7.9553 | 0.33777 | 6.802 | 2.7844 | 0.23644
26773 | 458476 | 517714 | 19.0684 | 5.6517 | 0.326 | 6.6739 | 1.9781 | 0.2282
26774 | 458576 | 517714 | 14.0609 | 5.1773 | 0.30319 | 4.9213 | 1.8121 | 0.21223
26775 | 458676 | 517714 | 9.45 | 3.8912 | 0.26324 | 3.3075 | 1.3619 | 0.18427
26776 | 458776 | 517714 | 8.4961 | 3.5417 | 0.22424 | 2.9736 | 1.2396 | 0.15697
26777 | 458876 | 517714 | 7.9077 | 3.2859 | 0.18622 | 2.7677 | 1.1501 | 0.13036
26778 | 458976 | 517714 | 7.7316 | 3.2064 | 0.17556 | 2.7061 | 1.1222 | 0.12289
26779 | 459076 | 517714 | 7.2667 | 3.069 | 0.16478 | 2.5433 | 1.0741 | 0.11534
26780 | 459176 | 517714 | 7.0102 | 2.9027 | 0.16071 | 2.4536 | 1.0159 | 0.1125
26781 | 459276 | 517714 | 7.2077 | 2.6968 | 0.15577 | 2.5227 | 0.94387 | 0.10904
26782 | 459376 | 517714 | 7.0686 | 2.4612 | 0.14527 | 2.474 | 0.86141 | 0.10169
26783 | 459476 | 517714 | 6.9197 | 2.3387 | 0.14087 | 2.4219 | 0.81855 | 0.098612
26784 | 459576 | 517714 | 6.4199 | 2.3502 | 0.13778 | 2.247 | 0.82258 | 0.096449
26785 | 459676 | 517714 | 6.5399 | 2.3581 | 0.13478 | 2.289 | 0.82533 | 0.094349
26786 | 459776 | 517714 | 6.4549 | 2.4123 | 0.12989 | 2.2592 | 0.84432 | 0.090922
26787 | 459876 | 517714 | 6.0857 | 2.4375 | 0.12436 | 2.13 | 0.85313 | 0.087049
26788 | 459976 | 517714 | 5.9005 | 2.4397 | 0.12061 | 2.0652 | 0.8539 | 0.084428
26789 | 460076 | 517714 | 5.5344 | 2.4219 | 0.11809 | 1.937 | 0.84767 | 0.08266
26790 | 460176 | 517714 | 5.348 | 2.3833 | 0.11537 | 1.8718 | 0.83414 | 0.080762
26791 | 460276 | 517714 | 5.2662 | 2.3256 | 0.11215 | 1.8432 | 0.81396 | 0.078502
26792 | 460376 | 517714 | 5.2006 | 2.2573 | 0.10988 | 1.8202 | 0.79005 | 0.076919
26793 | 460476 | 517714 | 5.1694 | 2.1814 | 0.10868 | 1.8093 | 0.76348 | 0.076075
26794 | 460576 | 517714 | 5.0365 | 2.0947 | 0.10679 | 1.7628 | 0.73315 | 0.074756
26795 | 460676 | 517714 | 4.8831 | 2.0995 | 0.1044 | 1.7091 | 0.73482 | 0.07308
26796 | 460776 | 517714 | 4.8207 | 2.0928 | 0.10139 | 1.6873 | 0.7325 | 0.070976
26797 | 460876 | 517714 | 4.5816 | 2.0755 | 0.09894 | 1.6035 | 0.72644 | 0.069258
26798 | 460976 | 517714 | 4.3438 | 2.0491 | 0.09762 | 1.5203 | 0.7172 | 0.068334
26799 | 461076 | 517714 | 4.0293 | 2.0142 | 0.09678 | 1.4102 | 0.70496 | 0.067746
26800 | 461176 | 517714 | 4.0415 | 1.9719 | 0.095856 | 1.4145 | 0.69016 | 0.067099
26801 | 461276 | 517714 | 3.9879 | 1.924 | 0.09483 | 1.3957 | 0.6734 | 0.066381
26802 | 461376 | 517714 | 3.832 | 1.8714 | 0.094062 | 1.3412 | 0.65499 | 0.065843
26803 | 461476 | 517714 | 3.806 | 1.8156 | 0.093246 | 1.3321 | 0.63544 | 0.065272
26804 | 461576 | 517714 | 3.7879 | 1.7583 | 0.092292 | 1.3258 | 0.61541 | 0.064604
26805 | 461676 | 517714 | 3.7671 | 1.7031 | 0.091152 | 1.3185 | 0.59608 | 0.063806
26806 | 461776 | 517714 | 3.7334 | 1.6482 | 0.090282 | 1.3067 | 0.57687 | 0.063197
26807 | 461876 | 517714 | 3.745 | 1.5914 | 0.08955 | 1.3108 | 0.557 | 0.062685
26808 | 461976 | 517714 | 3.8094 | 1.5474 | 0.08898 | 1.3333 | 0.54158 | 0.062286
26809 | 462076 | 517714 | 3.8628 | 1.5139 | 0.088596 | 1.352 | 0.52988 | 0.062017
26810 | 462176 | 517714 | 3.8057 | 1.4793 | 0.088284 | 1.332 | 0.51776 | 0.061799
26811 | 462276 | 517714 | 3.7165 | 1.4444 | 0.08787 | 1.3008 | 0.50554 | 0.061509
26812 | 462376 | 517714 | 3.6239 | 1.4089 | 0.087516 | 1.2684 | 0.49312 | 0.061261
26813 | 462476 | 517714 | 3.6148 | 1.3748 | 0.086664 | 1.2652 | 0.48116 | 0.060665
26814 | 462576 | 517714 | 3.5042 | 1.3407 | 0.085824 | 1.2265 | 0.46926 | 0.060077
26815 | 462676 | 517714 | 3.4906 | 1.3061 | 0.085224 | 1.2217 | 0.45715 | 0.059657
26816 | 462776 | 517714 | 3.4733 | 1.272 | 0.084594 | 1.2157 | 0.4452 | 0.059216
26817 | 462876 | 517714 | 3.468 | 1.2397 | 0.083682 | 1.2138 | 0.4339 | 0.058577
26818 | 462976 | 517714 | 3.4934 | 1.2079 | 0.082878 | 1.2227 | 0.42276 | 0.058015
26819 | 463076 | 517714 | 3.4457 | 1.1758 | 0.08226 | 1.206 | 0.41152 | 0.057582
26820 | 463176 | 517714 | 3.3573 | 1.1433 | 0.08178 | 1.1751 | 0.40016 | 0.057246
26821 | 463276 | 517714 | 3.3643 | 1.1109 | 0.081426 | 1.1775 | 0.38882 | 0.056998
26822 | 463376 | 517714 | 3.3448 | 1.0813 | 0.080766 | 1.1707 | 0.37846 | 0.056536
26823 | 463476 | 517714 | 3.3381 | 1.0516 | 0.080256 | 1.1683 | 0.36806 | 0.056179
26824 | 463576 | 517714 | 3.2884 | 1.0224 | 0.079806 | 1.1509 | 0.35783 | 0.055864
26825 | 463676 | 517714 | 3.2347 | 0.99326 | 0.079488 | 1.1321 | 0.34764 | 0.055642
26826 | 463776 | 517714 | 3.1933 | 0.97136 | 0.079362 | 1.1177 | 0.33998 | 0.055553
26827 | 463876 | 517714 | 3.2423 | 0.96878 | 0.083472 | 1.1348 | 0.33907 | 0.05843
26828 | 463976 | 517714 | 3.458 | 1.1214 | 0.095118 | 1.2103 | 0.3925 | 0.066583
26829 | 448976 | 517814 | 3.0756 | 1.8484 | 0.072918 | 1.0764 | 0.64694 | 0.051043
26830 | 449076 | 517814 | 3.1796 | 1.8758 | 0.073938 | 1.1128 | 0.65652 | 0.051757
26831 | 449176 | 517814 | 3.2823 | 1.9023 | 0.074988 | 1.1488 | 0.6658 | 0.052492
26832 | 449276 | 517814 | 3.3195 | 1.9232 | 0.075918 | 1.1618 | 0.67313 | 0.053143
26833 | 449376 | 517814 | 3.3516 | 1.9475 | 0.077028 | 1.1731 | 0.68161 | 0.05392
26834 | 449476 | 517814 | 3.3455 | 1.97 | 0.078156 | 1.1709 | 0.68949 | 0.054709
26835 | 449576 | 517814 | 3.4172 | 1.9985 | 0.079548 | 1.196 | 0.69948 | 0.055684
26836 | 449676 | 517814 | 3.4371 | 2.0213 | 0.080844 | 1.203 | 0.70746 | 0.056591
26837 | 449776 | 517814 | 3.4407 | 2.04 | 0.082104 | 1.2042 | 0.714 | 0.057473
26838 | 449876 | 517814 | 3.4796 | 2.0704 | 0.08382 | 1.2179 | 0.72463 | 0.058674
26839 | 449976 | 517814 | 3.5088 | 2.0887 | 0.085272 | 1.2281 | 0.73105 | 0.05969
26840 | 450076 | 517814 | 3.5973 | 2.0989 | 0.086586 | 1.259 | 0.73463 | 0.06061
26841 | 450176 | 517814 | 3.6232 | 2.1236 | 0.088482 | 1.2681 | 0.74326 | 0.061937
26842 | 450276 | 517814 | 3.5713 | 2.1211 | 0.089664 | 1.2499 | 0.74238 | 0.062765
26843 | 450376 | 517814 | 3.6849 | 2.129 | 0.09132 | 1.2897 | 0.74515 | 0.063924
26844 | 450476 | 517814 | 3.6895 | 2.1401 | 0.093228 | 1.2913 | 0.74905 | 0.06526
26845 | 450576 | 517814 | 3.787 | 2.1423 | 0.095022 | 1.3255 | 0.7498 | 0.066515
26846 | 450676 | 517814 | 3.8452 | 2.1468 | 0.097068 | 1.3458 | 0.75136 | 0.067948
26847 | 450776 | 517814 | 3.9393 | 2.1434 | 0.09906 | 1.3788 | 0.7502 | 0.069342
26848 | 450876 | 517814 | 4.0835 | 2.1353 | 0.10109 | 1.4292 | 0.74735 | 0.070766
26849 | 450976 | 517814 | 4.1153 | 2.1203 | 0.10311 | 1.4403 | 0.74211 | 0.072177
26850 | 451076 | 517814 | 4.087 | 2.1023 | 0.10525 | 1.4304 | 0.73581 | 0.073676
26851 | 451176 | 517814 | 4.2046 | 2.0845 | 0.10764 | 1.4716 | 0.72958 | 0.075348
26852 | 451276 | 517814 | 4.2908 | 2.065 | 0.10966 | 1.5018 | 0.72276 | 0.076759
26853 | 451376 | 517814 | 4.4408 | 2.1794 | 0.11275 | 1.5543 | 0.7628 | 0.078922
26854 | 451476 | 517814 | 4.4272 | 2.2713 | 0.11494 | 1.5495 | 0.79497 | 0.080459
26855 | 451576 | 517814 | 4.4053 | 2.3673 | 0.11736 | 1.5419 | 0.82856 | 0.082152
26856 | 451676 | 517814 | 4.5782 | 2.47 | 0.1201 | 1.6024 | 0.8645 | 0.084067
26857 | 451776 | 517814 | 4.7663 | 2.5789 | 0.12314 | 1.6682 | 0.90262 | 0.086197
26858 | 451876 | 517814 | 4.8885 | 2.6871 | 0.12619 | 1.711 | 0.94047 | 0.088334
26859 | 451976 | 517814 | 5.1645 | 2.7703 | 0.12881 | 1.8076 | 0.9696 | 0.09017
26860 | 452076 | 517814 | 5.4669 | 2.8725 | 0.13215 | 1.9134 | 1.0054 | 0.092505
26861 | 452176 | 517814 | 5.306 | 2.9472 | 0.13495 | 1.8571 | 1.0315 | 0.094466
26862 | 452276 | 517814 | 5.0882 | 3.0066 | 0.13768 | 1.7809 | 1.0523 | 0.096373
26863 | 452376 | 517814 | 5.2284 | 3.0969 | 0.14158 | 1.8299 | 1.0839 | 0.099103
26864 | 452476 | 517814 | 5.3316 | 3.1608 | 0.14509 | 1.866 | 1.1063 | 0.10156
26865 | 452576 | 517814 | 5.4323 | 3.2009 | 0.14846 | 1.9013 | 1.1203 | 0.10392
26866 | 452676 | 517814 | 5.3156 | 3.2281 | 0.15221 | 1.8605 | 1.1298 | 0.10655
26867 | 452776 | 517814 | 5.3555 | 3.2325 | 0.15586 | 1.8744 | 1.1314 | 0.1091
26868 | 452876 | 517814 | 5.1454 | 3.1968 | 0.15881 | 1.8009 | 1.1189 | 0.11117
26869 | 452976 | 517814 | 5.016 | 3.1625 | 0.163 | 1.7556 | 1.1069 | 0.1141
26870 | 453076 | 517814 | 4.8706 | 3.101 | 0.1672 | 1.7047 | 1.0854 | 0.11704
26871 | 453176 | 517814 | 5.1567 | 3.0026 | 0.17111 | 1.8048 | 1.0509 | 0.11978
26872 | 453276 | 517814 | 5.3351 | 2.8898 | 0.17627 | 1.8673 | 1.0114 | 0.12339
26873 | 453376 | 517814 | 5.5416 | 2.7694 | 0.18258 | 1.9396 | 0.9693 | 0.12781
26874 | 453476 | 517814 | 5.6436 | 2.9801 | 0.18877 | 1.9752 | 1.043 | 0.13214
26875 | 453576 | 517814 | 5.8572 | 3.2375 | 0.1942 | 2.05 | 1.1331 | 0.13594
26876 | 453676 | 517814 | 6.1816 | 3.4891 | 0.20007 | 2.1636 | 1.2212 | 0.14005
26877 | 453776 | 517814 | 6.3619 | 3.7178 | 0.20599 | 2.2267 | 1.3012 | 0.14419
26878 | 453876 | 517814 | 6.9844 | 3.9079 | 0.21197 | 2.4445 | 1.3678 | 0.14838
26879 | 453976 | 517814 | 7.3455 | 4.0519 | 0.21955 | 2.5709 | 1.4182 | 0.15368
26880 | 454076 | 517814 | 7.5065 | 4.1301 | 0.22612 | 2.6273 | 1.4455 | 0.15829
26881 | 454176 | 517814 | 7.2716 | 4.1373 | 0.23264 | 2.5451 | 1.4481 | 0.16285
26882 | 454276 | 517814 | 7.5642 | 4.0659 | 0.23879 | 2.6475 | 1.4231 | 0.16716
26883 | 454376 | 517814 | 7.5149 | 3.907 | 0.2438 | 2.6302 | 1.3674 | 0.17066
26884 | 454476 | 517814 | 7.6673 | 3.9398 | 0.2491 | 2.6836 | 1.3789 | 0.17437
26885 | 454576 | 517814 | 7.5779 | 4.2925 | 0.2534 | 2.6522 | 1.5024 | 0.17738
26886 | 454676 | 517814 | 7.4736 | 4.5817 | 0.25648 | 2.6158 | 1.6036 | 0.17954
26887 | 454776 | 517814 | 7.894 | 4.7857 | 0.25927 | 2.7629 | 1.675 | 0.18149
26888 | 454876 | 517814 | 8.0206 | 4.8755 | 0.26151 | 2.8072 | 1.7064 | 0.18306
26889 | 454976 | 517814 | 8.032 | 4.8281 | 0.26219 | 2.8112 | 1.6898 | 0.18353
26890 | 455076 | 517814 | 8.5116 | 4.9947 | 0.26256 | 2.9791 | 1.7481 | 0.18379
26891 | 455176 | 517814 | 8.9566 | 5.7133 | 0.26211 | 3.1348 | 1.9997 | 0.18348
26892 | 455276 | 517814 | 9.5604 | 6.3921 | 0.26141 | 3.3462 | 2.2372 | 0.18299
26893 | 455376 | 517814 | 9.9999 | 6.9442 | 0.25991 | 3.5 | 2.4305 | 0.18194
26894 | 455476 | 517814 | 10.3515 | 7.3054 | 0.25787 | 3.623 | 2.5569 | 0.18051
26895 | 455576 | 517814 | 10.4496 | 7.4051 | 0.25525 | 3.6574 | 2.5918 | 0.17868
26896 | 455676 | 517814 | 10.0588 | 7.2021 | 0.2537 | 3.5206 | 2.5207 | 0.17759
26897 | 455776 | 517814 | 9.9637 | 6.6712 | 0.2556 | 3.4873 | 2.3349 | 0.17892
26898 | 455876 | 517814 | 9.5436 | 5.8508 | 0.25802 | 3.3403 | 2.0478 | 0.18062
26899 | 455976 | 517814 | 8.7723 | 4.8103 | 0.26285 | 3.0703 | 1.6836 | 0.184
26900 | 456076 | 517814 | 7.992 | 5.2749 | 0.27413 | 2.7972 | 1.8462 | 0.19189
26901 | 456176 | 517814 | 8.645 | 6.1671 | 0.28623 | 3.0258 | 2.1585 | 0.20036
26902 | 456276 | 517814 | 12.0693 | 6.8811 | 0.33577 | 4.2242 | 2.4084 | 0.23504
26903 | 456376 | 517814 | 24.0612 | 12.0476 | 0.42353 | 8.4214 | 4.2167 | 0.29647
26904 | 456476 | 517814 | 49.6819 | 16.9123 | 0.51212 | 17.3887 | 5.9193 | 0.35848
26905 | 456576 | 517814 | 48.1482 | 14.6346 | 0.55686 | 16.8519 | 5.1221 | 0.3898
26906 | 456676 | 517814 | 48.468 | 15.8519 | 0.57427 | 16.9638 | 5.5482 | 0.40199
26907 | 456776 | 517814 | 61.4103 | 20.8681 | 0.60964 | 21.4936 | 7.3038 | 0.42675
26908 | 456876 | 517814 | 57.2179 | 24.7844 | 0.63772 | 20.0263 | 8.6745 | 0.44641
26909 | 456976 | 517814 | 64.6339 | 23.4641 | 0.65958 | 22.6219 | 8.2124 | 0.46171
26910 | 457076 | 517814 | 61.0909 | 19.3108 | 0.67223 | 21.3818 | 6.7588 | 0.47056
26911 | 457176 | 517814 | 80.841 | 20.7081 | 0.67349 | 28.2943 | 7.2478 | 0.47144
26912 | 457276 | 517814 | 66.3818 | 17.9231 | 0.64302 | 23.2336 | 6.2731 | 0.45011
26913 | 457376 | 517814 | 65.4875 | 17.922 | 0.60338 | 22.9206 | 6.2727 | 0.42236
26914 | 457476 | 517814 | 65.1777 | 18.3001 | 0.57578 | 22.8122 | 6.405 | 0.40304
26915 | 457576 | 517814 | 41.7385 | 16.3919 | 0.54986 | 14.6085 | 5.7372 | 0.3849
26916 | 457676 | 517814 | 49.1327 | 13.9605 | 0.53943 | 17.1964 | 4.8862 | 0.3776
26917 | 457776 | 517814 | 45.8334 | 11.4012 | 0.52348 | 16.0417 | 3.9904 | 0.36643
26918 | 457876 | 517814 | 36.0746 | 12.6913 | 0.51008 | 12.6261 | 4.442 | 0.35705
26919 | 457976 | 517814 | 53.3783 | 17.8203 | 0.51518 | 18.6824 | 6.2371 | 0.36062
26920 | 458076 | 517814 | 47.5716 | 19.7209 | 0.49033 | 16.6501 | 6.9023 | 0.34323
26921 | 458176 | 517814 | 43.2572 | 16.8319 | 0.44239 | 15.14 | 5.8912 | 0.30967
26922 | 458276 | 517814 | 27.9361 | 11.4815 | 0.39444 | 9.7776 | 4.0185 | 0.27611
26923 | 458376 | 517814 | 30.5757 | 8.9493 | 0.39539 | 10.7015 | 3.1323 | 0.27677
26924 | 458476 | 517814 | 23.9068 | 7.5755 | 0.37922 | 8.3674 | 2.6514 | 0.26546
26925 | 458576 | 517814 | 17.6073 | 6.901 | 0.35189 | 6.1626 | 2.4154 | 0.24632
26926 | 458676 | 517814 | 16.176 | 6.4967 | 0.30986 | 5.6616 | 2.2739 | 0.2169
26927 | 458776 | 517814 | 11.5011 | 5.4559 | 0.26332 | 4.0254 | 1.9096 | 0.18433
26928 | 458876 | 517814 | 8.1714 | 3.3435 | 0.19 | 2.86 | 1.1702 | 0.133
26929 | 458976 | 517814 | 7.5447 | 3.2026 | 0.17921 | 2.6406 | 1.1209 | 0.12545
26930 | 459076 | 517814 | 7.1932 | 2.9939 | 0.16506 | 2.5176 | 1.0478 | 0.11554
26931 | 459176 | 517814 | 7.3648 | 2.7613 | 0.15458 | 2.5777 | 0.96646 | 0.1082
26932 | 459276 | 517814 | 7.3742 | 2.5209 | 0.1481 | 2.581 | 0.88233 | 0.10367
26933 | 459376 | 517814 | 7.1486 | 2.3365 | 0.1405 | 2.502 | 0.81777 | 0.098351
26934 | 459476 | 517814 | 6.5882 | 2.3785 | 0.13891 | 2.3059 | 0.83246 | 0.097234
26935 | 459576 | 517814 | 6.8805 | 2.46 | 0.13549 | 2.4082 | 0.86099 | 0.094844
26936 | 459676 | 517814 | 6.5663 | 2.5171 | 0.13424 | 2.2982 | 0.88098 | 0.093967
26937 | 459776 | 517814 | 6.1921 | 2.5381 | 0.12919 | 2.1672 | 0.88833 | 0.09043
26938 | 459876 | 517814 | 6.0518 | 2.5323 | 0.12508 | 2.1181 | 0.88632 | 0.087553
26939 | 459976 | 517814 | 5.7415 | 2.5028 | 0.12158 | 2.0095 | 0.87597 | 0.085109
26940 | 460076 | 517814 | 5.3687 | 2.4555 | 0.11924 | 1.8791 | 0.85943 | 0.083471
26941 | 460176 | 517814 | 5.5123 | 2.391 | 0.11706 | 1.9293 | 0.83686 | 0.081942
26942 | 460276 | 517814 | 5.3461 | 2.3112 | 0.11459 | 1.8711 | 0.80894 | 0.080212
26943 | 460376 | 517814 | 5.3277 | 2.2218 | 0.1125 | 1.8647 | 0.77764 | 0.07875
26944 | 460476 | 517814 | 5.1543 | 2.1841 | 0.11059 | 1.804 | 0.76442 | 0.07741
26945 | 460576 | 517814 | 5.1338 | 2.1859 | 0.10918 | 1.7968 | 0.76506 | 0.076427
26946 | 460676 | 517814 | 4.8503 | 2.1723 | 0.10682 | 1.6976 | 0.76029 | 0.074777
26947 | 460776 | 517814 | 4.6096 | 2.1423 | 0.10189 | 1.6134 | 0.74981 | 0.07132
26948 | 460876 | 517814 | 4.2778 | 2.1074 | 0.10066 | 1.4972 | 0.73761 | 0.070463
26949 | 460976 | 517814 | 4.1658 | 2.0643 | 0.099462 | 1.458 | 0.7225 | 0.069623
26950 | 461076 | 517814 | 4.2679 | 2.0145 | 0.098514 | 1.4938 | 0.70506 | 0.06896
26951 | 461176 | 517814 | 4.0764 | 1.9589 | 0.097854 | 1.4268 | 0.6856 | 0.068498
26952 | 461276 | 517814 | 4.0234 | 1.8994 | 0.096918 | 1.4082 | 0.66479 | 0.067843
26953 | 461376 | 517814 | 3.9417 | 1.8365 | 0.096246 | 1.3796 | 0.64279 | 0.067372
26954 | 461476 | 517814 | 3.9008 | 1.7728 | 0.09528 | 1.3653 | 0.62049 | 0.066696
26955 | 461576 | 517814 | 3.9052 | 1.7106 | 0.094056 | 1.3668 | 0.59871 | 0.065839
26956 | 461676 | 517814 | 3.843 | 1.6685 | 0.092934 | 1.3451 | 0.58396 | 0.065054
26957 | 461776 | 517814 | 3.8731 | 1.6346 | 0.09216 | 1.3556 | 0.57211 | 0.064512
26958 | 461876 | 517814 | 3.8908 | 1.6005 | 0.09123 | 1.3618 | 0.56018 | 0.063861
26959 | 461976 | 517814 | 3.823 | 1.5629 | 0.090672 | 1.3381 | 0.54703 | 0.06347
26960 | 462076 | 517814 | 3.7635 | 1.5252 | 0.090066 | 1.3172 | 0.53384 | 0.063046
26961 | 462176 | 517814 | 3.8216 | 1.4857 | 0.089778 | 1.3376 | 0.51999 | 0.062845
26962 | 462276 | 517814 | 3.7189 | 1.4467 | 0.089352 | 1.3016 | 0.50635 | 0.062546
26963 | 462376 | 517814 | 3.6419 | 1.4082 | 0.088848 | 1.2747 | 0.49286 | 0.062194
26964 | 462476 | 517814 | 3.5854 | 1.371 | 0.088068 | 1.2549 | 0.47985 | 0.061648
26965 | 462576 | 517814 | 3.6598 | 1.3359 | 0.086988 | 1.2809 | 0.46757 | 0.060892
26966 | 462676 | 517814 | 3.5985 | 1.2988 | 0.086442 | 1.2595 | 0.45457 | 0.060509
26967 | 462776 | 517814 | 3.5446 | 1.2628 | 0.085818 | 1.2406 | 0.44198 | 0.060073
26968 | 462876 | 517814 | 3.529 | 1.2287 | 0.08502 | 1.2352 | 0.43004 | 0.059514
26969 | 462976 | 517814 | 3.5316 | 1.1966 | 0.08415 | 1.2361 | 0.4188 | 0.058905
26970 | 463076 | 517814 | 3.4561 | 1.1634 | 0.083526 | 1.2096 | 0.4072 | 0.058468
26971 | 463176 | 517814 | 3.4789 | 1.1267 | 0.083418 | 1.2176 | 0.39436 | 0.058393
26972 | 463276 | 517814 | 3.4701 | 1.097 | 0.082566 | 1.2145 | 0.38394 | 0.057796
26973 | 463376 | 517814 | 3.3619 | 1.0668 | 0.081924 | 1.1767 | 0.37338 | 0.057347
26974 | 463476 | 517814 | 3.3264 | 1.0361 | 0.08145 | 1.1642 | 0.36264 | 0.057015
26975 | 463576 | 517814 | 3.3108 | 1.0176 | 0.080988 | 1.1588 | 0.35617 | 0.056692
26976 | 463676 | 517814 | 3.2432 | 1.0136 | 0.080604 | 1.1351 | 0.35475 | 0.056423
26977 | 463776 | 517814 | 3.2423 | 1.0087 | 0.080406 | 1.1348 | 0.35305 | 0.056284
26978 | 463876 | 517814 | 3.1969 | 1.0022 | 0.08091 | 1.1189 | 0.35075 | 0.056637
26979 | 463976 | 517814 | 3.2384 | 1.0113 | 0.084348 | 1.1334 | 0.35395 | 0.059044
26980 | 448976 | 517914 | 2.9941 | 1.8294 | 0.071892 | 1.0479 | 0.64027 | 0.050324
26981 | 449076 | 517914 | 3.0576 | 1.8744 | 0.07338 | 1.0702 | 0.65604 | 0.051366
26982 | 449176 | 517914 | 3.1391 | 1.9055 | 0.074448 | 1.0987 | 0.66692 | 0.052114
26983 | 449276 | 517914 | 3.2181 | 1.9357 | 0.075534 | 1.1263 | 0.6775 | 0.052874
26984 | 449376 | 517914 | 3.2604 | 1.9526 | 0.07626 | 1.1411 | 0.68342 | 0.053382
26985 | 449476 | 517914 | 3.3164 | 1.9826 | 0.077466 | 1.1607 | 0.69391 | 0.054226
26986 | 449576 | 517914 | 3.4118 | 2.0117 | 0.078714 | 1.1941 | 0.7041 | 0.0551
26987 | 449676 | 517914 | 3.4092 | 2.041 | 0.08004 | 1.1932 | 0.71437 | 0.056028
26988 | 449776 | 517914 | 3.4287 | 2.0667 | 0.081342 | 1.2 | 0.72335 | 0.056939
26989 | 449876 | 517914 | 3.4666 | 2.0966 | 0.082848 | 1.2133 | 0.73381 | 0.057994
26990 | 449976 | 517914 | 3.5372 | 2.1208 | 0.084282 | 1.238 | 0.74228 | 0.058997
26991 | 450076 | 517914 | 3.5377 | 2.1572 | 0.08619 | 1.2382 | 0.75503 | 0.060333
26992 | 450176 | 517914 | 3.5817 | 2.1869 | 0.088014 | 1.2536 | 0.76542 | 0.06161
26993 | 450276 | 517914 | 3.6842 | 2.2053 | 0.089622 | 1.2895 | 0.77184 | 0.062735
26994 | 450376 | 517914 | 3.7566 | 2.2035 | 0.090756 | 1.3148 | 0.77121 | 0.063529
26995 | 450476 | 517914 | 3.7149 | 2.2173 | 0.092508 | 1.3002 | 0.77606 | 0.064756
26996 | 450576 | 517914 | 3.7519 | 2.2261 | 0.094266 | 1.3132 | 0.77912 | 0.065986
26997 | 450676 | 517914 | 3.7892 | 2.2405 | 0.09636 | 1.3262 | 0.78419 | 0.067452
26998 | 450776 | 517914 | 3.8653 | 2.2491 | 0.098466 | 1.3529 | 0.7872 | 0.068926
26999 | 450876 | 517914 | 3.9142 | 2.2454 | 0.10038 | 1.37 | 0.78589 | 0.070266
27000 | 450976 | 517914 | 4.0737 | 2.2449 | 0.10261 | 1.4258 | 0.78572 | 0.071824
27001 | 451076 | 517914 | 4.1526 | 2.2339 | 0.10472 | 1.4534 | 0.78187 | 0.073303
27002 | 451176 | 517914 | 4.2511 | 2.2195 | 0.10696 | 1.4879 | 0.77681 | 0.074869
27003 | 451276 | 517914 | 4.2318 | 2.1909 | 0.109 | 1.4811 | 0.76683 | 0.076297
27004 | 451376 | 517914 | 4.3148 | 2.1807 | 0.11189 | 1.5102 | 0.76324 | 0.078326
27005 | 451476 | 517914 | 4.4391 | 2.1842 | 0.11467 | 1.5537 | 0.76448 | 0.080266
27006 | 451576 | 517914 | 4.4943 | 2.2769 | 0.11681 | 1.573 | 0.7969 | 0.08177
27007 | 451676 | 517914 | 4.5336 | 2.3838 | 0.11956 | 1.5868 | 0.83433 | 0.083689
27008 | 451776 | 517914 | 4.62 | 2.499 | 0.12264 | 1.617 | 0.87466 | 0.085848
27009 | 451876 | 517914 | 4.7418 | 2.602 | 0.1254 | 1.6596 | 0.91071 | 0.08778
27010 | 451976 | 517914 | 5.0704 | 2.7186 | 0.12873 | 1.7747 | 0.9515 | 0.090111
27011 | 452076 | 517914 | 5.1491 | 2.8177 | 0.13168 | 1.8022 | 0.98621 | 0.092177
27012 | 452176 | 517914 | 5.4533 | 2.8929 | 0.13419 | 1.9087 | 1.0125 | 0.093933
27013 | 452276 | 517914 | 5.4913 | 2.9901 | 0.1376 | 1.922 | 1.0465 | 0.096319
27014 | 452376 | 517914 | 5.34 | 3.0796 | 0.14111 | 1.869 | 1.0778 | 0.09878
27015 | 452476 | 517914 | 5.2992 | 3.1569 | 0.14468 | 1.8547 | 1.1049 | 0.10128
27016 | 452576 | 517914 | 5.4544 | 3.2423 | 0.14887 | 1.909 | 1.1348 | 0.10421
27017 | 452676 | 517914 | 5.4899 | 3.2994 | 0.15253 | 1.9215 | 1.1548 | 0.10677
27018 | 452776 | 517914 | 5.4119 | 3.3251 | 0.15611 | 1.8942 | 1.1638 | 0.10928
27019 | 452876 | 517914 | 5.4684 | 3.3359 | 0.16012 | 1.914 | 1.1676 | 0.11209
27020 | 452976 | 517914 | 5.2955 | 3.326 | 0.16435 | 1.8534 | 1.1641 | 0.11505
27021 | 453076 | 517914 | 5.2352 | 3.3 | 0.16908 | 1.8323 | 1.155 | 0.11836
27022 | 453176 | 517914 | 5.0142 | 3.2375 | 0.17354 | 1.755 | 1.1331 | 0.12148
27023 | 453276 | 517914 | 5.2499 | 3.1525 | 0.17835 | 1.8375 | 1.1034 | 0.12484
27024 | 453376 | 517914 | 5.4715 | 3.0311 | 0.18371 | 1.915 | 1.0609 | 0.1286
27025 | 453476 | 517914 | 5.7627 | 2.8871 | 0.19011 | 2.017 | 1.0105 | 0.13308
27026 | 453576 | 517914 | 5.8965 | 3.0719 | 0.19666 | 2.0638 | 1.0752 | 0.13766
27027 | 453676 | 517914 | 6.2269 | 3.3542 | 0.20304 | 2.1794 | 1.174 | 0.14213
27028 | 453776 | 517914 | 6.4056 | 3.6224 | 0.20931 | 2.2419 | 1.2678 | 0.14652
27029 | 453876 | 517914 | 6.6581 | 3.8673 | 0.21573 | 2.3304 | 1.3536 | 0.15101
27030 | 459076 | 517914 | 7.7244 | 2.8759 | 0.17258 | 2.7036 | 1.0065 | 0.1208
27031 | 459176 | 517914 | 7.6722 | 2.5922 | 0.15624 | 2.6853 | 0.90727 | 0.10937
27032 | 459276 | 517914 | 7.3897 | 2.4399 | 0.1461 | 2.5864 | 0.85397 | 0.10227
27033 | 459376 | 517914 | 6.9446 | 2.4871 | 0.14117 | 2.4306 | 0.87048 | 0.098818
27034 | 459476 | 517914 | 7.1192 | 2.5713 | 0.13946 | 2.4917 | 0.89996 | 0.097621
27035 | 459576 | 517914 | 6.7585 | 2.6218 | 0.13637 | 2.3655 | 0.91762 | 0.095458
27036 | 459676 | 517914 | 6.495 | 2.6472 | 0.13568 | 2.2732 | 0.92651 | 0.094975
27037 | 459776 | 517914 | 6.1184 | 2.6326 | 0.13126 | 2.1414 | 0.92142 | 0.091883
27038 | 459876 | 517914 | 5.7216 | 2.5858 | 0.12568 | 2.0026 | 0.90502 | 0.087973
27039 | 459976 | 517914 | 5.6351 | 2.528 | 0.12352 | 1.9723 | 0.88479 | 0.086461
27040 | 460076 | 517914 | 5.733 | 2.4538 | 0.12195 | 2.0065 | 0.85884 | 0.085365
27041 | 460176 | 517914 | 5.5556 | 2.3639 | 0.12004 | 1.9444 | 0.82735 | 0.084025
27042 | 460276 | 517914 | 5.4524 | 2.2725 | 0.11773 | 1.9083 | 0.79539 | 0.082408
27043 | 460376 | 517914 | 5.2531 | 2.2803 | 0.11517 | 1.8386 | 0.79812 | 0.080619
27044 | 460476 | 517914 | 5.1177 | 2.2725 | 0.11295 | 1.7912 | 0.79538 | 0.079065
27045 | 460576 | 517914 | 4.8892 | 2.2532 | 0.11244 | 1.7112 | 0.78864 | 0.078708
27046 | 460676 | 517914 | 4.5208 | 2.2144 | 0.1082 | 1.5823 | 0.77505 | 0.075739
27047 | 460776 | 517914 | 4.3707 | 2.1653 | 0.10473 | 1.5298 | 0.75785 | 0.073311
27048 | 460876 | 517914 | 4.4862 | 2.1121 | 0.10314 | 1.5702 | 0.73925 | 0.072198
27049 | 460976 | 517914 | 4.3384 | 2.0534 | 0.10173 | 1.5184 | 0.7187 | 0.071211
27050 | 461076 | 517914 | 4.2045 | 1.9904 | 0.10062 | 1.4716 | 0.69665 | 0.070434
27051 | 461176 | 517914 | 4.1563 | 1.9232 | 0.099972 | 1.4547 | 0.67312 | 0.06998
27052 | 461276 | 517914 | 4.0936 | 1.8539 | 0.09918 | 1.4328 | 0.64886 | 0.069426
27053 | 461376 | 517914 | 4.0779 | 1.7964 | 0.09861 | 1.4273 | 0.62873 | 0.069027
27054 | 461476 | 517914 | 3.9799 | 1.7598 | 0.098316 | 1.393 | 0.61593 | 0.068821
27055 | 461576 | 517914 | 3.9995 | 1.724 | 0.097014 | 1.3998 | 0.60338 | 0.06791
27056 | 461676 | 517914 | 3.9981 | 1.6855 | 0.096084 | 1.3993 | 0.58991 | 0.067259
27057 | 461776 | 517914 | 3.8976 | 1.6473 | 0.094776 | 1.3642 | 0.57654 | 0.066343
27058 | 461876 | 517914 | 3.9721 | 1.6121 | 0.09303 | 1.3902 | 0.56424 | 0.065121
27059 | 461976 | 517914 | 3.8997 | 1.5708 | 0.092298 | 1.3649 | 0.54978 | 0.064609
27060 | 462076 | 517914 | 3.8212 | 1.527 | 0.091866 | 1.3374 | 0.53444 | 0.064306
27061 | 462176 | 517914 | 3.7776 | 1.4835 | 0.091524 | 1.3222 | 0.51923 | 0.064067
27062 | 462276 | 517914 | 3.7627 | 1.4413 | 0.091044 | 1.3169 | 0.50446 | 0.063731
27063 | 462376 | 517914 | 3.7785 | 1.4013 | 0.090246 | 1.3225 | 0.49044 | 0.063172
27064 | 462476 | 517914 | 3.7061 | 1.3623 | 0.089394 | 1.2971 | 0.47681 | 0.062576
27065 | 462576 | 517914 | 3.6858 | 1.3263 | 0.088284 | 1.29 | 0.4642 | 0.061799
27066 | 462676 | 517914 | 3.6938 | 1.2869 | 0.087768 | 1.2928 | 0.45041 | 0.061438
27067 | 462776 | 517914 | 3.5784 | 1.2491 | 0.087186 | 1.2524 | 0.43717 | 0.06103
27068 | 462876 | 517914 | 3.616 | 1.2135 | 0.086454 | 1.2656 | 0.42472 | 0.060518
27069 | 462976 | 517914 | 3.6735 | 1.1808 | 0.085572 | 1.2857 | 0.41327 | 0.0599
27070 | 463076 | 517914 | 3.5793 | 1.1458 | 0.08502 | 1.2528 | 0.40103 | 0.059514
27071 | 463176 | 517914 | 3.4267 | 1.109 | 0.084822 | 1.1993 | 0.38816 | 0.059375
27072 | 463276 | 517914 | 3.3639 | 1.0789 | 0.08397 | 1.1773 | 0.37761 | 0.058779
27073 | 463376 | 517914 | 3.3263 | 1.0638 | 0.08325 | 1.1642 | 0.37232 | 0.058275
27074 | 463476 | 517914 | 3.2935 | 1.0596 | 0.082722 | 1.1527 | 0.37085 | 0.057905
27075 | 463576 | 517914 | 3.2971 | 1.0574 | 0.082086 | 1.154 | 0.37008 | 0.05746
27076 | 463676 | 517914 | 3.2696 | 1.0513 | 0.081708 | 1.1444 | 0.36796 | 0.057196
27077 | 463776 | 517914 | 3.2386 | 1.0455 | 0.081432 | 1.1335 | 0.36591 | 0.057002
27078 | 463876 | 517914 | 3.2111 | 1.038 | 0.081714 | 1.1239 | 0.36331 | 0.0572
27079 | 463976 | 517914 | 3.1645 | 1.0326 | 0.081918 | 1.1076 | 0.3614 | 0.057343
27080 | 448976 | 518014 | 3.1069 | 1.8202 | 0.071562 | 1.0874 | 0.63707 | 0.050093
27081 | 449076 | 518014 | 3.108 | 1.8606 | 0.07278 | 1.0878 | 0.65121 | 0.050946
27082 | 449176 | 518014 | 3.0822 | 1.8953 | 0.073842 | 1.0788 | 0.66336 | 0.051689
27083 | 449276 | 518014 | 3.1201 | 1.9324 | 0.075024 | 1.092 | 0.67636 | 0.052517
27084 | 449376 | 518014 | 3.176 | 1.9603 | 0.075954 | 1.1116 | 0.68611 | 0.053168
27085 | 449476 | 518014 | 3.2272 | 1.9902 | 0.077004 | 1.1295 | 0.69657 | 0.053903
27086 | 449576 | 518014 | 3.2505 | 2.0116 | 0.077874 | 1.1377 | 0.70407 | 0.054512
27087 | 449676 | 518014 | 3.3314 | 2.0441 | 0.07914 | 1.166 | 0.71544 | 0.055398
27088 | 449776 | 518014 | 3.4259 | 2.0819 | 0.080622 | 1.1991 | 0.72867 | 0.056435
27089 | 449876 | 518014 | 3.4965 | 2.112 | 0.08196 | 1.2238 | 0.73919 | 0.057372
27090 | 449976 | 518014 | 3.4754 | 2.1394 | 0.08331 | 1.2164 | 0.74877 | 0.058317
27091 | 450076 | 518014 | 3.5021 | 2.1794 | 0.08511 | 1.2257 | 0.76279 | 0.059577
27092 | 450176 | 518014 | 3.6192 | 2.2268 | 0.087234 | 1.2667 | 0.77938 | 0.061064
27093 | 450276 | 518014 | 3.6604 | 2.2512 | 0.0888 | 1.2811 | 0.78792 | 0.06216
27094 | 450376 | 518014 | 3.6716 | 2.2696 | 0.090312 | 1.2851 | 0.79437 | 0.063218
27095 | 450476 | 518014 | 3.6654 | 2.2794 | 0.09171 | 1.2829 | 0.79778 | 0.064197
27096 | 450576 | 518014 | 3.7827 | 2.294 | 0.093396 | 1.324 | 0.80291 | 0.065377
27097 | 450676 | 518014 | 3.8489 | 2.3192 | 0.095538 | 1.3471 | 0.81172 | 0.066877
27098 | 450776 | 518014 | 3.8126 | 2.3233 | 0.097248 | 1.3344 | 0.81314 | 0.068074
27099 | 450876 | 518014 | 3.8695 | 2.3377 | 0.099432 | 1.3543 | 0.81821 | 0.069602
27100 | 450976 | 518014 | 3.8537 | 2.3309 | 0.1012 | 1.3488 | 0.81581 | 0.070837
27101 | 451076 | 518014 | 3.9492 | 2.3249 | 0.10319 | 1.3822 | 0.81371 | 0.072232
27102 | 451176 | 518014 | 4.0398 | 2.3171 | 0.10535 | 1.4139 | 0.81097 | 0.073748
27103 | 451276 | 518014 | 4.1626 | 2.3191 | 0.10804 | 1.4569 | 0.8117 | 0.075629
27104 | 451376 | 518014 | 4.4052 | 2.3151 | 0.11083 | 1.5418 | 0.81029 | 0.077578
27105 | 451476 | 518014 | 4.3686 | 2.3109 | 0.1139 | 1.529 | 0.8088 | 0.079733
27106 | 451576 | 518014 | 4.4189 | 2.2704 | 0.11612 | 1.5466 | 0.79462 | 0.081287
27107 | 451676 | 518014 | 4.4758 | 2.278 | 0.11879 | 1.5665 | 0.7973 | 0.083152
27108 | 451776 | 518014 | 4.5575 | 2.3889 | 0.12161 | 1.5951 | 0.8361 | 0.08513
27109 | 451876 | 518014 | 4.6626 | 2.513 | 0.12494 | 1.6319 | 0.87954 | 0.087457
27110 | 451976 | 518014 | 4.8177 | 2.6202 | 0.12776 | 1.6862 | 0.91707 | 0.089435
27111 | 452076 | 518014 | 5.0226 | 2.7287 | 0.13078 | 1.7579 | 0.95504 | 0.091543
27112 | 452176 | 518014 | 5.3117 | 2.8415 | 0.13409 | 1.8591 | 0.99452 | 0.093862
27113 | 452276 | 518014 | 5.4553 | 2.9536 | 0.13759 | 1.9093 | 1.0338 | 0.09631
27114 | 452376 | 518014 | 5.6646 | 3.0535 | 0.14103 | 1.9826 | 1.0687 | 0.098721
27115 | 452476 | 518014 | 5.5981 | 3.1564 | 0.14487 | 1.9593 | 1.1047 | 0.10141
27116 | 452576 | 518014 | 5.4565 | 3.2641 | 0.14921 | 1.9098 | 1.1425 | 0.10445
27117 | 452676 | 518014 | 5.6418 | 3.3464 | 0.15322 | 1.9746 | 1.1712 | 0.10726
27118 | 452776 | 518014 | 5.5419 | 3.4021 | 0.15704 | 1.9397 | 1.1907 | 0.10993
27119 | 452876 | 518014 | 5.4651 | 3.4429 | 0.16125 | 1.9128 | 1.205 | 0.11288
27120 | 452976 | 518014 | 5.6945 | 3.467 | 0.16582 | 1.9931 | 1.2134 | 0.11608
27121 | 453076 | 518014 | 5.6681 | 3.4656 | 0.1706 | 1.9838 | 1.2129 | 0.11942
27122 | 453176 | 518014 | 5.2343 | 3.438 | 0.17533 | 1.832 | 1.2033 | 0.12273
27123 | 453276 | 518014 | 5.1703 | 3.3793 | 0.18026 | 1.8096 | 1.1828 | 0.12618
27124 | 453376 | 518014 | 5.2657 | 3.2644 | 0.18446 | 1.843 | 1.1425 | 0.12912
27125 | 453476 | 518014 | 5.7091 | 3.174 | 0.1916 | 1.9982 | 1.1109 | 0.13412
27126 | 453576 | 518014 | 5.9296 | 2.9975 | 0.19792 | 2.0754 | 1.0491 | 0.13854
27127 | 453676 | 518014 | 6.0864 | 3.1628 | 0.20503 | 2.1303 | 1.107 | 0.14352
27128 | 453776 | 518014 | 6.4796 | 3.475 | 0.21251 | 2.2679 | 1.2163 | 0.14876
27129 | 453876 | 518014 | 6.678 | 3.7687 | 0.21982 | 2.3373 | 1.319 | 0.15387
27130 | 459076 | 518014 | 8.0756 | 2.677 | 0.17108 | 2.8265 | 0.93697 | 0.11975
27131 | 459176 | 518014 | 7.6018 | 2.5486 | 0.15341 | 2.6606 | 0.89202 | 0.10739
27132 | 459276 | 518014 | 7.32 | 2.6058 | 0.14599 | 2.562 | 0.91201 | 0.10219
27133 | 459376 | 518014 | 7.2826 | 2.6824 | 0.14113 | 2.5489 | 0.93885 | 0.098792
27134 | 459476 | 518014 | 6.8505 | 2.7322 | 0.1396 | 2.3977 | 0.95629 | 0.097721
27135 | 459576 | 518014 | 6.4795 | 2.7455 | 0.13725 | 2.2678 | 0.96093 | 0.096075
27136 | 459676 | 518014 | 6.3576 | 2.7222 | 0.13377 | 2.2252 | 0.95277 | 0.093639
27137 | 459776 | 518014 | 5.9787 | 2.6697 | 0.13021 | 2.0925 | 0.93441 | 0.091148
27138 | 459876 | 518014 | 5.9563 | 2.5938 | 0.12671 | 2.0847 | 0.90783 | 0.0887
27139 | 459976 | 518014 | 5.8425 | 2.5087 | 0.12564 | 2.0449 | 0.87805 | 0.087948
27140 | 460076 | 518014 | 5.7202 | 2.402 | 0.12266 | 2.0021 | 0.84071 | 0.085861
27141 | 460176 | 518014 | 5.4289 | 2.3806 | 0.12248 | 1.9001 | 0.83322 | 0.085735
27142 | 460276 | 518014 | 5.4691 | 2.3794 | 0.11984 | 1.9142 | 0.83278 | 0.083887
27143 | 460376 | 518014 | 5.2192 | 2.3602 | 0.11696 | 1.8267 | 0.82608 | 0.081871
27144 | 460476 | 518014 | 4.8193 | 2.3263 | 0.11423 | 1.6868 | 0.8142 | 0.079964
27145 | 460576 | 518014 | 4.6415 | 2.2821 | 0.11306 | 1.6245 | 0.79872 | 0.079145
27146 | 460676 | 518014 | 4.6578 | 2.2232 | 0.11029 | 1.6302 | 0.77812 | 0.0772
27147 | 460776 | 518014 | 4.6446 | 2.1588 | 0.10849 | 1.6256 | 0.75557 | 0.075944
27148 | 460876 | 518014 | 4.4495 | 2.089 | 0.10672 | 1.5573 | 0.73117 | 0.074705
27149 | 460976 | 518014 | 4.4186 | 2.0162 | 0.1049 | 1.5465 | 0.70565 | 0.073429
27150 | 461076 | 518014 | 4.3682 | 1.9418 | 0.10342 | 1.5289 | 0.67963 | 0.072395
27151 | 461176 | 518014 | 4.3177 | 1.9068 | 0.10221 | 1.5112 | 0.66736 | 0.071547
27152 | 461276 | 518014 | 4.2299 | 1.8681 | 0.10142 | 1.4805 | 0.65385 | 0.070993
27153 | 461376 | 518014 | 4.1313 | 1.8274 | 0.10054 | 1.4459 | 0.63959 | 0.070375
27154 | 461476 | 518014 | 4.0829 | 1.7802 | 0.10111 | 1.429 | 0.62307 | 0.070778
27155 | 461576 | 518014 | 4.0543 | 1.7367 | 0.10005 | 1.419 | 0.60784 | 0.070035
27156 | 461676 | 518014 | 4.0316 | 1.6929 | 0.09882 | 1.411 | 0.59251 | 0.069174
27157 | 461776 | 518014 | 4.0226 | 1.6493 | 0.097452 | 1.4079 | 0.57727 | 0.068216
27158 | 461876 | 518014 | 3.9982 | 1.614 | 0.094908 | 1.3994 | 0.5649 | 0.066436
27159 | 461976 | 518014 | 3.9748 | 1.5704 | 0.094026 | 1.3912 | 0.54965 | 0.065818
27160 | 462076 | 518014 | 3.978 | 1.5194 | 0.0939 | 1.3923 | 0.53179 | 0.06573
27161 | 462176 | 518014 | 3.9496 | 1.4734 | 0.093426 | 1.3824 | 0.51571 | 0.065398
27162 | 462276 | 518014 | 3.9017 | 1.4313 | 0.092472 | 1.3656 | 0.50095 | 0.06473
27163 | 462376 | 518014 | 3.8483 | 1.3892 | 0.09168 | 1.3469 | 0.48621 | 0.064176
27164 | 462476 | 518014 | 3.7847 | 1.3488 | 0.09081 | 1.3247 | 0.47206 | 0.063567
27165 | 462576 | 518014 | 3.7251 | 1.3095 | 0.089964 | 1.3038 | 0.45832 | 0.062975
27166 | 462676 | 518014 | 3.7921 | 1.2679 | 0.08955 | 1.3272 | 0.44378 | 0.062685
27167 | 462776 | 518014 | 3.7713 | 1.2299 | 0.088842 | 1.32 | 0.43048 | 0.062189
27168 | 462876 | 518014 | 3.6461 | 1.1952 | 0.087918 | 1.2761 | 0.41831 | 0.061543
27169 | 462976 | 518014 | 3.5037 | 1.1626 | 0.087006 | 1.2263 | 0.40691 | 0.060904
27170 | 463076 | 518014 | 3.3958 | 1.1274 | 0.086406 | 1.1885 | 0.39461 | 0.060484
27171 | 463176 | 518014 | 3.3394 | 1.1092 | 0.085908 | 1.1688 | 0.38823 | 0.060136
27172 | 463276 | 518014 | 3.3473 | 1.1038 | 0.085368 | 1.1715 | 0.38635 | 0.059758
27173 | 463376 | 518014 | 3.3553 | 1.0999 | 0.084726 | 1.1744 | 0.38497 | 0.059308
27174 | 463476 | 518014 | 3.3199 | 1.0963 | 0.08406 | 1.162 | 0.38372 | 0.058842
27175 | 463576 | 518014 | 3.251 | 1.0953 | 0.083316 | 1.1378 | 0.38334 | 0.058321
27176 | 463676 | 518014 | 3.1998 | 1.0869 | 0.08292 | 1.1199 | 0.38042 | 0.058044
27177 | 463776 | 518014 | 3.1954 | 1.0796 | 0.082608 | 1.1184 | 0.37785 | 0.057826
27178 | 463876 | 518014 | 3.1833 | 1.0738 | 0.0822 | 1.1142 | 0.37583 | 0.05754
27179 | 463976 | 518014 | 3.1614 | 1.0655 | 0.082542 | 1.1065 | 0.37292 | 0.057779
27180 | 448976 | 518114 | 3.1033 | 1.7819 | 0.07062 | 1.0861 | 0.62367 | 0.049434
27181 | 449076 | 518114 | 3.1388 | 1.8282 | 0.071934 | 1.0986 | 0.63985 | 0.050354
27182 | 449176 | 518114 | 3.1527 | 1.8685 | 0.073074 | 1.1035 | 0.65396 | 0.051152
27183 | 449276 | 518114 | 3.2529 | 1.914 | 0.074418 | 1.1385 | 0.66991 | 0.052093
27184 | 449376 | 518114 | 3.2278 | 1.9477 | 0.075402 | 1.1297 | 0.6817 | 0.052781
27185 | 449476 | 518114 | 3.1509 | 1.9734 | 0.076194 | 1.1028 | 0.6907 | 0.053336
27186 | 449576 | 518114 | 3.204 | 2.0066 | 0.077274 | 1.1214 | 0.7023 | 0.054092
27187 | 449676 | 518114 | 3.186 | 2.0396 | 0.078414 | 1.1151 | 0.71386 | 0.05489
27188 | 449776 | 518114 | 3.2569 | 2.0801 | 0.079824 | 1.1399 | 0.72804 | 0.055877
27189 | 449876 | 518114 | 3.3362 | 2.1151 | 0.081144 | 1.1677 | 0.7403 | 0.056801
27190 | 449976 | 518114 | 3.4229 | 2.1513 | 0.082566 | 1.198 | 0.75296 | 0.057796
27191 | 450076 | 518114 | 3.5198 | 2.1917 | 0.084186 | 1.2319 | 0.76711 | 0.05893
27192 | 450176 | 518114 | 3.6081 | 2.2364 | 0.086016 | 1.2628 | 0.78274 | 0.060211
27193 | 450276 | 518114 | 3.6008 | 2.2832 | 0.088008 | 1.2603 | 0.7991 | 0.061606
27194 | 450376 | 518114 | 3.6447 | 2.32 | 0.089832 | 1.2756 | 0.812 | 0.062882
27195 | 450476 | 518114 | 3.7742 | 2.3492 | 0.091548 | 1.321 | 0.82222 | 0.064084
27196 | 450576 | 518114 | 3.765 | 2.3578 | 0.09282 | 1.3178 | 0.82523 | 0.064974
27197 | 450676 | 518114 | 3.7705 | 2.3712 | 0.094386 | 1.3197 | 0.82992 | 0.06607
27198 | 450776 | 518114 | 3.8128 | 2.3944 | 0.096372 | 1.3345 | 0.83805 | 0.06746
27199 | 450876 | 518114 | 3.8655 | 2.3902 | 0.097782 | 1.3529 | 0.83657 | 0.068447
27200 | 450976 | 518114 | 3.8317 | 2.3862 | 0.09939 | 1.3411 | 0.83516 | 0.069573
27201 | 451076 | 518114 | 3.9228 | 2.4284 | 0.1024 | 1.373 | 0.84994 | 0.071677
27202 | 451176 | 518114 | 3.9167 | 2.4215 | 0.10432 | 1.3709 | 0.84752 | 0.073021
27203 | 451276 | 518114 | 3.9453 | 2.4168 | 0.10652 | 1.3808 | 0.84589 | 0.074563
27204 | 451376 | 518114 | 4.0891 | 2.4279 | 0.10939 | 1.4312 | 0.84977 | 0.076574
27205 | 451476 | 518114 | 4.2934 | 2.4384 | 0.11254 | 1.5027 | 0.85344 | 0.078779
27206 | 451576 | 518114 | 4.5241 | 2.4216 | 0.11521 | 1.5834 | 0.84755 | 0.080644
27207 | 451676 | 518114 | 4.4893 | 2.3931 | 0.11782 | 1.5713 | 0.83758 | 0.082475
27208 | 451776 | 518114 | 4.6055 | 2.3775 | 0.12116 | 1.6119 | 0.83212 | 0.084811
27209 | 451876 | 518114 | 4.5087 | 2.3794 | 0.12345 | 1.578 | 0.8328 | 0.086415
27210 | 451976 | 518114 | 4.5758 | 2.4912 | 0.12632 | 1.6015 | 0.87194 | 0.088427
27211 | 452076 | 518114 | 4.7232 | 2.6321 | 0.13019 | 1.6531 | 0.92124 | 0.091132
27212 | 452176 | 518114 | 5.0304 | 2.7582 | 0.13368 | 1.7606 | 0.96537 | 0.093576
27213 | 452276 | 518114 | 5.3546 | 2.8825 | 0.13726 | 1.8741 | 1.0089 | 0.096083
27214 | 452376 | 518114 | 5.5514 | 2.9808 | 0.14035 | 1.943 | 1.0433 | 0.098246
27215 | 452476 | 518114 | 5.7065 | 3.1121 | 0.14461 | 1.9973 | 1.0892 | 0.10122
27216 | 452576 | 518114 | 5.6937 | 3.22 | 0.14857 | 1.9928 | 1.127 | 0.104
27217 | 452676 | 518114 | 5.6562 | 3.3215 | 0.15275 | 1.9797 | 1.1625 | 0.10693
27218 | 452776 | 518114 | 5.6421 | 3.4349 | 0.1576 | 1.9747 | 1.2022 | 0.11032
27219 | 452876 | 518114 | 5.6934 | 3.5007 | 0.16163 | 1.9927 | 1.2252 | 0.11314
27220 | 452976 | 518114 | 5.5105 | 3.558 | 0.16663 | 1.9287 | 1.2453 | 0.11664
27221 | 453076 | 518114 | 5.6812 | 3.587 | 0.17144 | 1.9884 | 1.2554 | 0.12001
27222 | 453176 | 518114 | 5.7724 | 3.5916 | 0.17641 | 2.0203 | 1.2571 | 0.12348
27223 | 453276 | 518114 | 5.5798 | 3.5671 | 0.18161 | 1.9529 | 1.2485 | 0.12713
27224 | 453376 | 518114 | 5.4769 | 3.5128 | 0.18695 | 1.9169 | 1.2295 | 0.13086
27225 | 453476 | 518114 | 5.2643 | 3.3837 | 0.19117 | 1.8425 | 1.1843 | 0.13382
27226 | 453576 | 518114 | 5.6956 | 3.2948 | 0.19931 | 1.9935 | 1.1532 | 0.13952
27227 | 453676 | 518114 | 6.1385 | 3.1383 | 0.20709 | 2.1485 | 1.0984 | 0.14496
27228 | 453776 | 518114 | 6.2138 | 3.2724 | 0.21524 | 2.1748 | 1.1453 | 0.15067
27229 | 453876 | 518114 | 6.7114 | 3.5963 | 0.22253 | 2.349 | 1.2587 | 0.15577
27230 | 459076 | 518114 | 8.2491 | 2.7603 | 0.17636 | 2.8872 | 0.96609 | 0.12345
27231 | 459176 | 518114 | 7.7203 | 2.74 | 0.15421 | 2.7021 | 0.95899 | 0.10794
27232 | 459276 | 518114 | 7.4422 | 2.8135 | 0.14816 | 2.6048 | 0.98472 | 0.10371
27233 | 459376 | 518114 | 6.9173 | 2.8447 | 0.1426 | 2.4211 | 0.99566 | 0.099821
27234 | 459476 | 518114 | 6.5015 | 2.8464 | 0.13973 | 2.2755 | 0.99622 | 0.097814
27235 | 459576 | 518114 | 6.3976 | 2.8062 | 0.13552 | 2.2392 | 0.98218 | 0.094865
27236 | 459676 | 518114 | 6.3239 | 2.7432 | 0.13282 | 2.2134 | 0.96012 | 0.092971
27237 | 459776 | 518114 | 6.2493 | 2.6622 | 0.13152 | 2.1873 | 0.93178 | 0.092064
27238 | 459876 | 518114 | 5.9643 | 2.55 | 0.1274 | 2.0875 | 0.89249 | 0.089183
27239 | 459976 | 518114 | 5.9615 | 2.4677 | 0.12452 | 2.0865 | 0.86369 | 0.087167
27240 | 460076 | 518114 | 5.7698 | 2.4788 | 0.1227 | 2.0194 | 0.86758 | 0.08589
27241 | 460176 | 518114 | 5.5767 | 2.4742 | 0.12239 | 1.9518 | 0.86596 | 0.085672
27242 | 460276 | 518114 | 5.1486 | 2.4473 | 0.12089 | 1.802 | 0.85655 | 0.084626
27243 | 460376 | 518114 | 4.9274 | 2.4031 | 0.11915 | 1.7246 | 0.84107 | 0.083404
27244 | 460476 | 518114 | 4.9625 | 2.343 | 0.11671 | 1.7369 | 0.82004 | 0.081694
27245 | 460576 | 518114 | 4.9605 | 2.2745 | 0.11478 | 1.7362 | 0.79608 | 0.080346
27246 | 460676 | 518114 | 4.7501 | 2.1995 | 0.11312 | 1.6625 | 0.76982 | 0.079183
27247 | 460776 | 518114 | 4.6744 | 2.1193 | 0.11105 | 1.636 | 0.74177 | 0.077738
27248 | 460876 | 518114 | 4.587 | 2.0578 | 0.10944 | 1.6054 | 0.72022 | 0.076608
27249 | 460976 | 518114 | 4.5012 | 2.0211 | 0.10802 | 1.5754 | 0.70739 | 0.075613
27250 | 461076 | 518114 | 4.4532 | 1.9827 | 0.10604 | 1.5586 | 0.69394 | 0.074231
27251 | 461176 | 518114 | 4.3786 | 1.9394 | 0.10472 | 1.5325 | 0.67879 | 0.073303
27252 | 461276 | 518114 | 4.2612 | 1.8929 | 0.10368 | 1.4914 | 0.66251 | 0.072576
27253 | 461376 | 518114 | 4.2298 | 1.8439 | 0.10288 | 1.4804 | 0.64538 | 0.072017
27254 | 461476 | 518114 | 4.2599 | 1.7943 | 0.10201 | 1.491 | 0.62802 | 0.071408
27255 | 461576 | 518114 | 4.2528 | 1.7461 | 0.10075 | 1.4885 | 0.61113 | 0.070522
27256 | 461676 | 518114 | 4.2398 | 1.6968 | 0.09972 | 1.4839 | 0.5939 | 0.069804
27257 | 461776 | 518114 | 4.2049 | 1.6472 | 0.09885 | 1.4717 | 0.57651 | 0.069195
27258 | 461876 | 518114 | 4.1199 | 1.6037 | 0.097152 | 1.442 | 0.56129 | 0.068006
27259 | 461976 | 518114 | 4.0615 | 1.5615 | 0.09588 | 1.4215 | 0.54653 | 0.067116
27260 | 462076 | 518114 | 3.9871 | 1.5078 | 0.095532 | 1.3955 | 0.52773 | 0.066872
27261 | 462176 | 518114 | 3.8932 | 1.4587 | 0.095082 | 1.3626 | 0.51055 | 0.066557
27262 | 462276 | 518114 | 3.9369 | 1.4144 | 0.094188 | 1.3779 | 0.49504 | 0.065932
27263 | 462376 | 518114 | 3.9152 | 1.3731 | 0.09312 | 1.3703 | 0.48057 | 0.065184
27264 | 462476 | 518114 | 3.9374 | 1.3323 | 0.092202 | 1.3781 | 0.46632 | 0.064541
27265 | 462576 | 518114 | 3.8072 | 1.2923 | 0.09138 | 1.3325 | 0.45231 | 0.063966
27266 | 462676 | 518114 | 3.6704 | 1.2505 | 0.090804 | 1.2846 | 0.43767 | 0.063563
27267 | 462776 | 518114 | 3.5607 | 1.2109 | 0.090192 | 1.2462 | 0.4238 | 0.063134
27268 | 462876 | 518114 | 3.4645 | 1.1768 | 0.08925 | 1.2126 | 0.41186 | 0.062475
27269 | 462976 | 518114 | 3.4108 | 1.1655 | 0.088422 | 1.1938 | 0.40791 | 0.061895
27270 | 463076 | 518114 | 3.4079 | 1.1604 | 0.087756 | 1.1928 | 0.40615 | 0.061429
27271 | 463176 | 518114 | 3.3934 | 1.158 | 0.087114 | 1.1877 | 0.40531 | 0.06098
27272 | 463276 | 518114 | 3.3412 | 1.1529 | 0.086484 | 1.1694 | 0.40352 | 0.060539
27273 | 463376 | 518114 | 3.3281 | 1.1452 | 0.085842 | 1.1648 | 0.40082 | 0.060089
27274 | 463476 | 518114 | 3.2483 | 1.1319 | 0.08538 | 1.1369 | 0.39617 | 0.059766
27275 | 463576 | 518114 | 3.2568 | 1.1266 | 0.08475 | 1.1399 | 0.3943 | 0.059325
27276 | 463676 | 518114 | 3.2071 | 1.1192 | 0.084222 | 1.1225 | 0.39171 | 0.058955
27277 | 463776 | 518114 | 3.1862 | 1.1105 | 0.083868 | 1.1152 | 0.38867 | 0.058708
27278 | 463876 | 518114 | 3.1919 | 1.1038 | 0.083376 | 1.1172 | 0.38631 | 0.058363
27279 | 463976 | 518114 | 3.1769 | 1.0949 | 0.083382 | 1.1119 | 0.3832 | 0.058367
27280 | 448976 | 518214 | 3.0488 | 1.7398 | 0.0699 | 1.0671 | 0.60894 | 0.04893
27281 | 449076 | 518214 | 3.1184 | 1.7873 | 0.071178 | 1.0915 | 0.62554 | 0.049825
27282 | 449176 | 518214 | 3.1616 | 1.8319 | 0.072366 | 1.1066 | 0.64115 | 0.050656
27283 | 449276 | 518214 | 3.2137 | 1.8706 | 0.073386 | 1.1248 | 0.6547 | 0.05137
27284 | 449376 | 518214 | 3.2917 | 1.9151 | 0.074622 | 1.1521 | 0.67029 | 0.052235
27285 | 449476 | 518214 | 3.2882 | 1.9425 | 0.075354 | 1.1509 | 0.67988 | 0.052748
27286 | 449576 | 518214 | 3.3001 | 1.9857 | 0.076614 | 1.155 | 0.69498 | 0.05363
27287 | 449676 | 518214 | 3.235 | 2.0183 | 0.07761 | 1.1323 | 0.7064 | 0.054327
27288 | 449776 | 518214 | 3.2389 | 2.058 | 0.078864 | 1.1336 | 0.72031 | 0.055205
27289 | 449876 | 518214 | 3.3857 | 2.1113 | 0.08055 | 1.185 | 0.73897 | 0.056385
27290 | 449976 | 518214 | 3.3831 | 2.1471 | 0.081804 | 1.1841 | 0.75148 | 0.057263
27291 | 450076 | 518214 | 3.3577 | 2.1859 | 0.083214 | 1.1752 | 0.76507 | 0.05825
27292 | 450176 | 518214 | 3.4569 | 2.2414 | 0.085152 | 1.2099 | 0.78448 | 0.059606
27293 | 450276 | 518214 | 3.58 | 2.2835 | 0.086808 | 1.253 | 0.79924 | 0.060766
27294 | 450376 | 518214 | 3.7139 | 2.3349 | 0.088818 | 1.2999 | 0.81721 | 0.062173
27295 | 450476 | 518214 | 3.6871 | 2.3685 | 0.090432 | 1.2905 | 0.82896 | 0.063302
27296 | 450576 | 518214 | 3.7147 | 2.4037 | 0.092214 | 1.3002 | 0.84129 | 0.06455
27297 | 450676 | 518214 | 3.8657 | 2.4343 | 0.094002 | 1.353 | 0.85201 | 0.065801
27298 | 450776 | 518214 | 3.7703 | 2.4536 | 0.095616 | 1.3196 | 0.85875 | 0.066931
27299 | 450876 | 518214 | 3.7777 | 2.4541 | 0.096912 | 1.3222 | 0.85894 | 0.067838
27300 | 450976 | 518214 | 3.8057 | 2.4634 | 0.098604 | 1.332 | 0.86221 | 0.069023
27301 | 451076 | 518214 | 3.8726 | 2.4889 | 0.10088 | 1.3554 | 0.87111 | 0.070619
27302 | 451176 | 518214 | 3.9174 | 2.5094 | 0.10323 | 1.3711 | 0.8783 | 0.072261
27303 | 451276 | 518214 | 3.9697 | 2.5245 | 0.10565 | 1.3894 | 0.88359 | 0.073958
27304 | 451376 | 518214 | 4.002 | 2.5346 | 0.10818 | 1.4007 | 0.8871 | 0.075726
27305 | 451476 | 518214 | 4.0404 | 2.5583 | 0.11133 | 1.4141 | 0.89541 | 0.077931
27306 | 451576 | 518214 | 4.1814 | 2.566 | 0.11434 | 1.4635 | 0.89812 | 0.080039
27307 | 451676 | 518214 | 4.3838 | 2.5531 | 0.11708 | 1.5343 | 0.89358 | 0.081959
27308 | 451776 | 518214 | 4.5536 | 2.5209 | 0.1196 | 1.5938 | 0.88232 | 0.083723
27309 | 451876 | 518214 | 4.5789 | 2.4999 | 0.12277 | 1.6026 | 0.87495 | 0.085936
27310 | 451976 | 518214 | 4.5779 | 2.4448 | 0.1253 | 1.6023 | 0.85569 | 0.087709
27311 | 452076 | 518214 | 4.6413 | 2.5022 | 0.12908 | 1.6244 | 0.87578 | 0.090359
27312 | 452176 | 518214 | 4.6865 | 2.6406 | 0.13282 | 1.6403 | 0.92421 | 0.092975
27313 | 452276 | 518214 | 5.0129 | 2.7822 | 0.13674 | 1.7545 | 0.97377 | 0.095718
27314 | 452376 | 518214 | 5.2636 | 2.8821 | 0.13958 | 1.8423 | 1.0087 | 0.097709
27315 | 452476 | 518214 | 5.6602 | 3.01 | 0.14348 | 1.9811 | 1.0535 | 0.10044
27316 | 452576 | 518214 | 5.7393 | 3.1471 | 0.14788 | 2.0088 | 1.1015 | 0.10352
27317 | 452676 | 518214 | 5.7206 | 3.2823 | 0.15253 | 2.0022 | 1.1488 | 0.10677
27318 | 452776 | 518214 | 5.7056 | 3.4067 | 0.15727 | 1.997 | 1.1924 | 0.11009
27319 | 452876 | 518214 | 5.7773 | 3.5203 | 0.16214 | 2.022 | 1.2321 | 0.1135
27320 | 452976 | 518214 | 5.7789 | 3.6038 | 0.16692 | 2.0226 | 1.2613 | 0.11684
27321 | 453076 | 518214 | 5.7175 | 3.6629 | 0.17185 | 2.0011 | 1.282 | 0.1203
27322 | 453176 | 518214 | 5.5579 | 3.6798 | 0.17654 | 1.9452 | 1.2879 | 0.12358
27323 | 453276 | 518214 | 6.0147 | 3.7178 | 0.18251 | 2.1052 | 1.3012 | 0.12776
27324 | 453376 | 518214 | 5.89 | 3.6696 | 0.18752 | 2.0615 | 1.2843 | 0.13127
27325 | 453476 | 518214 | 5.4404 | 3.6474 | 0.19391 | 1.9041 | 1.2766 | 0.13574
27326 | 453576 | 518214 | 5.451 | 3.5567 | 0.20024 | 1.9079 | 1.2448 | 0.14017
27327 | 453676 | 518214 | 5.563 | 3.3754 | 0.20653 | 1.9471 | 1.1814 | 0.14457
27328 | 453776 | 518214 | 6.1991 | 3.2264 | 0.21548 | 2.1697 | 1.1292 | 0.15084
27329 | 453876 | 518214 | 6.2684 | 3.3573 | 0.2245 | 2.1939 | 1.1751 | 0.15715
27330 | 459076 | 518214 | 8.5039 | 2.9934 | 0.19734 | 2.9764 | 1.0477 | 0.13814
27331 | 459176 | 518214 | 7.7191 | 2.9728 | 0.16429 | 2.7017 | 1.0405 | 0.115
27332 | 459276 | 518214 | 6.9831 | 2.9861 | 0.15212 | 2.4441 | 1.0451 | 0.10648
27333 | 459376 | 518214 | 6.9388 | 2.9767 | 0.14893 | 2.4286 | 1.0418 | 0.10425
27334 | 459476 | 518214 | 6.5866 | 2.9201 | 0.14405 | 2.3053 | 1.022 | 0.10083
27335 | 459576 | 518214 | 6.4683 | 2.8245 | 0.13796 | 2.2639 | 0.98859 | 0.096571
27336 | 459676 | 518214 | 6.4122 | 2.7135 | 0.13385 | 2.2443 | 0.94971 | 0.093698
27337 | 459776 | 518214 | 6.2294 | 2.5888 | 0.13059 | 2.1803 | 0.90609 | 0.091413
27338 | 459876 | 518214 | 5.9981 | 2.5856 | 0.12815 | 2.0993 | 0.90495 | 0.089704
27339 | 459976 | 518214 | 5.9377 | 2.5792 | 0.12463 | 2.0782 | 0.90271 | 0.087242
27340 | 460076 | 518214 | 5.4716 | 2.559 | 0.12297 | 1.9151 | 0.89565 | 0.086079
27341 | 460176 | 518214 | 5.2441 | 2.5221 | 0.12235 | 1.8354 | 0.88273 | 0.085646
27342 | 460276 | 518214 | 5.2816 | 2.467 | 0.12139 | 1.8485 | 0.86344 | 0.08497
27343 | 460376 | 518214 | 5.2705 | 2.3999 | 0.12086 | 1.8447 | 0.83995 | 0.084601
27344 | 460476 | 518214 | 5.0107 | 2.3197 | 0.11909 | 1.7537 | 0.81188 | 0.083362
27345 | 460576 | 518214 | 5.0255 | 2.2336 | 0.11749 | 1.7589 | 0.78177 | 0.082244
27346 | 460676 | 518214 | 4.8227 | 2.1881 | 0.11549 | 1.6879 | 0.76582 | 0.080846
27347 | 460776 | 518214 | 4.6705 | 2.1486 | 0.11381 | 1.6347 | 0.75202 | 0.079666
27348 | 460876 | 518214 | 4.6574 | 2.1047 | 0.11216 | 1.6301 | 0.73663 | 0.078515
27349 | 460976 | 518214 | 4.6179 | 2.0576 | 0.11047 | 1.6163 | 0.72016 | 0.077326
27350 | 461076 | 518214 | 4.4821 | 2.0072 | 0.10905 | 1.5687 | 0.70253 | 0.076335
27351 | 461176 | 518214 | 4.4377 | 1.9571 | 0.10721 | 1.5532 | 0.68499 | 0.07505
27352 | 461276 | 518214 | 4.4214 | 1.9042 | 0.10588 | 1.5475 | 0.66647 | 0.074117
27353 | 461376 | 518214 | 4.3928 | 1.8478 | 0.10518 | 1.5375 | 0.64673 | 0.073626
27354 | 461476 | 518214 | 4.3455 | 1.7932 | 0.10411 | 1.5209 | 0.62763 | 0.072874
27355 | 461576 | 518214 | 4.2819 | 1.7401 | 0.10287 | 1.4987 | 0.60902 | 0.072009
27356 | 461676 | 518214 | 4.2311 | 1.6868 | 0.10181 | 1.4809 | 0.59038 | 0.07127
27357 | 461776 | 518214 | 4.1537 | 1.6337 | 0.10091 | 1.4538 | 0.57179 | 0.07064
27358 | 461876 | 518214 | 4.0419 | 1.584 | 0.099678 | 1.4147 | 0.55441 | 0.069775
27359 | 461976 | 518214 | 4.1106 | 1.5411 | 0.098016 | 1.4387 | 0.5394 | 0.068611
27360 | 462076 | 518214 | 4.1068 | 1.4921 | 0.097152 | 1.4374 | 0.52222 | 0.068006
27361 | 462176 | 518214 | 4.1108 | 1.4385 | 0.09684 | 1.4388 | 0.50349 | 0.067788
27362 | 462276 | 518214 | 4.0398 | 1.3944 | 0.09579 | 1.4139 | 0.48804 | 0.067053
27363 | 462376 | 518214 | 3.939 | 1.3509 | 0.094872 | 1.3786 | 0.47283 | 0.06641
27364 | 462476 | 518214 | 3.8043 | 1.3102 | 0.093912 | 1.3315 | 0.45856 | 0.065738
27365 | 462576 | 518214 | 3.6439 | 1.2689 | 0.09312 | 1.2754 | 0.4441 | 0.065184
27366 | 462676 | 518214 | 3.5413 | 1.232 | 0.092226 | 1.2395 | 0.43121 | 0.064558
27367 | 462776 | 518214 | 3.484 | 1.222 | 0.091482 | 1.2194 | 0.42769 | 0.064037
27368 | 462876 | 518214 | 3.4876 | 1.2133 | 0.090744 | 1.2207 | 0.42466 | 0.063521
27369 | 462976 | 518214 | 3.4996 | 1.2075 | 0.090054 | 1.2248 | 0.42264 | 0.063038
27370 | 463076 | 518214 | 3.5043 | 1.1973 | 0.089328 | 1.2265 | 0.41906 | 0.06253
27371 | 463176 | 518214 | 3.4176 | 1.1878 | 0.088668 | 1.1962 | 0.41573 | 0.062068
27372 | 463276 | 518214 | 3.3806 | 1.1809 | 0.088002 | 1.1832 | 0.41331 | 0.061601
27373 | 463376 | 518214 | 3.3116 | 1.1746 | 0.087342 | 1.1591 | 0.4111 | 0.061139
27374 | 463476 | 518214 | 3.2361 | 1.1649 | 0.086748 | 1.1326 | 0.40771 | 0.060724
27375 | 463576 | 518214 | 3.2516 | 1.1541 | 0.086262 | 1.1381 | 0.40395 | 0.060383
27376 | 463676 | 518214 | 3.2823 | 1.1476 | 0.085584 | 1.1488 | 0.40165 | 0.059909
27377 | 463776 | 518214 | 3.2718 | 1.1393 | 0.085014 | 1.1451 | 0.39876 | 0.05951
27378 | 463876 | 518214 | 3.2615 | 1.1301 | 0.08454 | 1.1415 | 0.39555 | 0.059178
27379 | 463976 | 518214 | 3.2688 | 1.1204 | 0.084264 | 1.1441 | 0.39213 | 0.058985
27380 | 448976 | 518314 | 3.0817 | 1.6856 | 0.069108 | 1.0786 | 0.58995 | 0.048376
27381 | 449076 | 518314 | 3.0783 | 1.7301 | 0.07023 | 1.0774 | 0.60555 | 0.049161
27382 | 449176 | 518314 | 3.0993 | 1.7766 | 0.071418 | 1.0848 | 0.62181 | 0.049993
27383 | 449276 | 518314 | 3.166 | 1.8177 | 0.072438 | 1.1081 | 0.63621 | 0.050707
27384 | 449376 | 518314 | 3.1813 | 1.8618 | 0.073578 | 1.1135 | 0.65163 | 0.051505
27385 | 449476 | 518314 | 3.2554 | 1.9032 | 0.074652 | 1.1394 | 0.66611 | 0.052256
27386 | 449576 | 518314 | 3.3332 | 1.9458 | 0.075792 | 1.1666 | 0.68103 | 0.053054
27387 | 449676 | 518314 | 3.4011 | 1.9773 | 0.07665 | 1.1904 | 0.69206 | 0.053655
27388 | 449776 | 518314 | 3.3778 | 2.026 | 0.078042 | 1.1822 | 0.70911 | 0.054629
27389 | 449876 | 518314 | 3.4297 | 2.0869 | 0.079812 | 1.2004 | 0.73041 | 0.055868
27390 | 449976 | 518314 | 3.3653 | 2.1218 | 0.080904 | 1.1778 | 0.74263 | 0.056633
27391 | 450076 | 518314 | 3.4291 | 2.1776 | 0.082626 | 1.2002 | 0.76215 | 0.057838
27392 | 450176 | 518314 | 3.5499 | 2.2454 | 0.084744 | 1.2425 | 0.78589 | 0.059321
27393 | 450276 | 518314 | 3.5139 | 2.2852 | 0.086154 | 1.2299 | 0.79982 | 0.060308
27394 | 450376 | 518314 | 3.5987 | 2.328 | 0.08772 | 1.2595 | 0.8148 | 0.061404
27395 | 450476 | 518314 | 3.6377 | 2.37 | 0.089364 | 1.2732 | 0.82952 | 0.062555
27396 | 450576 | 518314 | 3.7721 | 2.4186 | 0.091284 | 1.3202 | 0.84651 | 0.063899
27397 | 450676 | 518314 | 3.7445 | 2.4467 | 0.092766 | 1.3106 | 0.85633 | 0.064936
27398 | 450776 | 518314 | 3.746 | 2.4656 | 0.094152 | 1.3111 | 0.86295 | 0.065906
27399 | 450876 | 518314 | 3.79 | 2.4917 | 0.095862 | 1.3265 | 0.87211 | 0.067103
27400 | 450976 | 518314 | 3.784 | 2.5132 | 0.097608 | 1.3244 | 0.87962 | 0.068326
27401 | 451076 | 518314 | 3.7698 | 2.5545 | 0.099996 | 1.3194 | 0.89407 | 0.069997
27402 | 451176 | 518314 | 3.8628 | 2.5905 | 0.10243 | 1.352 | 0.90669 | 0.071702
27403 | 451276 | 518314 | 3.9254 | 2.6112 | 0.10469 | 1.3739 | 0.91394 | 0.073286
27404 | 451376 | 518314 | 3.9925 | 2.6403 | 0.10738 | 1.3974 | 0.92409 | 0.075167
27405 | 451476 | 518314 | 4.1088 | 2.6905 | 0.11086 | 1.4381 | 0.94167 | 0.077599
27406 | 451576 | 518314 | 4.186 | 2.6911 | 0.11332 | 1.4651 | 0.94187 | 0.079325
27407 | 451676 | 518314 | 4.0907 | 2.68 | 0.11577 | 1.4318 | 0.93799 | 0.081039
27408 | 451776 | 518314 | 4.2693 | 2.6741 | 0.11865 | 1.4943 | 0.93592 | 0.083055
27409 | 451876 | 518314 | 4.425 | 2.654 | 0.12148 | 1.5488 | 0.92891 | 0.085037
27410 | 451976 | 518314 | 4.5802 | 2.6367 | 0.12473 | 1.6031 | 0.92286 | 0.087314
27411 | 452076 | 518314 | 4.5741 | 2.5892 | 0.12753 | 1.6009 | 0.90621 | 0.089271
27412 | 452176 | 518314 | 4.5961 | 2.5413 | 0.1307 | 1.6086 | 0.88946 | 0.091489
27413 | 452276 | 518314 | 4.8264 | 2.6122 | 0.13465 | 1.6892 | 0.91428 | 0.094256
27414 | 452376 | 518314 | 4.8205 | 2.7569 | 0.13868 | 1.6872 | 0.96492 | 0.097075
27415 | 452476 | 518314 | 5.1596 | 2.8895 | 0.14249 | 1.8059 | 1.0113 | 0.099746
27416 | 452576 | 518314 | 5.5902 | 3.0378 | 0.14693 | 1.9566 | 1.0632 | 0.10285
27417 | 452676 | 518314 | 5.7385 | 3.2018 | 0.15201 | 2.0085 | 1.1206 | 0.10641
27418 | 452776 | 518314 | 6.0113 | 3.3244 | 0.15632 | 2.104 | 1.1635 | 0.10942
27419 | 452876 | 518314 | 5.9195 | 3.4734 | 0.16166 | 2.0718 | 1.2157 | 0.11316
27420 | 452976 | 518314 | 5.9817 | 3.5927 | 0.16676 | 2.0936 | 1.2574 | 0.11673
27421 | 453076 | 518314 | 5.7754 | 3.6491 | 0.17103 | 2.0214 | 1.2772 | 0.11972
27422 | 453176 | 518314 | 5.9618 | 3.7441 | 0.17685 | 2.0866 | 1.3104 | 0.1238
27423 | 453276 | 518314 | 5.6532 | 3.8025 | 0.18264 | 1.9786 | 1.3309 | 0.12785
27424 | 453376 | 518314 | 6.07 | 3.8437 | 0.18895 | 2.1245 | 1.3453 | 0.13226
27425 | 453476 | 518314 | 6.1191 | 3.8366 | 0.19516 | 2.1417 | 1.3428 | 0.13661
27426 | 453576 | 518314 | 5.7244 | 3.7566 | 0.20101 | 2.0035 | 1.3148 | 0.1407
27427 | 453676 | 518314 | 5.7677 | 3.6895 | 0.20798 | 2.0187 | 1.2913 | 0.14559
27428 | 453776 | 518314 | 5.7494 | 3.5673 | 0.21733 | 2.0123 | 1.2486 | 0.15213
27429 | 453876 | 518314 | 6.3532 | 3.3902 | 0.22656 | 2.2236 | 1.1866 | 0.15859
27430 | 459076 | 518314 | 13.5017 | 3.3096 | 0.22882 | 4.7256 | 1.1584 | 0.16017
27431 | 459176 | 518314 | 8.151 | 3.184 | 0.18763 | 2.8529 | 1.1144 | 0.13134
27432 | 459276 | 518314 | 7.4038 | 3.1295 | 0.16784 | 2.5913 | 1.0953 | 0.11749
27433 | 459376 | 518314 | 6.96 | 3.0452 | 0.15693 | 2.436 | 1.0658 | 0.10985
27434 | 459476 | 518314 | 6.6795 | 2.9207 | 0.147 | 2.3378 | 1.0222 | 0.1029
27435 | 459576 | 518314 | 6.5576 | 2.7795 | 0.14065 | 2.2952 | 0.97282 | 0.098452
27436 | 459676 | 518314 | 6.5047 | 2.7021 | 0.13591 | 2.2766 | 0.94573 | 0.095138
27437 | 459776 | 518314 | 6.3437 | 2.7036 | 0.13164 | 2.2203 | 0.94625 | 0.092148
27438 | 459876 | 518314 | 5.8536 | 2.6918 | 0.12986 | 2.0488 | 0.94213 | 0.090905
27439 | 459976 | 518314 | 5.5846 | 2.6504 | 0.12736 | 1.9546 | 0.92764 | 0.089149
27440 | 460076 | 518314 | 5.5277 | 2.5912 | 0.12504 | 1.9347 | 0.90693 | 0.087528
27441 | 460176 | 518314 | 5.5623 | 2.5231 | 0.12386 | 1.9468 | 0.88309 | 0.086705
27442 | 460276 | 518314 | 5.3173 | 2.4434 | 0.12293 | 1.8611 | 0.8552 | 0.086054
27443 | 460376 | 518314 | 5.4184 | 2.3747 | 0.12147 | 1.8964 | 0.83115 | 0.085029
27444 | 460476 | 518314 | 5.0971 | 2.3366 | 0.12031 | 1.784 | 0.81781 | 0.084218
27445 | 460576 | 518314 | 4.9675 | 2.29 | 0.11975 | 1.7386 | 0.80152 | 0.083828
27446 | 460676 | 518314 | 4.8676 | 2.2422 | 0.11785 | 1.7037 | 0.78476 | 0.082496
27447 | 460776 | 518314 | 4.7798 | 2.1872 | 0.11695 | 1.6729 | 0.76552 | 0.081866
27448 | 460876 | 518314 | 4.6433 | 2.1358 | 0.11411 | 1.6251 | 0.74754 | 0.079876
27449 | 460976 | 518314 | 4.7128 | 2.0764 | 0.11304 | 1.6495 | 0.72674 | 0.079128
27450 | 461076 | 518314 | 4.7235 | 2.018 | 0.11146 | 1.6532 | 0.70631 | 0.078019
27451 | 461176 | 518314 | 4.6369 | 1.9601 | 0.10976 | 1.6229 | 0.68602 | 0.076831
27452 | 461276 | 518314 | 4.5382 | 1.9011 | 0.10835 | 1.5884 | 0.6654 | 0.075844
27453 | 461376 | 518314 | 4.4312 | 1.8412 | 0.10724 | 1.5509 | 0.6444 | 0.075071
27454 | 461476 | 518314 | 4.4855 | 1.7821 | 0.10615 | 1.5699 | 0.62375 | 0.074306
27455 | 461576 | 518314 | 4.3878 | 1.7253 | 0.10493 | 1.5357 | 0.60386 | 0.07345
27456 | 461676 | 518314 | 4.2869 | 1.6677 | 0.10404 | 1.5004 | 0.58371 | 0.072828
27457 | 461776 | 518314 | 4.2533 | 1.6133 | 0.10294 | 1.4887 | 0.56466 | 0.072059
27458 | 461876 | 518314 | 4.2575 | 1.5614 | 0.10176 | 1.4901 | 0.54649 | 0.071232
27459 | 461976 | 518314 | 4.2734 | 1.5155 | 0.10022 | 1.4957 | 0.53044 | 0.070153
27460 | 462076 | 518314 | 4.1236 | 1.4711 | 0.099 | 1.4433 | 0.51489 | 0.0693
27461 | 462176 | 518314 | 3.9596 | 1.4143 | 0.098646 | 1.3859 | 0.49501 | 0.069052
27462 | 462276 | 518314 | 3.8005 | 1.3689 | 0.097668 | 1.3302 | 0.47913 | 0.068368
27463 | 462376 | 518314 | 3.6694 | 1.3243 | 0.096792 | 1.2843 | 0.46351 | 0.067754
27464 | 462476 | 518314 | 3.566 | 1.2823 | 0.095874 | 1.2481 | 0.44879 | 0.067112
27465 | 462576 | 518314 | 3.5617 | 1.2591 | 0.095622 | 1.2466 | 0.44068 | 0.066935
27466 | 462676 | 518314 | 3.6046 | 1.2508 | 0.094764 | 1.2616 | 0.43778 | 0.066335
27467 | 462776 | 518314 | 3.6298 | 1.2473 | 0.093384 | 1.2704 | 0.43657 | 0.065369
27468 | 462876 | 518314 | 3.5862 | 1.2379 | 0.092694 | 1.2552 | 0.43327 | 0.064886
27469 | 462976 | 518314 | 3.5037 | 1.23 | 0.091914 | 1.2263 | 0.43049 | 0.06434
27470 | 463076 | 518314 | 3.4186 | 1.2211 | 0.091224 | 1.1965 | 0.42738 | 0.063857
27471 | 463176 | 518314 | 3.3947 | 1.2139 | 0.09042 | 1.1882 | 0.42487 | 0.063294
27472 | 463276 | 518314 | 3.4003 | 1.2055 | 0.089718 | 1.1901 | 0.42192 | 0.062803
27473 | 463376 | 518314 | 3.4052 | 1.1989 | 0.088944 | 1.1918 | 0.41961 | 0.062261
27474 | 463476 | 518314 | 3.3703 | 1.1938 | 0.088212 | 1.1796 | 0.41782 | 0.061748
27475 | 463576 | 518314 | 3.342 | 1.1814 | 0.087612 | 1.1697 | 0.41348 | 0.061328
27476 | 463676 | 518314 | 3.3678 | 1.1721 | 0.08697 | 1.1787 | 0.41025 | 0.060879
27477 | 463776 | 518314 | 3.3566 | 1.1605 | 0.086442 | 1.1748 | 0.40617 | 0.060509
27478 | 463876 | 518314 | 3.3594 | 1.1495 | 0.086046 | 1.1758 | 0.40232 | 0.060232
27479 | 463976 | 518314 | 3.3322 | 1.1391 | 0.085842 | 1.1663 | 0.39867 | 0.060089
27480 | 448976 | 518414 | 3.1892 | 1.6261 | 0.06846 | 1.1162 | 0.56913 | 0.047922
27481 | 449076 | 518414 | 3.2139 | 1.6686 | 0.069462 | 1.1249 | 0.584 | 0.048623
27482 | 449176 | 518414 | 3.2288 | 1.7084 | 0.070386 | 1.1301 | 0.59794 | 0.04927
27483 | 449276 | 518414 | 3.2146 | 1.7569 | 0.071598 | 1.1251 | 0.6149 | 0.050119
27484 | 449376 | 518414 | 3.1809 | 1.7985 | 0.072594 | 1.1133 | 0.62947 | 0.050816
27485 | 449476 | 518414 | 3.1539 | 1.8468 | 0.073812 | 1.1039 | 0.64638 | 0.051668
27486 | 449576 | 518414 | 3.2693 | 1.8907 | 0.074916 | 1.1443 | 0.66176 | 0.052441
27487 | 449676 | 518414 | 3.3208 | 1.9291 | 0.075882 | 1.1623 | 0.67517 | 0.053117
27488 | 449776 | 518414 | 3.3996 | 1.9775 | 0.077172 | 1.1899 | 0.69211 | 0.05402
27489 | 449876 | 518414 | 3.4219 | 2.0318 | 0.078654 | 1.1977 | 0.71114 | 0.055058
27490 | 449976 | 518414 | 3.485 | 2.0823 | 0.080064 | 1.2198 | 0.72881 | 0.056045
27491 | 450076 | 518414 | 3.4557 | 2.1293 | 0.08142 | 1.2095 | 0.74527 | 0.056994
27492 | 450176 | 518414 | 3.5778 | 2.1909 | 0.083214 | 1.2522 | 0.76682 | 0.05825
27493 | 450276 | 518414 | 3.5599 | 2.2422 | 0.084786 | 1.246 | 0.78479 | 0.05935
27494 | 450376 | 518414 | 3.6423 | 2.3067 | 0.086772 | 1.2748 | 0.80734 | 0.06074
27495 | 450476 | 518414 | 3.6063 | 2.3499 | 0.08826 | 1.2622 | 0.82246 | 0.061782
27496 | 450576 | 518414 | 3.6424 | 2.413 | 0.09036 | 1.2748 | 0.84455 | 0.063252
27497 | 450676 | 518414 | 3.832 | 2.4652 | 0.092256 | 1.3412 | 0.8628 | 0.064579
27498 | 450776 | 518414 | 3.8153 | 2.4788 | 0.09327 | 1.3353 | 0.86756 | 0.065289
27499 | 450876 | 518414 | 3.7943 | 2.5271 | 0.095286 | 1.328 | 0.88447 | 0.0667
27500 | 450976 | 518414 | 3.7661 | 2.5735 | 0.097386 | 1.3181 | 0.90074 | 0.06817
27501 | 451076 | 518414 | 3.828 | 2.6087 | 0.099354 | 1.3398 | 0.91304 | 0.069548
27502 | 451176 | 518414 | 3.908 | 2.6524 | 0.10169 | 1.3678 | 0.92834 | 0.071186
27503 | 451276 | 518414 | 3.826 | 2.6774 | 0.10376 | 1.3391 | 0.93707 | 0.072631
27504 | 451376 | 518414 | 3.8677 | 2.7089 | 0.10618 | 1.3537 | 0.94811 | 0.074323
27505 | 451476 | 518414 | 3.9902 | 2.7583 | 0.10925 | 1.3966 | 0.96539 | 0.076474
27506 | 451576 | 518414 | 4.1187 | 2.8006 | 0.1124 | 1.4416 | 0.98021 | 0.078683
27507 | 451676 | 518414 | 4.0719 | 2.7935 | 0.11459 | 1.4252 | 0.97771 | 0.080216
27508 | 451776 | 518414 | 4.1879 | 2.8122 | 0.11771 | 1.4658 | 0.98428 | 0.0824
27509 | 451876 | 518414 | 4.2273 | 2.8015 | 0.12041 | 1.4796 | 0.98052 | 0.08429
27510 | 451976 | 518414 | 4.2534 | 2.7842 | 0.12328 | 1.4887 | 0.97447 | 0.086297
27511 | 452076 | 518414 | 4.4479 | 2.7588 | 0.1263 | 1.5568 | 0.96558 | 0.08841
27512 | 452176 | 518414 | 4.4905 | 2.7242 | 0.12947 | 1.5717 | 0.95346 | 0.090628
27513 | 452276 | 518414 | 4.6921 | 2.6962 | 0.13321 | 1.6422 | 0.94369 | 0.093244
27514 | 452376 | 518414 | 4.7691 | 2.6778 | 0.13766 | 1.6692 | 0.93725 | 0.096365
27515 | 452476 | 518414 | 5.0582 | 2.7489 | 0.14152 | 1.7704 | 0.96211 | 0.099065
27516 | 452576 | 518414 | 5.1299 | 2.9256 | 0.14659 | 1.7955 | 1.024 | 0.10261
27517 | 452676 | 518414 | 5.5106 | 3.0622 | 0.15067 | 1.9287 | 1.0718 | 0.10547
27518 | 452776 | 518414 | 5.7358 | 3.2293 | 0.1558 | 2.0075 | 1.1303 | 0.10906
27519 | 452876 | 518414 | 6.0475 | 3.3762 | 0.16071 | 2.1166 | 1.1817 | 0.1125
27520 | 452976 | 518414 | 6.1022 | 3.5133 | 0.16579 | 2.1358 | 1.2297 | 0.11605
27521 | 453076 | 518414 | 6.092 | 3.6166 | 0.17061 | 2.1322 | 1.2658 | 0.11943
27522 | 453176 | 518414 | 5.964 | 3.7421 | 0.17654 | 2.0874 | 1.3097 | 0.12358
27523 | 453276 | 518414 | 5.9182 | 3.8431 | 0.18263 | 2.0714 | 1.3451 | 0.12784
27524 | 453376 | 518414 | 6.0774 | 3.9352 | 0.18935 | 2.1271 | 1.3773 | 0.13255
27525 | 453476 | 518414 | 5.9425 | 3.9738 | 0.19585 | 2.0799 | 1.3908 | 0.13709
27526 | 453576 | 518414 | 6.4757 | 3.9083 | 0.20132 | 2.2665 | 1.3679 | 0.14093
27527 | 453676 | 518414 | 6.0975 | 3.8936 | 0.20902 | 2.1341 | 1.3628 | 0.14631
27528 | 453776 | 518414 | 5.7885 | 3.7988 | 0.21655 | 2.026 | 1.3296 | 0.15158
27529 | 453876 | 518414 | 5.9046 | 3.6922 | 0.22711 | 2.0666 | 1.2923 | 0.15897
27530 | 459076 | 518414 | 24.0879 | 7.5115 | 0.32098 | 8.4308 | 2.629 | 0.22468
27531 | 459176 | 518414 | 11.4968 | 3.9276 | 0.22732 | 4.0239 | 1.3747 | 0.15913
27532 | 459276 | 518414 | 7.6607 | 3.187 | 0.1784 | 2.6813 | 1.1155 | 0.12488
27533 | 459376 | 518414 | 7.0749 | 3.03 | 0.16189 | 2.4762 | 1.0605 | 0.11332
27534 | 459476 | 518414 | 6.984 | 2.8544 | 0.15116 | 2.4444 | 0.99903 | 0.10581
27535 | 459576 | 518414 | 6.7693 | 2.8562 | 0.14344 | 2.3693 | 0.99965 | 0.10041
27536 | 459676 | 518414 | 6.3147 | 2.8369 | 0.1381 | 2.2102 | 0.99291 | 0.096667
27537 | 459776 | 518414 | 5.9422 | 2.7955 | 0.13459 | 2.0798 | 0.97843 | 0.094214
27538 | 459876 | 518414 | 5.7474 | 2.7376 | 0.1321 | 2.0116 | 0.95818 | 0.092467
27539 | 459976 | 518414 | 5.8597 | 2.6623 | 0.12975 | 2.0509 | 0.93181 | 0.090825
27540 | 460076 | 518414 | 5.7601 | 2.5758 | 0.12758 | 2.016 | 0.90154 | 0.089305
27541 | 460176 | 518414 | 5.751 | 2.5415 | 0.12701 | 2.0129 | 0.88954 | 0.088906
27542 | 460276 | 518414 | 5.4584 | 2.5022 | 0.12533 | 1.9104 | 0.87579 | 0.087734
27543 | 460376 | 518414 | 5.2104 | 2.4557 | 0.12349 | 1.8236 | 0.8595 | 0.08644
27544 | 460476 | 518414 | 5.1566 | 2.3998 | 0.1224 | 1.8048 | 0.83992 | 0.08568
27545 | 460576 | 518414 | 5.0848 | 2.3372 | 0.12184 | 1.7797 | 0.81801 | 0.085289
27546 | 460676 | 518414 | 4.9177 | 2.2766 | 0.11984 | 1.7212 | 0.7968 | 0.083891
27547 | 460776 | 518414 | 4.8099 | 2.2141 | 0.11786 | 1.6834 | 0.77494 | 0.082505
27548 | 460876 | 518414 | 4.7658 | 2.148 | 0.11645 | 1.668 | 0.75181 | 0.081514
27549 | 460976 | 518414 | 4.7019 | 2.0801 | 0.11531 | 1.6457 | 0.72805 | 0.080716
27550 | 461076 | 518414 | 4.5993 | 2.0137 | 0.11393 | 1.6098 | 0.70481 | 0.07975
27551 | 461176 | 518414 | 4.7115 | 1.9489 | 0.11243 | 1.649 | 0.68213 | 0.0787
27552 | 461276 | 518414 | 4.7761 | 1.8862 | 0.11083 | 1.6716 | 0.66019 | 0.077578
27553 | 461376 | 518414 | 4.5117 | 1.8222 | 0.1097 | 1.5791 | 0.63776 | 0.076793
27554 | 461476 | 518414 | 4.5146 | 1.7623 | 0.10826 | 1.5801 | 0.61679 | 0.075785
27555 | 461576 | 518414 | 4.4247 | 1.7028 | 0.10706 | 1.5486 | 0.59597 | 0.074941
27556 | 461676 | 518414 | 4.4211 | 1.6448 | 0.10592 | 1.5474 | 0.57568 | 0.074147
27557 | 461776 | 518414 | 4.2743 | 1.5906 | 0.10465 | 1.496 | 0.5567 | 0.073252
27558 | 461876 | 518414 | 4.108 | 1.5344 | 0.1038 | 1.4378 | 0.53704 | 0.07266
27559 | 461976 | 518414 | 3.9403 | 1.4882 | 0.10229 | 1.3791 | 0.52089 | 0.071602
27560 | 462076 | 518414 | 3.7963 | 1.4418 | 0.10113 | 1.3287 | 0.50463 | 0.070791
27561 | 462176 | 518414 | 3.7281 | 1.3909 | 0.1003 | 1.3048 | 0.48681 | 0.070211
27562 | 462276 | 518414 | 3.7486 | 1.3457 | 0.09933 | 1.312 | 0.47101 | 0.069531
27563 | 462376 | 518414 | 3.7557 | 1.3161 | 0.099108 | 1.3145 | 0.46063 | 0.069376
27564 | 462476 | 518414 | 3.77 | 1.3047 | 0.098496 | 1.3195 | 0.45663 | 0.068947
27565 | 462576 | 518414 | 3.7193 | 1.2933 | 0.098064 | 1.3017 | 0.45267 | 0.068645
27566 | 462676 | 518414 | 3.7668 | 1.2835 | 0.097086 | 1.3184 | 0.44922 | 0.06796
27567 | 462776 | 518414 | 3.6474 | 1.2746 | 0.095844 | 1.2766 | 0.44611 | 0.067091
27568 | 462876 | 518414 | 3.577 | 1.266 | 0.094746 | 1.2519 | 0.44309 | 0.066322
27569 | 462976 | 518414 | 3.5046 | 1.2563 | 0.093894 | 1.2266 | 0.43971 | 0.065726
27570 | 463076 | 518414 | 3.506 | 1.247 | 0.09303 | 1.2271 | 0.43645 | 0.065121
27571 | 463176 | 518414 | 3.5273 | 1.2383 | 0.092142 | 1.2346 | 0.43341 | 0.064499
27572 | 463276 | 518414 | 3.4548 | 1.2286 | 0.091368 | 1.2092 | 0.43003 | 0.063958
27573 | 463376 | 518414 | 3.4707 | 1.2195 | 0.090582 | 1.2147 | 0.42683 | 0.063407
27574 | 463476 | 518414 | 3.4749 | 1.2116 | 0.089808 | 1.2162 | 0.42407 | 0.062866
27575 | 463576 | 518414 | 3.4829 | 1.2071 | 0.089142 | 1.219 | 0.42248 | 0.062399
27576 | 463676 | 518414 | 3.4681 | 1.1915 | 0.088428 | 1.2138 | 0.41703 | 0.0619
27577 | 463776 | 518414 | 3.4378 | 1.1766 | 0.087864 | 1.2032 | 0.41182 | 0.061505
27578 | 463876 | 518414 | 3.4237 | 1.1642 | 0.08751 | 1.1983 | 0.40748 | 0.061257
27579 | 463976 | 518414 | 3.377 | 1.1522 | 0.087216 | 1.1819 | 0.40327 | 0.061051
27580 | 448976 | 518514 | 3.2159 | 1.5853 | 0.06756 | 1.1256 | 0.55486 | 0.047292
27581 | 449076 | 518514 | 3.2586 | 1.5944 | 0.068562 | 1.1405 | 0.55804 | 0.047993
27582 | 449176 | 518514 | 3.3439 | 1.6409 | 0.06969 | 1.1704 | 0.57433 | 0.048783
27583 | 449276 | 518514 | 3.3415 | 1.6904 | 0.070902 | 1.1695 | 0.59164 | 0.049631
27584 | 449376 | 518514 | 3.3452 | 1.7346 | 0.071934 | 1.1708 | 0.6071 | 0.050354
27585 | 449476 | 518514 | 3.3203 | 1.7782 | 0.07296 | 1.1621 | 0.62237 | 0.051072
27586 | 449576 | 518514 | 3.3693 | 1.8265 | 0.074136 | 1.1792 | 0.63928 | 0.051895
27587 | 449676 | 518514 | 3.362 | 1.8691 | 0.075156 | 1.1767 | 0.65418 | 0.052609
27588 | 449776 | 518514 | 3.3628 | 1.9095 | 0.07614 | 1.177 | 0.66832 | 0.053298
27589 | 449876 | 518514 | 3.3769 | 1.9656 | 0.077598 | 1.1819 | 0.68797 | 0.054319
27590 | 449976 | 518514 | 3.5038 | 2.0304 | 0.079314 | 1.2263 | 0.71064 | 0.05552
27591 | 450076 | 518514 | 3.6121 | 2.08 | 0.080634 | 1.2642 | 0.72799 | 0.056444
27592 | 450176 | 518514 | 3.6272 | 2.1447 | 0.082404 | 1.2695 | 0.75066 | 0.057683
27593 | 450276 | 518514 | 3.6188 | 2.2076 | 0.084156 | 1.2666 | 0.77265 | 0.058909
27594 | 450376 | 518514 | 3.6849 | 2.2639 | 0.085776 | 1.2897 | 0.79236 | 0.060043
27595 | 450476 | 518514 | 3.7458 | 2.3177 | 0.087384 | 1.311 | 0.81119 | 0.061169
27596 | 450576 | 518514 | 3.7644 | 2.3699 | 0.089022 | 1.3175 | 0.82946 | 0.062315
27597 | 450676 | 518514 | 3.7718 | 2.4035 | 0.090264 | 1.3201 | 0.84122 | 0.063185
27598 | 450776 | 518514 | 3.8163 | 2.4548 | 0.09204 | 1.3357 | 0.85919 | 0.064428
27599 | 450876 | 518514 | 3.8779 | 2.5055 | 0.0939 | 1.3573 | 0.87691 | 0.06573
27600 | 450976 | 518514 | 3.9018 | 2.5702 | 0.096204 | 1.3656 | 0.89956 | 0.067343
27601 | 451076 | 518514 | 3.9971 | 2.6341 | 0.09861 | 1.399 | 0.92193 | 0.069027
27602 | 451176 | 518514 | 4.0126 | 2.6848 | 0.10084 | 1.4044 | 0.93967 | 0.070589
27603 | 451276 | 518514 | 4.0119 | 2.7244 | 0.10296 | 1.4042 | 0.95353 | 0.072072
27604 | 451376 | 518514 | 3.9993 | 2.7609 | 0.10519 | 1.3998 | 0.96632 | 0.07363
27605 | 451476 | 518514 | 3.9893 | 2.8199 | 0.10814 | 1.3963 | 0.98697 | 0.075701
27606 | 451576 | 518514 | 3.9645 | 2.8746 | 0.11122 | 1.3876 | 1.0061 | 0.077855
27607 | 451676 | 518514 | 4.0096 | 2.8992 | 0.11381 | 1.4034 | 1.0147 | 0.07967
27608 | 451776 | 518514 | 4.0781 | 2.8914 | 0.11591 | 1.4273 | 1.012 | 0.081136
27609 | 451876 | 518514 | 4.1515 | 2.9051 | 0.1188 | 1.453 | 1.0168 | 0.08316
27610 | 451976 | 518514 | 4.2641 | 2.9154 | 0.12193 | 1.4924 | 1.0204 | 0.085352
27611 | 452076 | 518514 | 4.2502 | 2.9067 | 0.12496 | 1.4876 | 1.0173 | 0.087469
27612 | 452176 | 518514 | 4.235 | 2.8988 | 0.12837 | 1.4823 | 1.0146 | 0.089859
27613 | 452276 | 518514 | 4.4747 | 2.904 | 0.13251 | 1.5661 | 1.0164 | 0.092757
27614 | 452376 | 518514 | 4.5674 | 2.8744 | 0.13625 | 1.5986 | 1.006 | 0.095374
27615 | 452476 | 518514 | 4.7741 | 2.8514 | 0.14063 | 1.6709 | 0.99798 | 0.09844
27616 | 452576 | 518514 | 4.8217 | 2.7667 | 0.14392 | 1.6876 | 0.96833 | 0.10075
27617 | 452676 | 518514 | 5.1657 | 2.8722 | 0.14856 | 1.808 | 1.0053 | 0.10399
27618 | 452776 | 518514 | 5.3855 | 3.0626 | 0.15415 | 1.8849 | 1.0719 | 0.10791
27619 | 452876 | 518514 | 5.717 | 3.2396 | 0.15956 | 2.0009 | 1.1339 | 0.11169
27620 | 452976 | 518514 | 5.8774 | 3.398 | 0.1648 | 2.0571 | 1.1893 | 0.11536
27621 | 453076 | 518514 | 6.0887 | 3.5392 | 0.17005 | 2.1311 | 1.2387 | 0.11904
27622 | 453176 | 518514 | 6.1342 | 3.6764 | 0.17573 | 2.147 | 1.2867 | 0.12301
27623 | 453276 | 518514 | 6.2563 | 3.8328 | 0.18245 | 2.1897 | 1.3415 | 0.12772
27624 | 453376 | 518514 | 6.0647 | 3.9443 | 0.18892 | 2.1226 | 1.3805 | 0.13224
27625 | 453476 | 518514 | 6.0004 | 4.0264 | 0.19565 | 2.1001 | 1.4092 | 0.13695
27626 | 453576 | 518514 | 5.9569 | 4.0754 | 0.20272 | 2.0849 | 1.4264 | 0.1419
27627 | 453676 | 518514 | 6.3605 | 4.0563 | 0.20957 | 2.2262 | 1.4197 | 0.1467
27628 | 453776 | 518514 | 6.4348 | 4.0258 | 0.21754 | 2.2522 | 1.409 | 0.15228
27629 | 453876 | 518514 | 5.814 | 3.9439 | 0.22634 | 2.0349 | 1.3804 | 0.15844
27630 | 459076 | 518514 | 45.5223 | 10.2756 | 0.42691 | 15.9328 | 3.5964 | 0.29883
27631 | 459176 | 518514 | 19.074 | 6.2434 | 0.30322 | 6.6759 | 2.1852 | 0.21226
27632 | 459276 | 518514 | 8.0703 | 3.1665 | 0.19177 | 2.8246 | 1.1083 | 0.13424
27633 | 459376 | 518514 | 7.1392 | 3.0234 | 0.15821 | 2.4987 | 1.0582 | 0.11075
27634 | 459476 | 518514 | 6.7819 | 3.003 | 0.1492 | 2.3737 | 1.051 | 0.10444
27635 | 459576 | 518514 | 6.3813 | 2.9582 | 0.14354 | 2.2335 | 1.0354 | 0.10048
27636 | 459676 | 518514 | 6.0373 | 2.901 | 0.14047 | 2.1131 | 1.0153 | 0.098326
27637 | 459776 | 518514 | 6.1821 | 2.8231 | 0.13777 | 2.1637 | 0.98808 | 0.09644
27638 | 459876 | 518514 | 6.0199 | 2.7528 | 0.1357 | 2.1069 | 0.96348 | 0.094987
27639 | 459976 | 518514 | 6.0495 | 2.7234 | 0.13383 | 2.1173 | 0.95317 | 0.093681
27640 | 460076 | 518514 | 5.7752 | 2.6824 | 0.13185 | 2.0213 | 0.93883 | 0.092295
27641 | 460176 | 518514 | 5.5946 | 2.6314 | 0.12994 | 1.9581 | 0.921 | 0.090959
27642 | 460276 | 518514 | 5.4756 | 2.5735 | 0.12794 | 1.9164 | 0.90072 | 0.089561
27643 | 460376 | 518514 | 5.4504 | 2.5013 | 0.12783 | 1.9076 | 0.87545 | 0.089481
27644 | 460476 | 518514 | 5.2034 | 2.4319 | 0.12616 | 1.8212 | 0.85116 | 0.088313
27645 | 460576 | 518514 | 5.0809 | 2.3641 | 0.12363 | 1.7783 | 0.82743 | 0.086541
27646 | 460676 | 518514 | 4.9529 | 2.2895 | 0.12226 | 1.7335 | 0.80131 | 0.085583
27647 | 460776 | 518514 | 4.8039 | 2.2156 | 0.1207 | 1.6814 | 0.77545 | 0.084487
27648 | 460876 | 518514 | 4.9159 | 2.1446 | 0.11876 | 1.7206 | 0.7506 | 0.083131
27649 | 460976 | 518514 | 5.0171 | 2.0718 | 0.11731 | 1.756 | 0.72512 | 0.082114
27650 | 461076 | 518514 | 4.9152 | 1.9979 | 0.11622 | 1.7203 | 0.69928 | 0.081354
27651 | 461176 | 518514 | 4.6744 | 1.9276 | 0.11491 | 1.636 | 0.67468 | 0.080438
27652 | 461276 | 518514 | 4.5981 | 1.8617 | 0.11332 | 1.6093 | 0.65159 | 0.079325
27653 | 461376 | 518514 | 4.5752 | 1.7956 | 0.11207 | 1.6013 | 0.62848 | 0.078448
27654 | 461476 | 518514 | 4.5518 | 1.7322 | 0.11081 | 1.5931 | 0.60626 | 0.07757
27655 | 461576 | 518514 | 4.3887 | 1.6742 | 0.10927 | 1.5361 | 0.58597 | 0.076486
27656 | 461676 | 518514 | 4.23 | 1.6158 | 0.10806 | 1.4805 | 0.56553 | 0.075642
27657 | 461776 | 518514 | 4.0643 | 1.5625 | 0.10668 | 1.4225 | 0.54689 | 0.074676
27658 | 461876 | 518514 | 3.9398 | 1.5128 | 0.10535 | 1.3789 | 0.52949 | 0.073744
27659 | 461976 | 518514 | 3.8579 | 1.4583 | 0.10442 | 1.3503 | 0.51039 | 0.073097
27660 | 462076 | 518514 | 3.852 | 1.4102 | 0.10333 | 1.3482 | 0.49356 | 0.072328
27661 | 462176 | 518514 | 3.9343 | 1.3748 | 0.10302 | 1.377 | 0.48118 | 0.072114
27662 | 462276 | 518514 | 3.8769 | 1.3607 | 0.10268 | 1.3569 | 0.47625 | 0.071875
27663 | 462376 | 518514 | 3.8781 | 1.3477 | 0.10343 | 1.3573 | 0.47169 | 0.072404
27664 | 462476 | 518514 | 3.8988 | 1.3355 | 0.10172 | 1.3646 | 0.46742 | 0.071203
27665 | 462576 | 518514 | 3.7576 | 1.3234 | 0.10122 | 1.3152 | 0.4632 | 0.070854
27666 | 462676 | 518514 | 3.6817 | 1.3115 | 0.099816 | 1.2886 | 0.45903 | 0.069871
27667 | 462776 | 518514 | 3.6893 | 1.2998 | 0.098562 | 1.2913 | 0.45492 | 0.068993
27668 | 462876 | 518514 | 3.6726 | 1.289 | 0.096948 | 1.2854 | 0.45114 | 0.067864
27669 | 462976 | 518514 | 3.6263 | 1.2775 | 0.095976 | 1.2692 | 0.44713 | 0.067183
27670 | 463076 | 518514 | 3.5669 | 1.2665 | 0.094962 | 1.2484 | 0.44327 | 0.066473
27671 | 463176 | 518514 | 3.5627 | 1.2545 | 0.094164 | 1.2469 | 0.43908 | 0.065915
27672 | 463276 | 518514 | 3.5687 | 1.2446 | 0.093132 | 1.2491 | 0.43561 | 0.065192
27673 | 463376 | 518514 | 3.582 | 1.2337 | 0.092286 | 1.2537 | 0.43181 | 0.0646
27674 | 463476 | 518514 | 3.5299 | 1.2226 | 0.0915 | 1.2355 | 0.42789 | 0.06405
27675 | 463576 | 518514 | 3.4871 | 1.2159 | 0.09072 | 1.2205 | 0.42557 | 0.063504
27676 | 463676 | 518514 | 3.4214 | 1.2032 | 0.09 | 1.1975 | 0.42112 | 0.063
27677 | 463776 | 518514 | 3.3921 | 1.1875 | 0.089316 | 1.1873 | 0.41562 | 0.062521
27678 | 463876 | 518514 | 3.4 | 1.1728 | 0.088866 | 1.19 | 0.4105 | 0.062206
27679 | 463976 | 518514 | 3.3726 | 1.1591 | 0.088422 | 1.1804 | 0.40569 | 0.061895
27680 | 448976 | 518614 | 3.2685 | 1.658 | 0.066714 | 1.144 | 0.58029 | 0.0467
27681 | 449076 | 518614 | 3.3059 | 1.6659 | 0.06774 | 1.1571 | 0.58307 | 0.047418
27682 | 449176 | 518614 | 3.3436 | 1.6689 | 0.068682 | 1.1703 | 0.58411 | 0.048077
27683 | 449276 | 518614 | 3.4157 | 1.6744 | 0.069774 | 1.1955 | 0.58606 | 0.048842
27684 | 449376 | 518614 | 3.4586 | 1.682 | 0.071016 | 1.2105 | 0.58871 | 0.049711
27685 | 449476 | 518614 | 3.4889 | 1.6966 | 0.072018 | 1.2211 | 0.59382 | 0.050413
27686 | 449576 | 518614 | 3.5004 | 1.7524 | 0.073404 | 1.2251 | 0.61333 | 0.051383
27687 | 449676 | 518614 | 3.4867 | 1.7906 | 0.074244 | 1.2204 | 0.62672 | 0.051971
27688 | 449776 | 518614 | 3.4333 | 1.8313 | 0.075186 | 1.2017 | 0.64094 | 0.05263
27689 | 449876 | 518614 | 3.4008 | 1.8855 | 0.076536 | 1.1903 | 0.65991 | 0.053575
27690 | 449976 | 518614 | 3.4503 | 1.9399 | 0.077904 | 1.2076 | 0.67896 | 0.054533
27691 | 450076 | 518614 | 3.5303 | 2.0013 | 0.079482 | 1.2356 | 0.70047 | 0.055637
27692 | 450176 | 518614 | 3.6449 | 2.0772 | 0.08148 | 1.2757 | 0.72703 | 0.057036
27693 | 450276 | 518614 | 3.6965 | 2.1429 | 0.083214 | 1.2938 | 0.75003 | 0.05825
27694 | 450376 | 518614 | 3.7875 | 2.1992 | 0.084714 | 1.3256 | 0.76972 | 0.0593
27695 | 450476 | 518614 | 3.8282 | 2.2537 | 0.086214 | 1.3399 | 0.78879 | 0.06035
27696 | 450576 | 518614 | 3.8576 | 2.3067 | 0.087726 | 1.3502 | 0.80735 | 0.061408
27697 | 450676 | 518614 | 3.825 | 2.3578 | 0.08925 | 1.3387 | 0.82523 | 0.062475
27698 | 450776 | 518614 | 3.8096 | 2.4038 | 0.090732 | 1.3334 | 0.84131 | 0.063512
27699 | 450876 | 518614 | 3.9079 | 2.4695 | 0.092766 | 1.3678 | 0.86433 | 0.064936
27700 | 450976 | 518614 | 3.9305 | 2.5439 | 0.095094 | 1.3757 | 0.89036 | 0.066566
27701 | 451076 | 518614 | 3.9303 | 2.5928 | 0.096918 | 1.3756 | 0.90748 | 0.067843
27702 | 451176 | 518614 | 3.9597 | 2.6601 | 0.099288 | 1.3859 | 0.93102 | 0.069502
27703 | 451276 | 518614 | 4.0664 | 2.6961 | 0.10107 | 1.4232 | 0.94364 | 0.070749
27704 | 451376 | 518614 | 4.2154 | 2.7737 | 0.10396 | 1.4754 | 0.97079 | 0.072769
27705 | 451476 | 518614 | 4.2299 | 2.853 | 0.10706 | 1.4805 | 0.99855 | 0.074941
27706 | 451576 | 518614 | 4.1829 | 2.9287 | 0.11027 | 1.464 | 1.0251 | 0.077192
27707 | 451676 | 518614 | 3.9998 | 2.9245 | 0.11183 | 1.3999 | 1.0236 | 0.078284
27708 | 451776 | 518614 | 3.9605 | 2.9552 | 0.11446 | 1.3862 | 1.0343 | 0.080119
27709 | 451876 | 518614 | 3.9438 | 2.97 | 0.11699 | 1.3803 | 1.0395 | 0.081892
27710 | 451976 | 518614 | 4.1791 | 3.0249 | 0.1207 | 1.4627 | 1.0587 | 0.084491
27711 | 452076 | 518614 | 4.1591 | 3.0183 | 0.12336 | 1.4557 | 1.0564 | 0.086352
27712 | 452176 | 518614 | 4.2483 | 3.035 | 0.12689 | 1.4869 | 1.0622 | 0.088826
27713 | 452276 | 518614 | 4.3378 | 3.0527 | 0.13084 | 1.5182 | 1.0684 | 0.091585
27714 | 452376 | 518614 | 4.4112 | 3.0584 | 0.13493 | 1.5439 | 1.0704 | 0.094454
27715 | 452476 | 518614 | 4.4284 | 3.0167 | 0.13839 | 1.5499 | 1.0559 | 0.096873
27716 | 452576 | 518614 | 4.616 | 2.9703 | 0.14223 | 1.6156 | 1.0396 | 0.099561
27717 | 452676 | 518614 | 4.8257 | 2.9439 | 0.14712 | 1.689 | 1.0304 | 0.10298
27718 | 452776 | 518614 | 4.9384 | 2.8755 | 0.15157 | 1.7284 | 1.0064 | 0.1061
27719 | 452876 | 518614 | 5.377 | 3.052 | 0.15781 | 1.882 | 1.0682 | 0.11046
27720 | 452976 | 518614 | 5.6857 | 3.2407 | 0.16359 | 1.99 | 1.1342 | 0.11451
27721 | 453076 | 518614 | 5.7718 | 3.4004 | 0.16892 | 2.0201 | 1.1901 | 0.11825
27722 | 453176 | 518614 | 6.0656 | 3.5852 | 0.17528 | 2.123 | 1.2548 | 0.12269
27723 | 453276 | 518614 | 6.1391 | 3.724 | 0.18107 | 2.1487 | 1.3034 | 0.12675
27724 | 453376 | 518614 | 6.3817 | 3.8509 | 0.18728 | 2.2336 | 1.3478 | 0.1311
27725 | 453476 | 518614 | 6.1025 | 3.9735 | 0.1942 | 2.1359 | 1.3907 | 0.13594
27726 | 453576 | 518614 | 6.0393 | 4.0967 | 0.20207 | 2.1138 | 1.4338 | 0.14145
27727 | 453676 | 518614 | 6.0107 | 4.1113 | 0.20883 | 2.1037 | 1.4389 | 0.14618
27728 | 453776 | 518614 | 6.319 | 4.1386 | 0.21717 | 2.2116 | 1.4485 | 0.15202
27729 | 453876 | 518614 | 6.6306 | 4.1219 | 0.22608 | 2.3207 | 1.4427 | 0.15826
27730 | 459076 | 518614 | 35.6958 | 9.0783 | 0.42469 | 12.4935 | 3.1774 | 0.29728
27731 | 459176 | 518614 | 21.5826 | 7.1423 | 0.33862 | 7.5539 | 2.4998 | 0.23703
27732 | 459276 | 518614 | 8.7329 | 3.3206 | 0.20809 | 3.0565 | 1.1622 | 0.14566
27733 | 459376 | 518614 | 6.9237 | 3.1965 | 0.16407 | 2.4233 | 1.1188 | 0.11485
27734 | 459476 | 518614 | 6.6805 | 3.0896 | 0.15111 | 2.3382 | 1.0814 | 0.10578
27735 | 459576 | 518614 | 6.5039 | 2.9854 | 0.14522 | 2.2764 | 1.0449 | 0.10166
27736 | 459676 | 518614 | 6.3821 | 2.9543 | 0.14325 | 2.2337 | 1.034 | 0.10028
27737 | 459776 | 518614 | 6.4007 | 2.9231 | 0.14174 | 2.2402 | 1.0231 | 0.099221
27738 | 459876 | 518614 | 6.0227 | 2.8768 | 0.14036 | 2.1079 | 1.0069 | 0.098255
27739 | 459976 | 518614 | 6.0562 | 2.82 | 0.13861 | 2.1197 | 0.987 | 0.097028
27740 | 460076 | 518614 | 5.7416 | 2.7561 | 0.1363 | 2.0096 | 0.96465 | 0.095411
27741 | 460176 | 518614 | 5.7581 | 2.6836 | 0.13445 | 2.0153 | 0.93926 | 0.094114
27742 | 460276 | 518614 | 5.5838 | 2.6081 | 0.13222 | 1.9543 | 0.91283 | 0.092555
27743 | 460376 | 518614 | 5.4722 | 2.5283 | 0.1303 | 1.9153 | 0.88491 | 0.091211
27744 | 460476 | 518614 | 5.3155 | 2.4459 | 0.1286 | 1.8604 | 0.85608 | 0.090019
27745 | 460576 | 518614 | 5.1247 | 2.3672 | 0.12629 | 1.7937 | 0.82853 | 0.088406
27746 | 460676 | 518614 | 5.1719 | 2.2839 | 0.12482 | 1.8101 | 0.79938 | 0.087373
27747 | 460776 | 518614 | 5.0781 | 2.202 | 0.12334 | 1.7773 | 0.77072 | 0.086335
27748 | 460876 | 518614 | 4.9492 | 2.1242 | 0.12159 | 1.7322 | 0.74348 | 0.085113
27749 | 460976 | 518614 | 4.8151 | 2.0447 | 0.12037 | 1.6853 | 0.71563 | 0.084256
27750 | 461076 | 518614 | 4.6846 | 1.9726 | 0.11857 | 1.6396 | 0.69042 | 0.083
27751 | 461176 | 518614 | 4.6338 | 1.9004 | 0.11714 | 1.6218 | 0.66514 | 0.082001
27752 | 461276 | 518614 | 4.6203 | 1.8314 | 0.1157 | 1.6171 | 0.641 | 0.080989
27753 | 461376 | 518614 | 4.6205 | 1.7634 | 0.11447 | 1.6172 | 0.61717 | 0.080128
27754 | 461476 | 518614 | 4.3665 | 1.6965 | 0.11342 | 1.5283 | 0.59379 | 0.079397
27755 | 461576 | 518614 | 4.1804 | 1.6341 | 0.11225 | 1.4631 | 0.57193 | 0.078574
27756 | 461676 | 518614 | 4.1225 | 1.5776 | 0.11078 | 1.4429 | 0.55215 | 0.077545
27757 | 461776 | 518614 | 4.1301 | 1.5241 | 0.10934 | 1.4455 | 0.53343 | 0.076541
27758 | 461876 | 518614 | 4.1303 | 1.4757 | 0.10786 | 1.4456 | 0.51648 | 0.075503
27759 | 461976 | 518614 | 4.1136 | 1.4358 | 0.10719 | 1.4398 | 0.50253 | 0.075033
27760 | 462076 | 518614 | 4.1782 | 1.4195 | 0.10662 | 1.4624 | 0.49683 | 0.074634
27761 | 462176 | 518614 | 4.1186 | 1.4057 | 0.10846 | 1.4415 | 0.49198 | 0.075919
27762 | 462276 | 518614 | 4.0446 | 1.3969 | 0.11303 | 1.4156 | 0.48892 | 0.079124
27763 | 462376 | 518614 | 4.1066 | 1.3925 | 0.11609 | 1.4373 | 0.48739 | 0.081262
27764 | 462476 | 518614 | 3.9389 | 1.3667 | 0.10939 | 1.3786 | 0.47834 | 0.076574
27765 | 462576 | 518614 | 3.8804 | 1.3514 | 0.10734 | 1.3581 | 0.473 | 0.075138
27766 | 462676 | 518614 | 3.8239 | 1.3348 | 0.10394 | 1.3384 | 0.46717 | 0.072757
27767 | 462776 | 518614 | 3.8305 | 1.3228 | 0.10206 | 1.3407 | 0.46298 | 0.071442
27768 | 462876 | 518614 | 3.8183 | 1.3107 | 0.10031 | 1.3364 | 0.45876 | 0.070216
27769 | 462976 | 518614 | 3.7002 | 1.2975 | 0.098976 | 1.2951 | 0.45414 | 0.069283
27770 | 463076 | 518614 | 3.6562 | 1.2835 | 0.09741 | 1.2797 | 0.44923 | 0.068187
27771 | 463176 | 518614 | 3.6544 | 1.2688 | 0.096444 | 1.279 | 0.44408 | 0.067511
27772 | 463276 | 518614 | 3.5503 | 1.2528 | 0.095046 | 1.2426 | 0.43848 | 0.066532
27773 | 463376 | 518614 | 3.5111 | 1.2404 | 0.094032 | 1.2289 | 0.43414 | 0.065822
27774 | 463476 | 518614 | 3.5175 | 1.2277 | 0.093198 | 1.2311 | 0.4297 | 0.065239
27775 | 463576 | 518614 | 3.4915 | 1.217 | 0.092376 | 1.222 | 0.42597 | 0.064663
27776 | 463676 | 518614 | 3.4707 | 1.2093 | 0.091752 | 1.2148 | 0.42325 | 0.064226
27777 | 463776 | 518614 | 3.4287 | 1.1893 | 0.0909 | 1.2001 | 0.41626 | 0.06363
27778 | 463876 | 518614 | 3.3904 | 1.1738 | 0.09027 | 1.1866 | 0.41083 | 0.063189
27779 | 463976 | 518614 | 3.4053 | 1.1754 | 0.08985 | 1.1919 | 0.41138 | 0.062895
27780 | 448976 | 518714 | 3.3193 | 1.7144 | 0.06573 | 1.1617 | 0.60003 | 0.046011
27781 | 449076 | 518714 | 3.337 | 1.7245 | 0.066666 | 1.168 | 0.60358 | 0.046666
27782 | 449176 | 518714 | 3.3155 | 1.739 | 0.067788 | 1.1604 | 0.60864 | 0.047452
27783 | 449276 | 518714 | 3.2872 | 1.7449 | 0.068718 | 1.1505 | 0.61071 | 0.048103
27784 | 449376 | 518714 | 3.3405 | 1.755 | 0.069846 | 1.1692 | 0.61426 | 0.048892
27785 | 449476 | 518714 | 3.4281 | 1.7631 | 0.070992 | 1.1998 | 0.61709 | 0.049694
27786 | 449576 | 518714 | 3.5571 | 1.7779 | 0.072414 | 1.245 | 0.62228 | 0.05069
27787 | 449676 | 518714 | 3.5889 | 1.7698 | 0.073236 | 1.2561 | 0.61942 | 0.051265
27788 | 449776 | 518714 | 3.5542 | 1.7668 | 0.07431 | 1.244 | 0.61837 | 0.052017
27789 | 449876 | 518714 | 3.5706 | 1.7939 | 0.075486 | 1.2497 | 0.62787 | 0.05284
27790 | 449976 | 518714 | 3.5487 | 1.8405 | 0.076602 | 1.242 | 0.64419 | 0.053621
27791 | 450076 | 518714 | 3.6264 | 1.9153 | 0.078522 | 1.2693 | 0.67037 | 0.054965
27792 | 450176 | 518714 | 3.6074 | 1.9751 | 0.080016 | 1.2626 | 0.69128 | 0.056011
27793 | 450276 | 518714 | 3.6971 | 2.062 | 0.082296 | 1.294 | 0.72171 | 0.057607
27794 | 450376 | 518714 | 3.7879 | 2.1117 | 0.083526 | 1.3258 | 0.73911 | 0.058468
27795 | 450476 | 518714 | 3.7373 | 2.1658 | 0.084918 | 1.3081 | 0.75803 | 0.059443
27796 | 450576 | 518714 | 3.7861 | 2.22 | 0.086358 | 1.3251 | 0.77702 | 0.060451
27797 | 450676 | 518714 | 3.8638 | 2.275 | 0.087864 | 1.3523 | 0.79627 | 0.061505
27798 | 450776 | 518714 | 3.7949 | 2.3356 | 0.089562 | 1.3282 | 0.81746 | 0.062693
27799 | 450876 | 518714 | 3.8392 | 2.4004 | 0.091428 | 1.3437 | 0.84016 | 0.064
27800 | 450976 | 518714 | 3.938 | 2.4969 | 0.094116 | 1.3783 | 0.8739 | 0.065881
27801 | 451076 | 518714 | 3.9301 | 2.5584 | 0.096036 | 1.3755 | 0.89543 | 0.067225
27802 | 451176 | 518714 | 3.985 | 2.6048 | 0.09771 | 1.3948 | 0.9117 | 0.068397
27803 | 451276 | 518714 | 4.0502 | 2.6782 | 0.10012 | 1.4176 | 0.93738 | 0.070081
27804 | 451376 | 518714 | 3.9811 | 2.742 | 0.10243 | 1.3934 | 0.9597 | 0.071698
27805 | 451476 | 518714 | 4.149 | 2.8193 | 0.10519 | 1.4522 | 0.98677 | 0.07363
27806 | 451576 | 518714 | 4.2804 | 2.8871 | 0.10789 | 1.4981 | 1.0105 | 0.07552
27807 | 451676 | 518714 | 4.4018 | 2.9408 | 0.11045 | 1.5406 | 1.0293 | 0.077314
27808 | 451776 | 518714 | 4.4099 | 2.9738 | 0.11277 | 1.5434 | 1.0408 | 0.078939
27809 | 451876 | 518714 | 4.3407 | 3.0307 | 0.11585 | 1.5192 | 1.0607 | 0.081094
27810 | 451976 | 518714 | 4.1958 | 3.0668 | 0.11873 | 1.4685 | 1.0734 | 0.08311
27811 | 452076 | 518714 | 4.0364 | 3.1005 | 0.12185 | 1.4127 | 1.0852 | 0.085298
27812 | 452176 | 518714 | 4.1862 | 3.1109 | 0.1248 | 1.4652 | 1.0888 | 0.08736
27813 | 452276 | 518714 | 4.3408 | 3.1605 | 0.12894 | 1.5193 | 1.1062 | 0.090258
27814 | 452376 | 518714 | 4.3349 | 3.1646 | 0.13249 | 1.5172 | 1.1076 | 0.092744
27815 | 452476 | 518714 | 4.4031 | 3.2303 | 0.13784 | 1.5411 | 1.1306 | 0.096491
27816 | 452576 | 518714 | 4.4628 | 3.2076 | 0.14175 | 1.562 | 1.1227 | 0.099225
27817 | 452676 | 518714 | 4.4547 | 3.1595 | 0.14564 | 1.5591 | 1.1058 | 0.10195
27818 | 452776 | 518714 | 4.8218 | 3.114 | 0.15014 | 1.6876 | 1.0899 | 0.1051
27819 | 452876 | 518714 | 5.0893 | 3.1057 | 0.15616 | 1.7812 | 1.087 | 0.10931
27820 | 452976 | 518714 | 5.1402 | 3.0326 | 0.16127 | 1.7991 | 1.0614 | 0.11289
27821 | 453076 | 518714 | 5.5505 | 3.1999 | 0.16705 | 1.9427 | 1.12 | 0.11694
27822 | 453176 | 518714 | 5.826 | 3.3936 | 0.17335 | 2.0391 | 1.1878 | 0.12135
27823 | 453276 | 518714 | 5.9746 | 3.5746 | 0.17973 | 2.0911 | 1.2511 | 0.12581
27824 | 453376 | 518714 | 6.079 | 3.7287 | 0.18602 | 2.1276 | 1.305 | 0.13022
27825 | 453476 | 518714 | 6.3412 | 3.8589 | 0.1925 | 2.2194 | 1.3506 | 0.13475
27826 | 453576 | 518714 | 6.1897 | 3.9751 | 0.19955 | 2.1664 | 1.3913 | 0.13969
27827 | 453676 | 518714 | 6.4294 | 4.0857 | 0.20753 | 2.2503 | 1.43 | 0.14527
27828 | 453776 | 518714 | 6.0404 | 4.2043 | 0.21689 | 2.1141 | 1.4715 | 0.15183
27829 | 453876 | 518714 | 6.0799 | 4.2236 | 0.2256 | 2.128 | 1.4783 | 0.15792
27830 | 459076 | 518714 | 24.0259 | 8.8798 | 0.37378 | 8.4091 | 3.1079 | 0.26164
27831 | 459176 | 518714 | 21.8144 | 8.8513 | 0.34024 | 7.635 | 3.0979 | 0.23817
27832 | 459276 | 518714 | 8.6092 | 3.481 | 0.21253 | 3.0132 | 1.2183 | 0.14877
27833 | 459376 | 518714 | 6.7485 | 3.2846 | 0.17077 | 2.362 | 1.1496 | 0.11954
27834 | 459476 | 518714 | 6.7354 | 3.1637 | 0.15491 | 2.3574 | 1.1073 | 0.10844
27835 | 459576 | 518714 | 6.7397 | 3.1457 | 0.15032 | 2.3589 | 1.101 | 0.10523
27836 | 459676 | 518714 | 6.5578 | 3.1035 | 0.14741 | 2.2952 | 1.0862 | 0.10319
27837 | 459776 | 518714 | 6.2871 | 3.0434 | 0.14518 | 2.2005 | 1.0652 | 0.10162
27838 | 459876 | 518714 | 6.0764 | 2.9665 | 0.14406 | 2.1267 | 1.0383 | 0.10084
27839 | 459976 | 518714 | 6.0461 | 2.887 | 0.14174 | 2.1162 | 1.0105 | 0.099217
27840 | 460076 | 518714 | 6.0035 | 2.7968 | 0.14044 | 2.1012 | 0.97889 | 0.098309
27841 | 460176 | 518714 | 5.7463 | 2.7064 | 0.13844 | 2.0112 | 0.94724 | 0.096911
27842 | 460276 | 518714 | 5.6856 | 2.6142 | 0.13648 | 1.99 | 0.91496 | 0.095533
27843 | 460376 | 518714 | 5.4222 | 2.5256 | 0.13387 | 1.8978 | 0.88396 | 0.09371
27844 | 460476 | 518714 | 5.3715 | 2.4352 | 0.13181 | 1.88 | 0.85232 | 0.09227
27845 | 460576 | 518714 | 5.1839 | 2.3469 | 0.12976 | 1.8144 | 0.82141 | 0.090833
27846 | 460676 | 518714 | 5.0608 | 2.2666 | 0.12722 | 1.7713 | 0.79331 | 0.089057
27847 | 460776 | 518714 | 4.9468 | 2.172 | 0.12649 | 1.7314 | 0.7602 | 0.08854
27848 | 460876 | 518714 | 4.9453 | 2.0861 | 0.12522 | 1.7309 | 0.73015 | 0.087654
27849 | 460976 | 518714 | 4.8746 | 2.0084 | 0.1234 | 1.7061 | 0.70294 | 0.086377
27850 | 461076 | 518714 | 4.7784 | 1.9336 | 0.12167 | 1.6724 | 0.67678 | 0.085168
27851 | 461176 | 518714 | 4.6716 | 1.8613 | 0.12008 | 1.635 | 0.65144 | 0.084059
27852 | 461276 | 518714 | 4.5338 | 1.7924 | 0.11853 | 1.5868 | 0.62733 | 0.082971
27853 | 461376 | 518714 | 4.4494 | 1.7267 | 0.11701 | 1.5573 | 0.60434 | 0.081908
27854 | 461476 | 518714 | 4.4842 | 1.6587 | 0.11599 | 1.5695 | 0.58054 | 0.081194
27855 | 461576 | 518714 | 4.3453 | 1.5958 | 0.11482 | 1.5209 | 0.55855 | 0.080375
27856 | 461676 | 518714 | 4.359 | 1.5373 | 0.11356 | 1.5257 | 0.53806 | 0.079489
27857 | 461776 | 518714 | 4.3949 | 1.5322 | 0.11186 | 1.5382 | 0.53627 | 0.078301
27858 | 461876 | 518714 | 4.3677 | 1.5238 | 0.11086 | 1.5287 | 0.53334 | 0.077599
27859 | 461976 | 518714 | 4.3393 | 1.5134 | 0.1101 | 1.5188 | 0.52968 | 0.07707
27860 | 462076 | 518714 | 4.1796 | 1.502 | 0.10938 | 1.4629 | 0.52568 | 0.076566
27861 | 462176 | 518714 | 4.2621 | 1.4769 | 0.11912 | 1.4917 | 0.51691 | 0.083387
27862 | 462276 | 518714 | 4.5924 | 1.5844 | 0.1334 | 1.6073 | 0.55453 | 0.093379
27863 | 462376 | 518714 | 4.7057 | 1.6206 | 0.13717 | 1.647 | 0.5672 | 0.09602
27864 | 462476 | 518714 | 4.7455 | 1.6393 | 0.13795 | 1.6609 | 0.57375 | 0.096566
27865 | 462576 | 518714 | 4.5758 | 1.6049 | 0.1302 | 1.6015 | 0.56172 | 0.09114
27866 | 462676 | 518714 | 3.945 | 1.4774 | 0.11297 | 1.3807 | 0.51708 | 0.079078
27867 | 462776 | 518714 | 3.8369 | 1.4209 | 0.10737 | 1.3429 | 0.49732 | 0.075159
27868 | 462876 | 518714 | 3.7731 | 1.3832 | 0.10417 | 1.3206 | 0.48413 | 0.07292
27869 | 462976 | 518714 | 3.7277 | 1.3665 | 0.10198 | 1.3047 | 0.47826 | 0.071387
27870 | 463076 | 518714 | 3.7121 | 1.3487 | 0.10004 | 1.2992 | 0.47205 | 0.070031
27871 | 463176 | 518714 | 3.6806 | 1.3302 | 0.098616 | 1.2882 | 0.46558 | 0.069031
27872 | 463276 | 518714 | 3.6426 | 1.311 | 0.09723 | 1.2749 | 0.45884 | 0.068061
27873 | 463376 | 518714 | 3.5992 | 1.2904 | 0.095874 | 1.2597 | 0.45165 | 0.067112
27874 | 463476 | 518714 | 3.5569 | 1.2717 | 0.095112 | 1.2449 | 0.44511 | 0.066578
27875 | 463576 | 518714 | 3.5363 | 1.2518 | 0.09417 | 1.2377 | 0.43814 | 0.065919
27876 | 463676 | 518714 | 3.5488 | 1.226 | 0.09345 | 1.2421 | 0.42909 | 0.065415
27877 | 463776 | 518714 | 3.5283 | 1.2126 | 0.092568 | 1.2349 | 0.42442 | 0.064798
27878 | 463876 | 518714 | 3.5107 | 1.2002 | 0.091812 | 1.2288 | 0.42006 | 0.064268
27879 | 463976 | 518714 | 3.4887 | 1.1961 | 0.0912 | 1.2211 | 0.41864 | 0.06384
27880 | 448976 | 518814 | 3.2302 | 1.7691 | 0.064944 | 1.1306 | 0.61917 | 0.045461
27881 | 449076 | 518814 | 3.3079 | 1.7771 | 0.065736 | 1.1578 | 0.62197 | 0.046015
27882 | 449176 | 518814 | 3.3962 | 1.7941 | 0.066858 | 1.1887 | 0.62794 | 0.046801
27883 | 449276 | 518814 | 3.463 | 1.802 | 0.067692 | 1.212 | 0.6307 | 0.047384
27884 | 449376 | 518814 | 3.466 | 1.8281 | 0.069102 | 1.2131 | 0.63984 | 0.048371
27885 | 449476 | 518814 | 3.461 | 1.8434 | 0.070266 | 1.2113 | 0.64518 | 0.049186
27886 | 449576 | 518814 | 3.5201 | 1.8582 | 0.071496 | 1.2321 | 0.65038 | 0.050047
27887 | 449676 | 518814 | 3.5477 | 1.8616 | 0.072474 | 1.2417 | 0.65157 | 0.050732
27888 | 449776 | 518814 | 3.5465 | 1.8713 | 0.07371 | 1.2413 | 0.65494 | 0.051597
27889 | 449876 | 518814 | 3.6105 | 1.8695 | 0.074712 | 1.2637 | 0.65432 | 0.052298
27890 | 449976 | 518814 | 3.6053 | 1.8599 | 0.075606 | 1.2619 | 0.65097 | 0.052924
27891 | 450076 | 518814 | 3.7112 | 1.8879 | 0.077622 | 1.2989 | 0.66078 | 0.054335
27892 | 450176 | 518814 | 3.7492 | 1.892 | 0.079092 | 1.3122 | 0.66221 | 0.055364
27893 | 450276 | 518814 | 3.7533 | 1.9438 | 0.080724 | 1.3137 | 0.68032 | 0.056507
27894 | 450376 | 518814 | 3.7509 | 1.9963 | 0.081996 | 1.3128 | 0.69869 | 0.057397
27895 | 450476 | 518814 | 3.8147 | 2.0638 | 0.0837 | 1.3352 | 0.72231 | 0.05859
27896 | 450576 | 518814 | 3.8041 | 2.1201 | 0.085122 | 1.3314 | 0.74204 | 0.059585
27897 | 450676 | 518814 | 3.8071 | 2.1865 | 0.086838 | 1.3325 | 0.76529 | 0.060787
27898 | 450776 | 518814 | 3.8216 | 2.2271 | 0.087936 | 1.3376 | 0.77949 | 0.061555
27899 | 450876 | 518814 | 3.8683 | 2.3 | 0.089892 | 1.3539 | 0.80499 | 0.062924
27900 | 450976 | 518814 | 3.9344 | 2.3909 | 0.092322 | 1.377 | 0.83682 | 0.064625
27901 | 451076 | 518814 | 3.9447 | 2.4657 | 0.094416 | 1.3806 | 0.86298 | 0.066091
27902 | 451176 | 518814 | 3.8927 | 2.5357 | 0.096468 | 1.3624 | 0.88749 | 0.067528
27903 | 451276 | 518814 | 3.9051 | 2.6059 | 0.09861 | 1.3668 | 0.91206 | 0.069027
27904 | 451376 | 518814 | 4.0374 | 2.6862 | 0.10108 | 1.4131 | 0.94015 | 0.070757
27905 | 451476 | 518814 | 4.1844 | 2.7627 | 0.10358 | 1.4646 | 0.96694 | 0.072505
27906 | 451576 | 518814 | 4.1669 | 2.8419 | 0.10626 | 1.4584 | 0.99468 | 0.074382
27907 | 451676 | 518814 | 4.1645 | 2.8829 | 0.10826 | 1.4576 | 1.009 | 0.075781
27908 | 451776 | 518814 | 4.3403 | 2.9662 | 0.11135 | 1.5191 | 1.0382 | 0.077944
27909 | 451876 | 518814 | 4.4634 | 3.0181 | 0.11396 | 1.5622 | 1.0563 | 0.079775
27910 | 451976 | 518814 | 4.4908 | 3.078 | 0.11698 | 1.5718 | 1.0773 | 0.081883
27911 | 452076 | 518814 | 4.4994 | 3.1202 | 0.11987 | 1.5748 | 1.0921 | 0.083908
27912 | 452176 | 518814 | 4.516 | 3.1912 | 0.12365 | 1.5806 | 1.1169 | 0.086554
27913 | 452276 | 518814 | 4.3755 | 3.2041 | 0.12654 | 1.5314 | 1.1214 | 0.088578
27914 | 452376 | 518814 | 4.214 | 3.257 | 0.13061 | 1.4749 | 1.1399 | 0.09143
27915 | 452476 | 518814 | 4.4245 | 3.303 | 0.13495 | 1.5486 | 1.1561 | 0.094466
27916 | 452576 | 518814 | 4.4354 | 3.3088 | 0.13893 | 1.5524 | 1.1581 | 0.097251
27917 | 452676 | 518814 | 4.497 | 3.3259 | 0.14368 | 1.5739 | 1.1641 | 0.10058
27918 | 452776 | 518814 | 4.6613 | 3.306 | 0.14818 | 1.6315 | 1.1571 | 0.10373
27919 | 452876 | 518814 | 4.5143 | 3.2953 | 0.15347 | 1.58 | 1.1534 | 0.10743
27920 | 452976 | 518814 | 4.8547 | 3.2698 | 0.1591 | 1.6992 | 1.1444 | 0.11137
27921 | 453076 | 518814 | 5.2187 | 3.2421 | 0.1654 | 1.8265 | 1.1347 | 0.11578
27922 | 453176 | 518814 | 5.2128 | 3.1509 | 0.17084 | 1.8245 | 1.1028 | 0.11959
27923 | 453276 | 518814 | 5.6932 | 3.3499 | 0.17744 | 1.9926 | 1.1725 | 0.12421
27924 | 453376 | 518814 | 5.8876 | 3.5439 | 0.18433 | 2.0606 | 1.2404 | 0.12903
27925 | 453476 | 518814 | 5.9105 | 3.6993 | 0.19086 | 2.0687 | 1.2948 | 0.1336
27926 | 453576 | 518814 | 6.1126 | 3.8347 | 0.19773 | 2.1394 | 1.3421 | 0.13841
27927 | 453676 | 518814 | 6.4056 | 4.0384 | 0.207 | 2.242 | 1.4134 | 0.1449
27928 | 453776 | 518814 | 6.3599 | 4.1223 | 0.21477 | 2.226 | 1.4428 | 0.15034
27929 | 453876 | 518814 | 6.633 | 4.2362 | 0.22447 | 2.3215 | 1.4827 | 0.15713
27930 | 459076 | 518814 | 9.8733 | 4.1957 | 0.25072 | 3.4556 | 1.4685 | 0.1755
27931 | 459176 | 518814 | 11.0569 | 3.7218 | 0.23091 | 3.8699 | 1.3026 | 0.16164
27932 | 459276 | 518814 | 7.4779 | 3.4324 | 0.1855 | 2.6173 | 1.2013 | 0.12985
27933 | 459376 | 518814 | 7.1829 | 3.3678 | 0.16864 | 2.514 | 1.1787 | 0.11805
27934 | 459476 | 518814 | 6.6541 | 3.3392 | 0.15931 | 2.3289 | 1.1687 | 0.11151
27935 | 459576 | 518814 | 6.5578 | 3.2796 | 0.15545 | 2.2952 | 1.1479 | 0.10882
27936 | 459676 | 518814 | 6.5001 | 3.2044 | 0.15221 | 2.275 | 1.1215 | 0.10655
27937 | 459776 | 518814 | 6.4748 | 3.1165 | 0.14958 | 2.2662 | 1.0908 | 0.10471
27938 | 459876 | 518814 | 6.2502 | 3.0174 | 0.14767 | 2.1876 | 1.0561 | 0.10337
27939 | 459976 | 518814 | 6.1095 | 2.9119 | 0.1461 | 2.1383 | 1.0192 | 0.10227
27940 | 460076 | 518814 | 5.9873 | 2.8067 | 0.14417 | 2.0955 | 0.98235 | 0.10092
27941 | 460176 | 518814 | 5.7229 | 2.703 | 0.14198 | 2.003 | 0.94605 | 0.099385
27942 | 460276 | 518814 | 5.7645 | 2.6004 | 0.13982 | 2.0176 | 0.91016 | 0.097877
27943 | 460376 | 518814 | 5.5009 | 2.4994 | 0.13781 | 1.9253 | 0.87479 | 0.096466
27944 | 460476 | 518814 | 5.2994 | 2.4007 | 0.13589 | 1.8548 | 0.84026 | 0.095122
27945 | 460576 | 518814 | 5.0499 | 2.3028 | 0.13436 | 1.7675 | 0.80598 | 0.094051
27946 | 460676 | 518814 | 5.2233 | 2.2129 | 0.13228 | 1.8281 | 0.77452 | 0.092593
27947 | 460776 | 518814 | 5.145 | 2.1304 | 0.12988 | 1.8008 | 0.74563 | 0.090913
27948 | 460876 | 518814 | 4.8954 | 2.0466 | 0.12811 | 1.7134 | 0.71632 | 0.089678
27949 | 460976 | 518814 | 4.8974 | 1.9633 | 0.12674 | 1.7141 | 0.68715 | 0.088717
27950 | 461076 | 518814 | 4.7991 | 1.8846 | 0.12532 | 1.6797 | 0.6596 | 0.087725
27951 | 461176 | 518814 | 4.7557 | 1.8142 | 0.12346 | 1.6645 | 0.63496 | 0.086423
27952 | 461276 | 518814 | 4.735 | 1.749 | 0.12154 | 1.6572 | 0.61215 | 0.085079
27953 | 461376 | 518814 | 4.6473 | 1.6964 | 0.1201 | 1.6266 | 0.59374 | 0.084067
27954 | 461476 | 518814 | 4.6559 | 1.6912 | 0.11855 | 1.6296 | 0.59192 | 0.082988
27955 | 461576 | 518814 | 4.5996 | 1.6819 | 0.11734 | 1.6099 | 0.58866 | 0.082135
27956 | 461676 | 518814 | 4.5274 | 1.6735 | 0.11557 | 1.5846 | 0.58573 | 0.080896
27957 | 461776 | 518814 | 4.4829 | 1.6601 | 0.11438 | 1.569 | 0.58104 | 0.080069
27958 | 461876 | 518814 | 4.4464 | 1.644 | 0.11366 | 1.5562 | 0.57539 | 0.079565
27959 | 461976 | 518814 | 4.4382 | 1.6285 | 0.11245 | 1.5534 | 0.56997 | 0.078712
27960 | 462076 | 518814 | 4.3106 | 1.6099 | 0.11232 | 1.5087 | 0.56346 | 0.078624
27961 | 462176 | 518814 | 4.4324 | 1.6273 | 0.12743 | 1.5514 | 0.56955 | 0.089204
27962 | 462276 | 518814 | 4.8844 | 1.7289 | 0.1402 | 1.7095 | 0.60513 | 0.098137
27963 | 462376 | 518814 | 6.4336 | 2.3322 | 0.15787 | 2.2518 | 0.81628 | 0.11051
27964 | 462476 | 518814 | 9.2425 | 3.2384 | 0.17691 | 3.2349 | 1.1334 | 0.12384
27965 | 462576 | 518814 | 6.1824 | 2.0511 | 0.15067 | 2.1638 | 0.71787 | 0.10547
27966 | 462676 | 518814 | 4.3403 | 1.667 | 0.12761 | 1.5191 | 0.58346 | 0.089326
27967 | 462776 | 518814 | 3.9235 | 1.5626 | 0.11584 | 1.3732 | 0.54691 | 0.081089
27968 | 462876 | 518814 | 3.8977 | 1.4811 | 0.10894 | 1.3642 | 0.51837 | 0.076255
27969 | 462976 | 518814 | 3.843 | 1.4313 | 0.10547 | 1.345 | 0.50094 | 0.073828
27970 | 463076 | 518814 | 3.7601 | 1.4097 | 0.10255 | 1.316 | 0.49341 | 0.071786
27971 | 463176 | 518814 | 3.7166 | 1.3874 | 0.10068 | 1.3008 | 0.48557 | 0.070476
27972 | 463276 | 518814 | 3.6913 | 1.3649 | 0.09933 | 1.292 | 0.4777 | 0.069531
27973 | 463376 | 518814 | 3.6557 | 1.3413 | 0.097908 | 1.2795 | 0.46946 | 0.068536
27974 | 463476 | 518814 | 3.625 | 1.317 | 0.096804 | 1.2688 | 0.46095 | 0.067763
27975 | 463576 | 518814 | 3.5852 | 1.2935 | 0.095922 | 1.2548 | 0.45271 | 0.067145
27976 | 463676 | 518814 | 3.5481 | 1.2768 | 0.095178 | 1.2419 | 0.44688 | 0.066625
27977 | 463776 | 518814 | 3.5036 | 1.2595 | 0.094296 | 1.2263 | 0.44081 | 0.066007
27978 | 463876 | 518814 | 3.4696 | 1.2547 | 0.093504 | 1.2144 | 0.43916 | 0.065453
27979 | 463976 | 518814 | 3.4556 | 1.2518 | 0.092718 | 1.2094 | 0.43813 | 0.064903
27980 | 448976 | 518914 | 3.3168 | 1.834 | 0.063936 | 1.1609 | 0.64192 | 0.044755
27981 | 449076 | 518914 | 3.3895 | 1.8493 | 0.064806 | 1.1863 | 0.64725 | 0.045364
27982 | 449176 | 518914 | 3.3894 | 1.8629 | 0.065676 | 1.1863 | 0.65202 | 0.045973
27983 | 449276 | 518914 | 3.3806 | 1.8803 | 0.06672 | 1.1832 | 0.65811 | 0.046704
27984 | 449376 | 518914 | 3.4102 | 1.8997 | 0.067884 | 1.1936 | 0.66491 | 0.047519
27985 | 449476 | 518914 | 3.4706 | 1.9136 | 0.068934 | 1.2147 | 0.66975 | 0.048254
27986 | 449576 | 518914 | 3.5684 | 1.9343 | 0.070266 | 1.2489 | 0.67701 | 0.049186
27987 | 449676 | 518914 | 3.5529 | 1.9436 | 0.071316 | 1.2435 | 0.68028 | 0.049921
27988 | 449776 | 518914 | 3.5478 | 1.9604 | 0.072672 | 1.2417 | 0.68616 | 0.05087
27989 | 449876 | 518914 | 3.555 | 1.9566 | 0.073476 | 1.2442 | 0.68483 | 0.051433
27990 | 449976 | 518914 | 3.572 | 1.9618 | 0.074652 | 1.2502 | 0.68661 | 0.052256
27991 | 450076 | 518914 | 3.6126 | 1.986 | 0.076494 | 1.2644 | 0.69511 | 0.053546
27992 | 450176 | 518914 | 3.7224 | 1.9917 | 0.07788 | 1.3029 | 0.6971 | 0.054516
27993 | 450276 | 518914 | 3.8131 | 1.9978 | 0.079308 | 1.3346 | 0.69922 | 0.055516
27994 | 450376 | 518914 | 3.8009 | 2.0044 | 0.080826 | 1.3303 | 0.70153 | 0.056578
27995 | 450476 | 518914 | 3.7946 | 2.0109 | 0.082464 | 1.3281 | 0.70381 | 0.057725
27996 | 450576 | 518914 | 3.847 | 2.0051 | 0.083898 | 1.3464 | 0.70178 | 0.058729
27997 | 450676 | 518914 | 3.8594 | 2.0508 | 0.085038 | 1.3508 | 0.71777 | 0.059527
27998 | 450776 | 518914 | 3.7881 | 2.1106 | 0.086574 | 1.3258 | 0.73872 | 0.060602
27999 | 450876 | 518914 | 3.7774 | 2.1777 | 0.088314 | 1.3221 | 0.7622 | 0.06182
28000 | 450976 | 518914 | 3.8456 | 2.2683 | 0.090672 | 1.346 | 0.79391 | 0.06347
28001 | 451076 | 518914 | 3.9557 | 2.3522 | 0.092886 | 1.3845 | 0.82328 | 0.06502
28002 | 451176 | 518914 | 4.0271 | 2.4274 | 0.094944 | 1.4095 | 0.8496 | 0.066461
28003 | 451276 | 518914 | 4.0724 | 2.5081 | 0.097188 | 1.4253 | 0.87783 | 0.068032
28004 | 451376 | 518914 | 4.005 | 2.5955 | 0.09966 | 1.4017 | 0.90843 | 0.069762
28005 | 451476 | 518914 | 3.9685 | 2.6746 | 0.10202 | 1.389 | 0.93609 | 0.071413
28006 | 451576 | 518914 | 4.003 | 2.7656 | 0.10475 | 1.401 | 0.96797 | 0.073324
28007 | 451676 | 518914 | 4.1422 | 2.8307 | 0.10702 | 1.4498 | 0.99075 | 0.074911
28008 | 451776 | 518914 | 4.2441 | 2.8923 | 0.10936 | 1.4854 | 1.0123 | 0.076553
28009 | 451876 | 518914 | 4.2116 | 2.9584 | 0.11197 | 1.4741 | 1.0354 | 0.07838
28010 | 451976 | 518914 | 4.3104 | 3.0232 | 0.11475 | 1.5086 | 1.0581 | 0.080325
28011 | 452076 | 518914 | 4.5138 | 3.0889 | 0.11776 | 1.5798 | 1.0811 | 0.082433
28012 | 452176 | 518914 | 4.5704 | 3.1839 | 0.12161 | 1.5996 | 1.1144 | 0.08513
28013 | 452276 | 518914 | 4.5768 | 3.2254 | 0.12465 | 1.6019 | 1.1289 | 0.087255
28014 | 452376 | 518914 | 4.5827 | 3.2706 | 0.12808 | 1.6039 | 1.1447 | 0.089657
28015 | 452476 | 518914 | 4.5591 | 3.3295 | 0.13216 | 1.5957 | 1.1653 | 0.092509
28016 | 452576 | 518914 | 4.407 | 3.3722 | 0.13634 | 1.5424 | 1.1803 | 0.095441
28017 | 452676 | 518914 | 4.4449 | 3.4054 | 0.14081 | 1.5557 | 1.1919 | 0.09857
28018 | 452776 | 518914 | 4.5224 | 3.4498 | 0.14602 | 1.5828 | 1.2074 | 0.10222
28019 | 452876 | 518914 | 4.6623 | 3.4564 | 0.15101 | 1.6318 | 1.2097 | 0.10571
28020 | 452976 | 518914 | 4.8628 | 3.4592 | 0.15654 | 1.702 | 1.2107 | 0.10958
28021 | 453076 | 518914 | 4.6664 | 3.4615 | 0.16276 | 1.6332 | 1.2115 | 0.11393
28022 | 453176 | 518914 | 4.9023 | 3.4303 | 0.16901 | 1.7158 | 1.2006 | 0.11831
28023 | 453276 | 518914 | 5.1145 | 3.3533 | 0.17506 | 1.7901 | 1.1737 | 0.12254
28024 | 453376 | 518914 | 5.3074 | 3.2935 | 0.18185 | 1.8576 | 1.1527 | 0.1273
28025 | 453476 | 518914 | 5.7665 | 3.4675 | 0.18851 | 2.0183 | 1.2136 | 0.13196
28026 | 453576 | 518914 | 5.872 | 3.633 | 0.1956 | 2.0552 | 1.2715 | 0.13692
28027 | 453676 | 518914 | 5.7835 | 3.7677 | 0.20276 | 2.0242 | 1.3187 | 0.14193
28028 | 453776 | 518914 | 6.3905 | 4.0179 | 0.21343 | 2.2367 | 1.4063 | 0.1494
28029 | 453876 | 518914 | 6.2773 | 4.1784 | 0.22321 | 2.1971 | 1.4624 | 0.15624
28030 | 459076 | 518914 | 8.3089 | 3.7132 | 0.2021 | 2.9081 | 1.2996 | 0.14147
28031 | 459176 | 518914 | 7.9282 | 3.6198 | 0.19597 | 2.7749 | 1.2669 | 0.13718
28032 | 459276 | 518914 | 7.5545 | 3.5852 | 0.18333 | 2.6441 | 1.2548 | 0.12833
28033 | 459376 | 518914 | 7.0256 | 3.5315 | 0.17138 | 2.459 | 1.236 | 0.11997
28034 | 459476 | 518914 | 6.9104 | 3.4516 | 0.16573 | 2.4186 | 1.2081 | 0.11601
28035 | 459576 | 518914 | 6.7931 | 3.3633 | 0.16018 | 2.3776 | 1.1772 | 0.11212
28036 | 459676 | 518914 | 6.7143 | 3.2559 | 0.15731 | 2.35 | 1.1396 | 0.11012
28037 | 459776 | 518914 | 6.4411 | 3.1425 | 0.15466 | 2.2544 | 1.0999 | 0.10826
28038 | 459876 | 518914 | 6.2134 | 3.0174 | 0.15342 | 2.1747 | 1.0561 | 0.10739
28039 | 459976 | 518914 | 6.2159 | 2.9038 | 0.15047 | 2.1756 | 1.0163 | 0.10533
28040 | 460076 | 518914 | 6.0098 | 2.7846 | 0.1486 | 2.1034 | 0.97459 | 0.10402
28041 | 460176 | 518914 | 5.7931 | 2.6713 | 0.14632 | 2.0276 | 0.93496 | 0.10242
28042 | 460276 | 518914 | 5.4783 | 2.5564 | 0.14478 | 1.9174 | 0.89474 | 0.10135
28043 | 460376 | 518914 | 5.3615 | 2.443 | 0.14375 | 1.8765 | 0.85505 | 0.10063
28044 | 460476 | 518914 | 5.5322 | 2.3448 | 0.1411 | 1.9363 | 0.82067 | 0.098767
28045 | 460576 | 518914 | 5.2895 | 2.253 | 0.13831 | 1.8513 | 0.78855 | 0.096818
28046 | 460676 | 518914 | 5.17 | 2.1594 | 0.13645 | 1.8095 | 0.7558 | 0.095516
28047 | 460776 | 518914 | 5.1504 | 2.0692 | 0.1348 | 1.8027 | 0.72422 | 0.094357
28048 | 460876 | 518914 | 5.1443 | 1.9861 | 0.13284 | 1.8005 | 0.69514 | 0.092988
28049 | 460976 | 518914 | 5.0139 | 1.9122 | 0.13039 | 1.7549 | 0.66928 | 0.09127
28050 | 461076 | 518914 | 4.8748 | 1.8783 | 0.1286 | 1.7062 | 0.65742 | 0.090023
28051 | 461176 | 518914 | 4.8667 | 1.8736 | 0.1267 | 1.7033 | 0.65574 | 0.088691
28052 | 461276 | 518914 | 4.8401 | 1.8657 | 0.12483 | 1.694 | 0.653 | 0.087381
28053 | 461376 | 518914 | 4.755 | 1.8534 | 0.12329 | 1.6642 | 0.64868 | 0.086302
28054 | 461476 | 518914 | 4.7409 | 1.8397 | 0.12157 | 1.6593 | 0.64389 | 0.0851
28055 | 461576 | 518914 | 4.7217 | 1.8215 | 0.12042 | 1.6526 | 0.63752 | 0.084294
28056 | 461676 | 518914 | 4.697 | 1.8038 | 0.11872 | 1.644 | 0.63133 | 0.083101
28057 | 461776 | 518914 | 4.6115 | 1.7829 | 0.11758 | 1.614 | 0.62401 | 0.082307
28058 | 461876 | 518914 | 4.5119 | 1.7609 | 0.11654 | 1.5792 | 0.61631 | 0.081581
28059 | 461976 | 518914 | 4.4131 | 1.7382 | 0.11549 | 1.5446 | 0.60837 | 0.080846
28060 | 462076 | 518914 | 4.3419 | 1.714 | 0.11524 | 1.5197 | 0.5999 | 0.080669
28061 | 462176 | 518914 | 4.3025 | 1.6836 | 0.12203 | 1.5059 | 0.58927 | 0.08542
28062 | 462276 | 518914 | 4.571 | 1.7719 | 0.13544 | 1.5999 | 0.62015 | 0.094811
28063 | 462376 | 518914 | 10.2708 | 3.1016 | 0.1808 | 3.5948 | 1.0856 | 0.12656
28064 | 462476 | 518914 | 22.2785 | 5.2511 | 0.24887 | 7.7975 | 1.8379 | 0.17421
28065 | 462576 | 518914 | 8.1199 | 2.4665 | 0.16723 | 2.842 | 0.86327 | 0.11706
28066 | 462676 | 518914 | 4.6699 | 1.7535 | 0.13279 | 1.6345 | 0.61374 | 0.09295
28067 | 462776 | 518914 | 3.949 | 1.6159 | 0.11821 | 1.3822 | 0.56556 | 0.082748
28068 | 462876 | 518914 | 3.9009 | 1.5348 | 0.11178 | 1.3653 | 0.53719 | 0.078246
28069 | 462976 | 518914 | 3.9225 | 1.4909 | 0.10771 | 1.3729 | 0.52181 | 0.075398
28070 | 463076 | 518914 | 3.874 | 1.4653 | 0.10465 | 1.3559 | 0.51286 | 0.073256
28071 | 463176 | 518914 | 3.8009 | 1.4392 | 0.1027 | 1.3303 | 0.50374 | 0.071887
28072 | 463276 | 518914 | 3.7237 | 1.414 | 0.10151 | 1.3033 | 0.49488 | 0.07106
28073 | 463376 | 518914 | 3.6931 | 1.387 | 0.099906 | 1.2926 | 0.48546 | 0.069934
28074 | 463476 | 518914 | 3.6869 | 1.3648 | 0.09873 | 1.2904 | 0.47768 | 0.069111
28075 | 463576 | 518914 | 3.6287 | 1.3509 | 0.097884 | 1.27 | 0.47282 | 0.068519
28076 | 463676 | 518914 | 3.6094 | 1.3341 | 0.097128 | 1.2633 | 0.46695 | 0.06799
28077 | 463776 | 518914 | 3.5916 | 1.3141 | 0.096084 | 1.257 | 0.45993 | 0.067259
28078 | 463876 | 518914 | 3.5136 | 1.3066 | 0.095244 | 1.2298 | 0.4573 | 0.066671
28079 | 463976 | 518914 | 3.4395 | 1.3028 | 0.094404 | 1.2038 | 0.45598 | 0.066083
28080 | 448976 | 519014 | 3.3154 | 1.8872 | 0.06297 | 1.1604 | 0.66052 | 0.044079
28081 | 449076 | 519014 | 3.3637 | 1.9078 | 0.063852 | 1.1773 | 0.66773 | 0.044696
28082 | 449176 | 519014 | 3.4463 | 1.9287 | 0.064788 | 1.2062 | 0.67504 | 0.045352
28083 | 449276 | 519014 | 3.4892 | 1.9497 | 0.065766 | 1.2212 | 0.68238 | 0.046036
28084 | 449376 | 519014 | 3.5424 | 1.9818 | 0.067128 | 1.2398 | 0.69364 | 0.04699
28085 | 449476 | 519014 | 3.5706 | 1.9969 | 0.068028 | 1.2497 | 0.69892 | 0.04762
28086 | 449576 | 519014 | 3.6031 | 2.0121 | 0.068994 | 1.2611 | 0.70422 | 0.048296
28087 | 449676 | 519014 | 3.6566 | 2.0461 | 0.070572 | 1.2798 | 0.71614 | 0.0494
28088 | 449776 | 519014 | 3.6919 | 2.0574 | 0.071544 | 1.2922 | 0.72008 | 0.050081
28089 | 449876 | 519014 | 3.6345 | 2.0541 | 0.07218 | 1.2721 | 0.71893 | 0.050526
28090 | 449976 | 519014 | 3.7383 | 2.0755 | 0.07359 | 1.3084 | 0.72642 | 0.051513
28091 | 450076 | 519014 | 3.8158 | 2.1084 | 0.075414 | 1.3355 | 0.73794 | 0.05279
28092 | 450176 | 519014 | 3.8507 | 2.1235 | 0.076818 | 1.3477 | 0.74322 | 0.053773
28093 | 450276 | 519014 | 3.8882 | 2.1424 | 0.078432 | 1.3609 | 0.74984 | 0.054902
28094 | 450376 | 519014 | 3.9067 | 2.1483 | 0.079764 | 1.3673 | 0.75191 | 0.055835
28095 | 450476 | 519014 | 3.92 | 2.1519 | 0.08115 | 1.372 | 0.75318 | 0.056805
28096 | 450576 | 519014 | 3.9663 | 2.1684 | 0.083022 | 1.3882 | 0.75894 | 0.058115
28097 | 450676 | 519014 | 3.9853 | 2.1516 | 0.08406 | 1.3949 | 0.75306 | 0.058842
28098 | 450776 | 519014 | 4.0607 | 2.1453 | 0.085548 | 1.4213 | 0.75087 | 0.059884
28099 | 450876 | 519014 | 4.0115 | 2.1289 | 0.086892 | 1.404 | 0.74511 | 0.060824
28100 | 450976 | 519014 | 4.0101 | 2.1396 | 0.089166 | 1.4036 | 0.74885 | 0.062416
28101 | 451076 | 519014 | 3.9985 | 2.2096 | 0.091164 | 1.3995 | 0.77335 | 0.063815
28102 | 451176 | 519014 | 3.9952 | 2.3093 | 0.093762 | 1.3983 | 0.80826 | 0.065633
28103 | 451276 | 519014 | 4.0222 | 2.3923 | 0.09597 | 1.4078 | 0.8373 | 0.067179
28104 | 451376 | 519014 | 4.0494 | 2.4875 | 0.098514 | 1.4173 | 0.87061 | 0.06896
28105 | 451476 | 519014 | 4.1733 | 2.5584 | 0.10053 | 1.4607 | 0.89543 | 0.070371
28106 | 451576 | 519014 | 4.2513 | 2.6397 | 0.10288 | 1.4879 | 0.92389 | 0.072013
28107 | 451676 | 519014 | 4.0826 | 2.6926 | 0.10468 | 1.4289 | 0.94241 | 0.073277
28108 | 451776 | 519014 | 4.081 | 2.8026 | 0.10787 | 1.4284 | 0.98092 | 0.075512
28109 | 451876 | 519014 | 4.0793 | 2.8826 | 0.11053 | 1.4278 | 1.0089 | 0.077368
28110 | 451976 | 519014 | 4.1475 | 2.9514 | 0.11309 | 1.4516 | 1.033 | 0.079162
28111 | 452076 | 519014 | 4.2222 | 3.0433 | 0.11632 | 1.4778 | 1.0652 | 0.081425
28112 | 452176 | 519014 | 4.3251 | 3.1041 | 0.11911 | 1.5138 | 1.0864 | 0.083374
28113 | 452276 | 519014 | 4.49 | 3.1698 | 0.12224 | 1.5715 | 1.1094 | 0.085567
28114 | 452376 | 519014 | 4.6341 | 3.2498 | 0.12592 | 1.6219 | 1.1374 | 0.088145
28115 | 452476 | 519014 | 4.6558 | 3.3424 | 0.13019 | 1.6295 | 1.1699 | 0.091132
28116 | 452576 | 519014 | 4.6581 | 3.3806 | 0.13376 | 1.6303 | 1.1832 | 0.093635
28117 | 452676 | 519014 | 4.6649 | 3.4403 | 0.13817 | 1.6327 | 1.2041 | 0.096722
28118 | 452776 | 519014 | 4.4822 | 3.4834 | 0.1427 | 1.5688 | 1.2192 | 0.099893
28119 | 452876 | 519014 | 4.5276 | 3.5452 | 0.14812 | 1.5847 | 1.2408 | 0.10368
28120 | 452976 | 519014 | 4.6506 | 3.5972 | 0.15391 | 1.6277 | 1.259 | 0.10773
28121 | 453076 | 519014 | 4.6756 | 3.6117 | 0.15958 | 1.6365 | 1.2641 | 0.11171
28122 | 453176 | 519014 | 5.0542 | 3.6138 | 0.16573 | 1.769 | 1.2648 | 0.11601
28123 | 453276 | 519014 | 4.8873 | 3.5888 | 0.17212 | 1.7105 | 1.2561 | 0.12048
28124 | 453376 | 519014 | 4.8948 | 3.507 | 0.17813 | 1.7132 | 1.2274 | 0.12469
28125 | 453476 | 519014 | 5.0901 | 3.4293 | 0.18523 | 1.7815 | 1.2003 | 0.12966
28126 | 453576 | 519014 | 5.335 | 3.3855 | 0.19326 | 1.8673 | 1.1849 | 0.13528
28127 | 453676 | 519014 | 5.8168 | 3.591 | 0.20164 | 2.0359 | 1.2568 | 0.14115
28128 | 453776 | 519014 | 6.0638 | 3.7987 | 0.21081 | 2.1223 | 1.3296 | 0.14757
28129 | 453876 | 519014 | 6.1368 | 4.0316 | 0.22147 | 2.1479 | 1.411 | 0.15503
28130 | 459076 | 519014 | 8.5246 | 3.8846 | 0.20466 | 2.9836 | 1.3596 | 0.14326
28131 | 459176 | 519014 | 7.5765 | 3.8198 | 0.19171 | 2.6518 | 1.3369 | 0.13419
28132 | 459276 | 519014 | 7.3872 | 3.7257 | 0.18539 | 2.5855 | 1.304 | 0.12978
28133 | 459376 | 519014 | 7.2454 | 3.6202 | 0.17791 | 2.5359 | 1.2671 | 0.12454
28134 | 459476 | 519014 | 7.0279 | 3.5109 | 0.17045 | 2.4598 | 1.2288 | 0.11932
28135 | 459576 | 519014 | 6.8901 | 3.3846 | 0.16679 | 2.4115 | 1.1846 | 0.11675
28136 | 459676 | 519014 | 6.65 | 3.2558 | 0.16335 | 2.3275 | 1.1395 | 0.11435
28137 | 459776 | 519014 | 6.52 | 3.1249 | 0.16041 | 2.282 | 1.0937 | 0.11229
28138 | 459876 | 519014 | 6.2141 | 2.993 | 0.15793 | 2.1749 | 1.0476 | 0.11055
28139 | 459976 | 519014 | 6.0387 | 2.8638 | 0.15561 | 2.1136 | 1.0023 | 0.10893
28140 | 460076 | 519014 | 5.6874 | 2.7198 | 0.15622 | 1.9906 | 0.95193 | 0.10935
28141 | 460176 | 519014 | 5.6952 | 2.6007 | 0.15385 | 1.9933 | 0.91026 | 0.1077
28142 | 460276 | 519014 | 5.6399 | 2.4939 | 0.1504 | 1.974 | 0.87287 | 0.10528
28143 | 460376 | 519014 | 5.6692 | 2.3873 | 0.14793 | 1.9842 | 0.83556 | 0.10355
28144 | 460476 | 519014 | 5.5926 | 2.288 | 0.14527 | 1.9574 | 0.8008 | 0.10169
28145 | 460576 | 519014 | 5.4418 | 2.1948 | 0.14263 | 1.9046 | 0.76819 | 0.099838
28146 | 460676 | 519014 | 5.5649 | 2.1005 | 0.14084 | 1.9477 | 0.73517 | 0.098587
28147 | 460776 | 519014 | 5.3399 | 2.0891 | 0.13892 | 1.869 | 0.73119 | 0.097247
28148 | 460876 | 519014 | 5.1769 | 2.0854 | 0.13649 | 1.8119 | 0.72989 | 0.095546
28149 | 460976 | 519014 | 5.0856 | 2.0775 | 0.13416 | 1.78 | 0.72711 | 0.093912
28150 | 461076 | 519014 | 5.1092 | 2.0659 | 0.13189 | 1.7882 | 0.72307 | 0.092324
28151 | 461176 | 519014 | 5.0823 | 2.0497 | 0.12994 | 1.7788 | 0.71739 | 0.090955
28152 | 461276 | 519014 | 4.8401 | 2.0278 | 0.12863 | 1.694 | 0.70971 | 0.090044
28153 | 461376 | 519014 | 4.859 | 2.0057 | 0.12697 | 1.7006 | 0.70199 | 0.088876
28154 | 461476 | 519014 | 4.8466 | 1.9829 | 0.12497 | 1.6963 | 0.69401 | 0.087482
28155 | 461576 | 519014 | 4.8115 | 1.957 | 0.12335 | 1.684 | 0.68495 | 0.086344
28156 | 461676 | 519014 | 4.6312 | 1.9293 | 0.12205 | 1.6209 | 0.67525 | 0.085432
28157 | 461776 | 519014 | 4.551 | 1.9005 | 0.12106 | 1.5929 | 0.66516 | 0.084739
28158 | 461876 | 519014 | 4.4743 | 1.8714 | 0.11989 | 1.566 | 0.65499 | 0.08392
28159 | 461976 | 519014 | 4.445 | 1.8417 | 0.11899 | 1.5558 | 0.64459 | 0.08329
28160 | 462076 | 519014 | 4.4111 | 1.8113 | 0.11872 | 1.5439 | 0.63395 | 0.083105
28161 | 462176 | 519014 | 4.3512 | 1.7765 | 0.12495 | 1.5229 | 0.62178 | 0.087465
28162 | 462276 | 519014 | 4.6967 | 1.8472 | 0.13901 | 1.6438 | 0.64652 | 0.09731
28163 | 462376 | 519014 | 11.0929 | 3.1243 | 0.19273 | 3.8825 | 1.0935 | 0.13491
28164 | 462476 | 519014 | 20.9219 | 6.0181 | 0.26227 | 7.3227 | 2.1064 | 0.18359
28165 | 462576 | 519014 | 10.814 | 3.0941 | 0.1889 | 3.7849 | 1.0829 | 0.13223
28166 | 462676 | 519014 | 4.8128 | 1.8158 | 0.13829 | 1.6845 | 0.63554 | 0.096806
28167 | 462776 | 519014 | 4.1056 | 1.6206 | 0.11823 | 1.437 | 0.5672 | 0.082761
28168 | 462876 | 519014 | 4.0355 | 1.5727 | 0.11241 | 1.4124 | 0.55046 | 0.078687
28169 | 462976 | 519014 | 3.978 | 1.5438 | 0.10916 | 1.3923 | 0.54033 | 0.076415
28170 | 463076 | 519014 | 3.932 | 1.5152 | 0.10798 | 1.3762 | 0.5303 | 0.075583
28171 | 463176 | 519014 | 3.9247 | 1.4856 | 0.1051 | 1.3736 | 0.51997 | 0.073567
28172 | 463276 | 519014 | 3.8558 | 1.4584 | 0.10355 | 1.3495 | 0.51044 | 0.072484
28173 | 463376 | 519014 | 3.7608 | 1.4435 | 0.10177 | 1.3163 | 0.50523 | 0.071236
28174 | 463476 | 519014 | 3.6696 | 1.4255 | 0.10066 | 1.2844 | 0.49892 | 0.070463
28175 | 463576 | 519014 | 3.6161 | 1.407 | 0.099756 | 1.2656 | 0.49245 | 0.069829
28176 | 463676 | 519014 | 3.5357 | 1.3879 | 0.099036 | 1.2375 | 0.48576 | 0.069325
28177 | 463776 | 519014 | 3.4864 | 1.3671 | 0.09789 | 1.2202 | 0.47847 | 0.068523
28178 | 463876 | 519014 | 3.4246 | 1.3538 | 0.09702 | 1.1986 | 0.47381 | 0.067914
28179 | 463976 | 519014 | 3.4113 | 1.3475 | 0.096144 | 1.1939 | 0.47161 | 0.067301
28180 | 448976 | 519114 | 3.2549 | 1.9138 | 0.061644 | 1.1392 | 0.66982 | 0.043151
28181 | 449076 | 519114 | 3.2486 | 1.9398 | 0.062556 | 1.137 | 0.67895 | 0.043789
28182 | 449176 | 519114 | 3.3169 | 1.9672 | 0.063534 | 1.1609 | 0.68852 | 0.044474
28183 | 449276 | 519114 | 3.4104 | 1.9993 | 0.06468 | 1.1936 | 0.69974 | 0.045276
28184 | 449376 | 519114 | 3.4646 | 2.0215 | 0.065586 | 1.2126 | 0.70751 | 0.04591
28185 | 449476 | 519114 | 3.574 | 2.0565 | 0.066894 | 1.2509 | 0.71976 | 0.046826
28186 | 449576 | 519114 | 3.6764 | 2.0852 | 0.068064 | 1.2867 | 0.72981 | 0.047645
28187 | 449676 | 519114 | 3.7465 | 2.1063 | 0.069072 | 1.3113 | 0.7372 | 0.04835
28188 | 449776 | 519114 | 3.8037 | 2.1354 | 0.070356 | 1.3313 | 0.7474 | 0.049249
28189 | 449876 | 519114 | 3.7859 | 2.1437 | 0.071136 | 1.3251 | 0.7503 | 0.049795
28190 | 449976 | 519114 | 3.7663 | 2.1593 | 0.07218 | 1.3182 | 0.75575 | 0.050526
28191 | 450076 | 519114 | 3.7849 | 2.1939 | 0.073788 | 1.3247 | 0.76788 | 0.051652
28192 | 450176 | 519114 | 3.7962 | 2.2178 | 0.075192 | 1.3287 | 0.77623 | 0.052634
28193 | 450276 | 519114 | 3.84 | 2.255 | 0.077028 | 1.344 | 0.78926 | 0.05392
28194 | 450376 | 519114 | 3.8935 | 2.2762 | 0.078522 | 1.3627 | 0.79666 | 0.054965
28195 | 450476 | 519114 | 3.9368 | 2.2934 | 0.080004 | 1.3779 | 0.8027 | 0.056003
28196 | 450576 | 519114 | 3.9808 | 2.3098 | 0.08157 | 1.3933 | 0.80845 | 0.057099
28197 | 450676 | 519114 | 4.0148 | 2.3064 | 0.082716 | 1.4052 | 0.80724 | 0.057901
28198 | 450776 | 519114 | 4.0564 | 2.3138 | 0.08427 | 1.4197 | 0.80985 | 0.058989
28199 | 450876 | 519114 | 4.0685 | 2.3162 | 0.085824 | 1.424 | 0.81068 | 0.060077
28200 | 450976 | 519114 | 4.1001 | 2.3166 | 0.087474 | 1.435 | 0.81082 | 0.061232
28201 | 451076 | 519114 | 4.2489 | 2.3296 | 0.089598 | 1.4871 | 0.81535 | 0.062719
28202 | 451176 | 519114 | 4.2652 | 2.3425 | 0.091908 | 1.4928 | 0.81989 | 0.064336
28203 | 451276 | 519114 | 4.2857 | 2.3505 | 0.094284 | 1.5 | 0.82267 | 0.065999
28204 | 451376 | 519114 | 4.293 | 2.3635 | 0.09702 | 1.5025 | 0.82723 | 0.067914
28205 | 451476 | 519114 | 4.3528 | 2.4208 | 0.099198 | 1.5235 | 0.84727 | 0.069439
28206 | 451576 | 519114 | 4.2701 | 2.4981 | 0.10134 | 1.4945 | 0.87432 | 0.070938
28207 | 451676 | 519114 | 4.1859 | 2.5621 | 0.10324 | 1.4651 | 0.89675 | 0.072269
28208 | 451776 | 519114 | 4.2355 | 2.6585 | 0.10598 | 1.4824 | 0.93046 | 0.074189
28209 | 451876 | 519114 | 4.3421 | 2.7483 | 0.10867 | 1.5197 | 0.96189 | 0.076066
28210 | 451976 | 519114 | 4.218 | 2.8302 | 0.11129 | 1.4763 | 0.99056 | 0.077902
28211 | 452076 | 519114 | 4.0129 | 2.8832 | 0.11344 | 1.4045 | 1.0091 | 0.079405
28212 | 452176 | 519114 | 4.1169 | 2.9849 | 0.11679 | 1.4409 | 1.0447 | 0.081753
28213 | 452276 | 519114 | 4.2209 | 3.0864 | 0.12031 | 1.4773 | 1.0802 | 0.084218
28214 | 452376 | 519114 | 4.4053 | 3.1838 | 0.12397 | 1.5418 | 1.1143 | 0.086776
28215 | 452476 | 519114 | 4.5944 | 3.2678 | 0.12764 | 1.608 | 1.1437 | 0.089351
28216 | 452576 | 519114 | 4.5993 | 3.3712 | 0.13204 | 1.6097 | 1.1799 | 0.092425
28217 | 452676 | 519114 | 4.7363 | 3.4303 | 0.13589 | 1.6577 | 1.2006 | 0.095122
28218 | 452776 | 519114 | 4.7424 | 3.4855 | 0.14006 | 1.6598 | 1.2199 | 0.098041
28219 | 452876 | 519114 | 4.6907 | 3.5823 | 0.14548 | 1.6417 | 1.2538 | 0.10184
28220 | 452976 | 519114 | 4.7435 | 3.6469 | 0.15078 | 1.6602 | 1.2764 | 0.10555
28221 | 453076 | 519114 | 4.7374 | 3.6996 | 0.15643 | 1.6581 | 1.2949 | 0.1095
28222 | 453176 | 519114 | 4.8326 | 3.7168 | 0.16202 | 1.6914 | 1.3009 | 0.11342
28223 | 453276 | 519114 | 4.945 | 3.753 | 0.16877 | 1.7308 | 1.3136 | 0.11814
28224 | 453376 | 519114 | 5.0678 | 3.7319 | 0.1752 | 1.7737 | 1.3062 | 0.12264
28225 | 453476 | 519114 | 5.0655 | 3.7286 | 0.18302 | 1.7729 | 1.305 | 0.12812
28226 | 453576 | 519114 | 5.2284 | 3.6498 | 0.19025 | 1.8299 | 1.2774 | 0.13318
28227 | 453676 | 519114 | 5.4921 | 3.5528 | 0.19819 | 1.9222 | 1.2435 | 0.13873
28228 | 453776 | 519114 | 5.6814 | 3.5306 | 0.20804 | 1.9885 | 1.2357 | 0.14563
28229 | 453876 | 519114 | 5.9183 | 3.7607 | 0.21817 | 2.0714 | 1.3162 | 0.15272
28230 | 459076 | 519114 | 8.0534 | 4.046 | 0.20809 | 2.8187 | 1.4161 | 0.14566
28231 | 459176 | 519114 | 7.7245 | 3.9285 | 0.19483 | 2.7036 | 1.375 | 0.13638
28232 | 459276 | 519114 | 7.4996 | 3.789 | 0.18939 | 2.6249 | 1.3262 | 0.13257
28233 | 459376 | 519114 | 7.2637 | 3.6391 | 0.18563 | 2.5423 | 1.2737 | 0.12994
28234 | 459476 | 519114 | 7.0787 | 3.504 | 0.1777 | 2.4775 | 1.2264 | 0.12439
28235 | 459576 | 519114 | 7.0225 | 3.3592 | 0.17341 | 2.4579 | 1.1757 | 0.12139
28236 | 459676 | 519114 | 6.7865 | 3.2117 | 0.17027 | 2.3753 | 1.1241 | 0.11919
28237 | 459776 | 519114 | 6.4278 | 3.0728 | 0.16671 | 2.2497 | 1.0755 | 0.1167
28238 | 459876 | 519114 | 6.1733 | 2.9303 | 0.1644 | 2.1606 | 1.0256 | 0.11508
28239 | 459976 | 519114 | 6.2359 | 2.793 | 0.1623 | 2.1826 | 0.97755 | 0.11361
28240 | 460076 | 519114 | 6.1143 | 2.6489 | 0.16254 | 2.14 | 0.92711 | 0.11378
28241 | 460176 | 519114 | 6.1161 | 2.5427 | 0.1577 | 2.1406 | 0.88995 | 0.11039
28242 | 460276 | 519114 | 5.8855 | 2.4325 | 0.1548 | 2.0599 | 0.85137 | 0.10836
28243 | 460376 | 519114 | 5.7567 | 2.3458 | 0.15213 | 2.0149 | 0.82102 | 0.10649
28244 | 460476 | 519114 | 5.854 | 2.3414 | 0.15041 | 2.0489 | 0.81947 | 0.10529
28245 | 460576 | 519114 | 5.6391 | 2.3352 | 0.14807 | 1.9737 | 0.81734 | 0.10365
28246 | 460676 | 519114 | 5.5187 | 2.3255 | 0.1455 | 1.9315 | 0.81393 | 0.10185
28247 | 460776 | 519114 | 5.607 | 2.3117 | 0.1429 | 1.9625 | 0.80909 | 0.10003
28248 | 460876 | 519114 | 5.4856 | 2.2932 | 0.14048 | 1.92 | 0.80263 | 0.098335
28249 | 460976 | 519114 | 5.1908 | 2.2699 | 0.13841 | 1.8168 | 0.79447 | 0.096886
28250 | 461076 | 519114 | 4.9993 | 2.2445 | 0.13619 | 1.7497 | 0.78559 | 0.095336
28251 | 461176 | 519114 | 5.0677 | 2.2164 | 0.13408 | 1.7737 | 0.77573 | 0.093857
28252 | 461276 | 519114 | 4.9336 | 2.186 | 0.13199 | 1.7267 | 0.76512 | 0.092396
28253 | 461376 | 519114 | 4.9119 | 2.1528 | 0.1303 | 1.7192 | 0.75347 | 0.091207
28254 | 461476 | 519114 | 4.7957 | 2.1182 | 0.12867 | 1.6785 | 0.74138 | 0.090069
28255 | 461576 | 519114 | 4.7352 | 2.0828 | 0.12704 | 1.6573 | 0.729 | 0.088927
28256 | 461676 | 519114 | 4.7942 | 2.0467 | 0.12545 | 1.678 | 0.71635 | 0.087814
28257 | 461776 | 519114 | 4.6521 | 2.0102 | 0.12443 | 1.6282 | 0.70357 | 0.0871
28258 | 461876 | 519114 | 4.5343 | 1.9735 | 0.12343 | 1.587 | 0.69074 | 0.086398
28259 | 461976 | 519114 | 4.5048 | 1.9367 | 0.12277 | 1.5767 | 0.67786 | 0.085936
28260 | 462076 | 519114 | 4.3883 | 1.8999 | 0.12239 | 1.5359 | 0.66498 | 0.085676
28261 | 462176 | 519114 | 4.3196 | 1.8605 | 0.12724 | 1.5119 | 0.65117 | 0.089069
28262 | 462276 | 519114 | 5.168 | 1.9387 | 0.14837 | 1.8088 | 0.67854 | 0.10386
28263 | 462376 | 519114 | 10.7419 | 3.3493 | 0.19723 | 3.7597 | 1.1722 | 0.13806
28264 | 462476 | 519114 | 18.2623 | 5.4775 | 0.24167 | 6.3918 | 1.9171 | 0.16917
28265 | 462576 | 519114 | 10.6061 | 3.067 | 0.18611 | 3.7121 | 1.0734 | 0.13028
28266 | 462676 | 519114 | 4.7036 | 1.8175 | 0.13976 | 1.6463 | 0.63611 | 0.097835
28267 | 462776 | 519114 | 4.2073 | 1.6535 | 0.12142 | 1.4725 | 0.57873 | 0.084995
28268 | 462876 | 519114 | 4.1215 | 1.6217 | 0.11556 | 1.4425 | 0.5676 | 0.080892
28269 | 462976 | 519114 | 4.0274 | 1.5894 | 0.11311 | 1.4096 | 0.55629 | 0.079174
28270 | 463076 | 519114 | 3.9268 | 1.5628 | 0.10911 | 1.3744 | 0.54698 | 0.076377
28271 | 463176 | 519114 | 3.8604 | 1.542 | 0.10738 | 1.3512 | 0.53969 | 0.075167
28272 | 463276 | 519114 | 3.769 | 1.522 | 0.10555 | 1.3192 | 0.53271 | 0.073882
28273 | 463376 | 519114 | 3.6789 | 1.502 | 0.104 | 1.2876 | 0.52569 | 0.072799
28274 | 463476 | 519114 | 3.6468 | 1.4795 | 0.10297 | 1.2764 | 0.51781 | 0.07208
28275 | 463576 | 519114 | 3.6106 | 1.459 | 0.10172 | 1.2637 | 0.51066 | 0.071203
28276 | 463676 | 519114 | 3.5527 | 1.438 | 0.10094 | 1.2434 | 0.50329 | 0.070661
28277 | 463776 | 519114 | 3.4576 | 1.4217 | 0.10007 | 1.2102 | 0.49761 | 0.070048
28278 | 463876 | 519114 | 3.3706 | 1.3965 | 0.098838 | 1.1797 | 0.48878 | 0.069187
28279 | 463976 | 519114 | 3.3276 | 1.3863 | 0.097932 | 1.1647 | 0.48519 | 0.068552
28280 | 448976 | 519214 | 3.2412 | 1.9333 | 0.06057 | 1.1344 | 0.67667 | 0.042399
28281 | 449076 | 519214 | 3.2816 | 1.9674 | 0.061584 | 1.1485 | 0.68858 | 0.043109
28282 | 449176 | 519214 | 3.3287 | 1.9988 | 0.06255 | 1.165 | 0.69958 | 0.043785
28283 | 449276 | 519214 | 3.3916 | 2.0274 | 0.063462 | 1.1871 | 0.70958 | 0.044423
28284 | 449376 | 519214 | 3.4733 | 2.0622 | 0.064572 | 1.2156 | 0.72176 | 0.0452
28285 | 449476 | 519214 | 3.5019 | 2.0971 | 0.065718 | 1.2256 | 0.73398 | 0.046003
28286 | 449576 | 519214 | 3.5115 | 2.1242 | 0.06669 | 1.229 | 0.74346 | 0.046683
28287 | 449676 | 519214 | 3.5776 | 2.1564 | 0.067836 | 1.2521 | 0.75475 | 0.047485
28288 | 449776 | 519214 | 3.6888 | 2.1889 | 0.069024 | 1.2911 | 0.76611 | 0.048317
28289 | 449876 | 519214 | 3.769 | 2.2144 | 0.070086 | 1.3192 | 0.77504 | 0.04906
28290 | 449976 | 519214 | 3.7991 | 2.2372 | 0.07113 | 1.3297 | 0.783 | 0.049791
28291 | 450076 | 519214 | 3.8379 | 2.2706 | 0.072492 | 1.3433 | 0.79472 | 0.050744
28292 | 450176 | 519214 | 3.9304 | 2.3079 | 0.074016 | 1.3756 | 0.80778 | 0.051811
28293 | 450276 | 519214 | 4.0427 | 2.3594 | 0.075966 | 1.4149 | 0.82579 | 0.053176
28294 | 450376 | 519214 | 4.0306 | 2.3684 | 0.076902 | 1.4107 | 0.82894 | 0.053831
28295 | 450476 | 519214 | 4.0434 | 2.3976 | 0.078432 | 1.4152 | 0.83916 | 0.054902
28296 | 450576 | 519214 | 4.0118 | 2.4193 | 0.07986 | 1.4041 | 0.84675 | 0.055902
28297 | 450676 | 519214 | 4.0297 | 2.4437 | 0.081444 | 1.4104 | 0.8553 | 0.057011
28298 | 450776 | 519214 | 4.0615 | 2.4648 | 0.083052 | 1.4215 | 0.86269 | 0.058136
28299 | 450876 | 519214 | 4.0437 | 2.4705 | 0.084396 | 1.4153 | 0.86466 | 0.059077
28300 | 450976 | 519214 | 4.088 | 2.4858 | 0.086094 | 1.4308 | 0.87002 | 0.060266
28301 | 451076 | 519214 | 4.1628 | 2.5069 | 0.088068 | 1.457 | 0.87741 | 0.061648
28302 | 451176 | 519214 | 4.2217 | 2.5398 | 0.090486 | 1.4776 | 0.88895 | 0.06334
28303 | 451276 | 519214 | 4.2377 | 2.5492 | 0.09249 | 1.4832 | 0.89224 | 0.064743
28304 | 451376 | 519214 | 4.4812 | 2.5947 | 0.095598 | 1.5684 | 0.90814 | 0.066919
28305 | 451476 | 519214 | 4.5127 | 2.5678 | 0.097038 | 1.5794 | 0.89872 | 0.067927
28306 | 451576 | 519214 | 4.3817 | 2.5405 | 0.098688 | 1.5336 | 0.88918 | 0.069082
28307 | 451676 | 519214 | 4.4103 | 2.5389 | 0.10121 | 1.5436 | 0.8886 | 0.07085
28308 | 451776 | 519214 | 4.4497 | 2.5206 | 0.10356 | 1.5574 | 0.88221 | 0.072492
28309 | 451876 | 519214 | 4.4855 | 2.5533 | 0.10618 | 1.5699 | 0.89365 | 0.074327
28310 | 451976 | 519214 | 4.4912 | 2.6486 | 0.10897 | 1.5719 | 0.92702 | 0.07628
28311 | 452076 | 519214 | 4.378 | 2.7406 | 0.11178 | 1.5323 | 0.95921 | 0.078246
28312 | 452176 | 519214 | 4.3767 | 2.8636 | 0.11539 | 1.5318 | 1.0023 | 0.08077
28313 | 452276 | 519214 | 4.2557 | 2.961 | 0.11856 | 1.4895 | 1.0364 | 0.082992
28314 | 452376 | 519214 | 4.2236 | 3.0881 | 0.12255 | 1.4783 | 1.0808 | 0.085785
28315 | 452476 | 519214 | 4.2159 | 3.1476 | 0.12536 | 1.4756 | 1.1017 | 0.087755
28316 | 452576 | 519214 | 4.3479 | 3.2436 | 0.1292 | 1.5217 | 1.1353 | 0.090443
28317 | 452676 | 519214 | 4.5189 | 3.3511 | 0.13355 | 1.5816 | 1.1729 | 0.093488
28318 | 452776 | 519214 | 4.6925 | 3.4613 | 0.13827 | 1.6424 | 1.2115 | 0.096789
28319 | 452876 | 519214 | 4.7138 | 3.5402 | 0.14273 | 1.6498 | 1.2391 | 0.09991
28320 | 452976 | 519214 | 4.7581 | 3.616 | 0.14756 | 1.6653 | 1.2656 | 0.10329
28321 | 453076 | 519214 | 4.8057 | 3.7003 | 0.15307 | 1.682 | 1.2951 | 0.10715
28322 | 453176 | 519214 | 4.8058 | 3.7804 | 0.15908 | 1.682 | 1.3231 | 0.11135
28323 | 453276 | 519214 | 4.797 | 3.8427 | 0.16541 | 1.6789 | 1.3449 | 0.11579
28324 | 453376 | 519214 | 4.9429 | 3.8421 | 0.17129 | 1.73 | 1.3447 | 0.11991
28325 | 453476 | 519214 | 5.1292 | 3.8665 | 0.17861 | 1.7952 | 1.3533 | 0.12503
28326 | 453576 | 519214 | 5.2001 | 3.8493 | 0.18606 | 1.82 | 1.3473 | 0.13024
28327 | 453676 | 519214 | 5.3788 | 3.8223 | 0.19442 | 1.8826 | 1.3378 | 0.1361
28328 | 453776 | 519214 | 5.6795 | 3.8133 | 0.20452 | 1.9878 | 1.3346 | 0.14316
28329 | 453876 | 519214 | 5.7642 | 3.6957 | 0.2135 | 2.0175 | 1.2935 | 0.14945
28330 | 459076 | 519214 | 8.223 | 4.1109 | 0.21301 | 2.878 | 1.4388 | 0.1491
28331 | 459176 | 519214 | 7.6773 | 3.9515 | 0.2011 | 2.6871 | 1.383 | 0.14077
28332 | 459276 | 519214 | 7.6074 | 3.7794 | 0.19595 | 2.6626 | 1.3228 | 0.13716
28333 | 459376 | 519214 | 7.5509 | 3.6109 | 0.19075 | 2.6428 | 1.2638 | 0.13353
28334 | 459476 | 519214 | 7.2011 | 3.4479 | 0.18586 | 2.5204 | 1.2068 | 0.1301
28335 | 459576 | 519214 | 6.7605 | 3.298 | 0.18035 | 2.3662 | 1.1543 | 0.12625
28336 | 459676 | 519214 | 6.7981 | 3.1401 | 0.17741 | 2.3793 | 1.099 | 0.12419
28337 | 459776 | 519214 | 6.7612 | 2.9935 | 0.17405 | 2.3664 | 1.0477 | 0.12184
28338 | 459876 | 519214 | 6.7714 | 2.8524 | 0.1711 | 2.37 | 0.99833 | 0.11977
28339 | 459976 | 519214 | 6.5087 | 2.7151 | 0.16876 | 2.278 | 0.95028 | 0.11813
28340 | 460076 | 519214 | 6.3654 | 2.6439 | 0.16622 | 2.2279 | 0.92535 | 0.11636
28341 | 460176 | 519214 | 6.2927 | 2.6436 | 0.16369 | 2.2024 | 0.92525 | 0.11458
28342 | 460276 | 519214 | 6.2549 | 2.6393 | 0.1606 | 2.1892 | 0.92377 | 0.11242
28343 | 460376 | 519214 | 6.0921 | 2.6253 | 0.15814 | 2.1322 | 0.91885 | 0.1107
28344 | 460476 | 519214 | 6.0391 | 2.6043 | 0.15603 | 2.1137 | 0.91149 | 0.10922
28345 | 460576 | 519214 | 5.902 | 2.5824 | 0.15311 | 2.0657 | 0.90385 | 0.10718
28346 | 460676 | 519214 | 5.6998 | 2.5533 | 0.1509 | 1.9949 | 0.89367 | 0.10563
28347 | 460776 | 519214 | 5.3606 | 2.5203 | 0.14888 | 1.8762 | 0.88211 | 0.10422
28348 | 460876 | 519214 | 5.3493 | 2.4861 | 0.14648 | 1.8722 | 0.87012 | 0.10253
28349 | 460976 | 519214 | 5.2044 | 2.4503 | 0.14383 | 1.8216 | 0.85761 | 0.10068
28350 | 461076 | 519214 | 5.0639 | 2.4137 | 0.14081 | 1.7724 | 0.84479 | 0.09857
28351 | 461176 | 519214 | 4.9825 | 2.373 | 0.13852 | 1.7439 | 0.83054 | 0.096961
28352 | 461276 | 519214 | 4.963 | 2.3302 | 0.13653 | 1.737 | 0.81556 | 0.095571
28353 | 461376 | 519214 | 4.9337 | 2.2865 | 0.13463 | 1.7268 | 0.80026 | 0.094244
28354 | 461476 | 519214 | 4.7755 | 2.2424 | 0.13258 | 1.6714 | 0.78483 | 0.092807
28355 | 461576 | 519214 | 4.7402 | 2.1976 | 0.13089 | 1.6591 | 0.76916 | 0.091623
28356 | 461676 | 519214 | 4.7042 | 2.1528 | 0.1292 | 1.6465 | 0.75349 | 0.090443
28357 | 461776 | 519214 | 4.5384 | 2.1085 | 0.12796 | 1.5885 | 0.73799 | 0.089569
28358 | 461876 | 519214 | 4.4912 | 2.0646 | 0.12707 | 1.5719 | 0.72259 | 0.088952
28359 | 461976 | 519214 | 4.5129 | 2.0208 | 0.1266 | 1.5795 | 0.70729 | 0.08862
28360 | 462076 | 519214 | 4.5567 | 1.9776 | 0.1263 | 1.5948 | 0.69216 | 0.08841
28361 | 462176 | 519214 | 4.5342 | 1.9333 | 0.12913 | 1.587 | 0.67667 | 0.090388
28362 | 462276 | 519214 | 6.0453 | 2.0286 | 0.16204 | 2.1159 | 0.71001 | 0.11343
28363 | 462376 | 519214 | 13.1911 | 4.0278 | 0.21278 | 4.6169 | 1.4097 | 0.14894
28364 | 462476 | 519214 | 17.3016 | 5.3531 | 0.24123 | 6.0556 | 1.8736 | 0.16886
28365 | 462576 | 519214 | 10.245 | 3.0793 | 0.18918 | 3.5858 | 1.0777 | 0.13243
28366 | 462676 | 519214 | 4.9837 | 1.8301 | 0.14748 | 1.7443 | 0.64053 | 0.10324
28367 | 462776 | 519214 | 4.1925 | 1.6961 | 0.12809 | 1.4674 | 0.59362 | 0.089662
28368 | 462876 | 519214 | 4.102 | 1.6667 | 0.12292 | 1.4357 | 0.58335 | 0.086045
28369 | 462976 | 519214 | 4.012 | 1.644 | 0.11861 | 1.4042 | 0.57539 | 0.083026
28370 | 463076 | 519214 | 3.9173 | 1.6257 | 0.11239 | 1.3711 | 0.56898 | 0.078674
28371 | 463176 | 519214 | 3.8503 | 1.6027 | 0.10994 | 1.3476 | 0.56096 | 0.076957
28372 | 463276 | 519214 | 3.7665 | 1.5777 | 0.10856 | 1.3183 | 0.5522 | 0.075995
28373 | 463376 | 519214 | 3.6663 | 1.555 | 0.10657 | 1.2832 | 0.54424 | 0.0746
28374 | 463476 | 519214 | 3.6491 | 1.5312 | 0.10513 | 1.2772 | 0.53593 | 0.073592
28375 | 463576 | 519214 | 3.6276 | 1.5077 | 0.10379 | 1.2696 | 0.52771 | 0.072656
28376 | 463676 | 519214 | 3.5984 | 1.4839 | 0.10274 | 1.2594 | 0.51937 | 0.071921
28377 | 463776 | 519214 | 3.5633 | 1.4616 | 0.10201 | 1.2471 | 0.51156 | 0.071408
28378 | 463876 | 519214 | 3.5352 | 1.4483 | 0.10094 | 1.2373 | 0.5069 | 0.070657
28379 | 463976 | 519214 | 3.4399 | 1.4212 | 0.09975 | 1.204 | 0.49742 | 0.069825
28380 | 448976 | 519314 | 3.2496 | 1.9358 | 0.059454 | 1.1374 | 0.67752 | 0.041618
28381 | 449076 | 519314 | 3.3143 | 1.9654 | 0.060252 | 1.16 | 0.6879 | 0.042176
28382 | 449176 | 519314 | 3.3209 | 1.9988 | 0.061164 | 1.1623 | 0.69959 | 0.042815
28383 | 449276 | 519314 | 3.3573 | 2.0409 | 0.062328 | 1.1751 | 0.71432 | 0.04363
28384 | 449376 | 519314 | 3.3797 | 2.0814 | 0.063468 | 1.1829 | 0.72849 | 0.044428
28385 | 449476 | 519314 | 3.4041 | 2.1085 | 0.064278 | 1.1914 | 0.73799 | 0.044995
28386 | 449576 | 519314 | 3.4433 | 2.148 | 0.065442 | 1.2051 | 0.75181 | 0.045809
28387 | 449676 | 519314 | 3.5107 | 2.1869 | 0.066606 | 1.2288 | 0.76542 | 0.046624
28388 | 449776 | 519314 | 3.5814 | 2.2287 | 0.067878 | 1.2535 | 0.78004 | 0.047515
28389 | 449876 | 519314 | 3.6489 | 2.2577 | 0.068868 | 1.2771 | 0.7902 | 0.048208
28390 | 449976 | 519314 | 3.6953 | 2.2819 | 0.069786 | 1.2933 | 0.79868 | 0.04885
28391 | 450076 | 519314 | 3.7536 | 2.31 | 0.070848 | 1.3138 | 0.8085 | 0.049594
28392 | 450176 | 519314 | 3.8306 | 2.3567 | 0.07239 | 1.3407 | 0.82484 | 0.050673
28393 | 450276 | 519314 | 3.9211 | 2.4167 | 0.074304 | 1.3724 | 0.84584 | 0.052013
28394 | 450376 | 519314 | 3.9791 | 2.444 | 0.075498 | 1.3927 | 0.8554 | 0.052849
28395 | 450476 | 519314 | 4.041 | 2.4759 | 0.07686 | 1.4144 | 0.86658 | 0.053802
28396 | 450576 | 519314 | 4.0608 | 2.5105 | 0.078348 | 1.4213 | 0.87867 | 0.054844
28397 | 450676 | 519314 | 4.1355 | 2.5396 | 0.079788 | 1.4474 | 0.88886 | 0.055852
28398 | 450776 | 519314 | 4.2319 | 2.5756 | 0.081474 | 1.4812 | 0.90146 | 0.057032
28399 | 450876 | 519314 | 4.2166 | 2.5921 | 0.082806 | 1.4758 | 0.90724 | 0.057964
28400 | 450976 | 519314 | 4.1771 | 2.6165 | 0.08442 | 1.462 | 0.91578 | 0.059094
28401 | 451076 | 519314 | 4.2304 | 2.6615 | 0.08661 | 1.4807 | 0.93154 | 0.060627
28402 | 451176 | 519314 | 4.3419 | 2.6969 | 0.08871 | 1.5197 | 0.94392 | 0.062097
28403 | 451276 | 519314 | 4.3018 | 2.7168 | 0.0906 | 1.5056 | 0.9509 | 0.06342
28404 | 451376 | 519314 | 4.4537 | 2.7461 | 0.092844 | 1.5588 | 0.96114 | 0.064991
28405 | 451476 | 519314 | 4.4881 | 2.7569 | 0.094836 | 1.5708 | 0.96492 | 0.066385
28406 | 451576 | 519314 | 4.3697 | 2.7454 | 0.096498 | 1.5294 | 0.9609 | 0.067549
28407 | 451676 | 519314 | 4.3517 | 2.7573 | 0.09888 | 1.5231 | 0.96505 | 0.069216
28408 | 451776 | 519314 | 4.5256 | 2.7593 | 0.10125 | 1.5839 | 0.96577 | 0.070875
28409 | 451876 | 519314 | 4.6267 | 2.7591 | 0.10381 | 1.6193 | 0.96569 | 0.072664
28410 | 451976 | 519314 | 4.6421 | 2.7724 | 0.10694 | 1.6247 | 0.97034 | 0.074857
28411 | 452076 | 519314 | 4.6318 | 2.7679 | 0.10994 | 1.6211 | 0.96877 | 0.076961
28412 | 452176 | 519314 | 4.5817 | 2.752 | 0.11298 | 1.6036 | 0.96321 | 0.079086
28413 | 452276 | 519314 | 4.688 | 2.7696 | 0.11634 | 1.6408 | 0.96937 | 0.081438
28414 | 452376 | 519314 | 4.6663 | 2.882 | 0.11984 | 1.6332 | 1.0087 | 0.083891
28415 | 452476 | 519314 | 4.6085 | 2.9926 | 0.1235 | 1.613 | 1.0474 | 0.086449
28416 | 452576 | 519314 | 4.4573 | 3.0893 | 0.12703 | 1.56 | 1.0812 | 0.088918
28417 | 452676 | 519314 | 4.2812 | 3.1842 | 0.13075 | 1.4984 | 1.1145 | 0.091522
28418 | 452776 | 519314 | 4.3763 | 3.2984 | 0.13511 | 1.5317 | 1.1544 | 0.09458
28419 | 452876 | 519314 | 4.5781 | 3.4223 | 0.13997 | 1.6023 | 1.1978 | 0.097982
28420 | 452976 | 519314 | 4.5453 | 3.5148 | 0.14454 | 1.5908 | 1.2302 | 0.10118
28421 | 453076 | 519314 | 4.7134 | 3.6084 | 0.14956 | 1.6497 | 1.263 | 0.10469
28422 | 453176 | 519314 | 4.7225 | 3.6949 | 0.15491 | 1.6529 | 1.2932 | 0.10844
28423 | 453276 | 519314 | 4.7981 | 3.7981 | 0.16118 | 1.6793 | 1.3293 | 0.11283
28424 | 453376 | 519314 | 4.9435 | 3.8293 | 0.16672 | 1.7302 | 1.3402 | 0.1167
28425 | 453476 | 519314 | 5.1374 | 3.907 | 0.17404 | 1.7981 | 1.3675 | 0.12183
28426 | 453576 | 519314 | 5.3401 | 3.9769 | 0.18212 | 1.869 | 1.3919 | 0.12749
28427 | 453676 | 519314 | 5.4578 | 3.9939 | 0.19015 | 1.9102 | 1.3979 | 0.13311
28428 | 453776 | 519314 | 5.6005 | 4.001 | 0.19915 | 1.9602 | 1.4003 | 0.13941
28429 | 453876 | 519314 | 5.9194 | 3.9765 | 0.20884 | 2.0718 | 1.3918 | 0.14619
28430 | 459076 | 519314 | 8.0453 | 4.0911 | 0.21923 | 2.8158 | 1.4319 | 0.15346
28431 | 459176 | 519314 | 8.1112 | 3.9005 | 0.21049 | 2.8389 | 1.3652 | 0.14734
28432 | 459276 | 519314 | 7.8186 | 3.7117 | 0.20474 | 2.7365 | 1.2991 | 0.14332
28433 | 459376 | 519314 | 7.5452 | 3.5293 | 0.19997 | 2.6408 | 1.2352 | 0.13998
28434 | 459476 | 519314 | 7.5882 | 3.3523 | 0.19628 | 2.6559 | 1.1733 | 0.13739
28435 | 459576 | 519314 | 7.405 | 3.1905 | 0.19162 | 2.5918 | 1.1167 | 0.13413
28436 | 459676 | 519314 | 7.3079 | 3.0356 | 0.18772 | 2.5578 | 1.0624 | 0.13141
28437 | 459776 | 519314 | 7.0532 | 2.9996 | 0.18341 | 2.4686 | 1.0499 | 0.12839
28438 | 459876 | 519314 | 6.9081 | 3.0104 | 0.17905 | 2.4178 | 1.0536 | 0.12534
28439 | 459976 | 519314 | 6.9683 | 2.9995 | 0.17666 | 2.4389 | 1.0498 | 0.12366
28440 | 460076 | 519314 | 6.7043 | 2.9865 | 0.1732 | 2.3465 | 1.0453 | 0.12124
28441 | 460176 | 519314 | 6.4294 | 2.9618 | 0.17057 | 2.2503 | 1.0366 | 0.1194
28442 | 460276 | 519314 | 6.3515 | 2.9294 | 0.16835 | 2.223 | 1.0253 | 0.11785
28443 | 460376 | 519314 | 6.1266 | 2.8961 | 0.1652 | 2.1443 | 1.0136 | 0.11564
28444 | 460476 | 519314 | 5.8826 | 2.8575 | 0.16224 | 2.0589 | 1.0001 | 0.11357
28445 | 460576 | 519314 | 5.6902 | 2.8161 | 0.15909 | 1.9916 | 0.98564 | 0.11136
28446 | 460676 | 519314 | 5.5699 | 2.7699 | 0.15643 | 1.9495 | 0.96946 | 0.1095
28447 | 460776 | 519314 | 5.425 | 2.7208 | 0.15395 | 1.8988 | 0.95229 | 0.10776
28448 | 460876 | 519314 | 5.3648 | 2.6717 | 0.151 | 1.8777 | 0.93508 | 0.1057
28449 | 460976 | 519314 | 5.2632 | 2.6201 | 0.1484 | 1.8421 | 0.91702 | 0.10388
28450 | 461076 | 519314 | 5.0429 | 2.5686 | 0.14543 | 1.765 | 0.89899 | 0.1018
28451 | 461176 | 519314 | 5.0221 | 2.5152 | 0.14283 | 1.7577 | 0.88033 | 0.099981
28452 | 461276 | 519314 | 4.9026 | 2.4602 | 0.14097 | 1.7159 | 0.86107 | 0.098679
28453 | 461376 | 519314 | 4.8445 | 2.4055 | 0.13912 | 1.6956 | 0.84192 | 0.097381
28454 | 461476 | 519314 | 4.828 | 2.3515 | 0.13693 | 1.6898 | 0.82303 | 0.095848
28455 | 461576 | 519314 | 4.8153 | 2.2978 | 0.13501 | 1.6853 | 0.80423 | 0.094508
28456 | 461676 | 519314 | 4.807 | 2.2447 | 0.13313 | 1.6824 | 0.78564 | 0.09319
28457 | 461776 | 519314 | 4.751 | 2.1929 | 0.13206 | 1.6628 | 0.7675 | 0.092442
28458 | 461876 | 519314 | 4.7338 | 2.1418 | 0.13114 | 1.6568 | 0.74962 | 0.091795
28459 | 461976 | 519314 | 4.6977 | 2.0913 | 0.13088 | 1.6442 | 0.73197 | 0.091615
28460 | 462076 | 519314 | 4.694 | 2.0421 | 0.13043 | 1.6429 | 0.71473 | 0.0913
28461 | 462176 | 519314 | 4.641 | 1.9925 | 0.13264 | 1.6243 | 0.69739 | 0.092849
28462 | 462276 | 519314 | 5.1771 | 1.9353 | 0.15646 | 1.812 | 0.67735 | 0.10952
28463 | 462376 | 519314 | 16.5601 | 4.402 | 0.23036 | 5.796 | 1.5407 | 0.16125
28464 | 462476 | 519314 | 16.627 | 4.5867 | 0.23564 | 5.8195 | 1.6054 | 0.16495
28465 | 462576 | 519314 | 10.7846 | 3.0947 | 0.19876 | 3.7746 | 1.0831 | 0.13913
28466 | 462676 | 519314 | 5.5245 | 1.8164 | 0.15806 | 1.9336 | 0.63575 | 0.11064
28467 | 462776 | 519314 | 4.4026 | 1.7538 | 0.13863 | 1.5409 | 0.61382 | 0.097041
28468 | 462876 | 519314 | 4.0271 | 1.7317 | 0.1268 | 1.4095 | 0.60611 | 0.088763
28469 | 462976 | 519314 | 3.9843 | 1.7021 | 0.12569 | 1.3945 | 0.59574 | 0.087986
28470 | 463076 | 519314 | 3.903 | 1.6815 | 0.11659 | 1.3661 | 0.58854 | 0.08161
28471 | 463176 | 519314 | 3.8429 | 1.6545 | 0.11414 | 1.345 | 0.57908 | 0.079901
28472 | 463276 | 519314 | 3.782 | 1.6289 | 0.11137 | 1.3237 | 0.57013 | 0.077956
28473 | 463376 | 519314 | 3.7061 | 1.6029 | 0.10927 | 1.2971 | 0.56101 | 0.07649
28474 | 463476 | 519314 | 3.6543 | 1.5771 | 0.10744 | 1.279 | 0.55197 | 0.075209
28475 | 463576 | 519314 | 3.606 | 1.5508 | 0.10601 | 1.2621 | 0.54279 | 0.07421
28476 | 463676 | 519314 | 3.6058 | 1.5248 | 0.1047 | 1.262 | 0.53367 | 0.07329
28477 | 463776 | 519314 | 3.5759 | 1.4981 | 0.10368 | 1.2516 | 0.52435 | 0.072576
28478 | 463876 | 519314 | 3.4831 | 1.4835 | 0.10294 | 1.2191 | 0.51922 | 0.072055
28479 | 463976 | 519314 | 3.4597 | 1.4645 | 0.1017 | 1.2109 | 0.51258 | 0.07119
28480 | 448976 | 519414 | 3.389 | 1.918 | 0.058224 | 1.1862 | 0.67129 | 0.040757
28481 | 449076 | 519414 | 3.4134 | 1.9509 | 0.059034 | 1.1947 | 0.68283 | 0.041324
28482 | 449176 | 519414 | 3.4558 | 1.991 | 0.060036 | 1.2095 | 0.69685 | 0.042025
28483 | 449276 | 519414 | 3.4903 | 2.0326 | 0.061086 | 1.2216 | 0.71139 | 0.04276
28484 | 449376 | 519414 | 3.5089 | 2.0724 | 0.062112 | 1.2281 | 0.72535 | 0.043478
28485 | 449476 | 519414 | 3.5282 | 2.1057 | 0.062982 | 1.2349 | 0.73699 | 0.044087
28486 | 449576 | 519414 | 3.5642 | 2.1495 | 0.064134 | 1.2475 | 0.75234 | 0.044894
28487 | 449676 | 519414 | 3.6001 | 2.1975 | 0.065406 | 1.26 | 0.76914 | 0.045784
28488 | 449776 | 519414 | 3.6398 | 2.2352 | 0.06645 | 1.2739 | 0.78233 | 0.046515
28489 | 449876 | 519414 | 3.6983 | 2.2631 | 0.067284 | 1.2944 | 0.7921 | 0.047099
28490 | 449976 | 519414 | 3.7839 | 2.3105 | 0.06861 | 1.3243 | 0.80867 | 0.048027
28491 | 450076 | 519414 | 3.7995 | 2.3404 | 0.069564 | 1.3298 | 0.81915 | 0.048695
28492 | 450176 | 519414 | 3.8339 | 2.3846 | 0.07089 | 1.3419 | 0.83462 | 0.049623
28493 | 450276 | 519414 | 3.8972 | 2.4396 | 0.072492 | 1.364 | 0.85387 | 0.050744
28494 | 450376 | 519414 | 4.012 | 2.4903 | 0.074034 | 1.4042 | 0.87162 | 0.051824
28495 | 450476 | 519414 | 4.0157 | 2.5249 | 0.075264 | 1.4055 | 0.8837 | 0.052685
28496 | 450576 | 519414 | 4.0931 | 2.5638 | 0.076644 | 1.4326 | 0.89732 | 0.053651
28497 | 450676 | 519414 | 4.0904 | 2.6007 | 0.078036 | 1.4316 | 0.91024 | 0.054625
28498 | 450776 | 519414 | 4.0887 | 2.6402 | 0.079554 | 1.4311 | 0.92406 | 0.055688
28499 | 450876 | 519414 | 4.0705 | 2.6723 | 0.080994 | 1.4247 | 0.93532 | 0.056696
28500 | 450976 | 519414 | 4.1466 | 2.7233 | 0.082914 | 1.4513 | 0.95317 | 0.05804
28501 | 451076 | 519414 | 4.2578 | 2.7765 | 0.084972 | 1.4902 | 0.97176 | 0.05948
28502 | 451176 | 519414 | 4.3705 | 2.8295 | 0.087132 | 1.5297 | 0.99034 | 0.060992
28503 | 451276 | 519414 | 4.4251 | 2.8518 | 0.088746 | 1.5488 | 0.99814 | 0.062122
28504 | 451376 | 519414 | 4.4673 | 2.8884 | 0.090786 | 1.5636 | 1.0109 | 0.06355
28505 | 451476 | 519414 | 4.535 | 2.9242 | 0.092946 | 1.5872 | 1.0235 | 0.065062
28506 | 451576 | 519414 | 4.5339 | 2.9328 | 0.09468 | 1.5869 | 1.0265 | 0.066276
28507 | 451676 | 519414 | 4.6195 | 2.9762 | 0.097308 | 1.6168 | 1.0417 | 0.068116
28508 | 451776 | 519414 | 4.6034 | 2.9931 | 0.099564 | 1.6112 | 1.0476 | 0.069695
28509 | 451876 | 519414 | 4.5735 | 3.0209 | 0.10225 | 1.6007 | 1.0573 | 0.071576
28510 | 451976 | 519414 | 4.5343 | 3.0458 | 0.1051 | 1.587 | 1.066 | 0.073571
28511 | 452076 | 519414 | 4.6054 | 3.0678 | 0.10813 | 1.6119 | 1.0737 | 0.075692
28512 | 452176 | 519414 | 4.7016 | 3.0483 | 0.11052 | 1.6456 | 1.0669 | 0.077364
28513 | 452276 | 519414 | 4.7311 | 3.0646 | 0.114 | 1.6559 | 1.0726 | 0.0798
28514 | 452376 | 519414 | 4.6825 | 3.0518 | 0.11716 | 1.6389 | 1.0681 | 0.082013
28515 | 452476 | 519414 | 4.6625 | 3.0373 | 0.12065 | 1.6319 | 1.063 | 0.084458
28516 | 452576 | 519414 | 4.7883 | 3.0098 | 0.12425 | 1.6759 | 1.0534 | 0.086978
28517 | 452676 | 519414 | 4.8234 | 2.992 | 0.12856 | 1.6882 | 1.0472 | 0.089989
28518 | 452776 | 519414 | 4.7743 | 3.0912 | 0.13234 | 1.671 | 1.0819 | 0.092639
28519 | 452876 | 519414 | 4.7449 | 3.1961 | 0.13642 | 1.6607 | 1.1186 | 0.095495
28520 | 452976 | 519414 | 4.655 | 3.3117 | 0.14101 | 1.6293 | 1.1591 | 0.098708
28521 | 453076 | 519414 | 4.575 | 3.4025 | 0.1454 | 1.6012 | 1.1909 | 0.10178
28522 | 453176 | 519414 | 4.6346 | 3.5206 | 0.15075 | 1.6221 | 1.2322 | 0.10552
28523 | 453276 | 519414 | 4.7964 | 3.6471 | 0.15676 | 1.6787 | 1.2765 | 0.10973
28524 | 453376 | 519414 | 4.8948 | 3.7218 | 0.16228 | 1.7132 | 1.3026 | 0.1136
28525 | 453476 | 519414 | 5.0631 | 3.8548 | 0.16975 | 1.7721 | 1.3492 | 0.11883
28526 | 453576 | 519414 | 5.2651 | 3.9535 | 0.17728 | 1.8428 | 1.3837 | 0.12409
28527 | 453676 | 519414 | 5.5016 | 4.0433 | 0.18552 | 1.9256 | 1.4151 | 0.12986
28528 | 453776 | 519414 | 5.7301 | 4.1154 | 0.19445 | 2.0055 | 1.4404 | 0.13612
28529 | 453876 | 519414 | 5.9295 | 4.1287 | 0.20337 | 2.0753 | 1.4451 | 0.14236
28530 | 459076 | 519414 | 8.5525 | 4.0247 | 0.22297 | 2.9934 | 1.4086 | 0.15608
28531 | 459176 | 519414 | 8.4165 | 3.8193 | 0.21705 | 2.9458 | 1.3368 | 0.15193
28532 | 459276 | 519414 | 8.2865 | 3.6162 | 0.21355 | 2.9003 | 1.2657 | 0.14949
28533 | 459376 | 519414 | 8.111 | 3.4214 | 0.21101 | 2.8388 | 1.1975 | 0.14771
28534 | 459476 | 519414 | 7.8984 | 3.4147 | 0.20728 | 2.7644 | 1.1951 | 0.14509
28535 | 459576 | 519414 | 7.7183 | 3.4448 | 0.19953 | 2.7014 | 1.2057 | 0.13967
28536 | 459676 | 519414 | 7.541 | 3.4516 | 0.19385 | 2.6393 | 1.2081 | 0.1357
28537 | 459776 | 519414 | 7.3807 | 3.4354 | 0.18995 | 2.5832 | 1.2024 | 0.13297
28538 | 459876 | 519414 | 7.2519 | 3.402 | 0.18724 | 2.5382 | 1.1907 | 0.13107
28539 | 459976 | 519414 | 6.842 | 3.3568 | 0.18548 | 2.3947 | 1.1749 | 0.12983
28540 | 460076 | 519414 | 6.5857 | 3.3141 | 0.1819 | 2.305 | 1.1599 | 0.12733
28541 | 460176 | 519414 | 6.4701 | 3.2629 | 0.179 | 2.2645 | 1.142 | 0.1253
28542 | 460276 | 519414 | 6.3632 | 3.2055 | 0.17665 | 2.2271 | 1.1219 | 0.12365
28543 | 460376 | 519414 | 6.1621 | 3.1489 | 0.17308 | 2.1567 | 1.1021 | 0.12116
28544 | 460476 | 519414 | 5.9768 | 3.092 | 0.16878 | 2.0919 | 1.0822 | 0.11815
28545 | 460576 | 519414 | 5.9079 | 3.0279 | 0.16601 | 2.0677 | 1.0598 | 0.11621
28546 | 460676 | 519414 | 5.6607 | 2.9657 | 0.16222 | 1.9813 | 1.038 | 0.11356
28547 | 460776 | 519414 | 5.4947 | 2.9008 | 0.15902 | 1.9232 | 1.0153 | 0.11131
28548 | 460876 | 519414 | 5.3769 | 2.8346 | 0.15613 | 1.8819 | 0.99211 | 0.10929
28549 | 460976 | 519414 | 5.1704 | 2.7683 | 0.15328 | 1.8096 | 0.96892 | 0.1073
28550 | 461076 | 519414 | 5.1585 | 2.702 | 0.15061 | 1.8055 | 0.9457 | 0.10543
28551 | 461176 | 519414 | 5.1349 | 2.6361 | 0.14797 | 1.7972 | 0.92264 | 0.10358
28552 | 461276 | 519414 | 5.0955 | 2.5706 | 0.14558 | 1.7834 | 0.89971 | 0.10191
28553 | 461376 | 519414 | 5.0362 | 2.5057 | 0.14364 | 1.7627 | 0.877 | 0.10055
28554 | 461476 | 519414 | 4.9889 | 2.4424 | 0.14114 | 1.7461 | 0.85484 | 0.098801
28555 | 461576 | 519414 | 4.9436 | 2.3801 | 0.13907 | 1.7303 | 0.83303 | 0.097348
28556 | 461676 | 519414 | 4.9004 | 2.3195 | 0.13733 | 1.7151 | 0.81182 | 0.09613
28557 | 461776 | 519414 | 4.8974 | 2.2606 | 0.13625 | 1.7141 | 0.7912 | 0.095374
28558 | 461876 | 519414 | 4.8722 | 2.2029 | 0.13528 | 1.7053 | 0.77103 | 0.094697
28559 | 461976 | 519414 | 4.8047 | 2.1465 | 0.13484 | 1.6816 | 0.75129 | 0.094391
28560 | 462076 | 519414 | 4.697 | 2.0907 | 0.13606 | 1.644 | 0.73175 | 0.095243
28561 | 462176 | 519414 | 4.563 | 2.0391 | 0.13978 | 1.5971 | 0.7137 | 0.097843
28562 | 462276 | 519414 | 5.0318 | 1.9854 | 0.15968 | 1.7611 | 0.69489 | 0.11178
28563 | 462376 | 519414 | 15.6081 | 3.7689 | 0.23372 | 5.4628 | 1.3191 | 0.1636
28564 | 462476 | 519414 | 13.8798 | 3.6253 | 0.22824 | 4.8579 | 1.2688 | 0.15977
28565 | 462576 | 519414 | 10.7471 | 2.8076 | 0.20375 | 3.7615 | 0.98267 | 0.14262
28566 | 462676 | 519414 | 5.8363 | 1.8383 | 0.16609 | 2.0427 | 0.64342 | 0.11626
28567 | 462776 | 519414 | 4.371 | 1.8175 | 0.13904 | 1.5298 | 0.63611 | 0.097327
28568 | 462876 | 519414 | 3.9739 | 1.7894 | 0.1303 | 1.3908 | 0.62628 | 0.091211
28569 | 462976 | 519414 | 3.9296 | 1.7561 | 0.12948 | 1.3754 | 0.61462 | 0.090636
28570 | 463076 | 519414 | 3.9085 | 1.7283 | 0.12299 | 1.368 | 0.60491 | 0.086096
28571 | 463176 | 519414 | 3.8936 | 1.6999 | 0.1186 | 1.3628 | 0.59498 | 0.083021
28572 | 463276 | 519414 | 3.8219 | 1.6714 | 0.11534 | 1.3377 | 0.58499 | 0.080741
28573 | 463376 | 519414 | 3.7382 | 1.6433 | 0.11252 | 1.3084 | 0.57516 | 0.078767
28574 | 463476 | 519414 | 3.6543 | 1.6152 | 0.11032 | 1.279 | 0.56531 | 0.077225
28575 | 463576 | 519414 | 3.5724 | 1.5871 | 0.10852 | 1.2503 | 0.55548 | 0.075961
28576 | 463676 | 519414 | 3.5598 | 1.5595 | 0.10685 | 1.2459 | 0.54581 | 0.074794
28577 | 463776 | 519414 | 3.4883 | 1.5312 | 0.1056 | 1.2209 | 0.5359 | 0.07392
28578 | 463876 | 519414 | 3.4936 | 1.5024 | 0.10462 | 1.2228 | 0.52584 | 0.073235
28579 | 463976 | 519414 | 3.4978 | 1.4958 | 0.10373 | 1.2242 | 0.52351 | 0.072614
28580 | 448976 | 519514 | 3.2663 | 1.8859 | 0.057036 | 1.1432 | 0.66006 | 0.039925
28581 | 449076 | 519514 | 3.343 | 1.9243 | 0.057924 | 1.1701 | 0.67351 | 0.040547
28582 | 449176 | 519514 | 3.43 | 1.9672 | 0.058932 | 1.2005 | 0.68851 | 0.041252
28583 | 449276 | 519514 | 3.4981 | 2.0073 | 0.059874 | 1.2243 | 0.70256 | 0.041912
28584 | 449376 | 519514 | 3.5256 | 2.0511 | 0.060924 | 1.234 | 0.7179 | 0.042647
28585 | 449476 | 519514 | 3.5879 | 2.1063 | 0.062262 | 1.2558 | 0.73719 | 0.043583
28586 | 449576 | 519514 | 3.5914 | 2.1317 | 0.062856 | 1.257 | 0.7461 | 0.043999
28587 | 449676 | 519514 | 3.589 | 2.1703 | 0.063804 | 1.2562 | 0.75961 | 0.044663
28588 | 449776 | 519514 | 3.6683 | 2.221 | 0.065058 | 1.2839 | 0.77734 | 0.045541
28589 | 449876 | 519514 | 3.7521 | 2.2618 | 0.06609 | 1.3132 | 0.79164 | 0.046263
28590 | 449976 | 519514 | 3.8132 | 2.3037 | 0.06717 | 1.3346 | 0.80629 | 0.047019
28591 | 450076 | 519514 | 3.8329 | 2.3391 | 0.06813 | 1.3415 | 0.8187 | 0.047691
28592 | 450176 | 519514 | 3.8317 | 2.3825 | 0.0693 | 1.3411 | 0.83388 | 0.04851
28593 | 450276 | 519514 | 3.9322 | 2.4435 | 0.070884 | 1.3763 | 0.85523 | 0.049619
28594 | 450376 | 519514 | 4.0634 | 2.5054 | 0.072516 | 1.4222 | 0.87688 | 0.050761
28595 | 450476 | 519514 | 4.0723 | 2.5555 | 0.07392 | 1.4253 | 0.89441 | 0.051744
28596 | 450576 | 519514 | 4.0674 | 2.5858 | 0.07494 | 1.4236 | 0.90502 | 0.052458
28597 | 450676 | 519514 | 4.1368 | 2.6271 | 0.076248 | 1.4479 | 0.91948 | 0.053374
28598 | 450776 | 519514 | 4.1972 | 2.6664 | 0.077568 | 1.469 | 0.93323 | 0.054298
28599 | 450876 | 519514 | 4.3128 | 2.7279 | 0.079398 | 1.5095 | 0.95477 | 0.055579
28600 | 450976 | 519514 | 4.4298 | 2.7953 | 0.081414 | 1.5504 | 0.97834 | 0.05699
28601 | 451076 | 519514 | 4.5481 | 2.8529 | 0.083304 | 1.5918 | 0.99851 | 0.058313
28602 | 451176 | 519514 | 4.6047 | 2.9113 | 0.08529 | 1.6117 | 1.019 | 0.059703
28603 | 451276 | 519514 | 4.577 | 2.9455 | 0.086868 | 1.602 | 1.0309 | 0.060808
28604 | 451376 | 519514 | 4.5868 | 3.0029 | 0.089016 | 1.6054 | 1.051 | 0.062311
28605 | 451476 | 519514 | 4.5564 | 3.0409 | 0.090882 | 1.5947 | 1.0643 | 0.063617
28606 | 451576 | 519514 | 4.4755 | 3.0532 | 0.092364 | 1.5664 | 1.0686 | 0.064655
28607 | 451676 | 519514 | 4.4922 | 3.1237 | 0.095124 | 1.5723 | 1.0933 | 0.066587
28608 | 451776 | 519514 | 4.5732 | 3.177 | 0.097698 | 1.6006 | 1.1119 | 0.068389
28609 | 451876 | 519514 | 4.6428 | 3.1962 | 0.099762 | 1.625 | 1.1187 | 0.069833
28610 | 451976 | 519514 | 4.7942 | 3.2532 | 0.10276 | 1.678 | 1.1386 | 0.071929
28611 | 452076 | 519514 | 4.7335 | 3.259 | 0.10493 | 1.6567 | 1.1407 | 0.07345
28612 | 452176 | 519514 | 4.6549 | 3.2893 | 0.10781 | 1.6292 | 1.1512 | 0.07547
28613 | 452276 | 519514 | 4.6432 | 3.3285 | 0.11113 | 1.6251 | 1.165 | 0.077788
28614 | 452376 | 519514 | 4.6493 | 3.3459 | 0.11428 | 1.6273 | 1.1711 | 0.079993
28615 | 452476 | 519514 | 4.6969 | 3.3625 | 0.11773 | 1.6439 | 1.1769 | 0.082408
28616 | 452576 | 519514 | 4.7674 | 3.3677 | 0.1213 | 1.6686 | 1.1787 | 0.084907
28617 | 452676 | 519514 | 4.6895 | 3.3829 | 0.12548 | 1.6413 | 1.184 | 0.087839
28618 | 452776 | 519514 | 4.7192 | 3.3384 | 0.12881 | 1.6517 | 1.1684 | 0.09017
28619 | 452876 | 519514 | 4.82 | 3.3198 | 0.13321 | 1.687 | 1.1619 | 0.093248
28620 | 452976 | 519514 | 4.7789 | 3.2391 | 0.13677 | 1.6726 | 1.1337 | 0.095739
28621 | 453076 | 519514 | 4.6663 | 3.1835 | 0.14153 | 1.6332 | 1.1142 | 0.09907
28622 | 453176 | 519514 | 4.7334 | 3.256 | 0.14635 | 1.6567 | 1.1396 | 0.10245
28623 | 453276 | 519514 | 4.7784 | 3.3883 | 0.15193 | 1.6724 | 1.1859 | 0.10635
28624 | 453376 | 519514 | 4.8765 | 3.5264 | 0.15811 | 1.7068 | 1.2342 | 0.11068
28625 | 453476 | 519514 | 5.1156 | 3.6913 | 0.16545 | 1.7905 | 1.292 | 0.11582
28626 | 453576 | 519514 | 5.3726 | 3.836 | 0.17295 | 1.8804 | 1.3426 | 0.12107
28627 | 453676 | 519514 | 5.5341 | 3.9846 | 0.18125 | 1.937 | 1.3946 | 0.12688
28628 | 453776 | 519514 | 5.7838 | 4.0264 | 0.18812 | 2.0243 | 1.4093 | 0.13169
28629 | 453876 | 519514 | 5.982 | 4.1145 | 0.19708 | 2.0937 | 1.4401 | 0.13796
28630 | 459076 | 519514 | 9.2115 | 3.9156 | 0.23494 | 3.224 | 1.3705 | 0.16446
28631 | 459176 | 519514 | 8.9467 | 3.9688 | 0.22816 | 3.1313 | 1.3891 | 0.15971
28632 | 459276 | 519514 | 8.7358 | 3.9797 | 0.22468 | 3.0575 | 1.3929 | 0.15727
28633 | 459376 | 519514 | 8.6994 | 3.9495 | 0.22651 | 3.0448 | 1.3823 | 0.15856
28634 | 459476 | 519514 | 8.3153 | 3.9498 | 0.21757 | 2.9103 | 1.3824 | 0.1523
28635 | 459576 | 519514 | 7.928 | 3.9402 | 0.20849 | 2.7748 | 1.3791 | 0.14595
28636 | 459676 | 519514 | 7.5164 | 3.9062 | 0.20229 | 2.6307 | 1.3672 | 0.1416
28637 | 459776 | 519514 | 7.3172 | 3.8463 | 0.19864 | 2.561 | 1.3462 | 0.13905
28638 | 459876 | 519514 | 7.0779 | 3.7661 | 0.19769 | 2.4773 | 1.3181 | 0.13838
28639 | 459976 | 519514 | 7.0111 | 3.686 | 0.19644 | 2.4539 | 1.2901 | 0.13751
28640 | 460076 | 519514 | 6.7823 | 3.6128 | 0.19231 | 2.3738 | 1.2645 | 0.13461
28641 | 460176 | 519514 | 6.6321 | 3.5375 | 0.18778 | 2.3212 | 1.2381 | 0.13144
28642 | 460276 | 519514 | 6.4752 | 3.4562 | 0.18441 | 2.2663 | 1.2097 | 0.12909
28643 | 460376 | 519514 | 6.2443 | 3.3749 | 0.18062 | 2.1855 | 1.1812 | 0.12643
28644 | 460476 | 519514 | 6.0447 | 3.2946 | 0.17629 | 2.1157 | 1.1531 | 0.1234
28645 | 460576 | 519514 | 5.8696 | 3.2109 | 0.17306 | 2.0544 | 1.1238 | 0.12114
28646 | 460676 | 519514 | 5.6376 | 3.1295 | 0.16924 | 1.9731 | 1.0953 | 0.11847
28647 | 460776 | 519514 | 5.5029 | 3.0484 | 0.16558 | 1.926 | 1.067 | 0.11591
28648 | 460876 | 519514 | 5.5325 | 2.9683 | 0.16203 | 1.9364 | 1.0389 | 0.11342
28649 | 460976 | 519514 | 5.3814 | 2.8883 | 0.15901 | 1.8835 | 1.0109 | 0.11131
28650 | 461076 | 519514 | 5.334 | 2.8084 | 0.15673 | 1.8669 | 0.98294 | 0.10971
28651 | 461176 | 519514 | 5.3492 | 2.732 | 0.15364 | 1.8722 | 0.95621 | 0.10755
28652 | 461276 | 519514 | 5.3517 | 2.6564 | 0.15129 | 1.8731 | 0.92972 | 0.1059
28653 | 461376 | 519514 | 5.2871 | 2.5832 | 0.14854 | 1.8505 | 0.90413 | 0.10398
28654 | 461476 | 519514 | 5.1628 | 2.5118 | 0.14578 | 1.807 | 0.87913 | 0.10204
28655 | 461576 | 519514 | 5.0405 | 2.4422 | 0.14367 | 1.7642 | 0.85476 | 0.10057
28656 | 461676 | 519514 | 4.9607 | 2.3748 | 0.14196 | 1.7362 | 0.83119 | 0.099372
28657 | 461776 | 519514 | 4.8255 | 2.3165 | 0.14067 | 1.6889 | 0.81077 | 0.098469
28658 | 461876 | 519514 | 4.7126 | 2.2654 | 0.14 | 1.6494 | 0.79291 | 0.097999
28659 | 461976 | 519514 | 4.5943 | 2.2149 | 0.14009 | 1.608 | 0.77521 | 0.098066
28660 | 462076 | 519514 | 4.6216 | 2.1618 | 0.14363 | 1.6176 | 0.75664 | 0.10054
28661 | 462176 | 519514 | 4.7478 | 2.108 | 0.15298 | 1.6617 | 0.73781 | 0.10709
28662 | 462276 | 519514 | 5.4377 | 2.0543 | 0.17121 | 1.9032 | 0.719 | 0.11985
28663 | 462376 | 519514 | 13.1236 | 3.9478 | 0.2314 | 4.5933 | 1.3817 | 0.16198
28664 | 462476 | 519514 | 15.0382 | 4.5304 | 0.24102 | 5.2634 | 1.5856 | 0.16871
28665 | 462576 | 519514 | 9.8227 | 2.6819 | 0.19609 | 3.4379 | 0.93866 | 0.13726
28666 | 462676 | 519514 | 5.0009 | 1.8994 | 0.15736 | 1.7503 | 0.66478 | 0.11015
28667 | 462776 | 519514 | 4.5597 | 1.8665 | 0.14687 | 1.5959 | 0.65328 | 0.10281
28668 | 462876 | 519514 | 4.6614 | 1.8282 | 0.14858 | 1.6315 | 0.63988 | 0.10401
28669 | 462976 | 519514 | 4.5965 | 1.7938 | 0.14464 | 1.6088 | 0.62782 | 0.10125
28670 | 463076 | 519514 | 4.3651 | 1.7609 | 0.13936 | 1.5278 | 0.61632 | 0.097549
28671 | 463176 | 519514 | 4.1401 | 1.7304 | 0.13195 | 1.449 | 0.60563 | 0.092362
28672 | 463276 | 519514 | 3.7639 | 1.7045 | 0.12095 | 1.3174 | 0.59658 | 0.084668
28673 | 463376 | 519514 | 3.7051 | 1.6747 | 0.11696 | 1.2968 | 0.58614 | 0.081875
28674 | 463476 | 519514 | 3.688 | 1.6449 | 0.11394 | 1.2908 | 0.57573 | 0.079758
28675 | 463576 | 519514 | 3.6767 | 1.616 | 0.11119 | 1.2868 | 0.56561 | 0.07783
28676 | 463676 | 519514 | 3.6663 | 1.5869 | 0.10913 | 1.2832 | 0.55542 | 0.076394
28677 | 463776 | 519514 | 3.659 | 1.5573 | 0.10767 | 1.2806 | 0.54505 | 0.075369
28678 | 463876 | 519514 | 3.6484 | 1.5278 | 0.10645 | 1.2769 | 0.53474 | 0.074512
28679 | 463976 | 519514 | 3.6106 | 1.5069 | 0.10536 | 1.2637 | 0.52742 | 0.073752
28680 | 448976 | 519614 | 3.223 | 1.841 | 0.055908 | 1.128 | 0.64435 | 0.039136
28681 | 449076 | 519614 | 3.2865 | 1.8805 | 0.056784 | 1.1503 | 0.65819 | 0.039749
28682 | 449176 | 519614 | 3.3508 | 1.9234 | 0.057744 | 1.1728 | 0.67318 | 0.040421
28683 | 449276 | 519614 | 3.3607 | 1.9609 | 0.058572 | 1.1763 | 0.68631 | 0.041
28684 | 449376 | 519614 | 3.3735 | 2.0011 | 0.059472 | 1.1807 | 0.70038 | 0.04163
28685 | 449476 | 519614 | 3.4542 | 2.0612 | 0.060876 | 1.209 | 0.72143 | 0.042613
28686 | 449576 | 519614 | 3.5108 | 2.0933 | 0.061572 | 1.2288 | 0.73267 | 0.0431
28687 | 449676 | 519614 | 3.5416 | 2.1288 | 0.06237 | 1.2396 | 0.74508 | 0.043659
28688 | 449776 | 519614 | 3.6171 | 2.1756 | 0.063456 | 1.266 | 0.76147 | 0.044419
28689 | 449876 | 519614 | 3.6981 | 2.215 | 0.06438 | 1.2943 | 0.77526 | 0.045066
28690 | 449976 | 519614 | 3.7935 | 2.2671 | 0.065604 | 1.3277 | 0.79349 | 0.045923
28691 | 450076 | 519614 | 3.8654 | 2.3164 | 0.06678 | 1.3529 | 0.81074 | 0.046746
28692 | 450176 | 519614 | 3.8567 | 2.3606 | 0.067866 | 1.3498 | 0.82622 | 0.047506
28693 | 450276 | 519614 | 3.9301 | 2.4372 | 0.069678 | 1.3755 | 0.85303 | 0.048775
28694 | 450376 | 519614 | 3.9738 | 2.4861 | 0.070896 | 1.3908 | 0.87013 | 0.049627
28695 | 450476 | 519614 | 4.0413 | 2.5341 | 0.07212 | 1.4145 | 0.88694 | 0.050484
28696 | 450576 | 519614 | 4.0396 | 2.5751 | 0.07323 | 1.4139 | 0.90128 | 0.051261
28697 | 450676 | 519614 | 4.1524 | 2.6231 | 0.074526 | 1.4533 | 0.91809 | 0.052168
28698 | 450776 | 519614 | 4.2174 | 2.6798 | 0.076038 | 1.4761 | 0.93792 | 0.053227
28699 | 450876 | 519614 | 4.2359 | 2.7452 | 0.077766 | 1.4826 | 0.96082 | 0.054436
28700 | 450976 | 519614 | 4.268 | 2.8058 | 0.079446 | 1.4938 | 0.98203 | 0.055612
28701 | 451076 | 519614 | 4.4103 | 2.8748 | 0.081348 | 1.5436 | 1.0062 | 0.056944
28702 | 451176 | 519614 | 4.4428 | 2.9363 | 0.08316 | 1.555 | 1.0277 | 0.058212
28703 | 451276 | 519614 | 4.5337 | 2.9971 | 0.085026 | 1.5868 | 1.049 | 0.059518
28704 | 451376 | 519614 | 4.6148 | 3.0488 | 0.086784 | 1.6152 | 1.0671 | 0.060749
28705 | 451476 | 519614 | 4.5913 | 3.0967 | 0.088566 | 1.607 | 1.0838 | 0.061996
28706 | 451576 | 519614 | 4.6501 | 3.1586 | 0.090702 | 1.6275 | 1.1055 | 0.063491
28707 | 451676 | 519614 | 4.6866 | 3.2054 | 0.092664 | 1.6403 | 1.1219 | 0.064865
28708 | 451776 | 519614 | 4.7728 | 3.2663 | 0.09501 | 1.6705 | 1.1432 | 0.066507
28709 | 451876 | 519614 | 4.8782 | 3.3399 | 0.097728 | 1.7074 | 1.169 | 0.06841
28710 | 451976 | 519614 | 4.8878 | 3.3966 | 0.10026 | 1.7107 | 1.1888 | 0.070182
28711 | 452076 | 519614 | 4.8834 | 3.4575 | 0.10304 | 1.7092 | 1.2101 | 0.072127
28712 | 452176 | 519614 | 4.9219 | 3.5185 | 0.106 | 1.7227 | 1.2315 | 0.074197
28713 | 452276 | 519614 | 4.9453 | 3.575 | 0.10907 | 1.7309 | 1.2512 | 0.076352
28714 | 452376 | 519614 | 4.8924 | 3.602 | 0.11182 | 1.7124 | 1.2607 | 0.078271
28715 | 452476 | 519614 | 4.8372 | 3.6285 | 0.11481 | 1.693 | 1.27 | 0.080367
28716 | 452576 | 519614 | 4.8339 | 3.6776 | 0.11852 | 1.6919 | 1.2872 | 0.082967
28717 | 452676 | 519614 | 4.7313 | 3.6985 | 0.12203 | 1.656 | 1.2945 | 0.08542
28718 | 452776 | 519614 | 4.6394 | 3.6982 | 0.12548 | 1.6238 | 1.2944 | 0.087839
28719 | 452876 | 519614 | 4.6747 | 3.6834 | 0.12907 | 1.6361 | 1.2892 | 0.09035
28720 | 452976 | 519614 | 4.7454 | 3.6596 | 0.13296 | 1.6609 | 1.2809 | 0.093072
28721 | 453076 | 519614 | 4.7519 | 3.668 | 0.13805 | 1.6632 | 1.2838 | 0.096634
28722 | 453176 | 519614 | 4.7976 | 3.6654 | 0.14353 | 1.6791 | 1.2829 | 0.10047
28723 | 453276 | 519614 | 4.8934 | 3.6231 | 0.14894 | 1.7127 | 1.2681 | 0.10426
28724 | 453376 | 519614 | 5.05 | 3.5681 | 0.155 | 1.7675 | 1.2488 | 0.1085
28725 | 453476 | 519614 | 5.2226 | 3.479 | 0.16116 | 1.8279 | 1.2177 | 0.11281
28726 | 453576 | 519614 | 5.4105 | 3.5835 | 0.16817 | 1.8937 | 1.2542 | 0.11772
28727 | 453676 | 519614 | 5.6205 | 3.7093 | 0.175 | 1.9672 | 1.2983 | 0.1225
28728 | 453776 | 519614 | 5.8639 | 3.8353 | 0.18253 | 2.0524 | 1.3424 | 0.12777
28729 | 453876 | 519614 | 6.0647 | 3.9295 | 0.19022 | 2.1227 | 1.3753 | 0.13315
28730 | 459076 | 519614 | 9.2576 | 4.6622 | 0.24845 | 3.2402 | 1.6318 | 0.17392
28731 | 459176 | 519614 | 8.9537 | 4.6722 | 0.23792 | 3.1338 | 1.6353 | 0.16654
28732 | 459276 | 519614 | 8.7378 | 4.6352 | 0.23173 | 3.0582 | 1.6223 | 0.16221
28733 | 459376 | 519614 | 8.2526 | 4.5486 | 0.23063 | 2.8884 | 1.592 | 0.16144
28734 | 459476 | 519614 | 8.119 | 4.4698 | 0.22668 | 2.8417 | 1.5644 | 0.15868
28735 | 459576 | 519614 | 7.8381 | 4.4096 | 0.21735 | 2.7433 | 1.5434 | 0.15215
28736 | 459676 | 519614 | 7.584 | 4.3099 | 0.21371 | 2.6544 | 1.5085 | 0.1496
28737 | 459776 | 519614 | 7.4738 | 4.1978 | 0.21189 | 2.6158 | 1.4692 | 0.14832
28738 | 459876 | 519614 | 7.2122 | 4.0857 | 0.20999 | 2.5243 | 1.43 | 0.147
28739 | 459976 | 519614 | 7.0749 | 3.9784 | 0.20647 | 2.4762 | 1.3924 | 0.14453
28740 | 460076 | 519614 | 6.8301 | 3.8713 | 0.20259 | 2.3905 | 1.355 | 0.14181
28741 | 460176 | 519614 | 6.647 | 3.7669 | 0.19773 | 2.3265 | 1.3184 | 0.13841
28742 | 460276 | 519614 | 6.3786 | 3.6632 | 0.19285 | 2.2325 | 1.2821 | 0.13499
28743 | 460376 | 519614 | 6.163 | 3.556 | 0.1897 | 2.157 | 1.2446 | 0.13279
28744 | 460476 | 519614 | 5.9801 | 3.4564 | 0.18439 | 2.093 | 1.2098 | 0.12907
28745 | 460576 | 519614 | 5.9435 | 3.3544 | 0.18078 | 2.0802 | 1.1741 | 0.12655
28746 | 460676 | 519614 | 5.9194 | 3.259 | 0.17564 | 2.0718 | 1.1406 | 0.12295
28747 | 460776 | 519614 | 5.8198 | 3.1638 | 0.17138 | 2.0369 | 1.1073 | 0.11997
28748 | 460876 | 519614 | 5.7339 | 3.0703 | 0.16753 | 2.0069 | 1.0746 | 0.11727
28749 | 460976 | 519614 | 5.6006 | 2.9772 | 0.16471 | 1.9602 | 1.042 | 0.11529
28750 | 461076 | 519614 | 5.4654 | 2.8869 | 0.162 | 1.9129 | 1.0104 | 0.1134
28751 | 461176 | 519614 | 5.3564 | 2.8001 | 0.1592 | 1.8747 | 0.98003 | 0.11144
28752 | 461276 | 519614 | 5.2598 | 2.7166 | 0.15615 | 1.8409 | 0.95081 | 0.1093
28753 | 461376 | 519614 | 5.2025 | 2.6356 | 0.15338 | 1.8209 | 0.92245 | 0.10736
28754 | 461476 | 519614 | 5.0258 | 2.5705 | 0.15084 | 1.759 | 0.89969 | 0.10559
28755 | 461576 | 519614 | 5.0141 | 2.5147 | 0.14828 | 1.7549 | 0.88016 | 0.10379
28756 | 461676 | 519614 | 4.9897 | 2.4577 | 0.14628 | 1.7464 | 0.86018 | 0.1024
28757 | 461776 | 519614 | 4.8504 | 2.3985 | 0.1454 | 1.6977 | 0.83946 | 0.10178
28758 | 461876 | 519614 | 4.8096 | 2.3418 | 0.1447 | 1.6834 | 0.81962 | 0.10129
28759 | 461976 | 519614 | 4.7515 | 2.2813 | 0.14783 | 1.663 | 0.79847 | 0.10348
28760 | 462076 | 519614 | 4.8129 | 2.22 | 0.15755 | 1.6845 | 0.77701 | 0.11029
28761 | 462176 | 519614 | 5.7345 | 2.1597 | 0.1764 | 2.0071 | 0.75589 | 0.12348
28762 | 462276 | 519614 | 6.5918 | 2.1101 | 0.18152 | 2.3071 | 0.73852 | 0.12707
28763 | 462376 | 519614 | 14.2182 | 4.3187 | 0.23798 | 4.9764 | 1.5116 | 0.16659
28764 | 462476 | 519614 | 15.1163 | 4.6134 | 0.24218 | 5.2907 | 1.6147 | 0.16953
28765 | 462576 | 519614 | 7.7784 | 2.2677 | 0.18763 | 2.7224 | 0.79371 | 0.13134
28766 | 462676 | 519614 | 6.4185 | 1.9377 | 0.17299 | 2.2465 | 0.67821 | 0.12109
28767 | 462776 | 519614 | 6.3315 | 1.8983 | 0.16903 | 2.216 | 0.6644 | 0.11832
28768 | 462876 | 519614 | 6.2447 | 1.8592 | 0.16705 | 2.1856 | 0.65072 | 0.11694
28769 | 462976 | 519614 | 6.4143 | 1.8298 | 0.171 | 2.245 | 0.64043 | 0.1197
28770 | 463076 | 519614 | 7.6172 | 2.26 | 0.18017 | 2.666 | 0.79099 | 0.12612
28771 | 463176 | 519614 | 9.7577 | 2.8431 | 0.19289 | 3.4152 | 0.99508 | 0.13502
28772 | 463276 | 519614 | 4.4259 | 1.7193 | 0.14357 | 1.5491 | 0.60174 | 0.1005
28773 | 463376 | 519614 | 3.8693 | 1.6964 | 0.12279 | 1.3543 | 0.59373 | 0.085953
28774 | 463476 | 519614 | 3.8223 | 1.6665 | 0.11761 | 1.3378 | 0.58327 | 0.082328
28775 | 463576 | 519614 | 3.7807 | 1.6367 | 0.11395 | 1.3232 | 0.57284 | 0.079766
28776 | 463676 | 519614 | 3.7465 | 1.6064 | 0.11149 | 1.3113 | 0.56225 | 0.078044
28777 | 463776 | 519614 | 3.6878 | 1.5756 | 0.10984 | 1.2907 | 0.55147 | 0.076885
28778 | 463876 | 519614 | 3.618 | 1.5451 | 0.10851 | 1.2663 | 0.54078 | 0.075957
28779 | 463976 | 519614 | 3.5523 | 1.5152 | 0.10724 | 1.2433 | 0.53032 | 0.075067
28780 | 448976 | 519714 | 3.1636 | 1.7815 | 0.05478 | 1.1072 | 0.62354 | 0.038346
28781 | 449076 | 519714 | 3.2078 | 1.8197 | 0.055596 | 1.1227 | 0.63691 | 0.038917
28782 | 449176 | 519714 | 3.287 | 1.8628 | 0.056538 | 1.1504 | 0.65197 | 0.039577
28783 | 449276 | 519714 | 3.3496 | 1.8998 | 0.057318 | 1.1724 | 0.66494 | 0.040123
28784 | 449376 | 519714 | 3.3438 | 1.9439 | 0.058284 | 1.1703 | 0.68037 | 0.040799
28785 | 449476 | 519714 | 3.3312 | 1.9883 | 0.05925 | 1.1659 | 0.69591 | 0.041475
28786 | 449576 | 519714 | 3.3737 | 2.0312 | 0.06018 | 1.1808 | 0.71092 | 0.042126
28787 | 449676 | 519714 | 3.4597 | 2.0769 | 0.061182 | 1.2109 | 0.72693 | 0.042827
28788 | 449776 | 519714 | 3.5152 | 2.1156 | 0.062016 | 1.2303 | 0.74045 | 0.043411
28789 | 449876 | 519714 | 3.5211 | 2.1589 | 0.06297 | 1.2324 | 0.75561 | 0.044079
28790 | 449976 | 519714 | 3.59 | 2.2122 | 0.064164 | 1.2565 | 0.77428 | 0.044915
28791 | 450076 | 519714 | 3.6447 | 2.2584 | 0.065202 | 1.2756 | 0.79045 | 0.045641
28792 | 450176 | 519714 | 3.7026 | 2.3068 | 0.066306 | 1.2959 | 0.8074 | 0.046414
28793 | 450276 | 519714 | 3.8085 | 2.3679 | 0.067692 | 1.333 | 0.82878 | 0.047384
28794 | 450376 | 519714 | 3.8614 | 2.4224 | 0.068946 | 1.3515 | 0.84785 | 0.048262
28795 | 450476 | 519714 | 3.9448 | 2.4761 | 0.0702 | 1.3807 | 0.86664 | 0.04914
28796 | 450576 | 519714 | 4.0379 | 2.5235 | 0.071346 | 1.4133 | 0.88322 | 0.049942
28797 | 450676 | 519714 | 4.1319 | 2.5871 | 0.072846 | 1.4462 | 0.90547 | 0.050992
28798 | 450776 | 519714 | 4.192 | 2.6611 | 0.07458 | 1.4672 | 0.93137 | 0.052206
28799 | 450876 | 519714 | 4.2127 | 2.7237 | 0.07611 | 1.4744 | 0.95329 | 0.053277
28800 | 450976 | 519714 | 4.2825 | 2.7847 | 0.077646 | 1.4989 | 0.97464 | 0.054352
28801 | 451076 | 519714 | 4.3161 | 2.8604 | 0.079512 | 1.5107 | 1.0011 | 0.055658
28802 | 451176 | 519714 | 4.2905 | 2.9163 | 0.08103 | 1.5017 | 1.0207 | 0.056721
28803 | 451276 | 519714 | 4.3694 | 2.981 | 0.082776 | 1.5293 | 1.0434 | 0.057943
28804 | 451376 | 519714 | 4.4945 | 3.0408 | 0.08448 | 1.5731 | 1.0643 | 0.059136
28805 | 451476 | 519714 | 4.5398 | 3.1 | 0.086244 | 1.5889 | 1.085 | 0.060371
28806 | 451576 | 519714 | 4.5901 | 3.1702 | 0.088284 | 1.6065 | 1.1096 | 0.061799
28807 | 451676 | 519714 | 4.6485 | 3.2484 | 0.090552 | 1.627 | 1.137 | 0.063386
28808 | 451776 | 519714 | 4.6958 | 3.327 | 0.09291 | 1.6435 | 1.1644 | 0.065037
28809 | 451876 | 519714 | 4.743 | 3.3977 | 0.095232 | 1.66 | 1.1892 | 0.066662
28810 | 451976 | 519714 | 4.7899 | 3.4703 | 0.097692 | 1.6765 | 1.2146 | 0.068384
28811 | 452076 | 519714 | 4.8325 | 3.5397 | 0.10021 | 1.6914 | 1.2389 | 0.070148
28812 | 452176 | 519714 | 4.8466 | 3.609 | 0.10288 | 1.6963 | 1.2631 | 0.072013
28813 | 452276 | 519714 | 4.9156 | 3.7038 | 0.10615 | 1.7205 | 1.2963 | 0.074302
28814 | 452376 | 519714 | 4.9433 | 3.7678 | 0.10905 | 1.7302 | 1.3187 | 0.076335
28815 | 452476 | 519714 | 5.0036 | 3.8307 | 0.11213 | 1.7512 | 1.3407 | 0.078494
28816 | 452576 | 519714 | 4.9212 | 3.8859 | 0.11531 | 1.7224 | 1.3601 | 0.08072
28817 | 452676 | 519714 | 5.0135 | 3.9239 | 0.11845 | 1.7547 | 1.3734 | 0.082912
28818 | 452776 | 519714 | 5.0171 | 3.9689 | 0.122 | 1.756 | 1.3891 | 0.085399
28819 | 452876 | 519714 | 4.9144 | 4.0121 | 0.12587 | 1.72 | 1.4042 | 0.088112
28820 | 452976 | 519714 | 4.7561 | 4.0445 | 0.12995 | 1.6646 | 1.4156 | 0.090968
28821 | 453076 | 519714 | 4.7085 | 4.0964 | 0.13484 | 1.648 | 1.4337 | 0.094387
28822 | 453176 | 519714 | 4.7553 | 4.1258 | 0.13981 | 1.6644 | 1.444 | 0.097864
28823 | 453276 | 519714 | 4.8187 | 4.1043 | 0.14445 | 1.6865 | 1.4365 | 0.10111
28824 | 453376 | 519714 | 4.979 | 4.0959 | 0.15011 | 1.7426 | 1.4336 | 0.10508
28825 | 453476 | 519714 | 5.1512 | 4.0669 | 0.15613 | 1.8029 | 1.4234 | 0.10929
28826 | 453576 | 519714 | 5.3347 | 4.0074 | 0.16234 | 1.8671 | 1.4026 | 0.11364
28827 | 453676 | 519714 | 5.5509 | 3.8895 | 0.16817 | 1.9428 | 1.3613 | 0.11772
28828 | 453776 | 519714 | 5.9037 | 3.8377 | 0.17662 | 2.0663 | 1.3432 | 0.12363
28829 | 453876 | 519714 | 6.2277 | 3.7239 | 0.18488 | 2.1797 | 1.3034 | 0.12941
28830 | 459076 | 519714 | 9.2553 | 5.3649 | 0.26705 | 3.2393 | 1.8777 | 0.18693
28831 | 459176 | 519714 | 9.1188 | 5.2861 | 0.25652 | 3.1916 | 1.8501 | 0.17956
28832 | 459276 | 519714 | 8.8022 | 5.2298 | 0.24217 | 3.0808 | 1.8304 | 0.16952
28833 | 459376 | 519714 | 8.5914 | 5.0857 | 0.2383 | 3.007 | 1.78 | 0.16681
28834 | 459476 | 519714 | 8.1971 | 4.9713 | 0.23058 | 2.869 | 1.74 | 0.16141
28835 | 459576 | 519714 | 7.858 | 4.8157 | 0.22696 | 2.7503 | 1.6855 | 0.15887
28836 | 459676 | 519714 | 7.538 | 4.6569 | 0.22441 | 2.6383 | 1.6299 | 0.15708
28837 | 459776 | 519714 | 7.2229 | 4.5058 | 0.22132 | 2.528 | 1.577 | 0.15493
28838 | 459876 | 519714 | 7.1271 | 4.3602 | 0.21765 | 2.4945 | 1.5261 | 0.15235
28839 | 459976 | 519714 | 7.1333 | 4.2077 | 0.21709 | 2.4966 | 1.4727 | 0.15196
28840 | 460076 | 519714 | 7.0052 | 4.0682 | 0.21392 | 2.4518 | 1.4239 | 0.14974
28841 | 460176 | 519714 | 6.817 | 3.9381 | 0.20848 | 2.3859 | 1.3783 | 0.14593
28842 | 460276 | 519714 | 6.5804 | 3.8112 | 0.20321 | 2.3031 | 1.3339 | 0.14225
28843 | 460376 | 519714 | 6.3422 | 3.6884 | 0.19795 | 2.2198 | 1.2909 | 0.13856
28844 | 460476 | 519714 | 6.1159 | 3.5721 | 0.19185 | 2.1406 | 1.2502 | 0.13429
28845 | 460576 | 519714 | 5.9364 | 3.458 | 0.18655 | 2.0777 | 1.2103 | 0.13058
28846 | 460676 | 519714 | 5.8722 | 3.3471 | 0.18172 | 2.0553 | 1.1715 | 0.1272
28847 | 460776 | 519714 | 5.7677 | 3.2392 | 0.17735 | 2.0187 | 1.1337 | 0.12414
28848 | 460876 | 519714 | 5.6879 | 3.1345 | 0.17333 | 1.9908 | 1.0971 | 0.12133
28849 | 460976 | 519714 | 5.6176 | 3.0323 | 0.16994 | 1.9662 | 1.0613 | 0.11896
28850 | 461076 | 519714 | 5.5041 | 2.9329 | 0.16718 | 1.9264 | 1.0265 | 0.11702
28851 | 461176 | 519714 | 5.3971 | 2.8528 | 0.16433 | 1.889 | 0.99847 | 0.11503
28852 | 461276 | 519714 | 5.3843 | 2.7856 | 0.16109 | 1.8845 | 0.97495 | 0.11276
28853 | 461376 | 519714 | 5.2782 | 2.7195 | 0.15809 | 1.8474 | 0.95183 | 0.11067
28854 | 461476 | 519714 | 5.1606 | 2.6539 | 0.15546 | 1.8062 | 0.92888 | 0.10882
28855 | 461576 | 519714 | 5.1136 | 2.5888 | 0.15321 | 1.7898 | 0.9061 | 0.10725
28856 | 461676 | 519714 | 5.0186 | 2.5246 | 0.15136 | 1.7565 | 0.88361 | 0.10595
28857 | 461776 | 519714 | 4.9566 | 2.4613 | 0.15009 | 1.7348 | 0.86146 | 0.10506
28858 | 461876 | 519714 | 4.8979 | 2.3995 | 0.14936 | 1.7143 | 0.83984 | 0.10455
28859 | 461976 | 519714 | 4.8793 | 2.3314 | 0.15545 | 1.7078 | 0.81601 | 0.10881
28860 | 462076 | 519714 | 5.5855 | 2.2602 | 0.17745 | 1.9549 | 0.79107 | 0.12422
28861 | 462176 | 519714 | 12.703 | 3.7739 | 0.23674 | 4.446 | 1.3209 | 0.16572
28862 | 462276 | 519714 | 9.7014 | 2.8844 | 0.21418 | 3.3955 | 1.0095 | 0.14993
28863 | 462376 | 519714 | 9.457 | 2.7801 | 0.21029 | 3.3099 | 0.97305 | 0.14721
28864 | 462476 | 519714 | 11.5877 | 3.2715 | 0.22111 | 4.0557 | 1.145 | 0.15477
28865 | 462576 | 519714 | 9.5445 | 2.6805 | 0.20554 | 3.3406 | 0.93816 | 0.14388
28866 | 462676 | 519714 | 8.8381 | 2.4319 | 0.19827 | 3.0933 | 0.85117 | 0.13879
28867 | 462776 | 519714 | 10.6753 | 2.8351 | 0.20779 | 3.7363 | 0.9923 | 0.14545
28868 | 462876 | 519714 | 10.0063 | 2.6126 | 0.20141 | 3.5022 | 0.9144 | 0.14099
28869 | 462976 | 519714 | 11.6407 | 2.9226 | 0.20902 | 4.0742 | 1.0229 | 0.14632
28870 | 463076 | 519714 | 11.2587 | 2.7708 | 0.20468 | 3.9405 | 0.9698 | 0.14328
28871 | 463176 | 519714 | 12.8037 | 3.0285 | 0.21139 | 4.4813 | 1.06 | 0.14797
28872 | 463276 | 519714 | 8.6169 | 2.1027 | 0.18228 | 3.0159 | 0.73596 | 0.1276
28873 | 463376 | 519714 | 4.262 | 1.7044 | 0.13552 | 1.4917 | 0.59655 | 0.094865
28874 | 463476 | 519714 | 3.9018 | 1.6771 | 0.12279 | 1.3656 | 0.587 | 0.085953
28875 | 463576 | 519714 | 3.8365 | 1.6462 | 0.1183 | 1.3428 | 0.57616 | 0.082811
28876 | 463676 | 519714 | 3.7687 | 1.6154 | 0.11503 | 1.319 | 0.56539 | 0.080518
28877 | 463776 | 519714 | 3.7196 | 1.5846 | 0.11263 | 1.3019 | 0.55461 | 0.078838
28878 | 463876 | 519714 | 3.6586 | 1.5539 | 0.11079 | 1.2805 | 0.54385 | 0.077553
28879 | 463976 | 519714 | 3.5878 | 1.5235 | 0.10924 | 1.2557 | 0.53322 | 0.076469
28880 | 448976 | 519814 | 3.1512 | 1.8322 | 0.05376 | 1.1029 | 0.64128 | 0.037632
28881 | 449076 | 519814 | 3.1725 | 1.8512 | 0.054456 | 1.1104 | 0.64794 | 0.038119
28882 | 449176 | 519814 | 3.1923 | 1.8675 | 0.055116 | 1.1173 | 0.65363 | 0.038581
28883 | 449276 | 519814 | 3.2196 | 1.8967 | 0.056082 | 1.1268 | 0.66386 | 0.039257
28884 | 449376 | 519814 | 3.2471 | 1.9265 | 0.057084 | 1.1365 | 0.67427 | 0.039959
28885 | 449476 | 519814 | 3.2674 | 1.9428 | 0.057816 | 1.1436 | 0.67997 | 0.040471
28886 | 449576 | 519814 | 3.3 | 1.9742 | 0.058902 | 1.155 | 0.69095 | 0.041231
28887 | 449676 | 519814 | 3.3742 | 2.0002 | 0.059856 | 1.181 | 0.70008 | 0.041899
28888 | 449776 | 519814 | 3.4304 | 2.0426 | 0.06075 | 1.2007 | 0.71492 | 0.042525
28889 | 449876 | 519814 | 3.4935 | 2.0898 | 0.061758 | 1.2227 | 0.73144 | 0.043231
28890 | 449976 | 519814 | 3.4707 | 2.1321 | 0.062658 | 1.2147 | 0.74625 | 0.043861
28891 | 450076 | 519814 | 3.4473 | 2.1732 | 0.063546 | 1.2066 | 0.76062 | 0.044482
28892 | 450176 | 519814 | 3.463 | 2.2232 | 0.064638 | 1.212 | 0.77814 | 0.045247
28893 | 450276 | 519814 | 3.4548 | 2.266 | 0.065586 | 1.2092 | 0.7931 | 0.04591
28894 | 450376 | 519814 | 3.5422 | 2.3201 | 0.066786 | 1.2398 | 0.81205 | 0.04675
28895 | 450476 | 519814 | 3.6469 | 2.3815 | 0.068142 | 1.2764 | 0.83352 | 0.047699
28896 | 450576 | 519814 | 3.7423 | 2.4348 | 0.069342 | 1.3098 | 0.85216 | 0.048539
28897 | 450676 | 519814 | 3.8664 | 2.5097 | 0.070998 | 1.3532 | 0.87838 | 0.049699
28898 | 450776 | 519814 | 3.9567 | 2.5847 | 0.072666 | 1.3849 | 0.90466 | 0.050866
28899 | 450876 | 519814 | 4.0457 | 2.6559 | 0.074274 | 1.416 | 0.92957 | 0.051992
28900 | 450976 | 519814 | 4.1477 | 2.7199 | 0.075762 | 1.4517 | 0.95197 | 0.053033
28901 | 451076 | 519814 | 4.2403 | 2.7803 | 0.077208 | 1.4841 | 0.97309 | 0.054046
28902 | 451176 | 519814 | 4.2846 | 2.8469 | 0.07881 | 1.4996 | 0.9964 | 0.055167
28903 | 451276 | 519814 | 4.3167 | 2.9137 | 0.080448 | 1.5109 | 1.0198 | 0.056314
28904 | 451376 | 519814 | 4.4515 | 2.977 | 0.082068 | 1.558 | 1.0419 | 0.057448
28905 | 451476 | 519814 | 4.4168 | 3.0427 | 0.083784 | 1.5459 | 1.0649 | 0.058649
28906 | 451576 | 519814 | 4.4464 | 3.1367 | 0.086064 | 1.5562 | 1.0978 | 0.060245
28907 | 451676 | 519814 | 4.4284 | 3.2144 | 0.088104 | 1.55 | 1.125 | 0.061673
28908 | 451776 | 519814 | 4.4411 | 3.3093 | 0.090522 | 1.5544 | 1.1583 | 0.063365
28909 | 451876 | 519814 | 4.4791 | 3.3744 | 0.092478 | 1.5677 | 1.181 | 0.064735
28910 | 451976 | 519814 | 4.5611 | 3.4661 | 0.094986 | 1.5964 | 1.2132 | 0.06649
28911 | 452076 | 519814 | 4.5802 | 3.5397 | 0.09726 | 1.6031 | 1.2389 | 0.068082
28912 | 452176 | 519814 | 4.6396 | 3.6228 | 0.09981 | 1.6238 | 1.268 | 0.069867
28913 | 452276 | 519814 | 4.7573 | 3.707 | 0.1025 | 1.665 | 1.2974 | 0.071749
28914 | 452376 | 519814 | 4.8201 | 3.7995 | 0.10546 | 1.687 | 1.3298 | 0.073823
28915 | 452476 | 519814 | 4.7908 | 3.8874 | 0.1085 | 1.6768 | 1.3606 | 0.075949
28916 | 452576 | 519814 | 4.6861 | 3.9578 | 0.11141 | 1.6401 | 1.3852 | 0.07799
28917 | 452676 | 519814 | 4.7871 | 4.0284 | 0.11454 | 1.6755 | 1.4099 | 0.080178
28918 | 452776 | 519814 | 4.8275 | 4.1354 | 0.11851 | 1.6896 | 1.4474 | 0.082958
28919 | 452876 | 519814 | 4.8579 | 4.2214 | 0.12241 | 1.7003 | 1.4775 | 0.085684
28920 | 452976 | 519814 | 4.874 | 4.2749 | 0.12606 | 1.7059 | 1.4962 | 0.088242
28921 | 453076 | 519814 | 4.9047 | 4.3705 | 0.13078 | 1.7166 | 1.5297 | 0.091543
28922 | 453176 | 519814 | 4.9285 | 4.4545 | 0.13568 | 1.725 | 1.5591 | 0.094975
28923 | 453276 | 519814 | 4.7785 | 4.4606 | 0.13976 | 1.6725 | 1.5612 | 0.097831
28924 | 453376 | 519814 | 4.9373 | 4.4896 | 0.14485 | 1.7281 | 1.5713 | 0.10139
28925 | 453476 | 519814 | 5.1255 | 4.5337 | 0.1508 | 1.7939 | 1.5868 | 0.10556
28926 | 453576 | 519814 | 5.3606 | 4.552 | 0.15698 | 1.8762 | 1.5932 | 0.10988
28927 | 453676 | 519814 | 5.6085 | 4.5246 | 0.16304 | 1.963 | 1.5836 | 0.11413
28928 | 453776 | 519814 | 5.9087 | 4.5076 | 0.17021 | 2.068 | 1.5777 | 0.11915
28929 | 453876 | 519814 | 6.1033 | 4.4282 | 0.17714 | 2.1362 | 1.5499 | 0.124
28930 | 459076 | 519814 | 9.5222 | 6.0517 | 0.27213 | 3.3328 | 2.1181 | 0.19049
28931 | 459176 | 519814 | 8.8725 | 5.8416 | 0.26882 | 3.1054 | 2.0446 | 0.18818
28932 | 459276 | 519814 | 8.6579 | 5.7097 | 0.25558 | 3.0303 | 1.9984 | 0.17891
28933 | 459376 | 519814 | 8.6127 | 5.5235 | 0.24879 | 3.0145 | 1.9332 | 0.17415
28934 | 459476 | 519814 | 8.3445 | 5.288 | 0.24696 | 2.9206 | 1.8508 | 0.17287
28935 | 459576 | 519814 | 8.0993 | 5.0732 | 0.24602 | 2.8347 | 1.7756 | 0.17221
28936 | 459676 | 519814 | 7.9394 | 4.888 | 0.24071 | 2.7788 | 1.7108 | 0.1685
28937 | 459776 | 519814 | 7.7663 | 4.7088 | 0.23537 | 2.7182 | 1.6481 | 0.16476
28938 | 459876 | 519814 | 7.4634 | 4.5335 | 0.23068 | 2.6122 | 1.5867 | 0.16147
28939 | 459976 | 519814 | 7.3513 | 4.3558 | 0.22906 | 2.573 | 1.5245 | 0.16034
28940 | 460076 | 519814 | 7.0826 | 4.1902 | 0.22617 | 2.4789 | 1.4666 | 0.15832
28941 | 460176 | 519814 | 6.8248 | 4.0389 | 0.2203 | 2.3887 | 1.4136 | 0.15421
28942 | 460276 | 519814 | 6.6504 | 3.892 | 0.21533 | 2.3276 | 1.3622 | 0.15073
28943 | 460376 | 519814 | 6.4985 | 3.7598 | 0.20701 | 2.2745 | 1.3159 | 0.14491
28944 | 460476 | 519814 | 6.3526 | 3.6321 | 0.19976 | 2.2234 | 1.2712 | 0.13983
28945 | 460576 | 519814 | 6.187 | 3.5072 | 0.19387 | 2.1654 | 1.2275 | 0.13571
28946 | 460676 | 519814 | 6.0682 | 3.3884 | 0.18805 | 2.1239 | 1.1859 | 0.13164
28947 | 460776 | 519814 | 5.9784 | 3.2694 | 0.18402 | 2.0924 | 1.1443 | 0.12881
28948 | 460876 | 519814 | 5.8459 | 3.1759 | 0.1795 | 2.0461 | 1.1116 | 0.12565
28949 | 460976 | 519814 | 5.6838 | 3.093 | 0.17578 | 1.9893 | 1.0825 | 0.12304
28950 | 461076 | 519814 | 5.5868 | 3.0114 | 0.17242 | 1.9554 | 1.054 | 0.1207
28951 | 461176 | 519814 | 5.5089 | 2.9328 | 0.16913 | 1.9281 | 1.0265 | 0.11839
28952 | 461276 | 519814 | 5.3876 | 2.8563 | 0.16603 | 1.8857 | 0.99972 | 0.11622
28953 | 461376 | 519814 | 5.2848 | 2.7839 | 0.16276 | 1.8497 | 0.97436 | 0.11393
28954 | 461476 | 519814 | 5.2046 | 2.71 | 0.16032 | 1.8216 | 0.94852 | 0.11222
28955 | 461576 | 519814 | 5.1643 | 2.64 | 0.15775 | 1.8075 | 0.92399 | 0.11043
28956 | 461676 | 519814 | 5.0944 | 2.5702 | 0.15587 | 1.783 | 0.89957 | 0.10911
28957 | 461776 | 519814 | 5.0575 | 2.5025 | 0.1544 | 1.7701 | 0.87587 | 0.10808
28958 | 461876 | 519814 | 4.99 | 2.4333 | 0.1553 | 1.7465 | 0.85165 | 0.10871
28959 | 461976 | 519814 | 5.0179 | 2.3588 | 0.16602 | 1.7563 | 0.82558 | 0.11621
28960 | 462076 | 519814 | 8.6853 | 2.2953 | 0.21431 | 3.0399 | 0.80337 | 0.15002
28961 | 462176 | 519814 | 22.6256 | 5.4068 | 0.29853 | 7.9189 | 1.8924 | 0.20897
28962 | 462276 | 519814 | 18.7267 | 4.2877 | 0.26917 | 6.5543 | 1.5007 | 0.18842
28963 | 462376 | 519814 | 14.6407 | 3.3767 | 0.24404 | 5.1242 | 1.1818 | 0.17083
28964 | 462476 | 519814 | 13.4501 | 3.0322 | 0.23411 | 4.7075 | 1.0613 | 0.16388
28965 | 462576 | 519814 | 11.5448 | 2.585 | 0.22068 | 4.0407 | 0.90476 | 0.15448
28966 | 462676 | 519814 | 11.7745 | 2.5732 | 0.22025 | 4.1211 | 0.90061 | 0.15417
28967 | 462776 | 519814 | 15.2392 | 3.139 | 0.23806 | 5.3337 | 1.0986 | 0.16664
28968 | 462876 | 519814 | 17.0445 | 3.4527 | 0.24853 | 5.9656 | 1.2084 | 0.17397
28969 | 462976 | 519814 | 18.4208 | 3.6416 | 0.25291 | 6.4473 | 1.2746 | 0.17703
28970 | 463076 | 519814 | 14.8031 | 3.1751 | 0.23123 | 5.1811 | 1.1113 | 0.16186
28971 | 463176 | 519814 | 14.0335 | 3.1115 | 0.2248 | 4.9117 | 1.089 | 0.15736
28972 | 463276 | 519814 | 9.7357 | 2.3866 | 0.19687 | 3.4075 | 0.83531 | 0.13781
28973 | 463376 | 519814 | 5.1261 | 1.7335 | 0.15831 | 1.7941 | 0.60674 | 0.11082
28974 | 463476 | 519814 | 4.116 | 1.674 | 0.13441 | 1.4406 | 0.5859 | 0.094088
28975 | 463576 | 519814 | 3.9361 | 1.6435 | 0.1257 | 1.3776 | 0.57522 | 0.08799
28976 | 463676 | 519814 | 3.8612 | 1.6141 | 0.11955 | 1.3514 | 0.56493 | 0.083685
28977 | 463776 | 519814 | 3.7859 | 1.5838 | 0.11597 | 1.3251 | 0.55433 | 0.081182
28978 | 463876 | 519814 | 3.7126 | 1.5531 | 0.11362 | 1.2994 | 0.5436 | 0.079535
28979 | 463976 | 519814 | 3.6374 | 1.5243 | 0.11158 | 1.2731 | 0.53351 | 0.078107
28980 | 448976 | 519914 | 2.9642 | 1.9026 | 0.05253 | 1.0375 | 0.66591 | 0.036771
28981 | 449076 | 519914 | 3.0117 | 1.9214 | 0.053136 | 1.0541 | 0.6725 | 0.037195
28982 | 449176 | 519914 | 3.0649 | 1.9491 | 0.053934 | 1.0727 | 0.68217 | 0.037754
28983 | 449276 | 519914 | 3.1202 | 1.985 | 0.054918 | 1.0921 | 0.69473 | 0.038443
28984 | 449376 | 519914 | 3.1348 | 2.0071 | 0.055644 | 1.0972 | 0.70249 | 0.038951
28985 | 449476 | 519914 | 3.1708 | 2.0372 | 0.05655 | 1.1098 | 0.71302 | 0.039585
28986 | 449576 | 519914 | 3.1987 | 2.065 | 0.057426 | 1.1195 | 0.72275 | 0.040198
28987 | 449676 | 519914 | 3.2342 | 2.0867 | 0.058212 | 1.132 | 0.73036 | 0.040748
28988 | 449776 | 519914 | 3.2755 | 2.1154 | 0.05916 | 1.1464 | 0.74039 | 0.041412
28989 | 449876 | 519914 | 3.3453 | 2.1477 | 0.060198 | 1.1709 | 0.7517 | 0.042139
28990 | 449976 | 519914 | 3.3685 | 2.1717 | 0.061116 | 1.179 | 0.7601 | 0.042781
28991 | 450076 | 519914 | 3.399 | 2.1979 | 0.062106 | 1.1896 | 0.76928 | 0.043474
28992 | 450176 | 519914 | 3.4335 | 2.2128 | 0.062922 | 1.2017 | 0.77446 | 0.044045
28993 | 450276 | 519914 | 3.4758 | 2.2406 | 0.064014 | 1.2165 | 0.7842 | 0.04481
28994 | 450376 | 519914 | 3.5222 | 2.2749 | 0.065256 | 1.2328 | 0.79623 | 0.045679
28995 | 450476 | 519914 | 3.5836 | 2.3029 | 0.066426 | 1.2543 | 0.80601 | 0.046498
28996 | 450576 | 519914 | 3.61 | 2.3337 | 0.06768 | 1.2635 | 0.81678 | 0.047376
28997 | 450676 | 519914 | 3.6685 | 2.4147 | 0.069432 | 1.284 | 0.84513 | 0.048602
28998 | 450776 | 519914 | 3.71 | 2.4707 | 0.070668 | 1.2985 | 0.86474 | 0.049468
28999 | 450876 | 519914 | 3.7651 | 2.5381 | 0.07215 | 1.3178 | 0.88835 | 0.050505
29000 | 450976 | 519914 | 3.8477 | 2.5995 | 0.073524 | 1.3467 | 0.90984 | 0.051467
29001 | 451076 | 519914 | 3.9576 | 2.6667 | 0.075036 | 1.3852 | 0.93334 | 0.052525
29002 | 451176 | 519914 | 4.0649 | 2.7316 | 0.076524 | 1.4227 | 0.95605 | 0.053567
29003 | 451276 | 519914 | 4.1663 | 2.7919 | 0.077952 | 1.4582 | 0.97718 | 0.054566
29004 | 451376 | 519914 | 4.2661 | 2.8514 | 0.079404 | 1.4931 | 0.99798 | 0.055583
29005 | 451476 | 519914 | 4.3683 | 2.9417 | 0.081456 | 1.5289 | 1.0296 | 0.057019
29006 | 451576 | 519914 | 4.4313 | 3.0359 | 0.08361 | 1.551 | 1.0626 | 0.058527
29007 | 451676 | 519914 | 4.4678 | 3.1172 | 0.085572 | 1.5637 | 1.091 | 0.0599
29008 | 451776 | 519914 | 4.6447 | 3.2104 | 0.087792 | 1.6256 | 1.1236 | 0.061454
29009 | 451876 | 519914 | 4.623 | 3.291 | 0.089844 | 1.6181 | 1.1519 | 0.062891
29010 | 451976 | 519914 | 4.7311 | 3.3833 | 0.092148 | 1.6559 | 1.1841 | 0.064504
29011 | 452076 | 519914 | 4.6739 | 3.4623 | 0.09429 | 1.6359 | 1.2118 | 0.066003
29012 | 452176 | 519914 | 4.6302 | 3.5534 | 0.096714 | 1.6206 | 1.2437 | 0.0677
29013 | 452276 | 519914 | 4.5775 | 3.6427 | 0.099198 | 1.6021 | 1.275 | 0.069439
29014 | 452376 | 519914 | 4.6308 | 3.7621 | 0.10229 | 1.6208 | 1.3167 | 0.071606
29015 | 452476 | 519914 | 4.6848 | 3.8673 | 0.10526 | 1.6397 | 1.3535 | 0.073681
29016 | 452576 | 519914 | 4.6941 | 3.9482 | 0.10795 | 1.6429 | 1.3819 | 0.075562
29017 | 452676 | 519914 | 4.7113 | 4.0463 | 0.11108 | 1.649 | 1.4162 | 0.077755
29018 | 452776 | 519914 | 4.7357 | 4.1619 | 0.11467 | 1.6575 | 1.4567 | 0.080266
29019 | 452876 | 519914 | 4.8361 | 4.2668 | 0.11829 | 1.6926 | 1.4934 | 0.082803
29020 | 452976 | 519914 | 4.7261 | 4.3618 | 0.12198 | 1.6541 | 1.5266 | 0.085386
29021 | 453076 | 519914 | 4.6889 | 4.4467 | 0.12575 | 1.6411 | 1.5563 | 0.088028
29022 | 453176 | 519914 | 4.7196 | 4.5382 | 0.12992 | 1.6518 | 1.5884 | 0.090947
29023 | 453276 | 519914 | 4.831 | 4.613 | 0.13424 | 1.6908 | 1.6146 | 0.093967
29024 | 453376 | 519914 | 4.9713 | 4.6628 | 0.13858 | 1.7399 | 1.632 | 0.097007
29025 | 453476 | 519914 | 5.132 | 4.7659 | 0.14428 | 1.7962 | 1.6681 | 0.101
29026 | 453576 | 519914 | 5.3581 | 4.8331 | 0.14988 | 1.8753 | 1.6916 | 0.10492
29027 | 453676 | 519914 | 5.5981 | 4.9139 | 0.15629 | 1.9593 | 1.7199 | 0.1094
29028 | 453776 | 519914 | 5.7829 | 4.9887 | 0.1633 | 2.024 | 1.746 | 0.11431
29029 | 453876 | 519914 | 5.9724 | 4.9614 | 0.16924 | 2.0903 | 1.7365 | 0.11847
29030 | 459076 | 519914 | 10.0016 | 6.5957 | 0.28562 | 3.5005 | 2.3085 | 0.19993
29031 | 459176 | 519914 | 9.578 | 6.3109 | 0.27802 | 3.3523 | 2.2088 | 0.19462
29032 | 459276 | 519914 | 9.1834 | 6.0475 | 0.27069 | 3.2142 | 2.1166 | 0.18948
29033 | 459376 | 519914 | 8.7784 | 5.8011 | 0.26342 | 3.0724 | 2.0304 | 0.18439
29034 | 459476 | 519914 | 8.5129 | 5.48 | 0.26432 | 2.9795 | 1.918 | 0.18502
29035 | 459576 | 519914 | 8.4107 | 5.2384 | 0.26066 | 2.9438 | 1.8334 | 0.18246
29036 | 459676 | 519914 | 8.2878 | 5.0061 | 0.25843 | 2.9007 | 1.7522 | 0.1809
29037 | 459776 | 519914 | 8.0608 | 4.8081 | 0.24977 | 2.8213 | 1.6828 | 0.17484
29038 | 459876 | 519914 | 7.687 | 4.616 | 0.24247 | 2.6904 | 1.6156 | 0.16973
29039 | 459976 | 519914 | 7.403 | 4.4231 | 0.23839 | 2.5911 | 1.5481 | 0.16687
29040 | 460076 | 519914 | 7.2421 | 4.2391 | 0.23501 | 2.5347 | 1.4837 | 0.16451
29041 | 460176 | 519914 | 7.1144 | 4.0688 | 0.23034 | 2.4901 | 1.4241 | 0.16124
29042 | 460276 | 519914 | 6.8474 | 3.9159 | 0.22249 | 2.3966 | 1.3706 | 0.15574
29043 | 460376 | 519914 | 6.7261 | 3.7724 | 0.21454 | 2.3541 | 1.3203 | 0.15018
29044 | 460476 | 519914 | 6.5438 | 3.636 | 0.2072 | 2.2903 | 1.2726 | 0.14504
29045 | 460576 | 519914 | 6.2989 | 3.5233 | 0.20146 | 2.2046 | 1.2331 | 0.14102
29046 | 460676 | 519914 | 6.0733 | 3.424 | 0.19593 | 2.1256 | 1.1984 | 0.13715
29047 | 460776 | 519914 | 5.9964 | 3.3302 | 0.19039 | 2.0987 | 1.1656 | 0.13327
29048 | 460876 | 519914 | 5.937 | 3.2401 | 0.18543 | 2.078 | 1.134 | 0.1298
29049 | 460976 | 519914 | 5.8377 | 3.1482 | 0.18166 | 2.0432 | 1.1019 | 0.12716
29050 | 461076 | 519914 | 5.7987 | 3.0605 | 0.17792 | 2.0295 | 1.0712 | 0.12455
29051 | 461176 | 519914 | 5.7218 | 2.9759 | 0.17435 | 2.0026 | 1.0416 | 0.12204
29052 | 461276 | 519914 | 5.6418 | 2.8943 | 0.17095 | 1.9746 | 1.013 | 0.11967
29053 | 461376 | 519914 | 5.5589 | 2.8147 | 0.16784 | 1.9456 | 0.98516 | 0.11749
29054 | 461476 | 519914 | 5.4741 | 2.7371 | 0.16507 | 1.9159 | 0.95798 | 0.11555
29055 | 461576 | 519914 | 5.3762 | 2.6625 | 0.16244 | 1.8817 | 0.93186 | 0.11371
29056 | 461676 | 519914 | 5.2227 | 2.59 | 0.16012 | 1.8279 | 0.90651 | 0.11208
29057 | 461776 | 519914 | 5.1391 | 2.5164 | 0.15948 | 1.7987 | 0.88073 | 0.11164
29058 | 461876 | 519914 | 5.0894 | 2.4443 | 0.16062 | 1.7813 | 0.85549 | 0.11243
29059 | 461976 | 519914 | 5.2387 | 2.3669 | 0.17257 | 1.8335 | 0.82841 | 0.1208
29060 | 462076 | 519914 | 14.1363 | 3.3233 | 0.25642 | 4.9477 | 1.1632 | 0.1795
29061 | 462176 | 519914 | 26.3342 | 5.3132 | 0.32039 | 9.217 | 1.8596 | 0.22427
29062 | 462276 | 519914 | 23.2014 | 4.9655 | 0.30137 | 8.1205 | 1.7379 | 0.21096
29063 | 462376 | 519914 | 17.8177 | 4.2293 | 0.27089 | 6.2362 | 1.4803 | 0.18963
29064 | 462476 | 519914 | 14.5277 | 3.7192 | 0.2498 | 5.0847 | 1.3017 | 0.17486
29065 | 462576 | 519914 | 13.1241 | 3.4196 | 0.23632 | 4.5934 | 1.1969 | 0.16543
29066 | 462676 | 519914 | 13.0402 | 3.3894 | 0.23153 | 4.5641 | 1.1863 | 0.16207
29067 | 462776 | 519914 | 17.0059 | 4.4005 | 0.25807 | 5.9521 | 1.5402 | 0.18065
29068 | 462876 | 519914 | 21.3764 | 5.1978 | 0.27872 | 7.4817 | 1.8192 | 0.19511
29069 | 462976 | 519914 | 20.8641 | 5.1853 | 0.27425 | 7.3024 | 1.8149 | 0.19197
29070 | 463076 | 519914 | 17.8 | 4.6998 | 0.25567 | 6.23 | 1.6449 | 0.17897
29071 | 463176 | 519914 | 17.3898 | 4.5881 | 0.24893 | 6.0864 | 1.6059 | 0.17425
29072 | 463276 | 519914 | 14.5109 | 3.7724 | 0.22267 | 5.0788 | 1.3203 | 0.15587
29073 | 463376 | 519914 | 13.2976 | 3.4276 | 0.21046 | 4.6542 | 1.1997 | 0.14732
29074 | 463476 | 519914 | 9.3104 | 2.5737 | 0.18519 | 3.2586 | 0.90078 | 0.12963
29075 | 463576 | 519914 | 5.6677 | 1.7006 | 0.15962 | 1.9837 | 0.59521 | 0.11174
29076 | 463676 | 519914 | 3.8261 | 1.6156 | 0.12646 | 1.3391 | 0.56545 | 0.088519
29077 | 463776 | 519914 | 3.7696 | 1.576 | 0.12003 | 1.3193 | 0.5516 | 0.084021
29078 | 463876 | 519914 | 3.7293 | 1.5464 | 0.11635 | 1.3052 | 0.54124 | 0.081442
29079 | 463976 | 519914 | 3.6662 | 1.5248 | 0.11402 | 1.2832 | 0.53367 | 0.079817
29080 | 448976 | 520014 | 2.8513 | 1.954 | 0.051294 | 0.99795 | 0.6839 | 0.035906
29081 | 449076 | 520014 | 2.9035 | 1.9829 | 0.05202 | 1.0162 | 0.69402 | 0.036414
29082 | 449176 | 520014 | 2.9413 | 2.013 | 0.052782 | 1.0295 | 0.70455 | 0.036947
29083 | 449276 | 520014 | 2.9651 | 2.0538 | 0.053754 | 1.0378 | 0.71883 | 0.037628
29084 | 449376 | 520014 | 2.9841 | 2.0847 | 0.054558 | 1.0444 | 0.72966 | 0.038191
29085 | 449476 | 520014 | 3.0512 | 2.1255 | 0.05556 | 1.0679 | 0.74392 | 0.038892
29086 | 449576 | 520014 | 3.0951 | 2.1378 | 0.056046 | 1.0833 | 0.74821 | 0.039232
29087 | 449676 | 520014 | 3.1648 | 2.1676 | 0.05688 | 1.1077 | 0.75866 | 0.039816
29088 | 449776 | 520014 | 3.233 | 2.1954 | 0.057702 | 1.1316 | 0.76838 | 0.040391
29089 | 449876 | 520014 | 3.3076 | 2.2264 | 0.058602 | 1.1576 | 0.77924 | 0.041021
29090 | 449976 | 520014 | 3.3353 | 2.2555 | 0.059496 | 1.1674 | 0.78944 | 0.041647
29091 | 450076 | 520014 | 3.3639 | 2.2957 | 0.0606 | 1.1774 | 0.80348 | 0.04242
29092 | 450176 | 520014 | 3.4078 | 2.3223 | 0.061506 | 1.1927 | 0.81279 | 0.043054
29093 | 450276 | 520014 | 3.4975 | 2.3485 | 0.062442 | 1.2241 | 0.82199 | 0.043709
29094 | 450376 | 520014 | 3.5929 | 2.3778 | 0.06345 | 1.2575 | 0.83222 | 0.044415
29095 | 450476 | 520014 | 3.6974 | 2.413 | 0.064596 | 1.2941 | 0.84454 | 0.045217
29096 | 450576 | 520014 | 3.8087 | 2.4649 | 0.066048 | 1.3331 | 0.86273 | 0.046234
29097 | 450676 | 520014 | 3.7819 | 2.4849 | 0.067014 | 1.3237 | 0.86972 | 0.04691
29098 | 450776 | 520014 | 3.7604 | 2.5239 | 0.06834 | 1.3162 | 0.88338 | 0.047838
29099 | 450876 | 520014 | 3.746 | 2.5778 | 0.069948 | 1.3111 | 0.90224 | 0.048964
29100 | 450976 | 520014 | 3.7109 | 2.601 | 0.071106 | 1.2988 | 0.91033 | 0.049774
29101 | 451076 | 520014 | 3.6814 | 2.6367 | 0.072528 | 1.2885 | 0.92283 | 0.05077
29102 | 451176 | 520014 | 3.7209 | 2.6818 | 0.07416 | 1.3023 | 0.93864 | 0.051912
29103 | 451276 | 520014 | 3.7927 | 2.7124 | 0.075624 | 1.3274 | 0.94934 | 0.052937
29104 | 451376 | 520014 | 3.8767 | 2.7486 | 0.077238 | 1.3569 | 0.962 | 0.054067
29105 | 451476 | 520014 | 3.9942 | 2.801 | 0.079194 | 1.398 | 0.98035 | 0.055436
29106 | 451576 | 520014 | 4.0694 | 2.8676 | 0.080856 | 1.4243 | 1.0037 | 0.056599
29107 | 451676 | 520014 | 4.1677 | 2.9512 | 0.082782 | 1.4587 | 1.0329 | 0.057947
29108 | 451776 | 520014 | 4.2904 | 3.0374 | 0.084792 | 1.5016 | 1.0631 | 0.059354
29109 | 451876 | 520014 | 4.4244 | 3.1321 | 0.086988 | 1.5485 | 1.0962 | 0.060892
29110 | 451976 | 520014 | 4.5245 | 3.2037 | 0.0888 | 1.5836 | 1.1213 | 0.06216
29111 | 452076 | 520014 | 4.6789 | 3.3189 | 0.09144 | 1.6376 | 1.1616 | 0.064008
29112 | 452176 | 520014 | 4.6938 | 3.4019 | 0.093558 | 1.6428 | 1.1907 | 0.065491
29113 | 452276 | 520014 | 4.746 | 3.49 | 0.095832 | 1.6611 | 1.2215 | 0.067082
29114 | 452376 | 520014 | 4.8308 | 3.6026 | 0.098604 | 1.6908 | 1.2609 | 0.069023
29115 | 452476 | 520014 | 4.88 | 3.7322 | 0.10174 | 1.708 | 1.3063 | 0.071219
29116 | 452576 | 520014 | 4.8629 | 3.8223 | 0.10431 | 1.702 | 1.3378 | 0.073017
29117 | 452676 | 520014 | 4.8336 | 3.9156 | 0.10703 | 1.6917 | 1.3705 | 0.074924
29118 | 452776 | 520014 | 4.8856 | 4.024 | 0.11015 | 1.71 | 1.4084 | 0.077104
29119 | 452876 | 520014 | 4.9017 | 4.1616 | 0.11389 | 1.7156 | 1.4566 | 0.079724
29120 | 452976 | 520014 | 4.9233 | 4.2761 | 0.11741 | 1.7232 | 1.4966 | 0.08219
29121 | 453076 | 520014 | 4.8228 | 4.3769 | 0.12089 | 1.688 | 1.5319 | 0.084622
29122 | 453176 | 520014 | 4.7339 | 4.4926 | 0.12483 | 1.6569 | 1.5724 | 0.087381
29123 | 453276 | 520014 | 4.832 | 4.5953 | 0.12887 | 1.6912 | 1.6084 | 0.090212
29124 | 453376 | 520014 | 4.9926 | 4.6872 | 0.13307 | 1.7474 | 1.6405 | 0.093148
29125 | 453476 | 520014 | 5.1614 | 4.8061 | 0.13803 | 1.8065 | 1.6821 | 0.096621
29126 | 453576 | 520014 | 5.3843 | 4.9389 | 0.14358 | 1.8845 | 1.7286 | 0.10051
29127 | 453676 | 520014 | 5.6274 | 5.1056 | 0.1501 | 1.9696 | 1.787 | 0.10507
29128 | 453776 | 520014 | 5.9082 | 5.2007 | 0.1559 | 2.0679 | 1.8202 | 0.10913
29129 | 453876 | 520014 | 6.1632 | 5.2689 | 0.16181 | 2.1571 | 1.8441 | 0.11327
29130 | 459076 | 520014 | 9.8788 | 6.8543 | 0.30696 | 3.4576 | 2.399 | 0.21487
29131 | 459176 | 520014 | 9.7001 | 6.535 | 0.29819 | 3.395 | 2.2872 | 0.20874
29132 | 459276 | 520014 | 9.4848 | 6.212 | 0.28857 | 3.3197 | 2.1742 | 0.202
29133 | 459376 | 520014 | 9.2602 | 5.904 | 0.27984 | 3.2411 | 2.0664 | 0.19589
29134 | 459476 | 520014 | 8.8943 | 5.5674 | 0.27531 | 3.113 | 1.9486 | 0.19272
29135 | 459576 | 520014 | 8.446 | 5.2681 | 0.27503 | 2.9561 | 1.8438 | 0.19252
29136 | 459676 | 520014 | 8.1247 | 5.022 | 0.26987 | 2.8436 | 1.7577 | 0.18891
29137 | 459776 | 520014 | 7.9847 | 4.7994 | 0.26274 | 2.7946 | 1.6798 | 0.18392
29138 | 459876 | 520014 | 7.7843 | 4.5974 | 0.25388 | 2.7245 | 1.6091 | 0.17771
29139 | 459976 | 520014 | 7.4267 | 4.3939 | 0.24886 | 2.5994 | 1.5379 | 0.1742
29140 | 460076 | 520014 | 7.2451 | 4.2061 | 0.24307 | 2.5358 | 1.4721 | 0.17015
29141 | 460176 | 520014 | 7.0603 | 4.0322 | 0.23968 | 2.4711 | 1.4113 | 0.16778
29142 | 460276 | 520014 | 6.9836 | 3.9031 | 0.23159 | 2.4443 | 1.3661 | 0.16212
29143 | 460376 | 520014 | 6.8163 | 3.7841 | 0.22152 | 2.3857 | 1.3244 | 0.15506
29144 | 460476 | 520014 | 6.5712 | 3.6659 | 0.21547 | 2.2999 | 1.2831 | 0.15083
29145 | 460576 | 520014 | 6.4222 | 3.5537 | 0.20946 | 2.2478 | 1.2438 | 0.14662
29146 | 460676 | 520014 | 6.3159 | 3.4487 | 0.20306 | 2.2106 | 1.2071 | 0.14214
29147 | 460776 | 520014 | 6.181 | 3.3513 | 0.19674 | 2.1634 | 1.173 | 0.13772
29148 | 460876 | 520014 | 6.0774 | 3.2565 | 0.1916 | 2.1271 | 1.1398 | 0.13412
29149 | 460976 | 520014 | 6.009 | 3.1635 | 0.18718 | 2.1032 | 1.1072 | 0.13103
29150 | 461076 | 520014 | 5.941 | 3.0676 | 0.1836 | 2.0794 | 1.0737 | 0.12852
29151 | 461176 | 520014 | 5.8568 | 2.9788 | 0.17987 | 2.0499 | 1.0426 | 0.12591
29152 | 461276 | 520014 | 5.7847 | 2.895 | 0.17612 | 2.0247 | 1.0133 | 0.12329
29153 | 461376 | 520014 | 5.6742 | 2.8116 | 0.17293 | 1.986 | 0.98405 | 0.12105
29154 | 461476 | 520014 | 5.5685 | 2.734 | 0.16952 | 1.949 | 0.9569 | 0.11866
29155 | 461576 | 520014 | 5.4991 | 2.656 | 0.16687 | 1.9247 | 0.92958 | 0.11681
29156 | 461676 | 520014 | 5.4294 | 2.5803 | 0.16466 | 1.9003 | 0.9031 | 0.11526
29157 | 461776 | 520014 | 5.2931 | 2.5058 | 0.16353 | 1.8526 | 0.87701 | 0.11447
29158 | 461876 | 520014 | 5.1601 | 2.4296 | 0.16595 | 1.806 | 0.85035 | 0.11617
29159 | 461976 | 520014 | 5.2363 | 2.3522 | 0.17721 | 1.8327 | 0.82326 | 0.12405
29160 | 462076 | 520014 | 17.1661 | 4.5114 | 0.26906 | 6.0081 | 1.579 | 0.18834
29161 | 462176 | 520014 | 26.3031 | 6.8245 | 0.33163 | 9.2061 | 2.3886 | 0.23214
29162 | 462276 | 520014 | 23.3978 | 6.2479 | 0.3099 | 8.1892 | 2.1868 | 0.21693
29163 | 462376 | 520014 | 20.0972 | 5.3444 | 0.28028 | 7.034 | 1.8705 | 0.1962
29164 | 462476 | 520014 | 17.7804 | 4.9139 | 0.265 | 6.2232 | 1.7199 | 0.1855
29165 | 462576 | 520014 | 16.2473 | 4.483 | 0.25027 | 5.6866 | 1.569 | 0.17519
29166 | 462676 | 520014 | 17.3314 | 4.7386 | 0.25389 | 6.066 | 1.6585 | 0.17772
29167 | 462776 | 520014 | 18.9095 | 5.3033 | 0.2659 | 6.6183 | 1.8561 | 0.18613
29168 | 462876 | 520014 | 25.9443 | 6.6913 | 0.30231 | 9.0805 | 2.342 | 0.21162
29169 | 462976 | 520014 | 24.9238 | 6.4425 | 0.29209 | 8.7233 | 2.2549 | 0.20446
29170 | 463076 | 520014 | 23.7594 | 6.1773 | 0.28175 | 8.3158 | 2.1621 | 0.19722
29171 | 463176 | 520014 | 21.5583 | 5.7851 | 0.26821 | 7.5454 | 2.0248 | 0.18775
29172 | 463276 | 520014 | 18.021 | 5.0856 | 0.24703 | 6.3074 | 1.78 | 0.17292
29173 | 463376 | 520014 | 16.9816 | 4.8779 | 0.23938 | 5.9436 | 1.7073 | 0.16756
29174 | 463476 | 520014 | 16.3032 | 4.694 | 0.23251 | 5.7061 | 1.6429 | 0.16275
29175 | 463576 | 520014 | 12.4888 | 3.8603 | 0.20961 | 4.3711 | 1.3511 | 0.14673
29176 | 463676 | 520014 | 4.4983 | 1.6493 | 0.14774 | 1.5744 | 0.57726 | 0.10342
29177 | 463776 | 520014 | 3.8104 | 1.5767 | 0.12401 | 1.3336 | 0.55186 | 0.08681
29178 | 463876 | 520014 | 3.7312 | 1.5424 | 0.11915 | 1.3059 | 0.53985 | 0.083404
29179 | 463976 | 520014 | 3.6586 | 1.518 | 0.11635 | 1.2805 | 0.53129 | 0.081442
29180 | 448976 | 520114 | 2.7087 | 1.9891 | 0.050148 | 0.94805 | 0.6962 | 0.035104
29181 | 449076 | 520114 | 2.7229 | 2.0191 | 0.050826 | 0.95302 | 0.7067 | 0.035578
29182 | 449176 | 520114 | 2.7752 | 2.0665 | 0.051828 | 0.97131 | 0.72328 | 0.03628
29183 | 449276 | 520114 | 2.8141 | 2.0955 | 0.052506 | 0.98494 | 0.73344 | 0.036754
29184 | 449376 | 520114 | 2.8597 | 2.1283 | 0.053262 | 1.0009 | 0.7449 | 0.037283
29185 | 449476 | 520114 | 2.9661 | 2.1928 | 0.054612 | 1.0381 | 0.76749 | 0.038228
29186 | 449576 | 520114 | 2.9584 | 2.1985 | 0.0549 | 1.0354 | 0.76946 | 0.03843
29187 | 449676 | 520114 | 2.9974 | 2.2223 | 0.055548 | 1.0491 | 0.77782 | 0.038884
29188 | 449776 | 520114 | 3.0631 | 2.2642 | 0.056514 | 1.0721 | 0.79246 | 0.03956
29189 | 449876 | 520114 | 3.1132 | 2.2913 | 0.057258 | 1.0896 | 0.80197 | 0.040081
29190 | 449976 | 520114 | 3.151 | 2.3171 | 0.058008 | 1.1028 | 0.81097 | 0.040606
29191 | 450076 | 520114 | 3.1756 | 2.3623 | 0.059088 | 1.1115 | 0.82682 | 0.041362
29192 | 450176 | 520114 | 3.1955 | 2.385 | 0.059838 | 1.1184 | 0.83476 | 0.041887
29193 | 450276 | 520114 | 3.2345 | 2.417 | 0.060756 | 1.1321 | 0.84594 | 0.042529
29194 | 450376 | 520114 | 3.3385 | 2.4745 | 0.062088 | 1.1685 | 0.86609 | 0.043462
29195 | 450476 | 520114 | 3.4036 | 2.5024 | 0.063 | 1.1913 | 0.87585 | 0.0441
29196 | 450576 | 520114 | 3.4437 | 2.5302 | 0.063942 | 1.2053 | 0.88556 | 0.044759
29197 | 450676 | 520114 | 3.4706 | 2.5723 | 0.06513 | 1.2147 | 0.9003 | 0.045591
29198 | 450776 | 520114 | 3.5069 | 2.6234 | 0.066486 | 1.2274 | 0.9182 | 0.04654
29199 | 450876 | 520114 | 3.5275 | 2.6485 | 0.0675 | 1.2346 | 0.92698 | 0.04725
29200 | 450976 | 520114 | 3.5904 | 2.6961 | 0.068886 | 1.2566 | 0.94364 | 0.04822
29201 | 451076 | 520114 | 3.631 | 2.7327 | 0.070158 | 1.2709 | 0.95646 | 0.049111
29202 | 451176 | 520114 | 3.7455 | 2.808 | 0.072042 | 1.3109 | 0.98281 | 0.050429
29203 | 451276 | 520114 | 3.773 | 2.8393 | 0.073332 | 1.3205 | 0.99374 | 0.051332
29204 | 451376 | 520114 | 3.8459 | 2.9153 | 0.07533 | 1.3461 | 1.0203 | 0.052731
29205 | 451476 | 520114 | 3.8148 | 2.9658 | 0.077016 | 1.3352 | 1.038 | 0.053911
29206 | 451576 | 520114 | 3.778 | 3.0105 | 0.078684 | 1.3223 | 1.0537 | 0.055079
29207 | 451676 | 520114 | 3.7405 | 3.0337 | 0.080118 | 1.3092 | 1.0618 | 0.056083
29208 | 451776 | 520114 | 3.7692 | 3.0917 | 0.082128 | 1.3192 | 1.0821 | 0.05749
29209 | 451876 | 520114 | 3.8253 | 3.1508 | 0.08424 | 1.3389 | 1.1028 | 0.058968
29210 | 451976 | 520114 | 3.9247 | 3.1919 | 0.086172 | 1.3737 | 1.1171 | 0.06032
29211 | 452076 | 520114 | 4.0223 | 3.2295 | 0.088146 | 1.4078 | 1.1303 | 0.061702
29212 | 452176 | 520114 | 4.1259 | 3.2711 | 0.090288 | 1.4441 | 1.1449 | 0.063202
29213 | 452276 | 520114 | 4.2291 | 3.311 | 0.092514 | 1.4802 | 1.1588 | 0.06476
29214 | 452376 | 520114 | 4.2958 | 3.3616 | 0.094932 | 1.5035 | 1.1766 | 0.066452
29215 | 452476 | 520114 | 4.4155 | 3.4749 | 0.097686 | 1.5454 | 1.2162 | 0.06838
29216 | 452576 | 520114 | 4.4602 | 3.5808 | 0.10037 | 1.5611 | 1.2533 | 0.070258
29217 | 452676 | 520114 | 4.3997 | 3.6846 | 0.1031 | 1.5399 | 1.2896 | 0.072169
29218 | 452776 | 520114 | 4.4153 | 3.8152 | 0.10638 | 1.5454 | 1.3353 | 0.074466
29219 | 452876 | 520114 | 4.5231 | 3.9223 | 0.10937 | 1.5831 | 1.3728 | 0.076558
29220 | 452976 | 520114 | 4.5966 | 4.0647 | 0.11306 | 1.6088 | 1.4226 | 0.079145
29221 | 453076 | 520114 | 4.6399 | 4.1747 | 0.11632 | 1.624 | 1.4611 | 0.081425
29222 | 453176 | 520114 | 4.6137 | 4.2841 | 0.11975 | 1.6148 | 1.4994 | 0.083828
29223 | 453276 | 520114 | 4.7447 | 4.4319 | 0.12407 | 1.6607 | 1.5511 | 0.086852
29224 | 453376 | 520114 | 4.9172 | 4.5409 | 0.12797 | 1.721 | 1.5893 | 0.089582
29225 | 453476 | 520114 | 5.1472 | 4.6284 | 0.13171 | 1.8015 | 1.6199 | 0.092198
29226 | 453576 | 520114 | 5.3867 | 4.7695 | 0.1366 | 1.8854 | 1.6693 | 0.095617
29227 | 453676 | 520114 | 5.6844 | 4.9809 | 0.14293 | 1.9895 | 1.7433 | 0.10005
29228 | 453776 | 520114 | 5.9894 | 5.1312 | 0.14853 | 2.0963 | 1.7959 | 0.10397
29229 | 453876 | 520114 | 6.1804 | 5.2237 | 0.15353 | 2.1631 | 1.8283 | 0.10747
29230 | 459076 | 520114 | 10.0347 | 6.866 | 0.33056 | 3.5122 | 2.4031 | 0.23139
29231 | 459176 | 520114 | 9.6761 | 6.5073 | 0.31921 | 3.3866 | 2.2776 | 0.22345
29232 | 459276 | 520114 | 9.3302 | 6.1734 | 0.30863 | 3.2656 | 2.1607 | 0.21604
29233 | 459376 | 520114 | 9.0535 | 5.8413 | 0.29735 | 3.1687 | 2.0444 | 0.20815
29234 | 459476 | 520114 | 8.6893 | 5.5268 | 0.28786 | 3.0412 | 1.9344 | 0.2015
29235 | 459576 | 520114 | 8.434 | 5.2036 | 0.28259 | 2.9519 | 1.8213 | 0.19781
29236 | 459676 | 520114 | 8.2953 | 4.9003 | 0.28426 | 2.9033 | 1.7151 | 0.19898
29237 | 459776 | 520114 | 8.1043 | 4.674 | 0.27639 | 2.8365 | 1.6359 | 0.19347
29238 | 459876 | 520114 | 7.9205 | 4.4734 | 0.26941 | 2.7722 | 1.5657 | 0.18858
29239 | 459976 | 520114 | 7.6711 | 4.3161 | 0.25788 | 2.6849 | 1.5106 | 0.18052
29240 | 460076 | 520114 | 7.4875 | 4.1644 | 0.25132 | 2.6206 | 1.4575 | 0.17592
29241 | 460176 | 520114 | 7.3281 | 4.0186 | 0.24667 | 2.5648 | 1.4065 | 0.17267
29242 | 460276 | 520114 | 7.171 | 3.8849 | 0.23775 | 2.5098 | 1.3597 | 0.16642
29243 | 460376 | 520114 | 6.959 | 3.7599 | 0.22895 | 2.4357 | 1.316 | 0.16027
29244 | 460476 | 520114 | 6.7596 | 3.6428 | 0.22088 | 2.3658 | 1.275 | 0.15461
29245 | 460576 | 520114 | 6.6225 | 3.5258 | 0.2155 | 2.3179 | 1.234 | 0.15085
29246 | 460676 | 520114 | 6.4575 | 3.4201 | 0.2089 | 2.2601 | 1.197 | 0.14623
29247 | 460776 | 520114 | 6.3053 | 3.3207 | 0.20293 | 2.2069 | 1.1622 | 0.14205
29248 | 460876 | 520114 | 6.1883 | 3.2239 | 0.19785 | 2.1659 | 1.1284 | 0.1385
29249 | 460976 | 520114 | 6.0857 | 3.1279 | 0.19333 | 2.13 | 1.0948 | 0.13533
29250 | 461076 | 520114 | 5.9884 | 3.0332 | 0.18919 | 2.0959 | 1.0616 | 0.13243
29251 | 461176 | 520114 | 5.9052 | 2.9439 | 0.18515 | 2.0668 | 1.0304 | 0.1296
29252 | 461276 | 520114 | 5.7898 | 2.8578 | 0.18134 | 2.0264 | 1.0002 | 0.12694
29253 | 461376 | 520114 | 5.662 | 2.7762 | 0.17763 | 1.9817 | 0.97166 | 0.12434
29254 | 461476 | 520114 | 5.5528 | 2.6976 | 0.1741 | 1.9435 | 0.94417 | 0.12187
29255 | 461576 | 520114 | 5.4548 | 2.6199 | 0.17105 | 1.9092 | 0.91698 | 0.11974
29256 | 461676 | 520114 | 5.3325 | 2.5404 | 0.16938 | 1.8664 | 0.88916 | 0.11857
29257 | 461776 | 520114 | 5.2144 | 2.463 | 0.16938 | 1.8251 | 0.86204 | 0.11857
29258 | 461876 | 520114 | 5.1229 | 2.3886 | 0.1714 | 1.793 | 0.836 | 0.11998
29259 | 461976 | 520114 | 5.3738 | 2.3139 | 0.18002 | 1.8808 | 0.80986 | 0.12601
29260 | 462076 | 520114 | 10.8004 | 3.7182 | 0.23929 | 3.7801 | 1.3014 | 0.1675
29261 | 462176 | 520114 | 28.0723 | 7.5484 | 0.33456 | 9.8253 | 2.6419 | 0.23419
29262 | 462276 | 520114 | 23.3197 | 6.4834 | 0.30325 | 8.1619 | 2.2692 | 0.21227
29263 | 462376 | 520114 | 21.9288 | 6.1756 | 0.29233 | 7.6751 | 2.1615 | 0.20463
29264 | 462476 | 520114 | 19.1126 | 5.5812 | 0.27426 | 6.6894 | 1.9534 | 0.19198
29265 | 462576 | 520114 | 16.1508 | 4.9172 | 0.25496 | 5.6528 | 1.721 | 0.17847
29266 | 462676 | 520114 | 18.3033 | 5.3345 | 0.26302 | 6.4061 | 1.8671 | 0.18412
29267 | 462776 | 520114 | 21.5065 | 6.034 | 0.27576 | 7.5273 | 2.1119 | 0.19303
29268 | 462876 | 520114 | 23.6364 | 6.8087 | 0.28982 | 8.2727 | 2.383 | 0.20287
29269 | 462976 | 520114 | 25.0106 | 7.3529 | 0.29848 | 8.7537 | 2.5735 | 0.20894
29270 | 463076 | 520114 | 26.4177 | 7.6161 | 0.30091 | 9.2462 | 2.6656 | 0.21064
29271 | 463176 | 520114 | 25.0948 | 7.3584 | 0.29209 | 8.7832 | 2.5754 | 0.20446
29272 | 463276 | 520114 | 21.1468 | 6.2348 | 0.26461 | 7.4014 | 2.1822 | 0.18522
29273 | 463376 | 520114 | 21.073 | 6.2744 | 0.26263 | 7.3756 | 2.196 | 0.18384
29274 | 463476 | 520114 | 21.1905 | 6.3821 | 0.26221 | 7.4167 | 2.2337 | 0.18354
29275 | 463576 | 520114 | 19.3137 | 5.7903 | 0.24684 | 6.7598 | 2.0266 | 0.17279
29276 | 463676 | 520114 | 8.4275 | 3.1344 | 0.18632 | 2.9496 | 1.097 | 0.13042
29277 | 463776 | 520114 | 3.9594 | 1.5793 | 0.13139 | 1.3858 | 0.55274 | 0.091972
29278 | 463876 | 520114 | 3.7559 | 1.5589 | 0.12247 | 1.3146 | 0.54561 | 0.085726
29279 | 463976 | 520114 | 3.6877 | 1.545 | 0.11867 | 1.2907 | 0.54074 | 0.083068
29280 | 448976 | 520214 | 2.9643 | 2.0016 | 0.048996 | 1.0375 | 0.70056 | 0.034297
29281 | 449076 | 520214 | 2.9903 | 2.035 | 0.049686 | 1.0466 | 0.71223 | 0.03478
29282 | 449176 | 520214 | 3.0217 | 2.0715 | 0.05043 | 1.0576 | 0.72502 | 0.035301
29283 | 449276 | 520214 | 3.0602 | 2.1245 | 0.051468 | 1.0711 | 0.74356 | 0.036028
29284 | 449376 | 520214 | 3.0821 | 2.1605 | 0.052224 | 1.0787 | 0.75618 | 0.036557
29285 | 449476 | 520214 | 3.1133 | 2.2175 | 0.053358 | 1.0896 | 0.77613 | 0.037351
29286 | 449576 | 520214 | 3.1309 | 2.2453 | 0.053982 | 1.0958 | 0.78585 | 0.037787
29287 | 449676 | 520214 | 3.1341 | 2.2493 | 0.05424 | 1.0969 | 0.78727 | 0.037968
29288 | 449776 | 520214 | 3.1479 | 2.2842 | 0.055026 | 1.1018 | 0.79948 | 0.038518
29289 | 449876 | 520214 | 3.1575 | 2.3183 | 0.055818 | 1.1051 | 0.8114 | 0.039073
29290 | 449976 | 520214 | 3.1969 | 2.3672 | 0.05685 | 1.1189 | 0.82853 | 0.039795
29291 | 450076 | 520214 | 3.1717 | 2.3876 | 0.057474 | 1.1101 | 0.83567 | 0.040232
29292 | 450176 | 520214 | 3.1806 | 2.4249 | 0.058374 | 1.1132 | 0.84873 | 0.040862
29293 | 450276 | 520214 | 3.1853 | 2.4616 | 0.05928 | 1.1148 | 0.86155 | 0.041496
29294 | 450376 | 520214 | 3.2385 | 2.5232 | 0.060564 | 1.1335 | 0.88312 | 0.042395
29295 | 450476 | 520214 | 3.1946 | 2.5391 | 0.061224 | 1.1181 | 0.88867 | 0.042857
29296 | 450576 | 520214 | 3.218 | 2.5895 | 0.0624 | 1.1263 | 0.90633 | 0.04368
29297 | 450676 | 520214 | 3.2928 | 2.6367 | 0.063558 | 1.1525 | 0.92286 | 0.044491
29298 | 450776 | 520214 | 3.3874 | 2.6889 | 0.064806 | 1.1856 | 0.94113 | 0.045364
29299 | 450876 | 520214 | 3.4081 | 2.7238 | 0.065856 | 1.1928 | 0.95334 | 0.046099
29300 | 450976 | 520214 | 3.4284 | 2.7577 | 0.066924 | 1.1999 | 0.9652 | 0.046847
29301 | 451076 | 520214 | 3.4544 | 2.8084 | 0.068268 | 1.209 | 0.98294 | 0.047788
29302 | 451176 | 520214 | 3.5303 | 2.8837 | 0.069978 | 1.2356 | 1.0093 | 0.048985
29303 | 451276 | 520214 | 3.5878 | 2.9496 | 0.07161 | 1.2557 | 1.0324 | 0.050127
29304 | 451376 | 520214 | 3.6126 | 2.9971 | 0.073032 | 1.2644 | 1.049 | 0.051122
29305 | 451476 | 520214 | 3.6734 | 3.0589 | 0.0747 | 1.2857 | 1.0706 | 0.05229
29306 | 451576 | 520214 | 3.6962 | 3.1179 | 0.076386 | 1.2937 | 1.0913 | 0.05347
29307 | 451676 | 520214 | 3.6863 | 3.145 | 0.0777 | 1.2902 | 1.1008 | 0.05439
29308 | 451776 | 520214 | 3.7087 | 3.1898 | 0.07932 | 1.298 | 1.1164 | 0.055524
29309 | 451876 | 520214 | 3.7373 | 3.2589 | 0.081336 | 1.308 | 1.1406 | 0.056935
29310 | 451976 | 520214 | 3.7589 | 3.3049 | 0.083106 | 1.3156 | 1.1567 | 0.058174
29311 | 452076 | 520214 | 3.7851 | 3.3706 | 0.085218 | 1.3248 | 1.1797 | 0.059653
29312 | 452176 | 520214 | 3.7536 | 3.4081 | 0.087036 | 1.3138 | 1.1928 | 0.060925
29313 | 452276 | 520214 | 3.7984 | 3.4882 | 0.089532 | 1.3294 | 1.2209 | 0.062672
29314 | 452376 | 520214 | 3.8957 | 3.5355 | 0.091686 | 1.3635 | 1.2374 | 0.06418
29315 | 452476 | 520214 | 4.018 | 3.6115 | 0.09435 | 1.4063 | 1.264 | 0.066045
29316 | 452576 | 520214 | 4.1412 | 3.6814 | 0.097056 | 1.4494 | 1.2885 | 0.067939
29317 | 452676 | 520214 | 4.1328 | 3.7181 | 0.099426 | 1.4465 | 1.3013 | 0.069598
29318 | 452776 | 520214 | 4.1618 | 3.7929 | 0.1025 | 1.4566 | 1.3275 | 0.071749
29319 | 452876 | 520214 | 4.244 | 3.839 | 0.10536 | 1.4854 | 1.3436 | 0.073752
29320 | 452976 | 520214 | 4.4071 | 3.8965 | 0.10856 | 1.5425 | 1.3638 | 0.075991
29321 | 453076 | 520214 | 4.4972 | 3.9317 | 0.11161 | 1.574 | 1.3761 | 0.078128
29322 | 453176 | 520214 | 4.6403 | 4.0058 | 0.11549 | 1.6241 | 1.402 | 0.080842
29323 | 453276 | 520214 | 4.7802 | 4.0818 | 0.11888 | 1.6731 | 1.4286 | 0.083219
29324 | 453376 | 520214 | 4.9289 | 4.1896 | 0.12245 | 1.7251 | 1.4663 | 0.085714
29325 | 453476 | 520214 | 5.1714 | 4.3097 | 0.12637 | 1.81 | 1.5084 | 0.08846
29326 | 453576 | 520214 | 5.3641 | 4.4608 | 0.13099 | 1.8774 | 1.5613 | 0.091694
29327 | 453676 | 520214 | 5.6181 | 4.6469 | 0.13639 | 1.9663 | 1.6264 | 0.09547
29328 | 453776 | 520214 | 5.9028 | 4.7872 | 0.14117 | 2.066 | 1.6755 | 0.098818
29329 | 453876 | 520214 | 6.1672 | 4.9182 | 0.14602 | 2.1585 | 1.7214 | 0.10222
29330 | 459076 | 520214 | 10.2867 | 6.6354 | 0.35442 | 3.6004 | 2.3224 | 0.24809
29331 | 459176 | 520214 | 9.9304 | 6.2744 | 0.34084 | 3.4756 | 2.1961 | 0.23859
29332 | 459276 | 520214 | 9.6551 | 5.9331 | 0.32762 | 3.3793 | 2.0766 | 0.22934
29333 | 459376 | 520214 | 9.2998 | 5.6282 | 0.31624 | 3.2549 | 1.9699 | 0.22137
29334 | 459476 | 520214 | 8.9984 | 5.3354 | 0.30488 | 3.1495 | 1.8674 | 0.21342
29335 | 459576 | 520214 | 8.7513 | 5.0568 | 0.29414 | 3.0629 | 1.7699 | 0.2059
29336 | 459676 | 520214 | 8.547 | 4.7451 | 0.2866 | 2.9915 | 1.6608 | 0.20062
29337 | 459776 | 520214 | 8.3619 | 4.53 | 0.289 | 2.9267 | 1.5855 | 0.2023
29338 | 459876 | 520214 | 8.101 | 4.361 | 0.28252 | 2.8354 | 1.5264 | 0.19777
29339 | 459976 | 520214 | 7.7901 | 4.2045 | 0.2692 | 2.7265 | 1.4716 | 0.18844
29340 | 460076 | 520214 | 7.6523 | 4.056 | 0.26026 | 2.6783 | 1.4196 | 0.18218
29341 | 460176 | 520214 | 7.454 | 3.9165 | 0.25162 | 2.6089 | 1.3708 | 0.17614
29342 | 460276 | 520214 | 7.2175 | 3.7897 | 0.24154 | 2.5261 | 1.3264 | 0.16908
29343 | 460376 | 520214 | 6.9808 | 3.671 | 0.23324 | 2.4433 | 1.2848 | 0.16327
29344 | 460476 | 520214 | 6.8166 | 3.5554 | 0.22654 | 2.3858 | 1.2444 | 0.15858
29345 | 460576 | 520214 | 6.748 | 3.4438 | 0.22048 | 2.3618 | 1.2053 | 0.15434
29346 | 460676 | 520214 | 6.6889 | 3.3413 | 0.21455 | 2.3411 | 1.1694 | 0.15018
29347 | 460776 | 520214 | 6.4872 | 3.2382 | 0.20926 | 2.2705 | 1.1334 | 0.14648
29348 | 460876 | 520214 | 6.2623 | 3.1442 | 0.20412 | 2.1918 | 1.1005 | 0.14288
29349 | 460976 | 520214 | 6.0669 | 3.0467 | 0.19938 | 2.1234 | 1.0663 | 0.13957
29350 | 461076 | 520214 | 5.8747 | 2.9557 | 0.19483 | 2.0561 | 1.0345 | 0.13638
29351 | 461176 | 520214 | 5.7197 | 2.8698 | 0.19046 | 2.0019 | 1.0044 | 0.13332
29352 | 461276 | 520214 | 5.5968 | 2.7878 | 0.18626 | 1.9589 | 0.97574 | 0.13038
29353 | 461376 | 520214 | 5.473 | 2.707 | 0.18233 | 1.9156 | 0.94743 | 0.12763
29354 | 461476 | 520214 | 5.3694 | 2.629 | 0.17866 | 1.8793 | 0.92013 | 0.12506
29355 | 461576 | 520214 | 5.3263 | 2.5545 | 0.17547 | 1.8642 | 0.89406 | 0.12283
29356 | 461676 | 520214 | 5.2041 | 2.4898 | 0.17345 | 1.8214 | 0.87143 | 0.12141
29357 | 461776 | 520214 | 5.102 | 2.427 | 0.17318 | 1.7857 | 0.84945 | 0.12123
29358 | 461876 | 520214 | 5.0261 | 2.3706 | 0.17405 | 1.7591 | 0.8297 | 0.12184
29359 | 461976 | 520214 | 5.1801 | 2.3119 | 0.18124 | 1.813 | 0.80916 | 0.12687
29360 | 462076 | 520214 | 5.6267 | 2.2598 | 0.19451 | 1.9693 | 0.79093 | 0.13616
29361 | 462176 | 520214 | 10.692 | 3.9337 | 0.23332 | 3.7422 | 1.3768 | 0.16333
29362 | 462276 | 520214 | 11.0896 | 4.0519 | 0.2327 | 3.8814 | 1.4182 | 0.16289
29363 | 462376 | 520214 | 15.3311 | 5.2234 | 0.25458 | 5.3659 | 1.8282 | 0.17821
29364 | 462476 | 520214 | 16.2566 | 5.4562 | 0.25635 | 5.6898 | 1.9097 | 0.17944
29365 | 462576 | 520214 | 15.3711 | 5.2217 | 0.24838 | 5.3799 | 1.8276 | 0.17387
29366 | 462676 | 520214 | 19.7108 | 6.5767 | 0.27357 | 6.8988 | 2.3019 | 0.1915
29367 | 462776 | 520214 | 20.5887 | 6.9334 | 0.27794 | 7.206 | 2.4267 | 0.19456
29368 | 462876 | 520214 | 22.1433 | 7.7833 | 0.29251 | 7.7502 | 2.7242 | 0.20475
29369 | 462976 | 520214 | 25.3318 | 8.7357 | 0.30933 | 8.8661 | 3.0575 | 0.21653
29370 | 463076 | 520214 | 25.3787 | 8.8245 | 0.30835 | 8.8825 | 3.0886 | 0.21584
29371 | 463176 | 520214 | 25.1443 | 8.8102 | 0.30532 | 8.8005 | 3.0836 | 0.21373
29372 | 463276 | 520214 | 21.3166 | 7.5161 | 0.27613 | 7.4608 | 2.6306 | 0.19329
29373 | 463376 | 520214 | 21.0156 | 7.4249 | 0.27178 | 7.3555 | 2.5987 | 0.19025
29374 | 463476 | 520214 | 20.6435 | 7.3354 | 0.26756 | 7.2252 | 2.5674 | 0.18729
29375 | 463576 | 520214 | 19.6802 | 7.078 | 0.26006 | 6.8881 | 2.4773 | 0.18204
29376 | 463676 | 520214 | 13.1557 | 4.7264 | 0.21115 | 4.6045 | 1.6542 | 0.1478
29377 | 463776 | 520214 | 4.1103 | 1.7007 | 0.13616 | 1.4386 | 0.59523 | 0.095311
29378 | 463876 | 520214 | 3.6793 | 1.6865 | 0.12502 | 1.2878 | 0.59028 | 0.087515
29379 | 463976 | 520214 | 3.6272 | 1.6652 | 0.12142 | 1.2695 | 0.58281 | 0.084995
29380 | 448976 | 520314 | 2.8332 | 2.0084 | 0.048132 | 0.99163 | 0.70292 | 0.033692
29381 | 449076 | 520314 | 2.8816 | 2.0464 | 0.048864 | 1.0086 | 0.71624 | 0.034205
29382 | 449176 | 520314 | 2.8828 | 2.0611 | 0.049218 | 1.009 | 0.72139 | 0.034453
29383 | 449276 | 520314 | 2.9388 | 2.1041 | 0.05004 | 1.0286 | 0.73644 | 0.035028
29384 | 449376 | 520314 | 3.0088 | 2.1547 | 0.050994 | 1.0531 | 0.75415 | 0.035696
29385 | 449476 | 520314 | 3.0794 | 2.2061 | 0.051966 | 1.0778 | 0.77215 | 0.036376
29386 | 449576 | 520314 | 3.0844 | 2.2253 | 0.052428 | 1.0796 | 0.77885 | 0.0367
29387 | 449676 | 520314 | 3.1264 | 2.2655 | 0.053238 | 1.0942 | 0.79292 | 0.037267
29388 | 449776 | 520314 | 3.1548 | 2.3146 | 0.054192 | 1.1042 | 0.81011 | 0.037934
29389 | 449876 | 520314 | 3.17 | 2.3319 | 0.054678 | 1.1095 | 0.81616 | 0.038275
29390 | 449976 | 520314 | 3.1909 | 2.3631 | 0.055392 | 1.1168 | 0.82708 | 0.038774
29391 | 450076 | 520314 | 3.2153 | 2.4035 | 0.056262 | 1.1253 | 0.84121 | 0.039383
29392 | 450176 | 520314 | 3.2414 | 2.4487 | 0.057216 | 1.1345 | 0.85703 | 0.040051
29393 | 450276 | 520314 | 3.2647 | 2.4872 | 0.058086 | 1.1426 | 0.87051 | 0.04066
29394 | 450376 | 520314 | 3.2877 | 2.5253 | 0.05898 | 1.1507 | 0.88387 | 0.041286
29395 | 450476 | 520314 | 3.3123 | 2.5683 | 0.059958 | 1.1593 | 0.89891 | 0.041971
29396 | 450576 | 520314 | 3.3358 | 2.6085 | 0.060918 | 1.1675 | 0.91299 | 0.042643
29397 | 450676 | 520314 | 3.3632 | 2.6612 | 0.062076 | 1.1771 | 0.93141 | 0.043453
29398 | 450776 | 520314 | 3.389 | 2.7098 | 0.063198 | 1.1862 | 0.94842 | 0.044239
29399 | 450876 | 520314 | 3.4103 | 2.7459 | 0.064188 | 1.1936 | 0.96107 | 0.044932
29400 | 450976 | 520314 | 3.4372 | 2.7998 | 0.065436 | 1.203 | 0.97992 | 0.045805
29401 | 451076 | 520314 | 3.4596 | 2.8408 | 0.066558 | 1.2109 | 0.99428 | 0.046591
29402 | 451176 | 520314 | 3.487 | 2.8987 | 0.067932 | 1.2204 | 1.0145 | 0.047552
29403 | 451276 | 520314 | 3.5167 | 2.9663 | 0.069468 | 1.2309 | 1.0382 | 0.048628
29404 | 451376 | 520314 | 3.6 | 3.0371 | 0.071082 | 1.26 | 1.063 | 0.049757
29405 | 451476 | 520314 | 3.6219 | 3.0727 | 0.072288 | 1.2677 | 1.0755 | 0.050602
29406 | 451576 | 520314 | 3.6489 | 3.1249 | 0.073758 | 1.2771 | 1.0937 | 0.051631
29407 | 451676 | 520314 | 3.6785 | 3.1857 | 0.07539 | 1.2875 | 1.115 | 0.052773
29408 | 451776 | 520314 | 3.684 | 3.2391 | 0.076986 | 1.2894 | 1.1337 | 0.05389
29409 | 451876 | 520314 | 3.6927 | 3.3105 | 0.078858 | 1.2925 | 1.1587 | 0.055201
29410 | 451976 | 520314 | 3.6835 | 3.3537 | 0.080436 | 1.2892 | 1.1738 | 0.056305
29411 | 452076 | 520314 | 3.7289 | 3.4754 | 0.08307 | 1.3051 | 1.2164 | 0.058149
29412 | 452176 | 520314 | 3.8371 | 3.5792 | 0.085554 | 1.343 | 1.2527 | 0.059888
29413 | 452276 | 520314 | 3.841 | 3.5798 | 0.086826 | 1.3444 | 1.2529 | 0.060778
29414 | 452376 | 520314 | 3.8884 | 3.6171 | 0.088644 | 1.3609 | 1.266 | 0.062051
29415 | 452476 | 520314 | 3.8821 | 3.6942 | 0.091062 | 1.3587 | 1.293 | 0.063743
29416 | 452576 | 520314 | 3.9196 | 3.8095 | 0.09408 | 1.3719 | 1.3333 | 0.065856
29417 | 452676 | 520314 | 3.918 | 3.8417 | 0.096144 | 1.3713 | 1.3446 | 0.067301
29418 | 452776 | 520314 | 4.02 | 3.8993 | 0.098658 | 1.407 | 1.3648 | 0.069061
29419 | 452876 | 520314 | 4.1463 | 3.9774 | 0.10161 | 1.4512 | 1.3921 | 0.071127
29420 | 452976 | 520314 | 4.2715 | 4.0697 | 0.1049 | 1.495 | 1.4244 | 0.073429
29421 | 453076 | 520314 | 4.4585 | 4.1515 | 0.10821 | 1.5605 | 1.453 | 0.075747
29422 | 453176 | 520314 | 4.5209 | 4.1918 | 0.11116 | 1.5823 | 1.4671 | 0.077813
29423 | 453276 | 520314 | 4.6913 | 4.2374 | 0.11439 | 1.642 | 1.4831 | 0.080073
29424 | 453376 | 520314 | 4.8984 | 4.3108 | 0.11821 | 1.7144 | 1.5088 | 0.082744
29425 | 453476 | 520314 | 5.1023 | 4.3621 | 0.12193 | 1.7858 | 1.5267 | 0.085348
29426 | 453576 | 520314 | 5.3216 | 4.4205 | 0.12598 | 1.8626 | 1.5472 | 0.088187
29427 | 453676 | 520314 | 5.48 | 4.4387 | 0.12976 | 1.918 | 1.5535 | 0.090829
29428 | 453776 | 520314 | 5.7619 | 4.5178 | 0.13482 | 2.0167 | 1.5812 | 0.094374
29429 | 453876 | 520314 | 6.0616 | 4.5717 | 0.13982 | 2.1216 | 1.6001 | 0.097873
29430 | 459076 | 520314 | 10.5681 | 6.1914 | 0.37718 | 3.6988 | 2.167 | 0.26403
29431 | 459176 | 520314 | 10.1706 | 5.8587 | 0.36181 | 3.5597 | 2.0505 | 0.25327
29432 | 459276 | 520314 | 9.8026 | 5.5258 | 0.34583 | 3.4309 | 1.934 | 0.24208
29433 | 459376 | 520314 | 9.4926 | 5.2664 | 0.33431 | 3.3224 | 1.8432 | 0.23402
29434 | 459476 | 520314 | 9.1362 | 4.9992 | 0.32173 | 3.1977 | 1.7497 | 0.22521
29435 | 459576 | 520314 | 8.9385 | 4.7531 | 0.31012 | 3.1285 | 1.6636 | 0.21709
29436 | 459676 | 520314 | 8.6699 | 4.5103 | 0.29854 | 3.0345 | 1.5786 | 0.20898
29437 | 459776 | 520314 | 8.3492 | 4.3148 | 0.28835 | 2.9222 | 1.5102 | 0.20185
29438 | 459876 | 520314 | 8.2058 | 4.1842 | 0.28282 | 2.872 | 1.4645 | 0.19797
29439 | 459976 | 520314 | 8.0731 | 4.0798 | 0.2753 | 2.8256 | 1.4279 | 0.19271
29440 | 460076 | 520314 | 7.7874 | 3.9851 | 0.26555 | 2.7256 | 1.3948 | 0.18589
29441 | 460176 | 520314 | 7.5168 | 3.8977 | 0.25619 | 2.6309 | 1.3642 | 0.17933
29442 | 460276 | 520314 | 7.3083 | 3.8163 | 0.24778 | 2.5579 | 1.3357 | 0.17345
29443 | 460376 | 520314 | 7.0874 | 3.735 | 0.24043 | 2.4806 | 1.3073 | 0.1683
29444 | 460476 | 520314 | 6.8579 | 3.6533 | 0.23367 | 2.4002 | 1.2787 | 0.16357
29445 | 460576 | 520314 | 6.6285 | 3.5712 | 0.22737 | 2.32 | 1.2499 | 0.15916
29446 | 460676 | 520314 | 6.4546 | 3.4921 | 0.22139 | 2.2591 | 1.2222 | 0.15497
29447 | 460776 | 520314 | 6.3314 | 3.4103 | 0.21575 | 2.216 | 1.1936 | 0.15103
29448 | 460876 | 520314 | 6.2045 | 3.3399 | 0.21036 | 2.1716 | 1.169 | 0.14725
29449 | 460976 | 520314 | 6.0351 | 3.2577 | 0.20525 | 2.1123 | 1.1402 | 0.14368
29450 | 461076 | 520314 | 5.9195 | 3.1877 | 0.20036 | 2.0718 | 1.1157 | 0.14025
29451 | 461176 | 520314 | 5.79 | 3.1169 | 0.19571 | 2.0265 | 1.0909 | 0.137
29452 | 461276 | 520314 | 5.7039 | 3.0473 | 0.19127 | 1.9964 | 1.0666 | 0.13389
29453 | 461376 | 520314 | 5.5776 | 2.979 | 0.18704 | 1.9522 | 1.0426 | 0.13093
29454 | 461476 | 520314 | 5.4441 | 2.9076 | 0.18311 | 1.9054 | 1.0176 | 0.12818
29455 | 461576 | 520314 | 5.3124 | 2.8373 | 0.17963 | 1.8593 | 0.99307 | 0.12574
29456 | 461676 | 520314 | 5.1911 | 2.7675 | 0.17689 | 1.8169 | 0.96862 | 0.12382
29457 | 461776 | 520314 | 5.1182 | 2.6985 | 0.17556 | 1.7914 | 0.94447 | 0.12289
29458 | 461876 | 520314 | 5.0661 | 2.6337 | 0.17551 | 1.7731 | 0.92178 | 0.12286
29459 | 461976 | 520314 | 5.0126 | 2.5731 | 0.17644 | 1.7544 | 0.90057 | 0.12351
29460 | 462076 | 520314 | 5.1255 | 2.5115 | 0.18368 | 1.7939 | 0.87901 | 0.12858
29461 | 462176 | 520314 | 5.2996 | 2.4591 | 0.1832 | 1.8549 | 0.8607 | 0.12824
29462 | 462276 | 520314 | 4.9327 | 2.4121 | 0.17721 | 1.7264 | 0.84422 | 0.12405
29463 | 462376 | 520314 | 4.7946 | 2.3658 | 0.17248 | 1.6781 | 0.82804 | 0.12074
29464 | 462476 | 520314 | 5.1811 | 2.3151 | 0.17688 | 1.8134 | 0.81029 | 0.12382
29465 | 462576 | 520314 | 5.639 | 2.3491 | 0.18331 | 1.9736 | 0.82218 | 0.12832
29466 | 462676 | 520314 | 11.2291 | 4.993 | 0.23158 | 3.9302 | 1.7475 | 0.1621
29467 | 462776 | 520314 | 15.4428 | 6.8991 | 0.26524 | 5.405 | 2.4147 | 0.18567
29468 | 462876 | 520314 | 20.9661 | 8.5397 | 0.29446 | 7.3381 | 2.9889 | 0.20612
29469 | 462976 | 520314 | 26.0183 | 9.5666 | 0.31269 | 9.1064 | 3.3483 | 0.21888
29470 | 463076 | 520314 | 24.794 | 9.2562 | 0.30401 | 8.6779 | 3.2397 | 0.21281
29471 | 463176 | 520314 | 22.311 | 8.6851 | 0.29024 | 7.8088 | 3.0398 | 0.20317
29472 | 463276 | 520314 | 22.1955 | 8.6037 | 0.28642 | 7.7684 | 3.0113 | 0.2005
29473 | 463376 | 520314 | 19.3334 | 7.8113 | 0.2687 | 6.7667 | 2.734 | 0.18809
29474 | 463476 | 520314 | 16.5943 | 7.0632 | 0.25223 | 5.808 | 2.4721 | 0.17656
29475 | 463576 | 520314 | 13.3454 | 6.0158 | 0.23046 | 4.6709 | 2.1055 | 0.16132
29476 | 463676 | 520314 | 7.7734 | 3.4427 | 0.18084 | 2.7207 | 1.2049 | 0.12659
29477 | 463776 | 520314 | 4.02 | 1.8316 | 0.13854 | 1.407 | 0.64107 | 0.096978
29478 | 463876 | 520314 | 3.716 | 1.8093 | 0.12778 | 1.3006 | 0.63324 | 0.089443
29479 | 463976 | 520314 | 3.6536 | 1.7818 | 0.12436 | 1.2788 | 0.62363 | 0.087049
29480 | 448976 | 520414 | 2.6933 | 1.9806 | 0.04707 | 0.94266 | 0.69319 | 0.032949
29481 | 449076 | 520414 | 2.6868 | 2.013 | 0.047688 | 0.94037 | 0.70454 | 0.033382
29482 | 449176 | 520414 | 2.7003 | 2.0391 | 0.048216 | 0.94509 | 0.71369 | 0.033751
29483 | 449276 | 520414 | 2.78 | 2.0989 | 0.049284 | 0.97301 | 0.73463 | 0.034499
29484 | 449376 | 520414 | 2.8438 | 2.1436 | 0.050118 | 0.99533 | 0.75027 | 0.035083
29485 | 449476 | 520414 | 2.89 | 2.1712 | 0.050682 | 1.0115 | 0.75993 | 0.035477
29486 | 449576 | 520414 | 2.9491 | 2.2103 | 0.051438 | 1.0322 | 0.7736 | 0.036007
29487 | 449676 | 520414 | 2.9028 | 2.2257 | 0.051846 | 1.016 | 0.77898 | 0.036292
29488 | 449776 | 520414 | 2.8847 | 2.2588 | 0.052542 | 1.0096 | 0.79058 | 0.036779
29489 | 449876 | 520414 | 2.8959 | 2.304 | 0.053418 | 1.0136 | 0.8064 | 0.037393
29490 | 449976 | 520414 | 2.886 | 2.343 | 0.054222 | 1.0101 | 0.82004 | 0.037955
29491 | 450076 | 520414 | 2.8749 | 2.3742 | 0.054936 | 1.0062 | 0.83096 | 0.038455
29492 | 450176 | 520414 | 2.8864 | 2.404 | 0.055644 | 1.0102 | 0.84138 | 0.038951
29493 | 450276 | 520414 | 2.9248 | 2.4503 | 0.056592 | 1.0237 | 0.85762 | 0.039614
29494 | 450376 | 520414 | 2.9793 | 2.5006 | 0.057612 | 1.0428 | 0.8752 | 0.040328
29495 | 450476 | 520414 | 3.0446 | 2.5479 | 0.058608 | 1.0656 | 0.89178 | 0.041026
29496 | 450576 | 520414 | 3.109 | 2.5939 | 0.05961 | 1.0881 | 0.90786 | 0.041727
29497 | 450676 | 520414 | 3.2405 | 2.7035 | 0.061482 | 1.1342 | 0.94623 | 0.043037
29498 | 450776 | 520414 | 3.2814 | 2.7246 | 0.062184 | 1.1485 | 0.95362 | 0.043529
29499 | 450876 | 520414 | 3.3005 | 2.7266 | 0.062682 | 1.1552 | 0.95432 | 0.043877
29500 | 450976 | 520414 | 3.3311 | 2.7815 | 0.063894 | 1.1659 | 0.97354 | 0.044726
29501 | 451076 | 520414 | 3.3265 | 2.8206 | 0.064938 | 1.1643 | 0.98721 | 0.045457
29502 | 451176 | 520414 | 3.338 | 2.8698 | 0.066144 | 1.1683 | 1.0044 | 0.046301
29503 | 451276 | 520414 | 3.3702 | 2.9322 | 0.067548 | 1.1796 | 1.0263 | 0.047284
29504 | 451376 | 520414 | 3.3417 | 2.9642 | 0.06861 | 1.1696 | 1.0375 | 0.048027
29505 | 451476 | 520414 | 3.3586 | 3.0229 | 0.070044 | 1.1755 | 1.058 | 0.049031
29506 | 451576 | 520414 | 3.3935 | 3.0944 | 0.071682 | 1.1877 | 1.0831 | 0.050177
29507 | 451676 | 520414 | 3.3808 | 3.1421 | 0.073068 | 1.1833 | 1.0997 | 0.051148
29508 | 451776 | 520414 | 3.4323 | 3.1956 | 0.07458 | 1.2013 | 1.1185 | 0.052206
29509 | 451876 | 520414 | 3.5618 | 3.2958 | 0.07671 | 1.2466 | 1.1535 | 0.053697
29510 | 451976 | 520414 | 3.6042 | 3.3858 | 0.078768 | 1.2615 | 1.185 | 0.055138
29511 | 452076 | 520414 | 3.6103 | 3.4878 | 0.08103 | 1.2636 | 1.2207 | 0.056721
29512 | 452176 | 520414 | 3.6503 | 3.58 | 0.083244 | 1.2776 | 1.253 | 0.058271
29513 | 452276 | 520414 | 3.691 | 3.5919 | 0.084564 | 1.2918 | 1.2572 | 0.059195
29514 | 452376 | 520414 | 3.7696 | 3.5948 | 0.085854 | 1.3194 | 1.2582 | 0.060098
29515 | 452476 | 520414 | 3.8848 | 3.6625 | 0.088014 | 1.3597 | 1.2819 | 0.06161
29516 | 452576 | 520414 | 3.9693 | 3.7366 | 0.090348 | 1.3893 | 1.3078 | 0.063244
29517 | 452676 | 520414 | 3.9221 | 3.8001 | 0.092646 | 1.3727 | 1.33 | 0.064852
29518 | 452776 | 520414 | 4.0461 | 3.9088 | 0.095628 | 1.4161 | 1.3681 | 0.06694
29519 | 452876 | 520414 | 4.0609 | 3.9537 | 0.097962 | 1.4213 | 1.3838 | 0.068573
29520 | 452976 | 520414 | 4.2053 | 4.0584 | 0.10118 | 1.4719 | 1.4204 | 0.070829
29521 | 453076 | 520414 | 4.3777 | 4.0831 | 0.10352 | 1.5322 | 1.4291 | 0.072463
29522 | 453176 | 520414 | 4.5938 | 4.2027 | 0.10727 | 1.6078 | 1.4709 | 0.075088
29523 | 453276 | 520414 | 4.7933 | 4.2566 | 0.11035 | 1.6776 | 1.4898 | 0.077246
29524 | 453376 | 520414 | 4.9676 | 4.3237 | 0.11378 | 1.7386 | 1.5133 | 0.079645
29525 | 453476 | 520414 | 5.1731 | 4.3958 | 0.11746 | 1.8106 | 1.5385 | 0.082219
29526 | 453576 | 520414 | 5.3934 | 4.4172 | 0.12062 | 1.8877 | 1.546 | 0.084437
29527 | 453676 | 520414 | 5.6095 | 4.4486 | 0.12419 | 1.9633 | 1.557 | 0.086932
29528 | 453776 | 520414 | 5.8429 | 4.5112 | 0.12849 | 2.045 | 1.5789 | 0.089943
29529 | 453876 | 520414 | 6.1664 | 4.6196 | 0.13378 | 2.1582 | 1.6169 | 0.093643
29530 | 459076 | 520414 | 10.4866 | 6.2619 | 0.39821 | 3.6703 | 2.1917 | 0.27875
29531 | 459176 | 520414 | 10.121 | 6.0693 | 0.38143 | 3.5423 | 2.1243 | 0.267
29532 | 459276 | 520414 | 9.7593 | 5.8565 | 0.36436 | 3.4157 | 2.0498 | 0.25505
29533 | 459376 | 520414 | 9.4152 | 5.6992 | 0.35116 | 3.2953 | 1.9947 | 0.24581
29534 | 459476 | 520414 | 9.1287 | 5.5222 | 0.33746 | 3.195 | 1.9328 | 0.23622
29535 | 459576 | 520414 | 8.8088 | 5.355 | 0.32483 | 3.0831 | 1.8742 | 0.22738
29536 | 459676 | 520414 | 8.5654 | 5.1794 | 0.31223 | 2.9979 | 1.8128 | 0.21856
29537 | 459776 | 520414 | 8.4038 | 5.0251 | 0.30127 | 2.9413 | 1.7588 | 0.21089
29538 | 459876 | 520414 | 8.2276 | 4.8658 | 0.29046 | 2.8796 | 1.703 | 0.20332
29539 | 459976 | 520414 | 8.0402 | 4.7122 | 0.28054 | 2.8141 | 1.6493 | 0.19638
29540 | 460076 | 520414 | 7.7555 | 4.5752 | 0.27166 | 2.7144 | 1.6013 | 0.19016
29541 | 460176 | 520414 | 7.5858 | 4.4466 | 0.26333 | 2.655 | 1.5563 | 0.18433
29542 | 460276 | 520414 | 7.4207 | 4.3218 | 0.25555 | 2.5972 | 1.5126 | 0.17888
29543 | 460376 | 520414 | 7.1413 | 4.209 | 0.24801 | 2.4994 | 1.4732 | 0.17361
29544 | 460476 | 520414 | 6.9341 | 4.0969 | 0.24097 | 2.4269 | 1.4339 | 0.16868
29545 | 460576 | 520414 | 6.8108 | 3.9892 | 0.2343 | 2.3838 | 1.3962 | 0.16401
29546 | 460676 | 520414 | 6.6763 | 3.8857 | 0.22798 | 2.3367 | 1.36 | 0.15958
29547 | 460776 | 520414 | 6.4926 | 3.7844 | 0.22198 | 2.2724 | 1.3245 | 0.15539
29548 | 460876 | 520414 | 6.3 | 3.6916 | 0.21631 | 2.205 | 1.292 | 0.15142
29549 | 460976 | 520414 | 6.1277 | 3.5974 | 0.21088 | 2.1447 | 1.2591 | 0.14761
29550 | 461076 | 520414 | 5.9519 | 3.5091 | 0.20575 | 2.0832 | 1.2282 | 0.14402
29551 | 461176 | 520414 | 5.8383 | 3.4241 | 0.20087 | 2.0434 | 1.1984 | 0.14061
29552 | 461276 | 520414 | 5.6853 | 3.3419 | 0.19622 | 1.9899 | 1.1697 | 0.13736
29553 | 461376 | 520414 | 5.5416 | 3.2575 | 0.19164 | 1.9396 | 1.1401 | 0.13415
29554 | 461476 | 520414 | 5.4432 | 3.1751 | 0.18738 | 1.9051 | 1.1113 | 0.13117
29555 | 461576 | 520414 | 5.3107 | 3.0969 | 0.18349 | 1.8587 | 1.0839 | 0.12844
29556 | 461676 | 520414 | 5.1998 | 3.0206 | 0.18015 | 1.8199 | 1.0572 | 0.1261
29557 | 461776 | 520414 | 5.1118 | 2.9481 | 0.17723 | 1.7891 | 1.0318 | 0.12406
29558 | 461876 | 520414 | 5.0286 | 2.8758 | 0.17635 | 1.76 | 1.0065 | 0.12345
29559 | 461976 | 520414 | 4.9646 | 2.8105 | 0.17389 | 1.7376 | 0.98367 | 0.12172
29560 | 462076 | 520414 | 4.8808 | 2.7461 | 0.17305 | 1.7083 | 0.96114 | 0.12113
29561 | 462176 | 520414 | 4.8185 | 2.6859 | 0.17069 | 1.6865 | 0.94006 | 0.11949
29562 | 462276 | 520414 | 4.7341 | 2.6297 | 0.16628 | 1.6569 | 0.9204 | 0.1164
29563 | 462376 | 520414 | 4.6674 | 2.5739 | 0.16366 | 1.6336 | 0.90087 | 0.11456
29564 | 462476 | 520414 | 4.598 | 2.5179 | 0.16375 | 1.6093 | 0.88125 | 0.11462
29565 | 462576 | 520414 | 4.5073 | 2.4648 | 0.16289 | 1.5775 | 0.86267 | 0.11402
29566 | 462676 | 520414 | 4.6658 | 2.4106 | 0.16847 | 1.633 | 0.84371 | 0.11793
29567 | 462776 | 520414 | 5.6604 | 2.5212 | 0.18091 | 1.9811 | 0.88243 | 0.12663
29568 | 462876 | 520414 | 7.6055 | 3.5314 | 0.19711 | 2.6619 | 1.236 | 0.13797
29569 | 462976 | 520414 | 9.4663 | 4.3691 | 0.21 | 3.3132 | 1.5292 | 0.147
29570 | 463076 | 520414 | 11.8754 | 5.1567 | 0.22201 | 4.1564 | 1.8048 | 0.15541
29571 | 463176 | 520414 | 10.7987 | 4.7848 | 0.21313 | 3.7795 | 1.6747 | 0.14919
29572 | 463276 | 520414 | 8.6585 | 4.0329 | 0.19751 | 3.0305 | 1.4115 | 0.13826
29573 | 463376 | 520414 | 7.7384 | 3.6516 | 0.18865 | 2.7084 | 1.278 | 0.13205
29574 | 463476 | 520414 | 6.3976 | 2.9746 | 0.17453 | 2.2392 | 1.0411 | 0.12217
29575 | 463576 | 520414 | 5.8339 | 2.6833 | 0.16742 | 2.0419 | 0.93916 | 0.1172
29576 | 463676 | 520414 | 4.749 | 1.9871 | 0.14947 | 1.6622 | 0.69549 | 0.10463
29577 | 463776 | 520414 | 3.9583 | 1.9551 | 0.13922 | 1.3854 | 0.68429 | 0.097453
29578 | 463876 | 520414 | 3.724 | 1.9252 | 0.12985 | 1.3034 | 0.67382 | 0.090892
29579 | 463976 | 520414 | 3.6646 | 1.8928 | 0.12676 | 1.2826 | 0.66246 | 0.088733
29580 | 448976 | 520514 | 2.5308 | 1.9422 | 0.046194 | 0.88579 | 0.67977 | 0.032336
29581 | 449076 | 520514 | 2.558 | 1.9685 | 0.046716 | 0.89531 | 0.68896 | 0.032701
29582 | 449176 | 520514 | 2.6112 | 2.0018 | 0.047352 | 0.9139 | 0.70064 | 0.033146
29583 | 449276 | 520514 | 2.6961 | 2.0641 | 0.04845 | 0.94364 | 0.72242 | 0.033915
29584 | 449376 | 520514 | 2.7525 | 2.0988 | 0.049116 | 0.96337 | 0.73457 | 0.034381
29585 | 449476 | 520514 | 2.7575 | 2.1295 | 0.049728 | 0.96512 | 0.74534 | 0.03481
29586 | 449576 | 520514 | 2.6949 | 2.1505 | 0.050208 | 0.94322 | 0.75268 | 0.035146
29587 | 449676 | 520514 | 2.6916 | 2.1786 | 0.050808 | 0.94205 | 0.76249 | 0.035566
29588 | 449776 | 520514 | 2.729 | 2.2196 | 0.051606 | 0.95514 | 0.77688 | 0.036124
29589 | 449876 | 520514 | 2.7729 | 2.2515 | 0.05229 | 0.97053 | 0.78801 | 0.036603
29590 | 449976 | 520514 | 2.8153 | 2.2816 | 0.052962 | 0.98536 | 0.79856 | 0.037073
29591 | 450076 | 520514 | 2.8608 | 2.3146 | 0.053688 | 1.0013 | 0.8101 | 0.037582
29592 | 450176 | 520514 | 2.9111 | 2.3517 | 0.054492 | 1.0189 | 0.8231 | 0.038144
29593 | 450276 | 520514 | 2.9125 | 2.3879 | 0.055296 | 1.0194 | 0.83577 | 0.038707
29594 | 450376 | 520514 | 2.9213 | 2.4286 | 0.056178 | 1.0225 | 0.85002 | 0.039325
29595 | 450476 | 520514 | 2.9923 | 2.4786 | 0.057198 | 1.0473 | 0.86751 | 0.040039
29596 | 450576 | 520514 | 3.0868 | 2.5468 | 0.058482 | 1.0804 | 0.89138 | 0.040937
29597 | 450676 | 520514 | 3.2346 | 2.6584 | 0.060366 | 1.1321 | 0.93043 | 0.042256
29598 | 450776 | 520514 | 3.2589 | 2.7084 | 0.061434 | 1.1406 | 0.94793 | 0.043004
29599 | 450876 | 520514 | 3.254 | 2.6699 | 0.06138 | 1.1389 | 0.93446 | 0.042966
29600 | 450976 | 520514 | 3.2587 | 2.7183 | 0.06249 | 1.1406 | 0.95141 | 0.043743
29601 | 451076 | 520514 | 3.252 | 2.7504 | 0.063432 | 1.1382 | 0.96265 | 0.044402
29602 | 451176 | 520514 | 3.2499 | 2.7947 | 0.06456 | 1.1375 | 0.97814 | 0.045192
29603 | 451276 | 520514 | 3.2593 | 2.866 | 0.066048 | 1.1408 | 1.0031 | 0.046234
29604 | 451376 | 520514 | 3.2573 | 2.919 | 0.06735 | 1.14 | 1.0217 | 0.047145
29605 | 451476 | 520514 | 3.2997 | 2.9601 | 0.068538 | 1.1549 | 1.036 | 0.047977
29606 | 451576 | 520514 | 3.3774 | 3.0067 | 0.069846 | 1.1821 | 1.0524 | 0.048892
29607 | 451676 | 520514 | 3.4167 | 3.0535 | 0.071196 | 1.1958 | 1.0687 | 0.049837
29608 | 451776 | 520514 | 3.4507 | 3.1351 | 0.073014 | 1.2078 | 1.0973 | 0.05111
29609 | 451876 | 520514 | 3.4524 | 3.1824 | 0.074472 | 1.2083 | 1.1139 | 0.05213
29610 | 451976 | 520514 | 3.4904 | 3.2718 | 0.076488 | 1.2217 | 1.1451 | 0.053542
29611 | 452076 | 520514 | 3.4661 | 3.3113 | 0.077964 | 1.2131 | 1.159 | 0.054575
29612 | 452176 | 520514 | 3.5107 | 3.3734 | 0.079782 | 1.2287 | 1.1807 | 0.055847
29613 | 452276 | 520514 | 3.5539 | 3.4499 | 0.08184 | 1.2439 | 1.2075 | 0.057288
29614 | 452376 | 520514 | 3.6036 | 3.5199 | 0.083904 | 1.2613 | 1.232 | 0.058733
29615 | 452476 | 520514 | 3.6851 | 3.5667 | 0.08577 | 1.2898 | 1.2484 | 0.060039
29616 | 452576 | 520514 | 3.7654 | 3.5935 | 0.087474 | 1.3179 | 1.2577 | 0.061232
29617 | 452676 | 520514 | 3.9205 | 3.7068 | 0.090342 | 1.3722 | 1.2974 | 0.063239
29618 | 452776 | 520514 | 4.0144 | 3.7841 | 0.09288 | 1.405 | 1.3244 | 0.065016
29619 | 452876 | 520514 | 4.1497 | 3.8344 | 0.095226 | 1.4524 | 1.3421 | 0.066658
29620 | 452976 | 520514 | 4.2666 | 3.9149 | 0.098082 | 1.4933 | 1.3702 | 0.068657
29621 | 453076 | 520514 | 4.3646 | 3.9611 | 0.10064 | 1.5276 | 1.3864 | 0.070451
29622 | 453176 | 520514 | 4.5316 | 4.0101 | 0.10342 | 1.5861 | 1.4035 | 0.072395
29623 | 453276 | 520514 | 4.7508 | 4.095 | 0.10684 | 1.6628 | 1.4332 | 0.074785
29624 | 453376 | 520514 | 4.9683 | 4.1457 | 0.10997 | 1.7389 | 1.451 | 0.076982
29625 | 453476 | 520514 | 5.1836 | 4.1932 | 0.11324 | 1.8143 | 1.4676 | 0.079267
29626 | 453576 | 520514 | 5.4189 | 4.2309 | 0.11655 | 1.8966 | 1.4808 | 0.081585
29627 | 453676 | 520514 | 5.5612 | 4.2874 | 0.1204 | 1.9464 | 1.5006 | 0.084281
29628 | 453776 | 520514 | 5.7794 | 4.3363 | 0.12441 | 2.0228 | 1.5177 | 0.087087
29629 | 453876 | 520514 | 6.0785 | 4.4205 | 0.1292 | 2.1275 | 1.5472 | 0.090443
29630 | 459076 | 520514 | 10.7955 | 7.0726 | 0.4186 | 3.7784 | 2.4754 | 0.29302
29631 | 459176 | 520514 | 10.4668 | 6.83 | 0.40038 | 3.6634 | 2.3905 | 0.28027
29632 | 459276 | 520514 | 10.1544 | 6.5869 | 0.38255 | 3.5541 | 2.3054 | 0.26779
29633 | 459376 | 520514 | 9.8067 | 6.3627 | 0.36673 | 3.4323 | 2.227 | 0.25671
29634 | 459476 | 520514 | 9.4294 | 6.1548 | 0.35268 | 3.3003 | 2.1542 | 0.24688
29635 | 459576 | 520514 | 9.0632 | 5.9536 | 0.33941 | 3.1721 | 2.0838 | 0.23759
29636 | 459676 | 520514 | 8.7472 | 5.7584 | 0.32669 | 3.0615 | 2.0154 | 0.22868
29637 | 459776 | 520514 | 8.4646 | 5.5639 | 0.31369 | 2.9626 | 1.9474 | 0.21958
29638 | 459876 | 520514 | 8.1989 | 5.3809 | 0.30211 | 2.8696 | 1.8833 | 0.21147
29639 | 459976 | 520514 | 7.9165 | 5.2063 | 0.2912 | 2.7708 | 1.8222 | 0.20384
29640 | 460076 | 520514 | 7.6497 | 5.0409 | 0.2811 | 2.6774 | 1.7643 | 0.19677
29641 | 460176 | 520514 | 7.4083 | 4.8836 | 0.27172 | 2.5929 | 1.7093 | 0.19021
29642 | 460276 | 520514 | 7.2218 | 4.7382 | 0.26336 | 2.5276 | 1.6584 | 0.18435
29643 | 460376 | 520514 | 7.092 | 4.5996 | 0.25552 | 2.4822 | 1.6099 | 0.17886
29644 | 460476 | 520514 | 6.9107 | 4.465 | 0.24793 | 2.4188 | 1.5628 | 0.17355
29645 | 460576 | 520514 | 6.697 | 4.3383 | 0.24092 | 2.3439 | 1.5184 | 0.16865
29646 | 460676 | 520514 | 6.5323 | 4.2162 | 0.23423 | 2.2863 | 1.4757 | 0.16396
29647 | 460776 | 520514 | 6.4107 | 4.0992 | 0.22787 | 2.2437 | 1.4347 | 0.15951
29648 | 460876 | 520514 | 6.2945 | 3.9881 | 0.22198 | 2.2031 | 1.3958 | 0.15539
29649 | 460976 | 520514 | 6.1728 | 3.8803 | 0.21619 | 2.1605 | 1.3581 | 0.15133
29650 | 461076 | 520514 | 6.0561 | 3.7777 | 0.21079 | 2.1196 | 1.3222 | 0.14755
29651 | 461176 | 520514 | 5.913 | 3.6784 | 0.20558 | 2.0696 | 1.2875 | 0.1439
29652 | 461276 | 520514 | 5.8019 | 3.5839 | 0.20071 | 2.0307 | 1.2544 | 0.1405
29653 | 461376 | 520514 | 5.6957 | 3.492 | 0.19597 | 1.9935 | 1.2222 | 0.13718
29654 | 461476 | 520514 | 5.5849 | 3.4034 | 0.19144 | 1.9547 | 1.1912 | 0.13401
29655 | 461576 | 520514 | 5.4722 | 3.3178 | 0.18726 | 1.9153 | 1.1612 | 0.13108
29656 | 461676 | 520514 | 5.365 | 3.2363 | 0.1834 | 1.8778 | 1.1327 | 0.12838
29657 | 461776 | 520514 | 5.2555 | 3.1582 | 0.17976 | 1.8394 | 1.1054 | 0.12583
29658 | 461876 | 520514 | 5.1482 | 3.0831 | 0.17651 | 1.8019 | 1.0791 | 0.12356
29659 | 461976 | 520514 | 5.0481 | 3.0111 | 0.17318 | 1.7668 | 1.0539 | 0.12122
29660 | 462076 | 520514 | 4.9386 | 2.9418 | 0.17024 | 1.7285 | 1.0296 | 0.11917
29661 | 462176 | 520514 | 4.8379 | 2.8752 | 0.16686 | 1.6933 | 1.0063 | 0.1168
29662 | 462276 | 520514 | 4.7774 | 2.8111 | 0.16362 | 1.6721 | 0.98387 | 0.11453
29663 | 462376 | 520514 | 4.686 | 2.7488 | 0.16177 | 1.6401 | 0.96209 | 0.11324
29664 | 462476 | 520514 | 4.5973 | 2.6884 | 0.15995 | 1.609 | 0.94095 | 0.11197
29665 | 462576 | 520514 | 4.511 | 2.6303 | 0.15809 | 1.5788 | 0.9206 | 0.11067
29666 | 462676 | 520514 | 4.4229 | 2.5732 | 0.16023 | 1.548 | 0.90062 | 0.11216
29667 | 462776 | 520514 | 4.4873 | 2.5181 | 0.16362 | 1.5706 | 0.88134 | 0.11453
29668 | 462876 | 520514 | 4.5177 | 2.4655 | 0.16377 | 1.5812 | 0.86292 | 0.11464
29669 | 462976 | 520514 | 4.5146 | 2.4147 | 0.16336 | 1.5801 | 0.84513 | 0.11435
29670 | 463076 | 520514 | 4.6573 | 2.365 | 0.16594 | 1.63 | 0.82774 | 0.11616
29671 | 463176 | 520514 | 4.602 | 2.3178 | 0.16324 | 1.6107 | 0.81123 | 0.11427
29672 | 463276 | 520514 | 4.4651 | 2.2724 | 0.15922 | 1.5628 | 0.79535 | 0.11145
29673 | 463376 | 520514 | 4.4012 | 2.2285 | 0.15533 | 1.5404 | 0.77997 | 0.10873
29674 | 463476 | 520514 | 4.0991 | 2.1868 | 0.1477 | 1.4347 | 0.76538 | 0.10339
29675 | 463576 | 520514 | 4.0716 | 2.1452 | 0.14626 | 1.4251 | 0.7508 | 0.10238
29676 | 463676 | 520514 | 3.8928 | 2.1058 | 0.14054 | 1.3625 | 0.73704 | 0.098381
29677 | 463776 | 520514 | 3.8306 | 2.0673 | 0.13667 | 1.3407 | 0.72356 | 0.095668
29678 | 463876 | 520514 | 3.7627 | 2.0303 | 0.132 | 1.3169 | 0.71061 | 0.0924
29679 | 463976 | 520514 | 3.7046 | 1.9945 | 0.12767 | 1.2966 | 0.69807 | 0.089372
29680 | 448976 | 520614 | 2.4371 | 1.8821 | 0.045306 | 0.853 | 0.65873 | 0.031714
29681 | 449076 | 520614 | 2.434 | 1.912 | 0.045894 | 0.85191 | 0.6692 | 0.032126
29682 | 449176 | 520614 | 2.461 | 1.949 | 0.046596 | 0.86136 | 0.68215 | 0.032617
29683 | 449276 | 520614 | 2.5099 | 1.9894 | 0.047358 | 0.87846 | 0.69628 | 0.033151
29684 | 449376 | 520614 | 2.5529 | 2.0239 | 0.048036 | 0.89353 | 0.70838 | 0.033625
29685 | 449476 | 520614 | 2.5888 | 2.0514 | 0.048618 | 0.90608 | 0.71797 | 0.034033
29686 | 449576 | 520614 | 2.6398 | 2.0935 | 0.049428 | 0.92394 | 0.73272 | 0.0346
29687 | 449676 | 520614 | 2.6488 | 2.1196 | 0.050004 | 0.92707 | 0.74187 | 0.035003
29688 | 449776 | 520614 | 2.6074 | 2.1502 | 0.050664 | 0.9126 | 0.75257 | 0.035465
29689 | 449876 | 520614 | 2.5899 | 2.1808 | 0.051336 | 0.90646 | 0.76329 | 0.035935
29690 | 449976 | 520614 | 2.6603 | 2.2242 | 0.052206 | 0.93109 | 0.77848 | 0.036544
29691 | 450076 | 520614 | 2.7089 | 2.2454 | 0.052776 | 0.94812 | 0.78589 | 0.036943
29692 | 450176 | 520614 | 2.767 | 2.2745 | 0.053478 | 0.96844 | 0.79608 | 0.037435
29693 | 450276 | 520614 | 2.8279 | 2.3051 | 0.054222 | 0.98975 | 0.80678 | 0.037955
29694 | 450376 | 520614 | 2.8849 | 2.3311 | 0.054924 | 1.0097 | 0.81589 | 0.038447
29695 | 450476 | 520614 | 2.9196 | 2.3869 | 0.056028 | 1.0219 | 0.8354 | 0.03922
29696 | 450576 | 520614 | 2.925 | 2.431 | 0.057006 | 1.0238 | 0.85085 | 0.039904
29697 | 450676 | 520614 | 2.9579 | 2.5309 | 0.05874 | 1.0353 | 0.88581 | 0.041118
29698 | 450776 | 520614 | 2.9608 | 2.5777 | 0.05979 | 1.0363 | 0.90219 | 0.041853
29699 | 450876 | 520614 | 2.8702 | 2.5746 | 0.060216 | 1.0046 | 0.90112 | 0.042151
29700 | 450976 | 520614 | 2.9254 | 2.6087 | 0.061158 | 1.0239 | 0.91305 | 0.042811
29701 | 451076 | 520614 | 2.9564 | 2.6589 | 0.06234 | 1.0347 | 0.93063 | 0.043638
29702 | 451176 | 520614 | 2.9903 | 2.6924 | 0.063342 | 1.0466 | 0.94232 | 0.044339
29703 | 451276 | 520614 | 3.0643 | 2.7646 | 0.06486 | 1.0725 | 0.96762 | 0.045402
29704 | 451376 | 520614 | 3.0832 | 2.7964 | 0.065916 | 1.0791 | 0.97874 | 0.046141
29705 | 451476 | 520614 | 3.0662 | 2.8344 | 0.067086 | 1.0732 | 0.99205 | 0.04696
29706 | 451576 | 520614 | 3.0614 | 2.8821 | 0.068418 | 1.0715 | 1.0088 | 0.047893
29707 | 451676 | 520614 | 3.0788 | 2.9261 | 0.06975 | 1.0776 | 1.0241 | 0.048825
29708 | 451776 | 520614 | 3.1457 | 2.9888 | 0.071364 | 1.101 | 1.0461 | 0.049955
29709 | 451876 | 520614 | 3.2119 | 3.0401 | 0.072888 | 1.1242 | 1.064 | 0.051022
29710 | 451976 | 520614 | 3.2805 | 3.0909 | 0.07446 | 1.1482 | 1.0818 | 0.052122
29711 | 452076 | 520614 | 3.3516 | 3.1413 | 0.076098 | 1.173 | 1.0994 | 0.053269
29712 | 452176 | 520614 | 3.4263 | 3.1949 | 0.077838 | 1.1992 | 1.1182 | 0.054487
29713 | 452276 | 520614 | 3.5101 | 3.2724 | 0.079944 | 1.2286 | 1.1453 | 0.055961
29714 | 452376 | 520614 | 3.551 | 3.3202 | 0.081768 | 1.2429 | 1.1621 | 0.057238
29715 | 452476 | 520614 | 3.6189 | 3.388 | 0.083928 | 1.2666 | 1.1858 | 0.05875
29716 | 452576 | 520614 | 3.7587 | 3.4722 | 0.086382 | 1.3156 | 1.2153 | 0.060467
29717 | 452676 | 520614 | 3.8586 | 3.5243 | 0.088542 | 1.3505 | 1.2335 | 0.061979
29718 | 452776 | 520614 | 3.9675 | 3.5814 | 0.090882 | 1.3886 | 1.2535 | 0.063617
29719 | 452876 | 520614 | 4.0887 | 3.6189 | 0.093126 | 1.431 | 1.2666 | 0.065188
29720 | 452976 | 520614 | 4.1865 | 3.6569 | 0.095514 | 1.4653 | 1.2799 | 0.06686
29721 | 453076 | 520614 | 4.357 | 3.715 | 0.098304 | 1.5249 | 1.3002 | 0.068813
29722 | 453176 | 520614 | 4.512 | 3.7558 | 0.10105 | 1.5792 | 1.3145 | 0.070736
29723 | 453276 | 520614 | 4.6821 | 3.7786 | 0.10374 | 1.6387 | 1.3225 | 0.072618
29724 | 453376 | 520614 | 4.9099 | 3.8381 | 0.1071 | 1.7185 | 1.3433 | 0.07497
29725 | 453476 | 520614 | 5.0919 | 3.87 | 0.11026 | 1.7822 | 1.3545 | 0.077179
29726 | 453576 | 520614 | 5.3213 | 3.894 | 0.1135 | 1.8624 | 1.3629 | 0.079447
29727 | 453676 | 520614 | 5.5624 | 3.9088 | 0.11687 | 1.9468 | 1.3681 | 0.081808
29728 | 453776 | 520614 | 5.8094 | 3.8947 | 0.12001 | 2.0333 | 1.3631 | 0.084004
29729 | 453876 | 520614 | 6.1632 | 3.9335 | 0.12424 | 2.1571 | 1.3767 | 0.086969
29730 | 459076 | 520614 | 10.6293 | 7.5371 | 0.43633 | 3.7203 | 2.638 | 0.30543
29731 | 459176 | 520614 | 10.2584 | 7.2741 | 0.41658 | 3.5904 | 2.5459 | 0.29161
29732 | 459276 | 520614 | 9.9362 | 7.0193 | 0.39796 | 3.4777 | 2.4568 | 0.27857
29733 | 459376 | 520614 | 9.4573 | 6.782 | 0.38198 | 3.3101 | 2.3737 | 0.26738
29734 | 459476 | 520614 | 9.1583 | 6.5528 | 0.36699 | 3.2054 | 2.2935 | 0.25689
29735 | 459576 | 520614 | 8.924 | 6.3284 | 0.35188 | 3.1234 | 2.2149 | 0.24632
29736 | 459676 | 520614 | 8.652 | 6.1179 | 0.33889 | 3.0282 | 2.1413 | 0.23722
29737 | 459776 | 520614 | 8.4062 | 5.9135 | 0.32526 | 2.9422 | 2.0697 | 0.22768
29738 | 459876 | 520614 | 8.1175 | 5.721 | 0.31339 | 2.8411 | 2.0023 | 0.21937
29739 | 459976 | 520614 | 7.8738 | 5.5346 | 0.3014 | 2.7558 | 1.9371 | 0.21098
29740 | 460076 | 520614 | 7.7193 | 5.3574 | 0.29068 | 2.7018 | 1.8751 | 0.20347
29741 | 460176 | 520614 | 7.5597 | 5.1889 | 0.28036 | 2.6459 | 1.8161 | 0.19625
29742 | 460276 | 520614 | 7.3179 | 5.029 | 0.27137 | 2.5613 | 1.7601 | 0.18996
29743 | 460376 | 520614 | 7.1135 | 4.8766 | 0.26272 | 2.4897 | 1.7068 | 0.1839
29744 | 460476 | 520614 | 6.9536 | 4.7311 | 0.25469 | 2.4338 | 1.6559 | 0.17828
29745 | 460576 | 520614 | 6.7494 | 4.5919 | 0.24725 | 2.3623 | 1.6072 | 0.17307
29746 | 460676 | 520614 | 6.5472 | 4.4586 | 0.24024 | 2.2915 | 1.5605 | 0.16817
29747 | 460776 | 520614 | 6.4108 | 4.3312 | 0.2336 | 2.2438 | 1.5159 | 0.16352
29748 | 460876 | 520614 | 6.3048 | 4.2089 | 0.22738 | 2.2067 | 1.4731 | 0.15916
29749 | 460976 | 520614 | 6.1171 | 4.093 | 0.22128 | 2.141 | 1.4326 | 0.1549
29750 | 461076 | 520614 | 5.9624 | 3.9822 | 0.21553 | 2.0868 | 1.3938 | 0.15087
29751 | 461176 | 520614 | 5.8099 | 3.8772 | 0.20999 | 2.0334 | 1.357 | 0.147
29752 | 461276 | 520614 | 5.7022 | 3.7729 | 0.20504 | 1.9958 | 1.3205 | 0.14353
29753 | 461376 | 520614 | 5.5803 | 3.6756 | 0.20002 | 1.9531 | 1.2865 | 0.14001
29754 | 461476 | 520614 | 5.4393 | 3.5817 | 0.19526 | 1.9038 | 1.2536 | 0.13668
29755 | 461576 | 520614 | 5.3698 | 3.4921 | 0.1908 | 1.8794 | 1.2222 | 0.13356
29756 | 461676 | 520614 | 5.3196 | 3.4054 | 0.18662 | 1.8619 | 1.1919 | 0.13063
29757 | 461776 | 520614 | 5.2071 | 3.3219 | 0.18263 | 1.8225 | 1.1627 | 0.12784
29758 | 461876 | 520614 | 5.1283 | 3.2421 | 0.17889 | 1.7949 | 1.1347 | 0.12522
29759 | 461976 | 520614 | 5 | 3.165 | 0.17529 | 1.75 | 1.1078 | 0.1227
29760 | 462076 | 520614 | 4.9214 | 3.0909 | 0.17187 | 1.7225 | 1.0818 | 0.12031
29761 | 462176 | 520614 | 4.8368 | 3.0198 | 0.16864 | 1.6929 | 1.0569 | 0.11805
29762 | 462276 | 520614 | 4.7722 | 2.9515 | 0.16561 | 1.6703 | 1.033 | 0.11592
29763 | 462376 | 520614 | 4.6804 | 2.8868 | 0.16313 | 1.6381 | 1.0104 | 0.11419
29764 | 462476 | 520614 | 4.59 | 2.8219 | 0.15988 | 1.6065 | 0.98766 | 0.11192
29765 | 462576 | 520614 | 4.5006 | 2.7599 | 0.157 | 1.5752 | 0.96598 | 0.1099
29766 | 462676 | 520614 | 4.4394 | 2.7023 | 0.15529 | 1.5538 | 0.9458 | 0.1087
29767 | 462776 | 520614 | 4.3685 | 2.646 | 0.15456 | 1.529 | 0.9261 | 0.10819
29768 | 462876 | 520614 | 4.2965 | 2.5907 | 0.15316 | 1.5038 | 0.90674 | 0.10721
29769 | 462976 | 520614 | 4.2259 | 2.537 | 0.15167 | 1.4791 | 0.88795 | 0.10617
29770 | 463076 | 520614 | 4.1562 | 2.4852 | 0.15109 | 1.4547 | 0.86982 | 0.10576
29771 | 463176 | 520614 | 4.0888 | 2.4345 | 0.14855 | 1.4311 | 0.85208 | 0.10398
29772 | 463276 | 520614 | 4.0381 | 2.3855 | 0.14609 | 1.4134 | 0.83493 | 0.10227
29773 | 463376 | 520614 | 4.0176 | 2.3382 | 0.14465 | 1.4061 | 0.81838 | 0.10126
29774 | 463476 | 520614 | 4.0028 | 2.2919 | 0.1402 | 1.401 | 0.80217 | 0.098137
29775 | 463576 | 520614 | 3.9579 | 2.2474 | 0.13793 | 1.3853 | 0.7866 | 0.096554
29776 | 463676 | 520614 | 3.8898 | 2.2044 | 0.13589 | 1.3614 | 0.77153 | 0.095122
29777 | 463776 | 520614 | 3.8303 | 2.1624 | 0.13296 | 1.3406 | 0.75684 | 0.093072
29778 | 463876 | 520614 | 3.7677 | 2.1216 | 0.12993 | 1.3187 | 0.74255 | 0.090951
29779 | 463976 | 520614 | 3.718 | 2.0818 | 0.12719 | 1.3013 | 0.72864 | 0.089032
29780 | 448976 | 520714 | 2.45 | 1.8187 | 0.044664 | 0.85749 | 0.63654 | 0.031265
29781 | 449076 | 520714 | 2.4696 | 1.8492 | 0.045282 | 0.86436 | 0.64724 | 0.031697
29782 | 449176 | 520714 | 2.488 | 1.8765 | 0.045858 | 0.87079 | 0.65678 | 0.032101
29783 | 449276 | 520714 | 2.5116 | 1.9169 | 0.046644 | 0.87907 | 0.67093 | 0.032651
29784 | 449376 | 520714 | 2.5332 | 1.9522 | 0.047358 | 0.88662 | 0.68325 | 0.033151
29785 | 449476 | 520714 | 2.5515 | 1.9787 | 0.047946 | 0.89304 | 0.69256 | 0.033562
29786 | 449576 | 520714 | 2.5708 | 2.0073 | 0.048576 | 0.89979 | 0.70256 | 0.034003
29787 | 449676 | 520714 | 2.5906 | 2.0367 | 0.04923 | 0.90671 | 0.71286 | 0.034461
29788 | 449776 | 520714 | 2.6066 | 2.0551 | 0.049734 | 0.91231 | 0.71928 | 0.034814
29789 | 449876 | 520714 | 2.6274 | 2.0859 | 0.050436 | 0.91959 | 0.73006 | 0.035305
29790 | 449976 | 520714 | 2.6502 | 2.1217 | 0.051228 | 0.92756 | 0.74259 | 0.03586
29791 | 450076 | 520714 | 2.6703 | 2.1491 | 0.051912 | 0.93461 | 0.75217 | 0.036338
29792 | 450176 | 520714 | 2.6879 | 2.1806 | 0.052674 | 0.94078 | 0.76321 | 0.036872
29793 | 450276 | 520714 | 2.7132 | 2.2081 | 0.053394 | 0.94961 | 0.77283 | 0.037376
29794 | 450376 | 520714 | 2.7344 | 2.235 | 0.054132 | 0.95703 | 0.78224 | 0.037892
29795 | 450476 | 520714 | 2.7603 | 2.2748 | 0.055068 | 0.9661 | 0.79619 | 0.038548
29796 | 450576 | 520714 | 2.7807 | 2.2962 | 0.055776 | 0.97325 | 0.80365 | 0.039043
29797 | 450676 | 520714 | 2.8152 | 2.36 | 0.057072 | 0.98532 | 0.82599 | 0.03995
29798 | 450776 | 520714 | 2.8381 | 2.3853 | 0.057882 | 0.99334 | 0.83484 | 0.040517
29799 | 450876 | 520714 | 2.8708 | 2.44 | 0.0591 | 1.0048 | 0.85401 | 0.04137
29800 | 450976 | 520714 | 2.7838 | 2.4444 | 0.0597 | 0.97434 | 0.85553 | 0.04179
29801 | 451076 | 520714 | 2.7926 | 2.5028 | 0.061026 | 0.97739 | 0.87598 | 0.042718
29802 | 451176 | 520714 | 2.8253 | 2.551 | 0.062262 | 0.98885 | 0.89284 | 0.043583
29803 | 451276 | 520714 | 2.8455 | 2.5655 | 0.063096 | 0.99592 | 0.89791 | 0.044167
29804 | 451376 | 520714 | 2.8815 | 2.6041 | 0.064284 | 1.0085 | 0.91144 | 0.044999
29805 | 451476 | 520714 | 2.9194 | 2.666 | 0.065802 | 1.0218 | 0.93311 | 0.046061
29806 | 451576 | 520714 | 2.9741 | 2.7077 | 0.06711 | 1.0409 | 0.94768 | 0.046977
29807 | 451676 | 520714 | 3.0328 | 2.7442 | 0.068406 | 1.0615 | 0.96049 | 0.047884
29808 | 451776 | 520714 | 3.0962 | 2.7892 | 0.069858 | 1.0837 | 0.97621 | 0.048901
29809 | 451876 | 520714 | 3.1811 | 2.8321 | 0.07134 | 1.1134 | 0.99123 | 0.049938
29810 | 451976 | 520714 | 3.2336 | 2.876 | 0.072894 | 1.1317 | 1.0066 | 0.051026
29811 | 452076 | 520714 | 3.3014 | 2.9365 | 0.07473 | 1.1555 | 1.0278 | 0.052311
29812 | 452176 | 520714 | 3.364 | 2.9853 | 0.076494 | 1.1774 | 1.0449 | 0.053546
29813 | 452276 | 520714 | 3.4436 | 3.042 | 0.078432 | 1.2053 | 1.0647 | 0.054902
29814 | 452376 | 520714 | 3.5244 | 3.0905 | 0.080352 | 1.2335 | 1.0817 | 0.056246
29815 | 452476 | 520714 | 3.6023 | 3.1304 | 0.082254 | 1.2608 | 1.0956 | 0.057578
29816 | 452576 | 520714 | 3.7044 | 3.1436 | 0.083904 | 1.2965 | 1.1003 | 0.058733
29817 | 452676 | 520714 | 3.8631 | 3.2168 | 0.086454 | 1.3521 | 1.1259 | 0.060518
29818 | 452776 | 520714 | 3.9917 | 3.2637 | 0.088776 | 1.3971 | 1.1423 | 0.062143
29819 | 452876 | 520714 | 4.075 | 3.3038 | 0.091176 | 1.4262 | 1.1563 | 0.063823
29820 | 452976 | 520714 | 4.2092 | 3.3246 | 0.093468 | 1.4732 | 1.1636 | 0.065428
29821 | 453076 | 520714 | 4.3905 | 3.3537 | 0.096024 | 1.5367 | 1.1738 | 0.067217
29822 | 453176 | 520714 | 4.5833 | 3.3759 | 0.098676 | 1.6041 | 1.1816 | 0.069073
29823 | 453276 | 520714 | 4.7827 | 3.3867 | 0.10135 | 1.6739 | 1.1853 | 0.070942
29824 | 453376 | 520714 | 5.0045 | 3.4176 | 0.1045 | 1.7516 | 1.1962 | 0.073151
29825 | 453476 | 520714 | 5.2351 | 3.4451 | 0.1078 | 1.8323 | 1.2058 | 0.075457
29826 | 453576 | 520714 | 5.4621 | 3.4397 | 0.11079 | 1.9117 | 1.2039 | 0.077553
29827 | 453676 | 520714 | 5.6741 | 3.4148 | 0.11372 | 1.9859 | 1.1952 | 0.079603
29828 | 453776 | 520714 | 5.955 | 3.5179 | 0.11717 | 2.0843 | 1.2313 | 0.082018
29829 | 453876 | 520714 | 6.223 | 3.6467 | 0.12082 | 2.178 | 1.2764 | 0.084571
29830 | 459076 | 520714 | 10.5843 | 7.5918 | 0.45026 | 3.7045 | 2.6571 | 0.31518
29831 | 459176 | 520714 | 10.088 | 7.3527 | 0.42959 | 3.5308 | 2.5734 | 0.30071
29832 | 459276 | 520714 | 9.8138 | 7.1218 | 0.41146 | 3.4348 | 2.4926 | 0.28802
29833 | 459376 | 520714 | 9.5202 | 6.8909 | 0.39278 | 3.3321 | 2.4118 | 0.27495
29834 | 459476 | 520714 | 9.3356 | 6.6719 | 0.37771 | 3.2675 | 2.3352 | 0.2644
29835 | 459576 | 520714 | 8.984 | 6.4577 | 0.36308 | 3.1444 | 2.2602 | 0.25415
29836 | 459676 | 520714 | 8.6971 | 6.2505 | 0.349 | 3.044 | 2.1877 | 0.2443
29837 | 459776 | 520714 | 8.5184 | 6.0523 | 0.33509 | 2.9814 | 2.1183 | 0.23457
29838 | 459876 | 520714 | 8.313 | 5.8594 | 0.32368 | 2.9095 | 2.0508 | 0.22658
29839 | 459976 | 520714 | 8.0869 | 5.6803 | 0.31073 | 2.8304 | 1.9881 | 0.21751
29840 | 460076 | 520714 | 7.9413 | 5.5066 | 0.29878 | 2.7795 | 1.9273 | 0.20915
29841 | 460176 | 520714 | 7.6856 | 5.3388 | 0.28825 | 2.69 | 1.8686 | 0.20177
29842 | 460276 | 520714 | 7.4427 | 5.1765 | 0.27896 | 2.6049 | 1.8118 | 0.19527
29843 | 460376 | 520714 | 7.2072 | 5.021 | 0.27017 | 2.5225 | 1.7574 | 0.18912
29844 | 460476 | 520714 | 6.9877 | 4.8737 | 0.26158 | 2.4457 | 1.7058 | 0.18311
29845 | 460576 | 520714 | 6.8747 | 4.7329 | 0.25351 | 2.4062 | 1.6565 | 0.17746
29846 | 460676 | 520714 | 6.7374 | 4.5973 | 0.24605 | 2.3581 | 1.609 | 0.17223
29847 | 460776 | 520714 | 6.5315 | 4.469 | 0.23884 | 2.286 | 1.5641 | 0.16719
29848 | 460876 | 520714 | 6.3625 | 4.3462 | 0.23206 | 2.2269 | 1.5212 | 0.16244
29849 | 460976 | 520714 | 6.1847 | 4.2253 | 0.22593 | 2.1646 | 1.4789 | 0.15815
29850 | 461076 | 520714 | 6.045 | 4.1133 | 0.21984 | 2.1157 | 1.4396 | 0.15389
29851 | 461176 | 520714 | 5.9056 | 4.0045 | 0.21418 | 2.067 | 1.4016 | 0.14993
29852 | 461276 | 520714 | 5.8138 | 3.8976 | 0.20896 | 2.0348 | 1.3642 | 0.14627
29853 | 461376 | 520714 | 5.6909 | 3.7999 | 0.20371 | 1.9918 | 1.33 | 0.14259
29854 | 461476 | 520714 | 5.5443 | 3.7024 | 0.19886 | 1.9405 | 1.2959 | 0.1392
29855 | 461576 | 520714 | 5.4071 | 3.6116 | 0.19412 | 1.8925 | 1.264 | 0.13589
29856 | 461676 | 520714 | 5.2783 | 3.5215 | 0.18974 | 1.8474 | 1.2325 | 0.13282
29857 | 461776 | 520714 | 5.1866 | 3.4364 | 0.18557 | 1.8153 | 1.2027 | 0.1299
29858 | 461876 | 520714 | 5.097 | 3.354 | 0.18162 | 1.7839 | 1.1739 | 0.12713
29859 | 461976 | 520714 | 5.0094 | 3.2742 | 0.17785 | 1.7533 | 1.146 | 0.12449
29860 | 462076 | 520714 | 4.9225 | 3.1976 | 0.17426 | 1.7229 | 1.1192 | 0.12198
29861 | 462176 | 520714 | 4.8271 | 3.1234 | 0.17081 | 1.6895 | 1.0932 | 0.11957
29862 | 462276 | 520714 | 4.743 | 3.0527 | 0.16756 | 1.66 | 1.0684 | 0.11729
29863 | 462376 | 520714 | 4.6344 | 2.9832 | 0.16436 | 1.622 | 1.0441 | 0.11505
29864 | 462476 | 520714 | 4.5673 | 2.9186 | 0.16147 | 1.5986 | 1.0215 | 0.11303
29865 | 462576 | 520714 | 4.5032 | 2.8534 | 0.15845 | 1.5761 | 0.99868 | 0.11092
29866 | 462676 | 520714 | 4.4086 | 2.7928 | 0.15575 | 1.543 | 0.97747 | 0.10902
29867 | 462776 | 520714 | 4.3214 | 2.7352 | 0.15331 | 1.5125 | 0.95733 | 0.10732
29868 | 462876 | 520714 | 4.2391 | 2.6802 | 0.1512 | 1.4837 | 0.93808 | 0.10584
29869 | 462976 | 520714 | 4.1573 | 2.6259 | 0.14923 | 1.4551 | 0.91907 | 0.10446
29870 | 463076 | 520714 | 4.0822 | 2.5725 | 0.14724 | 1.4288 | 0.90039 | 0.10307
29871 | 463176 | 520714 | 4.0495 | 2.5211 | 0.14553 | 1.4173 | 0.88238 | 0.10187
29872 | 463276 | 520714 | 3.9836 | 2.4685 | 0.14242 | 1.3943 | 0.86397 | 0.099695
29873 | 463376 | 520714 | 3.9831 | 2.4197 | 0.14048 | 1.3941 | 0.84689 | 0.098339
29874 | 463476 | 520714 | 3.9421 | 2.3706 | 0.13775 | 1.3797 | 0.82969 | 0.096424
29875 | 463576 | 520714 | 3.9075 | 2.3241 | 0.13562 | 1.3676 | 0.81344 | 0.094933
29876 | 463676 | 520714 | 3.8658 | 2.2794 | 0.13368 | 1.353 | 0.79779 | 0.093576
29877 | 463776 | 520714 | 3.8118 | 2.2338 | 0.13102 | 1.3341 | 0.78182 | 0.091711
29878 | 463876 | 520714 | 3.7449 | 2.1904 | 0.12886 | 1.3107 | 0.76663 | 0.090203
29879 | 463976 | 520714 | 3.7171 | 2.1499 | 0.12713 | 1.301 | 0.75247 | 0.08899
29880 | 448976 | 520814 | 2.471 | 1.7475 | 0.044172 | 0.86486 | 0.61164 | 0.03092
29881 | 449076 | 520814 | 2.4867 | 1.7668 | 0.04464 | 0.87035 | 0.61837 | 0.031248
29882 | 449176 | 520814 | 2.5066 | 1.7955 | 0.045264 | 0.8773 | 0.62841 | 0.031685
29883 | 449276 | 520814 | 2.5275 | 1.8265 | 0.045942 | 0.88463 | 0.63929 | 0.032159
29884 | 449376 | 520814 | 2.6066 | 1.8706 | 0.046836 | 0.91232 | 0.65471 | 0.032785
29885 | 449476 | 520814 | 2.6733 | 1.9016 | 0.047532 | 0.93565 | 0.66556 | 0.033272
29886 | 449576 | 520814 | 2.7115 | 1.9146 | 0.047946 | 0.94903 | 0.6701 | 0.033562
29887 | 449676 | 520814 | 2.6867 | 1.9278 | 0.04839 | 0.94036 | 0.67474 | 0.033873
29888 | 449776 | 520814 | 2.6794 | 1.9595 | 0.049134 | 0.93778 | 0.68584 | 0.034394
29889 | 449876 | 520814 | 2.6744 | 1.9951 | 0.049944 | 0.93605 | 0.69827 | 0.034961
29890 | 449976 | 520814 | 2.6625 | 2.0058 | 0.050406 | 0.93188 | 0.70202 | 0.035284
29891 | 450076 | 520814 | 2.6855 | 2.0385 | 0.05121 | 0.93991 | 0.71349 | 0.035847
29892 | 450176 | 520814 | 2.7083 | 2.0703 | 0.052014 | 0.94791 | 0.72461 | 0.03641
29893 | 450276 | 520814 | 2.7279 | 2.092 | 0.052698 | 0.95477 | 0.73221 | 0.036889
29894 | 450376 | 520814 | 2.7521 | 2.1254 | 0.053568 | 0.96322 | 0.74388 | 0.037498
29895 | 450476 | 520814 | 2.7782 | 2.1633 | 0.054528 | 0.97237 | 0.75716 | 0.03817
29896 | 450576 | 520814 | 2.7987 | 2.1836 | 0.05526 | 0.97956 | 0.76425 | 0.038682
29897 | 450676 | 520814 | 2.8222 | 2.2106 | 0.056118 | 0.98776 | 0.7737 | 0.039283
29898 | 450776 | 520814 | 2.8422 | 2.2255 | 0.056832 | 0.99478 | 0.77894 | 0.039782
29899 | 450876 | 520814 | 2.8648 | 2.2544 | 0.057768 | 1.0027 | 0.78903 | 0.040438
29900 | 450976 | 520814 | 2.7827 | 2.2717 | 0.058578 | 0.97393 | 0.79509 | 0.041005
29901 | 451076 | 520814 | 2.7622 | 2.3166 | 0.059802 | 0.96676 | 0.81081 | 0.041861
29902 | 451176 | 520814 | 2.7446 | 2.3544 | 0.060966 | 0.96061 | 0.82404 | 0.042676
29903 | 451276 | 520814 | 2.7953 | 2.3839 | 0.062058 | 0.97836 | 0.83436 | 0.043441
29904 | 451376 | 520814 | 2.8485 | 2.4152 | 0.06321 | 0.99697 | 0.84532 | 0.044247
29905 | 451476 | 520814 | 2.9037 | 2.4465 | 0.064416 | 1.0163 | 0.85629 | 0.045091
29906 | 451576 | 520814 | 2.9599 | 2.4841 | 0.065748 | 1.036 | 0.86944 | 0.046024
29907 | 451676 | 520814 | 3.0249 | 2.5233 | 0.067152 | 1.0587 | 0.88316 | 0.047006
29908 | 451776 | 520814 | 3.0898 | 2.5646 | 0.068646 | 1.0814 | 0.89759 | 0.048052
29909 | 451876 | 520814 | 3.1608 | 2.6173 | 0.070356 | 1.1063 | 0.91607 | 0.049249
29910 | 451976 | 520814 | 3.2304 | 2.6573 | 0.071964 | 1.1306 | 0.93006 | 0.050375
29911 | 452076 | 520814 | 3.2926 | 2.6747 | 0.073326 | 1.1524 | 0.93615 | 0.051328
29912 | 452176 | 520814 | 3.3656 | 2.7067 | 0.074976 | 1.178 | 0.94736 | 0.052483
29913 | 452276 | 520814 | 3.4516 | 2.7718 | 0.07716 | 1.2081 | 0.97012 | 0.054012
29914 | 452376 | 520814 | 3.5195 | 2.8076 | 0.079032 | 1.2318 | 0.98267 | 0.055322
29915 | 452476 | 520814 | 3.5952 | 2.8145 | 0.080598 | 1.2583 | 0.98507 | 0.056419
29916 | 452576 | 520814 | 3.7293 | 2.8604 | 0.082824 | 1.3052 | 1.0012 | 0.057977
29917 | 452676 | 520814 | 3.83 | 2.882 | 0.08481 | 1.3405 | 1.0087 | 0.059367
29918 | 452776 | 520814 | 3.9426 | 2.9194 | 0.087162 | 1.3799 | 1.0218 | 0.061013
29919 | 452876 | 520814 | 4.0231 | 2.973 | 0.08919 | 1.4081 | 1.0405 | 0.062433
29920 | 452976 | 520814 | 4.1672 | 3.1001 | 0.091746 | 1.4585 | 1.085 | 0.064222
29921 | 453076 | 520814 | 4.3151 | 3.2037 | 0.094008 | 1.5103 | 1.1213 | 0.065806
29922 | 453176 | 520814 | 4.4826 | 3.3399 | 0.096774 | 1.5689 | 1.169 | 0.067742
29923 | 453276 | 520814 | 4.6457 | 3.4587 | 0.099354 | 1.626 | 1.2105 | 0.069548
29924 | 453376 | 520814 | 4.8576 | 3.6071 | 0.10242 | 1.7002 | 1.2625 | 0.071694
29925 | 453476 | 520814 | 5.0823 | 3.7543 | 0.10554 | 1.7788 | 1.314 | 0.073878
29926 | 453576 | 520814 | 5.2755 | 3.886 | 0.10855 | 1.8464 | 1.3601 | 0.075982
29927 | 453676 | 520814 | 5.4637 | 3.9885 | 0.11126 | 1.9123 | 1.396 | 0.077881
29928 | 453776 | 520814 | 5.6894 | 4.1339 | 0.11467 | 1.9913 | 1.4469 | 0.08027
29929 | 453876 | 520814 | 5.9373 | 4.2444 | 0.11774 | 2.0781 | 1.4856 | 0.082417
29930 | 459076 | 520814 | 10.7312 | 7.2526 | 0.46256 | 3.7559 | 2.5384 | 0.32379
29931 | 459176 | 520814 | 10.2663 | 7.0829 | 0.44369 | 3.5932 | 2.479 | 0.31058
29932 | 459276 | 520814 | 9.8493 | 6.894 | 0.42296 | 3.4473 | 2.4129 | 0.29607
29933 | 459376 | 520814 | 9.5 | 6.7054 | 0.40348 | 3.325 | 2.3469 | 0.28243
29934 | 459476 | 520814 | 9.2725 | 6.5211 | 0.38676 | 3.2454 | 2.2824 | 0.27073
29935 | 459576 | 520814 | 9.0627 | 6.3384 | 0.3712 | 3.1719 | 2.2185 | 0.25984
29936 | 459676 | 520814 | 8.8785 | 6.1584 | 0.3568 | 3.1075 | 2.1555 | 0.24976
29937 | 459776 | 520814 | 8.5932 | 5.9813 | 0.34365 | 3.0076 | 2.0934 | 0.24055
29938 | 459876 | 520814 | 8.4003 | 5.8095 | 0.33087 | 2.9401 | 2.0333 | 0.23161
29939 | 459976 | 520814 | 8.0853 | 5.6463 | 0.31811 | 2.8298 | 1.9762 | 0.22268
29940 | 460076 | 520814 | 7.8406 | 5.4887 | 0.30611 | 2.7442 | 1.921 | 0.21428
29941 | 460176 | 520814 | 7.699 | 5.3335 | 0.29518 | 2.6947 | 1.8667 | 0.20663
29942 | 460276 | 520814 | 7.5244 | 5.1883 | 0.2842 | 2.6335 | 1.8159 | 0.19894
29943 | 460376 | 520814 | 7.3095 | 5.0388 | 0.27561 | 2.5583 | 1.7636 | 0.19293
29944 | 460476 | 520814 | 7.0858 | 4.8958 | 0.26726 | 2.48 | 1.7135 | 0.18708
29945 | 460576 | 520814 | 6.8701 | 4.7609 | 0.25898 | 2.4045 | 1.6663 | 0.18128
29946 | 460676 | 520814 | 6.7098 | 4.636 | 0.25069 | 2.3484 | 1.6226 | 0.17548
29947 | 460776 | 520814 | 6.5164 | 4.5089 | 0.24359 | 2.2807 | 1.5781 | 0.17051
29948 | 460876 | 520814 | 6.3487 | 4.3879 | 0.23675 | 2.222 | 1.5358 | 0.16573
29949 | 460976 | 520814 | 6.2002 | 4.2673 | 0.23062 | 2.1701 | 1.4935 | 0.16143
29950 | 461076 | 520814 | 6.0542 | 4.1601 | 0.22412 | 2.119 | 1.456 | 0.15688
29951 | 461176 | 520814 | 5.9462 | 4.0519 | 0.21834 | 2.0812 | 1.4182 | 0.15284
29952 | 461276 | 520814 | 5.8856 | 3.9539 | 0.21253 | 2.06 | 1.3839 | 0.14877
29953 | 461376 | 520814 | 5.7968 | 3.8588 | 0.20711 | 2.0289 | 1.3506 | 0.14498
29954 | 461476 | 520814 | 5.6712 | 3.7638 | 0.20207 | 1.9849 | 1.3173 | 0.14145
29955 | 461576 | 520814 | 5.5406 | 3.6711 | 0.19731 | 1.9392 | 1.2849 | 0.13812
29956 | 461676 | 520814 | 5.4345 | 3.5832 | 0.19272 | 1.9021 | 1.2541 | 0.1349
29957 | 461776 | 520814 | 5.3369 | 3.4989 | 0.18836 | 1.8679 | 1.2246 | 0.13185
29958 | 461876 | 520814 | 5.2248 | 3.4181 | 0.18424 | 1.8287 | 1.1963 | 0.12897
29959 | 461976 | 520814 | 5.0949 | 3.3365 | 0.18034 | 1.7832 | 1.1678 | 0.12624
29960 | 462076 | 520814 | 4.9769 | 3.2587 | 0.17661 | 1.7419 | 1.1405 | 0.12363
29961 | 462176 | 520814 | 4.8677 | 3.1849 | 0.17304 | 1.7037 | 1.1147 | 0.12113
29962 | 462276 | 520814 | 4.7652 | 3.1146 | 0.16965 | 1.6678 | 1.0901 | 0.11875
29963 | 462376 | 520814 | 4.6576 | 3.0446 | 0.16637 | 1.6302 | 1.0656 | 0.11646
29964 | 462476 | 520814 | 4.5587 | 2.9784 | 0.16327 | 1.5955 | 1.0425 | 0.11429
29965 | 462576 | 520814 | 4.4575 | 2.9132 | 0.16025 | 1.5601 | 1.0196 | 0.11217
29966 | 462676 | 520814 | 4.3869 | 2.8501 | 0.15735 | 1.5354 | 0.99755 | 0.11015
29967 | 462776 | 520814 | 4.3201 | 2.7921 | 0.15464 | 1.512 | 0.97723 | 0.10825
29968 | 462876 | 520814 | 4.2526 | 2.7388 | 0.15223 | 1.4884 | 0.95858 | 0.10656
29969 | 462976 | 520814 | 4.1877 | 2.6853 | 0.14995 | 1.4657 | 0.93985 | 0.10496
29970 | 463076 | 520814 | 4.1074 | 2.6297 | 0.1474 | 1.4376 | 0.9204 | 0.10318
29971 | 463176 | 520814 | 4.0301 | 2.5763 | 0.14498 | 1.4105 | 0.9017 | 0.10149
29972 | 463276 | 520814 | 4.0006 | 2.5235 | 0.14255 | 1.4002 | 0.88322 | 0.099784
29973 | 463376 | 520814 | 3.943 | 2.4728 | 0.14024 | 1.3801 | 0.86548 | 0.098171
29974 | 463476 | 520814 | 3.9271 | 2.4245 | 0.13809 | 1.3745 | 0.84859 | 0.096663
29975 | 463576 | 520814 | 3.854 | 2.376 | 0.13587 | 1.3489 | 0.8316 | 0.095109
29976 | 463676 | 520814 | 3.799 | 2.3313 | 0.13391 | 1.3296 | 0.81596 | 0.093736
29977 | 463776 | 520814 | 3.7496 | 2.2862 | 0.13187 | 1.3124 | 0.80016 | 0.092308
29978 | 463876 | 520814 | 3.7237 | 2.2413 | 0.12985 | 1.3033 | 0.78446 | 0.090896
29979 | 463976 | 520814 | 3.6852 | 2.1994 | 0.12799 | 1.2898 | 0.76978 | 0.089594
29980 | 448976 | 520914 | 2.4792 | 1.6639 | 0.04371 | 0.86773 | 0.58237 | 0.030597
29981 | 449076 | 520914 | 2.4933 | 1.6783 | 0.044136 | 0.87264 | 0.5874 | 0.030895
29982 | 449176 | 520914 | 2.51 | 1.6983 | 0.044664 | 0.87851 | 0.59442 | 0.031265
29983 | 449276 | 520914 | 2.5295 | 1.7241 | 0.0453 | 0.88533 | 0.60345 | 0.03171
29984 | 449376 | 520914 | 2.5585 | 1.7717 | 0.046308 | 0.89549 | 0.62009 | 0.032416
29985 | 449476 | 520914 | 2.5818 | 1.8063 | 0.047112 | 0.90364 | 0.6322 | 0.032978
29986 | 449576 | 520914 | 2.5966 | 1.8208 | 0.047592 | 0.90883 | 0.63729 | 0.033314
29987 | 449676 | 520914 | 2.5706 | 1.8298 | 0.048 | 0.89971 | 0.64043 | 0.0336
29988 | 449776 | 520914 | 2.5756 | 1.8444 | 0.048522 | 0.90148 | 0.64554 | 0.033965
29989 | 449876 | 520914 | 2.5811 | 1.8606 | 0.049092 | 0.90338 | 0.65121 | 0.034364
29990 | 449976 | 520914 | 2.5998 | 1.8973 | 0.049992 | 0.90993 | 0.66405 | 0.034994
29991 | 450076 | 520914 | 2.6099 | 1.9231 | 0.050748 | 0.91346 | 0.67308 | 0.035524
29992 | 450176 | 520914 | 2.6129 | 1.9398 | 0.051378 | 0.9145 | 0.67893 | 0.035965
29993 | 450276 | 520914 | 2.6172 | 1.9601 | 0.052092 | 0.91602 | 0.68604 | 0.036464
29994 | 450376 | 520914 | 2.6291 | 1.9937 | 0.053034 | 0.92019 | 0.6978 | 0.037124
29995 | 450476 | 520914 | 2.6381 | 2.025 | 0.053958 | 0.92333 | 0.70874 | 0.037771
29996 | 450576 | 520914 | 2.6271 | 2.0269 | 0.054474 | 0.9195 | 0.70941 | 0.038132
29997 | 450676 | 520914 | 2.6366 | 2.063 | 0.05553 | 0.92279 | 0.72203 | 0.038871
29998 | 450776 | 520914 | 2.6419 | 2.0952 | 0.05655 | 0.92467 | 0.73331 | 0.039585
29999 | 450876 | 520914 | 2.6684 | 2.1003 | 0.057204 | 0.93394 | 0.73509 | 0.040043
30000 | 450976 | 520914 | 2.7001 | 2.1274 | 0.058218 | 0.94503 | 0.74459 | 0.040753
30001 | 451076 | 520914 | 2.7294 | 2.1475 | 0.059166 | 0.95529 | 0.75163 | 0.041416
30002 | 451176 | 520914 | 2.7788 | 2.1703 | 0.060198 | 0.97259 | 0.75962 | 0.042139
30003 | 451276 | 520914 | 2.8261 | 2.1946 | 0.06129 | 0.98914 | 0.7681 | 0.042903
30004 | 451376 | 520914 | 2.8408 | 2.2186 | 0.06243 | 0.99429 | 0.77649 | 0.043701
30005 | 451476 | 520914 | 2.8957 | 2.2423 | 0.063606 | 1.0135 | 0.78479 | 0.044524
30006 | 451576 | 520914 | 2.9526 | 2.2656 | 0.06483 | 1.0334 | 0.79297 | 0.045381
30007 | 451676 | 520914 | 3.0116 | 2.2886 | 0.066102 | 1.0541 | 0.801 | 0.046271
30008 | 451776 | 520914 | 3.0761 | 2.311 | 0.067428 | 1.0766 | 0.80885 | 0.0472
30009 | 451876 | 520914 | 3.191 | 2.3708 | 0.069258 | 1.1168 | 0.82978 | 0.048481
30010 | 451976 | 520914 | 3.2624 | 2.4479 | 0.070686 | 1.1418 | 0.85677 | 0.04948
30011 | 452076 | 520914 | 3.3345 | 2.5357 | 0.072282 | 1.1671 | 0.88749 | 0.050597
30012 | 452176 | 520914 | 3.4151 | 2.6452 | 0.074202 | 1.1953 | 0.92582 | 0.051941
30013 | 452276 | 520914 | 3.4901 | 2.7306 | 0.075804 | 1.2215 | 0.9557 | 0.053063
30014 | 452376 | 520914 | 3.5695 | 2.8229 | 0.077526 | 1.2493 | 0.988 | 0.054268
30015 | 452476 | 520914 | 3.6731 | 2.9524 | 0.079776 | 1.2856 | 1.0334 | 0.055843
30016 | 452576 | 520914 | 3.7242 | 3.0448 | 0.081546 | 1.3035 | 1.0657 | 0.057082
30017 | 452676 | 520914 | 3.8362 | 3.1519 | 0.083538 | 1.3427 | 1.1032 | 0.058477
30018 | 452776 | 520914 | 3.9339 | 3.275 | 0.08577 | 1.3769 | 1.1463 | 0.060039
30019 | 452876 | 520914 | 4.0464 | 3.384 | 0.087852 | 1.4162 | 1.1844 | 0.061496
30020 | 452976 | 520914 | 4.149 | 3.495 | 0.089994 | 1.4521 | 1.2233 | 0.062996
30021 | 453076 | 520914 | 4.3036 | 3.6029 | 0.09216 | 1.5063 | 1.261 | 0.064512
30022 | 453176 | 520914 | 4.4352 | 3.7648 | 0.095046 | 1.5523 | 1.3177 | 0.066532
30023 | 453276 | 520914 | 4.6402 | 3.8953 | 0.097626 | 1.6241 | 1.3633 | 0.068338
30024 | 453376 | 520914 | 4.8389 | 3.9965 | 0.099936 | 1.6936 | 1.3988 | 0.069955
30025 | 453476 | 520914 | 5.0493 | 4.1268 | 0.1027 | 1.7673 | 1.4444 | 0.071891
30026 | 453576 | 520914 | 5.2835 | 4.2929 | 0.10601 | 1.8492 | 1.5025 | 0.074206
30027 | 453676 | 520914 | 5.5381 | 4.4139 | 0.10889 | 1.9383 | 1.5449 | 0.076226
30028 | 453776 | 520914 | 5.7772 | 4.5252 | 0.11181 | 2.022 | 1.5838 | 0.078267
30029 | 453876 | 520914 | 5.9717 | 4.6171 | 0.11465 | 2.0901 | 1.616 | 0.080254
30030 | 459076 | 520914 | 10.5145 | 6.5741 | 0.47216 | 3.6801 | 2.3009 | 0.33051
30031 | 459176 | 520914 | 10.1268 | 6.5057 | 0.45505 | 3.5444 | 2.277 | 0.31853
30032 | 459276 | 520914 | 9.832 | 6.3828 | 0.43304 | 3.4412 | 2.234 | 0.30313
30033 | 459376 | 520914 | 9.5681 | 6.259 | 0.41406 | 3.3488 | 2.1907 | 0.28984
30034 | 459476 | 520914 | 9.302 | 6.1272 | 0.3959 | 3.2557 | 2.1445 | 0.27713
30035 | 459576 | 520914 | 9.0156 | 5.9914 | 0.37822 | 3.1554 | 2.097 | 0.26476
30036 | 459676 | 520914 | 8.7363 | 5.8563 | 0.36265 | 3.0577 | 2.0497 | 0.25386
30037 | 459776 | 520914 | 8.43 | 5.7198 | 0.34935 | 2.9505 | 2.0019 | 0.24455
30038 | 459876 | 520914 | 8.2566 | 5.5824 | 0.33656 | 2.8898 | 1.9538 | 0.23559
30039 | 459976 | 520914 | 8.0659 | 5.4448 | 0.32473 | 2.8231 | 1.9057 | 0.22731
30040 | 460076 | 520914 | 7.9027 | 5.3131 | 0.31257 | 2.7659 | 1.8596 | 0.2188
30041 | 460176 | 520914 | 7.6014 | 5.1826 | 0.30108 | 2.6605 | 1.8139 | 0.21076
30042 | 460276 | 520914 | 7.407 | 5.0553 | 0.29024 | 2.5924 | 1.7693 | 0.20317
30043 | 460376 | 520914 | 7.2158 | 4.9265 | 0.28098 | 2.5255 | 1.7243 | 0.19669
30044 | 460476 | 520914 | 6.9608 | 4.8031 | 0.2719 | 2.4363 | 1.6811 | 0.19033
30045 | 460576 | 520914 | 6.8146 | 4.6839 | 0.26326 | 2.3851 | 1.6394 | 0.18428
30046 | 460676 | 520914 | 6.6599 | 4.5661 | 0.25538 | 2.331 | 1.5981 | 0.17876
30047 | 460776 | 520914 | 6.5228 | 4.4498 | 0.24812 | 2.283 | 1.5574 | 0.17368
30048 | 460876 | 520914 | 6.3522 | 4.3395 | 0.24101 | 2.2233 | 1.5188 | 0.16871
30049 | 460976 | 520914 | 6.2413 | 4.2298 | 0.23453 | 2.1845 | 1.4804 | 0.16417
30050 | 461076 | 520914 | 6.0846 | 4.1286 | 0.22799 | 2.1296 | 1.445 | 0.15959
30051 | 461176 | 520914 | 5.9278 | 4.0288 | 0.22196 | 2.0747 | 1.4101 | 0.15537
30052 | 461276 | 520914 | 5.7575 | 3.9386 | 0.21589 | 2.0151 | 1.3785 | 0.15112
30053 | 461376 | 520914 | 5.6336 | 3.8477 | 0.21038 | 1.9718 | 1.3467 | 0.14726
30054 | 461476 | 520914 | 5.559 | 3.7587 | 0.20521 | 1.9457 | 1.3156 | 0.14364
30055 | 461576 | 520914 | 5.4712 | 3.6729 | 0.20024 | 1.9149 | 1.2855 | 0.14017
30056 | 461676 | 520914 | 5.3285 | 3.5886 | 0.19552 | 1.865 | 1.256 | 0.13686
30057 | 461776 | 520914 | 5.2595 | 3.5068 | 0.19105 | 1.8408 | 1.2274 | 0.13374
30058 | 461876 | 520914 | 5.1448 | 3.4271 | 0.18682 | 1.8007 | 1.1995 | 0.13077
30059 | 461976 | 520914 | 5.0217 | 3.3485 | 0.18282 | 1.7576 | 1.172 | 0.12797
30060 | 462076 | 520914 | 4.9438 | 3.2758 | 0.17891 | 1.7303 | 1.1465 | 0.12524
30061 | 462176 | 520914 | 4.8803 | 3.2037 | 0.17524 | 1.7081 | 1.1213 | 0.12267
30062 | 462276 | 520914 | 4.8167 | 3.1334 | 0.17173 | 1.6858 | 1.0967 | 0.12021
30063 | 462376 | 520914 | 4.7169 | 3.0644 | 0.16838 | 1.6509 | 1.0725 | 0.11786
30064 | 462476 | 520914 | 4.6083 | 3.0008 | 0.16514 | 1.6129 | 1.0503 | 0.1156
30065 | 462576 | 520914 | 4.5181 | 2.9374 | 0.16205 | 1.5813 | 1.0281 | 0.11343
30066 | 462676 | 520914 | 4.4263 | 2.876 | 0.15909 | 1.5492 | 1.0066 | 0.11136
30067 | 462776 | 520914 | 4.3308 | 2.8182 | 0.15625 | 1.5158 | 0.98638 | 0.10937
30068 | 462876 | 520914 | 4.2641 | 2.765 | 0.15356 | 1.4924 | 0.96774 | 0.10749
30069 | 462976 | 520914 | 4.2024 | 2.7117 | 0.15097 | 1.4709 | 0.9491 | 0.10568
30070 | 463076 | 520914 | 4.1205 | 2.6565 | 0.14841 | 1.4422 | 0.92978 | 0.10389
30071 | 463176 | 520914 | 4.0623 | 2.6021 | 0.14592 | 1.4218 | 0.91072 | 0.10214
30072 | 463276 | 520914 | 4.0175 | 2.5509 | 0.14355 | 1.4061 | 0.89282 | 0.10049
30073 | 463376 | 520914 | 3.9614 | 2.5027 | 0.1413 | 1.3865 | 0.87596 | 0.09891
30074 | 463476 | 520914 | 3.8846 | 2.4519 | 0.13904 | 1.3596 | 0.85815 | 0.097331
30075 | 463576 | 520914 | 3.8813 | 2.4061 | 0.13693 | 1.3585 | 0.84215 | 0.095852
30076 | 463676 | 520914 | 3.8369 | 2.3621 | 0.13491 | 1.3429 | 0.82675 | 0.094437
30077 | 463776 | 520914 | 3.808 | 2.318 | 0.13292 | 1.3328 | 0.8113 | 0.093043
30078 | 463876 | 520914 | 3.7819 | 2.273 | 0.13094 | 1.3237 | 0.79554 | 0.091661
30079 | 463976 | 520914 | 3.7555 | 2.2292 | 0.12906 | 1.3144 | 0.78022 | 0.090342
30080 | 448976 | 521014 | 2.4346 | 1.5716 | 0.043554 | 0.85213 | 0.55005 | 0.030488
30081 | 449076 | 521014 | 2.4232 | 1.5834 | 0.043956 | 0.84811 | 0.55419 | 0.030769
30082 | 449176 | 521014 | 2.456 | 1.6087 | 0.04455 | 0.8596 | 0.56305 | 0.031185
30083 | 449276 | 521014 | 2.486 | 1.6282 | 0.045078 | 0.87011 | 0.56989 | 0.031555
30084 | 449376 | 521014 | 2.4786 | 1.6568 | 0.045738 | 0.86752 | 0.57987 | 0.032017
30085 | 449476 | 521014 | 2.4903 | 1.6866 | 0.0465 | 0.87159 | 0.59031 | 0.03255
30086 | 449576 | 521014 | 2.4969 | 1.7081 | 0.047154 | 0.8739 | 0.59785 | 0.033008
30087 | 449676 | 521014 | 2.4876 | 1.7226 | 0.0477 | 0.87064 | 0.60292 | 0.03339
30088 | 449776 | 521014 | 2.4624 | 1.7299 | 0.048144 | 0.86183 | 0.60547 | 0.033701
30089 | 449876 | 521014 | 2.4436 | 1.7472 | 0.04878 | 0.85527 | 0.61152 | 0.034146
30090 | 449976 | 521014 | 2.4682 | 1.7748 | 0.049608 | 0.86386 | 0.62116 | 0.034726
30091 | 450076 | 521014 | 2.5423 | 1.8089 | 0.050562 | 0.8898 | 0.6331 | 0.035393
30092 | 450176 | 521014 | 2.5623 | 1.8149 | 0.051072 | 0.8968 | 0.6352 | 0.03575
30093 | 450276 | 521014 | 2.5329 | 1.8361 | 0.051864 | 0.8865 | 0.64264 | 0.036305
30094 | 450376 | 521014 | 2.5494 | 1.8445 | 0.05247 | 0.89228 | 0.64558 | 0.036729
30095 | 450476 | 521014 | 2.5779 | 1.8578 | 0.053184 | 0.90226 | 0.65025 | 0.037229
30096 | 450576 | 521014 | 2.6046 | 1.8647 | 0.053832 | 0.91162 | 0.65263 | 0.037682
30097 | 450676 | 521014 | 2.634 | 1.8759 | 0.054576 | 0.92191 | 0.65656 | 0.038203
30098 | 450776 | 521014 | 2.673 | 1.9085 | 0.055686 | 0.93556 | 0.66796 | 0.03898
30099 | 450876 | 521014 | 2.7142 | 1.9565 | 0.05688 | 0.94997 | 0.68476 | 0.039816
30100 | 450976 | 521014 | 2.724 | 2.0266 | 0.05805 | 0.95341 | 0.7093 | 0.040635
30101 | 451076 | 521014 | 2.7485 | 2.0543 | 0.058584 | 0.96196 | 0.71899 | 0.041009
30102 | 451176 | 521014 | 2.7807 | 2.1348 | 0.05991 | 0.97324 | 0.7472 | 0.041937
30103 | 451276 | 521014 | 2.8325 | 2.1996 | 0.061002 | 0.99137 | 0.76986 | 0.042701
30104 | 451376 | 521014 | 2.888 | 2.272 | 0.062208 | 1.0108 | 0.79521 | 0.043546
30105 | 451476 | 521014 | 2.936 | 2.3193 | 0.063072 | 1.0276 | 0.81175 | 0.04415
30106 | 451576 | 521014 | 2.9911 | 2.3835 | 0.064182 | 1.0469 | 0.83421 | 0.044927
30107 | 451676 | 521014 | 3.0529 | 2.4569 | 0.06543 | 1.0685 | 0.85992 | 0.045801
30108 | 451776 | 521014 | 3.1222 | 2.5334 | 0.066726 | 1.0928 | 0.88668 | 0.046708
30109 | 451876 | 521014 | 3.1842 | 2.6129 | 0.068082 | 1.1145 | 0.91453 | 0.047657
30110 | 451976 | 521014 | 3.2533 | 2.7014 | 0.069558 | 1.1387 | 0.94548 | 0.048691
30111 | 452076 | 521014 | 3.3323 | 2.8172 | 0.0714 | 1.1663 | 0.98601 | 0.04998
30112 | 452176 | 521014 | 3.4747 | 2.9639 | 0.073638 | 1.2161 | 1.0374 | 0.051547
30113 | 452276 | 521014 | 3.49 | 3.0464 | 0.075102 | 1.2215 | 1.0662 | 0.052571
30114 | 452376 | 521014 | 3.5736 | 3.1438 | 0.076782 | 1.2508 | 1.1003 | 0.053747
30115 | 452476 | 521014 | 3.6506 | 3.2221 | 0.07827 | 1.2777 | 1.1277 | 0.054789
30116 | 452576 | 521014 | 3.7446 | 3.3547 | 0.080442 | 1.3106 | 1.1741 | 0.056309
30117 | 452676 | 521014 | 3.8508 | 3.4888 | 0.082662 | 1.3478 | 1.2211 | 0.057863
30118 | 452776 | 521014 | 3.9154 | 3.5717 | 0.08433 | 1.3704 | 1.2501 | 0.059031
30119 | 452876 | 521014 | 4.0056 | 3.6506 | 0.086004 | 1.402 | 1.2777 | 0.060203
30120 | 452976 | 521014 | 4.1729 | 3.807 | 0.08862 | 1.4605 | 1.3325 | 0.062034
30121 | 453076 | 521014 | 4.3835 | 3.9298 | 0.090918 | 1.5342 | 1.3754 | 0.063643
30122 | 453176 | 521014 | 4.569 | 4.0327 | 0.093072 | 1.5991 | 1.4115 | 0.06515
30123 | 453276 | 521014 | 4.7314 | 4.1723 | 0.09573 | 1.656 | 1.4603 | 0.067011
30124 | 453376 | 521014 | 4.8604 | 4.289 | 0.09825 | 1.7011 | 1.5012 | 0.068775
30125 | 453476 | 521014 | 5.0362 | 4.3786 | 0.10058 | 1.7627 | 1.5325 | 0.070409
30126 | 453576 | 521014 | 5.3293 | 4.4878 | 0.10328 | 1.8653 | 1.5707 | 0.072295
30127 | 453676 | 521014 | 5.5754 | 4.6143 | 0.10632 | 1.9514 | 1.615 | 0.074424
30128 | 453776 | 521014 | 5.7353 | 4.674 | 0.10879 | 2.0074 | 1.6359 | 0.07615
30129 | 453876 | 521014 | 6.0118 | 4.7298 | 0.11139 | 2.1041 | 1.6554 | 0.077973
30130 | 459076 | 521014 | 10.3957 | 5.8452 | 0.48472 | 3.6385 | 2.0458 | 0.33931
30131 | 459176 | 521014 | 9.958 | 5.6955 | 0.46213 | 3.4853 | 1.9934 | 0.32349
30132 | 459276 | 521014 | 9.6645 | 5.6683 | 0.4422 | 3.3826 | 1.9839 | 0.30954
30133 | 459376 | 521014 | 9.4498 | 5.6052 | 0.421 | 3.3074 | 1.9618 | 0.2947
30134 | 459476 | 521014 | 9.1352 | 5.5423 | 0.40325 | 3.1973 | 1.9398 | 0.28227
30135 | 459576 | 521014 | 8.7808 | 5.4657 | 0.3862 | 3.0733 | 1.913 | 0.27034
30136 | 459676 | 521014 | 8.5825 | 5.3803 | 0.36985 | 3.0039 | 1.8831 | 0.2589
30137 | 459776 | 521014 | 8.3319 | 5.2911 | 0.35501 | 2.9162 | 1.8519 | 0.24851
30138 | 459876 | 521014 | 8.1338 | 5.1988 | 0.3424 | 2.8468 | 1.8196 | 0.23968
30139 | 459976 | 521014 | 7.8415 | 5.1008 | 0.33069 | 2.7445 | 1.7853 | 0.23148
30140 | 460076 | 521014 | 7.636 | 5.0016 | 0.31844 | 2.6726 | 1.7506 | 0.22291
30141 | 460176 | 521014 | 7.4257 | 4.9023 | 0.30687 | 2.599 | 1.7158 | 0.21481
30142 | 460276 | 521014 | 7.2978 | 4.8023 | 0.29552 | 2.5542 | 1.6808 | 0.20686
30143 | 460376 | 521014 | 7.2006 | 4.6999 | 0.28592 | 2.5202 | 1.645 | 0.20015
30144 | 460476 | 521014 | 7.0205 | 4.6023 | 0.27598 | 2.4572 | 1.6108 | 0.19319
30145 | 460576 | 521014 | 6.8362 | 4.5021 | 0.26747 | 2.3927 | 1.5757 | 0.18723
30146 | 460676 | 521014 | 6.6373 | 4.4026 | 0.25949 | 2.323 | 1.5409 | 0.18164
30147 | 460776 | 521014 | 6.5089 | 4.3031 | 0.25211 | 2.2781 | 1.5061 | 0.17648
30148 | 460876 | 521014 | 6.3838 | 4.2056 | 0.24509 | 2.2343 | 1.472 | 0.17156
30149 | 460976 | 521014 | 6.2633 | 4.1121 | 0.23823 | 2.1922 | 1.4392 | 0.16676
30150 | 461076 | 521014 | 6.0934 | 4.0265 | 0.23125 | 2.1327 | 1.4093 | 0.16188
30151 | 461176 | 521014 | 5.9552 | 3.9427 | 0.22476 | 2.0843 | 1.3799 | 0.15733
30152 | 461276 | 521014 | 5.8651 | 3.8602 | 0.21873 | 2.0528 | 1.3511 | 0.15311
30153 | 461376 | 521014 | 5.7186 | 3.7784 | 0.21313 | 2.0015 | 1.3224 | 0.14919
30154 | 461476 | 521014 | 5.6137 | 3.6955 | 0.20797 | 1.9648 | 1.2934 | 0.14558
30155 | 461576 | 521014 | 5.444 | 3.615 | 0.20303 | 1.9054 | 1.2653 | 0.14212
30156 | 461676 | 521014 | 5.3016 | 3.5367 | 0.19832 | 1.8555 | 1.2378 | 0.13882
30157 | 461776 | 521014 | 5.1926 | 3.4627 | 0.19365 | 1.8174 | 1.2119 | 0.13556
30158 | 461876 | 521014 | 5.0763 | 3.3876 | 0.18936 | 1.7767 | 1.1857 | 0.13255
30159 | 461976 | 521014 | 4.9775 | 3.316 | 0.1852 | 1.7421 | 1.1606 | 0.12964
30160 | 462076 | 521014 | 4.8772 | 3.2514 | 0.18104 | 1.707 | 1.138 | 0.12673
30161 | 462176 | 521014 | 4.7794 | 3.1808 | 0.17737 | 1.6728 | 1.1133 | 0.12416
30162 | 462276 | 521014 | 4.6781 | 3.1142 | 0.17378 | 1.6373 | 1.09 | 0.12165
30163 | 462376 | 521014 | 4.5907 | 3.0486 | 0.17038 | 1.6067 | 1.067 | 0.11926
30164 | 462476 | 521014 | 4.5233 | 2.9869 | 0.16705 | 1.5832 | 1.0454 | 0.11694
30165 | 462576 | 521014 | 4.4752 | 2.9279 | 0.16385 | 1.5663 | 1.0248 | 0.1147
30166 | 462676 | 521014 | 4.4261 | 2.8671 | 0.16087 | 1.5491 | 1.0035 | 0.11261
30167 | 462776 | 521014 | 4.3754 | 2.8102 | 0.15795 | 1.5314 | 0.98356 | 0.11056
30168 | 462876 | 521014 | 4.3236 | 2.7595 | 0.15508 | 1.5133 | 0.96583 | 0.10856
30169 | 462976 | 521014 | 4.2672 | 2.7065 | 0.15239 | 1.4935 | 0.94727 | 0.10667
30170 | 463076 | 521014 | 4.2261 | 2.6551 | 0.1498 | 1.4791 | 0.9293 | 0.10486
30171 | 463176 | 521014 | 4.177 | 2.6036 | 0.14731 | 1.462 | 0.91125 | 0.10311
30172 | 463276 | 521014 | 4.1033 | 2.554 | 0.1449 | 1.4362 | 0.8939 | 0.10143
30173 | 463376 | 521014 | 4.0224 | 2.5072 | 0.14257 | 1.4079 | 0.87754 | 0.099796
30174 | 463476 | 521014 | 3.9598 | 2.4599 | 0.14032 | 1.3859 | 0.86096 | 0.098225
30175 | 463576 | 521014 | 3.9079 | 2.4152 | 0.13814 | 1.3678 | 0.84534 | 0.096701
30176 | 463676 | 521014 | 3.8559 | 2.3712 | 0.13604 | 1.3496 | 0.82992 | 0.095231
30177 | 463776 | 521014 | 3.8046 | 2.3285 | 0.13402 | 1.3316 | 0.81496 | 0.093811
30178 | 463876 | 521014 | 3.7651 | 2.2852 | 0.13207 | 1.3178 | 0.7998 | 0.092446
30179 | 463976 | 521014 | 3.6972 | 2.2417 | 0.13021 | 1.294 | 0.78461 | 0.091144
30180 | 448976 | 521114 | 2.3618 | 1.4785 | 0.043488 | 0.82662 | 0.51749 | 0.030442
30181 | 449076 | 521114 | 2.3494 | 1.4837 | 0.043824 | 0.82227 | 0.5193 | 0.030677
30182 | 449176 | 521114 | 2.3776 | 1.5043 | 0.044394 | 0.83217 | 0.52651 | 0.031076
30183 | 449276 | 521114 | 2.4047 | 1.5223 | 0.04494 | 0.84163 | 0.53282 | 0.031458
30184 | 449376 | 521114 | 2.4307 | 1.5382 | 0.045468 | 0.85076 | 0.53837 | 0.031828
30185 | 449476 | 521114 | 2.4651 | 1.5687 | 0.046218 | 0.8628 | 0.54903 | 0.032353
30186 | 449576 | 521114 | 2.4921 | 1.5853 | 0.046782 | 0.87225 | 0.55486 | 0.032747
30187 | 449676 | 521114 | 2.518 | 1.5993 | 0.047322 | 0.88129 | 0.55974 | 0.033125
30188 | 449776 | 521114 | 2.5106 | 1.607 | 0.047766 | 0.87869 | 0.56246 | 0.033436
30189 | 449876 | 521114 | 2.4933 | 1.6416 | 0.048312 | 0.87264 | 0.57457 | 0.033818
30190 | 449976 | 521114 | 2.5679 | 1.7301 | 0.049758 | 0.89877 | 0.60555 | 0.034831
30191 | 450076 | 521114 | 2.5589 | 1.7499 | 0.050058 | 0.89561 | 0.61247 | 0.035041
30192 | 450176 | 521114 | 2.576 | 1.7665 | 0.050334 | 0.90158 | 0.61829 | 0.035234
30193 | 450276 | 521114 | 2.6175 | 1.8431 | 0.05154 | 0.91611 | 0.64508 | 0.036078
30194 | 450376 | 521114 | 2.6675 | 1.9453 | 0.053142 | 0.93364 | 0.68087 | 0.037199
30195 | 450476 | 521114 | 2.6981 | 1.9965 | 0.053928 | 0.94433 | 0.69877 | 0.03775
30196 | 450576 | 521114 | 2.7068 | 1.9869 | 0.053814 | 0.94737 | 0.69541 | 0.03767
30197 | 450676 | 521114 | 2.7471 | 2.0698 | 0.05508 | 0.9615 | 0.72443 | 0.038556
30198 | 450776 | 521114 | 2.6374 | 2.0982 | 0.055554 | 0.92308 | 0.73435 | 0.038888
30199 | 450876 | 521114 | 2.6786 | 2.162 | 0.056538 | 0.93751 | 0.75671 | 0.039577
30200 | 450976 | 521114 | 2.7211 | 2.2367 | 0.057678 | 0.9524 | 0.78284 | 0.040375
30201 | 451076 | 521114 | 2.7628 | 2.2877 | 0.0585 | 0.96697 | 0.8007 | 0.04095
30202 | 451176 | 521114 | 2.8275 | 2.3513 | 0.059502 | 0.98962 | 0.82296 | 0.041651
30203 | 451276 | 521114 | 2.8962 | 2.4218 | 0.0606 | 1.0137 | 0.84764 | 0.04242
30204 | 451376 | 521114 | 2.9484 | 2.4955 | 0.061746 | 1.032 | 0.87343 | 0.043222
30205 | 451476 | 521114 | 2.9732 | 2.5557 | 0.062736 | 1.0406 | 0.89451 | 0.043915
30206 | 451576 | 521114 | 3.0001 | 2.6245 | 0.063852 | 1.05 | 0.91856 | 0.044696
30207 | 451676 | 521114 | 3.0813 | 2.6963 | 0.065016 | 1.0785 | 0.94369 | 0.045511
30208 | 451776 | 521114 | 3.129 | 2.7642 | 0.06615 | 1.0952 | 0.96748 | 0.046305
30209 | 451876 | 521114 | 3.1426 | 2.8454 | 0.06747 | 1.0999 | 0.99589 | 0.047229
30210 | 451976 | 521114 | 3.2098 | 2.9348 | 0.068904 | 1.1234 | 1.0272 | 0.048233
30211 | 452076 | 521114 | 3.2846 | 3.045 | 0.070602 | 1.1496 | 1.0657 | 0.049421
30212 | 452176 | 521114 | 3.3655 | 3.1718 | 0.07251 | 1.1779 | 1.1101 | 0.050757
30213 | 452276 | 521114 | 3.4233 | 3.2829 | 0.074274 | 1.1981 | 1.149 | 0.051992
30214 | 452376 | 521114 | 3.4934 | 3.3644 | 0.07575 | 1.2227 | 1.1775 | 0.053025
30215 | 452476 | 521114 | 3.5994 | 3.5109 | 0.077988 | 1.2598 | 1.2288 | 0.054592
30216 | 452576 | 521114 | 3.6785 | 3.5675 | 0.079278 | 1.2875 | 1.2486 | 0.055495
30217 | 452676 | 521114 | 3.8062 | 3.6856 | 0.0813 | 1.3322 | 1.2899 | 0.05691
30218 | 452776 | 521114 | 3.9048 | 3.7419 | 0.082704 | 1.3667 | 1.3097 | 0.057893
30219 | 452876 | 521114 | 4.0131 | 3.8297 | 0.084516 | 1.4046 | 1.3404 | 0.059161
30220 | 452976 | 521114 | 4.172 | 3.9625 | 0.086886 | 1.4602 | 1.3869 | 0.06082
30221 | 453076 | 521114 | 4.3615 | 4.0835 | 0.08922 | 1.5265 | 1.4292 | 0.062454
30222 | 453176 | 521114 | 4.514 | 4.1778 | 0.091362 | 1.5799 | 1.4622 | 0.063953
30223 | 453276 | 521114 | 4.6865 | 4.2858 | 0.093774 | 1.6403 | 1.5 | 0.065642
30224 | 453376 | 521114 | 4.8311 | 4.3254 | 0.095574 | 1.6909 | 1.5139 | 0.066902
30225 | 453476 | 521114 | 5.0399 | 4.4184 | 0.098106 | 1.764 | 1.5465 | 0.068674
30226 | 453576 | 521114 | 5.2643 | 4.4966 | 0.10064 | 1.8425 | 1.5738 | 0.070451
30227 | 453676 | 521114 | 5.5671 | 4.5725 | 0.10334 | 1.9485 | 1.6004 | 0.072341
30228 | 453776 | 521114 | 5.7465 | 4.6058 | 0.10579 | 2.0113 | 1.612 | 0.07405
30229 | 453876 | 521114 | 5.9378 | 4.5531 | 0.10744 | 2.0782 | 1.5936 | 0.075205
30230 | 459076 | 521114 | 10.5955 | 6.3783 | 0.49583 | 3.7084 | 2.2324 | 0.34708
30231 | 459176 | 521114 | 10.1332 | 5.8876 | 0.4709 | 3.5466 | 2.0606 | 0.32963
30232 | 459276 | 521114 | 9.6013 | 5.4401 | 0.45049 | 3.3605 | 1.904 | 0.31534
30233 | 459376 | 521114 | 9.2562 | 5.1903 | 0.43057 | 3.2397 | 1.8166 | 0.3014
30234 | 459476 | 521114 | 8.9321 | 4.9917 | 0.4105 | 3.1262 | 1.7471 | 0.28735
30235 | 459576 | 521114 | 8.6381 | 4.8173 | 0.39239 | 3.0233 | 1.6861 | 0.27467
30236 | 459676 | 521114 | 8.3341 | 4.7909 | 0.37685 | 2.917 | 1.6768 | 0.2638
30237 | 459776 | 521114 | 8.1932 | 4.7499 | 0.36175 | 2.8676 | 1.6625 | 0.25323
30238 | 459876 | 521114 | 7.9575 | 4.7062 | 0.34916 | 2.7851 | 1.6472 | 0.24441
30239 | 459976 | 521114 | 7.7227 | 4.6491 | 0.33595 | 2.7029 | 1.6272 | 0.23517
30240 | 460076 | 521114 | 7.5386 | 4.5868 | 0.32318 | 2.6385 | 1.6054 | 0.22623
30241 | 460176 | 521114 | 7.4227 | 4.5217 | 0.31103 | 2.5979 | 1.5826 | 0.21772
30242 | 460276 | 521114 | 7.2433 | 4.4525 | 0.30023 | 2.5352 | 1.5584 | 0.21016
30243 | 460376 | 521114 | 7.1234 | 4.3806 | 0.29027 | 2.4932 | 1.5332 | 0.20319
30244 | 460476 | 521114 | 6.9234 | 4.3083 | 0.28009 | 2.4232 | 1.5079 | 0.19606
30245 | 460576 | 521114 | 6.7583 | 4.2351 | 0.27092 | 2.3654 | 1.4823 | 0.18964
30246 | 460676 | 521114 | 6.614 | 4.16 | 0.26269 | 2.3149 | 1.456 | 0.18388
30247 | 460776 | 521114 | 6.4308 | 4.0836 | 0.25504 | 2.2508 | 1.4293 | 0.17853
30248 | 460876 | 521114 | 6.2787 | 4.0044 | 0.24818 | 2.1975 | 1.4016 | 0.17373
30249 | 460976 | 521114 | 6.1251 | 3.9278 | 0.24131 | 2.1438 | 1.3747 | 0.16892
30250 | 461076 | 521114 | 6.0543 | 3.858 | 0.23411 | 2.119 | 1.3503 | 0.16388
30251 | 461176 | 521114 | 5.9847 | 3.7875 | 0.22756 | 2.0946 | 1.3256 | 0.15929
30252 | 461276 | 521114 | 5.8868 | 3.7221 | 0.22114 | 2.0604 | 1.3027 | 0.1548
30253 | 461376 | 521114 | 5.7486 | 3.6494 | 0.21565 | 2.012 | 1.2773 | 0.15096
30254 | 461476 | 521114 | 5.6075 | 3.5762 | 0.21052 | 1.9626 | 1.2517 | 0.14736
30255 | 461576 | 521114 | 5.4697 | 3.5065 | 0.20549 | 1.9144 | 1.2273 | 0.14385
30256 | 461676 | 521114 | 5.351 | 3.44 | 0.2006 | 1.8729 | 1.204 | 0.14042
30257 | 461776 | 521114 | 5.2268 | 3.3733 | 0.19597 | 1.8294 | 1.1806 | 0.13718
30258 | 461876 | 521114 | 5.0987 | 3.3084 | 0.19148 | 1.7845 | 1.1579 | 0.13404
30259 | 461976 | 521114 | 4.9716 | 3.2463 | 0.18714 | 1.7401 | 1.1362 | 0.131
30260 | 462076 | 521114 | 4.8807 | 3.1853 | 0.18303 | 1.7082 | 1.1148 | 0.12812
30261 | 462176 | 521114 | 4.8307 | 3.1209 | 0.17932 | 1.6907 | 1.0923 | 0.12552
30262 | 462276 | 521114 | 4.7968 | 3.0586 | 0.17573 | 1.6789 | 1.0705 | 0.12301
30263 | 462376 | 521114 | 4.6833 | 2.9976 | 0.17231 | 1.6391 | 1.0492 | 0.12062
30264 | 462476 | 521114 | 4.5643 | 2.9361 | 0.16911 | 1.5975 | 1.0276 | 0.11838
30265 | 462576 | 521114 | 4.4596 | 2.8796 | 0.16589 | 1.5609 | 1.0079 | 0.11613
30266 | 462676 | 521114 | 4.4018 | 2.828 | 0.16266 | 1.5406 | 0.98981 | 0.11386
30267 | 462776 | 521114 | 4.3571 | 2.7762 | 0.15963 | 1.525 | 0.97168 | 0.11174
30268 | 462876 | 521114 | 4.3071 | 2.7248 | 0.15676 | 1.5075 | 0.95367 | 0.10973
30269 | 462976 | 521114 | 4.2362 | 2.6782 | 0.15391 | 1.4827 | 0.93736 | 0.10774
30270 | 463076 | 521114 | 4.1997 | 2.6287 | 0.15128 | 1.4699 | 0.92004 | 0.10589
30271 | 463176 | 521114 | 4.1266 | 2.5822 | 0.14871 | 1.4443 | 0.90377 | 0.1041
30272 | 463276 | 521114 | 4.0746 | 2.535 | 0.14627 | 1.4261 | 0.88724 | 0.10239
30273 | 463376 | 521114 | 4.0228 | 2.4892 | 0.14392 | 1.408 | 0.87121 | 0.10075
30274 | 463476 | 521114 | 3.9653 | 2.4445 | 0.14165 | 1.3879 | 0.85559 | 0.099154
30275 | 463576 | 521114 | 3.9167 | 2.4031 | 0.13941 | 1.3708 | 0.8411 | 0.097587
30276 | 463676 | 521114 | 3.8682 | 2.3621 | 0.13726 | 1.3539 | 0.82675 | 0.096079
30277 | 463776 | 521114 | 3.8197 | 2.32 | 0.13521 | 1.3369 | 0.81201 | 0.094647
30278 | 463876 | 521114 | 3.768 | 2.2778 | 0.13327 | 1.3188 | 0.79722 | 0.093286
30279 | 463976 | 521114 | 3.7171 | 2.2379 | 0.13136 | 1.301 | 0.78327 | 0.091951
30280 | 448976 | 521214 | 2.3482 | 1.449 | 0.0435 | 0.82187 | 0.50716 | 0.03045
30281 | 449076 | 521214 | 2.3681 | 1.4756 | 0.04386 | 0.82885 | 0.51646 | 0.030702
30282 | 449176 | 521214 | 2.3943 | 1.5153 | 0.044406 | 0.83799 | 0.53035 | 0.031084
30283 | 449276 | 521214 | 2.42 | 1.5547 | 0.044934 | 0.847 | 0.54415 | 0.031454
30284 | 449376 | 521214 | 2.4425 | 1.5875 | 0.045378 | 0.85488 | 0.55562 | 0.031765
30285 | 449476 | 521214 | 2.4697 | 1.6309 | 0.04596 | 0.86439 | 0.57081 | 0.032172
30286 | 449576 | 521214 | 2.4959 | 1.6727 | 0.046512 | 0.87358 | 0.58544 | 0.032558
30287 | 449676 | 521214 | 2.52 | 1.7097 | 0.04701 | 0.88199 | 0.5984 | 0.032907
30288 | 449776 | 521214 | 2.5391 | 1.7437 | 0.047472 | 0.88868 | 0.61029 | 0.03323
30289 | 449876 | 521214 | 2.5439 | 1.7653 | 0.047796 | 0.89036 | 0.61784 | 0.033457
30290 | 449976 | 521214 | 2.5807 | 1.8709 | 0.04923 | 0.90324 | 0.6548 | 0.034461
30291 | 450076 | 521214 | 2.6163 | 1.9732 | 0.050292 | 0.91569 | 0.69061 | 0.035204
30292 | 450176 | 521214 | 2.602 | 1.949 | 0.0504 | 0.91069 | 0.68213 | 0.03528
30293 | 450276 | 521214 | 2.5813 | 1.9814 | 0.050898 | 0.90345 | 0.69349 | 0.035629
30294 | 450376 | 521214 | 2.5788 | 2.0494 | 0.051894 | 0.9026 | 0.71729 | 0.036326
30295 | 450476 | 521214 | 2.619 | 2.1373 | 0.053154 | 0.91666 | 0.74807 | 0.037208
30296 | 450576 | 521214 | 2.6318 | 2.1833 | 0.053844 | 0.92114 | 0.76415 | 0.037691
30297 | 450676 | 521214 | 2.6432 | 2.2304 | 0.054552 | 0.92513 | 0.78062 | 0.038186
30298 | 450776 | 521214 | 2.6822 | 2.2778 | 0.055272 | 0.93878 | 0.79725 | 0.03869
30299 | 450876 | 521214 | 2.7667 | 2.3486 | 0.056298 | 0.96834 | 0.82201 | 0.039409
30300 | 450976 | 521214 | 2.8201 | 2.4355 | 0.057534 | 0.98704 | 0.85243 | 0.040274
30301 | 451076 | 521214 | 2.7254 | 2.4486 | 0.057864 | 0.95388 | 0.85702 | 0.040505
30302 | 451176 | 521214 | 2.7704 | 2.5305 | 0.059058 | 0.96963 | 0.88569 | 0.041341
30303 | 451276 | 521214 | 2.8249 | 2.61 | 0.060228 | 0.98871 | 0.91349 | 0.04216
30304 | 451376 | 521214 | 2.8867 | 2.7003 | 0.061536 | 1.0103 | 0.94511 | 0.043075
30305 | 451476 | 521214 | 2.9468 | 2.7636 | 0.06255 | 1.0314 | 0.96726 | 0.043785
30306 | 451576 | 521214 | 2.9799 | 2.8133 | 0.06342 | 1.043 | 0.98466 | 0.044394
30307 | 451676 | 521214 | 3.1077 | 2.9026 | 0.064776 | 1.0877 | 1.0159 | 0.045343
30308 | 451776 | 521214 | 3.2109 | 2.9774 | 0.065982 | 1.1238 | 1.0421 | 0.046187
30309 | 451876 | 521214 | 3.2422 | 3.0234 | 0.066888 | 1.1348 | 1.0582 | 0.046822
30310 | 451976 | 521214 | 3.2335 | 3.1026 | 0.068202 | 1.1317 | 1.0859 | 0.047741
30311 | 452076 | 521214 | 3.274 | 3.1839 | 0.06957 | 1.1459 | 1.1144 | 0.048699
30312 | 452176 | 521214 | 3.4192 | 3.4648 | 0.07314 | 1.1967 | 1.2127 | 0.051198
30313 | 452276 | 521214 | 3.4926 | 3.545 | 0.074568 | 1.2224 | 1.2407 | 0.052198
30314 | 452376 | 521214 | 3.5064 | 3.4952 | 0.07467 | 1.2272 | 1.2233 | 0.052269
30315 | 452476 | 521214 | 3.5753 | 3.6026 | 0.076506 | 1.2513 | 1.2609 | 0.053554
30316 | 452576 | 521214 | 3.6702 | 3.6849 | 0.078138 | 1.2846 | 1.2897 | 0.054697
30317 | 452676 | 521214 | 3.7886 | 3.7908 | 0.080088 | 1.326 | 1.3268 | 0.056062
30318 | 452776 | 521214 | 3.8857 | 3.8343 | 0.081444 | 1.36 | 1.342 | 0.057011
30319 | 452876 | 521214 | 4.005 | 3.8986 | 0.0831 | 1.4018 | 1.3645 | 0.05817
30320 | 452976 | 521214 | 4.1688 | 3.9723 | 0.084948 | 1.4591 | 1.3903 | 0.059464
30321 | 453076 | 521214 | 4.3916 | 4.0898 | 0.087372 | 1.537 | 1.4314 | 0.06116
30322 | 453176 | 521214 | 4.5846 | 4.121 | 0.088998 | 1.6046 | 1.4424 | 0.062299
30323 | 453276 | 521214 | 4.7383 | 4.1641 | 0.090888 | 1.6584 | 1.4574 | 0.063622
30324 | 453376 | 521214 | 4.9638 | 4.2192 | 0.093066 | 1.7373 | 1.4767 | 0.065146
30325 | 453476 | 521214 | 5.0967 | 4.2454 | 0.095094 | 1.7838 | 1.4859 | 0.066566
30326 | 453576 | 521214 | 5.3576 | 4.2903 | 0.09753 | 1.8752 | 1.5016 | 0.068271
30327 | 453676 | 521214 | 5.5058 | 4.2584 | 0.10008 | 1.927 | 1.4904 | 0.070056
30328 | 453776 | 521214 | 5.6452 | 4.2999 | 0.10382 | 1.9758 | 1.5049 | 0.072673
30329 | 453876 | 521214 | 5.7594 | 4.2639 | 0.10721 | 2.0158 | 1.4924 | 0.07505
30330 | 459076 | 521214 | 10.3973 | 6.8824 | 0.50451 | 3.6391 | 2.4088 | 0.35316
30331 | 459176 | 521214 | 10.1258 | 6.4043 | 0.47962 | 3.544 | 2.2415 | 0.33573
30332 | 459276 | 521214 | 9.7331 | 5.9589 | 0.45534 | 3.4066 | 2.0856 | 0.31874
30333 | 459376 | 521214 | 9.2805 | 5.5393 | 0.43537 | 3.2482 | 1.9387 | 0.30476
30334 | 459476 | 521214 | 8.8965 | 5.1495 | 0.41736 | 3.1138 | 1.8023 | 0.29215
30335 | 459576 | 521214 | 8.672 | 4.7917 | 0.39863 | 3.0352 | 1.6771 | 0.27904
30336 | 459676 | 521214 | 8.3915 | 4.6147 | 0.38264 | 2.937 | 1.6152 | 0.26785
30337 | 459776 | 521214 | 8.1138 | 4.46 | 0.36928 | 2.8398 | 1.561 | 0.25849
30338 | 459876 | 521214 | 7.898 | 4.2997 | 0.35405 | 2.7643 | 1.5049 | 0.24784
30339 | 459976 | 521214 | 7.6769 | 4.142 | 0.33981 | 2.6869 | 1.4497 | 0.23787
30340 | 460076 | 521214 | 7.5455 | 4.0943 | 0.32626 | 2.6409 | 1.433 | 0.22838
30341 | 460176 | 521214 | 7.3861 | 4.0665 | 0.31471 | 2.5851 | 1.4233 | 0.2203
30342 | 460276 | 521214 | 7.1874 | 4.0304 | 0.30351 | 2.5156 | 1.4106 | 0.21246
30343 | 460376 | 521214 | 7.1245 | 3.9919 | 0.29386 | 2.4936 | 1.3972 | 0.2057
30344 | 460476 | 521214 | 6.9322 | 3.9475 | 0.2844 | 2.4263 | 1.3816 | 0.19908
30345 | 460576 | 521214 | 6.76 | 3.8992 | 0.27488 | 2.366 | 1.3647 | 0.19241
30346 | 460676 | 521214 | 6.5853 | 3.849 | 0.26611 | 2.3049 | 1.3472 | 0.18628
30347 | 460776 | 521214 | 6.4742 | 3.7977 | 0.25769 | 2.266 | 1.3292 | 0.18038
30348 | 460876 | 521214 | 6.368 | 3.743 | 0.25055 | 2.2288 | 1.3101 | 0.17538
30349 | 460976 | 521214 | 6.2093 | 3.6869 | 0.24365 | 2.1733 | 1.2904 | 0.17056
30350 | 461076 | 521214 | 6.0838 | 3.6312 | 0.23683 | 2.1293 | 1.2709 | 0.16578
30351 | 461176 | 521214 | 5.9674 | 3.5771 | 0.2301 | 2.0886 | 1.252 | 0.16107
30352 | 461276 | 521214 | 5.8547 | 3.5242 | 0.22369 | 2.0492 | 1.2335 | 0.15658
30353 | 461376 | 521214 | 5.735 | 3.4665 | 0.21812 | 2.0072 | 1.2133 | 0.15269
30354 | 461476 | 521214 | 5.5863 | 3.408 | 0.21289 | 1.9552 | 1.1928 | 0.14902
30355 | 461576 | 521214 | 5.4558 | 3.3505 | 0.20782 | 1.9095 | 1.1727 | 0.14548
30356 | 461676 | 521214 | 5.34 | 3.297 | 0.20275 | 1.869 | 1.1539 | 0.14192
30357 | 461776 | 521214 | 5.227 | 3.243 | 0.19795 | 1.8294 | 1.1351 | 0.13856
30358 | 461876 | 521214 | 5.1084 | 3.1896 | 0.19329 | 1.7879 | 1.1164 | 0.1353
30359 | 461976 | 521214 | 4.9706 | 3.1328 | 0.18914 | 1.7397 | 1.0965 | 0.1324
30360 | 462076 | 521214 | 4.9048 | 3.0795 | 0.18499 | 1.7167 | 1.0778 | 0.12949
30361 | 462176 | 521214 | 4.8356 | 3.0241 | 0.18119 | 1.6925 | 1.0584 | 0.12683
30362 | 462276 | 521214 | 4.7642 | 2.9717 | 0.17743 | 1.6675 | 1.0401 | 0.1242
30363 | 462376 | 521214 | 4.7356 | 2.9136 | 0.17419 | 1.6575 | 1.0197 | 0.12193
30364 | 462476 | 521214 | 4.6466 | 2.857 | 0.17108 | 1.6263 | 0.99996 | 0.11975
30365 | 462576 | 521214 | 4.5533 | 2.8139 | 0.16738 | 1.5936 | 0.98487 | 0.11717
30366 | 462676 | 521214 | 4.451 | 2.7672 | 0.16412 | 1.5578 | 0.96852 | 0.11488
30367 | 462776 | 521214 | 4.3908 | 2.7177 | 0.16116 | 1.5368 | 0.9512 | 0.11281
30368 | 462876 | 521214 | 4.3138 | 2.6716 | 0.15821 | 1.5098 | 0.93505 | 0.11075
30369 | 462976 | 521214 | 4.2385 | 2.6258 | 0.15541 | 1.4835 | 0.91902 | 0.10879
30370 | 463076 | 521214 | 4.1488 | 2.5821 | 0.15268 | 1.4521 | 0.90372 | 0.10688
30371 | 463176 | 521214 | 4.0878 | 2.5374 | 0.15012 | 1.4307 | 0.88807 | 0.10508
30372 | 463276 | 521214 | 4.0464 | 2.4945 | 0.14762 | 1.4163 | 0.87309 | 0.10333
30373 | 463376 | 521214 | 3.996 | 2.4544 | 0.14516 | 1.3986 | 0.85906 | 0.10161
30374 | 463476 | 521214 | 3.9264 | 2.4125 | 0.14287 | 1.3742 | 0.84439 | 0.10001
30375 | 463576 | 521214 | 3.8824 | 2.3729 | 0.14062 | 1.3588 | 0.83053 | 0.098431
30376 | 463676 | 521214 | 3.8289 | 2.3338 | 0.13846 | 1.3401 | 0.81682 | 0.096919
30377 | 463776 | 521214 | 3.7788 | 2.2967 | 0.13633 | 1.3226 | 0.80383 | 0.095428
30378 | 463876 | 521214 | 3.7216 | 2.2564 | 0.13438 | 1.3026 | 0.78974 | 0.094067
30379 | 463976 | 521214 | 3.6677 | 2.2179 | 0.13247 | 1.2837 | 0.77628 | 0.092732
30380 | 448976 | 521314 | 2.4037 | 1.578 | 0.0435 | 0.84131 | 0.5523 | 0.03045
30381 | 449076 | 521314 | 2.4117 | 1.6065 | 0.04386 | 0.84409 | 0.56228 | 0.030702
30382 | 449176 | 521314 | 2.4221 | 1.6417 | 0.044304 | 0.84773 | 0.5746 | 0.031013
30383 | 449276 | 521314 | 2.4351 | 1.6847 | 0.044844 | 0.8523 | 0.58966 | 0.031391
30384 | 449376 | 521314 | 2.4458 | 1.7232 | 0.045324 | 0.85604 | 0.60311 | 0.031727
30385 | 449476 | 521314 | 2.4564 | 1.7625 | 0.045816 | 0.85973 | 0.61688 | 0.032071
30386 | 449576 | 521314 | 2.4565 | 1.7757 | 0.04602 | 0.85976 | 0.62149 | 0.032214
30387 | 449676 | 521314 | 2.4712 | 1.8283 | 0.046668 | 0.86492 | 0.6399 | 0.032668
30388 | 449776 | 521314 | 2.4883 | 1.8895 | 0.047406 | 0.8709 | 0.66133 | 0.033184
30389 | 449876 | 521314 | 2.4995 | 1.9363 | 0.047994 | 0.87484 | 0.67771 | 0.033596
30390 | 449976 | 521314 | 2.4671 | 1.9712 | 0.048462 | 0.86348 | 0.68992 | 0.033923
30391 | 450076 | 521314 | 2.5163 | 2.0662 | 0.049776 | 0.88071 | 0.72316 | 0.034843
30392 | 450176 | 521314 | 2.5128 | 2.0887 | 0.050124 | 0.87947 | 0.73104 | 0.035087
30393 | 450276 | 521314 | 2.5435 | 2.148 | 0.050964 | 0.89024 | 0.75179 | 0.035675
30394 | 450376 | 521314 | 2.5539 | 2.216 | 0.051912 | 0.89388 | 0.77561 | 0.036338
30395 | 450476 | 521314 | 2.5749 | 2.261 | 0.052578 | 0.90121 | 0.79134 | 0.036805
30396 | 450576 | 521314 | 2.5838 | 2.3275 | 0.053514 | 0.90433 | 0.81463 | 0.03746
30397 | 450676 | 521314 | 2.593 | 2.382 | 0.054306 | 0.90755 | 0.83371 | 0.038014
30398 | 450776 | 521314 | 2.6061 | 2.4308 | 0.055038 | 0.91213 | 0.85079 | 0.038527
30399 | 450876 | 521314 | 2.6533 | 2.5012 | 0.056034 | 0.92867 | 0.87541 | 0.039224
30400 | 450976 | 521314 | 2.6726 | 2.5747 | 0.057078 | 0.93541 | 0.90114 | 0.039955
30401 | 451076 | 521314 | 2.7116 | 2.6244 | 0.057864 | 0.94908 | 0.91854 | 0.040505
30402 | 451176 | 521314 | 2.7867 | 2.693 | 0.058884 | 0.97536 | 0.94253 | 0.041219
30403 | 451276 | 521314 | 2.9376 | 2.7577 | 0.05988 | 1.0281 | 0.9652 | 0.041916
30404 | 451376 | 521314 | 3.0925 | 2.8279 | 0.060954 | 1.0824 | 0.98977 | 0.042668
30405 | 451476 | 521314 | 3.1297 | 2.9096 | 0.062184 | 1.0954 | 1.0184 | 0.043529
30406 | 451576 | 521314 | 3.1547 | 2.9715 | 0.063216 | 1.1041 | 1.04 | 0.044251
30407 | 451676 | 521314 | 3.1367 | 3.0262 | 0.0642 | 1.0979 | 1.0592 | 0.04494
30408 | 451776 | 521314 | 3.1209 | 3.0949 | 0.065364 | 1.0923 | 1.0832 | 0.045755
30409 | 451876 | 521314 | 3.1089 | 3.1659 | 0.066588 | 1.0881 | 1.1081 | 0.046612
30410 | 451976 | 521314 | 3.1827 | 3.1969 | 0.067416 | 1.1139 | 1.1189 | 0.047191
30411 | 452076 | 521314 | 3.2474 | 3.2739 | 0.06879 | 1.1366 | 1.1459 | 0.048153
30412 | 452176 | 521314 | 3.3522 | 3.3601 | 0.070302 | 1.1733 | 1.176 | 0.049211
30413 | 452276 | 521314 | 3.4604 | 3.5793 | 0.07326 | 1.2111 | 1.2528 | 0.051282
30414 | 452376 | 521314 | 3.4375 | 3.5398 | 0.073572 | 1.2031 | 1.2389 | 0.0515
30415 | 452476 | 521314 | 3.506 | 3.5887 | 0.07488 | 1.2271 | 1.2561 | 0.052416
30416 | 452576 | 521314 | 3.6418 | 3.6682 | 0.076584 | 1.2746 | 1.2839 | 0.053609
30417 | 452676 | 521314 | 3.7812 | 3.753 | 0.07842 | 1.3234 | 1.3135 | 0.054894
30418 | 452776 | 521314 | 3.8917 | 3.8103 | 0.080052 | 1.3621 | 1.3336 | 0.056036
30419 | 452876 | 521314 | 4.0239 | 3.8582 | 0.081684 | 1.4084 | 1.3504 | 0.057179
30420 | 452976 | 521314 | 4.1858 | 3.8812 | 0.08316 | 1.465 | 1.3584 | 0.058212
30421 | 453076 | 521314 | 4.3745 | 3.9089 | 0.084906 | 1.5311 | 1.3681 | 0.059434
30422 | 453176 | 521314 | 4.5458 | 3.9409 | 0.087276 | 1.591 | 1.3793 | 0.061093
30423 | 453276 | 521314 | 4.6601 | 3.9245 | 0.089448 | 1.631 | 1.3736 | 0.062614
30424 | 453376 | 521314 | 4.8192 | 3.9641 | 0.092382 | 1.6867 | 1.3874 | 0.064667
30425 | 453476 | 521314 | 4.9293 | 3.946 | 0.095082 | 1.7252 | 1.3811 | 0.066557
30426 | 453576 | 521314 | 5.0276 | 3.932 | 0.098148 | 1.7597 | 1.3762 | 0.068704
30427 | 453676 | 521314 | 5.0936 | 3.8456 | 0.10081 | 1.7828 | 1.346 | 0.070568
30428 | 453776 | 521314 | 5.4196 | 3.7925 | 0.10418 | 1.8969 | 1.3274 | 0.072929
30429 | 453876 | 521314 | 5.5173 | 3.715 | 0.10768 | 1.9311 | 1.3002 | 0.075377
30430 | 459076 | 521314 | 10.1684 | 7.1462 | 0.51141 | 3.5589 | 2.5012 | 0.35799
30431 | 459176 | 521314 | 9.8411 | 6.7206 | 0.48724 | 3.4444 | 2.3522 | 0.34107
30432 | 459276 | 521314 | 9.5169 | 6.2994 | 0.4648 | 3.3309 | 2.2048 | 0.32536
30433 | 459376 | 521314 | 9.3037 | 5.8948 | 0.44427 | 3.2563 | 2.0632 | 0.31099
30434 | 459476 | 521314 | 8.8819 | 5.5291 | 0.42225 | 3.1087 | 1.9352 | 0.29557
30435 | 459576 | 521314 | 8.6902 | 5.1729 | 0.40426 | 3.0416 | 1.8105 | 0.28298
30436 | 459676 | 521314 | 8.3025 | 4.8343 | 0.38887 | 2.9059 | 1.692 | 0.27221
30437 | 459776 | 521314 | 8.1681 | 4.5229 | 0.37349 | 2.8588 | 1.583 | 0.26145
30438 | 459876 | 521314 | 7.9197 | 4.2702 | 0.35926 | 2.7719 | 1.4946 | 0.25148
30439 | 459976 | 521314 | 7.6749 | 4.1335 | 0.34355 | 2.6862 | 1.4467 | 0.24048
30440 | 460076 | 521314 | 7.4663 | 4.0017 | 0.33103 | 2.6132 | 1.4006 | 0.23172
30441 | 460176 | 521314 | 7.2984 | 3.8684 | 0.31805 | 2.5545 | 1.3539 | 0.22264
30442 | 460276 | 521314 | 7.1001 | 3.7394 | 0.30725 | 2.485 | 1.3088 | 0.21507
30443 | 460376 | 521314 | 6.9154 | 3.6124 | 0.29711 | 2.4204 | 1.2644 | 0.20798
30444 | 460476 | 521314 | 6.6926 | 3.5414 | 0.28729 | 2.3424 | 1.2395 | 0.2011
30445 | 460576 | 521314 | 6.5595 | 3.5203 | 0.27819 | 2.2958 | 1.2321 | 0.19473
30446 | 460676 | 521314 | 6.4534 | 3.4938 | 0.26929 | 2.2587 | 1.2228 | 0.1885
30447 | 460776 | 521314 | 6.3652 | 3.4635 | 0.26058 | 2.2278 | 1.2122 | 0.18241
30448 | 460876 | 521314 | 6.253 | 3.4316 | 0.25268 | 2.1886 | 1.2011 | 0.17687
30449 | 460976 | 521314 | 6.118 | 3.3972 | 0.24637 | 2.1413 | 1.189 | 0.17246
30450 | 461076 | 521314 | 6.0018 | 3.3601 | 0.23949 | 2.1006 | 1.176 | 0.16764
30451 | 461176 | 521314 | 5.9039 | 3.3226 | 0.23253 | 2.0664 | 1.1629 | 0.16277
30452 | 461276 | 521314 | 5.7842 | 3.2836 | 0.22624 | 2.0245 | 1.1493 | 0.15837
30453 | 461376 | 521314 | 5.6679 | 3.2435 | 0.22033 | 1.9838 | 1.1352 | 0.15423
30454 | 461476 | 521314 | 5.5446 | 3.2015 | 0.2149 | 1.9406 | 1.1205 | 0.15043
30455 | 461576 | 521314 | 5.4264 | 3.1585 | 0.20974 | 1.8992 | 1.1055 | 0.14682
30456 | 461676 | 521314 | 5.3631 | 3.1158 | 0.20474 | 1.8771 | 1.0905 | 0.14332
30457 | 461776 | 521314 | 5.2782 | 3.0734 | 0.1999 | 1.8474 | 1.0757 | 0.13993
30458 | 461876 | 521314 | 5.1232 | 3.0291 | 0.19541 | 1.7931 | 1.0602 | 0.13679
30459 | 461976 | 521314 | 4.9803 | 2.9852 | 0.191 | 1.7431 | 1.0448 | 0.1337
30460 | 462076 | 521314 | 4.9501 | 2.9415 | 0.18678 | 1.7326 | 1.0295 | 0.13075
30461 | 462176 | 521314 | 4.8181 | 2.8971 | 0.18283 | 1.6863 | 1.014 | 0.12798
30462 | 462276 | 521314 | 4.7173 | 2.8527 | 0.17906 | 1.6511 | 0.99845 | 0.12534
30463 | 462376 | 521314 | 4.5895 | 2.8045 | 0.17574 | 1.6063 | 0.98158 | 0.12302
30464 | 462476 | 521314 | 4.5101 | 2.755 | 0.17269 | 1.5785 | 0.96426 | 0.12088
30465 | 462576 | 521314 | 4.4637 | 2.7149 | 0.16912 | 1.5623 | 0.95021 | 0.11838
30466 | 462676 | 521314 | 4.4307 | 2.6741 | 0.16579 | 1.5508 | 0.93594 | 0.11605
30467 | 462776 | 521314 | 4.3597 | 2.632 | 0.16273 | 1.5259 | 0.92118 | 0.11391
30468 | 462876 | 521314 | 4.2545 | 2.5918 | 0.1597 | 1.4891 | 0.90714 | 0.11179
30469 | 462976 | 521314 | 4.2017 | 2.5533 | 0.15676 | 1.4706 | 0.89366 | 0.10973
30470 | 463076 | 521314 | 4.1528 | 2.5146 | 0.15397 | 1.4535 | 0.88011 | 0.10778
30471 | 463176 | 521314 | 4.1017 | 2.4747 | 0.15137 | 1.4356 | 0.86616 | 0.10596
30472 | 463276 | 521314 | 4.0537 | 2.4388 | 0.14874 | 1.4188 | 0.85358 | 0.10412
30473 | 463376 | 521314 | 3.9934 | 2.402 | 0.14627 | 1.3977 | 0.84071 | 0.10239
30474 | 463476 | 521314 | 3.9528 | 2.3647 | 0.14392 | 1.3835 | 0.82766 | 0.10075
30475 | 463576 | 521314 | 3.8732 | 2.3263 | 0.14172 | 1.3556 | 0.81419 | 0.099204
30476 | 463676 | 521314 | 3.8058 | 2.2885 | 0.1396 | 1.332 | 0.80096 | 0.097717
30477 | 463776 | 521314 | 3.7702 | 2.2544 | 0.13744 | 1.3196 | 0.78905 | 0.096209
30478 | 463876 | 521314 | 3.7197 | 2.2192 | 0.13541 | 1.3019 | 0.77673 | 0.09479
30479 | 463976 | 521314 | 3.6472 | 2.1822 | 0.13355 | 1.2765 | 0.76377 | 0.093484
30480 | 448976 | 521414 | 2.3584 | 1.6982 | 0.043464 | 0.82545 | 0.59439 | 0.030425
30481 | 449076 | 521414 | 2.3652 | 1.7296 | 0.043836 | 0.82782 | 0.60537 | 0.030685
30482 | 449176 | 521414 | 2.3722 | 1.7626 | 0.044232 | 0.83026 | 0.61692 | 0.030962
30483 | 449276 | 521414 | 2.379 | 1.7964 | 0.044646 | 0.83265 | 0.62874 | 0.031252
30484 | 449376 | 521414 | 2.4404 | 1.8407 | 0.045174 | 0.85412 | 0.64424 | 0.031622
30485 | 449476 | 521414 | 2.3768 | 1.8587 | 0.04542 | 0.83188 | 0.65053 | 0.031794
30486 | 449576 | 521414 | 2.3771 | 1.8989 | 0.045918 | 0.83197 | 0.66461 | 0.032143
30487 | 449676 | 521414 | 2.4258 | 1.9632 | 0.046668 | 0.84903 | 0.68712 | 0.032668
30488 | 449776 | 521414 | 2.4622 | 2.0257 | 0.047394 | 0.86175 | 0.709 | 0.033176
30489 | 449876 | 521414 | 2.5221 | 2.0877 | 0.04818 | 0.88272 | 0.7307 | 0.033726
30490 | 449976 | 521414 | 2.5663 | 2.122 | 0.048666 | 0.89822 | 0.74272 | 0.034066
30491 | 450076 | 521414 | 2.5417 | 2.1715 | 0.049356 | 0.88959 | 0.76002 | 0.034549
30492 | 450176 | 521414 | 2.5261 | 2.2158 | 0.049992 | 0.88412 | 0.77553 | 0.034994
30493 | 450276 | 521414 | 2.5773 | 2.2576 | 0.050604 | 0.90207 | 0.79017 | 0.035423
30494 | 450376 | 521414 | 2.643 | 2.3336 | 0.051642 | 0.92506 | 0.81677 | 0.036149
30495 | 450476 | 521414 | 2.5826 | 2.3769 | 0.05229 | 0.90389 | 0.83193 | 0.036603
30496 | 450576 | 521414 | 2.553 | 2.4401 | 0.053178 | 0.89356 | 0.85402 | 0.037225
30497 | 450676 | 521414 | 2.6137 | 2.5046 | 0.05409 | 0.91479 | 0.87661 | 0.037863
30498 | 450776 | 521414 | 2.7208 | 2.5657 | 0.054972 | 0.95226 | 0.89798 | 0.03848
30499 | 450876 | 521414 | 2.769 | 2.6247 | 0.055842 | 0.96914 | 0.91866 | 0.039089
30500 | 450976 | 521414 | 2.8829 | 2.6733 | 0.05661 | 1.009 | 0.93565 | 0.039627
30501 | 451076 | 521414 | 2.8801 | 2.7383 | 0.057588 | 1.0081 | 0.9584 | 0.040312
30502 | 451176 | 521414 | 2.8735 | 2.7984 | 0.058536 | 1.0057 | 0.97945 | 0.040975
30503 | 451276 | 521414 | 2.8629 | 2.8535 | 0.059448 | 1.002 | 0.99871 | 0.041614
30504 | 451376 | 521414 | 2.8545 | 2.912 | 0.060426 | 0.99906 | 1.0192 | 0.042298
30505 | 451476 | 521414 | 2.928 | 2.9825 | 0.06156 | 1.0248 | 1.0439 | 0.043092
30506 | 451576 | 521414 | 3.0088 | 3.0706 | 0.062922 | 1.0531 | 1.0747 | 0.044045
30507 | 451676 | 521414 | 3.0718 | 3.0975 | 0.06366 | 1.0751 | 1.0841 | 0.044562
30508 | 451776 | 521414 | 3.0509 | 3.1367 | 0.064566 | 1.0678 | 1.0979 | 0.045196
30509 | 451876 | 521414 | 3.0955 | 3.2043 | 0.065814 | 1.0834 | 1.1215 | 0.04607
30510 | 451976 | 521414 | 3.1552 | 3.2448 | 0.066822 | 1.1043 | 1.1357 | 0.046775
30511 | 452076 | 521414 | 3.2156 | 3.2901 | 0.067932 | 1.1255 | 1.1515 | 0.047552
30512 | 452176 | 521414 | 3.2819 | 3.3334 | 0.069072 | 1.1487 | 1.1667 | 0.04835
30513 | 452276 | 521414 | 3.3432 | 3.3904 | 0.070428 | 1.1701 | 1.1866 | 0.0493
30514 | 452376 | 521414 | 3.4166 | 3.4336 | 0.071706 | 1.1958 | 1.2018 | 0.050194
30515 | 452476 | 521414 | 3.5219 | 3.5378 | 0.073728 | 1.2327 | 1.2382 | 0.05161
30516 | 452576 | 521414 | 3.631 | 3.5549 | 0.075156 | 1.2709 | 1.2442 | 0.052609
30517 | 452676 | 521414 | 3.7442 | 3.586 | 0.076962 | 1.3105 | 1.2551 | 0.053873
30518 | 452776 | 521414 | 3.856 | 3.5991 | 0.078762 | 1.3496 | 1.2597 | 0.055133
30519 | 452876 | 521414 | 3.9865 | 3.6253 | 0.08085 | 1.3953 | 1.2689 | 0.056595
30520 | 452976 | 521414 | 4.083 | 3.6345 | 0.082992 | 1.4291 | 1.2721 | 0.058094
30521 | 453076 | 521414 | 4.1701 | 3.6379 | 0.085296 | 1.4595 | 1.2733 | 0.059707
30522 | 453176 | 521414 | 4.2623 | 3.6299 | 0.08772 | 1.4918 | 1.2705 | 0.061404
30523 | 453276 | 521414 | 4.3609 | 3.6045 | 0.090216 | 1.5263 | 1.2616 | 0.063151
30524 | 453376 | 521414 | 4.4621 | 3.5702 | 0.092904 | 1.5617 | 1.2496 | 0.065033
30525 | 453476 | 521414 | 4.65 | 3.5027 | 0.095526 | 1.6275 | 1.2259 | 0.066868
30526 | 453576 | 521414 | 4.7416 | 3.4235 | 0.098316 | 1.6596 | 1.1982 | 0.068821
30527 | 453676 | 521414 | 5.1402 | 3.3386 | 0.10137 | 1.7991 | 1.1685 | 0.070959
30528 | 453776 | 521414 | 5.3578 | 3.2318 | 0.10448 | 1.8752 | 1.1311 | 0.073139
30529 | 453876 | 521414 | 5.5895 | 3.1579 | 0.10851 | 1.9563 | 1.1053 | 0.075957
30530 | 459076 | 521414 | 9.7852 | 7.2005 | 0.51764 | 3.4248 | 2.5202 | 0.36235
30531 | 459176 | 521414 | 9.4731 | 6.8295 | 0.49351 | 3.3156 | 2.3903 | 0.34545
30532 | 459276 | 521414 | 9.3843 | 6.4672 | 0.47053 | 3.2845 | 2.2635 | 0.32937
30533 | 459376 | 521414 | 9.0356 | 6.0952 | 0.44975 | 3.1624 | 2.1333 | 0.31482
30534 | 459476 | 521414 | 8.7989 | 5.7562 | 0.42987 | 3.0796 | 2.0147 | 0.30091
30535 | 459576 | 521414 | 8.6842 | 5.4329 | 0.40969 | 3.0395 | 1.9015 | 0.28678
30536 | 459676 | 521414 | 8.2866 | 5.1053 | 0.3939 | 2.9003 | 1.7869 | 0.27573
30537 | 459776 | 521414 | 8 | 4.7919 | 0.37942 | 2.8 | 1.6772 | 0.26559
30538 | 459876 | 521414 | 7.8136 | 4.5183 | 0.36317 | 2.7347 | 1.5814 | 0.25422
30539 | 459976 | 521414 | 7.5911 | 4.2472 | 0.34985 | 2.6569 | 1.4865 | 0.2449
30540 | 460076 | 521414 | 7.4686 | 4.0055 | 0.33513 | 2.614 | 1.4019 | 0.23459
30541 | 460176 | 521414 | 7.3851 | 3.8392 | 0.32356 | 2.5848 | 1.3437 | 0.22649
30542 | 460276 | 521414 | 7.0962 | 3.7271 | 0.31126 | 2.4837 | 1.3045 | 0.21788
30543 | 460376 | 521414 | 6.8556 | 3.6164 | 0.30083 | 2.3995 | 1.2657 | 0.21058
30544 | 460476 | 521414 | 6.7824 | 3.5057 | 0.29074 | 2.3738 | 1.227 | 0.20352
30545 | 460576 | 521414 | 6.6121 | 3.396 | 0.28101 | 2.3142 | 1.1886 | 0.19671
30546 | 460676 | 521414 | 6.44 | 3.2881 | 0.27191 | 2.254 | 1.1508 | 0.19034
30547 | 460776 | 521414 | 6.2589 | 3.1824 | 0.2634 | 2.1906 | 1.1138 | 0.18438
30548 | 460876 | 521414 | 6.1137 | 3.0948 | 0.25634 | 2.1398 | 1.0832 | 0.17944
30549 | 460976 | 521414 | 5.9788 | 3.0782 | 0.24871 | 2.0926 | 1.0774 | 0.1741
30550 | 461076 | 521414 | 5.8715 | 3.0582 | 0.24118 | 2.055 | 1.0704 | 0.16883
30551 | 461176 | 521414 | 5.8103 | 3.0378 | 0.23473 | 2.0336 | 1.0632 | 0.16431
30552 | 461276 | 521414 | 5.7478 | 3.0146 | 0.22812 | 2.0117 | 1.0551 | 0.15968
30553 | 461376 | 521414 | 5.6669 | 2.9897 | 0.22244 | 1.9834 | 1.0464 | 0.15571
30554 | 461476 | 521414 | 5.5956 | 2.9629 | 0.21689 | 1.9585 | 1.037 | 0.15183
30555 | 461576 | 521414 | 5.5131 | 2.9343 | 0.21166 | 1.9296 | 1.027 | 0.14816
30556 | 461676 | 521414 | 5.3761 | 2.9044 | 0.20665 | 1.8816 | 1.0165 | 0.14465
30557 | 461776 | 521414 | 5.2704 | 2.8746 | 0.20168 | 1.8446 | 1.0061 | 0.14117
30558 | 461876 | 521414 | 5.1632 | 2.8426 | 0.19714 | 1.8071 | 0.99491 | 0.138
30559 | 461976 | 521414 | 5.1383 | 2.8102 | 0.19265 | 1.7984 | 0.98358 | 0.13486
30560 | 462076 | 521414 | 5.0006 | 2.7752 | 0.18863 | 1.7502 | 0.9713 | 0.13204
30561 | 462176 | 521414 | 4.8691 | 2.7412 | 0.18454 | 1.7042 | 0.95942 | 0.12918
30562 | 462276 | 521414 | 4.795 | 2.7052 | 0.18083 | 1.6783 | 0.94682 | 0.12658
30563 | 462376 | 521414 | 4.7426 | 2.6661 | 0.17756 | 1.6599 | 0.93314 | 0.12429
30564 | 462476 | 521414 | 4.669 | 2.6276 | 0.17434 | 1.6342 | 0.91965 | 0.12204
30565 | 462576 | 521414 | 4.5794 | 2.5927 | 0.17086 | 1.6028 | 0.90744 | 0.1196
30566 | 462676 | 521414 | 4.4996 | 2.5604 | 0.16733 | 1.5748 | 0.89612 | 0.11713
30567 | 462776 | 521414 | 4.4157 | 2.5269 | 0.16407 | 1.5455 | 0.88443 | 0.11485
30568 | 462876 | 521414 | 4.3396 | 2.4958 | 0.16082 | 1.5189 | 0.87352 | 0.11258
30569 | 462976 | 521414 | 4.29 | 2.4636 | 0.15782 | 1.5015 | 0.86225 | 0.11047
30570 | 463076 | 521414 | 4.2201 | 2.4288 | 0.15509 | 1.477 | 0.85008 | 0.10856
30571 | 463176 | 521414 | 4.1334 | 2.3951 | 0.15243 | 1.4467 | 0.83827 | 0.1067
30572 | 463276 | 521414 | 4.0422 | 2.3645 | 0.14974 | 1.4148 | 0.82758 | 0.10482
30573 | 463376 | 521414 | 3.967 | 2.3303 | 0.14732 | 1.3885 | 0.8156 | 0.10313
30574 | 463476 | 521414 | 3.9314 | 2.2982 | 0.14493 | 1.376 | 0.80437 | 0.10145
30575 | 463576 | 521414 | 3.8885 | 2.2645 | 0.14269 | 1.361 | 0.79258 | 0.09988
30576 | 463676 | 521414 | 3.867 | 2.231 | 0.14054 | 1.3535 | 0.78084 | 0.098377
30577 | 463776 | 521414 | 3.8131 | 2.2005 | 0.13836 | 1.3346 | 0.77018 | 0.096852
30578 | 463876 | 521414 | 3.7381 | 2.1663 | 0.13641 | 1.3083 | 0.75821 | 0.095487
30579 | 463976 | 521414 | 3.661 | 2.1362 | 0.13439 | 1.2813 | 0.74765 | 0.094076
30580 | 448976 | 521514 | 2.3747 | 1.7909 | 0.043224 | 0.83116 | 0.62683 | 0.030257
30581 | 449076 | 521514 | 2.3907 | 1.8278 | 0.043656 | 0.83674 | 0.63973 | 0.030559
30582 | 449176 | 521514 | 2.4075 | 1.8676 | 0.044124 | 0.84261 | 0.65365 | 0.030887
30583 | 449276 | 521514 | 2.3641 | 1.8941 | 0.044448 | 0.82742 | 0.66294 | 0.031114
30584 | 449376 | 521514 | 2.3835 | 1.9496 | 0.04509 | 0.83422 | 0.68237 | 0.031563
30585 | 449476 | 521514 | 2.4426 | 1.9871 | 0.045546 | 0.85491 | 0.69548 | 0.031882
30586 | 449576 | 521514 | 2.4738 | 2.0308 | 0.046068 | 0.86584 | 0.7108 | 0.032248
30587 | 449676 | 521514 | 2.4914 | 2.0765 | 0.04662 | 0.872 | 0.72677 | 0.032634
30588 | 449776 | 521514 | 2.4832 | 2.1277 | 0.047226 | 0.86914 | 0.74469 | 0.033058
30589 | 449876 | 521514 | 2.5125 | 2.1867 | 0.047994 | 0.87937 | 0.76534 | 0.033596
30590 | 449976 | 521514 | 2.5079 | 2.2303 | 0.048606 | 0.87776 | 0.78059 | 0.034024
30591 | 450076 | 521514 | 2.5563 | 2.2647 | 0.049122 | 0.8947 | 0.79265 | 0.034385
30592 | 450176 | 521514 | 2.5787 | 2.311 | 0.049788 | 0.90255 | 0.80887 | 0.034852
30593 | 450276 | 521514 | 2.5957 | 2.3579 | 0.050472 | 0.90848 | 0.82525 | 0.03533
30594 | 450376 | 521514 | 2.634 | 2.4088 | 0.051216 | 0.92188 | 0.84309 | 0.035851
30595 | 450476 | 521514 | 2.6681 | 2.4697 | 0.052086 | 0.93385 | 0.86441 | 0.03646
30596 | 450576 | 521514 | 2.6665 | 2.513 | 0.052764 | 0.93326 | 0.87955 | 0.036935
30597 | 450676 | 521514 | 2.67 | 2.5776 | 0.053694 | 0.93449 | 0.90217 | 0.037586
30598 | 450776 | 521514 | 2.6906 | 2.6476 | 0.054702 | 0.94172 | 0.92667 | 0.038291
30599 | 450876 | 521514 | 2.7383 | 2.6713 | 0.055206 | 0.9584 | 0.93496 | 0.038644
30600 | 450976 | 521514 | 2.809 | 2.7336 | 0.056166 | 0.98316 | 0.95676 | 0.039316
30601 | 451076 | 521514 | 2.8828 | 2.7994 | 0.057186 | 1.009 | 0.9798 | 0.04003
30602 | 451176 | 521514 | 2.915 | 2.8638 | 0.058212 | 1.0202 | 1.0023 | 0.040748
30603 | 451276 | 521514 | 2.9696 | 2.9287 | 0.05928 | 1.0394 | 1.025 | 0.041496
30604 | 451376 | 521514 | 2.9687 | 2.9668 | 0.060084 | 1.0391 | 1.0384 | 0.042059
30605 | 451476 | 521514 | 2.9282 | 3.0215 | 0.06111 | 1.0249 | 1.0575 | 0.042777
30606 | 451576 | 521514 | 2.9714 | 3.0699 | 0.062106 | 1.04 | 1.0745 | 0.043474
30607 | 451676 | 521514 | 2.9904 | 3.1216 | 0.06318 | 1.0466 | 1.0926 | 0.044226
30608 | 451776 | 521514 | 3.0461 | 3.1542 | 0.064098 | 1.0662 | 1.104 | 0.044869
30609 | 451876 | 521514 | 3.0818 | 3.1726 | 0.064908 | 1.0786 | 1.1104 | 0.045436
30610 | 451976 | 521514 | 3.1454 | 3.214 | 0.066162 | 1.1009 | 1.1249 | 0.046313
30611 | 452076 | 521514 | 3.2051 | 3.2229 | 0.067296 | 1.1218 | 1.128 | 0.047107
30612 | 452176 | 521514 | 3.2708 | 3.2501 | 0.068664 | 1.1448 | 1.1375 | 0.048065
30613 | 452276 | 521514 | 3.3588 | 3.266 | 0.070056 | 1.1756 | 1.1431 | 0.049039
30614 | 452376 | 521514 | 3.4317 | 3.2843 | 0.07158 | 1.2011 | 1.1495 | 0.050106
30615 | 452476 | 521514 | 3.5109 | 3.3081 | 0.073302 | 1.2288 | 1.1578 | 0.051311
30616 | 452576 | 521514 | 3.6006 | 3.3526 | 0.075354 | 1.2602 | 1.1734 | 0.052748
30617 | 452676 | 521514 | 3.6825 | 3.3474 | 0.07713 | 1.2889 | 1.1716 | 0.053991
30618 | 452776 | 521514 | 3.7725 | 3.3388 | 0.079044 | 1.3204 | 1.1686 | 0.055331
30619 | 452876 | 521514 | 3.8984 | 3.3374 | 0.081222 | 1.3644 | 1.1681 | 0.056855
30620 | 452976 | 521514 | 3.9628 | 3.3276 | 0.083538 | 1.387 | 1.1647 | 0.058477
30621 | 453076 | 521514 | 4.0566 | 3.2789 | 0.08568 | 1.4198 | 1.1476 | 0.059976
30622 | 453176 | 521514 | 4.1755 | 3.2178 | 0.087912 | 1.4614 | 1.1262 | 0.061538
30623 | 453276 | 521514 | 4.2871 | 3.1371 | 0.090114 | 1.5005 | 1.098 | 0.06308
30624 | 453376 | 521514 | 4.4854 | 3.0813 | 0.092904 | 1.5699 | 1.0785 | 0.065033
30625 | 453476 | 521514 | 4.7823 | 3.0495 | 0.096384 | 1.6738 | 1.0673 | 0.067469
30626 | 453576 | 521514 | 4.9367 | 2.9064 | 0.098538 | 1.7278 | 1.0172 | 0.068977
30627 | 453676 | 521514 | 5.0483 | 2.7758 | 0.10109 | 1.7669 | 0.97153 | 0.070766
30628 | 453776 | 521514 | 5.2712 | 2.6429 | 0.10386 | 1.8449 | 0.92501 | 0.072702
30629 | 453876 | 521514 | 5.479 | 2.5495 | 0.10757 | 1.9176 | 0.89231 | 0.075298
30630 | 459076 | 521514 | 9.8969 | 7.0438 | 0.52351 | 3.4639 | 2.4653 | 0.36645
30631 | 459176 | 521514 | 9.2979 | 6.7413 | 0.49774 | 3.2543 | 2.3595 | 0.34842
30632 | 459276 | 521514 | 9.0307 | 6.4613 | 0.47607 | 3.1608 | 2.2615 | 0.33325
30633 | 459376 | 521514 | 8.8215 | 6.1535 | 0.45477 | 3.0875 | 2.1537 | 0.31834
30634 | 459476 | 521514 | 8.663 | 5.841 | 0.43493 | 3.032 | 2.0444 | 0.30445
30635 | 459576 | 521514 | 8.468 | 5.544 | 0.41663 | 2.9638 | 1.9404 | 0.29164
30636 | 459676 | 521514 | 8.2487 | 5.2538 | 0.39945 | 2.887 | 1.8388 | 0.27962
30637 | 459776 | 521514 | 8.106 | 4.9715 | 0.38351 | 2.8371 | 1.74 | 0.26846
30638 | 459876 | 521514 | 7.9428 | 4.7006 | 0.36867 | 2.78 | 1.6452 | 0.25807
30639 | 459976 | 521514 | 7.7128 | 4.4477 | 0.35462 | 2.6995 | 1.5567 | 0.24823
30640 | 460076 | 521514 | 7.4637 | 4.2157 | 0.33997 | 2.6123 | 1.4755 | 0.23798
30641 | 460176 | 521514 | 7.1996 | 3.9812 | 0.32803 | 2.5199 | 1.3934 | 0.22962
30642 | 460276 | 521514 | 7.0504 | 3.7612 | 0.31664 | 2.4676 | 1.3164 | 0.22165
30643 | 460376 | 521514 | 6.9285 | 3.567 | 0.30458 | 2.425 | 1.2485 | 0.21321
30644 | 460476 | 521514 | 6.7232 | 3.4742 | 0.29432 | 2.3531 | 1.216 | 0.20602
30645 | 460576 | 521514 | 6.5458 | 3.3801 | 0.28451 | 2.291 | 1.183 | 0.19916
30646 | 460676 | 521514 | 6.4535 | 3.2857 | 0.27532 | 2.2587 | 1.15 | 0.19273
30647 | 460776 | 521514 | 6.3751 | 3.1917 | 0.2668 | 2.2313 | 1.1171 | 0.18676
30648 | 460876 | 521514 | 6.2333 | 3.0984 | 0.25903 | 2.1817 | 1.0844 | 0.18132
30649 | 460976 | 521514 | 6.0526 | 3.0065 | 0.25117 | 2.1184 | 1.0523 | 0.17582
30650 | 461076 | 521514 | 5.856 | 2.9162 | 0.24376 | 2.0496 | 1.0207 | 0.17063
30651 | 461176 | 521514 | 5.835 | 2.8276 | 0.237 | 2.0422 | 0.98966 | 0.1659
30652 | 461276 | 521514 | 5.7452 | 2.7412 | 0.23032 | 2.0108 | 0.95944 | 0.16122
30653 | 461376 | 521514 | 5.6216 | 2.7164 | 0.22427 | 1.9676 | 0.95073 | 0.15699
30654 | 461476 | 521514 | 5.4861 | 2.7042 | 0.2188 | 1.9201 | 0.94648 | 0.15316
30655 | 461576 | 521514 | 5.3662 | 2.6894 | 0.21353 | 1.8782 | 0.9413 | 0.14947
30656 | 461676 | 521514 | 5.3258 | 2.6727 | 0.20821 | 1.864 | 0.93543 | 0.14575
30657 | 461776 | 521514 | 5.284 | 2.654 | 0.2035 | 1.8494 | 0.92891 | 0.14245
30658 | 461876 | 521514 | 5.2167 | 2.6333 | 0.19909 | 1.8258 | 0.92164 | 0.13936
30659 | 461976 | 521514 | 5.1444 | 2.6128 | 0.19438 | 1.8006 | 0.91447 | 0.13607
30660 | 462076 | 521514 | 4.9731 | 2.5891 | 0.19033 | 1.7406 | 0.90619 | 0.13323
30661 | 462176 | 521514 | 4.8975 | 2.5642 | 0.18636 | 1.7141 | 0.89747 | 0.13045
30662 | 462276 | 521514 | 4.8353 | 2.5383 | 0.18255 | 1.6923 | 0.88842 | 0.12779
30663 | 462376 | 521514 | 4.8176 | 2.51 | 0.1792 | 1.6862 | 0.87849 | 0.12544
30664 | 462476 | 521514 | 4.727 | 2.4822 | 0.17572 | 1.6544 | 0.86877 | 0.12301
30665 | 462576 | 521514 | 4.7009 | 2.457 | 0.17197 | 1.6453 | 0.85994 | 0.12038
30666 | 462676 | 521514 | 4.6146 | 2.4327 | 0.16828 | 1.6151 | 0.85144 | 0.11779
30667 | 462776 | 521514 | 4.5336 | 2.4059 | 0.16504 | 1.5868 | 0.84206 | 0.11553
30668 | 462876 | 521514 | 4.441 | 2.3776 | 0.16205 | 1.5543 | 0.83217 | 0.11343
30669 | 462976 | 521514 | 4.4155 | 2.3521 | 0.15895 | 1.5454 | 0.82323 | 0.11127
30670 | 463076 | 521514 | 4.3403 | 2.3253 | 0.15608 | 1.5191 | 0.81386 | 0.10926
30671 | 463176 | 521514 | 4.2595 | 2.2973 | 0.15341 | 1.4908 | 0.80405 | 0.10739
30672 | 463276 | 521514 | 4.1699 | 2.2686 | 0.15087 | 1.4595 | 0.794 | 0.10561
30673 | 463376 | 521514 | 4.0789 | 2.2397 | 0.14843 | 1.4276 | 0.78389 | 0.1039
30674 | 463476 | 521514 | 4.0213 | 2.2123 | 0.146 | 1.4075 | 0.77432 | 0.1022
30675 | 463576 | 521514 | 3.9431 | 2.1843 | 0.14371 | 1.3801 | 0.7645 | 0.10059
30676 | 463676 | 521514 | 3.8629 | 2.1579 | 0.14142 | 1.352 | 0.75525 | 0.098994
30677 | 463776 | 521514 | 3.8039 | 2.128 | 0.13937 | 1.3314 | 0.7448 | 0.097562
30678 | 463876 | 521514 | 3.782 | 2.1016 | 0.13726 | 1.3237 | 0.73557 | 0.096079
30679 | 463976 | 521514 | 3.7401 | 2.0747 | 0.13523 | 1.309 | 0.72615 | 0.094664
30680 | 448976 | 521614 | 2.3597 | 1.8865 | 0.043176 | 0.8259 | 0.66028 | 0.030223
30681 | 449076 | 521614 | 2.3622 | 1.9157 | 0.043524 | 0.82678 | 0.67049 | 0.030467
30682 | 449176 | 521614 | 2.4001 | 1.9864 | 0.044322 | 0.84005 | 0.69523 | 0.031025
30683 | 449276 | 521614 | 2.4161 | 2.0377 | 0.04491 | 0.84564 | 0.71319 | 0.031437
30684 | 449376 | 521614 | 2.4199 | 2.0397 | 0.044994 | 0.84697 | 0.71388 | 0.031496
30685 | 449476 | 521614 | 2.4371 | 2.0865 | 0.045552 | 0.85298 | 0.73026 | 0.031886
30686 | 449576 | 521614 | 2.4515 | 2.1248 | 0.046038 | 0.85804 | 0.74368 | 0.032227
30687 | 449676 | 521614 | 2.4632 | 2.1655 | 0.046548 | 0.86213 | 0.75792 | 0.032584
30688 | 449776 | 521614 | 2.4798 | 2.2073 | 0.047088 | 0.86792 | 0.77256 | 0.032962
30689 | 449876 | 521614 | 2.5009 | 2.2651 | 0.047856 | 0.87533 | 0.79278 | 0.033499
30690 | 449976 | 521614 | 2.5396 | 2.3004 | 0.048378 | 0.88886 | 0.80516 | 0.033865
30691 | 450076 | 521614 | 2.5433 | 2.3544 | 0.04914 | 0.89015 | 0.82403 | 0.034398
30692 | 450176 | 521614 | 2.5455 | 2.3914 | 0.049716 | 0.89093 | 0.83698 | 0.034801
30693 | 450276 | 521614 | 2.5602 | 2.4339 | 0.050376 | 0.89608 | 0.85186 | 0.035263
30694 | 450376 | 521614 | 2.6169 | 2.4657 | 0.050922 | 0.9159 | 0.863 | 0.035645
30695 | 450476 | 521614 | 2.6876 | 2.5298 | 0.051852 | 0.94065 | 0.88544 | 0.036296
30696 | 450576 | 521614 | 2.7506 | 2.5683 | 0.052512 | 0.96271 | 0.89892 | 0.036758
30697 | 450676 | 521614 | 2.8158 | 2.6084 | 0.053208 | 0.98553 | 0.91294 | 0.037246
30698 | 450776 | 521614 | 2.7932 | 2.6627 | 0.054078 | 0.97763 | 0.93195 | 0.037855
30699 | 450876 | 521614 | 2.809 | 2.7183 | 0.054984 | 0.98313 | 0.95142 | 0.038489
30700 | 450976 | 521614 | 2.8609 | 2.7804 | 0.05598 | 1.0013 | 0.97314 | 0.039186
30701 | 451076 | 521614 | 2.852 | 2.828 | 0.05685 | 0.99821 | 0.98981 | 0.039795
30702 | 451176 | 521614 | 2.8693 | 2.8969 | 0.057984 | 1.0043 | 1.0139 | 0.040589
30703 | 451276 | 521614 | 2.8679 | 2.9377 | 0.058854 | 1.0038 | 1.0282 | 0.041198
30704 | 451376 | 521614 | 2.8676 | 2.9514 | 0.059496 | 1.0037 | 1.033 | 0.041647
30705 | 451476 | 521614 | 2.9397 | 2.9746 | 0.060438 | 1.0289 | 1.0411 | 0.042307
30706 | 451576 | 521614 | 2.9316 | 3.0287 | 0.061698 | 1.0261 | 1.06 | 0.043189
30707 | 451676 | 521614 | 2.9709 | 3.0324 | 0.062628 | 1.0398 | 1.0613 | 0.04384
30708 | 451776 | 521614 | 3.0306 | 3.066 | 0.063882 | 1.0607 | 1.0731 | 0.044717
30709 | 451876 | 521614 | 3.0866 | 3.0734 | 0.06501 | 1.0803 | 1.0757 | 0.045507
30710 | 451976 | 521614 | 3.1414 | 3.0863 | 0.06627 | 1.0995 | 1.0802 | 0.046389
30711 | 452076 | 521614 | 3.2098 | 3.0922 | 0.067572 | 1.1234 | 1.0823 | 0.0473
30712 | 452176 | 521614 | 3.2763 | 3.0991 | 0.068988 | 1.1467 | 1.0847 | 0.048292
30713 | 452276 | 521614 | 3.3411 | 3.085 | 0.070332 | 1.1694 | 1.0797 | 0.049232
30714 | 452376 | 521614 | 3.4111 | 3.0735 | 0.071832 | 1.1939 | 1.0757 | 0.050282
30715 | 452476 | 521614 | 3.5005 | 3.0598 | 0.073458 | 1.2252 | 1.0709 | 0.051421
30716 | 452576 | 521614 | 3.625 | 3.0929 | 0.075732 | 1.2687 | 1.0825 | 0.053012
30717 | 452676 | 521614 | 3.7006 | 3.0393 | 0.077292 | 1.2952 | 1.0637 | 0.054104
30718 | 452776 | 521614 | 3.7967 | 3.0076 | 0.07926 | 1.3289 | 1.0527 | 0.055482
30719 | 452876 | 521614 | 3.8263 | 2.9609 | 0.081246 | 1.3392 | 1.0363 | 0.056872
30720 | 452976 | 521614 | 3.9701 | 2.9192 | 0.083514 | 1.3895 | 1.0217 | 0.05846
30721 | 453076 | 521614 | 4.1255 | 2.8629 | 0.085842 | 1.4439 | 1.002 | 0.060089
30722 | 453176 | 521614 | 4.3202 | 2.7905 | 0.088188 | 1.5121 | 0.97668 | 0.061732
30723 | 453276 | 521614 | 4.4843 | 2.7203 | 0.09081 | 1.5695 | 0.9521 | 0.063567
30724 | 453376 | 521614 | 4.5925 | 2.5967 | 0.09279 | 1.6074 | 0.90883 | 0.064953
30725 | 453476 | 521614 | 4.8404 | 2.5044 | 0.095544 | 1.6941 | 0.87652 | 0.066881
30726 | 453576 | 521614 | 4.9915 | 2.3887 | 0.0981 | 1.747 | 0.83604 | 0.06867
30727 | 453676 | 521614 | 5.199 | 2.3859 | 0.1016 | 1.8196 | 0.83506 | 0.071119
30728 | 453776 | 521614 | 5.2992 | 2.4017 | 0.10544 | 1.8547 | 0.84059 | 0.073807
30729 | 453876 | 521614 | 5.425 | 2.3684 | 0.10777 | 1.8987 | 0.82892 | 0.07544
30730 | 459076 | 521614 | 9.6995 | 6.7164 | 0.52883 | 3.3948 | 2.3507 | 0.37018
30731 | 459176 | 521614 | 9.3451 | 6.5025 | 0.50316 | 3.2708 | 2.2759 | 0.35221
30732 | 459276 | 521614 | 9.1173 | 6.2807 | 0.48007 | 3.191 | 2.1983 | 0.33605
30733 | 459376 | 521614 | 8.7898 | 6.0573 | 0.45986 | 3.0764 | 2.1201 | 0.3219
30734 | 459476 | 521614 | 8.4808 | 5.7902 | 0.43823 | 2.9683 | 2.0266 | 0.30676
30735 | 459576 | 521614 | 8.2245 | 5.5335 | 0.41926 | 2.8786 | 1.9367 | 0.29348
30736 | 459676 | 521614 | 8.1105 | 5.2978 | 0.40372 | 2.8387 | 1.8542 | 0.2826
30737 | 459776 | 521614 | 7.8678 | 5.0421 | 0.38706 | 2.7537 | 1.7647 | 0.27094
30738 | 459876 | 521614 | 7.8113 | 4.8012 | 0.37248 | 2.7339 | 1.6804 | 0.26074
30739 | 459976 | 521614 | 7.6701 | 4.569 | 0.35843 | 2.6845 | 1.5991 | 0.2509
30740 | 460076 | 521614 | 7.5173 | 4.3534 | 0.34423 | 2.631 | 1.5237 | 0.24096
30741 | 460176 | 521614 | 7.3659 | 4.1315 | 0.33194 | 2.5781 | 1.446 | 0.23236
30742 | 460276 | 521614 | 7.1477 | 3.9329 | 0.31891 | 2.5017 | 1.3765 | 0.22323
30743 | 460376 | 521614 | 6.9293 | 3.7304 | 0.30808 | 2.4253 | 1.3056 | 0.21566
30744 | 460476 | 521614 | 6.7429 | 3.5416 | 0.29744 | 2.36 | 1.2396 | 0.20821
30745 | 460576 | 521614 | 6.5685 | 3.3658 | 0.28699 | 2.299 | 1.178 | 0.20089
30746 | 460676 | 521614 | 6.3504 | 3.2406 | 0.27884 | 2.2226 | 1.1342 | 0.19519
30747 | 460776 | 521614 | 6.2496 | 3.1608 | 0.26974 | 2.1873 | 1.1063 | 0.18882
30748 | 460876 | 521614 | 6.1127 | 3.0804 | 0.26147 | 2.1394 | 1.0781 | 0.18303
30749 | 460976 | 521614 | 6.0303 | 2.9997 | 0.25339 | 2.1106 | 1.0499 | 0.17737
30750 | 461076 | 521614 | 5.9748 | 2.9194 | 0.2459 | 2.0912 | 1.0218 | 0.17213
30751 | 461176 | 521614 | 5.8501 | 2.8393 | 0.23923 | 2.0475 | 0.99377 | 0.16746
30752 | 461276 | 521614 | 5.6547 | 2.7605 | 0.23249 | 1.9791 | 0.96619 | 0.16275
30753 | 461376 | 521614 | 5.5384 | 2.6821 | 0.2268 | 1.9384 | 0.93874 | 0.15876
30754 | 461476 | 521614 | 5.4022 | 2.6057 | 0.22093 | 1.8908 | 0.91198 | 0.15465
30755 | 461576 | 521614 | 5.3596 | 2.5309 | 0.21528 | 1.8759 | 0.88581 | 0.1507
30756 | 461676 | 521614 | 5.2866 | 2.457 | 0.21035 | 1.8503 | 0.85996 | 0.14724
30757 | 461776 | 521614 | 5.2672 | 2.4218 | 0.2054 | 1.8435 | 0.84762 | 0.14378
30758 | 461876 | 521614 | 5.1474 | 2.4123 | 0.20059 | 1.8016 | 0.8443 | 0.14041
30759 | 461976 | 521614 | 5.0487 | 2.4012 | 0.19641 | 1.767 | 0.84043 | 0.13749
30760 | 462076 | 521614 | 5.0267 | 2.3881 | 0.19227 | 1.7593 | 0.83585 | 0.13459
30761 | 462176 | 521614 | 4.9624 | 2.3736 | 0.1882 | 1.7368 | 0.83077 | 0.13174
30762 | 462276 | 521614 | 4.8464 | 2.3572 | 0.18447 | 1.6962 | 0.82503 | 0.12913
30763 | 462376 | 521614 | 4.7634 | 2.3387 | 0.18106 | 1.6672 | 0.81854 | 0.12674
30764 | 462476 | 521614 | 4.6918 | 2.3202 | 0.17737 | 1.6421 | 0.81205 | 0.12416
30765 | 462576 | 521614 | 4.6498 | 2.3033 | 0.17319 | 1.6274 | 0.80614 | 0.12123
30766 | 462676 | 521614 | 4.5957 | 2.2833 | 0.16988 | 1.6085 | 0.79915 | 0.11891
30767 | 462776 | 521614 | 4.5454 | 2.2643 | 0.16642 | 1.5909 | 0.7925 | 0.11649
30768 | 462876 | 521614 | 4.4999 | 2.2442 | 0.16324 | 1.575 | 0.78547 | 0.11427
30769 | 462976 | 521614 | 4.4311 | 2.2234 | 0.16024 | 1.5509 | 0.77818 | 0.11217
30770 | 463076 | 521614 | 4.361 | 2.2024 | 0.15733 | 1.5264 | 0.77086 | 0.11013
30771 | 463176 | 521614 | 4.3194 | 2.1812 | 0.15454 | 1.5118 | 0.76343 | 0.10818
30772 | 463276 | 521614 | 4.2401 | 2.1591 | 0.15193 | 1.484 | 0.75567 | 0.10635
30773 | 463376 | 521614 | 4.1563 | 2.1357 | 0.14948 | 1.4547 | 0.74751 | 0.10464
30774 | 463476 | 521614 | 4.0736 | 2.1136 | 0.14702 | 1.4257 | 0.73977 | 0.10291
30775 | 463576 | 521614 | 3.9915 | 2.0897 | 0.14476 | 1.397 | 0.73139 | 0.10133
30776 | 463676 | 521614 | 3.9172 | 2.0685 | 0.14239 | 1.371 | 0.72396 | 0.099674
30777 | 463776 | 521614 | 3.8308 | 2.0425 | 0.14041 | 1.3408 | 0.71487 | 0.098288
30778 | 463876 | 521614 | 3.7839 | 2.023 | 0.13809 | 1.3244 | 0.70805 | 0.096663
30779 | 463976 | 521614 | 3.7413 | 2.0006 | 0.13603 | 1.3095 | 0.70022 | 0.095218
30780 | 448976 | 521714 | 2.3257 | 1.9257 | 0.042714 | 0.81399 | 0.67398 | 0.0299
30781 | 449076 | 521714 | 2.3321 | 1.9389 | 0.04293 | 0.81624 | 0.67863 | 0.030051
30782 | 449176 | 521714 | 2.4111 | 2.0172 | 0.0438 | 0.8439 | 0.70602 | 0.03066
30783 | 449276 | 521714 | 2.4605 | 2.0797 | 0.04452 | 0.86117 | 0.72788 | 0.031164
30784 | 449376 | 521714 | 2.4467 | 2.1151 | 0.04497 | 0.85635 | 0.74028 | 0.031479
30785 | 449476 | 521714 | 2.4217 | 2.1485 | 0.04542 | 0.84761 | 0.75198 | 0.031794
30786 | 449576 | 521714 | 2.4778 | 2.1814 | 0.045882 | 0.86725 | 0.76349 | 0.032117
30787 | 449676 | 521714 | 2.5045 | 2.2223 | 0.046428 | 0.87656 | 0.77782 | 0.0325
30788 | 449776 | 521714 | 2.5598 | 2.2718 | 0.047064 | 0.89592 | 0.79513 | 0.032945
30789 | 449876 | 521714 | 2.6099 | 2.3043 | 0.047568 | 0.91346 | 0.80651 | 0.033298
30790 | 449976 | 521714 | 2.6652 | 2.3457 | 0.048168 | 0.93282 | 0.82101 | 0.033718
30791 | 450076 | 521714 | 2.7218 | 2.4018 | 0.04896 | 0.95262 | 0.84062 | 0.034272
30792 | 450176 | 521714 | 2.7659 | 2.4548 | 0.049752 | 0.96807 | 0.85919 | 0.034826
30793 | 450276 | 521714 | 2.7613 | 2.4835 | 0.050286 | 0.96645 | 0.86924 | 0.0352
30794 | 450376 | 521714 | 2.7556 | 2.5128 | 0.050844 | 0.96445 | 0.87947 | 0.035591
30795 | 450476 | 521714 | 2.7515 | 2.5441 | 0.051486 | 0.96303 | 0.89043 | 0.03604
30796 | 450576 | 521714 | 2.7538 | 2.5845 | 0.052242 | 0.96385 | 0.90458 | 0.036569
30797 | 450676 | 521714 | 2.7317 | 2.6134 | 0.052932 | 0.9561 | 0.91469 | 0.037052
30798 | 450776 | 521714 | 2.7538 | 2.6599 | 0.053808 | 0.96383 | 0.93097 | 0.037666
30799 | 450876 | 521714 | 2.7521 | 2.6931 | 0.054612 | 0.96323 | 0.94258 | 0.038228
30800 | 450976 | 521714 | 2.755 | 2.7348 | 0.055536 | 0.96424 | 0.95719 | 0.038875
30801 | 451076 | 521714 | 2.8779 | 2.7945 | 0.056658 | 1.0073 | 0.97808 | 0.039661
30802 | 451176 | 521714 | 2.8208 | 2.8497 | 0.057804 | 0.98729 | 0.99741 | 0.040463
30803 | 451276 | 521714 | 2.8471 | 2.8776 | 0.058788 | 0.9965 | 1.0071 | 0.041152
30804 | 451376 | 521714 | 2.8788 | 2.8957 | 0.05976 | 1.0076 | 1.0135 | 0.041832
30805 | 451476 | 521714 | 2.8905 | 2.89 | 0.0606 | 1.0117 | 1.0115 | 0.04242
30806 | 451576 | 521714 | 2.931 | 2.8998 | 0.061656 | 1.0259 | 1.0149 | 0.043159
30807 | 451676 | 521714 | 2.9868 | 2.9123 | 0.06282 | 1.0454 | 1.0193 | 0.043974
30808 | 451776 | 521714 | 3.0192 | 2.9128 | 0.063966 | 1.0567 | 1.0195 | 0.044776
30809 | 451876 | 521714 | 3.1151 | 2.9553 | 0.065598 | 1.0903 | 1.0344 | 0.045919
30810 | 451976 | 521714 | 3.1895 | 2.9334 | 0.066744 | 1.1163 | 1.0267 | 0.046721
30811 | 452076 | 521714 | 3.2735 | 2.9306 | 0.068184 | 1.1457 | 1.0257 | 0.047729
30812 | 452176 | 521714 | 3.3384 | 2.8533 | 0.068994 | 1.1684 | 0.99864 | 0.048296
30813 | 452276 | 521714 | 3.4274 | 2.8389 | 0.070554 | 1.1996 | 0.99363 | 0.049388
30814 | 452376 | 521714 | 3.461 | 2.8145 | 0.07215 | 1.2114 | 0.98507 | 0.050505
30815 | 452476 | 521714 | 3.4622 | 2.7755 | 0.073746 | 1.2118 | 0.97144 | 0.051622
30816 | 452576 | 521714 | 3.6546 | 2.7504 | 0.075678 | 1.2791 | 0.96263 | 0.052975
30817 | 452676 | 521714 | 3.6887 | 2.7067 | 0.077568 | 1.2911 | 0.94736 | 0.054298
30818 | 452776 | 521714 | 3.7732 | 2.651 | 0.079488 | 1.3206 | 0.92785 | 0.055642
30819 | 452876 | 521714 | 3.963 | 2.5833 | 0.081432 | 1.387 | 0.90416 | 0.057002
30820 | 452976 | 521714 | 4.0498 | 2.5289 | 0.083784 | 1.4174 | 0.88511 | 0.058649
30821 | 453076 | 521714 | 4.2401 | 2.4472 | 0.085932 | 1.484 | 0.85651 | 0.060152
30822 | 453176 | 521714 | 4.4167 | 2.3832 | 0.088632 | 1.5458 | 0.83413 | 0.062042
30823 | 453276 | 521714 | 4.5569 | 2.279 | 0.090804 | 1.5949 | 0.79766 | 0.063563
30824 | 453376 | 521714 | 4.7587 | 2.1994 | 0.092994 | 1.6655 | 0.76978 | 0.065096
30825 | 453476 | 521714 | 4.8591 | 2.2281 | 0.0954 | 1.7007 | 0.77982 | 0.06678
30826 | 453576 | 521714 | 5.0503 | 2.2694 | 0.097866 | 1.7676 | 0.79429 | 0.068506
30827 | 453676 | 521714 | 5.1752 | 2.358 | 0.10119 | 1.8113 | 0.82529 | 0.070833
30828 | 453776 | 521714 | 5.3245 | 2.4645 | 0.10495 | 1.8636 | 0.86258 | 0.073466
30829 | 453876 | 521714 | 5.335 | 2.3681 | 0.10618 | 1.8672 | 0.82883 | 0.074327
30830 | 459076 | 521714 | 9.7957 | 6.2184 | 0.53134 | 3.4285 | 2.1765 | 0.37194
30831 | 459176 | 521714 | 9.4422 | 6.134 | 0.50873 | 3.3048 | 2.1469 | 0.35611
30832 | 459276 | 521714 | 9.0887 | 5.9916 | 0.48532 | 3.1811 | 2.097 | 0.33972
30833 | 459376 | 521714 | 8.6543 | 5.8276 | 0.4639 | 3.029 | 2.0397 | 0.32473
30834 | 459476 | 521714 | 8.4113 | 5.6369 | 0.44318 | 2.944 | 1.9729 | 0.31022
30835 | 459576 | 521714 | 8.2275 | 5.437 | 0.4242 | 2.8796 | 1.9029 | 0.29694
30836 | 459676 | 521714 | 7.9487 | 5.2354 | 0.40718 | 2.782 | 1.8324 | 0.28502
30837 | 459776 | 521714 | 7.7261 | 5.0325 | 0.39167 | 2.7041 | 1.7614 | 0.27417
30838 | 459876 | 521714 | 7.6297 | 4.8135 | 0.37561 | 2.6704 | 1.6847 | 0.26293
30839 | 459976 | 521714 | 7.5002 | 4.6068 | 0.36175 | 2.6251 | 1.6124 | 0.25322
30840 | 460076 | 521714 | 7.3761 | 4.4064 | 0.34874 | 2.5816 | 1.5422 | 0.24412
30841 | 460176 | 521714 | 7.2774 | 4.2109 | 0.33603 | 2.5471 | 1.4738 | 0.23522
30842 | 460276 | 521714 | 6.9796 | 4.0319 | 0.3226 | 2.4429 | 1.4112 | 0.22582
30843 | 460376 | 521714 | 6.922 | 3.837 | 0.31198 | 2.4227 | 1.343 | 0.21838
30844 | 460476 | 521714 | 6.8271 | 3.6607 | 0.30092 | 2.3895 | 1.2812 | 0.21064
30845 | 460576 | 521714 | 6.6019 | 3.4873 | 0.29093 | 2.3106 | 1.2206 | 0.20365
30846 | 460676 | 521714 | 6.446 | 3.3159 | 0.28212 | 2.2561 | 1.1606 | 0.19748
30847 | 460776 | 521714 | 6.2836 | 3.1681 | 0.27216 | 2.1993 | 1.1089 | 0.19051
30848 | 460876 | 521714 | 6.0624 | 3.0254 | 0.26431 | 2.1219 | 1.0589 | 0.18501
30849 | 460976 | 521714 | 5.9673 | 2.9579 | 0.25558 | 2.0886 | 1.0353 | 0.17891
30850 | 461076 | 521714 | 5.8149 | 2.8895 | 0.24836 | 2.0352 | 1.0113 | 0.17385
30851 | 461176 | 521714 | 5.7678 | 2.8201 | 0.24167 | 2.0187 | 0.98705 | 0.16917
30852 | 461276 | 521714 | 5.6454 | 2.7504 | 0.23516 | 1.9759 | 0.96264 | 0.16461
30853 | 461376 | 521714 | 5.514 | 2.6808 | 0.22892 | 1.9299 | 0.93828 | 0.16024
30854 | 461476 | 521714 | 5.4251 | 2.6117 | 0.22291 | 1.8988 | 0.91411 | 0.15603
30855 | 461576 | 521714 | 5.3105 | 2.5437 | 0.21706 | 1.8587 | 0.89028 | 0.15194
30856 | 461676 | 521714 | 5.2212 | 2.4751 | 0.21218 | 1.8274 | 0.86628 | 0.14852
30857 | 461776 | 521714 | 5.1909 | 2.4078 | 0.20735 | 1.8168 | 0.84274 | 0.14515
30858 | 461876 | 521714 | 5.152 | 2.3414 | 0.20287 | 1.8032 | 0.81948 | 0.14201
30859 | 461976 | 521714 | 5.079 | 2.2776 | 0.19816 | 1.7776 | 0.79716 | 0.13871
30860 | 462076 | 521714 | 4.9766 | 2.2131 | 0.19429 | 1.7418 | 0.77459 | 0.136
30861 | 462176 | 521714 | 4.893 | 2.1762 | 0.19008 | 1.7125 | 0.76167 | 0.13306
30862 | 462276 | 521714 | 4.8152 | 2.1687 | 0.18623 | 1.6853 | 0.75903 | 0.13036
30863 | 462376 | 521714 | 4.7549 | 2.1594 | 0.18265 | 1.6642 | 0.7558 | 0.12786
30864 | 462476 | 521714 | 4.72 | 2.149 | 0.17902 | 1.652 | 0.75215 | 0.12532
30865 | 462576 | 521714 | 4.6656 | 2.1375 | 0.17522 | 1.633 | 0.74813 | 0.12265
30866 | 462676 | 521714 | 4.5554 | 2.1248 | 0.1717 | 1.5944 | 0.74366 | 0.12019
30867 | 462776 | 521714 | 4.5434 | 2.1129 | 0.16766 | 1.5902 | 0.7395 | 0.11736
30868 | 462876 | 521714 | 4.5101 | 2.0985 | 0.16466 | 1.5785 | 0.73447 | 0.11526
30869 | 462976 | 521714 | 4.4527 | 2.084 | 0.16156 | 1.5584 | 0.72942 | 0.11309
30870 | 463076 | 521714 | 4.3701 | 2.0686 | 0.15869 | 1.5295 | 0.724 | 0.11108
30871 | 463176 | 521714 | 4.3069 | 2.0535 | 0.15576 | 1.5074 | 0.71874 | 0.10903
30872 | 463276 | 521714 | 4.2075 | 2.037 | 0.15312 | 1.4726 | 0.71295 | 0.10718
30873 | 463376 | 521714 | 4.1322 | 2.0183 | 0.1508 | 1.4463 | 0.70639 | 0.10556
30874 | 463476 | 521714 | 4.1052 | 2.002 | 0.14819 | 1.4368 | 0.70071 | 0.10373
30875 | 463576 | 521714 | 4.0269 | 1.9832 | 0.14593 | 1.4094 | 0.69412 | 0.10215
30876 | 463676 | 521714 | 3.9539 | 1.9652 | 0.14363 | 1.3838 | 0.68783 | 0.10054
30877 | 463776 | 521714 | 3.8813 | 1.947 | 0.1414 | 1.3585 | 0.68146 | 0.098981
30878 | 463876 | 521714 | 3.8256 | 1.9335 | 0.13886 | 1.3389 | 0.67674 | 0.097201
30879 | 463976 | 521714 | 3.775 | 1.9156 | 0.13676 | 1.3212 | 0.67045 | 0.095735
30880 | 448976 | 521814 | 2.4323 | 1.9904 | 0.04272 | 0.85131 | 0.69663 | 0.029904
30881 | 449076 | 521814 | 2.4077 | 2.0303 | 0.043224 | 0.84269 | 0.71059 | 0.030257
30882 | 449176 | 521814 | 2.3956 | 2.0685 | 0.043722 | 0.83847 | 0.72399 | 0.030605
30883 | 449276 | 521814 | 2.4879 | 2.1274 | 0.044424 | 0.87078 | 0.74458 | 0.031097
30884 | 449376 | 521814 | 2.5786 | 2.1668 | 0.044952 | 0.90252 | 0.75836 | 0.031466
30885 | 449476 | 521814 | 2.602 | 2.1888 | 0.04533 | 0.9107 | 0.76608 | 0.031731
30886 | 449576 | 521814 | 2.5934 | 2.2168 | 0.04578 | 0.90767 | 0.77588 | 0.032046
30887 | 449676 | 521814 | 2.6106 | 2.2568 | 0.046362 | 0.9137 | 0.78987 | 0.032453
30888 | 449776 | 521814 | 2.6301 | 2.2884 | 0.04689 | 0.92053 | 0.80094 | 0.032823
30889 | 449876 | 521814 | 2.7044 | 2.3454 | 0.047658 | 0.94655 | 0.82088 | 0.033361
30890 | 449976 | 521814 | 2.7508 | 2.3833 | 0.048282 | 0.96278 | 0.83417 | 0.033797
30891 | 450076 | 521814 | 2.7691 | 2.3939 | 0.048696 | 0.96919 | 0.83786 | 0.034087
30892 | 450176 | 521814 | 2.7761 | 2.4308 | 0.049374 | 0.97162 | 0.85078 | 0.034562
30893 | 450276 | 521814 | 2.8295 | 2.4735 | 0.05013 | 0.99031 | 0.86571 | 0.035091
30894 | 450376 | 521814 | 2.8432 | 2.4981 | 0.050766 | 0.99511 | 0.87432 | 0.035536
30895 | 450476 | 521814 | 2.8431 | 2.5233 | 0.051444 | 0.9951 | 0.88315 | 0.036011
30896 | 450576 | 521814 | 2.8022 | 2.5342 | 0.052032 | 0.98078 | 0.88698 | 0.036422
30897 | 450676 | 521814 | 2.8209 | 2.5839 | 0.052998 | 0.9873 | 0.90437 | 0.037099
30898 | 450776 | 521814 | 2.7852 | 2.613 | 0.053826 | 0.9748 | 0.91454 | 0.037678
30899 | 450876 | 521814 | 2.7241 | 2.6161 | 0.05448 | 0.95344 | 0.91563 | 0.038136
30900 | 450976 | 521814 | 2.8184 | 2.6607 | 0.055554 | 0.98643 | 0.93126 | 0.038888
30901 | 451076 | 521814 | 2.9295 | 2.7037 | 0.05667 | 1.0253 | 0.9463 | 0.039669
30902 | 451176 | 521814 | 2.9896 | 2.7391 | 0.057792 | 1.0464 | 0.95867 | 0.040454
30903 | 451276 | 521814 | 2.9233 | 2.7445 | 0.058722 | 1.0231 | 0.96058 | 0.041105
30904 | 451376 | 521814 | 2.9199 | 2.7373 | 0.05961 | 1.022 | 0.95806 | 0.041727
30905 | 451476 | 521814 | 2.8627 | 2.7332 | 0.060606 | 1.002 | 0.95663 | 0.042424
30906 | 451576 | 521814 | 2.9181 | 2.7547 | 0.061938 | 1.0213 | 0.96414 | 0.043357
30907 | 451676 | 521814 | 2.9774 | 2.7599 | 0.063216 | 1.0421 | 0.96595 | 0.044251
30908 | 451776 | 521814 | 3.074 | 2.758 | 0.06453 | 1.0759 | 0.96529 | 0.045171
30909 | 451876 | 521814 | 3.1659 | 2.7386 | 0.065778 | 1.1081 | 0.95853 | 0.046045
30910 | 451976 | 521814 | 3.2601 | 2.7274 | 0.06723 | 1.141 | 0.95459 | 0.047061
30911 | 452076 | 521814 | 3.3254 | 2.6648 | 0.068238 | 1.1639 | 0.93269 | 0.047767
30912 | 452176 | 521814 | 3.3204 | 2.6071 | 0.069396 | 1.1621 | 0.9125 | 0.048577
30913 | 452276 | 521814 | 3.4821 | 2.6156 | 0.071472 | 1.2187 | 0.91546 | 0.05003
30914 | 452376 | 521814 | 3.6248 | 2.5949 | 0.07338 | 1.2687 | 0.90821 | 0.051366
30915 | 452476 | 521814 | 3.6145 | 2.4653 | 0.073998 | 1.2651 | 0.86285 | 0.051799
30916 | 452576 | 521814 | 3.5738 | 2.4067 | 0.075702 | 1.2508 | 0.84235 | 0.052991
30917 | 452676 | 521814 | 3.7182 | 2.3565 | 0.077706 | 1.3014 | 0.82476 | 0.054394
30918 | 452776 | 521814 | 3.9153 | 2.2951 | 0.079722 | 1.3703 | 0.80328 | 0.055805
30919 | 452876 | 521814 | 4.1182 | 2.2212 | 0.081708 | 1.4414 | 0.77741 | 0.057196
30920 | 452976 | 521814 | 4.2564 | 2.1394 | 0.08373 | 1.4897 | 0.74879 | 0.058611
30921 | 453076 | 521814 | 4.4306 | 2.1422 | 0.086268 | 1.5507 | 0.74977 | 0.060388
30922 | 453176 | 521814 | 4.4644 | 2.1886 | 0.088278 | 1.5625 | 0.76602 | 0.061795
30923 | 453276 | 521814 | 4.5909 | 2.2516 | 0.09063 | 1.6068 | 0.78807 | 0.063441
30924 | 453376 | 521814 | 4.661 | 2.2658 | 0.092502 | 1.6313 | 0.79304 | 0.064751
30925 | 453476 | 521814 | 4.8041 | 2.3162 | 0.095046 | 1.6814 | 0.81067 | 0.066532
30926 | 453576 | 521814 | 4.8833 | 2.3165 | 0.097092 | 1.7091 | 0.81077 | 0.067964
30927 | 453676 | 521814 | 5.083 | 2.3941 | 0.10044 | 1.7791 | 0.83795 | 0.070308
30928 | 453776 | 521814 | 5.1504 | 2.4452 | 0.10365 | 1.8026 | 0.85583 | 0.072555
30929 | 453876 | 521814 | 5.2163 | 2.3787 | 0.10552 | 1.8257 | 0.83255 | 0.073865
30930 | 459076 | 521814 | 9.6061 | 5.8832 | 0.53243 | 3.3621 | 2.0591 | 0.3727
30931 | 459176 | 521814 | 9.2183 | 5.6455 | 0.50689 | 3.2264 | 1.9759 | 0.35482
30932 | 459276 | 521814 | 9.1055 | 5.5705 | 0.48693 | 3.1869 | 1.9497 | 0.34085
30933 | 459376 | 521814 | 8.879 | 5.5234 | 0.46703 | 3.1077 | 1.9332 | 0.32692
30934 | 459476 | 521814 | 8.5597 | 5.4175 | 0.44577 | 2.9959 | 1.8961 | 0.31204
30935 | 459576 | 521814 | 8.2244 | 5.2567 | 0.42977 | 2.8785 | 1.8398 | 0.30084
30936 | 459676 | 521814 | 7.9293 | 5.1149 | 0.41134 | 2.7752 | 1.7902 | 0.28794
30937 | 459776 | 521814 | 7.6969 | 4.9276 | 0.39561 | 2.6939 | 1.7247 | 0.27693
30938 | 459876 | 521814 | 7.5303 | 4.7564 | 0.38035 | 2.6356 | 1.6648 | 0.26624
30939 | 459976 | 521814 | 7.3092 | 4.5785 | 0.36575 | 2.5582 | 1.6025 | 0.25603
30940 | 460076 | 521814 | 7.2179 | 4.3998 | 0.35216 | 2.5263 | 1.5399 | 0.24651
30941 | 460176 | 521814 | 7.1263 | 4.2248 | 0.3395 | 2.4942 | 1.4787 | 0.23765
30942 | 460276 | 521814 | 7.011 | 4.0583 | 0.32723 | 2.4538 | 1.4204 | 0.22906
30943 | 460376 | 521814 | 6.8942 | 3.8937 | 0.3152 | 2.413 | 1.3628 | 0.22064
30944 | 460476 | 521814 | 6.7055 | 3.7324 | 0.30392 | 2.3469 | 1.3064 | 0.21274
30945 | 460576 | 521814 | 6.6459 | 3.5679 | 0.29401 | 2.3261 | 1.2488 | 0.20581
30946 | 460676 | 521814 | 6.4716 | 3.4088 | 0.28469 | 2.2651 | 1.1931 | 0.19929
30947 | 460776 | 521814 | 6.3333 | 3.2661 | 0.27497 | 2.2167 | 1.1431 | 0.19248
30948 | 460876 | 521814 | 6.1199 | 3.12 | 0.26662 | 2.142 | 1.092 | 0.18663
30949 | 460976 | 521814 | 6.0401 | 2.9865 | 0.25809 | 2.114 | 1.0453 | 0.18066
30950 | 461076 | 521814 | 5.8652 | 2.8553 | 0.25036 | 2.0528 | 0.99937 | 0.17525
30951 | 461176 | 521814 | 5.7196 | 2.7709 | 0.24387 | 2.0019 | 0.96981 | 0.17071
30952 | 461276 | 521814 | 5.5668 | 2.7123 | 0.23735 | 1.9484 | 0.94929 | 0.16615
30953 | 461376 | 521814 | 5.4633 | 2.652 | 0.23149 | 1.9121 | 0.9282 | 0.16204
30954 | 461476 | 521814 | 5.4184 | 2.5923 | 0.22498 | 1.8965 | 0.9073 | 0.15749
30955 | 461576 | 521814 | 5.3315 | 2.5323 | 0.21892 | 1.866 | 0.88631 | 0.15325
30956 | 461676 | 521814 | 5.2359 | 2.4711 | 0.21387 | 1.8326 | 0.86488 | 0.14971
30957 | 461776 | 521814 | 5.1271 | 2.4096 | 0.20917 | 1.7945 | 0.84336 | 0.14642
30958 | 461876 | 521814 | 5.0464 | 2.3482 | 0.20475 | 1.7662 | 0.82186 | 0.14333
30959 | 461976 | 521814 | 5.0134 | 2.2879 | 0.20035 | 1.7547 | 0.80076 | 0.14025
30960 | 462076 | 521814 | 4.968 | 2.229 | 0.19598 | 1.7388 | 0.78015 | 0.13719
30961 | 462176 | 521814 | 4.9266 | 2.1712 | 0.19181 | 1.7243 | 0.7599 | 0.13427
30962 | 462276 | 521814 | 4.7916 | 2.1143 | 0.18784 | 1.6771 | 0.74001 | 0.13149
30963 | 462376 | 521814 | 4.7061 | 2.0587 | 0.18401 | 1.6471 | 0.72054 | 0.12881
30964 | 462476 | 521814 | 4.6569 | 2.0038 | 0.18046 | 1.6299 | 0.70132 | 0.12632
30965 | 462576 | 521814 | 4.5615 | 1.9682 | 0.17639 | 1.5965 | 0.68889 | 0.12348
30966 | 462676 | 521814 | 4.5496 | 1.962 | 0.17275 | 1.5924 | 0.68669 | 0.12092
30967 | 462776 | 521814 | 4.5141 | 1.9548 | 0.16916 | 1.5799 | 0.68419 | 0.11841
30968 | 462876 | 521814 | 4.4678 | 1.947 | 0.16616 | 1.5637 | 0.68144 | 0.11631
30969 | 462976 | 521814 | 4.3932 | 1.9381 | 0.16313 | 1.5376 | 0.67833 | 0.11419
30970 | 463076 | 521814 | 4.3475 | 1.9284 | 0.16018 | 1.5216 | 0.67493 | 0.11212
30971 | 463176 | 521814 | 4.2788 | 1.9186 | 0.15705 | 1.4976 | 0.67151 | 0.10994
30972 | 463276 | 521814 | 4.2158 | 1.9076 | 0.15435 | 1.4755 | 0.66767 | 0.10805
30973 | 463376 | 521814 | 4.1428 | 1.8953 | 0.15191 | 1.45 | 0.66337 | 0.10634
30974 | 463476 | 521814 | 4.0617 | 1.8822 | 0.14957 | 1.4216 | 0.65878 | 0.1047
30975 | 463576 | 521814 | 3.9961 | 1.8684 | 0.1473 | 1.3986 | 0.65395 | 0.10311
30976 | 463676 | 521814 | 3.9464 | 1.8566 | 0.1447 | 1.3812 | 0.6498 | 0.10129
30977 | 463776 | 521814 | 3.8981 | 1.8453 | 0.14212 | 1.3643 | 0.64585 | 0.099481
30978 | 463876 | 521814 | 3.8521 | 1.8332 | 0.13974 | 1.3483 | 0.64161 | 0.097818
30979 | 463976 | 521814 | 3.7813 | 1.82 | 0.13755 | 1.3235 | 0.63701 | 0.096285
30980 | 448976 | 521914 | 2.4324 | 2.0185 | 0.042576 | 0.85135 | 0.70648 | 0.029803
30981 | 449076 | 521914 | 2.5343 | 2.0716 | 0.043242 | 0.88699 | 0.72505 | 0.030269
30982 | 449176 | 521914 | 2.6288 | 2.1131 | 0.043806 | 0.92009 | 0.73958 | 0.030664
30983 | 449276 | 521914 | 2.6917 | 2.1502 | 0.044334 | 0.94209 | 0.75256 | 0.031034
30984 | 449376 | 521914 | 2.6972 | 2.1814 | 0.044832 | 0.944 | 0.76349 | 0.031382
30985 | 449476 | 521914 | 2.7073 | 2.2071 | 0.045294 | 0.94755 | 0.7725 | 0.031706
30986 | 449576 | 521914 | 2.725 | 2.2288 | 0.045738 | 0.95374 | 0.78006 | 0.032017
30987 | 449676 | 521914 | 2.7408 | 2.2661 | 0.04635 | 0.95927 | 0.79315 | 0.032445
30988 | 449776 | 521914 | 2.7225 | 2.3094 | 0.047034 | 0.95286 | 0.80828 | 0.032924
30989 | 449876 | 521914 | 2.7658 | 2.3341 | 0.04758 | 0.96802 | 0.81694 | 0.033306
30990 | 449976 | 521914 | 2.8325 | 2.3849 | 0.04839 | 0.99136 | 0.83473 | 0.033873
30991 | 450076 | 521914 | 2.876 | 2.3734 | 0.048672 | 1.0066 | 0.83071 | 0.03407
30992 | 450176 | 521914 | 2.9276 | 2.4101 | 0.049422 | 1.0246 | 0.84354 | 0.034595
30993 | 450276 | 521914 | 2.8992 | 2.4236 | 0.05001 | 1.0147 | 0.84828 | 0.035007
30994 | 450376 | 521914 | 2.9053 | 2.4554 | 0.050796 | 1.0169 | 0.85938 | 0.035557
30995 | 450476 | 521914 | 2.9047 | 2.4848 | 0.0516 | 1.0166 | 0.86967 | 0.03612
30996 | 450576 | 521914 | 2.9105 | 2.5214 | 0.052518 | 1.0187 | 0.88248 | 0.036763
30997 | 450676 | 521914 | 2.8443 | 2.513 | 0.053076 | 0.99551 | 0.87956 | 0.037153
30998 | 450776 | 521914 | 2.7975 | 2.5275 | 0.053892 | 0.97912 | 0.88462 | 0.037724
30999 | 450876 | 521914 | 2.8298 | 2.5478 | 0.054816 | 0.99044 | 0.89174 | 0.038371
31000 | 450976 | 521914 | 2.9001 | 2.5481 | 0.05562 | 1.015 | 0.89184 | 0.038934
31001 | 451076 | 521914 | 2.9219 | 2.5831 | 0.056814 | 1.0227 | 0.9041 | 0.03977
31002 | 451176 | 521914 | 2.8137 | 2.5795 | 0.05772 | 0.98478 | 0.90284 | 0.040404
31003 | 451276 | 521914 | 2.797 | 2.5813 | 0.058758 | 0.97896 | 0.90344 | 0.041131
31004 | 451376 | 521914 | 2.7988 | 2.5806 | 0.059856 | 0.97957 | 0.90323 | 0.041899
31005 | 451476 | 521914 | 2.8468 | 2.5622 | 0.060864 | 0.99637 | 0.89677 | 0.042605
31006 | 451576 | 521914 | 2.8936 | 2.5612 | 0.062154 | 1.0127 | 0.89641 | 0.043508
31007 | 451676 | 521914 | 3.0386 | 2.567 | 0.063636 | 1.0635 | 0.89846 | 0.044545
31008 | 451776 | 521914 | 3.1618 | 2.5251 | 0.064704 | 1.1066 | 0.88377 | 0.045293
31009 | 451876 | 521914 | 3.221 | 2.4846 | 0.065886 | 1.1274 | 0.86962 | 0.04612
31010 | 451976 | 521914 | 3.3847 | 2.4725 | 0.06753 | 1.1846 | 0.86538 | 0.047271
31011 | 452076 | 521914 | 3.4157 | 2.4044 | 0.068598 | 1.1955 | 0.84155 | 0.048019
31012 | 452176 | 521914 | 3.5466 | 2.3606 | 0.070098 | 1.2413 | 0.82621 | 0.049069
31013 | 452276 | 521914 | 3.6251 | 2.2859 | 0.071274 | 1.2688 | 0.80007 | 0.049892
31014 | 452376 | 521914 | 3.5353 | 2.1873 | 0.072174 | 1.2374 | 0.76557 | 0.050522
31015 | 452476 | 521914 | 3.6138 | 2.1513 | 0.074202 | 1.2648 | 0.75294 | 0.051941
31016 | 452576 | 521914 | 3.7935 | 2.0821 | 0.075858 | 1.3277 | 0.72873 | 0.053101
31017 | 452676 | 521914 | 3.9845 | 2.0096 | 0.077592 | 1.3946 | 0.70335 | 0.054314
31018 | 452776 | 521914 | 4.196 | 2.0301 | 0.079638 | 1.4686 | 0.71053 | 0.055747
31019 | 452876 | 521914 | 4.2682 | 2.0824 | 0.08148 | 1.4939 | 0.72885 | 0.057036
31020 | 452976 | 521914 | 4.3065 | 2.141 | 0.083496 | 1.5073 | 0.74935 | 0.058447
31021 | 453076 | 521914 | 4.2358 | 2.1905 | 0.0855 | 1.4825 | 0.76667 | 0.05985
31022 | 453176 | 521914 | 4.3967 | 2.2465 | 0.087714 | 1.5389 | 0.78629 | 0.0614
31023 | 453276 | 521914 | 4.5 | 2.3232 | 0.090342 | 1.575 | 0.81314 | 0.063239
31024 | 453376 | 521914 | 4.5781 | 2.3046 | 0.09189 | 1.6023 | 0.80662 | 0.064323
31025 | 453476 | 521914 | 4.6861 | 2.3289 | 0.09423 | 1.6402 | 0.8151 | 0.065961
31026 | 453576 | 521914 | 4.7937 | 2.307 | 0.096138 | 1.6778 | 0.80745 | 0.067297
31027 | 453676 | 521914 | 4.8063 | 2.3159 | 0.098718 | 1.6822 | 0.81057 | 0.069103
31028 | 453776 | 521914 | 5.083 | 2.2979 | 0.10117 | 1.779 | 0.80428 | 0.070816
31029 | 453876 | 521914 | 5.0889 | 2.2519 | 0.10327 | 1.7811 | 0.78817 | 0.072286
31030 | 459076 | 521914 | 9.4558 | 5.6847 | 0.53125 | 3.3095 | 1.9897 | 0.37187
31031 | 459176 | 521914 | 9.3521 | 5.5985 | 0.51049 | 3.2732 | 1.9595 | 0.35734
31032 | 459276 | 521914 | 8.9763 | 5.4259 | 0.48791 | 3.1417 | 1.8991 | 0.34154
31033 | 459376 | 521914 | 8.9187 | 5.3034 | 0.47045 | 3.1216 | 1.8562 | 0.32932
31034 | 459476 | 521914 | 8.5537 | 5.0782 | 0.452 | 2.9938 | 1.7774 | 0.3164
31035 | 459576 | 521914 | 8.3758 | 4.9758 | 0.43339 | 2.9315 | 1.7415 | 0.30337
31036 | 459676 | 521914 | 8.1431 | 4.8824 | 0.41514 | 2.8501 | 1.7089 | 0.2906
31037 | 459776 | 521914 | 7.7939 | 4.76 | 0.39933 | 2.7279 | 1.666 | 0.27953
31038 | 459876 | 521914 | 7.5472 | 4.6133 | 0.38368 | 2.6415 | 1.6147 | 0.26858
31039 | 459976 | 521914 | 7.3489 | 4.4762 | 0.36939 | 2.5721 | 1.5667 | 0.25857
31040 | 460076 | 521914 | 7.1317 | 4.3208 | 0.35447 | 2.4961 | 1.5123 | 0.24813
31041 | 460176 | 521914 | 6.8856 | 4.1839 | 0.34285 | 2.41 | 1.4643 | 0.23999
31042 | 460276 | 521914 | 6.9594 | 4.0329 | 0.33065 | 2.4358 | 1.4115 | 0.23146
31043 | 460376 | 521914 | 6.7136 | 3.8769 | 0.31905 | 2.3498 | 1.3569 | 0.22334
31044 | 460476 | 521914 | 6.6771 | 3.7407 | 0.30801 | 2.337 | 1.3093 | 0.21561
31045 | 460576 | 521914 | 6.51 | 3.5984 | 0.29736 | 2.2785 | 1.2594 | 0.20815
31046 | 460676 | 521914 | 6.3417 | 3.4526 | 0.28784 | 2.2196 | 1.2084 | 0.20149
31047 | 460776 | 521914 | 6.2298 | 3.3162 | 0.27842 | 2.1804 | 1.1607 | 0.1949
31048 | 460876 | 521914 | 6.0799 | 3.1804 | 0.26981 | 2.128 | 1.1132 | 0.18887
31049 | 460976 | 521914 | 5.9874 | 3.0592 | 0.26081 | 2.0956 | 1.0707 | 0.18257
31050 | 461076 | 521914 | 5.861 | 2.9328 | 0.2531 | 2.0514 | 1.0265 | 0.17717
31051 | 461176 | 521914 | 5.6918 | 2.8089 | 0.24599 | 1.9921 | 0.98312 | 0.1722
31052 | 461276 | 521914 | 5.5995 | 2.6847 | 0.23976 | 1.9598 | 0.93966 | 0.16783
31053 | 461376 | 521914 | 5.4645 | 2.5979 | 0.23377 | 1.9126 | 0.90927 | 0.16364
31054 | 461476 | 521914 | 5.357 | 2.5476 | 0.22748 | 1.875 | 0.89166 | 0.15924
31055 | 461576 | 521914 | 5.1998 | 2.4963 | 0.22148 | 1.8199 | 0.87369 | 0.15504
31056 | 461676 | 521914 | 5.1997 | 2.4439 | 0.21597 | 1.8199 | 0.85536 | 0.15118
31057 | 461776 | 521914 | 5.0728 | 2.3901 | 0.21109 | 1.7755 | 0.83655 | 0.14776
31058 | 461876 | 521914 | 5.0361 | 2.3348 | 0.2068 | 1.7626 | 0.81718 | 0.14476
31059 | 461976 | 521914 | 4.9223 | 2.281 | 0.20215 | 1.7228 | 0.79835 | 0.1415
31060 | 462076 | 521914 | 4.8445 | 2.2271 | 0.19777 | 1.6956 | 0.7795 | 0.13844
31061 | 462176 | 521914 | 4.7738 | 2.1742 | 0.19347 | 1.6708 | 0.76098 | 0.13543
31062 | 462276 | 521914 | 4.7581 | 2.1203 | 0.1897 | 1.6653 | 0.74211 | 0.13279
31063 | 462376 | 521914 | 4.7316 | 2.0694 | 0.1856 | 1.6561 | 0.7243 | 0.12992
31064 | 462476 | 521914 | 4.6683 | 2.0183 | 0.18187 | 1.6339 | 0.70642 | 0.12731
31065 | 462576 | 521914 | 4.5959 | 1.9685 | 0.17822 | 1.6085 | 0.68896 | 0.12476
31066 | 462676 | 521914 | 4.5391 | 1.9213 | 0.17437 | 1.5887 | 0.67245 | 0.12206
31067 | 462776 | 521914 | 4.468 | 1.8726 | 0.17117 | 1.5638 | 0.65541 | 0.11982
31068 | 462876 | 521914 | 4.3892 | 1.8265 | 0.16779 | 1.5362 | 0.63928 | 0.11745
31069 | 462976 | 521914 | 4.3681 | 1.7902 | 0.16457 | 1.5288 | 0.62657 | 0.1152
31070 | 463076 | 521914 | 4.3135 | 1.7857 | 0.16154 | 1.5097 | 0.62498 | 0.11308
31071 | 463176 | 521914 | 4.2537 | 1.7802 | 0.1585 | 1.4888 | 0.62308 | 0.11095
31072 | 463276 | 521914 | 4.1436 | 1.7741 | 0.15592 | 1.4503 | 0.62093 | 0.10914
31073 | 463376 | 521914 | 4.1186 | 1.7675 | 0.15293 | 1.4415 | 0.61862 | 0.10705
31074 | 463476 | 521914 | 4.0619 | 1.7597 | 0.15059 | 1.4217 | 0.61589 | 0.10541
31075 | 463576 | 521914 | 4.0024 | 1.7513 | 0.14818 | 1.4008 | 0.61296 | 0.10372
31076 | 463676 | 521914 | 3.9436 | 1.7433 | 0.14554 | 1.3803 | 0.61016 | 0.10188
31077 | 463776 | 521914 | 3.8777 | 1.7343 | 0.14321 | 1.3572 | 0.60699 | 0.10025
31078 | 463876 | 521914 | 3.8178 | 1.7255 | 0.14081 | 1.3362 | 0.60392 | 0.09857
31079 | 463976 | 521914 | 3.757 | 1.7161 | 0.13858 | 1.3149 | 0.60063 | 0.097003
31080 | 448976 | 522014 | 2.662 | 2.0549 | 0.042726 | 0.93169 | 0.71922 | 0.029908
31081 | 449076 | 522014 | 2.7296 | 2.0942 | 0.043302 | 0.95536 | 0.73295 | 0.030311
31082 | 449176 | 522014 | 2.758 | 2.1314 | 0.043872 | 0.9653 | 0.74599 | 0.03071
31083 | 449276 | 522014 | 2.7382 | 2.151 | 0.044286 | 0.95839 | 0.75284 | 0.031
31084 | 449376 | 522014 | 2.7267 | 2.1742 | 0.04476 | 0.95435 | 0.76098 | 0.031332
31085 | 449476 | 522014 | 2.7438 | 2.2095 | 0.045366 | 0.96032 | 0.77333 | 0.031756
31086 | 449576 | 522014 | 2.7284 | 2.2327 | 0.045882 | 0.95495 | 0.78146 | 0.032117
31087 | 449676 | 522014 | 2.7264 | 2.2559 | 0.046428 | 0.95423 | 0.78958 | 0.0325
31088 | 449776 | 522014 | 2.7646 | 2.2815 | 0.047028 | 0.96763 | 0.79853 | 0.03292
31089 | 449876 | 522014 | 2.7548 | 2.3136 | 0.047712 | 0.96418 | 0.80976 | 0.033398
31090 | 449976 | 522014 | 2.7079 | 2.3086 | 0.048084 | 0.94775 | 0.808 | 0.033659
31091 | 450076 | 522014 | 2.7446 | 2.3403 | 0.04884 | 0.96062 | 0.81909 | 0.034188
31092 | 450176 | 522014 | 2.7988 | 2.3503 | 0.04944 | 0.97958 | 0.82262 | 0.034608
31093 | 450276 | 522014 | 2.9132 | 2.3885 | 0.05034 | 1.0196 | 0.83597 | 0.035238
31094 | 450376 | 522014 | 2.9097 | 2.3899 | 0.050946 | 1.0184 | 0.83647 | 0.035662
31095 | 450476 | 522014 | 2.859 | 2.3925 | 0.051612 | 1.0006 | 0.83739 | 0.036128
31096 | 450576 | 522014 | 2.8087 | 2.3922 | 0.052296 | 0.98304 | 0.83728 | 0.036607
31097 | 450676 | 522014 | 2.839 | 2.3946 | 0.053058 | 0.99364 | 0.83812 | 0.037141
31098 | 450776 | 522014 | 2.8428 | 2.4171 | 0.054072 | 0.99498 | 0.84598 | 0.03785
31099 | 450876 | 522014 | 2.7748 | 2.4214 | 0.054972 | 0.97119 | 0.8475 | 0.03848
31100 | 450976 | 522014 | 2.7525 | 2.4114 | 0.0558 | 0.96338 | 0.84398 | 0.03906
31101 | 451076 | 522014 | 2.7966 | 2.4228 | 0.056916 | 0.9788 | 0.84797 | 0.039841
31102 | 451176 | 522014 | 2.8461 | 2.414 | 0.057906 | 0.99614 | 0.84491 | 0.040534
31103 | 451276 | 522014 | 2.9238 | 2.4068 | 0.059004 | 1.0233 | 0.84237 | 0.041303
31104 | 451376 | 522014 | 2.9887 | 2.3741 | 0.05991 | 1.0461 | 0.83095 | 0.041937
31105 | 451476 | 522014 | 2.9623 | 2.346 | 0.060948 | 1.0368 | 0.8211 | 0.042664
31106 | 451576 | 522014 | 3.1299 | 2.3247 | 0.062172 | 1.0955 | 0.81365 | 0.04352
31107 | 451676 | 522014 | 3.2199 | 2.2866 | 0.0633 | 1.127 | 0.8003 | 0.04431
31108 | 451776 | 522014 | 3.2936 | 2.263 | 0.064722 | 1.1528 | 0.79204 | 0.045305
31109 | 451876 | 522014 | 3.4015 | 2.234 | 0.066204 | 1.1905 | 0.78191 | 0.046343
31110 | 451976 | 522014 | 3.4674 | 2.1966 | 0.067698 | 1.2136 | 0.76881 | 0.047389
31111 | 452076 | 522014 | 3.5538 | 2.1474 | 0.06915 | 1.2438 | 0.75158 | 0.048405
31112 | 452176 | 522014 | 3.5951 | 2.08 | 0.070434 | 1.2583 | 0.72801 | 0.049304
31113 | 452276 | 522014 | 3.5296 | 2.0014 | 0.07161 | 1.2354 | 0.70049 | 0.050127
31114 | 452376 | 522014 | 3.715 | 1.9224 | 0.072864 | 1.3003 | 0.67285 | 0.051005
31115 | 452476 | 522014 | 3.885 | 1.958 | 0.074322 | 1.3597 | 0.6853 | 0.052025
31116 | 452576 | 522014 | 4.0576 | 2.0084 | 0.07596 | 1.4202 | 0.70295 | 0.053172
31117 | 452676 | 522014 | 4.0939 | 2.0513 | 0.077574 | 1.4329 | 0.71794 | 0.054302
31118 | 452776 | 522014 | 4.1186 | 2.0966 | 0.079302 | 1.4415 | 0.73381 | 0.055511
31119 | 452876 | 522014 | 4.0663 | 2.1459 | 0.081174 | 1.4232 | 0.75106 | 0.056822
31120 | 452976 | 522014 | 4.0716 | 2.2016 | 0.083232 | 1.4251 | 0.77054 | 0.058262
31121 | 453076 | 522014 | 4.1818 | 2.2417 | 0.085206 | 1.4636 | 0.78459 | 0.059644
31122 | 453176 | 522014 | 4.3528 | 2.2654 | 0.087102 | 1.5235 | 0.79288 | 0.060971
31123 | 453276 | 522014 | 4.5767 | 2.3192 | 0.089556 | 1.6018 | 0.81172 | 0.062689
31124 | 453376 | 522014 | 4.5925 | 2.3185 | 0.09147 | 1.6074 | 0.81148 | 0.064029
31125 | 453476 | 522014 | 4.7292 | 2.2834 | 0.093126 | 1.6552 | 0.79918 | 0.065188
31126 | 453576 | 522014 | 4.6484 | 2.2593 | 0.095172 | 1.627 | 0.79076 | 0.06662
31127 | 453676 | 522014 | 4.7262 | 2.2197 | 0.097236 | 1.6542 | 0.77691 | 0.068065
31128 | 453776 | 522014 | 4.8153 | 2.1384 | 0.098916 | 1.6853 | 0.74844 | 0.069241
31129 | 453876 | 522014 | 4.9174 | 2.1978 | 0.10139 | 1.7211 | 0.76925 | 0.070972
31130 | 459076 | 522014 | 9.3555 | 5.3201 | 0.52661 | 3.2744 | 1.862 | 0.36863
31131 | 459176 | 522014 | 9.2894 | 5.4024 | 0.5126 | 3.2513 | 1.8908 | 0.35882
31132 | 459276 | 522014 | 9.0641 | 5.3038 | 0.48995 | 3.1724 | 1.8563 | 0.34297
31133 | 459376 | 522014 | 8.8159 | 5.2347 | 0.47343 | 3.0856 | 1.8321 | 0.3314
31134 | 459476 | 522014 | 8.6436 | 5.0858 | 0.45451 | 3.0253 | 1.78 | 0.31815
31135 | 459576 | 522014 | 8.4149 | 4.9165 | 0.43564 | 2.9452 | 1.7208 | 0.30495
31136 | 459676 | 522014 | 8.0953 | 4.6883 | 0.41778 | 2.8333 | 1.6409 | 0.29245
31137 | 459776 | 522014 | 7.8605 | 4.4843 | 0.40093 | 2.7512 | 1.5695 | 0.28065
31138 | 459876 | 522014 | 7.682 | 4.4132 | 0.38755 | 2.6887 | 1.5446 | 0.27128
31139 | 459976 | 522014 | 7.3648 | 4.303 | 0.37169 | 2.5777 | 1.5061 | 0.26018
31140 | 460076 | 522014 | 7.1188 | 4.1938 | 0.3581 | 2.4916 | 1.4678 | 0.25067
31141 | 460176 | 522014 | 6.9581 | 4.0779 | 0.34542 | 2.4354 | 1.4273 | 0.24179
31142 | 460276 | 522014 | 6.8812 | 3.9636 | 0.33379 | 2.4084 | 1.3873 | 0.23365
31143 | 460376 | 522014 | 6.7214 | 3.8281 | 0.32176 | 2.3525 | 1.3398 | 0.22523
31144 | 460476 | 522014 | 6.5883 | 3.7043 | 0.3113 | 2.3059 | 1.2965 | 0.21791
31145 | 460576 | 522014 | 6.4311 | 3.5832 | 0.30076 | 2.2509 | 1.2541 | 0.21053
31146 | 460676 | 522014 | 6.3425 | 3.4535 | 0.29106 | 2.2199 | 1.2087 | 0.20374
31147 | 460776 | 522014 | 6.1632 | 3.3318 | 0.28143 | 2.1571 | 1.1661 | 0.197
31148 | 460876 | 522014 | 6.0682 | 3.2118 | 0.27236 | 2.1239 | 1.1241 | 0.19065
31149 | 460976 | 522014 | 5.8979 | 3.0892 | 0.26419 | 2.0643 | 1.0812 | 0.18493
31150 | 461076 | 522014 | 5.7932 | 2.9854 | 0.25522 | 2.0276 | 1.0449 | 0.17865
31151 | 461176 | 522014 | 5.6869 | 2.8624 | 0.2485 | 1.9904 | 1.0018 | 0.17395
31152 | 461276 | 522014 | 5.5744 | 2.7461 | 0.24193 | 1.951 | 0.96112 | 0.16935
31153 | 461376 | 522014 | 5.4478 | 2.6371 | 0.23543 | 1.9067 | 0.92299 | 0.1648
31154 | 461476 | 522014 | 5.3971 | 2.535 | 0.22903 | 1.889 | 0.88725 | 0.16032
31155 | 461576 | 522014 | 5.2953 | 2.4391 | 0.22334 | 1.8534 | 0.85367 | 0.15634
31156 | 461676 | 522014 | 5.1799 | 2.3949 | 0.21851 | 1.813 | 0.83821 | 0.15296
31157 | 461776 | 522014 | 5.0816 | 2.3505 | 0.21298 | 1.7785 | 0.82268 | 0.14908
31158 | 461876 | 522014 | 4.9812 | 2.3041 | 0.20822 | 1.7434 | 0.80643 | 0.14575
31159 | 461976 | 522014 | 4.9035 | 2.2569 | 0.20364 | 1.7162 | 0.78991 | 0.14255
31160 | 462076 | 522014 | 4.8491 | 2.2095 | 0.19918 | 1.6972 | 0.77331 | 0.13942
31161 | 462176 | 522014 | 4.7716 | 2.1615 | 0.19499 | 1.6701 | 0.75653 | 0.1365
31162 | 462276 | 522014 | 4.6346 | 2.1129 | 0.19112 | 1.6221 | 0.73953 | 0.13379
31163 | 462376 | 522014 | 4.5513 | 2.0656 | 0.18717 | 1.593 | 0.72296 | 0.13102
31164 | 462476 | 522014 | 4.5229 | 2.0175 | 0.18361 | 1.583 | 0.70611 | 0.12852
31165 | 462576 | 522014 | 4.4933 | 1.9733 | 0.17951 | 1.5727 | 0.69065 | 0.12566
31166 | 462676 | 522014 | 4.4783 | 1.9268 | 0.17612 | 1.5674 | 0.67439 | 0.12328
31167 | 462776 | 522014 | 4.4529 | 1.8831 | 0.17246 | 1.5585 | 0.6591 | 0.12072
31168 | 462876 | 522014 | 4.3947 | 1.8399 | 0.16901 | 1.5382 | 0.64395 | 0.11831
31169 | 462976 | 522014 | 4.2987 | 1.7949 | 0.16615 | 1.5046 | 0.62822 | 0.11631
31170 | 463076 | 522014 | 4.2565 | 1.7535 | 0.16292 | 1.4898 | 0.61373 | 0.11405
31171 | 463176 | 522014 | 4.2123 | 1.7116 | 0.16007 | 1.4743 | 0.59905 | 0.11205
31172 | 463276 | 522014 | 4.1707 | 1.6717 | 0.1571 | 1.4597 | 0.58511 | 0.10997
31173 | 463376 | 522014 | 4.1242 | 1.6375 | 0.15437 | 1.4435 | 0.57313 | 0.10806
31174 | 463476 | 522014 | 4.0308 | 1.6344 | 0.15198 | 1.4108 | 0.57202 | 0.10639
31175 | 463576 | 522014 | 3.9907 | 1.6301 | 0.149 | 1.3968 | 0.57054 | 0.1043
31176 | 463676 | 522014 | 3.9164 | 1.6255 | 0.14675 | 1.3707 | 0.56892 | 0.10273
31177 | 463776 | 522014 | 3.8642 | 1.6204 | 0.1442 | 1.3525 | 0.56716 | 0.10094
31178 | 463876 | 522014 | 3.8396 | 1.6149 | 0.14183 | 1.3439 | 0.56523 | 0.09928
31179 | 463976 | 522014 | 3.7931 | 1.6086 | 0.13972 | 1.3276 | 0.56301 | 0.097801
31180 | 448976 | 522114 | 2.6172 | 2.0687 | 0.042882 | 0.91603 | 0.72403 | 0.030017
31181 | 449076 | 522114 | 2.6047 | 2.1003 | 0.043434 | 0.91165 | 0.73509 | 0.030404
31182 | 449176 | 522114 | 2.5937 | 2.1098 | 0.043788 | 0.90781 | 0.73843 | 0.030652
31183 | 449276 | 522114 | 2.6095 | 2.1302 | 0.044274 | 0.91332 | 0.74556 | 0.030992
31184 | 449376 | 522114 | 2.6345 | 2.1545 | 0.044814 | 0.92207 | 0.75407 | 0.03137
31185 | 449476 | 522114 | 2.6847 | 2.1703 | 0.045306 | 0.93964 | 0.75959 | 0.031714
31186 | 449576 | 522114 | 2.6961 | 2.1942 | 0.0459 | 0.94364 | 0.76796 | 0.03213
31187 | 449676 | 522114 | 2.7081 | 2.2062 | 0.04641 | 0.94784 | 0.77217 | 0.032487
31188 | 449776 | 522114 | 2.7785 | 2.224 | 0.04701 | 0.97246 | 0.7784 | 0.032907
31189 | 449876 | 522114 | 2.8421 | 2.249 | 0.047718 | 0.99472 | 0.78717 | 0.033403
31190 | 449976 | 522114 | 2.7948 | 2.251 | 0.048234 | 0.97818 | 0.78784 | 0.033764
31191 | 450076 | 522114 | 2.785 | 2.2875 | 0.049134 | 0.97474 | 0.80064 | 0.034394
31192 | 450176 | 522114 | 2.7279 | 2.274 | 0.04959 | 0.95478 | 0.7959 | 0.034713
31193 | 450276 | 522114 | 2.833 | 2.2752 | 0.050244 | 0.99153 | 0.79633 | 0.035171
31194 | 450376 | 522114 | 2.8124 | 2.2772 | 0.050946 | 0.98435 | 0.79701 | 0.035662
31195 | 450476 | 522114 | 2.7977 | 2.2866 | 0.051786 | 0.9792 | 0.8003 | 0.03625
31196 | 450576 | 522114 | 2.7262 | 2.2722 | 0.052434 | 0.95418 | 0.79527 | 0.036704
31197 | 450676 | 522114 | 2.7314 | 2.2718 | 0.05328 | 0.95599 | 0.79512 | 0.037296
31198 | 450776 | 522114 | 2.7702 | 2.2798 | 0.054282 | 0.96956 | 0.79792 | 0.037997
31199 | 450876 | 522114 | 2.7672 | 2.2701 | 0.055164 | 0.96851 | 0.79454 | 0.038615
31200 | 450976 | 522114 | 2.7899 | 2.2492 | 0.055998 | 0.97645 | 0.78722 | 0.039199
31201 | 451076 | 522114 | 2.8579 | 2.2399 | 0.057036 | 1.0003 | 0.78397 | 0.039925
31202 | 451176 | 522114 | 2.8713 | 2.2194 | 0.058026 | 1.005 | 0.77679 | 0.040618
31203 | 451276 | 522114 | 2.9988 | 2.206 | 0.059196 | 1.0496 | 0.77209 | 0.041437
31204 | 451376 | 522114 | 3.0717 | 2.1523 | 0.059952 | 1.0751 | 0.75331 | 0.041966
31205 | 451476 | 522114 | 3.1264 | 2.1074 | 0.060894 | 1.0943 | 0.73759 | 0.042626
31206 | 451576 | 522114 | 3.3108 | 2.086 | 0.062262 | 1.1588 | 0.73009 | 0.043583
31207 | 451676 | 522114 | 3.4574 | 2.0542 | 0.063612 | 1.2101 | 0.71897 | 0.044528
31208 | 451776 | 522114 | 3.4925 | 2.01 | 0.064884 | 1.2224 | 0.70349 | 0.045419
31209 | 451876 | 522114 | 3.5156 | 1.9628 | 0.066222 | 1.2305 | 0.68698 | 0.046355
31210 | 451976 | 522114 | 3.5528 | 1.9195 | 0.067752 | 1.2435 | 0.67183 | 0.047426
31211 | 452076 | 522114 | 3.5684 | 1.903 | 0.069024 | 1.2489 | 0.66604 | 0.048317
31212 | 452176 | 522114 | 3.7036 | 1.9355 | 0.07026 | 1.2962 | 0.67742 | 0.049182
31213 | 452276 | 522114 | 3.7835 | 1.9613 | 0.071454 | 1.3242 | 0.68644 | 0.050018
31214 | 452376 | 522114 | 3.9366 | 2.0125 | 0.07302 | 1.3778 | 0.70438 | 0.051114
31215 | 452476 | 522114 | 3.9635 | 2.0465 | 0.074436 | 1.3872 | 0.71628 | 0.052105
31216 | 452576 | 522114 | 3.9321 | 2.0926 | 0.076074 | 1.3762 | 0.7324 | 0.053252
31217 | 452676 | 522114 | 3.9036 | 2.0976 | 0.077262 | 1.3663 | 0.73415 | 0.054083
31218 | 452776 | 522114 | 4.0508 | 2.1417 | 0.079056 | 1.4178 | 0.7496 | 0.055339
31219 | 452876 | 522114 | 4.2079 | 2.1694 | 0.080724 | 1.4728 | 0.75928 | 0.056507
31220 | 452976 | 522114 | 4.3337 | 2.1905 | 0.082428 | 1.5168 | 0.76668 | 0.0577
31221 | 453076 | 522114 | 4.3016 | 2.213 | 0.08427 | 1.5056 | 0.77455 | 0.058989
31222 | 453176 | 522114 | 4.4996 | 2.2483 | 0.086442 | 1.5749 | 0.78691 | 0.060509
31223 | 453276 | 522114 | 4.5705 | 2.2906 | 0.088872 | 1.5997 | 0.80171 | 0.06221
31224 | 453376 | 522114 | 4.4966 | 2.23 | 0.09009 | 1.5738 | 0.7805 | 0.063063
31225 | 453476 | 522114 | 4.5288 | 2.1962 | 0.091878 | 1.5851 | 0.76869 | 0.064315
31226 | 453576 | 522114 | 4.4684 | 2.1593 | 0.093864 | 1.5639 | 0.75577 | 0.065705
31227 | 453676 | 522114 | 4.5103 | 2.0832 | 0.09552 | 1.5786 | 0.72914 | 0.066864
31228 | 453776 | 522114 | 4.5662 | 2.0474 | 0.09732 | 1.5982 | 0.71659 | 0.068124
31229 | 453876 | 522114 | 4.8431 | 2.1024 | 0.099174 | 1.6951 | 0.73584 | 0.069422
31230 | 459076 | 522114 | 9.1551 | 4.9427 | 0.52232 | 3.2043 | 1.7299 | 0.36562
31231 | 459176 | 522114 | 9.1315 | 5.0017 | 0.50674 | 3.196 | 1.7506 | 0.35472
31232 | 459276 | 522114 | 8.9257 | 5.0223 | 0.4879 | 3.124 | 1.7578 | 0.34153
31233 | 459376 | 522114 | 8.7419 | 5.021 | 0.47174 | 3.0597 | 1.7573 | 0.33022
31234 | 459476 | 522114 | 8.5915 | 4.9445 | 0.45377 | 3.007 | 1.7306 | 0.31764
31235 | 459576 | 522114 | 8.2551 | 4.8162 | 0.43526 | 2.8893 | 1.6857 | 0.30468
31236 | 459676 | 522114 | 8.1448 | 4.7039 | 0.4207 | 2.8507 | 1.6464 | 0.29449
31237 | 459776 | 522114 | 7.979 | 4.5352 | 0.4043 | 2.7927 | 1.5873 | 0.28301
31238 | 459876 | 522114 | 7.8336 | 4.387 | 0.38983 | 2.7418 | 1.5355 | 0.27288
31239 | 459976 | 522114 | 7.5384 | 4.1858 | 0.37585 | 2.6384 | 1.465 | 0.2631
31240 | 460076 | 522114 | 7.3116 | 4.009 | 0.36055 | 2.5591 | 1.4031 | 0.25238
31241 | 460176 | 522114 | 7.0529 | 3.9248 | 0.34781 | 2.4685 | 1.3737 | 0.24347
31242 | 460276 | 522114 | 6.8098 | 3.8394 | 0.33683 | 2.3834 | 1.3438 | 0.23578
31243 | 460376 | 522114 | 6.7525 | 3.7337 | 0.32453 | 2.3634 | 1.3068 | 0.22717
31244 | 460476 | 522114 | 6.6178 | 3.6367 | 0.31415 | 2.3162 | 1.2729 | 0.2199
31245 | 460576 | 522114 | 6.4107 | 3.5338 | 0.30355 | 2.2438 | 1.2368 | 0.21248
31246 | 460676 | 522114 | 6.2696 | 3.4305 | 0.29308 | 2.1944 | 1.2007 | 0.20516
31247 | 460776 | 522114 | 6.186 | 3.3206 | 0.28364 | 2.1651 | 1.1622 | 0.19855
31248 | 460876 | 522114 | 6.056 | 3.2061 | 0.27509 | 2.1196 | 1.1221 | 0.19257
31249 | 460976 | 522114 | 5.9646 | 3.1004 | 0.26644 | 2.0876 | 1.0851 | 0.18651
31250 | 461076 | 522114 | 5.8411 | 2.986 | 0.259 | 2.0444 | 1.0451 | 0.1813
31251 | 461176 | 522114 | 5.6694 | 2.8961 | 0.25028 | 1.9843 | 1.0136 | 0.1752
31252 | 461276 | 522114 | 5.5081 | 2.7852 | 0.24376 | 1.9278 | 0.97483 | 0.17063
31253 | 461376 | 522114 | 5.4878 | 2.6762 | 0.23766 | 1.9207 | 0.93667 | 0.16636
31254 | 461476 | 522114 | 5.4013 | 2.5701 | 0.2319 | 1.8904 | 0.89952 | 0.16233
31255 | 461576 | 522114 | 5.3368 | 2.4753 | 0.22584 | 1.8679 | 0.86637 | 0.15809
31256 | 461676 | 522114 | 5.2046 | 2.3901 | 0.21959 | 1.8216 | 0.83653 | 0.15372
31257 | 461776 | 522114 | 5.1375 | 2.2915 | 0.21514 | 1.7981 | 0.80203 | 0.1506
31258 | 461876 | 522114 | 5.0627 | 2.2533 | 0.21035 | 1.7719 | 0.78867 | 0.14725
31259 | 461976 | 522114 | 4.958 | 2.2138 | 0.20566 | 1.7353 | 0.77483 | 0.14396
31260 | 462076 | 522114 | 4.792 | 2.1717 | 0.20115 | 1.6772 | 0.76009 | 0.14081
31261 | 462176 | 522114 | 4.7345 | 2.1305 | 0.19676 | 1.6571 | 0.74567 | 0.13773
31262 | 462276 | 522114 | 4.6754 | 2.0871 | 0.19261 | 1.6364 | 0.73047 | 0.13483
31263 | 462376 | 522114 | 4.5919 | 2.0483 | 0.18854 | 1.6072 | 0.71691 | 0.13198
31264 | 462476 | 522114 | 4.4927 | 1.9993 | 0.18439 | 1.5725 | 0.69976 | 0.12907
31265 | 462576 | 522114 | 4.4175 | 1.9595 | 0.18097 | 1.5461 | 0.68584 | 0.12668
31266 | 462676 | 522114 | 4.4085 | 1.9235 | 0.17716 | 1.543 | 0.67324 | 0.12401
31267 | 462776 | 522114 | 4.3615 | 1.883 | 0.17354 | 1.5265 | 0.65905 | 0.12148
31268 | 462876 | 522114 | 4.3528 | 1.8386 | 0.17084 | 1.5235 | 0.64352 | 0.11959
31269 | 462976 | 522114 | 4.2837 | 1.7998 | 0.16735 | 1.4993 | 0.62995 | 0.11714
31270 | 463076 | 522114 | 4.2157 | 1.7596 | 0.16432 | 1.4755 | 0.61587 | 0.11503
31271 | 463176 | 522114 | 4.161 | 1.72 | 0.16142 | 1.4563 | 0.60199 | 0.113
31272 | 463276 | 522114 | 4.1214 | 1.681 | 0.15864 | 1.4425 | 0.58834 | 0.11105
31273 | 463376 | 522114 | 4.0527 | 1.6434 | 0.15584 | 1.4184 | 0.57519 | 0.10909
31274 | 463476 | 522114 | 3.9898 | 1.6081 | 0.15289 | 1.3964 | 0.56285 | 0.10702
31275 | 463576 | 522114 | 3.9261 | 1.5728 | 0.15017 | 1.3741 | 0.55048 | 0.10512
31276 | 463676 | 522114 | 3.911 | 1.5367 | 0.14779 | 1.3689 | 0.53786 | 0.10345
31277 | 463776 | 522114 | 3.8385 | 1.5053 | 0.1453 | 1.3435 | 0.52687 | 0.10171
31278 | 463876 | 522114 | 3.7718 | 1.5031 | 0.14308 | 1.3201 | 0.5261 | 0.10016
31279 | 463976 | 522114 | 3.7343 | 1.5002 | 0.14072 | 1.307 | 0.52507 | 0.098503
31280 | 448976 | 522214 | 2.6858 | 2.0503 | 0.042948 | 0.94003 | 0.71759 | 0.030064
31281 | 449076 | 522214 | 2.6872 | 2.0627 | 0.043368 | 0.9405 | 0.72194 | 0.030358
31282 | 449176 | 522214 | 2.68 | 2.0719 | 0.043782 | 0.93801 | 0.72516 | 0.030647
31283 | 449276 | 522214 | 2.6987 | 2.0967 | 0.044376 | 0.94455 | 0.73383 | 0.031063
31284 | 449376 | 522214 | 2.6907 | 2.1003 | 0.044784 | 0.94175 | 0.73509 | 0.031349
31285 | 449476 | 522214 | 2.6897 | 2.1079 | 0.045264 | 0.9414 | 0.73777 | 0.031685
31286 | 449576 | 522214 | 2.7804 | 2.1472 | 0.046092 | 0.97315 | 0.75152 | 0.032264
31287 | 449676 | 522214 | 2.7327 | 2.1369 | 0.046458 | 0.95644 | 0.74791 | 0.032521
31288 | 449776 | 522214 | 2.7097 | 2.1376 | 0.046968 | 0.94838 | 0.74817 | 0.032878
31289 | 449876 | 522214 | 2.7839 | 2.1763 | 0.047904 | 0.97438 | 0.76172 | 0.033533
31290 | 449976 | 522214 | 2.8109 | 2.1623 | 0.048342 | 0.98382 | 0.75681 | 0.033839
31291 | 450076 | 522214 | 2.7728 | 2.1589 | 0.048936 | 0.97048 | 0.75562 | 0.034255
31292 | 450176 | 522214 | 2.7441 | 2.1611 | 0.049644 | 0.96044 | 0.75639 | 0.034751
31293 | 450276 | 522214 | 2.7014 | 2.1623 | 0.050388 | 0.9455 | 0.75682 | 0.035272
31294 | 450376 | 522214 | 2.7144 | 2.1675 | 0.05124 | 0.95004 | 0.75864 | 0.035868
31295 | 450476 | 522214 | 2.7282 | 2.1592 | 0.052002 | 0.95488 | 0.75571 | 0.036401
31296 | 450576 | 522214 | 2.7984 | 2.1324 | 0.052608 | 0.97944 | 0.74633 | 0.036826
31297 | 450676 | 522214 | 2.8028 | 2.1141 | 0.05337 | 0.98098 | 0.73994 | 0.037359
31298 | 450776 | 522214 | 2.728 | 2.0981 | 0.054222 | 0.95479 | 0.73432 | 0.037955
31299 | 450876 | 522214 | 2.7947 | 2.0893 | 0.055236 | 0.97813 | 0.73125 | 0.038665
31300 | 450976 | 522214 | 2.8591 | 2.0676 | 0.056172 | 1.0007 | 0.72367 | 0.03932
31301 | 451076 | 522214 | 2.9221 | 2.0354 | 0.057048 | 1.0227 | 0.71237 | 0.039934
31302 | 451176 | 522214 | 2.9934 | 2.014 | 0.058146 | 1.0477 | 0.7049 | 0.040702
31303 | 451276 | 522214 | 3.1461 | 1.9758 | 0.059112 | 1.1011 | 0.69153 | 0.041378
31304 | 451376 | 522214 | 3.3765 | 1.9437 | 0.060252 | 1.1818 | 0.68029 | 0.042176
31305 | 451476 | 522214 | 3.4527 | 1.8836 | 0.06105 | 1.2084 | 0.65925 | 0.042735
31306 | 451576 | 522214 | 3.5118 | 1.8491 | 0.062352 | 1.2291 | 0.6472 | 0.043646
31307 | 451676 | 522214 | 3.6018 | 1.821 | 0.063894 | 1.2606 | 0.63735 | 0.044726
31308 | 451776 | 522214 | 3.5569 | 1.8555 | 0.06528 | 1.2449 | 0.64941 | 0.045696
31309 | 451876 | 522214 | 3.634 | 1.9134 | 0.066696 | 1.2719 | 0.66968 | 0.046687
31310 | 451976 | 522214 | 3.6113 | 1.9408 | 0.0678 | 1.264 | 0.6793 | 0.04746
31311 | 452076 | 522214 | 3.6773 | 1.9383 | 0.068586 | 1.287 | 0.67841 | 0.04801
31312 | 452176 | 522214 | 3.7912 | 1.9711 | 0.069852 | 1.3269 | 0.68989 | 0.048896
31313 | 452276 | 522214 | 3.7898 | 2.0222 | 0.071406 | 1.3264 | 0.70777 | 0.049984
31314 | 452376 | 522214 | 3.7993 | 2.0629 | 0.072888 | 1.3298 | 0.72201 | 0.051022
31315 | 452476 | 522214 | 3.9624 | 2.082 | 0.074172 | 1.3869 | 0.72872 | 0.05192
31316 | 452576 | 522214 | 4.0975 | 2.118 | 0.07575 | 1.4341 | 0.74129 | 0.053025
31317 | 452676 | 522214 | 4.1354 | 2.0702 | 0.076302 | 1.4474 | 0.72456 | 0.053411
31318 | 452776 | 522214 | 4.2606 | 2.1555 | 0.078744 | 1.4912 | 0.75444 | 0.055121
31319 | 452876 | 522214 | 4.132 | 2.1601 | 0.080208 | 1.4462 | 0.75602 | 0.056146
31320 | 452976 | 522214 | 4.2924 | 2.1647 | 0.081792 | 1.5024 | 0.75765 | 0.057254
31321 | 453076 | 522214 | 4.3113 | 2.1606 | 0.083382 | 1.509 | 0.75619 | 0.058367
31322 | 453176 | 522214 | 4.312 | 2.1904 | 0.085602 | 1.5092 | 0.76663 | 0.059921
31323 | 453276 | 522214 | 4.2627 | 2.1526 | 0.087042 | 1.4919 | 0.7534 | 0.060929
31324 | 453376 | 522214 | 4.3216 | 2.1282 | 0.088854 | 1.5126 | 0.74489 | 0.062198
31325 | 453476 | 522214 | 4.2208 | 2.0794 | 0.090528 | 1.4773 | 0.72779 | 0.06337
31326 | 453576 | 522214 | 4.3669 | 2.0142 | 0.092172 | 1.5284 | 0.70497 | 0.06452
31327 | 453676 | 522214 | 4.421 | 1.9352 | 0.093852 | 1.5474 | 0.67731 | 0.065696
31328 | 453776 | 522214 | 4.6066 | 1.9535 | 0.095502 | 1.6123 | 0.68372 | 0.066851
31329 | 453876 | 522214 | 4.6785 | 1.9859 | 0.098214 | 1.6375 | 0.69506 | 0.06875
31330 | 459076 | 522214 | 8.9457 | 4.6802 | 0.51544 | 3.131 | 1.6381 | 0.36081
31331 | 459176 | 522214 | 8.877 | 4.6222 | 0.50114 | 3.1069 | 1.6178 | 0.3508
31332 | 459276 | 522214 | 8.7957 | 4.6615 | 0.48549 | 3.0785 | 1.6315 | 0.33984
31333 | 459376 | 522214 | 8.6315 | 4.7202 | 0.46957 | 3.021 | 1.6521 | 0.3287
31334 | 459476 | 522214 | 8.3661 | 4.7034 | 0.45172 | 2.9281 | 1.6462 | 0.3162
31335 | 459576 | 522214 | 8.1449 | 4.6612 | 0.43555 | 2.8507 | 1.6314 | 0.30488
31336 | 459676 | 522214 | 8.0209 | 4.5764 | 0.41929 | 2.8073 | 1.6017 | 0.2935
31337 | 459776 | 522214 | 7.781 | 4.476 | 0.40454 | 2.7233 | 1.5666 | 0.28318
31338 | 459876 | 522214 | 7.775 | 4.3956 | 0.39287 | 2.7212 | 1.5385 | 0.27501
31339 | 459976 | 522214 | 7.608 | 4.2317 | 0.37826 | 2.6628 | 1.4811 | 0.26478
31340 | 460076 | 522214 | 7.4792 | 4.0754 | 0.36504 | 2.6177 | 1.4264 | 0.25553
31341 | 460176 | 522214 | 7.2529 | 3.8962 | 0.35125 | 2.5385 | 1.3637 | 0.24587
31342 | 460276 | 522214 | 7.0367 | 3.7232 | 0.33894 | 2.4628 | 1.3031 | 0.23726
31343 | 460376 | 522214 | 6.8146 | 3.6046 | 0.32803 | 2.3851 | 1.2616 | 0.22962
31344 | 460476 | 522214 | 6.6017 | 3.5273 | 0.31699 | 2.3106 | 1.2346 | 0.22189
31345 | 460576 | 522214 | 6.4496 | 3.4399 | 0.30649 | 2.2573 | 1.204 | 0.21454
31346 | 460676 | 522214 | 6.3234 | 3.3611 | 0.29587 | 2.2132 | 1.1764 | 0.20711
31347 | 460776 | 522214 | 6.1255 | 3.2686 | 0.28634 | 2.1439 | 1.144 | 0.20044
31348 | 460876 | 522214 | 5.9651 | 3.1637 | 0.27813 | 2.0878 | 1.1073 | 0.19469
31349 | 460976 | 522214 | 5.8723 | 3.0669 | 0.26972 | 2.0553 | 1.0734 | 0.1888
31350 | 461076 | 522214 | 5.7846 | 2.9763 | 0.26131 | 2.0246 | 1.0417 | 0.18292
31351 | 461176 | 522214 | 5.678 | 2.886 | 0.25335 | 1.9873 | 1.0101 | 0.17735
31352 | 461276 | 522214 | 5.6229 | 2.7821 | 0.24684 | 1.968 | 0.97375 | 0.17279
31353 | 461376 | 522214 | 5.5204 | 2.6833 | 0.24044 | 1.9322 | 0.93917 | 0.16831
31354 | 461476 | 522214 | 5.3677 | 2.5891 | 0.2342 | 1.8787 | 0.90618 | 0.16394
31355 | 461576 | 522214 | 5.2315 | 2.5059 | 0.22766 | 1.831 | 0.87706 | 0.15936
31356 | 461676 | 522214 | 5.1289 | 2.416 | 0.22207 | 1.7951 | 0.84559 | 0.15545
31357 | 461776 | 522214 | 5.0337 | 2.3248 | 0.21703 | 1.7618 | 0.81367 | 0.15192
31358 | 461876 | 522214 | 4.9857 | 2.235 | 0.21179 | 1.745 | 0.78226 | 0.14825
31359 | 461976 | 522214 | 4.9595 | 2.1579 | 0.20702 | 1.7358 | 0.75528 | 0.14492
31360 | 462076 | 522214 | 4.8589 | 2.1212 | 0.20237 | 1.7006 | 0.74243 | 0.14166
31361 | 462176 | 522214 | 4.8035 | 2.0857 | 0.19786 | 1.6812 | 0.73 | 0.1385
31362 | 462276 | 522214 | 4.6711 | 2.0505 | 0.19362 | 1.6349 | 0.71769 | 0.13553
31363 | 462376 | 522214 | 4.5641 | 2.0139 | 0.1895 | 1.5974 | 0.70487 | 0.13265
31364 | 462476 | 522214 | 4.5482 | 1.9786 | 0.18576 | 1.5919 | 0.6925 | 0.13003
31365 | 462576 | 522214 | 4.5053 | 1.9441 | 0.18197 | 1.5769 | 0.68044 | 0.12738
31366 | 462676 | 522214 | 4.4102 | 1.9069 | 0.17839 | 1.5436 | 0.66741 | 0.12487
31367 | 462776 | 522214 | 4.3244 | 1.8676 | 0.17499 | 1.5135 | 0.65365 | 0.12249
31368 | 462876 | 522214 | 4.2701 | 1.8301 | 0.17168 | 1.4946 | 0.64052 | 0.12018
31369 | 462976 | 522214 | 4.2352 | 1.7927 | 0.16852 | 1.4823 | 0.62745 | 0.11796
31370 | 463076 | 522214 | 4.1907 | 1.7581 | 0.16528 | 1.4667 | 0.61535 | 0.1157
31371 | 463176 | 522214 | 4.1481 | 1.7204 | 0.1625 | 1.4518 | 0.60213 | 0.11375
31372 | 463276 | 522214 | 4.066 | 1.684 | 0.15968 | 1.4231 | 0.58939 | 0.11178
31373 | 463376 | 522214 | 4.0171 | 1.6494 | 0.15673 | 1.406 | 0.5773 | 0.10971
31374 | 463476 | 522214 | 3.9633 | 1.6154 | 0.15389 | 1.3872 | 0.56539 | 0.10773
31375 | 463576 | 522214 | 3.934 | 1.5777 | 0.1518 | 1.3769 | 0.55221 | 0.10626
31376 | 463676 | 522214 | 3.9048 | 1.547 | 0.14883 | 1.3667 | 0.54144 | 0.10418
31377 | 463776 | 522214 | 3.8297 | 1.5142 | 0.14635 | 1.3404 | 0.52996 | 0.10245
31378 | 463876 | 522214 | 3.7867 | 1.4798 | 0.14428 | 1.3254 | 0.51793 | 0.101
31379 | 463976 | 522214 | 3.7344 | 1.4516 | 0.14147 | 1.307 | 0.50808 | 0.099028
31380 | 448976 | 522314 | 2.7257 | 2.0125 | 0.043044 | 0.95399 | 0.70439 | 0.030131
31381 | 449076 | 522314 | 2.7069 | 2.0117 | 0.043386 | 0.9474 | 0.70409 | 0.03037
31382 | 449176 | 522314 | 2.6939 | 2.0189 | 0.043842 | 0.94287 | 0.70662 | 0.030689
31383 | 449276 | 522314 | 2.7092 | 2.0328 | 0.0444 | 0.94821 | 0.71148 | 0.03108
31384 | 449376 | 522314 | 2.7347 | 2.0397 | 0.04491 | 0.95713 | 0.71391 | 0.031437
31385 | 449476 | 522314 | 2.7425 | 2.0529 | 0.045528 | 0.95989 | 0.71852 | 0.03187
31386 | 449576 | 522314 | 2.7189 | 2.0546 | 0.046056 | 0.95163 | 0.71912 | 0.032239
31387 | 449676 | 522314 | 2.8047 | 2.0622 | 0.046686 | 0.98163 | 0.72179 | 0.03268
31388 | 449776 | 522314 | 2.7478 | 2.0562 | 0.047202 | 0.96172 | 0.71967 | 0.033041
31389 | 449876 | 522314 | 2.7695 | 2.0565 | 0.047832 | 0.96932 | 0.71976 | 0.033482
31390 | 449976 | 522314 | 2.7482 | 2.0583 | 0.048528 | 0.96187 | 0.72041 | 0.03397
31391 | 450076 | 522314 | 2.721 | 2.0492 | 0.049146 | 0.95234 | 0.71721 | 0.034402
31392 | 450176 | 522314 | 2.6969 | 2.0408 | 0.04983 | 0.94393 | 0.71428 | 0.034881
31393 | 450276 | 522314 | 2.5757 | 2.0086 | 0.050292 | 0.90149 | 0.70302 | 0.035204
31394 | 450376 | 522314 | 2.7163 | 2.069 | 0.05193 | 0.95069 | 0.72413 | 0.036351
31395 | 450476 | 522314 | 2.6168 | 1.9941 | 0.051978 | 0.91589 | 0.69794 | 0.036385
31396 | 450576 | 522314 | 2.7073 | 1.9721 | 0.052734 | 0.94755 | 0.69022 | 0.036914
31397 | 450676 | 522314 | 2.7877 | 1.9527 | 0.053586 | 0.97571 | 0.68346 | 0.03751
31398 | 450776 | 522314 | 2.7932 | 1.9253 | 0.054396 | 0.97761 | 0.67387 | 0.038077
31399 | 450876 | 522314 | 2.8143 | 1.8985 | 0.05529 | 0.98502 | 0.66447 | 0.038703
31400 | 450976 | 522314 | 2.983 | 1.8722 | 0.056262 | 1.0441 | 0.65529 | 0.039383
31401 | 451076 | 522314 | 3.1881 | 1.8417 | 0.057258 | 1.1158 | 0.64459 | 0.040081
31402 | 451176 | 522314 | 3.4067 | 1.809 | 0.058308 | 1.1923 | 0.63314 | 0.040816
31403 | 451276 | 522314 | 3.5678 | 1.7673 | 0.059298 | 1.2487 | 0.61857 | 0.041509
31404 | 451376 | 522314 | 3.5786 | 1.7217 | 0.060318 | 1.2525 | 0.60261 | 0.042223
31405 | 451476 | 522314 | 3.5492 | 1.7488 | 0.061254 | 1.2422 | 0.61209 | 0.042878
31406 | 451576 | 522314 | 3.5035 | 1.8042 | 0.062556 | 1.2262 | 0.63147 | 0.043789
31407 | 451676 | 522314 | 3.5806 | 1.8571 | 0.063864 | 1.2532 | 0.64997 | 0.044705
31408 | 451776 | 522314 | 3.5991 | 1.9234 | 0.065364 | 1.2597 | 0.67318 | 0.045755
31409 | 451876 | 522314 | 3.5967 | 1.9645 | 0.066618 | 1.2588 | 0.68756 | 0.046633
31410 | 451976 | 522314 | 3.6683 | 1.9973 | 0.067818 | 1.2839 | 0.69906 | 0.047473
31411 | 452076 | 522314 | 3.698 | 2.0188 | 0.068934 | 1.2943 | 0.70659 | 0.048254
31412 | 452176 | 522314 | 3.8325 | 2.0414 | 0.070122 | 1.3414 | 0.71447 | 0.049085
31413 | 452276 | 522314 | 3.9091 | 2.0498 | 0.071202 | 1.3682 | 0.71742 | 0.049841
31414 | 452376 | 522314 | 3.9698 | 2.0676 | 0.072462 | 1.3894 | 0.72367 | 0.050723
31415 | 452476 | 522314 | 4.0838 | 2.0997 | 0.07398 | 1.4293 | 0.73489 | 0.051786
31416 | 452576 | 522314 | 4.0026 | 2.135 | 0.07563 | 1.4009 | 0.74724 | 0.052941
31417 | 452676 | 522314 | 4.0686 | 2.1388 | 0.076962 | 1.424 | 0.74857 | 0.053873
31418 | 452776 | 522314 | 4.2477 | 2.13 | 0.078234 | 1.4867 | 0.7455 | 0.054764
31419 | 452876 | 522314 | 4.0318 | 2.118 | 0.079566 | 1.4111 | 0.74129 | 0.055696
31420 | 452976 | 522314 | 4.0398 | 2.1039 | 0.080994 | 1.4139 | 0.73637 | 0.056696
31421 | 453076 | 522314 | 4.0654 | 2.0831 | 0.082452 | 1.4229 | 0.7291 | 0.057716
31422 | 453176 | 522314 | 3.9462 | 2.0682 | 0.08415 | 1.3812 | 0.72387 | 0.058905
31423 | 453276 | 522314 | 4.1914 | 2.0729 | 0.086298 | 1.467 | 0.72551 | 0.060409
31424 | 453376 | 522314 | 4.1674 | 1.9959 | 0.08742 | 1.4586 | 0.69858 | 0.061194
31425 | 453476 | 522314 | 4.2185 | 1.9117 | 0.08859 | 1.4765 | 0.66909 | 0.062013
31426 | 453576 | 522314 | 4.3504 | 1.8682 | 0.09063 | 1.5227 | 0.65388 | 0.063441
31427 | 453676 | 522314 | 4.3122 | 1.8129 | 0.091848 | 1.5093 | 0.63451 | 0.064294
31428 | 453776 | 522314 | 4.4153 | 1.8278 | 0.09507 | 1.5453 | 0.63973 | 0.066549
31429 | 453876 | 522314 | 4.6343 | 1.8337 | 0.10028 | 1.622 | 0.6418 | 0.070195
31430 | 459076 | 522314 | 8.8162 | 4.4073 | 0.51209 | 3.0857 | 1.5425 | 0.35846
31431 | 459176 | 522314 | 8.6237 | 4.3674 | 0.49444 | 3.0183 | 1.5286 | 0.34611
31432 | 459276 | 522314 | 8.5249 | 4.321 | 0.4807 | 2.9837 | 1.5124 | 0.33649
31433 | 459376 | 522314 | 8.3577 | 4.3286 | 0.46458 | 2.9252 | 1.515 | 0.32521
31434 | 459476 | 522314 | 8.2263 | 4.3745 | 0.44774 | 2.8792 | 1.5311 | 0.31342
31435 | 459576 | 522314 | 8.007 | 4.3842 | 0.43177 | 2.8025 | 1.5345 | 0.30224
31436 | 459676 | 522314 | 7.9334 | 4.3888 | 0.41872 | 2.7767 | 1.5361 | 0.2931
31437 | 459776 | 522314 | 7.8324 | 4.373 | 0.40702 | 2.7413 | 1.5306 | 0.28492
31438 | 459876 | 522314 | 7.6821 | 4.3089 | 0.39414 | 2.6887 | 1.5081 | 0.2759
31439 | 459976 | 522314 | 7.4135 | 4.1831 | 0.37861 | 2.5947 | 1.4641 | 0.26503
31440 | 460076 | 522314 | 7.2898 | 4.0739 | 0.36638 | 2.5514 | 1.4259 | 0.25646
31441 | 460176 | 522314 | 7.1997 | 3.9355 | 0.35342 | 2.5199 | 1.3774 | 0.2474
31442 | 460276 | 522314 | 7.0165 | 3.7826 | 0.34063 | 2.4558 | 1.3239 | 0.23844
31443 | 460376 | 522314 | 6.9424 | 3.6433 | 0.33005 | 2.4298 | 1.2752 | 0.23104
31444 | 460476 | 522314 | 6.7464 | 3.4903 | 0.31921 | 2.3613 | 1.2216 | 0.22345
31445 | 460576 | 522314 | 6.5149 | 3.338 | 0.30911 | 2.2802 | 1.1683 | 0.21638
31446 | 460676 | 522314 | 6.3065 | 3.2486 | 0.29918 | 2.2073 | 1.137 | 0.20942
31447 | 460776 | 522314 | 6.0863 | 3.1683 | 0.28972 | 2.1302 | 1.1089 | 0.2028
31448 | 460876 | 522314 | 6.0622 | 3.0894 | 0.28082 | 2.1218 | 1.0813 | 0.19657
31449 | 460976 | 522314 | 5.8841 | 3.0044 | 0.27175 | 2.0594 | 1.0515 | 0.19023
31450 | 461076 | 522314 | 5.7409 | 2.9235 | 0.26418 | 2.0093 | 1.0232 | 0.18493
31451 | 461176 | 522314 | 5.6049 | 2.8397 | 0.25667 | 1.9617 | 0.9939 | 0.17967
31452 | 461276 | 522314 | 5.5623 | 2.7635 | 0.24925 | 1.9468 | 0.96721 | 0.17448
31453 | 461376 | 522314 | 5.481 | 2.6799 | 0.24234 | 1.9184 | 0.93796 | 0.16964
31454 | 461476 | 522314 | 5.4424 | 2.5896 | 0.23607 | 1.9048 | 0.90637 | 0.16525
31455 | 461576 | 522314 | 5.3331 | 2.5122 | 0.22977 | 1.8666 | 0.87927 | 0.16084
31456 | 461676 | 522314 | 5.1965 | 2.4299 | 0.224 | 1.8188 | 0.85045 | 0.1568
31457 | 461776 | 522314 | 5.0433 | 2.3426 | 0.21863 | 1.7652 | 0.81989 | 0.15304
31458 | 461876 | 522314 | 4.9702 | 2.2671 | 0.21334 | 1.7396 | 0.79349 | 0.14934
31459 | 461976 | 522314 | 4.8921 | 2.1891 | 0.20838 | 1.7122 | 0.76619 | 0.14587
31460 | 462076 | 522314 | 4.7987 | 2.1133 | 0.20339 | 1.6795 | 0.73966 | 0.14238
31461 | 462176 | 522314 | 4.7313 | 2.0416 | 0.19893 | 1.656 | 0.71457 | 0.13925
31462 | 462276 | 522314 | 4.6938 | 2.0002 | 0.19474 | 1.6428 | 0.70009 | 0.13632
31463 | 462376 | 522314 | 4.5771 | 1.9678 | 0.1903 | 1.602 | 0.68872 | 0.13321
31464 | 462476 | 522314 | 4.5187 | 1.9401 | 0.18669 | 1.5815 | 0.67903 | 0.13068
31465 | 462576 | 522314 | 4.466 | 1.9081 | 0.18286 | 1.5631 | 0.66783 | 0.128
31466 | 462676 | 522314 | 4.4106 | 1.8763 | 0.1793 | 1.5437 | 0.6567 | 0.12551
31467 | 462776 | 522314 | 4.3908 | 1.8458 | 0.17584 | 1.5368 | 0.64603 | 0.12309
31468 | 462876 | 522314 | 4.2993 | 1.8103 | 0.17247 | 1.5047 | 0.63361 | 0.12073
31469 | 462976 | 522314 | 4.2135 | 1.7798 | 0.16928 | 1.4747 | 0.62293 | 0.1185
31470 | 463076 | 522314 | 4.1409 | 1.7447 | 0.16623 | 1.4493 | 0.61066 | 0.11636
31471 | 463176 | 522314 | 4.111 | 1.7123 | 0.16325 | 1.4389 | 0.5993 | 0.11427
31472 | 463276 | 522314 | 4.05 | 1.6783 | 0.16041 | 1.4175 | 0.58739 | 0.11229
31473 | 463376 | 522314 | 3.9922 | 1.646 | 0.15765 | 1.3973 | 0.57609 | 0.11035
31474 | 463476 | 522314 | 3.9333 | 1.613 | 0.15502 | 1.3767 | 0.56454 | 0.10851
31475 | 463576 | 522314 | 3.8959 | 1.5779 | 0.15244 | 1.3636 | 0.55226 | 0.10671
31476 | 463676 | 522314 | 3.8355 | 1.5474 | 0.15002 | 1.3424 | 0.5416 | 0.10502
31477 | 463776 | 522314 | 3.7699 | 1.5175 | 0.14753 | 1.3195 | 0.53113 | 0.10327
31478 | 463876 | 522314 | 3.7165 | 1.4855 | 0.14534 | 1.3008 | 0.51992 | 0.10174
31479 | 463976 | 522314 | 3.6959 | 1.4575 | 0.14271 | 1.2936 | 0.51013 | 0.099897
31480 | 448976 | 522414 | 2.6184 | 1.94 | 0.042966 | 0.91642 | 0.679 | 0.030076
31481 | 449076 | 522414 | 2.624 | 1.9427 | 0.043416 | 0.91838 | 0.67995 | 0.030391
31482 | 449176 | 522414 | 2.6244 | 1.9525 | 0.043974 | 0.91853 | 0.68337 | 0.030782
31483 | 449276 | 522414 | 2.6859 | 1.9549 | 0.044478 | 0.94006 | 0.68421 | 0.031135
31484 | 449376 | 522414 | 2.7382 | 1.9638 | 0.045096 | 0.95836 | 0.68733 | 0.031567
31485 | 449476 | 522414 | 2.7057 | 1.9646 | 0.045654 | 0.94701 | 0.68762 | 0.031958
31486 | 449576 | 522414 | 2.7044 | 1.9685 | 0.04629 | 0.94655 | 0.68896 | 0.032403
31487 | 449676 | 522414 | 2.6217 | 1.9475 | 0.046674 | 0.91761 | 0.68164 | 0.032672
31488 | 449776 | 522414 | 2.714 | 1.9446 | 0.04731 | 0.94992 | 0.6806 | 0.033117
31489 | 449876 | 522414 | 2.6634 | 1.9328 | 0.047892 | 0.93218 | 0.67649 | 0.033524
31490 | 449976 | 522414 | 2.628 | 1.9313 | 0.048636 | 0.9198 | 0.67595 | 0.034045
31491 | 450076 | 522414 | 2.5719 | 1.9284 | 0.049428 | 0.90015 | 0.67495 | 0.0346
31492 | 450176 | 522414 | 2.5657 | 1.9055 | 0.050022 | 0.898 | 0.66691 | 0.035015
31493 | 450276 | 522414 | 2.6672 | 1.8952 | 0.050844 | 0.93354 | 0.66331 | 0.035591
31494 | 450376 | 522414 | 2.6795 | 1.8892 | 0.051792 | 0.93782 | 0.66123 | 0.036254
31495 | 450476 | 522414 | 2.679 | 1.8378 | 0.052176 | 0.93765 | 0.64323 | 0.036523
31496 | 450576 | 522414 | 2.7372 | 1.812 | 0.052974 | 0.95803 | 0.63418 | 0.037082
31497 | 450676 | 522414 | 2.831 | 1.7793 | 0.053736 | 0.99085 | 0.62275 | 0.037615
31498 | 450776 | 522414 | 2.9404 | 1.7407 | 0.054462 | 1.0291 | 0.60924 | 0.038123
31499 | 450876 | 522414 | 3.128 | 1.7095 | 0.055374 | 1.0948 | 0.59834 | 0.038762
31500 | 450976 | 522414 | 3.3416 | 1.6867 | 0.056508 | 1.1696 | 0.59035 | 0.039556
31501 | 451076 | 522414 | 3.5032 | 1.6844 | 0.057522 | 1.2261 | 0.58952 | 0.040265
31502 | 451176 | 522414 | 3.5058 | 1.7111 | 0.058386 | 1.227 | 0.59889 | 0.04087
31503 | 451276 | 522414 | 3.5123 | 1.749 | 0.059406 | 1.2293 | 0.61216 | 0.041584
31504 | 451376 | 522414 | 3.4701 | 1.7869 | 0.060456 | 1.2145 | 0.62542 | 0.042319
31505 | 451476 | 522414 | 3.517 | 1.8168 | 0.061446 | 1.2309 | 0.63589 | 0.043012
31506 | 451576 | 522414 | 3.5152 | 1.8547 | 0.062568 | 1.2303 | 0.64915 | 0.043798
31507 | 451676 | 522414 | 3.5005 | 1.9117 | 0.063954 | 1.2252 | 0.66911 | 0.044768
31508 | 451776 | 522414 | 3.5428 | 1.9577 | 0.065256 | 1.24 | 0.68521 | 0.045679
31509 | 451876 | 522414 | 3.6456 | 1.9762 | 0.066276 | 1.276 | 0.69169 | 0.046393
31510 | 451976 | 522414 | 3.7295 | 2.0172 | 0.067614 | 1.3053 | 0.70601 | 0.04733
31511 | 452076 | 522414 | 3.8167 | 2.0606 | 0.069048 | 1.3358 | 0.72119 | 0.048334
31512 | 452176 | 522414 | 3.8904 | 2.0633 | 0.070044 | 1.3616 | 0.72215 | 0.049031
31513 | 452276 | 522414 | 3.9349 | 2.0832 | 0.071334 | 1.3772 | 0.72913 | 0.049934
31514 | 452376 | 522414 | 3.7059 | 2.0609 | 0.07215 | 1.2971 | 0.72131 | 0.050505
31515 | 452476 | 522414 | 3.9925 | 2.0862 | 0.073656 | 1.3974 | 0.73017 | 0.051559
31516 | 452576 | 522414 | 4.1964 | 2.1007 | 0.075114 | 1.4687 | 0.73525 | 0.05258
31517 | 452676 | 522414 | 4.0807 | 2.115 | 0.076668 | 1.4282 | 0.74024 | 0.053668
31518 | 452776 | 522414 | 3.9259 | 2.1115 | 0.078096 | 1.3741 | 0.73902 | 0.054667
31519 | 452876 | 522414 | 3.8345 | 2.0701 | 0.079116 | 1.3421 | 0.72454 | 0.055381
31520 | 452976 | 522414 | 3.9024 | 2.0177 | 0.080082 | 1.3658 | 0.7062 | 0.056057
31521 | 453076 | 522414 | 3.8128 | 1.9805 | 0.08139 | 1.3345 | 0.69318 | 0.056973
31522 | 453176 | 522414 | 3.9511 | 1.9352 | 0.08271 | 1.3829 | 0.67731 | 0.057897
31523 | 453276 | 522414 | 3.9051 | 1.8983 | 0.084312 | 1.3668 | 0.6644 | 0.059018
31524 | 453376 | 522414 | 3.9643 | 1.8502 | 0.085908 | 1.3875 | 0.64756 | 0.060136
31525 | 453476 | 522414 | 4.0384 | 1.7827 | 0.087366 | 1.4135 | 0.62395 | 0.061156
31526 | 453576 | 522414 | 4.2124 | 1.6924 | 0.088764 | 1.4744 | 0.59234 | 0.062135
31527 | 453676 | 522414 | 4.3003 | 1.6993 | 0.093306 | 1.5051 | 0.59476 | 0.065314
31528 | 453776 | 522414 | 4.4459 | 1.699 | 0.098202 | 1.5561 | 0.59465 | 0.068741
31529 | 453876 | 522414 | 4.6245 | 1.6813 | 0.10314 | 1.6186 | 0.58847 | 0.072198
31530 | 459076 | 522414 | 8.6533 | 4.4411 | 0.50398 | 3.0287 | 1.5544 | 0.35279
31531 | 459176 | 522414 | 8.5418 | 4.2148 | 0.49057 | 2.9896 | 1.4752 | 0.3434
31532 | 459276 | 522414 | 8.3055 | 4.0794 | 0.47449 | 2.9069 | 1.4278 | 0.33214
31533 | 459376 | 522414 | 8.3172 | 4.0526 | 0.46284 | 2.911 | 1.4184 | 0.32399
31534 | 459476 | 522414 | 8.0958 | 4.0209 | 0.44522 | 2.8335 | 1.4073 | 0.31165
31535 | 459576 | 522414 | 7.9829 | 4.1154 | 0.43284 | 2.794 | 1.4404 | 0.30299
31536 | 459676 | 522414 | 7.7802 | 4.1499 | 0.41867 | 2.7231 | 1.4525 | 0.29307
31537 | 459776 | 522414 | 7.7091 | 4.1774 | 0.40712 | 2.6982 | 1.4621 | 0.28498
31538 | 459876 | 522414 | 7.5674 | 4.162 | 0.39485 | 2.6486 | 1.4567 | 0.27639
31539 | 459976 | 522414 | 7.3517 | 4.0785 | 0.37943 | 2.5731 | 1.4275 | 0.2656
31540 | 460076 | 522414 | 7.0975 | 3.9884 | 0.36579 | 2.4841 | 1.3959 | 0.25605
31541 | 460176 | 522414 | 6.9821 | 3.8848 | 0.35299 | 2.4437 | 1.3597 | 0.24709
31542 | 460276 | 522414 | 6.8518 | 3.7812 | 0.34181 | 2.3981 | 1.3234 | 0.23927
31543 | 460376 | 522414 | 6.7997 | 3.6622 | 0.33077 | 2.3799 | 1.2818 | 0.23154
31544 | 460476 | 522414 | 6.7203 | 3.55 | 0.32149 | 2.3521 | 1.2425 | 0.22504
31545 | 460576 | 522414 | 6.5665 | 3.4132 | 0.31108 | 2.2983 | 1.1946 | 0.21775
31546 | 460676 | 522414 | 6.4182 | 3.2791 | 0.30168 | 2.2464 | 1.1477 | 0.21118
31547 | 460776 | 522414 | 6.2546 | 3.1386 | 0.29227 | 2.1891 | 1.0985 | 0.20459
31548 | 460876 | 522414 | 6.0206 | 2.9943 | 0.28262 | 2.1072 | 1.048 | 0.19783
31549 | 460976 | 522414 | 5.8077 | 2.9274 | 0.27388 | 2.0327 | 1.0246 | 0.19172
31550 | 461076 | 522414 | 5.7469 | 2.8617 | 0.26639 | 2.0114 | 1.0016 | 0.18647
31551 | 461176 | 522414 | 5.6117 | 2.7888 | 0.25839 | 1.9641 | 0.97607 | 0.18087
31552 | 461276 | 522414 | 5.5357 | 2.7214 | 0.25148 | 1.9375 | 0.9525 | 0.17604
31553 | 461376 | 522414 | 5.426 | 2.6474 | 0.24455 | 1.8991 | 0.92659 | 0.17118
31554 | 461476 | 522414 | 5.3331 | 2.5677 | 0.23756 | 1.8666 | 0.89871 | 0.16629
31555 | 461576 | 522414 | 5.2883 | 2.4988 | 0.23171 | 1.8509 | 0.87457 | 0.1622
31556 | 461676 | 522414 | 5.1782 | 2.4216 | 0.22584 | 1.8124 | 0.84757 | 0.15809
31557 | 461776 | 522414 | 5.0535 | 2.3465 | 0.21977 | 1.7687 | 0.82127 | 0.15384
31558 | 461876 | 522414 | 4.9745 | 2.2755 | 0.21468 | 1.7411 | 0.79641 | 0.15028
31559 | 461976 | 522414 | 4.8868 | 2.205 | 0.20972 | 1.7104 | 0.77174 | 0.1468
31560 | 462076 | 522414 | 4.8104 | 2.1355 | 0.20491 | 1.6836 | 0.74743 | 0.14344
31561 | 462176 | 522414 | 4.7149 | 2.0659 | 0.19991 | 1.6502 | 0.72308 | 0.13994
31562 | 462276 | 522414 | 4.5936 | 1.9998 | 0.19558 | 1.6077 | 0.69993 | 0.1369
31563 | 462376 | 522414 | 4.4864 | 1.9352 | 0.19141 | 1.5702 | 0.67733 | 0.13398
31564 | 462476 | 522414 | 4.4668 | 1.8897 | 0.18773 | 1.5634 | 0.66138 | 0.13141
31565 | 462576 | 522414 | 4.4345 | 1.8622 | 0.18368 | 1.5521 | 0.65176 | 0.12857
31566 | 462676 | 522414 | 4.3777 | 1.835 | 0.17995 | 1.5322 | 0.64226 | 0.12597
31567 | 462776 | 522414 | 4.3182 | 1.8097 | 0.1767 | 1.5114 | 0.63339 | 0.12369
31568 | 462876 | 522414 | 4.2117 | 1.7796 | 0.17311 | 1.4741 | 0.62287 | 0.12117
31569 | 462976 | 522414 | 4.1549 | 1.7479 | 0.16951 | 1.4542 | 0.61177 | 0.11865
31570 | 463076 | 522414 | 4.1167 | 1.7187 | 0.1664 | 1.4409 | 0.60156 | 0.11648
31571 | 463176 | 522414 | 4.0991 | 1.6927 | 0.16388 | 1.4347 | 0.59245 | 0.11472
31572 | 463276 | 522414 | 4.0574 | 1.6649 | 0.16112 | 1.4201 | 0.58272 | 0.11278
31573 | 463376 | 522414 | 3.9797 | 1.6354 | 0.15833 | 1.3929 | 0.57239 | 0.11083
31574 | 463476 | 522414 | 3.9281 | 1.6033 | 0.15564 | 1.3748 | 0.56114 | 0.10895
31575 | 463576 | 522414 | 3.8544 | 1.5715 | 0.15281 | 1.349 | 0.55003 | 0.10697
31576 | 463676 | 522414 | 3.8325 | 1.5437 | 0.15064 | 1.3414 | 0.54031 | 0.10545
31577 | 463776 | 522414 | 3.8182 | 1.5155 | 0.14825 | 1.3364 | 0.53041 | 0.10378
31578 | 463876 | 522414 | 3.7654 | 1.4859 | 0.14596 | 1.3179 | 0.52006 | 0.10217
31579 | 463976 | 522414 | 3.7137 | 1.4576 | 0.14373 | 1.2998 | 0.51016 | 0.10061
31580 | 448976 | 522514 | 2.6489 | 1.8634 | 0.043026 | 0.92712 | 0.65218 | 0.030118
31581 | 449076 | 522514 | 2.6718 | 1.8626 | 0.043506 | 0.93515 | 0.65193 | 0.030454
31582 | 449176 | 522514 | 2.6657 | 1.8665 | 0.04407 | 0.93301 | 0.65329 | 0.030849
31583 | 449276 | 522514 | 2.6903 | 1.8646 | 0.044604 | 0.9416 | 0.65263 | 0.031223
31584 | 449376 | 522514 | 2.6557 | 1.8594 | 0.045132 | 0.92949 | 0.65079 | 0.031592
31585 | 449476 | 522514 | 2.6973 | 1.8578 | 0.045744 | 0.94405 | 0.65023 | 0.032021
31586 | 449576 | 522514 | 2.6771 | 1.8424 | 0.04623 | 0.93699 | 0.64485 | 0.032361
31587 | 449676 | 522514 | 2.6386 | 1.8403 | 0.04692 | 0.92353 | 0.64412 | 0.032844
31588 | 449776 | 522514 | 2.5753 | 1.829 | 0.047538 | 0.90134 | 0.64014 | 0.033277
31589 | 449876 | 522514 | 2.502 | 1.8034 | 0.048018 | 0.8757 | 0.63118 | 0.033613
31590 | 449976 | 522514 | 2.5345 | 1.7937 | 0.048756 | 0.88709 | 0.62781 | 0.034129
31591 | 450076 | 522514 | 2.5559 | 1.7822 | 0.049524 | 0.89456 | 0.62378 | 0.034667
31592 | 450176 | 522514 | 2.5721 | 1.7565 | 0.050154 | 0.90025 | 0.61478 | 0.035108
31593 | 450276 | 522514 | 2.6309 | 1.7363 | 0.050928 | 0.9208 | 0.60771 | 0.03565
31594 | 450376 | 522514 | 2.7172 | 1.7094 | 0.051672 | 0.95102 | 0.5983 | 0.03617
31595 | 450476 | 522514 | 2.8826 | 1.6795 | 0.052428 | 1.0089 | 0.58782 | 0.0367
31596 | 450576 | 522514 | 2.8918 | 1.6401 | 0.053088 | 1.0121 | 0.57403 | 0.037162
31597 | 450676 | 522514 | 3.0637 | 1.6062 | 0.053898 | 1.0723 | 0.56217 | 0.037729
31598 | 450776 | 522514 | 3.2458 | 1.6242 | 0.054756 | 1.136 | 0.56847 | 0.038329
31599 | 450876 | 522514 | 3.3685 | 1.6534 | 0.055578 | 1.179 | 0.57868 | 0.038905
31600 | 450976 | 522514 | 3.3717 | 1.681 | 0.056406 | 1.1801 | 0.58835 | 0.039484
31601 | 451076 | 522514 | 3.3789 | 1.7194 | 0.057396 | 1.1826 | 0.6018 | 0.040177
31602 | 451176 | 522514 | 3.3825 | 1.7529 | 0.058356 | 1.1839 | 0.6135 | 0.040849
31603 | 451276 | 522514 | 3.391 | 1.8002 | 0.059514 | 1.1869 | 0.63007 | 0.04166
31604 | 451376 | 522514 | 3.3278 | 1.8282 | 0.060474 | 1.1647 | 0.63988 | 0.042332
31605 | 451476 | 522514 | 3.3929 | 1.8706 | 0.061644 | 1.1875 | 0.65472 | 0.043151
31606 | 451576 | 522514 | 3.4438 | 1.8934 | 0.062616 | 1.2053 | 0.66268 | 0.043831
31607 | 451676 | 522514 | 3.5413 | 1.9283 | 0.06378 | 1.2395 | 0.67492 | 0.044646
31608 | 451776 | 522514 | 3.6217 | 1.9668 | 0.065034 | 1.2676 | 0.68836 | 0.045524
31609 | 451876 | 522514 | 3.6915 | 1.9742 | 0.065958 | 1.292 | 0.69096 | 0.046171
31610 | 451976 | 522514 | 3.7802 | 2.0218 | 0.067446 | 1.3231 | 0.70763 | 0.047212
31611 | 452076 | 522514 | 3.6787 | 2.0416 | 0.06864 | 1.2875 | 0.71456 | 0.048048
31612 | 452176 | 522514 | 3.6332 | 2.0399 | 0.06963 | 1.2716 | 0.71398 | 0.048741
31613 | 452276 | 522514 | 3.895 | 2.036 | 0.070668 | 1.3633 | 0.7126 | 0.049468
31614 | 452376 | 522514 | 3.8634 | 2.0203 | 0.071622 | 1.3522 | 0.70711 | 0.050135
31615 | 452476 | 522514 | 3.7837 | 2.0121 | 0.072756 | 1.3243 | 0.70425 | 0.050929
31616 | 452576 | 522514 | 3.7218 | 2.0275 | 0.074298 | 1.3026 | 0.70962 | 0.052009
31617 | 452676 | 522514 | 3.7048 | 2.0437 | 0.075966 | 1.2967 | 0.7153 | 0.053176
31618 | 452776 | 522514 | 3.703 | 2.0601 | 0.077754 | 1.296 | 0.72105 | 0.054428
31619 | 452876 | 522514 | 3.7732 | 2.0105 | 0.07872 | 1.3206 | 0.70367 | 0.055104
31620 | 452976 | 522514 | 3.8632 | 1.9681 | 0.079902 | 1.3521 | 0.68883 | 0.055931
31621 | 453076 | 522514 | 3.6888 | 1.8622 | 0.080232 | 1.2911 | 0.65177 | 0.056162
31622 | 453176 | 522514 | 3.7877 | 1.8042 | 0.081396 | 1.3257 | 0.63148 | 0.056977
31623 | 453276 | 522514 | 3.796 | 1.7376 | 0.082554 | 1.3286 | 0.60817 | 0.057788
31624 | 453376 | 522514 | 4.0559 | 1.6665 | 0.083772 | 1.4196 | 0.58326 | 0.05864
31625 | 453476 | 522514 | 4.0967 | 1.6309 | 0.087192 | 1.4338 | 0.5708 | 0.061034
31626 | 453576 | 522514 | 4.1332 | 1.5746 | 0.090966 | 1.4466 | 0.55111 | 0.063676
31627 | 453676 | 522514 | 4.2946 | 1.569 | 0.095448 | 1.5031 | 0.54917 | 0.066814
31628 | 453776 | 522514 | 4.3686 | 1.5456 | 0.099624 | 1.529 | 0.54096 | 0.069737
31629 | 453876 | 522514 | 4.6933 | 1.566 | 0.10511 | 1.6427 | 0.54811 | 0.07358
31630 | 459076 | 522514 | 8.5623 | 4.4862 | 0.49633 | 2.9968 | 1.5702 | 0.34743
31631 | 459176 | 522514 | 8.381 | 4.299 | 0.4831 | 2.9333 | 1.5046 | 0.33817
31632 | 459276 | 522514 | 8.1845 | 4.0905 | 0.4705 | 2.8646 | 1.4317 | 0.32935
31633 | 459376 | 522514 | 8.1087 | 3.8469 | 0.45644 | 2.8381 | 1.3464 | 0.31951
31634 | 459476 | 522514 | 8 | 3.7914 | 0.44428 | 2.8 | 1.327 | 0.311
31635 | 459576 | 522514 | 7.8925 | 3.7843 | 0.43181 | 2.7624 | 1.3245 | 0.30227
31636 | 459676 | 522514 | 7.605 | 3.8449 | 0.41652 | 2.6618 | 1.3457 | 0.29156
31637 | 459776 | 522514 | 7.6064 | 3.9133 | 0.40538 | 2.6622 | 1.3697 | 0.28377
31638 | 459876 | 522514 | 7.3969 | 3.9419 | 0.39365 | 2.5889 | 1.3797 | 0.27555
31639 | 459976 | 522514 | 7.2299 | 3.9076 | 0.37912 | 2.5305 | 1.3677 | 0.26538
31640 | 460076 | 522514 | 7.0334 | 3.8624 | 0.3662 | 2.4617 | 1.3518 | 0.25634
31641 | 460176 | 522514 | 6.9163 | 3.8031 | 0.35429 | 2.4207 | 1.3311 | 0.248
31642 | 460276 | 522514 | 6.7318 | 3.7355 | 0.34358 | 2.3561 | 1.3074 | 0.2405
31643 | 460376 | 522514 | 6.5822 | 3.6355 | 0.33179 | 2.3038 | 1.2724 | 0.23225
31644 | 460476 | 522514 | 6.4809 | 3.5354 | 0.3214 | 2.2683 | 1.2374 | 0.22498
31645 | 460576 | 522514 | 6.4094 | 3.4196 | 0.31088 | 2.2433 | 1.1969 | 0.21761
31646 | 460676 | 522514 | 6.33 | 3.3121 | 0.30207 | 2.2155 | 1.1592 | 0.21145
31647 | 460776 | 522514 | 6.2046 | 3.2022 | 0.29393 | 2.1716 | 1.1208 | 0.20575
31648 | 460876 | 522514 | 6.0655 | 3.0693 | 0.28433 | 2.1229 | 1.0742 | 0.19903
31649 | 460976 | 522514 | 5.9011 | 2.9416 | 0.27573 | 2.0654 | 1.0296 | 0.19301
31650 | 461076 | 522514 | 5.7235 | 2.812 | 0.26728 | 2.0032 | 0.9842 | 0.18709
31651 | 461176 | 522514 | 5.5858 | 2.718 | 0.2605 | 1.955 | 0.95129 | 0.18235
31652 | 461276 | 522514 | 5.5169 | 2.6571 | 0.25303 | 1.9309 | 0.92997 | 0.17712
31653 | 461376 | 522514 | 5.4205 | 2.5925 | 0.2456 | 1.8972 | 0.90736 | 0.17192
31654 | 461476 | 522514 | 5.3139 | 2.5287 | 0.23897 | 1.8599 | 0.88503 | 0.16728
31655 | 461576 | 522514 | 5.2201 | 2.467 | 0.23334 | 1.827 | 0.86346 | 0.16334
31656 | 461676 | 522514 | 5.0901 | 2.4006 | 0.22713 | 1.7815 | 0.84022 | 0.15899
31657 | 461776 | 522514 | 5.0504 | 2.3331 | 0.22098 | 1.7677 | 0.81658 | 0.15469
31658 | 461876 | 522514 | 4.9966 | 2.2689 | 0.21582 | 1.7488 | 0.79413 | 0.15107
31659 | 461976 | 522514 | 4.8858 | 2.2031 | 0.21043 | 1.71 | 0.7711 | 0.1473
31660 | 462076 | 522514 | 4.7953 | 2.1391 | 0.20552 | 1.6784 | 0.74867 | 0.14387
31661 | 462176 | 522514 | 4.7003 | 2.0774 | 0.20123 | 1.6451 | 0.72707 | 0.14086
31662 | 462276 | 522514 | 4.6316 | 2.0164 | 0.19709 | 1.6211 | 0.70574 | 0.13797
31663 | 462376 | 522514 | 4.5608 | 1.9521 | 0.19192 | 1.5963 | 0.68322 | 0.13435
31664 | 462476 | 522514 | 4.4737 | 1.8938 | 0.18819 | 1.5658 | 0.66281 | 0.13173
31665 | 462576 | 522514 | 4.3362 | 1.8334 | 0.18368 | 1.5177 | 0.6417 | 0.12858
31666 | 462676 | 522514 | 4.2854 | 1.7841 | 0.18082 | 1.4999 | 0.62443 | 0.12658
31667 | 462776 | 522514 | 4.2419 | 1.7623 | 0.17728 | 1.4847 | 0.61679 | 0.1241
31668 | 462876 | 522514 | 4.1909 | 1.7377 | 0.17368 | 1.4668 | 0.6082 | 0.12157
31669 | 462976 | 522514 | 4.1252 | 1.7124 | 0.17024 | 1.4438 | 0.59934 | 0.11917
31670 | 463076 | 522514 | 4.0921 | 1.6896 | 0.16735 | 1.4322 | 0.59136 | 0.11714
31671 | 463176 | 522514 | 4.0378 | 1.6637 | 0.16427 | 1.4132 | 0.58231 | 0.11499
31672 | 463276 | 522514 | 4.0271 | 1.6388 | 0.16151 | 1.4095 | 0.57359 | 0.11306
31673 | 463376 | 522514 | 3.9596 | 1.6117 | 0.15861 | 1.3858 | 0.56409 | 0.11103
31674 | 463476 | 522514 | 3.9177 | 1.5833 | 0.15569 | 1.3712 | 0.55417 | 0.10898
31675 | 463576 | 522514 | 3.8848 | 1.557 | 0.15317 | 1.3597 | 0.54495 | 0.10722
31676 | 463676 | 522514 | 3.8171 | 1.5318 | 0.15094 | 1.336 | 0.53615 | 0.10566
31677 | 463776 | 522514 | 3.7959 | 1.5062 | 0.14875 | 1.3286 | 0.52716 | 0.10412
31678 | 463876 | 522514 | 3.7474 | 1.4806 | 0.14653 | 1.3116 | 0.5182 | 0.10257
31679 | 463976 | 522514 | 3.7331 | 1.454 | 0.14429 | 1.3066 | 0.5089 | 0.101
31680 | 448976 | 522614 | 2.6674 | 1.7842 | 0.04323 | 0.93358 | 0.62446 | 0.030261
31681 | 449076 | 522614 | 2.6802 | 1.7782 | 0.04371 | 0.93807 | 0.62237 | 0.030597
31682 | 449176 | 522614 | 2.6501 | 1.7639 | 0.044124 | 0.92753 | 0.61736 | 0.030887
31683 | 449276 | 522614 | 2.6452 | 1.7532 | 0.044616 | 0.92581 | 0.61363 | 0.031231
31684 | 449376 | 522614 | 2.6195 | 1.7526 | 0.045282 | 0.91682 | 0.6134 | 0.031697
31685 | 449476 | 522614 | 2.576 | 1.7407 | 0.04584 | 0.90159 | 0.60924 | 0.032088
31686 | 449576 | 522614 | 2.4996 | 1.7227 | 0.046362 | 0.87487 | 0.60296 | 0.032453
31687 | 449676 | 522614 | 2.4941 | 1.7121 | 0.047022 | 0.87295 | 0.59923 | 0.032915
31688 | 449776 | 522614 | 2.4733 | 1.697 | 0.04767 | 0.86567 | 0.59394 | 0.033369
31689 | 449876 | 522614 | 2.4714 | 1.6699 | 0.048192 | 0.865 | 0.58447 | 0.033734
31690 | 449976 | 522614 | 2.517 | 1.6452 | 0.048792 | 0.88097 | 0.57583 | 0.034154
31691 | 450076 | 522614 | 2.6473 | 1.6291 | 0.049578 | 0.92655 | 0.57018 | 0.034705
31692 | 450176 | 522614 | 2.7351 | 1.6017 | 0.050244 | 0.95728 | 0.56061 | 0.035171
31693 | 450276 | 522614 | 2.8257 | 1.5752 | 0.050994 | 0.98898 | 0.55133 | 0.035696
31694 | 450376 | 522614 | 2.8481 | 1.5455 | 0.05163 | 0.99682 | 0.54092 | 0.036141
31695 | 450476 | 522614 | 2.9982 | 1.5896 | 0.05256 | 1.0494 | 0.55636 | 0.036792
31696 | 450576 | 522614 | 3.0878 | 1.6024 | 0.05313 | 1.0807 | 0.56083 | 0.037191
31697 | 450676 | 522614 | 3.1746 | 1.6326 | 0.053934 | 1.1111 | 0.57139 | 0.037754
31698 | 450776 | 522614 | 3.2525 | 1.6629 | 0.054756 | 1.1384 | 0.58202 | 0.038329
31699 | 450876 | 522614 | 3.2596 | 1.7007 | 0.055704 | 1.1409 | 0.59523 | 0.038993
31700 | 450976 | 522614 | 3.2621 | 1.7307 | 0.05658 | 1.1418 | 0.60574 | 0.039606
31701 | 451076 | 522614 | 3.2656 | 1.7656 | 0.057546 | 1.143 | 0.61794 | 0.040282
31702 | 451176 | 522614 | 3.2254 | 1.7804 | 0.058308 | 1.1289 | 0.62314 | 0.040816
31703 | 451276 | 522614 | 3.2635 | 1.8037 | 0.059202 | 1.1422 | 0.6313 | 0.041441
31704 | 451376 | 522614 | 3.3528 | 1.843 | 0.060336 | 1.1735 | 0.64505 | 0.042235
31705 | 451476 | 522614 | 3.4402 | 1.8767 | 0.06144 | 1.2041 | 0.65684 | 0.043008
31706 | 451576 | 522614 | 3.5111 | 1.8984 | 0.062436 | 1.2289 | 0.66445 | 0.043705
31707 | 451676 | 522614 | 3.5904 | 1.9349 | 0.063672 | 1.2567 | 0.67721 | 0.04457
31708 | 451776 | 522614 | 3.6587 | 1.9594 | 0.064806 | 1.2806 | 0.68578 | 0.045364
31709 | 451876 | 522614 | 3.474 | 1.9822 | 0.06597 | 1.2159 | 0.69376 | 0.046179
31710 | 451976 | 522614 | 3.5263 | 1.9716 | 0.066768 | 1.2342 | 0.69007 | 0.046738
31711 | 452076 | 522614 | 3.6823 | 2.0031 | 0.068178 | 1.2888 | 0.7011 | 0.047725
31712 | 452176 | 522614 | 3.7007 | 1.965 | 0.06873 | 1.2953 | 0.68776 | 0.048111
31713 | 452276 | 522614 | 3.7713 | 1.9792 | 0.070062 | 1.32 | 0.69272 | 0.049043
31714 | 452376 | 522614 | 3.5597 | 1.9817 | 0.071328 | 1.2459 | 0.69361 | 0.04993
31715 | 452476 | 522614 | 3.4767 | 1.9529 | 0.072234 | 1.2168 | 0.6835 | 0.050564
31716 | 452576 | 522614 | 3.4567 | 1.9632 | 0.073788 | 1.2098 | 0.68714 | 0.051652
31717 | 452676 | 522614 | 3.6495 | 1.9647 | 0.075324 | 1.2773 | 0.68766 | 0.052727
31718 | 452776 | 522614 | 3.5904 | 1.912 | 0.07617 | 1.2566 | 0.6692 | 0.053319
31719 | 452876 | 522614 | 3.6268 | 1.8603 | 0.077124 | 1.2694 | 0.65112 | 0.053987
31720 | 452976 | 522614 | 3.6121 | 1.8128 | 0.078252 | 1.2642 | 0.63448 | 0.054776
31721 | 453076 | 522614 | 3.7035 | 1.7492 | 0.079236 | 1.2962 | 0.61223 | 0.055465
31722 | 453176 | 522614 | 3.7502 | 1.6686 | 0.08004 | 1.3126 | 0.584 | 0.056028
31723 | 453276 | 522614 | 3.9387 | 1.5923 | 0.081024 | 1.3786 | 0.55729 | 0.056717
31724 | 453376 | 522614 | 3.8097 | 1.5091 | 0.084486 | 1.3334 | 0.52819 | 0.05914
31725 | 453476 | 522614 | 4.0019 | 1.4581 | 0.08841 | 1.4007 | 0.51034 | 0.061887
31726 | 453576 | 522614 | 4.0857 | 1.4536 | 0.093024 | 1.43 | 0.50877 | 0.065117
31727 | 453676 | 522614 | 4.2358 | 1.4322 | 0.097242 | 1.4825 | 0.50129 | 0.068069
31728 | 453776 | 522614 | 4.4513 | 1.4721 | 0.10188 | 1.558 | 0.51522 | 0.071316
31729 | 453876 | 522614 | 4.7962 | 1.5335 | 0.10663 | 1.6787 | 0.53672 | 0.074642
31730 | 459076 | 522614 | 8.5356 | 4.4502 | 0.48749 | 2.9875 | 1.5576 | 0.34124
31731 | 459176 | 522614 | 8.2855 | 4.3318 | 0.47648 | 2.8999 | 1.5161 | 0.33353
31732 | 459276 | 522614 | 8.1638 | 4.1399 | 0.46228 | 2.8573 | 1.449 | 0.3236
31733 | 459376 | 522614 | 7.9273 | 3.9668 | 0.45197 | 2.7746 | 1.3884 | 0.31638
31734 | 459476 | 522614 | 7.8461 | 3.7398 | 0.43856 | 2.7461 | 1.3089 | 0.30699
31735 | 459576 | 522614 | 7.6795 | 3.5479 | 0.42631 | 2.6878 | 1.2418 | 0.29841
31736 | 459676 | 522614 | 7.5431 | 3.5015 | 0.41297 | 2.6401 | 1.2255 | 0.28908
31737 | 459776 | 522614 | 7.457 | 3.6117 | 0.40307 | 2.6099 | 1.2641 | 0.28215
31738 | 459876 | 522614 | 7.2345 | 3.6522 | 0.38936 | 2.5321 | 1.2783 | 0.27255
31739 | 459976 | 522614 | 7.0633 | 3.6767 | 0.3771 | 2.4722 | 1.2868 | 0.26397
31740 | 460076 | 522614 | 6.9697 | 3.6823 | 0.36575 | 2.4394 | 1.2888 | 0.25602
31741 | 460176 | 522614 | 6.8113 | 3.6606 | 0.35431 | 2.384 | 1.2812 | 0.24801
31742 | 460276 | 522614 | 6.685 | 3.6257 | 0.34382 | 2.3398 | 1.269 | 0.24067
31743 | 460376 | 522614 | 6.5249 | 3.5688 | 0.33327 | 2.2837 | 1.2491 | 0.23329
31744 | 460476 | 522614 | 6.3292 | 3.4836 | 0.32191 | 2.2152 | 1.2193 | 0.22533
31745 | 460576 | 522614 | 6.2055 | 3.4033 | 0.31238 | 2.1719 | 1.1912 | 0.21867
31746 | 460676 | 522614 | 6.1906 | 3.3167 | 0.30353 | 2.1667 | 1.1608 | 0.21247
31747 | 460776 | 522614 | 6.0865 | 3.2208 | 0.29493 | 2.1303 | 1.1273 | 0.20645
31748 | 460876 | 522614 | 6.0056 | 3.1183 | 0.28663 | 2.1019 | 1.0914 | 0.20064
31749 | 460976 | 522614 | 5.8863 | 3.0055 | 0.27807 | 2.0602 | 1.0519 | 0.19465
31750 | 461076 | 522614 | 5.7334 | 2.8845 | 0.26928 | 2.0067 | 1.0096 | 0.1885
31751 | 461176 | 522614 | 5.5866 | 2.7716 | 0.26171 | 1.9553 | 0.97004 | 0.1832
31752 | 461276 | 522614 | 5.4692 | 2.6516 | 0.25375 | 1.9142 | 0.92806 | 0.17763
31753 | 461376 | 522614 | 5.3546 | 2.5457 | 0.24747 | 1.8741 | 0.89101 | 0.17323
31754 | 461476 | 522614 | 5.2744 | 2.4705 | 0.2402 | 1.846 | 0.86469 | 0.16814
31755 | 461576 | 522614 | 5.1943 | 2.4159 | 0.23389 | 1.818 | 0.84557 | 0.16372
31756 | 461676 | 522614 | 5.1287 | 2.3609 | 0.22808 | 1.7951 | 0.8263 | 0.15966
31757 | 461776 | 522614 | 4.9927 | 2.2997 | 0.22148 | 1.7474 | 0.8049 | 0.15503
31758 | 461876 | 522614 | 4.9209 | 2.2454 | 0.21672 | 1.7223 | 0.78589 | 0.1517
31759 | 461976 | 522614 | 4.8629 | 2.1896 | 0.212 | 1.702 | 0.76636 | 0.1484
31760 | 462076 | 522614 | 4.7863 | 2.1295 | 0.20653 | 1.6752 | 0.74533 | 0.14457
31761 | 462176 | 522614 | 4.7109 | 2.0711 | 0.20159 | 1.6488 | 0.72487 | 0.14111
31762 | 462276 | 522614 | 4.6096 | 2.0142 | 0.19711 | 1.6134 | 0.70495 | 0.13798
31763 | 462376 | 522614 | 4.5452 | 1.9591 | 0.19316 | 1.5908 | 0.6857 | 0.13521
31764 | 462476 | 522614 | 4.464 | 1.9043 | 0.18924 | 1.5624 | 0.6665 | 0.13247
31765 | 462576 | 522614 | 4.4327 | 1.8489 | 0.18509 | 1.5514 | 0.64711 | 0.12957
31766 | 462676 | 522614 | 4.3647 | 1.7953 | 0.18131 | 1.5277 | 0.62836 | 0.12692
31767 | 462776 | 522614 | 4.2638 | 1.7433 | 0.17782 | 1.4923 | 0.61016 | 0.12448
31768 | 462876 | 522614 | 4.1612 | 1.6916 | 0.17421 | 1.4564 | 0.59206 | 0.12195
31769 | 462976 | 522614 | 4.0954 | 1.6653 | 0.17075 | 1.4334 | 0.58284 | 0.11952
31770 | 463076 | 522614 | 4.048 | 1.6492 | 0.16807 | 1.4168 | 0.5772 | 0.11765
31771 | 463176 | 522614 | 4.0077 | 1.6271 | 0.16487 | 1.4027 | 0.56949 | 0.11541
31772 | 463276 | 522614 | 3.9493 | 1.6034 | 0.16169 | 1.3823 | 0.5612 | 0.11318
31773 | 463376 | 522614 | 3.9135 | 1.5823 | 0.15904 | 1.3697 | 0.5538 | 0.11133
31774 | 463476 | 522614 | 3.8553 | 1.5555 | 0.15582 | 1.3493 | 0.54443 | 0.10907
31775 | 463576 | 522614 | 3.8197 | 1.5335 | 0.1534 | 1.3369 | 0.53674 | 0.10738
31776 | 463676 | 522614 | 3.8037 | 1.5138 | 0.15147 | 1.3313 | 0.52982 | 0.10603
31777 | 463776 | 522614 | 3.7527 | 1.4893 | 0.14899 | 1.3135 | 0.52126 | 0.10429
31778 | 463876 | 522614 | 3.7492 | 1.4667 | 0.14692 | 1.3122 | 0.51335 | 0.10284
31779 | 463976 | 522614 | 3.6905 | 1.4439 | 0.14485 | 1.2917 | 0.50535 | 0.1014
31780 | 448976 | 522714 | 2.6091 | 1.6832 | 0.043296 | 0.9132 | 0.58913 | 0.030307
31781 | 449076 | 522714 | 2.569 | 1.6706 | 0.043752 | 0.89916 | 0.58469 | 0.030626
31782 | 449176 | 522714 | 2.5297 | 1.6651 | 0.044352 | 0.88538 | 0.58279 | 0.031046
31783 | 449276 | 522714 | 2.4932 | 1.6568 | 0.044958 | 0.87262 | 0.57988 | 0.031471
31784 | 449376 | 522714 | 2.4383 | 1.6326 | 0.045366 | 0.8534 | 0.57142 | 0.031756
31785 | 449476 | 522714 | 2.4474 | 1.6125 | 0.045876 | 0.85659 | 0.56436 | 0.032113
31786 | 449576 | 522714 | 2.3932 | 1.596 | 0.046482 | 0.83761 | 0.55859 | 0.032537
31787 | 449676 | 522714 | 2.4601 | 1.571 | 0.046998 | 0.86103 | 0.54984 | 0.032899
31788 | 449776 | 522714 | 2.4808 | 1.553 | 0.047676 | 0.86827 | 0.54355 | 0.033373
31789 | 449876 | 522714 | 2.5891 | 1.53 | 0.048318 | 0.90619 | 0.53549 | 0.033823
31790 | 449976 | 522714 | 2.7457 | 1.5088 | 0.049044 | 0.96099 | 0.52808 | 0.034331
31791 | 450076 | 522714 | 2.8756 | 1.5172 | 0.04974 | 1.0065 | 0.53102 | 0.034818
31792 | 450176 | 522714 | 2.799 | 1.536 | 0.050328 | 0.97966 | 0.53759 | 0.03523
31793 | 450276 | 522714 | 2.9202 | 1.5746 | 0.051174 | 1.0221 | 0.55112 | 0.035822
31794 | 450376 | 522714 | 3.0006 | 1.5932 | 0.051792 | 1.0502 | 0.55762 | 0.036254
31795 | 450476 | 522714 | 3.0131 | 1.6164 | 0.052488 | 1.0546 | 0.56574 | 0.036742
31796 | 450576 | 522714 | 3.0664 | 1.6407 | 0.053214 | 1.0732 | 0.57425 | 0.03725
31797 | 450676 | 522714 | 3.06 | 1.6668 | 0.053988 | 1.071 | 0.58339 | 0.037792
31798 | 450776 | 522714 | 3.1434 | 1.6943 | 0.054798 | 1.1002 | 0.59301 | 0.038359
31799 | 450876 | 522714 | 3.1438 | 1.721 | 0.055626 | 1.1003 | 0.60236 | 0.038938
31800 | 450976 | 522714 | 3.1461 | 1.7535 | 0.056562 | 1.1011 | 0.61374 | 0.039593
31801 | 451076 | 522714 | 3.2065 | 1.7691 | 0.057318 | 1.1223 | 0.61918 | 0.040123
31802 | 451176 | 522714 | 3.2708 | 1.79 | 0.058182 | 1.1448 | 0.62649 | 0.040727
31803 | 451276 | 522714 | 3.3376 | 1.8122 | 0.0591 | 1.1681 | 0.63428 | 0.04137
31804 | 451376 | 522714 | 3.4094 | 1.8414 | 0.06015 | 1.1933 | 0.64448 | 0.042105
31805 | 451476 | 522714 | 3.391 | 1.8537 | 0.061026 | 1.1868 | 0.64878 | 0.042718
31806 | 451576 | 522714 | 3.4986 | 1.8956 | 0.062328 | 1.2245 | 0.66347 | 0.04363
31807 | 451676 | 522714 | 3.3815 | 1.9198 | 0.063462 | 1.1835 | 0.67192 | 0.044423
31808 | 451776 | 522714 | 3.4601 | 1.93 | 0.064464 | 1.211 | 0.6755 | 0.045125
31809 | 451876 | 522714 | 3.5924 | 1.9439 | 0.065568 | 1.2573 | 0.68036 | 0.045898
31810 | 451976 | 522714 | 3.7171 | 1.9286 | 0.066348 | 1.301 | 0.67502 | 0.046444
31811 | 452076 | 522714 | 3.6071 | 1.9421 | 0.067578 | 1.2625 | 0.67974 | 0.047305
31812 | 452176 | 522714 | 3.4122 | 1.9416 | 0.068694 | 1.1943 | 0.67955 | 0.048086
31813 | 452276 | 522714 | 3.3041 | 1.9252 | 0.06966 | 1.1564 | 0.67383 | 0.048762
31814 | 452376 | 522714 | 3.3154 | 1.8953 | 0.070518 | 1.1604 | 0.66336 | 0.049363
31815 | 452476 | 522714 | 3.3978 | 1.8656 | 0.07146 | 1.1892 | 0.65297 | 0.050022
31816 | 452576 | 522714 | 3.4629 | 1.8405 | 0.072552 | 1.212 | 0.64418 | 0.050786
31817 | 452676 | 522714 | 3.3904 | 1.8159 | 0.07374 | 1.1866 | 0.63557 | 0.051618
31818 | 452776 | 522714 | 3.4094 | 1.777 | 0.074808 | 1.1933 | 0.62196 | 0.052366
31819 | 452876 | 522714 | 3.4311 | 1.7362 | 0.075948 | 1.2009 | 0.60767 | 0.053164
31820 | 452976 | 522714 | 3.5529 | 1.687 | 0.077058 | 1.2435 | 0.59045 | 0.053941
31821 | 453076 | 522714 | 3.6876 | 1.6509 | 0.078504 | 1.2907 | 0.5778 | 0.054953
31822 | 453176 | 522714 | 3.7493 | 1.5306 | 0.079776 | 1.3123 | 0.53572 | 0.055843
31823 | 453276 | 522714 | 3.8047 | 1.4479 | 0.082992 | 1.3317 | 0.50677 | 0.058094
31824 | 453376 | 522714 | 3.8685 | 1.3611 | 0.086496 | 1.354 | 0.47637 | 0.060547
31825 | 453476 | 522714 | 3.9621 | 1.3438 | 0.09009 | 1.3868 | 0.47034 | 0.063063
31826 | 453576 | 522714 | 4.0292 | 1.3489 | 0.094164 | 1.4102 | 0.47211 | 0.065915
31827 | 453676 | 522714 | 4.2718 | 1.4107 | 0.099096 | 1.4951 | 0.49376 | 0.069367
31828 | 453776 | 522714 | 4.5916 | 1.5633 | 0.10439 | 1.6071 | 0.54717 | 0.073072
31829 | 453876 | 522714 | 4.7701 | 1.8024 | 0.10877 | 1.6695 | 0.63085 | 0.076138
31830 | 459076 | 522714 | 8.3646 | 4.3626 | 0.47944 | 2.9276 | 1.5269 | 0.33561
31831 | 459176 | 522714 | 8.1684 | 4.2739 | 0.46728 | 2.8589 | 1.4959 | 0.3271
31832 | 459276 | 522714 | 8.0726 | 4.1622 | 0.45651 | 2.8254 | 1.4568 | 0.31956
31833 | 459376 | 522714 | 7.9357 | 4.0099 | 0.4451 | 2.7775 | 1.4035 | 0.31157
31834 | 459476 | 522714 | 7.6776 | 3.8255 | 0.43309 | 2.6872 | 1.3389 | 0.30316
31835 | 459576 | 522714 | 7.5644 | 3.6274 | 0.42146 | 2.6475 | 1.2696 | 0.29502
31836 | 459676 | 522714 | 7.3614 | 3.407 | 0.40876 | 2.5765 | 1.1924 | 0.28613
31837 | 459776 | 522714 | 7.2571 | 3.2881 | 0.398 | 2.54 | 1.1508 | 0.2786
31838 | 459876 | 522714 | 7.1201 | 3.356 | 0.38647 | 2.492 | 1.1746 | 0.27053
31839 | 459976 | 522714 | 6.9251 | 3.4172 | 0.37505 | 2.4238 | 1.196 | 0.26253
31840 | 460076 | 522714 | 6.8622 | 3.4547 | 0.36399 | 2.4018 | 1.2092 | 0.25479
31841 | 460176 | 522714 | 6.7477 | 3.4789 | 0.35411 | 2.3617 | 1.2176 | 0.24788
31842 | 460276 | 522714 | 6.6005 | 3.4665 | 0.34306 | 2.3102 | 1.2133 | 0.24014
31843 | 460376 | 522714 | 6.4987 | 3.4438 | 0.33311 | 2.2745 | 1.2053 | 0.23318
31844 | 460476 | 522714 | 6.338 | 3.3959 | 0.32271 | 2.2183 | 1.1886 | 0.2259
31845 | 460576 | 522714 | 6.17 | 3.3373 | 0.31295 | 2.1595 | 1.1681 | 0.21907
31846 | 460676 | 522714 | 6.0506 | 3.272 | 0.30401 | 2.1177 | 1.1452 | 0.21281
31847 | 460776 | 522714 | 6.0182 | 3.2098 | 0.29661 | 2.1064 | 1.1234 | 0.20763
31848 | 460876 | 522714 | 5.915 | 3.1071 | 0.28655 | 2.0702 | 1.0875 | 0.20058
31849 | 460976 | 522714 | 5.8405 | 3.0223 | 0.27904 | 2.0442 | 1.0578 | 0.19533
31850 | 461076 | 522714 | 5.7036 | 2.9235 | 0.271 | 1.9963 | 1.0232 | 0.1897
31851 | 461176 | 522714 | 5.5423 | 2.8172 | 0.26284 | 1.9398 | 0.98602 | 0.18399
31852 | 461276 | 522714 | 5.433 | 2.72 | 0.25609 | 1.9015 | 0.952 | 0.17926
31853 | 461376 | 522714 | 5.3425 | 2.6149 | 0.24893 | 1.8699 | 0.91523 | 0.17425
31854 | 461476 | 522714 | 5.2598 | 2.514 | 0.24251 | 1.8409 | 0.8799 | 0.16976
31855 | 461576 | 522714 | 5.17 | 2.409 | 0.23585 | 1.8095 | 0.84314 | 0.16509
31856 | 461676 | 522714 | 5.116 | 2.3068 | 0.2293 | 1.7906 | 0.80738 | 0.16051
31857 | 461776 | 522714 | 5.0326 | 2.2546 | 0.22271 | 1.7614 | 0.78912 | 0.1559
31858 | 461876 | 522714 | 4.9207 | 2.2083 | 0.2179 | 1.7223 | 0.77291 | 0.15253
31859 | 461976 | 522714 | 4.8544 | 2.159 | 0.21294 | 1.699 | 0.75567 | 0.14906
31860 | 462076 | 522714 | 4.7922 | 2.1062 | 0.20754 | 1.6773 | 0.73717 | 0.14528
31861 | 462176 | 522714 | 4.6968 | 2.0541 | 0.20261 | 1.6439 | 0.71894 | 0.14183
31862 | 462276 | 522714 | 4.6301 | 2.0033 | 0.19821 | 1.6205 | 0.70116 | 0.13875
31863 | 462376 | 522714 | 4.557 | 1.9531 | 0.19415 | 1.595 | 0.68359 | 0.1359
31864 | 462476 | 522714 | 4.4793 | 1.9019 | 0.18994 | 1.5678 | 0.66568 | 0.13296
31865 | 462576 | 522714 | 4.3815 | 1.8516 | 0.18599 | 1.5335 | 0.64805 | 0.13019
31866 | 462676 | 522714 | 4.2937 | 1.8004 | 0.18182 | 1.5028 | 0.63014 | 0.12727
31867 | 462776 | 522714 | 4.2429 | 1.7522 | 0.17842 | 1.485 | 0.61328 | 0.1249
31868 | 462876 | 522714 | 4.185 | 1.7033 | 0.17472 | 1.4648 | 0.59615 | 0.1223
31869 | 462976 | 522714 | 4.134 | 1.6564 | 0.17152 | 1.4469 | 0.57974 | 0.12006
31870 | 463076 | 522714 | 4.0602 | 1.61 | 0.16831 | 1.4211 | 0.56351 | 0.11782
31871 | 463176 | 522714 | 3.9695 | 1.5797 | 0.16521 | 1.3893 | 0.55289 | 0.11565
31872 | 463276 | 522714 | 3.8999 | 1.5622 | 0.16223 | 1.365 | 0.54676 | 0.11356
31873 | 463376 | 522714 | 3.8662 | 1.5455 | 0.15961 | 1.3532 | 0.54094 | 0.11172
31874 | 463476 | 522714 | 3.8348 | 1.5244 | 0.15659 | 1.3422 | 0.53353 | 0.10961
31875 | 463576 | 522714 | 3.7617 | 1.5026 | 0.15369 | 1.3166 | 0.52592 | 0.10758
31876 | 463676 | 522714 | 3.723 | 1.4843 | 0.15144 | 1.3031 | 0.51951 | 0.10601
31877 | 463776 | 522714 | 3.694 | 1.4645 | 0.14915 | 1.2929 | 0.51258 | 0.1044
31878 | 463876 | 522714 | 3.6864 | 1.4455 | 0.14713 | 1.2902 | 0.50591 | 0.10299
31879 | 463976 | 522714 | 3.68 | 1.4275 | 0.14542 | 1.288 | 0.49963 | 0.10179
31880 | 448976 | 522814 | 2.4612 | 1.5723 | 0.043314 | 0.86141 | 0.5503 | 0.03032
31881 | 449076 | 522814 | 2.4068 | 1.5578 | 0.043812 | 0.84236 | 0.54523 | 0.030668
31882 | 449176 | 522814 | 2.4191 | 1.5398 | 0.044292 | 0.84667 | 0.53893 | 0.031004
31883 | 449276 | 522814 | 2.3771 | 1.5281 | 0.04491 | 0.83197 | 0.53484 | 0.031437
31884 | 449376 | 522814 | 2.4333 | 1.5087 | 0.04545 | 0.85166 | 0.52804 | 0.031815
31885 | 449476 | 522814 | 2.3949 | 1.4884 | 0.046014 | 0.83822 | 0.52093 | 0.03221
31886 | 449576 | 522814 | 2.4653 | 1.4662 | 0.04659 | 0.86287 | 0.51316 | 0.032613
31887 | 449676 | 522814 | 2.5864 | 1.4389 | 0.04707 | 0.90523 | 0.50362 | 0.032949
31888 | 449776 | 522814 | 2.7372 | 1.4695 | 0.047766 | 0.95801 | 0.51431 | 0.033436
31889 | 449876 | 522814 | 2.8152 | 1.4893 | 0.048342 | 0.98531 | 0.52126 | 0.033839
31890 | 449976 | 522814 | 2.7915 | 1.5251 | 0.049122 | 0.97704 | 0.53378 | 0.034385
31891 | 450076 | 522814 | 2.834 | 1.5476 | 0.049758 | 0.99192 | 0.54166 | 0.034831
31892 | 450176 | 522814 | 2.9805 | 1.5802 | 0.050526 | 1.0432 | 0.55307 | 0.035368
31893 | 450276 | 522814 | 2.9545 | 1.6107 | 0.051294 | 1.0341 | 0.56374 | 0.035906
31894 | 450376 | 522814 | 2.9083 | 1.6234 | 0.051858 | 1.0179 | 0.56819 | 0.036301
31895 | 450476 | 522814 | 3.0421 | 1.6561 | 0.052686 | 1.0647 | 0.57963 | 0.03688
31896 | 450576 | 522814 | 3.0419 | 1.6786 | 0.053412 | 1.0647 | 0.58751 | 0.037388
31897 | 450676 | 522814 | 3.0367 | 1.6921 | 0.054054 | 1.0629 | 0.59223 | 0.037838
31898 | 450776 | 522814 | 3.0904 | 1.7117 | 0.054792 | 1.0816 | 0.59911 | 0.038354
31899 | 450876 | 522814 | 3.1263 | 1.7347 | 0.055602 | 1.0942 | 0.60714 | 0.038921
31900 | 450976 | 522814 | 3.1887 | 1.7561 | 0.05643 | 1.116 | 0.61462 | 0.039501
31901 | 451076 | 522814 | 3.2352 | 1.7881 | 0.057432 | 1.1323 | 0.62583 | 0.040202
31902 | 451176 | 522814 | 3.2395 | 1.7996 | 0.058206 | 1.1338 | 0.62986 | 0.040744
31903 | 451276 | 522814 | 3.1805 | 1.8114 | 0.059034 | 1.1132 | 0.63399 | 0.041324
31904 | 451376 | 522814 | 3.2476 | 1.8315 | 0.060012 | 1.1367 | 0.64102 | 0.042008
31905 | 451476 | 522814 | 3.2475 | 1.8425 | 0.060912 | 1.1366 | 0.64486 | 0.042638
31906 | 451576 | 522814 | 3.3297 | 1.8594 | 0.061944 | 1.1654 | 0.6508 | 0.043361
31907 | 451676 | 522814 | 3.4449 | 1.8841 | 0.063138 | 1.2057 | 0.65942 | 0.044197
31908 | 451776 | 522814 | 3.5911 | 1.9001 | 0.064272 | 1.2569 | 0.66503 | 0.04499
31909 | 451876 | 522814 | 3.4456 | 1.9005 | 0.06525 | 1.206 | 0.66519 | 0.045675
31910 | 451976 | 522814 | 3.2653 | 1.8954 | 0.066216 | 1.1428 | 0.66338 | 0.046351
31911 | 452076 | 522814 | 3.1943 | 1.892 | 0.067272 | 1.118 | 0.66221 | 0.04709
31912 | 452176 | 522814 | 3.1427 | 1.8664 | 0.068076 | 1.0999 | 0.65326 | 0.047653
31913 | 452276 | 522814 | 3.3256 | 1.8421 | 0.06897 | 1.164 | 0.64474 | 0.048279
31914 | 452376 | 522814 | 3.4405 | 1.8091 | 0.069816 | 1.2042 | 0.63319 | 0.048871
31915 | 452476 | 522814 | 3.2595 | 1.7717 | 0.070674 | 1.1408 | 0.62009 | 0.049472
31916 | 452576 | 522814 | 3.2145 | 1.7556 | 0.071946 | 1.1251 | 0.61447 | 0.050362
31917 | 452676 | 522814 | 3.3007 | 1.7291 | 0.073146 | 1.1553 | 0.60519 | 0.051202
31918 | 452776 | 522814 | 3.4601 | 1.6593 | 0.073728 | 1.211 | 0.58075 | 0.05161
31919 | 452876 | 522814 | 3.408 | 1.6263 | 0.075006 | 1.1928 | 0.56919 | 0.052504
31920 | 452976 | 522814 | 3.5031 | 1.5631 | 0.076134 | 1.2261 | 0.54709 | 0.053294
31921 | 453076 | 522814 | 3.5808 | 1.4772 | 0.078738 | 1.2533 | 0.51701 | 0.055117
31922 | 453176 | 522814 | 3.6501 | 1.4176 | 0.082236 | 1.2775 | 0.49618 | 0.057565
31923 | 453276 | 522814 | 3.7982 | 1.3509 | 0.08598 | 1.3294 | 0.47281 | 0.060186
31924 | 453376 | 522814 | 3.846 | 1.3189 | 0.088248 | 1.3461 | 0.46162 | 0.061774
31925 | 453476 | 522814 | 3.862 | 1.3609 | 0.091896 | 1.3517 | 0.47631 | 0.064327
31926 | 453576 | 522814 | 4.052 | 1.3896 | 0.0957 | 1.4182 | 0.48637 | 0.06699
31927 | 453676 | 522814 | 4.334 | 1.5258 | 0.10049 | 1.5169 | 0.53403 | 0.070346
31928 | 453776 | 522814 | 4.6381 | 1.7974 | 0.10581 | 1.6233 | 0.62908 | 0.074067
31929 | 453876 | 522814 | 4.8788 | 2.0412 | 0.10999 | 1.7076 | 0.71441 | 0.07699
31930 | 459076 | 522814 | 8.2879 | 4.1955 | 0.46913 | 2.9008 | 1.4684 | 0.32839
31931 | 459176 | 522814 | 8.0775 | 4.1634 | 0.45819 | 2.8271 | 1.4572 | 0.32073
31932 | 459276 | 522814 | 7.8395 | 4.1039 | 0.44845 | 2.7438 | 1.4364 | 0.31392
31933 | 459376 | 522814 | 7.8081 | 4.022 | 0.43994 | 2.7329 | 1.4077 | 0.30796
31934 | 459476 | 522814 | 7.681 | 3.8753 | 0.4285 | 2.6884 | 1.3564 | 0.29995
31935 | 459576 | 522814 | 7.4552 | 3.7043 | 0.41701 | 2.6093 | 1.2965 | 0.29191
31936 | 459676 | 522814 | 7.3149 | 3.5122 | 0.40514 | 2.5602 | 1.2293 | 0.2836
31937 | 459776 | 522814 | 7.0877 | 3.3139 | 0.39372 | 2.4807 | 1.1599 | 0.2756
31938 | 459876 | 522814 | 7.0024 | 3.1351 | 0.38492 | 2.4509 | 1.0973 | 0.26945
31939 | 459976 | 522814 | 6.9332 | 3.1443 | 0.37343 | 2.4266 | 1.1005 | 0.2614
31940 | 460076 | 522814 | 6.7472 | 3.2109 | 0.36286 | 2.3615 | 1.1238 | 0.254
31941 | 460176 | 522814 | 6.6167 | 3.2616 | 0.35316 | 2.3159 | 1.1416 | 0.24721
31942 | 460276 | 522814 | 6.5104 | 3.2827 | 0.34282 | 2.2787 | 1.149 | 0.23998
31943 | 460376 | 522814 | 6.4119 | 3.2878 | 0.33309 | 2.2442 | 1.1507 | 0.23316
31944 | 460476 | 522814 | 6.2973 | 3.272 | 0.32332 | 2.2041 | 1.1452 | 0.22633
31945 | 460576 | 522814 | 6.1784 | 3.2522 | 0.31496 | 2.1625 | 1.1383 | 0.22047
31946 | 460676 | 522814 | 6.025 | 3.2033 | 0.30544 | 2.1087 | 1.1212 | 0.21381
31947 | 460776 | 522814 | 5.9103 | 3.1512 | 0.29702 | 2.0686 | 1.1029 | 0.20792
31948 | 460876 | 522814 | 5.7891 | 3.0846 | 0.28849 | 2.0262 | 1.0796 | 0.20194
31949 | 460976 | 522814 | 5.7044 | 3.0086 | 0.28015 | 1.9965 | 1.053 | 0.1961
31950 | 461076 | 522814 | 5.6081 | 2.9282 | 0.27232 | 1.9629 | 1.0249 | 0.19062
31951 | 461176 | 522814 | 5.5373 | 2.8418 | 0.2647 | 1.938 | 0.99463 | 0.18529
31952 | 461276 | 522814 | 5.4598 | 2.755 | 0.25773 | 1.9109 | 0.96426 | 0.18041
31953 | 461376 | 522814 | 5.3415 | 2.6591 | 0.25038 | 1.8695 | 0.93068 | 0.17527
31954 | 461476 | 522814 | 5.2219 | 2.5649 | 0.24365 | 1.8277 | 0.89772 | 0.17056
31955 | 461576 | 522814 | 5.1303 | 2.4737 | 0.23761 | 1.7956 | 0.8658 | 0.16632
31956 | 461676 | 522814 | 5.0539 | 2.3794 | 0.23149 | 1.7689 | 0.83281 | 0.16204
31957 | 461776 | 522814 | 4.9711 | 2.2798 | 0.22492 | 1.7399 | 0.79792 | 0.15745
31958 | 461876 | 522814 | 4.8828 | 2.1848 | 0.21898 | 1.709 | 0.76469 | 0.15328
31959 | 461976 | 522814 | 4.9101 | 2.1173 | 0.21431 | 1.7185 | 0.74104 | 0.15002
31960 | 462076 | 522814 | 4.7995 | 2.0711 | 0.20878 | 1.6798 | 0.7249 | 0.14615
31961 | 462176 | 522814 | 4.6689 | 2.0263 | 0.20399 | 1.6341 | 0.70922 | 0.1428
31962 | 462276 | 522814 | 4.5996 | 1.9793 | 0.19903 | 1.6098 | 0.69276 | 0.13932
31963 | 462376 | 522814 | 4.5452 | 1.9344 | 0.19485 | 1.5908 | 0.67705 | 0.13639
31964 | 462476 | 522814 | 4.5143 | 1.8897 | 0.19096 | 1.58 | 0.66139 | 0.13367
31965 | 462576 | 522814 | 4.4027 | 1.8433 | 0.18682 | 1.5409 | 0.64517 | 0.13078
31966 | 462676 | 522814 | 4.3247 | 1.7966 | 0.18269 | 1.5136 | 0.62882 | 0.12788
31967 | 462776 | 522814 | 4.234 | 1.7508 | 0.17886 | 1.4819 | 0.61278 | 0.1252
31968 | 462876 | 522814 | 4.1539 | 1.7066 | 0.17549 | 1.4539 | 0.59731 | 0.12285
31969 | 462976 | 522814 | 4.1307 | 1.6634 | 0.17243 | 1.4457 | 0.58218 | 0.1207
31970 | 463076 | 522814 | 4.0281 | 1.6189 | 0.16892 | 1.4098 | 0.56661 | 0.11825
31971 | 463176 | 522814 | 3.9933 | 1.5758 | 0.16577 | 1.3977 | 0.55155 | 0.11604
31972 | 463276 | 522814 | 3.9408 | 1.5334 | 0.16269 | 1.3793 | 0.53671 | 0.11388
31973 | 463376 | 522814 | 3.8455 | 1.4983 | 0.15979 | 1.3459 | 0.52441 | 0.11185
31974 | 463476 | 522814 | 3.7684 | 1.4821 | 0.15688 | 1.3189 | 0.51875 | 0.10982
31975 | 463576 | 522814 | 3.6959 | 1.4599 | 0.1534 | 1.2935 | 0.51097 | 0.10738
31976 | 463676 | 522814 | 3.6882 | 1.4493 | 0.15166 | 1.2909 | 0.50727 | 0.10616
31977 | 463776 | 522814 | 3.6497 | 1.4346 | 0.14958 | 1.2774 | 0.50211 | 0.10471
31978 | 463876 | 522814 | 3.6275 | 1.4178 | 0.1474 | 1.2696 | 0.49624 | 0.10318
31979 | 463976 | 522814 | 3.5494 | 1.3942 | 0.14438 | 1.2423 | 0.48799 | 0.10106
31980 | 448976 | 522914 | 2.3587 | 1.4616 | 0.043398 | 0.82555 | 0.51154 | 0.030379
31981 | 449076 | 522914 | 2.3435 | 1.4432 | 0.04389 | 0.82023 | 0.50513 | 0.030723
31982 | 449176 | 522914 | 2.3681 | 1.4257 | 0.044436 | 0.82885 | 0.49899 | 0.031105
31983 | 449276 | 522914 | 2.4272 | 1.4071 | 0.045 | 0.84953 | 0.49248 | 0.0315
31984 | 449376 | 522914 | 2.4955 | 1.4229 | 0.045636 | 0.87342 | 0.498 | 0.031945
31985 | 449476 | 522914 | 2.5938 | 1.4385 | 0.046122 | 0.90782 | 0.50346 | 0.032285
31986 | 449576 | 522914 | 2.7159 | 1.4611 | 0.04671 | 0.95057 | 0.5114 | 0.032697
31987 | 449676 | 522914 | 2.7924 | 1.4749 | 0.047196 | 0.97734 | 0.5162 | 0.033037
31988 | 449776 | 522914 | 2.7479 | 1.5015 | 0.047856 | 0.96176 | 0.52553 | 0.033499
31989 | 449876 | 522914 | 2.7558 | 1.5286 | 0.048534 | 0.96452 | 0.53501 | 0.033974
31990 | 449976 | 522914 | 2.7901 | 1.5555 | 0.049218 | 0.97654 | 0.54442 | 0.034453
31991 | 450076 | 522914 | 2.7594 | 1.5773 | 0.04986 | 0.96577 | 0.55206 | 0.034902
31992 | 450176 | 522914 | 2.8563 | 1.5974 | 0.050496 | 0.99971 | 0.55909 | 0.035347
31993 | 450276 | 522914 | 2.9397 | 1.6262 | 0.051258 | 1.0289 | 0.56917 | 0.035881
31994 | 450376 | 522914 | 2.939 | 1.6462 | 0.051936 | 1.0286 | 0.57617 | 0.036355
31995 | 450476 | 522914 | 2.9448 | 1.6665 | 0.052638 | 1.0307 | 0.58329 | 0.036847
31996 | 450576 | 522914 | 3.0494 | 1.6881 | 0.053376 | 1.0673 | 0.59083 | 0.037363
31997 | 450676 | 522914 | 2.9871 | 1.7032 | 0.054066 | 1.0455 | 0.59613 | 0.037846
31998 | 450776 | 522914 | 3.0132 | 1.7187 | 0.05478 | 1.0546 | 0.60155 | 0.038346
31999 | 450876 | 522914 | 3.1297 | 1.7342 | 0.05553 | 1.0954 | 0.60696 | 0.038871
32000 | 450976 | 522914 | 3.0637 | 1.7509 | 0.056334 | 1.0723 | 0.61283 | 0.039434
32001 | 451076 | 522914 | 3.0218 | 1.7772 | 0.0573 | 1.0576 | 0.62202 | 0.04011
32002 | 451176 | 522914 | 3.0671 | 1.7793 | 0.057984 | 1.0735 | 0.62274 | 0.040589
32003 | 451276 | 522914 | 3.1665 | 1.7902 | 0.058842 | 1.1083 | 0.62658 | 0.041189
32004 | 451376 | 522914 | 3.2209 | 1.8005 | 0.05973 | 1.1273 | 0.63016 | 0.041811
32005 | 451476 | 522914 | 3.2885 | 1.7959 | 0.060462 | 1.151 | 0.62856 | 0.042323
32006 | 451576 | 522914 | 3.3824 | 1.8186 | 0.061626 | 1.1838 | 0.63652 | 0.043138
32007 | 451676 | 522914 | 3.2287 | 1.806 | 0.062346 | 1.13 | 0.63211 | 0.043642
32008 | 451776 | 522914 | 3.1207 | 1.8014 | 0.063234 | 1.0923 | 0.63048 | 0.044264
32009 | 451876 | 522914 | 3.0547 | 1.7908 | 0.064098 | 1.0691 | 0.6268 | 0.044869
32010 | 451976 | 522914 | 2.9867 | 1.7797 | 0.06501 | 1.0453 | 0.62291 | 0.045507
32011 | 452076 | 522914 | 3.2279 | 1.7645 | 0.065922 | 1.1298 | 0.61757 | 0.046145
32012 | 452176 | 522914 | 3.3984 | 1.7589 | 0.067056 | 1.1894 | 0.61563 | 0.046939
32013 | 452276 | 522914 | 3.2517 | 1.7604 | 0.068388 | 1.1381 | 0.61615 | 0.047872
32014 | 452376 | 522914 | 3.076 | 1.7151 | 0.06906 | 1.0766 | 0.6003 | 0.048342
32015 | 452476 | 522914 | 3.2641 | 1.6747 | 0.069888 | 1.1424 | 0.58616 | 0.048922
32016 | 452576 | 522914 | 3.3209 | 1.6417 | 0.070914 | 1.1623 | 0.5746 | 0.04964
32017 | 452676 | 522914 | 3.3916 | 1.5945 | 0.071778 | 1.1871 | 0.55807 | 0.050245
32018 | 452776 | 522914 | 3.2811 | 1.5499 | 0.072768 | 1.1484 | 0.54247 | 0.050938
32019 | 452876 | 522914 | 3.4863 | 1.5228 | 0.0756 | 1.2202 | 0.53299 | 0.05292
32020 | 452976 | 522914 | 3.4681 | 1.4336 | 0.077934 | 1.2138 | 0.50177 | 0.054554
32021 | 453076 | 522914 | 3.5981 | 1.384 | 0.081486 | 1.2593 | 0.48439 | 0.05704
32022 | 453176 | 522914 | 3.7046 | 1.3202 | 0.083964 | 1.2966 | 0.46206 | 0.058775
32023 | 453276 | 522914 | 3.7253 | 1.3608 | 0.087096 | 1.3039 | 0.47628 | 0.060967
32024 | 453376 | 522914 | 3.7342 | 1.3769 | 0.089934 | 1.307 | 0.48191 | 0.062954
32025 | 453476 | 522914 | 3.8883 | 1.401 | 0.093474 | 1.3609 | 0.49036 | 0.065432
32026 | 453576 | 522914 | 4.1429 | 1.4961 | 0.097134 | 1.45 | 0.52362 | 0.067994
32027 | 453676 | 522914 | 4.374 | 1.7107 | 0.101 | 1.5309 | 0.59876 | 0.070699
32028 | 453776 | 522914 | 4.7753 | 1.9923 | 0.10624 | 1.6713 | 0.6973 | 0.074369
32029 | 453876 | 522914 | 5.0747 | 2.2474 | 0.11062 | 1.7761 | 0.78661 | 0.077431
32030 | 459076 | 522914 | 8.1303 | 3.9779 | 0.45791 | 2.8456 | 1.3923 | 0.32054
32031 | 459176 | 522914 | 7.9857 | 4.0179 | 0.45002 | 2.795 | 1.4063 | 0.31501
32032 | 459276 | 522914 | 7.805 | 4.0019 | 0.44075 | 2.7318 | 1.4007 | 0.30853
32033 | 459376 | 522914 | 7.6018 | 3.9381 | 0.43065 | 2.6606 | 1.3783 | 0.30145
32034 | 459476 | 522914 | 7.4598 | 3.8379 | 0.42029 | 2.6109 | 1.3433 | 0.29421
32035 | 459576 | 522914 | 7.3847 | 3.7368 | 0.41235 | 2.5846 | 1.3079 | 0.28864
32036 | 459676 | 522914 | 7.1262 | 3.5753 | 0.40107 | 2.4942 | 1.2514 | 0.28075
32037 | 459776 | 522914 | 7.0664 | 3.4088 | 0.39084 | 2.4732 | 1.1931 | 0.27359
32038 | 459876 | 522914 | 6.8616 | 3.2311 | 0.38065 | 2.4016 | 1.1309 | 0.26645
32039 | 459976 | 522914 | 6.7757 | 3.0474 | 0.37054 | 2.3715 | 1.0666 | 0.25938
32040 | 460076 | 522914 | 6.7076 | 2.9459 | 0.36093 | 2.3477 | 1.0311 | 0.25265
32041 | 460176 | 522914 | 6.5567 | 3.0226 | 0.35185 | 2.2948 | 1.0579 | 0.24629
32042 | 460276 | 522914 | 6.4152 | 3.0704 | 0.34198 | 2.2453 | 1.0746 | 0.23938
32043 | 460376 | 522914 | 6.2546 | 3.0916 | 0.33157 | 2.1891 | 1.0821 | 0.2321
32044 | 460476 | 522914 | 6.184 | 3.1175 | 0.3237 | 2.1644 | 1.0911 | 0.22659
32045 | 460576 | 522914 | 6.0985 | 3.1109 | 0.31444 | 2.1345 | 1.0888 | 0.22011
32046 | 460676 | 522914 | 6.0345 | 3.1024 | 0.30672 | 2.1121 | 1.0858 | 0.2147
32047 | 460776 | 522914 | 5.8847 | 3.0581 | 0.29702 | 2.0597 | 1.0703 | 0.20792
32048 | 460876 | 522914 | 5.7232 | 3.0164 | 0.28898 | 2.0031 | 1.0557 | 0.20228
32049 | 460976 | 522914 | 5.6388 | 2.9643 | 0.28116 | 1.9736 | 1.0375 | 0.19681
32050 | 461076 | 522914 | 5.5278 | 2.9044 | 0.27367 | 1.9347 | 1.0165 | 0.19157
32051 | 461176 | 522914 | 5.4954 | 2.8316 | 0.26587 | 1.9234 | 0.99107 | 0.18611
32052 | 461276 | 522914 | 5.3584 | 2.7556 | 0.25856 | 1.8754 | 0.96445 | 0.18099
32053 | 461376 | 522914 | 5.2474 | 2.6751 | 0.25151 | 1.8366 | 0.9363 | 0.17606
32054 | 461476 | 522914 | 5.2402 | 2.5984 | 0.24544 | 1.8341 | 0.90945 | 0.17181
32055 | 461576 | 522914 | 5.114 | 2.5111 | 0.23876 | 1.7899 | 0.87888 | 0.16713
32056 | 461676 | 522914 | 5.0089 | 2.4277 | 0.2329 | 1.7531 | 0.84971 | 0.16303
32057 | 461776 | 522914 | 4.9528 | 2.3379 | 0.22663 | 1.7335 | 0.81825 | 0.15864
32058 | 461876 | 522914 | 4.815 | 2.2487 | 0.22066 | 1.6852 | 0.78706 | 0.15446
32059 | 461976 | 522914 | 4.7883 | 2.1636 | 0.21529 | 1.6759 | 0.75725 | 0.1507
32060 | 462076 | 522914 | 4.6769 | 2.0768 | 0.20981 | 1.6369 | 0.72688 | 0.14687
32061 | 462176 | 522914 | 4.6913 | 1.9972 | 0.20524 | 1.642 | 0.69901 | 0.14367
32062 | 462276 | 522914 | 4.6551 | 1.9472 | 0.20054 | 1.6293 | 0.68151 | 0.14038
32063 | 462376 | 522914 | 4.5463 | 1.9074 | 0.19618 | 1.5912 | 0.6676 | 0.13732
32064 | 462476 | 522914 | 4.4719 | 1.8665 | 0.19186 | 1.5652 | 0.65328 | 0.1343
32065 | 462576 | 522914 | 4.3558 | 1.8247 | 0.18758 | 1.5245 | 0.63865 | 0.13131
32066 | 462676 | 522914 | 4.2955 | 1.7833 | 0.18362 | 1.5034 | 0.62417 | 0.12854
32067 | 462776 | 522914 | 4.2496 | 1.7415 | 0.17972 | 1.4873 | 0.60953 | 0.1258
32068 | 462876 | 522914 | 4.1891 | 1.7003 | 0.1761 | 1.4662 | 0.5951 | 0.12327
32069 | 462976 | 522914 | 4.1259 | 1.661 | 0.17312 | 1.4441 | 0.58135 | 0.12119
32070 | 463076 | 522914 | 4.025 | 1.6193 | 0.16948 | 1.4087 | 0.56675 | 0.11863
32071 | 463176 | 522914 | 3.9888 | 1.5797 | 0.16647 | 1.3961 | 0.55288 | 0.11653
32072 | 463276 | 522914 | 3.9101 | 1.5398 | 0.16335 | 1.3686 | 0.53893 | 0.11435
32073 | 463376 | 522914 | 3.8324 | 1.5004 | 0.16029 | 1.3414 | 0.52512 | 0.1122
32074 | 463476 | 522914 | 3.7922 | 1.4611 | 0.15712 | 1.3273 | 0.51138 | 0.10998
32075 | 463576 | 522914 | 3.7086 | 1.4252 | 0.15379 | 1.298 | 0.49882 | 0.10765
32076 | 463676 | 522914 | 3.6406 | 1.4083 | 0.15197 | 1.2742 | 0.4929 | 0.10638
32077 | 463776 | 522914 | 3.5829 | 1.3936 | 0.14939 | 1.254 | 0.48777 | 0.10457
32078 | 463876 | 522914 | 3.4973 | 1.3657 | 0.14527 | 1.2241 | 0.47801 | 0.10169
32079 | 463976 | 522914 | 3.4564 | 1.3457 | 0.14237 | 1.2097 | 0.47099 | 0.099662
32080 | 448976 | 523014 | 2.4354 | 1.3583 | 0.043476 | 0.85239 | 0.47541 | 0.030433
32081 | 449076 | 523014 | 2.4929 | 1.3809 | 0.044016 | 0.87252 | 0.48333 | 0.030811
32082 | 449176 | 523014 | 2.5422 | 1.4166 | 0.044724 | 0.88977 | 0.49581 | 0.031307
32083 | 449276 | 523014 | 2.5663 | 1.43 | 0.045168 | 0.89822 | 0.5005 | 0.031618
32084 | 449376 | 523014 | 2.6704 | 1.4379 | 0.045552 | 0.93463 | 0.50328 | 0.031886
32085 | 449476 | 523014 | 2.6689 | 1.4621 | 0.046152 | 0.9341 | 0.51173 | 0.032306
32086 | 449576 | 523014 | 2.6565 | 1.4847 | 0.046752 | 0.92977 | 0.51963 | 0.032726
32087 | 449676 | 523014 | 2.6418 | 1.4994 | 0.047262 | 0.92464 | 0.52479 | 0.033083
32088 | 449776 | 523014 | 2.6378 | 1.5297 | 0.047982 | 0.92324 | 0.53538 | 0.033587
32089 | 449876 | 523014 | 2.6845 | 1.5553 | 0.04866 | 0.93958 | 0.54436 | 0.034062
32090 | 449976 | 523014 | 2.8391 | 1.5744 | 0.049272 | 0.9937 | 0.55105 | 0.03449
32091 | 450076 | 523014 | 2.8434 | 1.5969 | 0.049938 | 0.99521 | 0.55892 | 0.034957
32092 | 450176 | 523014 | 2.8421 | 1.6144 | 0.050562 | 0.99473 | 0.56505 | 0.035393
32093 | 450276 | 523014 | 2.9584 | 1.6462 | 0.051396 | 1.0354 | 0.57619 | 0.035977
32094 | 450376 | 523014 | 3.015 | 1.6521 | 0.051912 | 1.0553 | 0.57824 | 0.036338
32095 | 450476 | 523014 | 2.978 | 1.6643 | 0.052536 | 1.0423 | 0.58251 | 0.036775
32096 | 450576 | 523014 | 2.9576 | 1.6872 | 0.053328 | 1.0352 | 0.59053 | 0.03733
32097 | 450676 | 523014 | 2.9566 | 1.7055 | 0.054084 | 1.0348 | 0.59691 | 0.037859
32098 | 450776 | 523014 | 2.8864 | 1.7119 | 0.054714 | 1.0102 | 0.59916 | 0.0383
32099 | 450876 | 523014 | 2.9103 | 1.7202 | 0.055404 | 1.0186 | 0.60207 | 0.038783
32100 | 450976 | 523014 | 3.1171 | 1.7577 | 0.056526 | 1.091 | 0.6152 | 0.039568
32101 | 451076 | 523014 | 3.1077 | 1.7483 | 0.057054 | 1.0877 | 0.61189 | 0.039938
32102 | 451176 | 523014 | 3.1228 | 1.7499 | 0.057768 | 1.093 | 0.61248 | 0.040438
32103 | 451276 | 523014 | 3.1646 | 1.7554 | 0.058584 | 1.1076 | 0.61438 | 0.041009
32104 | 451376 | 523014 | 3.2124 | 1.7614 | 0.05946 | 1.1243 | 0.61648 | 0.041622
32105 | 451476 | 523014 | 3.0907 | 1.7681 | 0.060396 | 1.0817 | 0.61882 | 0.042277
32106 | 451576 | 523014 | 3.0264 | 1.7922 | 0.061638 | 1.0593 | 0.62726 | 0.043147
32107 | 451676 | 523014 | 2.9494 | 1.7507 | 0.061968 | 1.0323 | 0.61273 | 0.043378
32108 | 451776 | 523014 | 2.8829 | 1.7326 | 0.0627 | 1.009 | 0.6064 | 0.04389
32109 | 451876 | 523014 | 3.1225 | 1.7191 | 0.063552 | 1.0929 | 0.6017 | 0.044486
32110 | 451976 | 523014 | 3.2974 | 1.7019 | 0.06441 | 1.1541 | 0.59565 | 0.045087
32111 | 452076 | 523014 | 3.1946 | 1.6806 | 0.065262 | 1.1181 | 0.5882 | 0.045683
32112 | 452176 | 523014 | 3.0441 | 1.6595 | 0.066186 | 1.0654 | 0.58082 | 0.04633
32113 | 452276 | 523014 | 3.1969 | 1.6674 | 0.067668 | 1.1189 | 0.58358 | 0.047368
32114 | 452376 | 523014 | 3.183 | 1.6115 | 0.068166 | 1.1141 | 0.56402 | 0.047716
32115 | 452476 | 523014 | 3.341 | 1.5699 | 0.068976 | 1.1693 | 0.54946 | 0.048283
32116 | 452576 | 523014 | 3.145 | 1.5278 | 0.069846 | 1.1008 | 0.53472 | 0.048892
32117 | 452676 | 523014 | 3.249 | 1.4721 | 0.071028 | 1.1372 | 0.51525 | 0.04972
32118 | 452776 | 523014 | 3.3369 | 1.4204 | 0.073686 | 1.1679 | 0.49715 | 0.05158
32119 | 452876 | 523014 | 3.4126 | 1.3816 | 0.076944 | 1.1944 | 0.48354 | 0.053861
32120 | 452976 | 523014 | 3.47 | 1.2891 | 0.079182 | 1.2145 | 0.45118 | 0.055427
32121 | 453076 | 523014 | 3.5704 | 1.3494 | 0.082674 | 1.2496 | 0.47229 | 0.057872
32122 | 453176 | 523014 | 3.6572 | 1.3877 | 0.085668 | 1.28 | 0.48569 | 0.059968
32123 | 453276 | 523014 | 3.7439 | 1.4247 | 0.088992 | 1.3104 | 0.49863 | 0.062294
32124 | 453376 | 523014 | 3.8226 | 1.4451 | 0.092334 | 1.3379 | 0.50579 | 0.064634
32125 | 453476 | 523014 | 4.025 | 1.492 | 0.094776 | 1.4088 | 0.5222 | 0.066343
32126 | 453576 | 523014 | 4.2482 | 1.6928 | 0.098262 | 1.4869 | 0.59248 | 0.068783
32127 | 453676 | 523014 | 4.5737 | 1.9055 | 0.10184 | 1.6008 | 0.66691 | 0.071287
32128 | 453776 | 523014 | 4.9466 | 2.1765 | 0.10667 | 1.7313 | 0.76177 | 0.074672
32129 | 453876 | 523014 | 5.2486 | 2.4 | 0.11046 | 1.837 | 0.84 | 0.077322
32130 | 453976 | 523014 | 6.0794 | 2.6606 | 0.11531 | 2.1278 | 0.9312 | 0.08072
32131 | 454076 | 523014 | 6.7351 | 2.7977 | 0.11816 | 2.3573 | 0.97918 | 0.082711
32132 | 454176 | 523014 | 7.3517 | 2.9462 | 0.12204 | 2.5731 | 1.0312 | 0.085428
32133 | 454276 | 523014 | 6.9793 | 3.052 | 0.12608 | 2.4428 | 1.0682 | 0.088259
32134 | 454376 | 523014 | 6.9902 | 3.1519 | 0.1313 | 2.4466 | 1.1032 | 0.091913
32135 | 454476 | 523014 | 7.2634 | 3.1831 | 0.1366 | 2.5422 | 1.1141 | 0.095621
32136 | 454576 | 523014 | 6.5441 | 3.1654 | 0.14251 | 2.2904 | 1.1079 | 0.099758
32137 | 454676 | 523014 | 6.3284 | 3.1132 | 0.14949 | 2.2149 | 1.0896 | 0.10464
32138 | 454776 | 523014 | 6.9809 | 3.7374 | 0.15992 | 2.4433 | 1.3081 | 0.11194
32139 | 454876 | 523014 | 6.6012 | 4.2641 | 0.16899 | 2.3104 | 1.4924 | 0.11829
32140 | 454976 | 523014 | 7.0963 | 4.7641 | 0.18192 | 2.4837 | 1.6674 | 0.12734
32141 | 455076 | 523014 | 7.5373 | 4.9867 | 0.19435 | 2.6381 | 1.7453 | 0.13604
32142 | 455176 | 523014 | 8.3082 | 5.0522 | 0.21059 | 2.9079 | 1.7683 | 0.14741
32143 | 455276 | 523014 | 8.8989 | 4.9598 | 0.2319 | 3.1146 | 1.7359 | 0.16233
32144 | 455376 | 523014 | 9.1874 | 4.6171 | 0.25573 | 3.2156 | 1.616 | 0.17901
32145 | 455476 | 523014 | 9.1504 | 4.098 | 0.28312 | 3.2026 | 1.4343 | 0.19819
32146 | 455576 | 523014 | 9.1686 | 3.9914 | 0.31379 | 3.209 | 1.397 | 0.21966
32147 | 455676 | 523014 | 9.5985 | 4.3732 | 0.34568 | 3.3595 | 1.5306 | 0.24198
32148 | 455776 | 523014 | 10.0456 | 4.6791 | 0.38107 | 3.516 | 1.6377 | 0.26675
32149 | 455876 | 523014 | 10.7379 | 5.1341 | 0.41008 | 3.7583 | 1.7969 | 0.28705
32150 | 455976 | 523014 | 11.0914 | 6.1265 | 0.43976 | 3.882 | 2.1443 | 0.30783
32151 | 456076 | 523014 | 11.203 | 6.9392 | 0.46595 | 3.921 | 2.4287 | 0.32617
32152 | 456176 | 523014 | 11.1484 | 7.3899 | 0.48554 | 3.9019 | 2.5865 | 0.33988
32153 | 456276 | 523014 | 10.7741 | 7.3612 | 0.49716 | 3.7709 | 2.5764 | 0.34801
32154 | 456376 | 523014 | 11.0508 | 7.0027 | 0.50929 | 3.8678 | 2.4509 | 0.3565
32155 | 456476 | 523014 | 11.3053 | 6.3087 | 0.51998 | 3.9569 | 2.208 | 0.36398
32156 | 456576 | 523014 | 11.1934 | 5.2953 | 0.52325 | 3.9177 | 1.8534 | 0.36628
32157 | 456676 | 523014 | 11.2146 | 5.2028 | 0.52205 | 3.9251 | 1.821 | 0.36543
32158 | 456776 | 523014 | 10.9991 | 5.3843 | 0.51892 | 3.8497 | 1.8845 | 0.36325
32159 | 456876 | 523014 | 11.3614 | 5.9457 | 0.52213 | 3.9765 | 2.081 | 0.36549
32160 | 456976 | 523014 | 11.1019 | 6.0038 | 0.50555 | 3.8857 | 2.1013 | 0.35388
32161 | 457076 | 523014 | 10.675 | 5.8739 | 0.48925 | 3.7362 | 2.0559 | 0.34248
32162 | 457176 | 523014 | 10.662 | 5.6573 | 0.4759 | 3.7317 | 1.9801 | 0.33313
32163 | 457276 | 523014 | 10.1051 | 5.4422 | 0.45596 | 3.5368 | 1.9048 | 0.31917
32164 | 457376 | 523014 | 9.9006 | 5.5347 | 0.44768 | 3.4652 | 1.9371 | 0.31337
32165 | 457476 | 523014 | 9.673 | 5.4265 | 0.43915 | 3.3855 | 1.8993 | 0.3074
32166 | 457576 | 523014 | 9.692 | 5.4333 | 0.43884 | 3.3922 | 1.9016 | 0.30719
32167 | 457676 | 523014 | 10.0669 | 6.1053 | 0.44164 | 3.5234 | 2.1369 | 0.30915
32168 | 457776 | 523014 | 9.4714 | 6.4556 | 0.43761 | 3.315 | 2.2594 | 0.30633
32169 | 457876 | 523014 | 9.3588 | 6.6256 | 0.43961 | 3.2756 | 2.319 | 0.30773
32170 | 457976 | 523014 | 9.1655 | 6.5825 | 0.44414 | 3.2079 | 2.3039 | 0.3109
32171 | 458076 | 523014 | 9.2774 | 6.3491 | 0.45032 | 3.2471 | 2.2222 | 0.31522
32172 | 458176 | 523014 | 9.4069 | 5.9529 | 0.45611 | 3.2924 | 2.0835 | 0.31928
32173 | 458276 | 523014 | 9.2766 | 5.4389 | 0.4601 | 3.2468 | 1.9036 | 0.32207
32174 | 458376 | 523014 | 9.0892 | 4.8749 | 0.46374 | 3.1812 | 1.7062 | 0.32462
32175 | 458476 | 523014 | 9.1577 | 4.2982 | 0.46655 | 3.2052 | 1.5044 | 0.32658
32176 | 458576 | 523014 | 8.9886 | 4.1884 | 0.46635 | 3.146 | 1.4659 | 0.32644
32177 | 458676 | 523014 | 8.6106 | 4.226 | 0.46644 | 3.0137 | 1.4791 | 0.32651
32178 | 458776 | 523014 | 8.7637 | 4.2147 | 0.46594 | 3.0673 | 1.4751 | 0.32616
32179 | 458876 | 523014 | 8.4396 | 4.1402 | 0.46259 | 2.9538 | 1.4491 | 0.32381
32180 | 458976 | 523014 | 8.1424 | 4.0069 | 0.45556 | 2.8498 | 1.4024 | 0.31889
32181 | 459076 | 523014 | 8.0939 | 3.8639 | 0.44954 | 2.8328 | 1.3524 | 0.31468
32182 | 459176 | 523014 | 7.928 | 3.8328 | 0.44158 | 2.7748 | 1.3415 | 0.3091
32183 | 459276 | 523014 | 7.683 | 3.8502 | 0.43227 | 2.689 | 1.3476 | 0.30259
32184 | 459376 | 523014 | 7.4434 | 3.8231 | 0.42236 | 2.6052 | 1.3381 | 0.29565
32185 | 459476 | 523014 | 7.3024 | 3.7706 | 0.41325 | 2.5558 | 1.3197 | 0.28928
32186 | 459576 | 523014 | 7.2046 | 3.6978 | 0.40506 | 2.5216 | 1.2942 | 0.28354
32187 | 459676 | 523014 | 7.0546 | 3.5876 | 0.39589 | 2.4691 | 1.2556 | 0.27712
32188 | 459776 | 523014 | 6.9162 | 3.4506 | 0.38623 | 2.4207 | 1.2077 | 0.27036
32189 | 459876 | 523014 | 6.8568 | 3.3199 | 0.37873 | 2.3999 | 1.162 | 0.26511
32190 | 459976 | 523014 | 6.6566 | 3.1497 | 0.36856 | 2.3298 | 1.1024 | 0.25799
32191 | 460076 | 523014 | 6.5832 | 2.98 | 0.35916 | 2.3041 | 1.043 | 0.25141
32192 | 460176 | 523014 | 6.4697 | 2.8033 | 0.34939 | 2.2644 | 0.98114 | 0.24457
32193 | 460276 | 523014 | 6.3231 | 2.8333 | 0.33992 | 2.2131 | 0.99166 | 0.23795
32194 | 460376 | 523014 | 6.2073 | 2.887 | 0.33094 | 2.1725 | 1.0105 | 0.23166
32195 | 460476 | 523014 | 6.1012 | 2.9279 | 0.32261 | 2.1354 | 1.0248 | 0.22583
32196 | 460576 | 523014 | 5.9486 | 2.9477 | 0.31398 | 2.082 | 1.0317 | 0.21979
32197 | 460676 | 523014 | 5.8941 | 2.9562 | 0.30597 | 2.0629 | 1.0347 | 0.21418
32198 | 460776 | 523014 | 5.861 | 2.9511 | 0.2982 | 2.0514 | 1.0329 | 0.20874
32199 | 460876 | 523014 | 5.7374 | 2.9286 | 0.29017 | 2.0081 | 1.025 | 0.20312
32200 | 460976 | 523014 | 5.6233 | 2.8889 | 0.28174 | 1.9681 | 1.0111 | 0.19722
32201 | 461076 | 523014 | 5.4966 | 2.8451 | 0.27415 | 1.9238 | 0.99578 | 0.1919
32202 | 461176 | 523014 | 5.4121 | 2.7935 | 0.26686 | 1.8942 | 0.97773 | 0.1868
32203 | 461276 | 523014 | 5.269 | 2.7358 | 0.2599 | 1.8442 | 0.95752 | 0.18193
32204 | 461376 | 523014 | 5.277 | 2.6731 | 0.25329 | 1.8469 | 0.9356 | 0.1773
32205 | 461476 | 523014 | 5.17 | 2.6035 | 0.24668 | 1.8095 | 0.91122 | 0.17267
32206 | 461576 | 523014 | 5.0943 | 2.5303 | 0.24032 | 1.783 | 0.8856 | 0.16823
32207 | 461676 | 523014 | 5.0214 | 2.4545 | 0.23421 | 1.7575 | 0.85906 | 0.16395
32208 | 461776 | 523014 | 4.9315 | 2.3734 | 0.22795 | 1.726 | 0.83068 | 0.15957
32209 | 461876 | 523014 | 4.8262 | 2.2953 | 0.22237 | 1.6892 | 0.80334 | 0.15566
32210 | 461976 | 523014 | 4.751 | 2.214 | 0.21671 | 1.6629 | 0.77489 | 0.1517
32211 | 462076 | 523014 | 4.6299 | 2.1317 | 0.21112 | 1.6205 | 0.7461 | 0.14778
32212 | 462176 | 523014 | 4.6194 | 2.0575 | 0.20662 | 1.6168 | 0.72012 | 0.14463
32213 | 462276 | 523014 | 4.5045 | 1.9818 | 0.20203 | 1.5766 | 0.69363 | 0.14142
32214 | 462376 | 523014 | 4.5205 | 1.9059 | 0.19746 | 1.5822 | 0.66708 | 0.13822
32215 | 462476 | 523014 | 4.4768 | 1.8329 | 0.19256 | 1.5669 | 0.64152 | 0.13479
32216 | 462576 | 523014 | 4.4348 | 1.799 | 0.18895 | 1.5522 | 0.62965 | 0.13226
32217 | 462676 | 523014 | 4.3098 | 1.7611 | 0.18461 | 1.5084 | 0.61638 | 0.12923
32218 | 462776 | 523014 | 4.2438 | 1.7241 | 0.1808 | 1.4853 | 0.60345 | 0.12656
32219 | 462876 | 523014 | 4.1451 | 1.6867 | 0.17707 | 1.4508 | 0.59035 | 0.12395
32220 | 462976 | 523014 | 4.1117 | 1.6513 | 0.17411 | 1.4391 | 0.57797 | 0.12188
32221 | 463076 | 523014 | 4.0349 | 1.6135 | 0.17056 | 1.4122 | 0.56471 | 0.11939
32222 | 463176 | 523014 | 3.9707 | 1.5756 | 0.16711 | 1.3898 | 0.55147 | 0.11697
32223 | 463276 | 523014 | 3.929 | 1.5399 | 0.16435 | 1.3752 | 0.53896 | 0.11504
32224 | 463376 | 523014 | 3.8521 | 1.5016 | 0.16081 | 1.3482 | 0.52558 | 0.11257
32225 | 463476 | 523014 | 3.823 | 1.4749 | 0.15833 | 1.3381 | 0.51622 | 0.11083
32226 | 463576 | 523014 | 3.6872 | 1.4308 | 0.15406 | 1.2905 | 0.50079 | 0.10784
32227 | 463676 | 523014 | 3.6063 | 1.403 | 0.15119 | 1.2622 | 0.49106 | 0.10583
32228 | 463776 | 523014 | 3.5409 | 1.3645 | 0.14768 | 1.2393 | 0.47757 | 0.10338
32229 | 463876 | 523014 | 3.4592 | 1.3321 | 0.14477 | 1.2107 | 0.46625 | 0.10134
32230 | 463976 | 523014 | 3.3786 | 1.307 | 0.14246 | 1.1825 | 0.45745 | 0.099721
32231 | 448976 | 523114 | 2.4136 | 1.374 | 0.043428 | 0.84475 | 0.48089 | 0.0304
32232 | 449076 | 523114 | 2.518 | 1.3987 | 0.044004 | 0.8813 | 0.48955 | 0.030803
32233 | 449176 | 523114 | 2.5192 | 1.4159 | 0.044496 | 0.88171 | 0.49557 | 0.031147
32234 | 449276 | 523114 | 2.5603 | 1.4401 | 0.045084 | 0.89612 | 0.50404 | 0.031559
32235 | 449376 | 523114 | 2.5898 | 1.4605 | 0.04563 | 0.90643 | 0.51116 | 0.031941
32236 | 449476 | 523114 | 2.6021 | 1.4758 | 0.046134 | 0.91073 | 0.51653 | 0.032294
32237 | 449576 | 523114 | 2.6696 | 1.5008 | 0.046776 | 0.93435 | 0.52528 | 0.032743
32238 | 449676 | 523114 | 2.7109 | 1.5273 | 0.047454 | 0.94882 | 0.53456 | 0.033218
32239 | 449776 | 523114 | 2.7508 | 1.5462 | 0.048054 | 0.96278 | 0.54118 | 0.033638
32240 | 449876 | 523114 | 2.7759 | 1.5601 | 0.0486 | 0.97158 | 0.54604 | 0.03402
32241 | 449976 | 523114 | 2.8032 | 1.5733 | 0.049158 | 0.98111 | 0.55065 | 0.034411
32242 | 450076 | 523114 | 2.9121 | 1.5969 | 0.049866 | 1.0192 | 0.55891 | 0.034906
32243 | 450176 | 523114 | 2.9141 | 1.6176 | 0.050556 | 1.0199 | 0.56615 | 0.035389
32244 | 450276 | 523114 | 2.8803 | 1.6309 | 0.051174 | 1.0081 | 0.57083 | 0.035822
32245 | 450376 | 523114 | 2.8943 | 1.6411 | 0.051774 | 1.013 | 0.57439 | 0.036242
32246 | 450476 | 523114 | 2.9087 | 1.657 | 0.052476 | 1.0181 | 0.57996 | 0.036733
32247 | 450576 | 523114 | 2.9114 | 1.6605 | 0.05304 | 1.019 | 0.58117 | 0.037128
32248 | 450676 | 523114 | 2.912 | 1.6728 | 0.053748 | 1.0192 | 0.58548 | 0.037624
32249 | 450776 | 523114 | 3.0261 | 1.6848 | 0.054492 | 1.0591 | 0.58969 | 0.038144
32250 | 450876 | 523114 | 3.0053 | 1.6882 | 0.055146 | 1.0519 | 0.59088 | 0.038602
32251 | 450976 | 523114 | 3.0479 | 1.7166 | 0.05619 | 1.0668 | 0.60082 | 0.039333
32252 | 451076 | 523114 | 3.0489 | 1.7172 | 0.056886 | 1.0671 | 0.60103 | 0.03982
32253 | 451176 | 523114 | 3.0532 | 1.7089 | 0.057498 | 1.0686 | 0.59812 | 0.040249
32254 | 451276 | 523114 | 2.9482 | 1.7091 | 0.058272 | 1.0319 | 0.59819 | 0.04079
32255 | 451376 | 523114 | 2.9052 | 1.7221 | 0.059292 | 1.0168 | 0.60273 | 0.041504
32256 | 451476 | 523114 | 2.8556 | 1.7253 | 0.060222 | 0.99945 | 0.60384 | 0.042155
32257 | 451576 | 523114 | 2.7994 | 1.7117 | 0.060948 | 0.9798 | 0.59908 | 0.042664
32258 | 451676 | 523114 | 3.0421 | 1.7034 | 0.061812 | 1.0647 | 0.59618 | 0.043268
32259 | 451776 | 523114 | 3.1688 | 1.6589 | 0.062154 | 1.1091 | 0.58063 | 0.043508
32260 | 451876 | 523114 | 3.1546 | 1.6401 | 0.062952 | 1.1041 | 0.57405 | 0.044066
32261 | 451976 | 523114 | 3.0126 | 1.6177 | 0.063756 | 1.0544 | 0.5662 | 0.044629
32262 | 452076 | 523114 | 2.9452 | 1.5915 | 0.064548 | 1.0308 | 0.55701 | 0.045184
32263 | 452176 | 523114 | 3.0431 | 1.5618 | 0.065352 | 1.0651 | 0.54663 | 0.045746
32264 | 452276 | 523114 | 3.2043 | 1.5469 | 0.066468 | 1.1215 | 0.54141 | 0.046528
32265 | 452376 | 523114 | 3.2409 | 1.5128 | 0.067332 | 1.1343 | 0.52948 | 0.047132
32266 | 452476 | 523114 | 3.1005 | 1.4654 | 0.068028 | 1.0852 | 0.5129 | 0.04762
32267 | 452576 | 523114 | 3.1347 | 1.4218 | 0.070356 | 1.0972 | 0.49762 | 0.049249
32268 | 452676 | 523114 | 3.2263 | 1.3667 | 0.072804 | 1.1292 | 0.47835 | 0.050963
32269 | 452776 | 523114 | 3.2676 | 1.3092 | 0.07542 | 1.1436 | 0.45821 | 0.052794
32270 | 452876 | 523114 | 3.3675 | 1.3037 | 0.077934 | 1.1786 | 0.4563 | 0.054554
32271 | 452976 | 523114 | 3.4032 | 1.3532 | 0.080862 | 1.1911 | 0.47363 | 0.056603
32272 | 453076 | 523114 | 3.5549 | 1.3961 | 0.083898 | 1.2442 | 0.48863 | 0.058729
32273 | 453176 | 523114 | 3.6113 | 1.4316 | 0.087084 | 1.264 | 0.50107 | 0.060959
32274 | 453276 | 523114 | 3.8528 | 1.4376 | 0.089928 | 1.3485 | 0.50317 | 0.06295
32275 | 453376 | 523114 | 3.9923 | 1.5096 | 0.093282 | 1.3973 | 0.52837 | 0.065297
32276 | 453476 | 523114 | 4.1053 | 1.7187 | 0.096942 | 1.4369 | 0.60154 | 0.067859
32277 | 453576 | 523114 | 4.509 | 1.8775 | 0.099108 | 1.5781 | 0.65713 | 0.069376
32278 | 453676 | 523114 | 4.8099 | 2.0835 | 0.10247 | 1.6835 | 0.72921 | 0.071728
32279 | 453776 | 523114 | 5.0691 | 2.2897 | 0.10593 | 1.7742 | 0.80138 | 0.074151
32280 | 453876 | 523114 | 5.6619 | 2.4926 | 0.1096 | 1.9817 | 0.8724 | 0.076717
32281 | 453976 | 523114 | 6.5768 | 2.7364 | 0.11456 | 2.3019 | 0.95773 | 0.080191
32282 | 454076 | 523114 | 7.1564 | 2.8743 | 0.11806 | 2.5048 | 1.006 | 0.082643
32283 | 454176 | 523114 | 6.8941 | 2.9541 | 0.12132 | 2.413 | 1.0339 | 0.084924
32284 | 454276 | 523114 | 6.9705 | 3.0698 | 0.12648 | 2.4397 | 1.0744 | 0.088536
32285 | 454376 | 523114 | 7.2037 | 3.0959 | 0.13113 | 2.5213 | 1.0836 | 0.091791
32286 | 454476 | 523114 | 6.5485 | 3.0846 | 0.13651 | 2.292 | 1.0796 | 0.095554
32287 | 454576 | 523114 | 6.4716 | 3.0365 | 0.14269 | 2.265 | 1.0628 | 0.09988
32288 | 454676 | 523114 | 6.5257 | 3.3708 | 0.15027 | 2.284 | 1.1798 | 0.10519
32289 | 454776 | 523114 | 6.4335 | 3.9284 | 0.15938 | 2.2517 | 1.3749 | 0.11157
32290 | 454876 | 523114 | 6.64 | 4.3225 | 0.16784 | 2.324 | 1.5129 | 0.11749
32291 | 454976 | 523114 | 7.1635 | 4.8269 | 0.18404 | 2.5072 | 1.6894 | 0.12883
32292 | 455076 | 523114 | 7.7827 | 4.9186 | 0.19658 | 2.7239 | 1.7215 | 0.1376
32293 | 455176 | 523114 | 8.4308 | 4.9496 | 0.2155 | 2.9508 | 1.7323 | 0.15085
32294 | 455276 | 523114 | 8.754 | 4.7244 | 0.23611 | 3.0639 | 1.6535 | 0.16528
32295 | 455376 | 523114 | 8.9294 | 4.329 | 0.26062 | 3.1253 | 1.5151 | 0.18243
32296 | 455476 | 523114 | 8.987 | 3.7647 | 0.2869 | 3.1455 | 1.3177 | 0.20083
32297 | 455576 | 523114 | 8.8488 | 3.9949 | 0.31534 | 3.0971 | 1.3982 | 0.22074
32298 | 455676 | 523114 | 9.181 | 4.3172 | 0.34482 | 3.2134 | 1.511 | 0.24137
32299 | 455776 | 523114 | 9.808 | 4.5498 | 0.3768 | 3.4328 | 1.5924 | 0.26376
32300 | 455876 | 523114 | 10.3468 | 5.1938 | 0.40421 | 3.6214 | 1.8178 | 0.28295
32301 | 455976 | 523114 | 10.6526 | 6.2096 | 0.43718 | 3.7284 | 2.1733 | 0.30602
32302 | 456076 | 523114 | 10.6381 | 6.8762 | 0.45826 | 3.7233 | 2.4067 | 0.32078
32303 | 456176 | 523114 | 10.4931 | 7.1506 | 0.47113 | 3.6726 | 2.5027 | 0.32979
32304 | 456276 | 523114 | 10.5274 | 7.2367 | 0.48895 | 3.6846 | 2.5328 | 0.34226
32305 | 456376 | 523114 | 10.6318 | 6.7724 | 0.49482 | 3.7211 | 2.3703 | 0.34637
32306 | 456476 | 523114 | 10.9312 | 6.0968 | 0.50366 | 3.8259 | 2.1339 | 0.35256
32307 | 456576 | 523114 | 10.9387 | 5.1573 | 0.50716 | 3.8285 | 1.8051 | 0.35501
32308 | 456676 | 523114 | 10.8625 | 5.0579 | 0.50728 | 3.8019 | 1.7703 | 0.3551
32309 | 456776 | 523114 | 10.7757 | 5.1213 | 0.50328 | 3.7715 | 1.7924 | 0.3523
32310 | 456876 | 523114 | 11.0332 | 5.6461 | 0.50471 | 3.8616 | 1.9761 | 0.3533
32311 | 456976 | 523114 | 10.8289 | 5.8521 | 0.4967 | 3.7901 | 2.0482 | 0.34769
32312 | 457076 | 523114 | 10.5256 | 5.7954 | 0.4828 | 3.684 | 2.0284 | 0.33796
32313 | 457176 | 523114 | 10.4897 | 5.6046 | 0.46872 | 3.6714 | 1.9616 | 0.3281
32314 | 457276 | 523114 | 10.1003 | 5.2426 | 0.4482 | 3.5351 | 1.8349 | 0.31374
32315 | 457376 | 523114 | 9.6863 | 5.3494 | 0.43511 | 3.3902 | 1.8723 | 0.30458
32316 | 457476 | 523114 | 9.7168 | 5.3268 | 0.42809 | 3.4009 | 1.8644 | 0.29967
32317 | 457576 | 523114 | 9.3538 | 5.1846 | 0.42391 | 3.2738 | 1.8146 | 0.29674
32318 | 457676 | 523114 | 9.607 | 5.4891 | 0.42382 | 3.3624 | 1.9212 | 0.29668
32319 | 457776 | 523114 | 9.4698 | 5.9454 | 0.42303 | 3.3144 | 2.0809 | 0.29612
32320 | 457876 | 523114 | 8.9893 | 6.2187 | 0.42526 | 3.1462 | 2.1766 | 0.29768
32321 | 457976 | 523114 | 8.8455 | 6.2652 | 0.42726 | 3.0959 | 2.1928 | 0.29908
32322 | 458076 | 523114 | 8.8441 | 6.1402 | 0.43186 | 3.0954 | 2.1491 | 0.3023
32323 | 458176 | 523114 | 8.8608 | 5.8314 | 0.43464 | 3.1013 | 2.041 | 0.30425
32324 | 458276 | 523114 | 9.0183 | 5.4295 | 0.43958 | 3.1564 | 1.9003 | 0.30771
32325 | 458376 | 523114 | 8.8664 | 4.9747 | 0.44683 | 3.1033 | 1.7412 | 0.31278
32326 | 458476 | 523114 | 8.9457 | 4.4531 | 0.44986 | 3.131 | 1.5586 | 0.3149
32327 | 458576 | 523114 | 8.9188 | 3.9888 | 0.45264 | 3.1216 | 1.3961 | 0.31685
32328 | 458676 | 523114 | 8.6353 | 4.0563 | 0.4531 | 3.0224 | 1.4197 | 0.31717
32329 | 458776 | 523114 | 8.4352 | 4.0657 | 0.45218 | 2.9523 | 1.423 | 0.31652
32330 | 458876 | 523114 | 8.4026 | 4.0097 | 0.44824 | 2.9409 | 1.4034 | 0.31377
32331 | 458976 | 523114 | 8.1194 | 3.9179 | 0.44339 | 2.8418 | 1.3713 | 0.31038
32332 | 459076 | 523114 | 7.9095 | 3.8065 | 0.43873 | 2.7683 | 1.3323 | 0.30711
32333 | 459176 | 523114 | 7.7996 | 3.666 | 0.43253 | 2.7299 | 1.2831 | 0.30277
32334 | 459276 | 523114 | 7.6223 | 3.6726 | 0.42432 | 2.6678 | 1.2854 | 0.29702
32335 | 459376 | 523114 | 7.3801 | 3.6889 | 0.41553 | 2.583 | 1.2911 | 0.29087
32336 | 459476 | 523114 | 7.2627 | 3.7091 | 0.41016 | 2.542 | 1.2982 | 0.28711
32337 | 459576 | 523114 | 7.1139 | 3.6538 | 0.40081 | 2.4899 | 1.2788 | 0.28056
32338 | 459676 | 523114 | 6.9333 | 3.5547 | 0.39008 | 2.4266 | 1.2442 | 0.27305
32339 | 459776 | 523114 | 6.7804 | 3.4688 | 0.38273 | 2.3731 | 1.2141 | 0.26791
32340 | 459876 | 523114 | 6.6757 | 3.3401 | 0.37331 | 2.3365 | 1.169 | 0.26132
32341 | 459976 | 523114 | 6.5902 | 3.1993 | 0.36419 | 2.3066 | 1.1198 | 0.25493
32342 | 460076 | 523114 | 6.4893 | 3.0468 | 0.35501 | 2.2713 | 1.0664 | 0.24851
32343 | 460176 | 523114 | 6.3599 | 2.8894 | 0.3461 | 2.226 | 1.0113 | 0.24227
32344 | 460276 | 523114 | 6.2624 | 2.7444 | 0.33903 | 2.1919 | 0.96053 | 0.23732
32345 | 460376 | 523114 | 6.1558 | 2.669 | 0.33003 | 2.1545 | 0.93415 | 0.23102
32346 | 460476 | 523114 | 6.016 | 2.7238 | 0.32141 | 2.1056 | 0.95333 | 0.22499
32347 | 460576 | 523114 | 5.8792 | 2.754 | 0.31197 | 2.0577 | 0.96389 | 0.21838
32348 | 460676 | 523114 | 5.8045 | 2.7978 | 0.30592 | 2.0316 | 0.97924 | 0.21415
32349 | 460776 | 523114 | 5.699 | 2.8083 | 0.29788 | 1.9947 | 0.98289 | 0.20851
32350 | 460876 | 523114 | 5.5819 | 2.7967 | 0.28908 | 1.9537 | 0.97885 | 0.20236
32351 | 460976 | 523114 | 5.595 | 2.7868 | 0.28195 | 1.9583 | 0.97538 | 0.19736
32352 | 461076 | 523114 | 5.4397 | 2.7623 | 0.2746 | 1.9039 | 0.9668 | 0.19222
32353 | 461176 | 523114 | 5.354 | 2.7324 | 0.2679 | 1.8739 | 0.95634 | 0.18753
32354 | 461276 | 523114 | 5.3019 | 2.6897 | 0.26095 | 1.8557 | 0.9414 | 0.18266
32355 | 461376 | 523114 | 5.1835 | 2.64 | 0.25422 | 1.8142 | 0.924 | 0.17795
32356 | 461476 | 523114 | 5.1222 | 2.5844 | 0.24772 | 1.7928 | 0.90454 | 0.1734
32357 | 461576 | 523114 | 5.0719 | 2.5202 | 0.24104 | 1.7752 | 0.88205 | 0.16873
32358 | 461676 | 523114 | 4.9746 | 2.4595 | 0.23539 | 1.7411 | 0.86081 | 0.16477
32359 | 461776 | 523114 | 4.9056 | 2.3886 | 0.22919 | 1.717 | 0.83602 | 0.16043
32360 | 461876 | 523114 | 4.83 | 2.3179 | 0.22346 | 1.6905 | 0.81127 | 0.15642
32361 | 461976 | 523114 | 4.7364 | 2.2449 | 0.21786 | 1.6577 | 0.78573 | 0.1525
32362 | 462076 | 523114 | 4.6654 | 2.1761 | 0.21304 | 1.6329 | 0.76162 | 0.14913
32363 | 462176 | 523114 | 4.5841 | 2.1035 | 0.20803 | 1.6044 | 0.73622 | 0.14562
32364 | 462276 | 523114 | 4.5191 | 2.0339 | 0.20358 | 1.5817 | 0.71188 | 0.14251
32365 | 462376 | 523114 | 4.4397 | 1.9598 | 0.19868 | 1.5539 | 0.68592 | 0.13908
32366 | 462476 | 523114 | 4.3257 | 1.8892 | 0.1943 | 1.514 | 0.66122 | 0.13601
32367 | 462576 | 523114 | 4.3349 | 1.8192 | 0.19002 | 1.5172 | 0.63672 | 0.13301
32368 | 462676 | 523114 | 4.303 | 1.7509 | 0.18595 | 1.5061 | 0.61282 | 0.13016
32369 | 462776 | 523114 | 4.2973 | 1.7123 | 0.18218 | 1.5041 | 0.59929 | 0.12752
32370 | 462876 | 523114 | 4.2054 | 1.6776 | 0.17828 | 1.4719 | 0.58716 | 0.1248
32371 | 462976 | 523114 | 4.125 | 1.645 | 0.17469 | 1.4437 | 0.57576 | 0.12228
32372 | 463076 | 523114 | 4.0321 | 1.6116 | 0.17119 | 1.4112 | 0.56407 | 0.11983
32373 | 463176 | 523114 | 3.9684 | 1.5813 | 0.16801 | 1.389 | 0.55344 | 0.11761
32374 | 463276 | 523114 | 3.8837 | 1.5509 | 0.16496 | 1.3593 | 0.5428 | 0.11547
32375 | 463376 | 523114 | 3.7966 | 1.5029 | 0.1609 | 1.3288 | 0.52602 | 0.11263
32376 | 463476 | 523114 | 3.706 | 1.4565 | 0.15667 | 1.2971 | 0.50978 | 0.10967
32377 | 463576 | 523114 | 3.6325 | 1.4217 | 0.15341 | 1.2714 | 0.49759 | 0.10739
32378 | 463676 | 523114 | 3.5895 | 1.3879 | 0.15046 | 1.2563 | 0.48578 | 0.10532
32379 | 463776 | 523114 | 3.5333 | 1.366 | 0.14792 | 1.2367 | 0.4781 | 0.10354
32380 | 463876 | 523114 | 3.4596 | 1.3443 | 0.14548 | 1.2109 | 0.47051 | 0.10183
32381 | 463976 | 523114 | 3.4038 | 1.3219 | 0.14313 | 1.1913 | 0.46267 | 0.10019
32382 | 448976 | 523214 | 2.5308 | 1.3874 | 0.043416 | 0.88577 | 0.48559 | 0.030391
32383 | 449076 | 523214 | 2.5817 | 1.4207 | 0.044112 | 0.90361 | 0.49725 | 0.030878
32384 | 449176 | 523214 | 2.5988 | 1.4239 | 0.044436 | 0.90959 | 0.49836 | 0.031105
32385 | 449276 | 523214 | 2.5803 | 1.458 | 0.045162 | 0.90312 | 0.51029 | 0.031613
32386 | 449376 | 523214 | 2.6217 | 1.4639 | 0.045546 | 0.91759 | 0.51236 | 0.031882
32387 | 449476 | 523214 | 2.6568 | 1.4859 | 0.046146 | 0.92987 | 0.52007 | 0.032302
32388 | 449576 | 523214 | 2.7626 | 1.5088 | 0.046782 | 0.96692 | 0.52807 | 0.032747
32389 | 449676 | 523214 | 2.805 | 1.5295 | 0.047406 | 0.98176 | 0.53532 | 0.033184
32390 | 449776 | 523214 | 2.8024 | 1.5539 | 0.048096 | 0.98085 | 0.54386 | 0.033667
32391 | 449876 | 523214 | 2.861 | 1.5601 | 0.048564 | 1.0013 | 0.54605 | 0.033995
32392 | 449976 | 523214 | 2.883 | 1.5721 | 0.049128 | 1.0091 | 0.55024 | 0.03439
32393 | 450076 | 523214 | 2.84 | 1.5891 | 0.049776 | 0.994 | 0.55617 | 0.034843
32394 | 450176 | 523214 | 2.8918 | 1.6032 | 0.050412 | 1.0121 | 0.56112 | 0.035288
32395 | 450276 | 523214 | 2.8834 | 1.6144 | 0.05103 | 1.0092 | 0.56503 | 0.035721
32396 | 450376 | 523214 | 2.9436 | 1.6244 | 0.051654 | 1.0303 | 0.56855 | 0.036158
32397 | 450476 | 523214 | 2.892 | 1.6315 | 0.052266 | 1.0122 | 0.57102 | 0.036586
32398 | 450576 | 523214 | 2.9508 | 1.6474 | 0.053034 | 1.0328 | 0.57659 | 0.037124
32399 | 450676 | 523214 | 2.971 | 1.6583 | 0.053766 | 1.0399 | 0.5804 | 0.037636
32400 | 450776 | 523214 | 2.9427 | 1.6602 | 0.054396 | 1.0299 | 0.58106 | 0.038077
32401 | 450876 | 523214 | 2.9301 | 1.6624 | 0.055068 | 1.0255 | 0.58185 | 0.038548
32402 | 450976 | 523214 | 2.9142 | 1.6652 | 0.055788 | 1.02 | 0.58284 | 0.039052
32403 | 451076 | 523214 | 2.8672 | 1.6636 | 0.056484 | 1.0035 | 0.58226 | 0.039539
32404 | 451176 | 523214 | 2.8308 | 1.6582 | 0.057168 | 0.99079 | 0.58038 | 0.040018
32405 | 451276 | 523214 | 2.7899 | 1.6535 | 0.057906 | 0.97645 | 0.57872 | 0.040534
32406 | 451376 | 523214 | 2.7576 | 1.6564 | 0.058806 | 0.96516 | 0.57972 | 0.041164
32407 | 451476 | 523214 | 2.9265 | 1.6656 | 0.05988 | 1.0243 | 0.58297 | 0.041916
32408 | 451576 | 523214 | 3.1308 | 1.6504 | 0.060612 | 1.0958 | 0.57764 | 0.042428
32409 | 451676 | 523214 | 3.1379 | 1.6441 | 0.061542 | 1.0982 | 0.57543 | 0.043079
32410 | 451776 | 523214 | 2.9961 | 1.6099 | 0.062058 | 1.0486 | 0.56345 | 0.043441
32411 | 451876 | 523214 | 2.8424 | 1.5567 | 0.062304 | 0.99484 | 0.54483 | 0.043613
32412 | 451976 | 523214 | 3.0224 | 1.5301 | 0.063048 | 1.0578 | 0.53553 | 0.044134
32413 | 452076 | 523214 | 3.0625 | 1.4999 | 0.063786 | 1.0719 | 0.52497 | 0.04465
32414 | 452176 | 523214 | 3.2104 | 1.4667 | 0.06453 | 1.1236 | 0.51333 | 0.045171
32415 | 452276 | 523214 | 3.1717 | 1.4565 | 0.065748 | 1.1101 | 0.50977 | 0.046024
32416 | 452376 | 523214 | 3.1703 | 1.4244 | 0.067536 | 1.1096 | 0.49853 | 0.047275
32417 | 452476 | 523214 | 3.1158 | 1.3687 | 0.069612 | 1.0905 | 0.47903 | 0.048728
32418 | 452576 | 523214 | 3.161 | 1.3294 | 0.072306 | 1.1063 | 0.46531 | 0.050614
32419 | 452676 | 523214 | 3.221 | 1.2986 | 0.074616 | 1.1273 | 0.45453 | 0.052231
32420 | 452776 | 523214 | 3.2736 | 1.3313 | 0.076884 | 1.1457 | 0.46596 | 0.053819
32421 | 452876 | 523214 | 3.3251 | 1.3713 | 0.079524 | 1.1638 | 0.47994 | 0.055667
32422 | 452976 | 523214 | 3.4195 | 1.4172 | 0.082554 | 1.1968 | 0.49601 | 0.057788
32423 | 453076 | 523214 | 3.5363 | 1.4378 | 0.08529 | 1.2377 | 0.50322 | 0.059703
32424 | 453176 | 523214 | 3.7947 | 1.4572 | 0.088374 | 1.3281 | 0.51001 | 0.061862
32425 | 453276 | 523214 | 3.825 | 1.4832 | 0.090696 | 1.3388 | 0.51912 | 0.063487
32426 | 453376 | 523214 | 3.993 | 1.6863 | 0.094272 | 1.3976 | 0.5902 | 0.06599
32427 | 453476 | 523214 | 4.4458 | 1.8682 | 0.097056 | 1.556 | 0.65386 | 0.067939
32428 | 453576 | 523214 | 4.7046 | 2.0451 | 0.099726 | 1.6466 | 0.71577 | 0.069808
32429 | 453676 | 523214 | 4.925 | 2.2352 | 0.10283 | 1.7237 | 0.78233 | 0.07198
32430 | 453776 | 523214 | 5.4629 | 2.4216 | 0.10612 | 1.912 | 0.84758 | 0.074281
32431 | 453876 | 523214 | 6.1929 | 2.5825 | 0.10932 | 2.1675 | 0.90389 | 0.076524
32432 | 453976 | 523214 | 6.8793 | 2.7657 | 0.1136 | 2.4078 | 0.96799 | 0.079519
32433 | 454076 | 523214 | 6.928 | 2.9014 | 0.11776 | 2.4248 | 1.0155 | 0.082433
32434 | 454176 | 523214 | 6.8367 | 2.984 | 0.1219 | 2.3929 | 1.0444 | 0.085331
32435 | 454276 | 523214 | 6.8539 | 3.0382 | 0.12673 | 2.3988 | 1.0634 | 0.088708
32436 | 454376 | 523214 | 6.682 | 3.0223 | 0.13142 | 2.3387 | 1.0578 | 0.091997
32437 | 454476 | 523214 | 6.2567 | 2.9887 | 0.13726 | 2.1899 | 1.0461 | 0.096079
32438 | 454576 | 523214 | 6.3253 | 3.0872 | 0.143 | 2.2139 | 1.0805 | 0.1001
32439 | 454676 | 523214 | 6.5288 | 3.5678 | 0.14969 | 2.2851 | 1.2487 | 0.10478
32440 | 454776 | 523214 | 6.3015 | 4.1137 | 0.16059 | 2.2055 | 1.4398 | 0.11241
32441 | 454876 | 523214 | 6.8892 | 4.5104 | 0.17178 | 2.4112 | 1.5787 | 0.12025
32442 | 454976 | 523214 | 7.0874 | 4.7687 | 0.18499 | 2.4806 | 1.669 | 0.12949
32443 | 455076 | 523214 | 7.6368 | 4.8448 | 0.20032 | 2.6729 | 1.6957 | 0.14023
32444 | 455176 | 523214 | 8.4804 | 4.7339 | 0.21834 | 2.9681 | 1.6569 | 0.15284
32445 | 455276 | 523214 | 8.815 | 4.4585 | 0.23999 | 3.0852 | 1.5605 | 0.16799
32446 | 455376 | 523214 | 8.4155 | 3.9774 | 0.26234 | 2.9454 | 1.3921 | 0.18364
32447 | 455476 | 523214 | 8.6486 | 3.622 | 0.28886 | 3.027 | 1.2677 | 0.2022
32448 | 455576 | 523214 | 8.8185 | 4.0034 | 0.31752 | 3.0865 | 1.4012 | 0.22226
32449 | 455676 | 523214 | 9.1205 | 4.3112 | 0.34737 | 3.1922 | 1.5089 | 0.24316
32450 | 455776 | 523214 | 9.7556 | 4.5012 | 0.37786 | 3.4145 | 1.5754 | 0.2645
32451 | 455876 | 523214 | 10.0808 | 5.2909 | 0.40175 | 3.5283 | 1.8518 | 0.28122
32452 | 455976 | 523214 | 10.2083 | 6.1129 | 0.42662 | 3.5729 | 2.1395 | 0.29864
32453 | 456076 | 523214 | 10.3086 | 6.9309 | 0.45747 | 3.608 | 2.4258 | 0.32023
32454 | 456176 | 523214 | 10.0916 | 7.0243 | 0.4628 | 3.5321 | 2.4585 | 0.32396
32455 | 456276 | 523214 | 10.0135 | 6.9077 | 0.47106 | 3.5047 | 2.4177 | 0.32974
32456 | 456376 | 523214 | 10.3133 | 6.5754 | 0.48251 | 3.6097 | 2.3014 | 0.33776
32457 | 456476 | 523214 | 10.4365 | 5.8989 | 0.48862 | 3.6528 | 2.0646 | 0.34204
32458 | 456576 | 523214 | 10.6114 | 5.0084 | 0.49099 | 3.714 | 1.7529 | 0.34369
32459 | 456676 | 523214 | 10.635 | 4.8982 | 0.49217 | 3.7223 | 1.7144 | 0.34452
32460 | 456776 | 523214 | 10.435 | 4.935 | 0.49348 | 3.6523 | 1.7272 | 0.34544
32461 | 456876 | 523214 | 10.6487 | 5.42 | 0.49253 | 3.727 | 1.897 | 0.34477
32462 | 456976 | 523214 | 10.3641 | 5.5858 | 0.48107 | 3.6274 | 1.955 | 0.33675
32463 | 457076 | 523214 | 10.1833 | 5.5823 | 0.4691 | 3.5642 | 1.9538 | 0.32837
32464 | 457176 | 523214 | 10.2306 | 5.5747 | 0.46421 | 3.5807 | 1.9511 | 0.32495
32465 | 457276 | 523214 | 10.0134 | 5.2155 | 0.44357 | 3.5047 | 1.8254 | 0.3105
32466 | 457376 | 523214 | 9.655 | 5.1978 | 0.42536 | 3.3793 | 1.8192 | 0.29775
32467 | 457476 | 523214 | 9.4256 | 5.2101 | 0.41794 | 3.299 | 1.8236 | 0.29256
32468 | 457576 | 523214 | 9.1673 | 5.0828 | 0.4112 | 3.2086 | 1.779 | 0.28784
32469 | 457676 | 523214 | 9.0412 | 4.9565 | 0.41076 | 3.1644 | 1.7348 | 0.28753
32470 | 457776 | 523214 | 9.3351 | 5.4443 | 0.40928 | 3.2673 | 1.9055 | 0.2865
32471 | 457876 | 523214 | 8.9767 | 5.7828 | 0.41083 | 3.1418 | 2.024 | 0.28758
32472 | 457976 | 523214 | 8.8548 | 5.9584 | 0.41551 | 3.0992 | 2.0854 | 0.29085
32473 | 458076 | 523214 | 8.631 | 5.9096 | 0.4172 | 3.0209 | 2.0684 | 0.29204
32474 | 458176 | 523214 | 8.6495 | 5.7127 | 0.4203 | 3.0273 | 1.9994 | 0.29421
32475 | 458276 | 523214 | 8.828 | 5.4064 | 0.42522 | 3.0898 | 1.8922 | 0.29765
32476 | 458376 | 523214 | 8.7185 | 5.0079 | 0.42973 | 3.0515 | 1.7528 | 0.30081
32477 | 458476 | 523214 | 8.6313 | 4.5626 | 0.43478 | 3.021 | 1.5969 | 0.30434
32478 | 458576 | 523214 | 8.7788 | 4.0825 | 0.43742 | 3.0726 | 1.4289 | 0.3062
32479 | 458676 | 523214 | 8.6637 | 3.8691 | 0.43939 | 3.0323 | 1.3542 | 0.30757
32480 | 458776 | 523214 | 8.3737 | 3.8844 | 0.43669 | 2.9308 | 1.3595 | 0.30568
32481 | 458876 | 523214 | 8.17 | 3.8848 | 0.4361 | 2.8595 | 1.3597 | 0.30527
32482 | 458976 | 523214 | 8.0613 | 3.8227 | 0.43222 | 2.8215 | 1.3379 | 0.30256
32483 | 459076 | 523214 | 7.9486 | 3.7366 | 0.42828 | 2.782 | 1.3078 | 0.2998
32484 | 459176 | 523214 | 7.7195 | 3.6235 | 0.42335 | 2.7018 | 1.2682 | 0.29634
32485 | 459276 | 523214 | 7.5567 | 3.4857 | 0.41699 | 2.6449 | 1.22 | 0.2919
32486 | 459376 | 523214 | 7.355 | 3.5403 | 0.4101 | 2.5743 | 1.2391 | 0.28707
32487 | 459476 | 523214 | 7.2269 | 3.5722 | 0.40327 | 2.5294 | 1.2503 | 0.28229
32488 | 459576 | 523214 | 7.0379 | 3.5627 | 0.39548 | 2.4633 | 1.2469 | 0.27684
32489 | 459676 | 523214 | 6.8846 | 3.5154 | 0.38688 | 2.4096 | 1.2304 | 0.27082
32490 | 459776 | 523214 | 6.7644 | 3.4225 | 0.37648 | 2.3675 | 1.1979 | 0.26353
32491 | 459876 | 523214 | 6.6663 | 3.3577 | 0.37078 | 2.3332 | 1.1752 | 0.25955
32492 | 459976 | 523214 | 6.4829 | 3.2325 | 0.36119 | 2.269 | 1.1314 | 0.25283
32493 | 460076 | 523214 | 6.4572 | 3.1062 | 0.3529 | 2.26 | 1.0872 | 0.24703
32494 | 460176 | 523214 | 6.2449 | 2.9383 | 0.34153 | 2.1857 | 1.0284 | 0.23907
32495 | 460276 | 523214 | 6.2159 | 2.825 | 0.33649 | 2.1756 | 0.98875 | 0.23554
32496 | 460376 | 523214 | 6.1459 | 2.6732 | 0.32798 | 2.1511 | 0.93563 | 0.22958
32497 | 460476 | 523214 | 5.9811 | 2.523 | 0.31985 | 2.0934 | 0.88306 | 0.2239
32498 | 460576 | 523214 | 5.828 | 2.5648 | 0.31162 | 2.0398 | 0.89768 | 0.21813
32499 | 460676 | 523214 | 5.7451 | 2.6196 | 0.3052 | 2.0108 | 0.91687 | 0.21364
32500 | 460776 | 523214 | 5.611 | 2.6414 | 0.29659 | 1.9638 | 0.92449 | 0.20761
32501 | 460876 | 523214 | 5.5107 | 2.6612 | 0.28945 | 1.9288 | 0.93141 | 0.20262
32502 | 460976 | 523214 | 5.4289 | 2.6642 | 0.28197 | 1.9001 | 0.93247 | 0.19738
32503 | 461076 | 523214 | 5.4292 | 2.667 | 0.27588 | 1.9002 | 0.93344 | 0.19312
32504 | 461176 | 523214 | 5.3251 | 2.6417 | 0.268 | 1.8638 | 0.92459 | 0.1876
32505 | 461276 | 523214 | 5.2149 | 2.6179 | 0.26147 | 1.8252 | 0.91625 | 0.18303
32506 | 461376 | 523214 | 5.1863 | 2.5892 | 0.2555 | 1.8152 | 0.9062 | 0.17885
32507 | 461476 | 523214 | 5.1285 | 2.5484 | 0.24917 | 1.795 | 0.89195 | 0.17442
32508 | 461576 | 523214 | 5.0146 | 2.4991 | 0.24277 | 1.7551 | 0.87469 | 0.16994
32509 | 461676 | 523214 | 4.9755 | 2.4463 | 0.23674 | 1.7414 | 0.85621 | 0.16572
32510 | 461776 | 523214 | 4.924 | 2.3904 | 0.23103 | 1.7234 | 0.83663 | 0.16172
32511 | 461876 | 523214 | 4.8205 | 2.3305 | 0.22546 | 1.6872 | 0.81569 | 0.15782
32512 | 461976 | 523214 | 4.7613 | 2.2677 | 0.22003 | 1.6665 | 0.79369 | 0.15402
32513 | 462076 | 523214 | 4.6731 | 2.1992 | 0.21436 | 1.6356 | 0.76972 | 0.15005
32514 | 462176 | 523214 | 4.5842 | 2.1325 | 0.20924 | 1.6045 | 0.74639 | 0.14647
32515 | 462276 | 523214 | 4.5076 | 2.0672 | 0.20455 | 1.5776 | 0.72353 | 0.14319
32516 | 462376 | 523214 | 4.45 | 2.0035 | 0.2003 | 1.5575 | 0.70124 | 0.14021
32517 | 462476 | 523214 | 4.3745 | 1.9374 | 0.1959 | 1.5311 | 0.67807 | 0.13713
32518 | 462576 | 523214 | 4.2805 | 1.8689 | 0.1913 | 1.4982 | 0.65411 | 0.13391
32519 | 462676 | 523214 | 4.1827 | 1.8033 | 0.18713 | 1.4639 | 0.63114 | 0.13099
32520 | 462776 | 523214 | 4.1677 | 1.7402 | 0.18334 | 1.4587 | 0.60905 | 0.12834
32521 | 462876 | 523214 | 4.1425 | 1.6866 | 0.17927 | 1.4499 | 0.59032 | 0.12549
32522 | 462976 | 523214 | 4.1021 | 1.6506 | 0.17523 | 1.4357 | 0.57772 | 0.12266
32523 | 463076 | 523214 | 4.0703 | 1.6229 | 0.17189 | 1.4246 | 0.56802 | 0.12032
32524 | 463176 | 523214 | 4.0112 | 1.6049 | 0.16933 | 1.4039 | 0.56172 | 0.11853
32525 | 463276 | 523214 | 3.896 | 1.5576 | 0.16501 | 1.3636 | 0.54516 | 0.11551
32526 | 463376 | 523214 | 3.7567 | 1.5027 | 0.16037 | 1.3148 | 0.52594 | 0.11226
32527 | 463476 | 523214 | 3.6775 | 1.463 | 0.15681 | 1.2871 | 0.51205 | 0.10977
32528 | 463576 | 523214 | 3.606 | 1.4336 | 0.15398 | 1.2621 | 0.50175 | 0.10779
32529 | 463676 | 523214 | 3.574 | 1.4049 | 0.1513 | 1.2509 | 0.49171 | 0.10591
32530 | 463776 | 523214 | 3.5145 | 1.3765 | 0.14872 | 1.2301 | 0.48179 | 0.1041
32531 | 463876 | 523214 | 3.465 | 1.3485 | 0.14623 | 1.2127 | 0.47199 | 0.10236
32532 | 463976 | 523214 | 3.4197 | 1.3277 | 0.14384 | 1.1969 | 0.4647 | 0.10069
32533 | 448976 | 523314 | 2.5708 | 1.4075 | 0.043554 | 0.89979 | 0.49262 | 0.030488
32534 | 449076 | 523314 | 2.5206 | 1.4263 | 0.044082 | 0.88221 | 0.4992 | 0.030857
32535 | 449176 | 523314 | 2.5381 | 1.433 | 0.044454 | 0.88832 | 0.50155 | 0.031118
32536 | 449276 | 523314 | 2.5835 | 1.4583 | 0.04509 | 0.90422 | 0.5104 | 0.031563
32537 | 449376 | 523314 | 2.6678 | 1.4763 | 0.045648 | 0.93374 | 0.5167 | 0.031954
32538 | 449476 | 523314 | 2.6599 | 1.4956 | 0.046236 | 0.93097 | 0.52346 | 0.032365
32539 | 449576 | 523314 | 2.7232 | 1.5112 | 0.046794 | 0.9531 | 0.52892 | 0.032756
32540 | 449676 | 523314 | 2.8574 | 1.5271 | 0.047376 | 1.0001 | 0.53448 | 0.033163
32541 | 449776 | 523314 | 2.8752 | 1.5436 | 0.047988 | 1.0063 | 0.54027 | 0.033592
32542 | 449876 | 523314 | 2.7878 | 1.5512 | 0.048498 | 0.97575 | 0.54291 | 0.033949
32543 | 449976 | 523314 | 2.8231 | 1.5609 | 0.049056 | 0.98807 | 0.54633 | 0.034339
32544 | 450076 | 523314 | 2.8754 | 1.5765 | 0.049716 | 1.0064 | 0.55179 | 0.034801
32545 | 450176 | 523314 | 2.8653 | 1.5901 | 0.050376 | 1.0028 | 0.55652 | 0.035263
32546 | 450276 | 523314 | 2.8829 | 1.5971 | 0.050964 | 1.009 | 0.55899 | 0.035675
32547 | 450376 | 523314 | 2.9336 | 1.6061 | 0.051606 | 1.0267 | 0.56213 | 0.036124
32548 | 450476 | 523314 | 2.8969 | 1.6087 | 0.052188 | 1.0139 | 0.56306 | 0.036532
32549 | 450576 | 523314 | 2.8678 | 1.6261 | 0.053016 | 1.0037 | 0.56915 | 0.037111
32550 | 450676 | 523314 | 2.8719 | 1.6187 | 0.053514 | 1.0052 | 0.56656 | 0.03746
32551 | 450776 | 523314 | 2.8307 | 1.6202 | 0.054168 | 0.99075 | 0.56708 | 0.037918
32552 | 450876 | 523314 | 2.8989 | 1.6165 | 0.054786 | 1.0146 | 0.56576 | 0.03835
32553 | 450976 | 523314 | 2.8644 | 1.6115 | 0.055422 | 1.0025 | 0.56403 | 0.038795
32554 | 451076 | 523314 | 2.8286 | 1.6112 | 0.056172 | 0.98999 | 0.56391 | 0.03932
32555 | 451176 | 523314 | 2.7813 | 1.6013 | 0.056814 | 0.97346 | 0.56045 | 0.03977
32556 | 451276 | 523314 | 2.7603 | 1.5909 | 0.057486 | 0.9661 | 0.55683 | 0.04024
32557 | 451376 | 523314 | 3.0311 | 1.597 | 0.058476 | 1.0609 | 0.55894 | 0.040933
32558 | 451476 | 523314 | 3.0783 | 1.5889 | 0.059298 | 1.0774 | 0.55612 | 0.041509
32559 | 451576 | 523314 | 2.9595 | 1.578 | 0.060132 | 1.0358 | 0.55229 | 0.042092
32560 | 451676 | 523314 | 2.828 | 1.5485 | 0.06069 | 0.9898 | 0.54196 | 0.042483
32561 | 451776 | 523314 | 2.9681 | 1.5099 | 0.061134 | 1.0388 | 0.52845 | 0.042794
32562 | 451876 | 523314 | 2.9717 | 1.471 | 0.061614 | 1.0401 | 0.51486 | 0.04313
32563 | 451976 | 523314 | 3.0782 | 1.4412 | 0.062304 | 1.0774 | 0.50443 | 0.043613
32564 | 452076 | 523314 | 3.1501 | 1.4081 | 0.062988 | 1.1025 | 0.49284 | 0.044092
32565 | 452176 | 523314 | 3.0879 | 1.3763 | 0.063966 | 1.0808 | 0.4817 | 0.044776
32566 | 452276 | 523314 | 3.0059 | 1.3724 | 0.066918 | 1.0521 | 0.48033 | 0.046843
32567 | 452376 | 523314 | 3.1309 | 1.3493 | 0.069726 | 1.0958 | 0.47226 | 0.048808
32568 | 452476 | 523314 | 3.1414 | 1.275 | 0.07131 | 1.0995 | 0.44624 | 0.049917
32569 | 452576 | 523314 | 3.1977 | 1.3359 | 0.074004 | 1.1192 | 0.46757 | 0.051803
32570 | 452676 | 523314 | 3.2593 | 1.3594 | 0.075984 | 1.1408 | 0.47577 | 0.053189
32571 | 452776 | 523314 | 3.3465 | 1.3863 | 0.07821 | 1.1713 | 0.48522 | 0.054747
32572 | 452876 | 523314 | 3.3446 | 1.4258 | 0.081018 | 1.1706 | 0.49902 | 0.056713
32573 | 452976 | 523314 | 3.5419 | 1.4517 | 0.083802 | 1.2397 | 0.50811 | 0.058661
32574 | 453076 | 523314 | 3.8075 | 1.4586 | 0.086466 | 1.3326 | 0.5105 | 0.060526
32575 | 453176 | 523314 | 3.9457 | 1.4829 | 0.089058 | 1.381 | 0.51902 | 0.062341
32576 | 453276 | 523314 | 3.9694 | 1.6623 | 0.09201 | 1.3893 | 0.5818 | 0.064407
32577 | 453376 | 523314 | 4.2522 | 1.828 | 0.094428 | 1.4883 | 0.63979 | 0.0661
32578 | 453476 | 523314 | 4.6185 | 2.0351 | 0.097854 | 1.6165 | 0.71228 | 0.068498
32579 | 453576 | 523314 | 4.9055 | 2.2494 | 0.10148 | 1.7169 | 0.7873 | 0.071039
32580 | 453676 | 523314 | 5.4934 | 2.4443 | 0.10487 | 1.9227 | 0.8555 | 0.073408
32581 | 453776 | 523314 | 5.9994 | 2.5142 | 0.10603 | 2.0998 | 0.87998 | 0.074222
32582 | 453876 | 523314 | 6.5816 | 2.6485 | 0.1092 | 2.3036 | 0.92699 | 0.07644
32583 | 453976 | 523314 | 6.6108 | 2.7596 | 0.11265 | 2.3138 | 0.96586 | 0.078855
32584 | 454076 | 523314 | 6.462 | 2.8382 | 0.11636 | 2.2617 | 0.99337 | 0.081455
32585 | 454176 | 523314 | 6.5354 | 2.9017 | 0.12091 | 2.2874 | 1.0156 | 0.084634
32586 | 454276 | 523314 | 6.7338 | 2.9451 | 0.12637 | 2.3568 | 1.0308 | 0.08846
32587 | 454376 | 523314 | 6.2892 | 2.9162 | 0.13165 | 2.2012 | 1.0207 | 0.092152
32588 | 454476 | 523314 | 6.0726 | 2.8656 | 0.13756 | 2.1254 | 1.003 | 0.096293
32589 | 454576 | 523314 | 6.1777 | 3.3313 | 0.14359 | 2.1622 | 1.166 | 0.10051
32590 | 454676 | 523314 | 5.9417 | 3.7305 | 0.14993 | 2.0796 | 1.3057 | 0.10495
32591 | 454776 | 523314 | 6.5075 | 4.2737 | 0.163 | 2.2776 | 1.4958 | 0.1141
32592 | 454876 | 523314 | 6.9936 | 4.5489 | 0.17384 | 2.4478 | 1.5921 | 0.12169
32593 | 454976 | 523314 | 7.387 | 4.7293 | 0.188 | 2.5854 | 1.6552 | 0.1316
32594 | 455076 | 523314 | 7.9625 | 4.703 | 0.20353 | 2.7869 | 1.6461 | 0.14247
32595 | 455176 | 523314 | 8.2291 | 4.5532 | 0.22335 | 2.8802 | 1.5936 | 0.15635
32596 | 455276 | 523314 | 8.3547 | 4.1522 | 0.24241 | 2.9241 | 1.4533 | 0.16968
32597 | 455376 | 523314 | 8.4446 | 3.6852 | 0.26639 | 2.9556 | 1.2898 | 0.18648
32598 | 455476 | 523314 | 8.4359 | 3.6538 | 0.29174 | 2.9526 | 1.2788 | 0.20422
32599 | 455576 | 523314 | 8.7181 | 4.0033 | 0.3195 | 3.0513 | 1.4011 | 0.22365
32600 | 455676 | 523314 | 8.9443 | 4.2752 | 0.34829 | 3.1305 | 1.4963 | 0.2438
32601 | 455776 | 523314 | 9.502 | 4.5347 | 0.37471 | 3.3257 | 1.5871 | 0.26229
32602 | 455876 | 523314 | 9.9118 | 5.3911 | 0.40053 | 3.4691 | 1.8869 | 0.28037
32603 | 455976 | 523314 | 9.865 | 6.0783 | 0.42019 | 3.4527 | 2.1274 | 0.29413
32604 | 456076 | 523314 | 9.7461 | 6.5892 | 0.43768 | 3.4111 | 2.3062 | 0.30637
32605 | 456176 | 523314 | 9.8311 | 6.8082 | 0.45067 | 3.4409 | 2.3829 | 0.31547
32606 | 456276 | 523314 | 9.7881 | 6.7476 | 0.46201 | 3.4258 | 2.3617 | 0.3234
32607 | 456376 | 523314 | 10.0669 | 6.3487 | 0.46903 | 3.5234 | 2.222 | 0.32832
32608 | 456476 | 523314 | 10.0926 | 5.7062 | 0.4745 | 3.5324 | 1.9972 | 0.33215
32609 | 456576 | 523314 | 10.3159 | 4.9194 | 0.48018 | 3.6106 | 1.7218 | 0.33613
32610 | 456676 | 523314 | 10.278 | 4.7364 | 0.47752 | 3.5973 | 1.6578 | 0.33427
32611 | 456776 | 523314 | 10.1141 | 4.7387 | 0.48093 | 3.5399 | 1.6586 | 0.33665
32612 | 456876 | 523314 | 10.361 | 5.2128 | 0.48181 | 3.6263 | 1.8245 | 0.33727
32613 | 456976 | 523314 | 10.03 | 5.4195 | 0.47233 | 3.5105 | 1.8968 | 0.33063
32614 | 457076 | 523314 | 9.8901 | 5.4201 | 0.45913 | 3.4615 | 1.897 | 0.32139
32615 | 457176 | 523314 | 10.0345 | 5.4109 | 0.45263 | 3.5121 | 1.8938 | 0.31684
32616 | 457276 | 523314 | 9.8739 | 5.185 | 0.43803 | 3.4559 | 1.8148 | 0.30662
32617 | 457376 | 523314 | 9.3973 | 4.9696 | 0.41397 | 3.289 | 1.7394 | 0.28978
32618 | 457476 | 523314 | 9.3561 | 5.08 | 0.40846 | 3.2746 | 1.778 | 0.28592
32619 | 457576 | 523314 | 9.2725 | 5.0765 | 0.40554 | 3.2454 | 1.7768 | 0.28388
32620 | 457676 | 523314 | 9.0295 | 4.8737 | 0.39983 | 3.1603 | 1.7058 | 0.27988
32621 | 457776 | 523314 | 8.9253 | 4.9645 | 0.39649 | 3.1238 | 1.7376 | 0.27754
32622 | 457876 | 523314 | 8.8406 | 5.34 | 0.3968 | 3.0942 | 1.869 | 0.27776
32623 | 457976 | 523314 | 8.6367 | 5.5699 | 0.39944 | 3.0228 | 1.9495 | 0.27961
32624 | 458076 | 523314 | 8.5444 | 5.6214 | 0.40171 | 2.9906 | 1.9675 | 0.28119
32625 | 458176 | 523314 | 8.2759 | 5.4966 | 0.40226 | 2.8966 | 1.9238 | 0.28158
32626 | 458276 | 523314 | 8.4402 | 5.2749 | 0.40601 | 2.9541 | 1.8462 | 0.28421
32627 | 458376 | 523314 | 8.5216 | 4.9696 | 0.41142 | 2.9825 | 1.7394 | 0.28799
32628 | 458476 | 523314 | 8.3849 | 4.5938 | 0.41642 | 2.9347 | 1.6078 | 0.2915
32629 | 458576 | 523314 | 8.3926 | 4.1828 | 0.42165 | 2.9374 | 1.464 | 0.29516
32630 | 458676 | 523314 | 8.3627 | 3.7362 | 0.42268 | 2.9269 | 1.3077 | 0.29587
32631 | 458776 | 523314 | 8.2577 | 3.7106 | 0.42322 | 2.8902 | 1.2987 | 0.29625
32632 | 458876 | 523314 | 8.0546 | 3.7319 | 0.4225 | 2.8191 | 1.3062 | 0.29575
32633 | 458976 | 523314 | 7.9028 | 3.7119 | 0.42085 | 2.766 | 1.2992 | 0.29459
32634 | 459076 | 523314 | 7.7085 | 3.6506 | 0.41757 | 2.698 | 1.2777 | 0.2923
32635 | 459176 | 523314 | 7.6759 | 3.5599 | 0.41329 | 2.6866 | 1.246 | 0.2893
32636 | 459276 | 523314 | 7.4595 | 3.4526 | 0.40889 | 2.6108 | 1.2084 | 0.28622
32637 | 459376 | 523314 | 7.3239 | 3.3427 | 0.40204 | 2.5634 | 1.1699 | 0.28143
32638 | 459476 | 523314 | 7.0682 | 3.3997 | 0.39542 | 2.4739 | 1.1899 | 0.27679
32639 | 459576 | 523314 | 6.9654 | 3.4256 | 0.38858 | 2.4379 | 1.199 | 0.27201
32640 | 459676 | 523314 | 6.7842 | 3.4153 | 0.38098 | 2.3745 | 1.1953 | 0.26668
32641 | 459776 | 523314 | 6.7079 | 3.3764 | 0.37318 | 2.3478 | 1.1817 | 0.26122
32642 | 459876 | 523314 | 6.7229 | 3.3203 | 0.36604 | 2.353 | 1.1621 | 0.25623
32643 | 459976 | 523314 | 6.4393 | 3.2326 | 0.35789 | 2.2538 | 1.1314 | 0.25052
32644 | 460076 | 523314 | 6.2896 | 3.1213 | 0.34915 | 2.2014 | 1.0925 | 0.2444
32645 | 460176 | 523314 | 6.2108 | 3.0033 | 0.34111 | 2.1738 | 1.0512 | 0.23878
32646 | 460276 | 523314 | 6.1085 | 2.8857 | 0.33424 | 2.138 | 1.01 | 0.23397
32647 | 460376 | 523314 | 6.0042 | 2.7455 | 0.3258 | 2.1015 | 0.96091 | 0.22806
32648 | 460476 | 523314 | 5.9234 | 2.6039 | 0.31771 | 2.0732 | 0.91137 | 0.2224
32649 | 460576 | 523314 | 5.7735 | 2.4586 | 0.30944 | 2.0207 | 0.86053 | 0.21661
32650 | 460676 | 523314 | 5.664 | 2.4208 | 0.30286 | 1.9824 | 0.84729 | 0.212
32651 | 460776 | 523314 | 5.5451 | 2.4668 | 0.29557 | 1.9408 | 0.86339 | 0.2069
32652 | 460876 | 523314 | 5.4697 | 2.5095 | 0.28953 | 1.9144 | 0.87832 | 0.20267
32653 | 460976 | 523314 | 5.3543 | 2.5283 | 0.28216 | 1.874 | 0.88489 | 0.19751
32654 | 461076 | 523314 | 5.294 | 2.5404 | 0.27551 | 1.8529 | 0.88914 | 0.19286
32655 | 461176 | 523314 | 5.2181 | 2.5359 | 0.2683 | 1.8263 | 0.88755 | 0.18781
32656 | 461276 | 523314 | 5.2353 | 2.5303 | 0.26225 | 1.8324 | 0.88559 | 0.18358
32657 | 461376 | 523314 | 5.0964 | 2.5071 | 0.25537 | 1.7837 | 0.8775 | 0.17876
32658 | 461476 | 523314 | 5.0418 | 2.4843 | 0.24959 | 1.7646 | 0.86951 | 0.17471
32659 | 461576 | 523314 | 5.0351 | 2.4537 | 0.24388 | 1.7623 | 0.85879 | 0.17072
32660 | 461676 | 523314 | 5.0085 | 2.414 | 0.23801 | 1.753 | 0.8449 | 0.16661
32661 | 461776 | 523314 | 4.8675 | 2.3658 | 0.23193 | 1.7036 | 0.82804 | 0.16235
32662 | 461876 | 523314 | 4.7575 | 2.3155 | 0.22628 | 1.6651 | 0.81043 | 0.1584
32663 | 461976 | 523314 | 4.7291 | 2.2611 | 0.22076 | 1.6552 | 0.7914 | 0.15453
32664 | 462076 | 523314 | 4.6232 | 2.2032 | 0.21532 | 1.6181 | 0.77112 | 0.15073
32665 | 462176 | 523314 | 4.559 | 2.1483 | 0.21068 | 1.5956 | 0.75191 | 0.14747
32666 | 462276 | 523314 | 4.484 | 2.0908 | 0.20611 | 1.5694 | 0.73178 | 0.14427
32667 | 462376 | 523314 | 4.4294 | 2.0284 | 0.20125 | 1.5503 | 0.70996 | 0.14087
32668 | 462476 | 523314 | 4.3533 | 1.9655 | 0.19655 | 1.5237 | 0.68792 | 0.13759
32669 | 462576 | 523314 | 4.2904 | 1.9061 | 0.1925 | 1.5016 | 0.66713 | 0.13475
32670 | 462676 | 523314 | 4.2326 | 1.8448 | 0.18836 | 1.4814 | 0.64569 | 0.13185
32671 | 462776 | 523314 | 4.1569 | 1.784 | 0.18439 | 1.4549 | 0.62441 | 0.12907
32672 | 462876 | 523314 | 4.0496 | 1.7218 | 0.18028 | 1.4174 | 0.60263 | 0.1262
32673 | 462976 | 523314 | 4.0309 | 1.6607 | 0.17635 | 1.4108 | 0.58124 | 0.12344
32674 | 463076 | 523314 | 3.9865 | 1.6279 | 0.1727 | 1.3953 | 0.56978 | 0.12089
32675 | 463176 | 523314 | 3.902 | 1.5836 | 0.16824 | 1.3657 | 0.55426 | 0.11777
32676 | 463276 | 523314 | 3.8516 | 1.5372 | 0.16384 | 1.3481 | 0.53801 | 0.11469
32677 | 463376 | 523314 | 3.781 | 1.5094 | 0.16073 | 1.3233 | 0.52829 | 0.11251
32678 | 463476 | 523314 | 3.7114 | 1.482 | 0.15777 | 1.299 | 0.51869 | 0.11044
32679 | 463576 | 523314 | 3.6286 | 1.4545 | 0.15493 | 1.27 | 0.50908 | 0.10845
32680 | 463676 | 523314 | 3.5752 | 1.4271 | 0.15219 | 1.2513 | 0.49949 | 0.10653
32681 | 463776 | 523314 | 3.5276 | 1.3999 | 0.14956 | 1.2347 | 0.48995 | 0.10469
32682 | 463876 | 523314 | 3.4762 | 1.3728 | 0.14704 | 1.2167 | 0.48048 | 0.10293
32683 | 463976 | 523314 | 3.443 | 1.346 | 0.14461 | 1.2051 | 0.4711 | 0.10123
32684 | 448976 | 523414 | 2.4634 | 1.4108 | 0.043542 | 0.8622 | 0.49379 | 0.030479
32685 | 449076 | 523414 | 2.536 | 1.4279 | 0.044058 | 0.88759 | 0.49977 | 0.030841
32686 | 449176 | 523414 | 2.531 | 1.4455 | 0.044598 | 0.88584 | 0.50592 | 0.031219
32687 | 449276 | 523414 | 2.5727 | 1.4638 | 0.045162 | 0.90043 | 0.51232 | 0.031613
32688 | 449376 | 523414 | 2.7064 | 1.4835 | 0.045762 | 0.94725 | 0.51922 | 0.032033
32689 | 449476 | 523414 | 2.8204 | 1.4904 | 0.046206 | 0.98714 | 0.52165 | 0.032344
32690 | 449576 | 523414 | 2.8198 | 1.4984 | 0.04668 | 0.98694 | 0.52445 | 0.032676
32691 | 449676 | 523414 | 2.7457 | 1.5195 | 0.047364 | 0.96099 | 0.53181 | 0.033155
32692 | 449776 | 523414 | 2.762 | 1.529 | 0.047904 | 0.9667 | 0.53515 | 0.033533
32693 | 449876 | 523414 | 2.8081 | 1.5352 | 0.048414 | 0.98282 | 0.53732 | 0.03389
32694 | 449976 | 523414 | 2.8018 | 1.5444 | 0.048996 | 0.98064 | 0.54053 | 0.034297
32695 | 450076 | 523414 | 2.8498 | 1.5558 | 0.049626 | 0.99743 | 0.54454 | 0.034738
32696 | 450176 | 523414 | 2.822 | 1.5592 | 0.050166 | 0.98769 | 0.54571 | 0.035116
32697 | 450276 | 523414 | 2.8109 | 1.5627 | 0.050736 | 0.98383 | 0.54696 | 0.035515
32698 | 450376 | 523414 | 2.7603 | 1.5685 | 0.051366 | 0.96612 | 0.54898 | 0.035956
32699 | 450476 | 523414 | 2.7372 | 1.5715 | 0.051978 | 0.95803 | 0.55001 | 0.036385
32700 | 450576 | 523414 | 2.7136 | 1.5742 | 0.05262 | 0.94977 | 0.55097 | 0.036834
32701 | 450676 | 523414 | 2.919 | 1.574 | 0.05325 | 1.0216 | 0.55092 | 0.037275
32702 | 450776 | 523414 | 2.892 | 1.5618 | 0.05373 | 1.0122 | 0.54664 | 0.037611
32703 | 450876 | 523414 | 2.8644 | 1.5699 | 0.054564 | 1.0025 | 0.54948 | 0.038195
32704 | 450976 | 523414 | 2.8213 | 1.5635 | 0.0552 | 0.98747 | 0.54722 | 0.03864
32705 | 451076 | 523414 | 2.7695 | 1.5515 | 0.055794 | 0.96934 | 0.54302 | 0.039056
32706 | 451176 | 523414 | 2.8701 | 1.535 | 0.056352 | 1.0045 | 0.53726 | 0.039446
32707 | 451276 | 523414 | 3.0139 | 1.5321 | 0.057174 | 1.0548 | 0.53622 | 0.040022
32708 | 451376 | 523414 | 2.8971 | 1.5135 | 0.05778 | 1.014 | 0.52971 | 0.040446
32709 | 451476 | 523414 | 2.874 | 1.5201 | 0.058872 | 1.0059 | 0.53204 | 0.04121
32710 | 451576 | 523414 | 2.9168 | 1.4914 | 0.059406 | 1.0209 | 0.52198 | 0.041584
32711 | 451676 | 523414 | 3.0744 | 1.4747 | 0.060204 | 1.0761 | 0.51616 | 0.042143
32712 | 451776 | 523414 | 3.1445 | 1.4353 | 0.060624 | 1.1006 | 0.50234 | 0.042437
32713 | 451876 | 523414 | 3.0913 | 1.3869 | 0.060924 | 1.082 | 0.48542 | 0.042647
32714 | 451976 | 523414 | 3.0472 | 1.3529 | 0.061524 | 1.0665 | 0.47352 | 0.043067
32715 | 452076 | 523414 | 2.9039 | 1.3194 | 0.063252 | 1.0163 | 0.46178 | 0.044276
32716 | 452176 | 523414 | 3.0194 | 1.3036 | 0.065832 | 1.0568 | 0.45627 | 0.046082
32717 | 452276 | 523414 | 3.0288 | 1.2505 | 0.067662 | 1.0601 | 0.43768 | 0.047363
32718 | 452376 | 523414 | 3.1085 | 1.2972 | 0.070476 | 1.088 | 0.45401 | 0.049333
32719 | 452476 | 523414 | 3.1821 | 1.332 | 0.072534 | 1.1137 | 0.4662 | 0.050774
32720 | 452576 | 523414 | 3.2718 | 1.3589 | 0.074544 | 1.1451 | 0.47562 | 0.052181
32721 | 452676 | 523414 | 3.375 | 1.4052 | 0.077172 | 1.1813 | 0.49182 | 0.05402
32722 | 452776 | 523414 | 3.399 | 1.4325 | 0.079578 | 1.1897 | 0.50136 | 0.055705
32723 | 452876 | 523414 | 3.6027 | 1.4636 | 0.082362 | 1.2609 | 0.51225 | 0.057653
32724 | 452976 | 523414 | 3.7262 | 1.4367 | 0.08409 | 1.3042 | 0.50286 | 0.058863
32725 | 453076 | 523414 | 3.7959 | 1.4569 | 0.086808 | 1.3286 | 0.50992 | 0.060766
32726 | 453176 | 523414 | 3.945 | 1.6407 | 0.089964 | 1.3807 | 0.57424 | 0.062975
32727 | 453276 | 523414 | 4.1432 | 1.7981 | 0.092214 | 1.4501 | 0.62933 | 0.06455
32728 | 453376 | 523414 | 4.5016 | 1.9614 | 0.094626 | 1.5755 | 0.68648 | 0.066238
32729 | 453476 | 523414 | 4.7797 | 2.1594 | 0.09795 | 1.6729 | 0.7558 | 0.068565
32730 | 453576 | 523414 | 5.3077 | 2.3517 | 0.10132 | 1.8577 | 0.8231 | 0.070925
32731 | 453676 | 523414 | 5.9711 | 2.5208 | 0.10455 | 2.0899 | 0.88229 | 0.073185
32732 | 453776 | 523414 | 6.4624 | 2.6235 | 0.10691 | 2.2619 | 0.91824 | 0.074836
32733 | 453876 | 523414 | 6.3158 | 2.6776 | 0.10899 | 2.2105 | 0.93715 | 0.076293
32734 | 453976 | 523414 | 6.177 | 2.7543 | 0.1124 | 2.1619 | 0.96401 | 0.078683
32735 | 454076 | 523414 | 6.1823 | 2.7972 | 0.11612 | 2.1638 | 0.979 | 0.081283
32736 | 454176 | 523414 | 6.5076 | 2.8055 | 0.12023 | 2.2777 | 0.98191 | 0.084164
32737 | 454276 | 523414 | 6.334 | 2.8661 | 0.12705 | 2.2169 | 1.0031 | 0.088935
32738 | 454376 | 523414 | 6.2273 | 2.8414 | 0.13339 | 2.1796 | 0.99449 | 0.093374
32739 | 454476 | 523414 | 5.9004 | 3.1044 | 0.13795 | 2.0651 | 1.0865 | 0.096562
32740 | 454576 | 523414 | 6.0125 | 3.4694 | 0.14279 | 2.1044 | 1.2143 | 0.099956
32741 | 454676 | 523414 | 5.9032 | 3.9573 | 0.15331 | 2.0661 | 1.3851 | 0.10731
32742 | 454776 | 523414 | 6.6694 | 4.3421 | 0.16478 | 2.3343 | 1.5197 | 0.11535
32743 | 454876 | 523414 | 7.0955 | 4.5636 | 0.17695 | 2.4834 | 1.5973 | 0.12386
32744 | 454976 | 523414 | 7.2776 | 4.5753 | 0.18932 | 2.5471 | 1.6014 | 0.13253
32745 | 455076 | 523414 | 8.1227 | 4.4932 | 0.2057 | 2.843 | 1.5726 | 0.14399
32746 | 455176 | 523414 | 8.3218 | 4.2612 | 0.22486 | 2.9126 | 1.4914 | 0.1574
32747 | 455276 | 523414 | 7.9884 | 3.8776 | 0.24604 | 2.7959 | 1.3572 | 0.17223
32748 | 455376 | 523414 | 8.3492 | 3.4084 | 0.27058 | 2.9222 | 1.193 | 0.18941
32749 | 455476 | 523414 | 8.2335 | 3.6553 | 0.2929 | 2.8817 | 1.2794 | 0.20503
32750 | 455576 | 523414 | 8.6941 | 3.991 | 0.32096 | 3.0429 | 1.3969 | 0.22467
32751 | 455676 | 523414 | 8.808 | 4.2089 | 0.34736 | 3.0828 | 1.4731 | 0.24315
32752 | 455776 | 523414 | 9.3376 | 4.6165 | 0.37198 | 3.2682 | 1.6158 | 0.26039
32753 | 455876 | 523414 | 9.5965 | 5.3822 | 0.3944 | 3.3588 | 1.8838 | 0.27608
32754 | 455976 | 523414 | 9.6236 | 6.0415 | 0.41455 | 3.3683 | 2.1145 | 0.29018
32755 | 456076 | 523414 | 9.5232 | 6.49 | 0.43062 | 3.3331 | 2.2715 | 0.30143
32756 | 456176 | 523414 | 9.6257 | 6.687 | 0.44369 | 3.369 | 2.3404 | 0.31059
32757 | 456276 | 523414 | 9.4529 | 6.5202 | 0.44989 | 3.3085 | 2.2821 | 0.31492
32758 | 456376 | 523414 | 9.6408 | 6.0659 | 0.45269 | 3.3743 | 2.1231 | 0.31688
32759 | 456476 | 523414 | 9.6653 | 5.4422 | 0.45632 | 3.3828 | 1.9048 | 0.31943
32760 | 456576 | 523414 | 10.04 | 4.757 | 0.4646 | 3.514 | 1.6649 | 0.32522
32761 | 456676 | 523414 | 10.0516 | 4.6341 | 0.46768 | 3.518 | 1.6219 | 0.32738
32762 | 456776 | 523414 | 9.8362 | 4.6138 | 0.46863 | 3.4427 | 1.6148 | 0.32804
32763 | 456876 | 523414 | 9.8739 | 4.8872 | 0.46187 | 3.4559 | 1.7105 | 0.32331
32764 | 456976 | 523414 | 9.6018 | 5.1657 | 0.45782 | 3.3606 | 1.808 | 0.32048
32765 | 457076 | 523414 | 9.8101 | 5.3205 | 0.45386 | 3.4335 | 1.8622 | 0.3177
32766 | 457176 | 523414 | 9.6475 | 5.2095 | 0.43942 | 3.3766 | 1.8233 | 0.3076
32767 | 457276 | 523414 | 9.7969 | 5.1381 | 0.43271 | 3.4289 | 1.7983 | 0.3029
32768 | 457376 | 523414 | 9.5463 | 4.8517 | 0.41102 | 3.3412 | 1.6981 | 0.28772
32769 | 457476 | 523414 | 9.097 | 4.9088 | 0.3979 | 3.184 | 1.7181 | 0.27853
32770 | 457576 | 523414 | 8.9001 | 4.9133 | 0.39331 | 3.115 | 1.7197 | 0.27531
32771 | 457676 | 523414 | 8.798 | 4.787 | 0.38861 | 3.0793 | 1.6755 | 0.27203
32772 | 457776 | 523414 | 8.7031 | 4.6057 | 0.38825 | 3.0461 | 1.612 | 0.27177
32773 | 457876 | 523414 | 8.6808 | 4.9226 | 0.38504 | 3.0383 | 1.7229 | 0.26953
32774 | 457976 | 523414 | 8.4128 | 5.2047 | 0.38719 | 2.9445 | 1.8217 | 0.27103
32775 | 458076 | 523414 | 8.3566 | 5.3264 | 0.38884 | 2.9248 | 1.8642 | 0.27219
32776 | 458176 | 523414 | 8.2364 | 5.2966 | 0.39024 | 2.8827 | 1.8538 | 0.27317
32777 | 458276 | 523414 | 8.1126 | 5.1374 | 0.3917 | 2.8394 | 1.7981 | 0.27419
32778 | 458376 | 523414 | 8.2119 | 4.9113 | 0.39712 | 2.8741 | 1.719 | 0.27799
32779 | 458476 | 523414 | 8.2456 | 4.5968 | 0.40133 | 2.886 | 1.6089 | 0.28093
32780 | 458576 | 523414 | 8.1902 | 4.2359 | 0.40585 | 2.8666 | 1.4826 | 0.28409
32781 | 458676 | 523414 | 8.1076 | 3.8339 | 0.40754 | 2.8377 | 1.3419 | 0.28528
32782 | 458776 | 523414 | 8.1355 | 3.5246 | 0.4097 | 2.8474 | 1.2336 | 0.28679
32783 | 458876 | 523414 | 7.9661 | 3.578 | 0.41003 | 2.7881 | 1.2523 | 0.28702
32784 | 458976 | 523414 | 7.765 | 3.5717 | 0.40774 | 2.7178 | 1.2501 | 0.28542
32785 | 459076 | 523414 | 7.631 | 3.5451 | 0.40616 | 2.6708 | 1.2408 | 0.28431
32786 | 459176 | 523414 | 7.4714 | 3.4752 | 0.40231 | 2.615 | 1.2163 | 0.28161
32787 | 459276 | 523414 | 7.3999 | 3.4048 | 0.40048 | 2.59 | 1.1917 | 0.28033
32788 | 459376 | 523414 | 7.196 | 3.287 | 0.39454 | 2.5186 | 1.1504 | 0.27618
32789 | 459476 | 523414 | 7.0457 | 3.223 | 0.38896 | 2.466 | 1.1281 | 0.27227
32790 | 459576 | 523414 | 6.891 | 3.2804 | 0.38311 | 2.4119 | 1.1481 | 0.26818
32791 | 459676 | 523414 | 6.7556 | 3.2954 | 0.37567 | 2.3645 | 1.1534 | 0.26297
32792 | 459776 | 523414 | 6.623 | 3.2798 | 0.36779 | 2.3181 | 1.1479 | 0.25746
32793 | 459876 | 523414 | 6.6005 | 3.2501 | 0.36091 | 2.3102 | 1.1375 | 0.25264
32794 | 459976 | 523414 | 6.5362 | 3.2087 | 0.35507 | 2.2877 | 1.1231 | 0.24855
32795 | 460076 | 523414 | 6.3184 | 3.1342 | 0.34791 | 2.2115 | 1.097 | 0.24354
32796 | 460176 | 523414 | 6.1534 | 3.0273 | 0.33914 | 2.1537 | 1.0596 | 0.2374
32797 | 460276 | 523414 | 6.0198 | 2.921 | 0.33179 | 2.1069 | 1.0224 | 0.23225
32798 | 460376 | 523414 | 5.961 | 2.8132 | 0.32541 | 2.0864 | 0.98462 | 0.22779
32799 | 460476 | 523414 | 5.8009 | 2.6677 | 0.31575 | 2.0303 | 0.9337 | 0.22102
32800 | 460576 | 523414 | 5.7303 | 2.5451 | 0.30914 | 2.0056 | 0.89079 | 0.2164
32801 | 460676 | 523414 | 5.6205 | 2.4184 | 0.30244 | 1.9672 | 0.84644 | 0.21171
32802 | 460776 | 523414 | 5.57 | 2.2931 | 0.29545 | 1.9495 | 0.80258 | 0.20682
32803 | 460876 | 523414 | 5.4373 | 2.3394 | 0.2884 | 1.903 | 0.8188 | 0.20188
32804 | 460976 | 523414 | 5.3323 | 2.3774 | 0.28188 | 1.8663 | 0.83209 | 0.19732
32805 | 461076 | 523414 | 5.2287 | 2.4008 | 0.27503 | 1.8301 | 0.84029 | 0.19252
32806 | 461176 | 523414 | 5.1563 | 2.4145 | 0.26841 | 1.8047 | 0.84507 | 0.18789
32807 | 461276 | 523414 | 5.1771 | 2.4265 | 0.26293 | 1.812 | 0.84927 | 0.18405
32808 | 461376 | 523414 | 5.0842 | 2.4127 | 0.25558 | 1.7795 | 0.84445 | 0.17891
32809 | 461476 | 523414 | 4.9775 | 2.3994 | 0.24944 | 1.7421 | 0.83978 | 0.17461
32810 | 461576 | 523414 | 4.9229 | 2.3854 | 0.24427 | 1.723 | 0.83489 | 0.17099
32811 | 461676 | 523414 | 4.9184 | 2.3608 | 0.23879 | 1.7214 | 0.82628 | 0.16716
32812 | 461776 | 523414 | 4.8674 | 2.3231 | 0.23264 | 1.7036 | 0.81309 | 0.16285
32813 | 461876 | 523414 | 4.8264 | 2.2867 | 0.22739 | 1.6892 | 0.80033 | 0.15918
32814 | 461976 | 523414 | 4.7004 | 2.2439 | 0.2221 | 1.6452 | 0.78537 | 0.15547
32815 | 462076 | 523414 | 4.5498 | 2.1941 | 0.21655 | 1.5924 | 0.76793 | 0.15159
32816 | 462176 | 523414 | 4.5365 | 2.1452 | 0.21164 | 1.5878 | 0.75082 | 0.14815
32817 | 462276 | 523414 | 4.453 | 2.0961 | 0.20716 | 1.5585 | 0.73362 | 0.14501
32818 | 462376 | 523414 | 4.3751 | 2.0399 | 0.20222 | 1.5313 | 0.71396 | 0.14155
32819 | 462476 | 523414 | 4.3143 | 1.9848 | 0.19772 | 1.51 | 0.69467 | 0.13841
32820 | 462576 | 523414 | 4.2737 | 1.9294 | 0.19348 | 1.4958 | 0.67529 | 0.13543
32821 | 462676 | 523414 | 4.2139 | 1.8736 | 0.1894 | 1.4749 | 0.65577 | 0.13258
32822 | 462776 | 523414 | 4.1671 | 1.8183 | 0.18559 | 1.4585 | 0.6364 | 0.12991
32823 | 462876 | 523414 | 4.0936 | 1.7598 | 0.18147 | 1.4328 | 0.61592 | 0.12703
32824 | 462976 | 523414 | 3.9353 | 1.6875 | 0.17566 | 1.3774 | 0.59063 | 0.12296
32825 | 463076 | 523414 | 3.8301 | 1.6277 | 0.17154 | 1.3405 | 0.56971 | 0.12008
32826 | 463176 | 523414 | 3.8026 | 1.5738 | 0.16817 | 1.3309 | 0.55083 | 0.11772
32827 | 463276 | 523414 | 3.7834 | 1.5459 | 0.16492 | 1.3242 | 0.54105 | 0.11545
32828 | 463376 | 523414 | 3.7647 | 1.5208 | 0.1618 | 1.3176 | 0.5323 | 0.11326
32829 | 463476 | 523414 | 3.7059 | 1.4955 | 0.1588 | 1.2971 | 0.52342 | 0.11116
32830 | 463576 | 523414 | 3.6774 | 1.4699 | 0.15591 | 1.2871 | 0.51445 | 0.10914
32831 | 463676 | 523414 | 3.6109 | 1.4441 | 0.15313 | 1.2638 | 0.50544 | 0.10719
32832 | 463776 | 523414 | 3.5355 | 1.4183 | 0.15046 | 1.2374 | 0.49641 | 0.10532
32833 | 463876 | 523414 | 3.4852 | 1.3925 | 0.14789 | 1.2198 | 0.48738 | 0.10353
32834 | 463976 | 523414 | 3.4411 | 1.3668 | 0.14542 | 1.2044 | 0.47839 | 0.1018
32835 | 448976 | 523514 | 2.4332 | 1.4125 | 0.043572 | 0.85163 | 0.49439 | 0.0305
32836 | 449076 | 523514 | 2.536 | 1.4247 | 0.04404 | 0.88759 | 0.49864 | 0.030828
32837 | 449176 | 523514 | 2.6593 | 1.4405 | 0.04458 | 0.93077 | 0.50416 | 0.031206
32838 | 449276 | 523514 | 2.7831 | 1.4546 | 0.045108 | 0.97408 | 0.50912 | 0.031576
32839 | 449376 | 523514 | 2.7764 | 1.4714 | 0.04569 | 0.97175 | 0.51498 | 0.031983
32840 | 449476 | 523514 | 2.6929 | 1.4732 | 0.04608 | 0.94251 | 0.51563 | 0.032256
32841 | 449576 | 523514 | 2.6951 | 1.4817 | 0.046584 | 0.94328 | 0.5186 | 0.032609
32842 | 449676 | 523514 | 2.7419 | 1.492 | 0.047136 | 0.95967 | 0.5222 | 0.032995
32843 | 449776 | 523514 | 2.7791 | 1.511 | 0.047844 | 0.9727 | 0.52884 | 0.033491
32844 | 449876 | 523514 | 2.7865 | 1.5132 | 0.048324 | 0.97527 | 0.52963 | 0.033827
32845 | 449976 | 523514 | 2.7221 | 1.5107 | 0.048756 | 0.95274 | 0.52873 | 0.034129
32846 | 450076 | 523514 | 2.7516 | 1.5259 | 0.049476 | 0.96306 | 0.53405 | 0.034633
32847 | 450176 | 523514 | 2.7016 | 1.527 | 0.05001 | 0.94555 | 0.53445 | 0.035007
32848 | 450276 | 523514 | 2.7858 | 1.5258 | 0.050532 | 0.97503 | 0.53402 | 0.035372
32849 | 450376 | 523514 | 2.8176 | 1.5405 | 0.051336 | 0.98617 | 0.53916 | 0.035935
32850 | 450476 | 523514 | 2.8043 | 1.5357 | 0.051864 | 0.98149 | 0.53751 | 0.036305
32851 | 450576 | 523514 | 2.9276 | 1.5287 | 0.05238 | 1.0246 | 0.53505 | 0.036666
32852 | 450676 | 523514 | 2.8923 | 1.5237 | 0.052962 | 1.0123 | 0.53329 | 0.037073
32853 | 450776 | 523514 | 2.8491 | 1.5143 | 0.053502 | 0.9972 | 0.53001 | 0.037451
32854 | 450876 | 523514 | 2.8053 | 1.5101 | 0.054168 | 0.98184 | 0.52855 | 0.037918
32855 | 450976 | 523514 | 2.8898 | 1.5209 | 0.055134 | 1.0114 | 0.53233 | 0.038594
32856 | 451076 | 523514 | 2.9554 | 1.497 | 0.055536 | 1.0344 | 0.52395 | 0.038875
32857 | 451176 | 523514 | 2.8801 | 1.4755 | 0.056028 | 1.008 | 0.51642 | 0.03922
32858 | 451276 | 523514 | 2.8775 | 1.459 | 0.05664 | 1.0071 | 0.51064 | 0.039648
32859 | 451376 | 523514 | 2.8844 | 1.4514 | 0.05745 | 1.0095 | 0.50798 | 0.040215
32860 | 451476 | 523514 | 2.9823 | 1.4387 | 0.058224 | 1.0438 | 0.50355 | 0.040757
32861 | 451576 | 523514 | 3.1671 | 1.4167 | 0.058878 | 1.1085 | 0.49584 | 0.041215
32862 | 451676 | 523514 | 3.1819 | 1.3912 | 0.059514 | 1.1137 | 0.48694 | 0.04166
32863 | 451776 | 523514 | 3.0381 | 1.3646 | 0.060174 | 1.0633 | 0.47762 | 0.042122
32864 | 451876 | 523514 | 3.0307 | 1.3283 | 0.061398 | 1.0607 | 0.4649 | 0.042979
32865 | 451976 | 523514 | 2.8954 | 1.2839 | 0.063018 | 1.0134 | 0.44937 | 0.044113
32866 | 452076 | 523514 | 3.037 | 1.2484 | 0.065022 | 1.063 | 0.43693 | 0.045515
32867 | 452176 | 523514 | 3.0206 | 1.2568 | 0.067188 | 1.0572 | 0.43988 | 0.047032
32868 | 452276 | 523514 | 3.0728 | 1.2909 | 0.069078 | 1.0755 | 0.4518 | 0.048355
32869 | 452376 | 523514 | 3.1801 | 1.3322 | 0.071238 | 1.113 | 0.46628 | 0.049867
32870 | 452476 | 523514 | 3.3322 | 1.3706 | 0.073464 | 1.1663 | 0.47972 | 0.051425
32871 | 452576 | 523514 | 3.3249 | 1.3989 | 0.075618 | 1.1637 | 0.48961 | 0.052933
32872 | 452676 | 523514 | 3.4501 | 1.4302 | 0.078066 | 1.2075 | 0.50056 | 0.054646
32873 | 452776 | 523514 | 3.5586 | 1.4319 | 0.080052 | 1.2455 | 0.50115 | 0.056036
32874 | 452876 | 523514 | 3.702 | 1.4465 | 0.082668 | 1.2957 | 0.50626 | 0.057868
32875 | 452976 | 523514 | 3.7946 | 1.4529 | 0.085362 | 1.3281 | 0.50852 | 0.059753
32876 | 453076 | 523514 | 3.9127 | 1.617 | 0.088008 | 1.3694 | 0.56595 | 0.061606
32877 | 453176 | 523514 | 4.1121 | 1.7685 | 0.09015 | 1.4392 | 0.61896 | 0.063105
32878 | 453276 | 523514 | 4.4092 | 1.9373 | 0.092742 | 1.5432 | 0.67807 | 0.064919
32879 | 453376 | 523514 | 4.7848 | 2.1168 | 0.095658 | 1.6747 | 0.74088 | 0.066961
32880 | 453476 | 523514 | 5.1027 | 2.2722 | 0.098202 | 1.786 | 0.79525 | 0.068741
32881 | 453576 | 523514 | 5.6586 | 2.4058 | 0.10064 | 1.9805 | 0.84203 | 0.070447
32882 | 453676 | 523514 | 6.2512 | 2.5685 | 0.1042 | 2.1879 | 0.89896 | 0.072941
32883 | 453776 | 523514 | 6.4593 | 2.6514 | 0.10672 | 2.2608 | 0.928 | 0.074705
32884 | 453876 | 523514 | 6.1449 | 2.6763 | 0.10881 | 2.1507 | 0.9367 | 0.076167
32885 | 453976 | 523514 | 6.0296 | 2.718 | 0.11218 | 2.1104 | 0.9513 | 0.078523
32886 | 454076 | 523514 | 6.1869 | 2.7306 | 0.11596 | 2.1654 | 0.95572 | 0.081173
32887 | 454176 | 523514 | 6.1275 | 2.7126 | 0.1202 | 2.1446 | 0.9494 | 0.084143
32888 | 454276 | 523514 | 6.0365 | 2.6854 | 0.12553 | 2.1128 | 0.93989 | 0.087868
32889 | 454376 | 523514 | 5.833 | 2.8354 | 0.13117 | 2.0416 | 0.9924 | 0.091816
32890 | 454476 | 523514 | 5.8887 | 3.2464 | 0.13696 | 2.0611 | 1.1362 | 0.095873
32891 | 454576 | 523514 | 5.7818 | 3.6669 | 0.14492 | 2.0236 | 1.2834 | 0.10145
32892 | 454676 | 523514 | 6.2419 | 4.0681 | 0.15525 | 2.1847 | 1.4238 | 0.10867
32893 | 454776 | 523514 | 6.6637 | 4.3432 | 0.16634 | 2.3323 | 1.5201 | 0.11644
32894 | 454876 | 523514 | 6.9344 | 4.4551 | 0.17813 | 2.427 | 1.5593 | 0.12469
32895 | 454976 | 523514 | 7.5328 | 4.4892 | 0.19379 | 2.6365 | 1.5712 | 0.13566
32896 | 455076 | 523514 | 7.7205 | 4.2886 | 0.20884 | 2.7022 | 1.501 | 0.14619
32897 | 455176 | 523514 | 7.9972 | 4.0266 | 0.22897 | 2.799 | 1.4093 | 0.16028
32898 | 455276 | 523514 | 8.1283 | 3.6102 | 0.24975 | 2.8449 | 1.2636 | 0.17483
32899 | 455376 | 523514 | 8.1396 | 3.351 | 0.27158 | 2.8489 | 1.1728 | 0.1901
32900 | 455476 | 523514 | 8.1751 | 3.6677 | 0.29505 | 2.8613 | 1.2837 | 0.20653
32901 | 455576 | 523514 | 8.356 | 3.94 | 0.31999 | 2.9246 | 1.379 | 0.22399
32902 | 455676 | 523514 | 8.6741 | 4.1277 | 0.34543 | 3.0359 | 1.4447 | 0.2418
32903 | 455776 | 523514 | 9.0701 | 4.6188 | 0.36555 | 3.1745 | 1.6166 | 0.25588
32904 | 455876 | 523514 | 9.2693 | 5.3967 | 0.3905 | 3.2443 | 1.8888 | 0.27335
32905 | 455976 | 523514 | 9.3706 | 6.0085 | 0.40994 | 3.2797 | 2.103 | 0.28696
32906 | 456076 | 523514 | 9.2371 | 6.3583 | 0.42255 | 3.233 | 2.2254 | 0.29579
32907 | 456176 | 523514 | 9.3454 | 6.431 | 0.43035 | 3.2709 | 2.2508 | 0.30124
32908 | 456276 | 523514 | 9.2549 | 6.3042 | 0.4386 | 3.2392 | 2.2065 | 0.30702
32909 | 456376 | 523514 | 9.386 | 5.9197 | 0.44419 | 3.2851 | 2.0719 | 0.31093
32910 | 456476 | 523514 | 9.3797 | 5.2529 | 0.4431 | 3.2829 | 1.8385 | 0.31017
32911 | 456576 | 523514 | 9.5616 | 4.5849 | 0.4473 | 3.3466 | 1.6047 | 0.31311
32912 | 456676 | 523514 | 9.7313 | 4.499 | 0.45572 | 3.406 | 1.5746 | 0.31901
32913 | 456776 | 523514 | 9.4963 | 4.4488 | 0.45366 | 3.3237 | 1.5571 | 0.31756
32914 | 456876 | 523514 | 9.5411 | 4.6738 | 0.45016 | 3.3394 | 1.6358 | 0.31511
32915 | 456976 | 523514 | 9.4041 | 4.9192 | 0.44376 | 3.2914 | 1.7217 | 0.31063
32916 | 457076 | 523514 | 9.4843 | 5.1262 | 0.4428 | 3.3195 | 1.7942 | 0.30996
32917 | 457176 | 523514 | 9.3914 | 5.0567 | 0.42976 | 3.287 | 1.7699 | 0.30083
32918 | 457276 | 523514 | 9.3475 | 4.9242 | 0.41789 | 3.2716 | 1.7235 | 0.29253
32919 | 457376 | 523514 | 9.1477 | 4.6826 | 0.40313 | 3.2017 | 1.6389 | 0.28219
32920 | 457476 | 523514 | 9.025 | 4.7307 | 0.38768 | 3.1587 | 1.6557 | 0.27137
32921 | 457576 | 523514 | 8.7471 | 4.7377 | 0.38162 | 3.0615 | 1.6582 | 0.26714
32922 | 457676 | 523514 | 8.4494 | 4.7059 | 0.3795 | 2.9573 | 1.6471 | 0.26565
32923 | 457776 | 523514 | 8.4028 | 4.5592 | 0.37778 | 2.941 | 1.5957 | 0.26445
32924 | 457876 | 523514 | 8.4446 | 4.5361 | 0.37553 | 2.9556 | 1.5876 | 0.26287
32925 | 457976 | 523514 | 8.4151 | 4.8328 | 0.37501 | 2.9453 | 1.6915 | 0.2625
32926 | 458076 | 523514 | 8.0862 | 5.0003 | 0.37514 | 2.8302 | 1.7501 | 0.2626
32927 | 458176 | 523514 | 8.1624 | 5.0621 | 0.37843 | 2.8568 | 1.7717 | 0.2649
32928 | 458276 | 523514 | 7.977 | 4.9923 | 0.3812 | 2.7919 | 1.7473 | 0.26684
32929 | 458376 | 523514 | 8.0124 | 4.8191 | 0.38441 | 2.8043 | 1.6867 | 0.26909
32930 | 458476 | 523514 | 8.0541 | 4.5587 | 0.38707 | 2.8189 | 1.5956 | 0.27095
32931 | 458576 | 523514 | 7.8631 | 4.2429 | 0.38992 | 2.7521 | 1.485 | 0.27294
32932 | 458676 | 523514 | 7.8703 | 3.8874 | 0.39178 | 2.7546 | 1.3606 | 0.27424
32933 | 458776 | 523514 | 7.8922 | 3.5385 | 0.397 | 2.7623 | 1.2385 | 0.2779
32934 | 458876 | 523514 | 7.8671 | 3.4083 | 0.39713 | 2.7535 | 1.1929 | 0.27799
32935 | 458976 | 523514 | 7.6912 | 3.4515 | 0.39788 | 2.6919 | 1.208 | 0.27852
32936 | 459076 | 523514 | 7.5232 | 3.4313 | 0.39514 | 2.6331 | 1.201 | 0.2766
32937 | 459176 | 523514 | 7.3921 | 3.3969 | 0.39339 | 2.5873 | 1.1889 | 0.27537
32938 | 459276 | 523514 | 7.3461 | 3.3363 | 0.39094 | 2.5711 | 1.1677 | 0.27366
32939 | 459376 | 523514 | 7.2018 | 3.2468 | 0.38689 | 2.5206 | 1.1364 | 0.27082
32940 | 459476 | 523514 | 6.9596 | 3.1395 | 0.382 | 2.4359 | 1.0988 | 0.2674
32941 | 459576 | 523514 | 6.804 | 3.0979 | 0.37555 | 2.3814 | 1.0843 | 0.26289
32942 | 459676 | 523514 | 6.6534 | 3.1425 | 0.3691 | 2.3287 | 1.0999 | 0.25837
32943 | 459776 | 523514 | 6.5256 | 3.1707 | 0.36347 | 2.2839 | 1.1098 | 0.25443
32944 | 459876 | 523514 | 6.4007 | 3.1596 | 0.35624 | 2.2402 | 1.1059 | 0.24937
32945 | 459976 | 523514 | 6.3902 | 3.1334 | 0.34975 | 2.2366 | 1.0967 | 0.24483
32946 | 460076 | 523514 | 6.2706 | 3.0774 | 0.34231 | 2.1947 | 1.0771 | 0.23962
32947 | 460176 | 523514 | 6.109 | 3.0083 | 0.33538 | 2.1381 | 1.0529 | 0.23477
32948 | 460276 | 523514 | 5.9898 | 2.9303 | 0.32912 | 2.0964 | 1.0256 | 0.23038
32949 | 460376 | 523514 | 5.9427 | 2.8351 | 0.32243 | 2.08 | 0.9923 | 0.2257
32950 | 460476 | 523514 | 5.7651 | 2.7083 | 0.31342 | 2.0178 | 0.94789 | 0.21939
32951 | 460576 | 523514 | 5.6091 | 2.6026 | 0.30749 | 1.9632 | 0.91092 | 0.21524
32952 | 460676 | 523514 | 5.5913 | 2.4892 | 0.30136 | 1.957 | 0.87122 | 0.21095
32953 | 460776 | 523514 | 5.4892 | 2.3647 | 0.29431 | 1.9212 | 0.82764 | 0.20602
32954 | 460876 | 523514 | 5.4122 | 2.2384 | 0.28718 | 1.8943 | 0.78344 | 0.20103
32955 | 460976 | 523514 | 5.3751 | 2.2144 | 0.28085 | 1.8813 | 0.77502 | 0.1966
32956 | 461076 | 523514 | 5.2102 | 2.2495 | 0.27409 | 1.8236 | 0.78732 | 0.19186
32957 | 461176 | 523514 | 5.0549 | 2.2662 | 0.26641 | 1.7692 | 0.79318 | 0.18648
32958 | 461276 | 523514 | 5.0092 | 2.2938 | 0.26146 | 1.7532 | 0.80283 | 0.18302
32959 | 461376 | 523514 | 5.0139 | 2.3023 | 0.25537 | 1.7549 | 0.80581 | 0.17876
32960 | 461476 | 523514 | 4.9591 | 2.3031 | 0.24952 | 1.7357 | 0.80607 | 0.17466
32961 | 461576 | 523514 | 4.8845 | 2.2991 | 0.24418 | 1.7096 | 0.80469 | 0.17093
32962 | 461676 | 523514 | 4.8287 | 2.289 | 0.23911 | 1.6901 | 0.80115 | 0.16737
32963 | 461776 | 523514 | 4.7628 | 2.2654 | 0.23332 | 1.667 | 0.79288 | 0.16332
32964 | 461876 | 523514 | 4.7194 | 2.2382 | 0.22795 | 1.6518 | 0.78338 | 0.15956
32965 | 461976 | 523514 | 4.6933 | 2.2031 | 0.22238 | 1.6427 | 0.7711 | 0.15567
32966 | 462076 | 523514 | 4.6291 | 2.1696 | 0.21769 | 1.6202 | 0.75937 | 0.15238
32967 | 462176 | 523514 | 4.5345 | 2.1291 | 0.21275 | 1.5871 | 0.74519 | 0.14892
32968 | 462276 | 523514 | 4.4101 | 2.0847 | 0.20787 | 1.5435 | 0.72964 | 0.14551
32969 | 462376 | 523514 | 4.3635 | 2.0368 | 0.20304 | 1.5272 | 0.7129 | 0.14213
32970 | 462476 | 523514 | 4.2996 | 1.9911 | 0.19888 | 1.5049 | 0.6969 | 0.13921
32971 | 462576 | 523514 | 4.2286 | 1.9386 | 0.19421 | 1.48 | 0.67852 | 0.13595
32972 | 462676 | 523514 | 4.191 | 1.8925 | 0.19067 | 1.4669 | 0.66239 | 0.13347
32973 | 462776 | 523514 | 4.1289 | 1.8374 | 0.18622 | 1.4451 | 0.64309 | 0.13036
32974 | 462876 | 523514 | 3.9841 | 1.7655 | 0.17992 | 1.3944 | 0.61791 | 0.12594
32975 | 462976 | 523514 | 3.9346 | 1.714 | 0.17626 | 1.3771 | 0.59991 | 0.12338
32976 | 463076 | 523514 | 3.8873 | 1.6626 | 0.17273 | 1.3605 | 0.58191 | 0.12091
32977 | 463176 | 523514 | 3.824 | 1.6114 | 0.16933 | 1.3384 | 0.56399 | 0.11853
32978 | 463276 | 523514 | 3.76 | 1.5606 | 0.16606 | 1.316 | 0.54622 | 0.11624
32979 | 463376 | 523514 | 3.6857 | 1.5256 | 0.1629 | 1.29 | 0.53398 | 0.11403
32980 | 463476 | 523514 | 3.6633 | 1.5027 | 0.15986 | 1.2822 | 0.52595 | 0.1119
32981 | 463576 | 523514 | 3.6299 | 1.4793 | 0.15694 | 1.2705 | 0.51776 | 0.10986
32982 | 463676 | 523514 | 3.6282 | 1.4555 | 0.15412 | 1.2699 | 0.50944 | 0.10788
32983 | 463776 | 523514 | 3.5762 | 1.4315 | 0.15141 | 1.2517 | 0.50103 | 0.10599
32984 | 463876 | 523514 | 3.5116 | 1.4073 | 0.14879 | 1.2291 | 0.49257 | 0.10416
32985 | 463976 | 523514 | 3.4559 | 1.3831 | 0.14629 | 1.2096 | 0.48407 | 0.1024
32986 | 448976 | 523614 | 2.6224 | 1.405 | 0.043542 | 0.91782 | 0.49176 | 0.030479
32987 | 449076 | 523614 | 2.7341 | 1.4151 | 0.044004 | 0.95694 | 0.49529 | 0.030803
32988 | 449176 | 523614 | 2.7202 | 1.4268 | 0.044502 | 0.95208 | 0.49937 | 0.031151
32989 | 449276 | 523614 | 2.6448 | 1.4349 | 0.044964 | 0.92567 | 0.50222 | 0.031475
32990 | 449376 | 523614 | 2.6594 | 1.4545 | 0.045618 | 0.9308 | 0.50908 | 0.031933
32991 | 449476 | 523614 | 2.6895 | 1.4608 | 0.046092 | 0.94132 | 0.51128 | 0.032264
32992 | 449576 | 523614 | 2.7245 | 1.4703 | 0.046638 | 0.95359 | 0.51459 | 0.032647
32993 | 449676 | 523614 | 2.7033 | 1.4634 | 0.046962 | 0.94615 | 0.51221 | 0.032873
32994 | 449776 | 523614 | 2.7523 | 1.4807 | 0.047676 | 0.9633 | 0.51826 | 0.033373
32995 | 449876 | 523614 | 2.7239 | 1.485 | 0.04821 | 0.95336 | 0.51976 | 0.033747
32996 | 449976 | 523614 | 2.7709 | 1.4966 | 0.048888 | 0.9698 | 0.52382 | 0.034222
32997 | 450076 | 523614 | 2.7513 | 1.4919 | 0.049332 | 0.96295 | 0.52218 | 0.034532
32998 | 450176 | 523614 | 2.8492 | 1.49 | 0.049848 | 0.9972 | 0.52151 | 0.034894
32999 | 450276 | 523614 | 2.8103 | 1.4845 | 0.050322 | 0.98361 | 0.51956 | 0.035225
33000 | 450376 | 523614 | 2.8623 | 1.4827 | 0.050892 | 1.0018 | 0.51894 | 0.035624
33001 | 450476 | 523614 | 2.9217 | 1.4851 | 0.051558 | 1.0226 | 0.5198 | 0.036091
33002 | 450576 | 523614 | 2.8825 | 1.4783 | 0.052104 | 1.0089 | 0.51742 | 0.036473
33003 | 450676 | 523614 | 2.8308 | 1.4614 | 0.052506 | 0.99079 | 0.5115 | 0.036754
33004 | 450776 | 523614 | 2.8613 | 1.4674 | 0.053334 | 1.0014 | 0.51358 | 0.037334
33005 | 450876 | 523614 | 2.9082 | 1.4677 | 0.054114 | 1.0179 | 0.5137 | 0.03788
33006 | 450976 | 523614 | 2.9295 | 1.4422 | 0.054462 | 1.0253 | 0.50477 | 0.038123
33007 | 451076 | 523614 | 2.9274 | 1.4243 | 0.054978 | 1.0246 | 0.4985 | 0.038485
33008 | 451176 | 523614 | 2.9219 | 1.4084 | 0.055578 | 1.0227 | 0.49295 | 0.038905
33009 | 451276 | 523614 | 2.8612 | 1.3816 | 0.05601 | 1.0014 | 0.48357 | 0.039207
33010 | 451376 | 523614 | 3.0338 | 1.3685 | 0.056736 | 1.0618 | 0.47898 | 0.039715
33011 | 451476 | 523614 | 3.1174 | 1.3683 | 0.057756 | 1.0911 | 0.47892 | 0.040429
33012 | 451576 | 523614 | 2.9599 | 1.3276 | 0.058032 | 1.036 | 0.46466 | 0.040622
33013 | 451676 | 523614 | 2.8786 | 1.2992 | 0.058884 | 1.0075 | 0.45473 | 0.041219
33014 | 451776 | 523614 | 2.8444 | 1.264 | 0.060504 | 0.99555 | 0.4424 | 0.042353
33015 | 451876 | 523614 | 2.8792 | 1.2364 | 0.062466 | 1.0077 | 0.43273 | 0.043726
33016 | 451976 | 523614 | 2.9359 | 1.2201 | 0.064218 | 1.0276 | 0.42705 | 0.044953
33017 | 452076 | 523614 | 2.9941 | 1.2671 | 0.066276 | 1.0479 | 0.44348 | 0.046393
33018 | 452176 | 523614 | 3.1465 | 1.3048 | 0.068214 | 1.1013 | 0.45668 | 0.04775
33019 | 452276 | 523614 | 3.2175 | 1.3444 | 0.07029 | 1.1261 | 0.47053 | 0.049203
33020 | 452376 | 523614 | 3.2744 | 1.3592 | 0.071922 | 1.146 | 0.47573 | 0.050345
33021 | 452476 | 523614 | 3.3219 | 1.3938 | 0.074172 | 1.1627 | 0.48782 | 0.05192
33022 | 452576 | 523614 | 3.482 | 1.4392 | 0.076896 | 1.2187 | 0.50372 | 0.053827
33023 | 452676 | 523614 | 3.6723 | 1.4466 | 0.078972 | 1.2853 | 0.50631 | 0.05528
33024 | 452776 | 523614 | 3.6551 | 1.4526 | 0.081306 | 1.2793 | 0.50842 | 0.056914
33025 | 452876 | 523614 | 3.8628 | 1.4656 | 0.084168 | 1.352 | 0.51298 | 0.058918
33026 | 452976 | 523614 | 4.0159 | 1.6165 | 0.086874 | 1.4056 | 0.56578 | 0.060812
33027 | 453076 | 523614 | 4.0974 | 1.7611 | 0.08883 | 1.4341 | 0.61638 | 0.062181
33028 | 453176 | 523614 | 4.3287 | 1.9063 | 0.090822 | 1.515 | 0.66719 | 0.063575
33029 | 453276 | 523614 | 4.6854 | 2.0686 | 0.09336 | 1.6399 | 0.724 | 0.065352
33030 | 453376 | 523614 | 5.0035 | 2.2198 | 0.095826 | 1.7512 | 0.77693 | 0.067078
33031 | 453476 | 523614 | 5.517 | 2.3535 | 0.098226 | 1.9309 | 0.82374 | 0.068758
33032 | 453576 | 523614 | 5.9138 | 2.4761 | 0.10085 | 2.0698 | 0.86663 | 0.070598
33033 | 453676 | 523614 | 6.1898 | 2.5526 | 0.1031 | 2.1664 | 0.8934 | 0.072169
33034 | 453776 | 523614 | 6.1816 | 2.6355 | 0.10622 | 2.1635 | 0.92242 | 0.074357
33035 | 453876 | 523614 | 5.9942 | 2.6554 | 0.10884 | 2.098 | 0.92938 | 0.076188
33036 | 453976 | 523614 | 6.0486 | 2.6565 | 0.11199 | 2.117 | 0.92978 | 0.078393
33037 | 454076 | 523614 | 6.0795 | 2.6439 | 0.11588 | 2.1278 | 0.92535 | 0.081119
33038 | 454176 | 523614 | 5.9338 | 2.6053 | 0.12029 | 2.0768 | 0.91184 | 0.084206
33039 | 454276 | 523614 | 5.793 | 2.6029 | 0.12535 | 2.0276 | 0.91102 | 0.087746
33040 | 454376 | 523614 | 5.8033 | 3.018 | 0.13121 | 2.0312 | 1.0563 | 0.091846
33041 | 454476 | 523614 | 5.7971 | 3.4494 | 0.13888 | 2.029 | 1.2073 | 0.097217
33042 | 454576 | 523614 | 5.9339 | 3.8049 | 0.14687 | 2.0769 | 1.3317 | 0.10281
33043 | 454676 | 523614 | 6.4509 | 4.1181 | 0.15703 | 2.2578 | 1.4414 | 0.10992
33044 | 454776 | 523614 | 6.776 | 4.3148 | 0.16842 | 2.3716 | 1.5102 | 0.11789
33045 | 454876 | 523614 | 7.0164 | 4.3596 | 0.18078 | 2.4558 | 1.5259 | 0.12655
33046 | 454976 | 523614 | 7.4892 | 4.2875 | 0.19558 | 2.6212 | 1.5006 | 0.1369
33047 | 455076 | 523614 | 7.9337 | 4.1034 | 0.21336 | 2.7768 | 1.4362 | 0.14935
33048 | 455176 | 523614 | 7.8525 | 3.718 | 0.22961 | 2.7484 | 1.3013 | 0.16073
33049 | 455276 | 523614 | 7.8297 | 3.335 | 0.2525 | 2.7404 | 1.1673 | 0.17675
33050 | 455376 | 523614 | 7.9968 | 3.3529 | 0.27227 | 2.7989 | 1.1735 | 0.19059
33051 | 455476 | 523614 | 7.9299 | 3.6471 | 0.29521 | 2.7755 | 1.2765 | 0.20664
33052 | 455576 | 523614 | 8.2282 | 3.9113 | 0.32069 | 2.8799 | 1.369 | 0.22448
33053 | 455676 | 523614 | 8.5221 | 4.0281 | 0.34219 | 2.9827 | 1.4098 | 0.23953
33054 | 455776 | 523614 | 8.8667 | 4.6829 | 0.36368 | 3.1033 | 1.639 | 0.25458
33055 | 455876 | 523614 | 8.9998 | 5.3431 | 0.38366 | 3.1499 | 1.8701 | 0.26856
33056 | 455976 | 523614 | 8.8876 | 5.8658 | 0.4002 | 3.1106 | 2.053 | 0.28014
33057 | 456076 | 523614 | 8.955 | 6.1281 | 0.40988 | 3.1343 | 2.1448 | 0.28692
33058 | 456176 | 523614 | 9.0366 | 6.1743 | 0.41719 | 3.1628 | 2.161 | 0.29203
33059 | 456276 | 523614 | 9.1414 | 6.1499 | 0.43081 | 3.1995 | 2.1525 | 0.30157
33060 | 456376 | 523614 | 9.1763 | 5.716 | 0.43266 | 3.2117 | 2.0006 | 0.30286
33061 | 456476 | 523614 | 9.0733 | 5.0586 | 0.42983 | 3.1757 | 1.7705 | 0.30088
33062 | 456576 | 523614 | 9.1677 | 4.4592 | 0.43368 | 3.2087 | 1.5607 | 0.30358
33063 | 456676 | 523614 | 9.3996 | 4.3071 | 0.43957 | 3.2899 | 1.5075 | 0.3077
33064 | 456776 | 523614 | 9.2057 | 4.2724 | 0.43811 | 3.222 | 1.4953 | 0.30668
33065 | 456876 | 523614 | 9.2083 | 4.4725 | 0.43913 | 3.2229 | 1.5654 | 0.30739
33066 | 456976 | 523614 | 9.1777 | 4.7275 | 0.43345 | 3.2122 | 1.6546 | 0.30342
33067 | 457076 | 523614 | 9.2057 | 4.9191 | 0.43097 | 3.222 | 1.7217 | 0.30168
33068 | 457176 | 523614 | 9.1962 | 4.974 | 0.42518 | 3.2187 | 1.7409 | 0.29763
33069 | 457276 | 523614 | 9.0772 | 4.8321 | 0.41131 | 3.177 | 1.6912 | 0.28791
33070 | 457376 | 523614 | 8.8829 | 4.6215 | 0.39703 | 3.109 | 1.6175 | 0.27792
33071 | 457476 | 523614 | 8.9341 | 4.5891 | 0.38254 | 3.1269 | 1.6062 | 0.26778
33072 | 457576 | 523614 | 8.6815 | 4.6298 | 0.37444 | 3.0385 | 1.6204 | 0.26211
33073 | 457676 | 523614 | 8.3094 | 4.5679 | 0.3687 | 2.9083 | 1.5988 | 0.25809
33074 | 457776 | 523614 | 8.4137 | 4.4942 | 0.36824 | 2.9448 | 1.573 | 0.25777
33075 | 457876 | 523614 | 8.1134 | 4.2592 | 0.36485 | 2.8397 | 1.4907 | 0.25539
33076 | 457976 | 523614 | 8.1696 | 4.4683 | 0.36342 | 2.8593 | 1.5639 | 0.25439
33077 | 458076 | 523614 | 8.0445 | 4.6824 | 0.36354 | 2.8156 | 1.6388 | 0.25448
33078 | 458176 | 523614 | 8.0395 | 4.8096 | 0.36747 | 2.8138 | 1.6834 | 0.25723
33079 | 458276 | 523614 | 7.7653 | 4.7851 | 0.36782 | 2.7178 | 1.6748 | 0.25748
33080 | 458376 | 523614 | 7.7244 | 4.6792 | 0.37082 | 2.7035 | 1.6377 | 0.25957
33081 | 458476 | 523614 | 7.6968 | 4.4841 | 0.37355 | 2.6939 | 1.5694 | 0.26148
33082 | 458576 | 523614 | 7.7958 | 4.2192 | 0.37559 | 2.7285 | 1.4767 | 0.26292
33083 | 458676 | 523614 | 7.6689 | 3.9331 | 0.38079 | 2.6841 | 1.3766 | 0.26655
33084 | 458776 | 523614 | 7.7641 | 3.6092 | 0.38425 | 2.7174 | 1.2632 | 0.26897
33085 | 458876 | 523614 | 7.6238 | 3.2594 | 0.38428 | 2.6683 | 1.1408 | 0.269
33086 | 458976 | 523614 | 7.5767 | 3.2941 | 0.38535 | 2.6518 | 1.1529 | 0.26975
33087 | 459076 | 523614 | 7.4613 | 3.3289 | 0.38646 | 2.6115 | 1.1651 | 0.27052
33088 | 459176 | 523614 | 7.3542 | 3.3105 | 0.38475 | 2.574 | 1.1587 | 0.26932
33089 | 459276 | 523614 | 7.2128 | 3.2639 | 0.38224 | 2.5245 | 1.1423 | 0.26757
33090 | 459376 | 523614 | 7.1632 | 3.1944 | 0.37903 | 2.5071 | 1.1181 | 0.26532
33091 | 459476 | 523614 | 6.9559 | 3.0966 | 0.37382 | 2.4345 | 1.0838 | 0.26168
33092 | 459576 | 523614 | 6.7038 | 2.9959 | 0.36943 | 2.3463 | 1.0486 | 0.2586
33093 | 459676 | 523614 | 6.5981 | 2.9811 | 0.36316 | 2.3093 | 1.0434 | 0.25421
33094 | 459776 | 523614 | 6.4463 | 3.023 | 0.35708 | 2.2562 | 1.0581 | 0.24996
33095 | 459876 | 523614 | 6.2974 | 3.0518 | 0.35194 | 2.2041 | 1.0681 | 0.24636
33096 | 459976 | 523614 | 6.1941 | 3.0495 | 0.34582 | 2.1679 | 1.0673 | 0.24207
33097 | 460076 | 523614 | 6.1992 | 3.0207 | 0.33909 | 2.1697 | 1.0572 | 0.23736
33098 | 460176 | 523614 | 6.1747 | 2.9777 | 0.33284 | 2.1611 | 1.0422 | 0.23299
33099 | 460276 | 523614 | 5.9532 | 2.9089 | 0.32566 | 2.0836 | 1.0181 | 0.22796
33100 | 460376 | 523614 | 5.8163 | 2.8319 | 0.31914 | 2.0357 | 0.99117 | 0.2234
33101 | 460476 | 523614 | 5.75 | 2.7319 | 0.31145 | 2.0125 | 0.95615 | 0.21801
33102 | 460576 | 523614 | 5.6245 | 2.6345 | 0.30506 | 1.9686 | 0.92206 | 0.21354
33103 | 460676 | 523614 | 5.4817 | 2.5301 | 0.29874 | 1.9186 | 0.88555 | 0.20912
33104 | 460776 | 523614 | 5.4506 | 2.4248 | 0.29296 | 1.9077 | 0.84869 | 0.20507
33105 | 460876 | 523614 | 5.3423 | 2.2952 | 0.28465 | 1.8698 | 0.80332 | 0.19926
33106 | 460976 | 523614 | 5.2693 | 2.1822 | 0.27853 | 1.8442 | 0.76377 | 0.19497
33107 | 461076 | 523614 | 5.2197 | 2.0939 | 0.27319 | 1.8269 | 0.73287 | 0.19123
33108 | 461176 | 523614 | 5.1354 | 2.1331 | 0.26714 | 1.7974 | 0.74658 | 0.187
33109 | 461276 | 523614 | 5.0033 | 2.1663 | 0.26165 | 1.7512 | 0.7582 | 0.18316
33110 | 461376 | 523614 | 4.9288 | 2.1877 | 0.25586 | 1.7251 | 0.76568 | 0.1791
33111 | 461476 | 523614 | 4.879 | 2.1973 | 0.24975 | 1.7077 | 0.76906 | 0.17483
33112 | 461576 | 523614 | 4.8575 | 2.204 | 0.24442 | 1.7001 | 0.7714 | 0.17109
33113 | 461676 | 523614 | 4.7815 | 2.2049 | 0.23941 | 1.6735 | 0.77172 | 0.16759
33114 | 461776 | 523614 | 4.6731 | 2.1962 | 0.23417 | 1.6356 | 0.76866 | 0.16392
33115 | 461876 | 523614 | 4.6457 | 2.1786 | 0.22873 | 1.626 | 0.7625 | 0.16011
33116 | 461976 | 523614 | 4.6042 | 2.1543 | 0.2233 | 1.6115 | 0.75401 | 0.15631
33117 | 462076 | 523614 | 4.5463 | 2.1273 | 0.21827 | 1.5912 | 0.74457 | 0.15279
33118 | 462176 | 523614 | 4.5093 | 2.0969 | 0.2135 | 1.5783 | 0.73391 | 0.14945
33119 | 462276 | 523614 | 4.4648 | 2.0602 | 0.20856 | 1.5627 | 0.72107 | 0.14599
33120 | 462376 | 523614 | 4.3938 | 2.0223 | 0.20401 | 1.5378 | 0.70782 | 0.14281
33121 | 462476 | 523614 | 4.2556 | 1.982 | 0.19964 | 1.4895 | 0.69371 | 0.13975
33122 | 462576 | 523614 | 4.2176 | 1.9371 | 0.1951 | 1.4761 | 0.67798 | 0.13657
33123 | 462676 | 523614 | 4.1186 | 1.8886 | 0.19049 | 1.4415 | 0.66101 | 0.13335
33124 | 462776 | 523614 | 4.009 | 1.8291 | 0.1849 | 1.4031 | 0.64017 | 0.12943
33125 | 462876 | 523614 | 3.9544 | 1.7828 | 0.1811 | 1.384 | 0.62398 | 0.12677
33126 | 462976 | 523614 | 3.9131 | 1.7357 | 0.17744 | 1.3696 | 0.6075 | 0.12421
33127 | 463076 | 523614 | 3.8641 | 1.6881 | 0.1739 | 1.3524 | 0.59085 | 0.12173
33128 | 463176 | 523614 | 3.8205 | 1.6403 | 0.17049 | 1.3372 | 0.57411 | 0.11934
33129 | 463276 | 523614 | 3.7676 | 1.5925 | 0.16719 | 1.3187 | 0.55738 | 0.11703
33130 | 463376 | 523614 | 3.7062 | 1.5449 | 0.16401 | 1.2972 | 0.54071 | 0.11481
33131 | 463476 | 523614 | 3.6507 | 1.5035 | 0.16094 | 1.2777 | 0.52622 | 0.11266
33132 | 463576 | 523614 | 3.6132 | 1.4826 | 0.15799 | 1.2646 | 0.51891 | 0.11059
33133 | 463676 | 523614 | 3.5587 | 1.4611 | 0.15514 | 1.2456 | 0.5114 | 0.1086
33134 | 463776 | 523614 | 3.5385 | 1.4392 | 0.15239 | 1.2385 | 0.50373 | 0.10667
33135 | 463876 | 523614 | 3.501 | 1.4169 | 0.14974 | 1.2253 | 0.49593 | 0.10482
33136 | 463976 | 523614 | 3.4776 | 1.3944 | 0.14719 | 1.2172 | 0.48803 | 0.10303
33137 | 448976 | 523714 | 2.6653 | 1.3945 | 0.04353 | 0.93285 | 0.48809 | 0.030471
33138 | 449076 | 523714 | 2.6197 | 1.4035 | 0.043998 | 0.91691 | 0.49124 | 0.030799
33139 | 449176 | 523714 | 2.6236 | 1.4108 | 0.044454 | 0.91825 | 0.49378 | 0.031118
33140 | 449276 | 523714 | 2.6454 | 1.419 | 0.044946 | 0.92589 | 0.49666 | 0.031462
33141 | 449376 | 523714 | 2.665 | 1.4226 | 0.045378 | 0.93276 | 0.49791 | 0.031765
33142 | 449476 | 523714 | 2.7106 | 1.4318 | 0.045924 | 0.94871 | 0.50114 | 0.032147
33143 | 449576 | 523714 | 2.6925 | 1.4337 | 0.046374 | 0.94239 | 0.50179 | 0.032462
33144 | 449676 | 523714 | 2.6883 | 1.4361 | 0.04686 | 0.94091 | 0.50264 | 0.032802
33145 | 449776 | 523714 | 2.7476 | 1.4417 | 0.047418 | 0.96167 | 0.50461 | 0.033193
33146 | 449876 | 523714 | 2.7201 | 1.4409 | 0.047898 | 0.95204 | 0.5043 | 0.033529
33147 | 449976 | 523714 | 2.8062 | 1.448 | 0.048534 | 0.98217 | 0.50681 | 0.033974
33148 | 450076 | 523714 | 2.7676 | 1.4226 | 0.048654 | 0.96867 | 0.49791 | 0.034058
33149 | 450176 | 523714 | 2.8288 | 1.443 | 0.049566 | 0.99008 | 0.50505 | 0.034696
33150 | 450276 | 523714 | 2.9473 | 1.4532 | 0.05034 | 1.0315 | 0.50863 | 0.035238
33151 | 450376 | 523714 | 2.9063 | 1.4356 | 0.050658 | 1.0172 | 0.50246 | 0.035461
33152 | 450476 | 523714 | 2.8573 | 1.4198 | 0.05103 | 1 | 0.49692 | 0.035721
33153 | 450576 | 523714 | 2.8502 | 1.4219 | 0.051756 | 0.99758 | 0.49766 | 0.036229
33154 | 450676 | 523714 | 2.8436 | 1.4138 | 0.052326 | 0.99527 | 0.49483 | 0.036628
33155 | 450776 | 523714 | 2.9076 | 1.3988 | 0.052806 | 1.0177 | 0.48958 | 0.036964
33156 | 450876 | 523714 | 2.9487 | 1.3862 | 0.053364 | 1.0321 | 0.48518 | 0.037355
33157 | 450976 | 523714 | 2.8805 | 1.3722 | 0.053928 | 1.0082 | 0.48027 | 0.03775
33158 | 451076 | 523714 | 2.8718 | 1.3452 | 0.054282 | 1.0051 | 0.47083 | 0.037997
33159 | 451176 | 523714 | 2.8934 | 1.337 | 0.055026 | 1.0127 | 0.46794 | 0.038518
33160 | 451276 | 523714 | 3.0012 | 1.3135 | 0.055524 | 1.0504 | 0.45972 | 0.038867
33161 | 451376 | 523714 | 2.8769 | 1.2888 | 0.056028 | 1.0069 | 0.45107 | 0.03922
33162 | 451476 | 523714 | 2.7452 | 1.2665 | 0.05661 | 0.9608 | 0.44327 | 0.039627
33163 | 451576 | 523714 | 2.9412 | 1.2547 | 0.058524 | 1.0294 | 0.43913 | 0.040967
33164 | 451676 | 523714 | 2.8026 | 1.222 | 0.060132 | 0.98092 | 0.4277 | 0.042092
33165 | 451776 | 523714 | 2.8574 | 1.1946 | 0.061674 | 1.0001 | 0.4181 | 0.043172
33166 | 451876 | 523714 | 2.8459 | 1.2263 | 0.063312 | 0.99608 | 0.42921 | 0.044318
33167 | 451976 | 523714 | 3.0697 | 1.2881 | 0.065664 | 1.0744 | 0.45082 | 0.045965
33168 | 452076 | 523714 | 3.2395 | 1.3238 | 0.067524 | 1.1338 | 0.46331 | 0.047267
33169 | 452176 | 523714 | 3.2308 | 1.3404 | 0.069042 | 1.1308 | 0.46915 | 0.048329
33170 | 452276 | 523714 | 3.3452 | 1.3918 | 0.071478 | 1.1708 | 0.48714 | 0.050035
33171 | 452376 | 523714 | 3.4329 | 1.4251 | 0.073656 | 1.2015 | 0.4988 | 0.051559
33172 | 452476 | 523714 | 3.4825 | 1.4276 | 0.075318 | 1.2189 | 0.49966 | 0.052723
33173 | 452576 | 523714 | 3.6296 | 1.4468 | 0.077604 | 1.2703 | 0.50637 | 0.054323
33174 | 452676 | 523714 | 3.6515 | 1.4463 | 0.07971 | 1.278 | 0.50622 | 0.055797
33175 | 452776 | 523714 | 3.7272 | 1.4424 | 0.08205 | 1.3045 | 0.50483 | 0.057435
33176 | 452876 | 523714 | 3.9558 | 1.5738 | 0.084558 | 1.3845 | 0.55083 | 0.059191
33177 | 452976 | 523714 | 4.083 | 1.7121 | 0.086454 | 1.4291 | 0.59923 | 0.060518
33178 | 453076 | 523714 | 4.2476 | 1.8738 | 0.088986 | 1.4866 | 0.65582 | 0.06229
33179 | 453176 | 523714 | 4.4741 | 2.0175 | 0.091104 | 1.5659 | 0.70612 | 0.063773
33180 | 453276 | 523714 | 4.8602 | 2.1745 | 0.09375 | 1.7011 | 0.76109 | 0.065625
33181 | 453376 | 523714 | 5.3 | 2.2903 | 0.095706 | 1.855 | 0.80162 | 0.066994
33182 | 453476 | 523714 | 5.6674 | 2.4101 | 0.098214 | 1.9836 | 0.84354 | 0.06875
33183 | 453576 | 523714 | 5.9351 | 2.4967 | 0.10055 | 2.0773 | 0.87383 | 0.070388
33184 | 453676 | 523714 | 6.0135 | 2.5668 | 0.10322 | 2.1047 | 0.89838 | 0.072257
33185 | 453776 | 523714 | 5.9306 | 2.5947 | 0.10576 | 2.0757 | 0.90814 | 0.074033
33186 | 453876 | 523714 | 6.0529 | 2.614 | 0.10901 | 2.1185 | 0.91491 | 0.07631
33187 | 453976 | 523714 | 6.0372 | 2.5758 | 0.11188 | 2.113 | 0.90151 | 0.078317
33188 | 454076 | 523714 | 5.8655 | 2.543 | 0.11592 | 2.0529 | 0.89005 | 0.081144
33189 | 454176 | 523714 | 5.7195 | 2.4893 | 0.12052 | 2.0018 | 0.87125 | 0.084365
33190 | 454276 | 523714 | 5.7436 | 2.7992 | 0.12581 | 2.0102 | 0.97971 | 0.08807
33191 | 454376 | 523714 | 5.7978 | 3.1847 | 0.13194 | 2.0292 | 1.1146 | 0.092358
33192 | 454476 | 523714 | 5.6907 | 3.5478 | 0.13929 | 1.9917 | 1.2417 | 0.097503
33193 | 454576 | 523714 | 5.9836 | 3.9213 | 0.14956 | 2.0943 | 1.3724 | 0.10469
33194 | 454676 | 523714 | 6.2801 | 4.1293 | 0.15908 | 2.198 | 1.4452 | 0.11136
33195 | 454776 | 523714 | 6.6227 | 4.2508 | 0.17069 | 2.3179 | 1.4878 | 0.11948
33196 | 454876 | 523714 | 7.248 | 4.2255 | 0.18322 | 2.5368 | 1.4789 | 0.12825
33197 | 454976 | 523714 | 7.4428 | 4.0782 | 0.19759 | 2.605 | 1.4274 | 0.13831
33198 | 455076 | 523714 | 7.7654 | 3.8588 | 0.21578 | 2.7179 | 1.3506 | 0.15105
33199 | 455176 | 523714 | 7.7661 | 3.4932 | 0.23399 | 2.7181 | 1.2226 | 0.1638
33200 | 455276 | 523714 | 7.7119 | 3.0741 | 0.25326 | 2.6992 | 1.0759 | 0.17728
33201 | 455376 | 523714 | 7.5828 | 3.3508 | 0.27302 | 2.654 | 1.1728 | 0.19112
33202 | 455476 | 523714 | 7.8311 | 3.624 | 0.29555 | 2.7409 | 1.2684 | 0.20689
33203 | 455576 | 523714 | 8.174 | 3.8469 | 0.31926 | 2.8609 | 1.3464 | 0.22348
33204 | 455676 | 523714 | 8.4497 | 4.0704 | 0.34197 | 2.9574 | 1.4246 | 0.23938
33205 | 455776 | 523714 | 8.736 | 4.7318 | 0.36178 | 3.0576 | 1.6561 | 0.25325
33206 | 455876 | 523714 | 8.8841 | 5.3422 | 0.38047 | 3.1094 | 1.8698 | 0.26633
33207 | 455976 | 523714 | 8.7983 | 5.7927 | 0.3947 | 3.0794 | 2.0274 | 0.27629
33208 | 456076 | 523714 | 8.7523 | 6.035 | 0.40459 | 3.0633 | 2.1123 | 0.28321
33209 | 456176 | 523714 | 8.8652 | 6.042 | 0.41056 | 3.1028 | 2.1147 | 0.28739
33210 | 456276 | 523714 | 8.7749 | 5.8957 | 0.41771 | 3.0712 | 2.0635 | 0.2924
33211 | 456376 | 523714 | 8.8668 | 5.5409 | 0.42288 | 3.1034 | 1.9393 | 0.29602
33212 | 456476 | 523714 | 8.976 | 4.9697 | 0.42347 | 3.1416 | 1.7394 | 0.29643
33213 | 456576 | 523714 | 8.9304 | 4.3867 | 0.42422 | 3.1257 | 1.5353 | 0.29695
33214 | 456676 | 523714 | 9.0098 | 4.1512 | 0.42623 | 3.1534 | 1.4529 | 0.29836
33215 | 456776 | 523714 | 8.9465 | 4.1406 | 0.42613 | 3.1313 | 1.4492 | 0.29829
33216 | 456876 | 523714 | 8.8114 | 4.2452 | 0.42556 | 3.084 | 1.4858 | 0.29789
33217 | 456976 | 523714 | 8.8557 | 4.5249 | 0.42227 | 3.0995 | 1.5837 | 0.29559
33218 | 457076 | 523714 | 8.8622 | 4.6753 | 0.41666 | 3.1018 | 1.6364 | 0.29166
33219 | 457176 | 523714 | 8.8298 | 4.759 | 0.41227 | 3.0904 | 1.6657 | 0.28859
33220 | 457276 | 523714 | 8.8891 | 4.7036 | 0.40308 | 3.1112 | 1.6463 | 0.28216
33221 | 457376 | 523714 | 8.7672 | 4.5586 | 0.39164 | 3.0685 | 1.5955 | 0.27415
33222 | 457476 | 523714 | 8.6577 | 4.4048 | 0.37588 | 3.0302 | 1.5417 | 0.26312
33223 | 457576 | 523714 | 8.516 | 4.4676 | 0.36495 | 2.9806 | 1.5637 | 0.25546
33224 | 457676 | 523714 | 8.2471 | 4.4651 | 0.36086 | 2.8865 | 1.5628 | 0.2526
33225 | 457776 | 523714 | 8.0116 | 4.3948 | 0.35831 | 2.8041 | 1.5382 | 0.25082
33226 | 457876 | 523714 | 7.8726 | 4.2119 | 0.35498 | 2.7554 | 1.4742 | 0.24849
33227 | 457976 | 523714 | 7.8729 | 4.1216 | 0.35296 | 2.7555 | 1.4426 | 0.24707
33228 | 458076 | 523714 | 7.9517 | 4.3777 | 0.3539 | 2.7831 | 1.5322 | 0.24773
33229 | 458176 | 523714 | 7.7576 | 4.5152 | 0.35375 | 2.7152 | 1.5803 | 0.24762
33230 | 458276 | 523714 | 7.7439 | 4.5827 | 0.35792 | 2.7104 | 1.6039 | 0.25055
33231 | 458376 | 523714 | 7.5773 | 4.5251 | 0.35947 | 2.652 | 1.5838 | 0.25163
33232 | 458476 | 523714 | 7.5612 | 4.3887 | 0.36204 | 2.6464 | 1.5361 | 0.25343
33233 | 458576 | 523714 | 7.6455 | 4.1937 | 0.36617 | 2.6759 | 1.4678 | 0.25632
33234 | 458676 | 523714 | 7.5541 | 3.9347 | 0.36853 | 2.6439 | 1.3771 | 0.25797
33235 | 458776 | 523714 | 7.5258 | 3.6454 | 0.37122 | 2.634 | 1.2759 | 0.25985
33236 | 458876 | 523714 | 7.5113 | 3.3369 | 0.37342 | 2.629 | 1.1679 | 0.26139
33237 | 458976 | 523714 | 7.4522 | 3.1594 | 0.37607 | 2.6083 | 1.1058 | 0.26325
33238 | 459076 | 523714 | 7.3502 | 3.1946 | 0.37551 | 2.5726 | 1.1181 | 0.26286
33239 | 459176 | 523714 | 7.3037 | 3.2134 | 0.37605 | 2.5563 | 1.1247 | 0.26323
33240 | 459276 | 523714 | 7.2221 | 3.1856 | 0.37402 | 2.5277 | 1.1149 | 0.26181
33241 | 459376 | 523714 | 7.022 | 3.1317 | 0.37108 | 2.4577 | 1.0961 | 0.25976
33242 | 459476 | 523714 | 6.8443 | 3.0499 | 0.36643 | 2.3955 | 1.0675 | 0.2565
33243 | 459576 | 523714 | 6.6957 | 2.958 | 0.36177 | 2.3435 | 1.0353 | 0.25324
33244 | 459676 | 523714 | 6.4776 | 2.8549 | 0.35661 | 2.2672 | 0.99921 | 0.24963
33245 | 459776 | 523714 | 6.4205 | 2.8779 | 0.35236 | 2.2472 | 1.0073 | 0.24665
33246 | 459876 | 523714 | 6.2524 | 2.9216 | 0.34705 | 2.1883 | 1.0226 | 0.24294
33247 | 459976 | 523714 | 6.103 | 2.9435 | 0.34157 | 2.1361 | 1.0302 | 0.2391
33248 | 460076 | 523714 | 5.9757 | 2.9343 | 0.33493 | 2.0915 | 1.027 | 0.23445
33249 | 460176 | 523714 | 6.0219 | 2.9196 | 0.3297 | 2.1077 | 1.0219 | 0.23079
33250 | 460276 | 523714 | 6.0086 | 2.8763 | 0.3233 | 2.103 | 1.0067 | 0.22631
33251 | 460376 | 523714 | 5.7988 | 2.8086 | 0.31598 | 2.0296 | 0.98302 | 0.22119
33252 | 460476 | 523714 | 5.6711 | 2.7421 | 0.31022 | 1.9849 | 0.95975 | 0.21716
33253 | 460576 | 523714 | 5.601 | 2.6547 | 0.30346 | 1.9604 | 0.92916 | 0.21242
33254 | 460676 | 523714 | 5.4978 | 2.565 | 0.29745 | 1.9242 | 0.89775 | 0.20822
33255 | 460776 | 523714 | 5.3664 | 2.4658 | 0.29121 | 1.8782 | 0.86304 | 0.20385
33256 | 460876 | 523714 | 5.2975 | 2.3571 | 0.28445 | 1.8541 | 0.82497 | 0.19911
33257 | 460976 | 523714 | 5.2282 | 2.2495 | 0.27824 | 1.8299 | 0.78733 | 0.19477
33258 | 461076 | 523714 | 5.1754 | 2.1399 | 0.27202 | 1.8114 | 0.74898 | 0.19041
33259 | 461176 | 523714 | 5.0989 | 2.0337 | 0.2663 | 1.7846 | 0.71178 | 0.18641
33260 | 461276 | 523714 | 5.0596 | 2.0319 | 0.26171 | 1.7708 | 0.71115 | 0.1832
33261 | 461376 | 523714 | 4.9323 | 2.0581 | 0.25528 | 1.7263 | 0.72034 | 0.1787
33262 | 461476 | 523714 | 4.7999 | 2.0815 | 0.24975 | 1.68 | 0.72854 | 0.17483
33263 | 461576 | 523714 | 4.745 | 2.0948 | 0.244 | 1.6607 | 0.73317 | 0.1708
33264 | 461676 | 523714 | 4.7218 | 2.1057 | 0.23906 | 1.6526 | 0.73699 | 0.16734
33265 | 461776 | 523714 | 4.6956 | 2.11 | 0.23426 | 1.6435 | 0.73849 | 0.16398
33266 | 461876 | 523714 | 4.5794 | 2.1051 | 0.22922 | 1.6028 | 0.73678 | 0.16045
33267 | 461976 | 523714 | 4.5622 | 2.0947 | 0.22434 | 1.5968 | 0.73313 | 0.15704
33268 | 462076 | 523714 | 4.5128 | 2.0801 | 0.21975 | 1.5795 | 0.72802 | 0.15382
33269 | 462176 | 523714 | 4.4594 | 2.0508 | 0.21401 | 1.5608 | 0.71779 | 0.14981
33270 | 462276 | 523714 | 4.367 | 2.0228 | 0.20912 | 1.5284 | 0.70796 | 0.14638
33271 | 462376 | 523714 | 4.3181 | 1.9936 | 0.20469 | 1.5113 | 0.69778 | 0.14328
33272 | 462476 | 523714 | 4.2708 | 1.96 | 0.20023 | 1.4948 | 0.68599 | 0.14016
33273 | 462576 | 523714 | 4.1785 | 1.9121 | 0.19452 | 1.4625 | 0.66923 | 0.13616
33274 | 462676 | 523714 | 4.0862 | 1.8695 | 0.18989 | 1.4302 | 0.65432 | 0.13292
33275 | 462776 | 523714 | 3.9969 | 1.8303 | 0.186 | 1.3989 | 0.6406 | 0.1302
33276 | 462876 | 523714 | 3.9352 | 1.7894 | 0.18223 | 1.3773 | 0.62631 | 0.12756
33277 | 462976 | 523714 | 3.8708 | 1.7473 | 0.17858 | 1.3548 | 0.61155 | 0.125
33278 | 463076 | 523714 | 3.8382 | 1.7041 | 0.17504 | 1.3434 | 0.59645 | 0.12253
33279 | 463176 | 523714 | 3.7981 | 1.6603 | 0.17162 | 1.3293 | 0.5811 | 0.12013
33280 | 463276 | 523714 | 3.7442 | 1.616 | 0.16831 | 1.3105 | 0.56558 | 0.11782
33281 | 463376 | 523714 | 3.7031 | 1.5714 | 0.16511 | 1.2961 | 0.55 | 0.11558
33282 | 463476 | 523714 | 3.6527 | 1.5269 | 0.16202 | 1.2785 | 0.5344 | 0.11342
33283 | 463576 | 523714 | 3.608 | 1.4825 | 0.15904 | 1.2628 | 0.51887 | 0.11133
33284 | 463676 | 523714 | 3.5552 | 1.4608 | 0.15617 | 1.2443 | 0.51127 | 0.10932
33285 | 463776 | 523714 | 3.522 | 1.4412 | 0.15339 | 1.2327 | 0.50443 | 0.10737
33286 | 463876 | 523714 | 3.5014 | 1.4211 | 0.15071 | 1.2255 | 0.49739 | 0.1055
33287 | 463976 | 523714 | 3.455 | 1.4006 | 0.14812 | 1.2093 | 0.4902 | 0.10369
33288 | 448976 | 523814 | 2.6276 | 1.3751 | 0.043446 | 0.91965 | 0.48129 | 0.030412
33289 | 449076 | 523814 | 2.6672 | 1.3831 | 0.04392 | 0.93352 | 0.48407 | 0.030744
33290 | 449176 | 523814 | 2.6902 | 1.3877 | 0.044358 | 0.94156 | 0.48569 | 0.031051
33291 | 449276 | 523814 | 2.6887 | 1.3878 | 0.044742 | 0.94105 | 0.48573 | 0.031319
33292 | 449376 | 523814 | 2.6909 | 1.3941 | 0.045246 | 0.94182 | 0.48793 | 0.031672
33293 | 449476 | 523814 | 2.706 | 1.3962 | 0.045702 | 0.94708 | 0.48867 | 0.031991
33294 | 449576 | 523814 | 2.7083 | 1.4016 | 0.04623 | 0.94791 | 0.49054 | 0.032361
33295 | 449676 | 523814 | 2.7362 | 1.4001 | 0.046674 | 0.95767 | 0.49003 | 0.032672
33296 | 449776 | 523814 | 2.7584 | 1.4144 | 0.047412 | 0.96545 | 0.49503 | 0.033188
33297 | 449876 | 523814 | 2.8597 | 1.4107 | 0.047868 | 1.0009 | 0.49375 | 0.033508
33298 | 449976 | 523814 | 2.8283 | 1.3956 | 0.048144 | 0.98989 | 0.48847 | 0.033701
33299 | 450076 | 523814 | 2.7766 | 1.3865 | 0.048552 | 0.9718 | 0.48528 | 0.033986
33300 | 450176 | 523814 | 2.93 | 1.398 | 0.04935 | 1.0255 | 0.48929 | 0.034545
33301 | 450276 | 523814 | 2.8896 | 1.3902 | 0.049836 | 1.0114 | 0.48658 | 0.034885
33302 | 450376 | 523814 | 2.8384 | 1.3748 | 0.050202 | 0.99343 | 0.48118 | 0.035141
33303 | 450476 | 523814 | 2.7901 | 1.3678 | 0.050754 | 0.97652 | 0.47873 | 0.035528
33304 | 450576 | 523814 | 2.7832 | 1.3601 | 0.051318 | 0.97413 | 0.47604 | 0.035923
33305 | 450676 | 523814 | 2.9354 | 1.3487 | 0.05184 | 1.0274 | 0.47203 | 0.036288
33306 | 450776 | 523814 | 2.8279 | 1.338 | 0.05241 | 0.98977 | 0.4683 | 0.036687
33307 | 450876 | 523814 | 2.8568 | 1.3205 | 0.052884 | 0.99987 | 0.46219 | 0.037019
33308 | 450976 | 523814 | 2.9104 | 1.2993 | 0.053316 | 1.0186 | 0.45475 | 0.037321
33309 | 451076 | 523814 | 2.9152 | 1.2824 | 0.053862 | 1.0203 | 0.44883 | 0.037703
33310 | 451176 | 523814 | 2.8111 | 1.2648 | 0.054432 | 0.9839 | 0.44268 | 0.038102
33311 | 451276 | 523814 | 2.7417 | 1.2344 | 0.054774 | 0.9596 | 0.43204 | 0.038342
33312 | 451376 | 523814 | 2.721 | 1.2059 | 0.055752 | 0.95235 | 0.42205 | 0.039026
33313 | 451476 | 523814 | 2.7602 | 1.194 | 0.057678 | 0.96608 | 0.4179 | 0.040375
33314 | 451576 | 523814 | 2.8158 | 1.1894 | 0.05973 | 0.98554 | 0.41629 | 0.041811
33315 | 451676 | 523814 | 2.9052 | 1.2435 | 0.061776 | 1.0168 | 0.43523 | 0.043243
33316 | 451776 | 523814 | 2.9461 | 1.2602 | 0.063066 | 1.0311 | 0.44109 | 0.044146
33317 | 451876 | 523814 | 3.1301 | 1.2973 | 0.064848 | 1.0955 | 0.45405 | 0.045394
33318 | 451976 | 523814 | 3.2282 | 1.3246 | 0.066486 | 1.1299 | 0.46362 | 0.04654
33319 | 452076 | 523814 | 3.3109 | 1.3745 | 0.068718 | 1.1588 | 0.48106 | 0.048103
33320 | 452176 | 523814 | 3.286 | 1.3898 | 0.070296 | 1.1501 | 0.48643 | 0.049207
33321 | 452276 | 523814 | 3.4314 | 1.4262 | 0.072504 | 1.201 | 0.49918 | 0.050753
33322 | 452376 | 523814 | 3.5028 | 1.4503 | 0.074622 | 1.226 | 0.50761 | 0.052235
33323 | 452476 | 523814 | 3.5625 | 1.4434 | 0.076236 | 1.2469 | 0.50518 | 0.053365
33324 | 452576 | 523814 | 3.6813 | 1.4466 | 0.078348 | 1.2885 | 0.5063 | 0.054844
33325 | 452676 | 523814 | 3.644 | 1.4315 | 0.080328 | 1.2754 | 0.50102 | 0.05623
33326 | 452776 | 523814 | 3.8584 | 1.5225 | 0.082074 | 1.3504 | 0.53286 | 0.057452
33327 | 452876 | 523814 | 4.0014 | 1.6689 | 0.084318 | 1.4005 | 0.58411 | 0.059023
33328 | 452976 | 523814 | 4.1903 | 1.8111 | 0.086424 | 1.4666 | 0.63388 | 0.060497
33329 | 453076 | 523814 | 4.3822 | 1.9571 | 0.088692 | 1.5338 | 0.68499 | 0.062084
33330 | 453176 | 523814 | 4.6559 | 2.0979 | 0.09099 | 1.6296 | 0.73427 | 0.063693
33331 | 453276 | 523814 | 5.185 | 2.2607 | 0.094098 | 1.8148 | 0.79124 | 0.065869
33332 | 453376 | 523814 | 5.5794 | 2.3185 | 0.095106 | 1.9528 | 0.81147 | 0.066574
33333 | 453476 | 523814 | 5.76 | 2.4161 | 0.097602 | 2.016 | 0.84564 | 0.068321
33334 | 453576 | 523814 | 5.8273 | 2.4822 | 0.10003 | 2.0396 | 0.86877 | 0.070018
33335 | 453676 | 523814 | 5.8205 | 2.526 | 0.10269 | 2.0372 | 0.88409 | 0.071883
33336 | 453776 | 523814 | 5.9958 | 2.5581 | 0.10594 | 2.0985 | 0.89532 | 0.074159
33337 | 453876 | 523814 | 6.0034 | 2.5459 | 0.10909 | 2.1012 | 0.89108 | 0.076364
33338 | 453976 | 523814 | 5.7135 | 2.4812 | 0.11186 | 1.9997 | 0.86842 | 0.078305
33339 | 454076 | 523814 | 5.7143 | 2.4333 | 0.11607 | 2 | 0.85165 | 0.081249
33340 | 454176 | 523814 | 5.5902 | 2.5963 | 0.12088 | 1.9566 | 0.90869 | 0.084617
33341 | 454276 | 523814 | 5.6643 | 2.9661 | 0.12641 | 1.9825 | 1.0381 | 0.08849
33342 | 454376 | 523814 | 5.7079 | 3.3153 | 0.13281 | 1.9978 | 1.1603 | 0.092967
33343 | 454476 | 523814 | 5.7395 | 3.6344 | 0.14056 | 2.0088 | 1.272 | 0.098393
33344 | 454576 | 523814 | 6.0887 | 3.9175 | 0.15032 | 2.1311 | 1.3711 | 0.10523
33345 | 454676 | 523814 | 6.3406 | 4.0753 | 0.16049 | 2.2192 | 1.4264 | 0.11234
33346 | 454776 | 523814 | 6.6337 | 4.1019 | 0.17139 | 2.3218 | 1.4357 | 0.11997
33347 | 454876 | 523814 | 7.1131 | 4.0425 | 0.18476 | 2.4896 | 1.4149 | 0.12933
33348 | 454976 | 523814 | 7.3925 | 3.874 | 0.20012 | 2.5874 | 1.3559 | 0.14008
33349 | 455076 | 523814 | 7.6248 | 3.5855 | 0.21659 | 2.6687 | 1.2549 | 0.15161
33350 | 455176 | 523814 | 7.5333 | 3.2145 | 0.23465 | 2.6366 | 1.1251 | 0.16426
33351 | 455276 | 523814 | 7.3702 | 3.073 | 0.25366 | 2.5796 | 1.0755 | 0.17756
33352 | 455376 | 523814 | 7.4037 | 3.3408 | 0.27345 | 2.5913 | 1.1693 | 0.19142
33353 | 455476 | 523814 | 7.7016 | 3.5929 | 0.29552 | 2.6955 | 1.2575 | 0.20686
33354 | 455576 | 523814 | 7.9963 | 3.779 | 0.31764 | 2.7987 | 1.3226 | 0.22235
33355 | 455676 | 523814 | 8.3206 | 4.117 | 0.33926 | 2.9122 | 1.4409 | 0.23748
33356 | 455776 | 523814 | 8.5888 | 4.7855 | 0.36093 | 3.0061 | 1.6749 | 0.25265
33357 | 455876 | 523814 | 8.6191 | 5.3204 | 0.37678 | 3.0167 | 1.8621 | 0.26374
33358 | 455976 | 523814 | 8.4982 | 5.6412 | 0.38544 | 2.9744 | 1.9744 | 0.26981
33359 | 456076 | 523814 | 8.5078 | 5.8836 | 0.39658 | 2.9777 | 2.0593 | 0.27761
33360 | 456176 | 523814 | 8.6437 | 5.8895 | 0.40311 | 3.0253 | 2.0613 | 0.28218
33361 | 456276 | 523814 | 8.5898 | 5.7317 | 0.4096 | 3.0064 | 2.0061 | 0.28672
33362 | 456376 | 523814 | 8.6524 | 5.3524 | 0.41237 | 3.0284 | 1.8733 | 0.28866
33363 | 456476 | 523814 | 8.7982 | 4.8458 | 0.41515 | 3.0794 | 1.696 | 0.29061
33364 | 456576 | 523814 | 8.7641 | 4.3638 | 0.41851 | 3.0675 | 1.5273 | 0.29295
33365 | 456676 | 523814 | 8.8435 | 4.0895 | 0.41861 | 3.0952 | 1.4313 | 0.29303
33366 | 456776 | 523814 | 8.7797 | 4.0454 | 0.4172 | 3.0729 | 1.4159 | 0.29204
33367 | 456876 | 523814 | 8.6774 | 4.0841 | 0.41729 | 3.0371 | 1.4294 | 0.2921
33368 | 456976 | 523814 | 8.6691 | 4.3738 | 0.41503 | 3.0342 | 1.5308 | 0.29052
33369 | 457076 | 523814 | 8.8788 | 4.6246 | 0.41652 | 3.1076 | 1.6186 | 0.29156
33370 | 457176 | 523814 | 8.8272 | 4.6643 | 0.40787 | 3.0895 | 1.6325 | 0.28551
33371 | 457276 | 523814 | 8.7304 | 4.6332 | 0.39914 | 3.0556 | 1.6216 | 0.2794
33372 | 457376 | 523814 | 8.5593 | 4.469 | 0.38516 | 2.9958 | 1.5641 | 0.26961
33373 | 457476 | 523814 | 8.4046 | 4.252 | 0.37073 | 2.9416 | 1.4882 | 0.25951
33374 | 457576 | 523814 | 8.2343 | 4.3361 | 0.35795 | 2.882 | 1.5176 | 0.25057
33375 | 457676 | 523814 | 8.261 | 4.3347 | 0.35234 | 2.8913 | 1.5171 | 0.24664
33376 | 457776 | 523814 | 7.7721 | 4.2814 | 0.34886 | 2.7202 | 1.4985 | 0.2442
33377 | 457876 | 523814 | 7.7156 | 4.1712 | 0.34727 | 2.7005 | 1.4599 | 0.24309
33378 | 457976 | 523814 | 7.6239 | 3.9385 | 0.34365 | 2.6684 | 1.3785 | 0.24055
33379 | 458076 | 523814 | 7.664 | 4.0713 | 0.34403 | 2.6824 | 1.4249 | 0.24082
33380 | 458176 | 523814 | 7.6407 | 4.2491 | 0.34414 | 2.6743 | 1.4872 | 0.2409
33381 | 458276 | 523814 | 7.58 | 4.3407 | 0.34564 | 2.653 | 1.5192 | 0.24195
33382 | 458376 | 523814 | 7.4449 | 4.3578 | 0.34975 | 2.6057 | 1.5252 | 0.24482
33383 | 458476 | 523814 | 7.4154 | 4.259 | 0.35011 | 2.5954 | 1.4906 | 0.24508
33384 | 458576 | 523814 | 7.4018 | 4.1138 | 0.35382 | 2.5906 | 1.4398 | 0.24767
33385 | 458676 | 523814 | 7.426 | 3.9137 | 0.35792 | 2.5991 | 1.3698 | 0.25055
33386 | 458776 | 523814 | 7.3293 | 3.6632 | 0.36046 | 2.5653 | 1.2821 | 0.25232
33387 | 458876 | 523814 | 7.3926 | 3.3912 | 0.36353 | 2.5874 | 1.1869 | 0.25447
33388 | 458976 | 523814 | 7.3581 | 3.1033 | 0.36573 | 2.5753 | 1.0861 | 0.25601
33389 | 459076 | 523814 | 7.256 | 3.068 | 0.36631 | 2.5396 | 1.0738 | 0.25642
33390 | 459176 | 523814 | 7.2023 | 3.0916 | 0.36571 | 2.5208 | 1.0821 | 0.25599
33391 | 459276 | 523814 | 7.0785 | 3.0854 | 0.3644 | 2.4775 | 1.0799 | 0.25508
33392 | 459376 | 523814 | 6.9617 | 3.047 | 0.36164 | 2.4366 | 1.0664 | 0.25315
33393 | 459476 | 523814 | 6.7855 | 2.9944 | 0.35904 | 2.3749 | 1.048 | 0.25133
33394 | 459576 | 523814 | 6.7242 | 2.9148 | 0.35459 | 2.3535 | 1.0202 | 0.24822
33395 | 459676 | 523814 | 6.4586 | 2.8253 | 0.35 | 2.2605 | 0.98885 | 0.245
33396 | 459776 | 523814 | 6.3622 | 2.7514 | 0.34871 | 2.2268 | 0.96298 | 0.2441
33397 | 459876 | 523814 | 6.2406 | 2.7853 | 0.34284 | 2.1842 | 0.97485 | 0.23999
33398 | 459976 | 523814 | 6.0783 | 2.8218 | 0.33726 | 2.1274 | 0.98764 | 0.23608
33399 | 460076 | 523814 | 5.9034 | 2.8267 | 0.33029 | 2.0662 | 0.98933 | 0.23121
33400 | 460176 | 523814 | 5.8119 | 2.8337 | 0.32559 | 2.0342 | 0.99181 | 0.22791
33401 | 460276 | 523814 | 5.8182 | 2.8113 | 0.31958 | 2.0364 | 0.98395 | 0.2237
33402 | 460376 | 523814 | 5.8153 | 2.7692 | 0.31319 | 2.0354 | 0.96922 | 0.21924
33403 | 460476 | 523814 | 5.6401 | 2.7102 | 0.30656 | 1.974 | 0.94858 | 0.21459
33404 | 460576 | 523814 | 5.5136 | 2.6421 | 0.3003 | 1.9298 | 0.92473 | 0.21021
33405 | 460676 | 523814 | 5.4404 | 2.5753 | 0.29539 | 1.9041 | 0.90136 | 0.20677
33406 | 460776 | 523814 | 5.3835 | 2.4855 | 0.28891 | 1.8842 | 0.86993 | 0.20224
33407 | 460876 | 523814 | 5.196 | 2.3921 | 0.2828 | 1.8186 | 0.83724 | 0.19796
33408 | 460976 | 523814 | 5.1737 | 2.2979 | 0.27724 | 1.8108 | 0.80428 | 0.19407
33409 | 461076 | 523814 | 5.0646 | 2.1974 | 0.27134 | 1.7726 | 0.76908 | 0.18994
33410 | 461176 | 523814 | 5.0705 | 2.0977 | 0.26585 | 1.7747 | 0.73421 | 0.1861
33411 | 461276 | 523814 | 5.0316 | 1.9985 | 0.26056 | 1.7611 | 0.69946 | 0.18239
33412 | 461376 | 523814 | 4.9301 | 1.9283 | 0.25527 | 1.7255 | 0.6749 | 0.17869
33413 | 461476 | 523814 | 4.8338 | 1.9616 | 0.24998 | 1.6918 | 0.68656 | 0.17498
33414 | 461576 | 523814 | 4.7014 | 1.9832 | 0.24417 | 1.6455 | 0.69412 | 0.17092
33415 | 461676 | 523814 | 4.6362 | 1.9996 | 0.23878 | 1.6227 | 0.69986 | 0.16715
33416 | 461776 | 523814 | 4.5854 | 2.0122 | 0.23393 | 1.6049 | 0.70427 | 0.16375
33417 | 461876 | 523814 | 4.5849 | 2.0184 | 0.22919 | 1.6047 | 0.70645 | 0.16044
33418 | 461976 | 523814 | 4.5237 | 2.0161 | 0.22423 | 1.5833 | 0.70564 | 0.15696
33419 | 462076 | 523814 | 4.4496 | 2.0113 | 0.21979 | 1.5574 | 0.70395 | 0.15385
33420 | 462176 | 523814 | 4.4437 | 1.9964 | 0.21481 | 1.5553 | 0.69873 | 0.15037
33421 | 462276 | 523814 | 4.3385 | 1.9779 | 0.2101 | 1.5185 | 0.69226 | 0.14707
33422 | 462376 | 523814 | 4.2895 | 1.9513 | 0.205 | 1.5013 | 0.68295 | 0.1435
33423 | 462476 | 523814 | 4.1993 | 1.9149 | 0.19932 | 1.4698 | 0.67022 | 0.13952
33424 | 462576 | 523814 | 4.1066 | 1.8839 | 0.19483 | 1.4373 | 0.65936 | 0.13638
33425 | 462676 | 523814 | 4.052 | 1.8535 | 0.19087 | 1.4182 | 0.64873 | 0.13361
33426 | 462776 | 523814 | 4.0029 | 1.8206 | 0.18701 | 1.401 | 0.63722 | 0.13091
33427 | 462876 | 523814 | 3.9426 | 1.7856 | 0.18328 | 1.3799 | 0.62496 | 0.12829
33428 | 462976 | 523814 | 3.8705 | 1.7488 | 0.17964 | 1.3547 | 0.61207 | 0.12575
33429 | 463076 | 523814 | 3.8046 | 1.7105 | 0.17612 | 1.3316 | 0.59867 | 0.12328
33430 | 463176 | 523814 | 3.7559 | 1.6711 | 0.1727 | 1.3146 | 0.58487 | 0.12089
33431 | 463276 | 523814 | 3.729 | 1.6307 | 0.1694 | 1.3051 | 0.57076 | 0.11858
33432 | 463376 | 523814 | 3.687 | 1.5898 | 0.16619 | 1.2905 | 0.55643 | 0.11634
33433 | 463476 | 523814 | 3.6343 | 1.5484 | 0.1631 | 1.272 | 0.54196 | 0.11417
33434 | 463576 | 523814 | 3.5962 | 1.5069 | 0.1601 | 1.2587 | 0.52741 | 0.11207
33435 | 463676 | 523814 | 3.5489 | 1.4653 | 0.1572 | 1.2421 | 0.51287 | 0.11004
33436 | 463776 | 523814 | 3.4906 | 1.4374 | 0.1544 | 1.2217 | 0.50311 | 0.10808
33437 | 463876 | 523814 | 3.4469 | 1.4198 | 0.15169 | 1.2064 | 0.49692 | 0.10618
33438 | 463976 | 523814 | 3.4135 | 1.4015 | 0.14908 | 1.1947 | 0.49051 | 0.10435
33439 | 448976 | 523914 | 2.708 | 1.3542 | 0.043392 | 0.9478 | 0.47397 | 0.030374
33440 | 449076 | 523914 | 2.655 | 1.3617 | 0.043884 | 0.92927 | 0.47661 | 0.030719
33441 | 449176 | 523914 | 2.6317 | 1.3562 | 0.044178 | 0.9211 | 0.47465 | 0.030925
33442 | 449276 | 523914 | 2.673 | 1.3592 | 0.044634 | 0.93554 | 0.47573 | 0.031244
33443 | 449376 | 523914 | 2.719 | 1.3647 | 0.045144 | 0.95165 | 0.47763 | 0.031601
33444 | 449476 | 523914 | 2.7189 | 1.3628 | 0.045558 | 0.95162 | 0.47698 | 0.031891
33445 | 449576 | 523914 | 2.7501 | 1.3682 | 0.046116 | 0.96253 | 0.47888 | 0.032281
33446 | 449676 | 523914 | 2.7418 | 1.3597 | 0.046452 | 0.95962 | 0.47588 | 0.032516
33447 | 449776 | 523914 | 2.8678 | 1.361 | 0.046992 | 1.0037 | 0.47633 | 0.032894
33448 | 449876 | 523914 | 2.8353 | 1.3576 | 0.047472 | 0.99236 | 0.47514 | 0.03323
33449 | 449976 | 523914 | 2.8759 | 1.3718 | 0.048306 | 1.0066 | 0.48013 | 0.033814
33450 | 450076 | 523914 | 2.8823 | 1.3476 | 0.048444 | 1.0088 | 0.47166 | 0.033911
33451 | 450176 | 523914 | 2.8224 | 1.3388 | 0.0489 | 0.98783 | 0.46857 | 0.03423
33452 | 450276 | 523914 | 2.7716 | 1.3308 | 0.049392 | 0.97007 | 0.46577 | 0.034574
33453 | 450376 | 523914 | 2.6669 | 1.3216 | 0.04989 | 0.9334 | 0.46257 | 0.034923
33454 | 450476 | 523914 | 2.8525 | 1.3108 | 0.050382 | 0.99836 | 0.45879 | 0.035267
33455 | 450576 | 523914 | 2.7602 | 1.2963 | 0.050832 | 0.96606 | 0.45371 | 0.035582
33456 | 450676 | 523914 | 2.8144 | 1.2895 | 0.051456 | 0.98504 | 0.45132 | 0.036019
33457 | 450776 | 523914 | 2.9196 | 1.2732 | 0.051924 | 1.0219 | 0.44562 | 0.036347
33458 | 450876 | 523914 | 2.8387 | 1.2586 | 0.052452 | 0.99354 | 0.4405 | 0.036716
33459 | 450976 | 523914 | 2.8486 | 1.2341 | 0.052812 | 0.99701 | 0.43195 | 0.036968
33460 | 451076 | 523914 | 2.7656 | 1.2144 | 0.053298 | 0.96797 | 0.42503 | 0.037309
33461 | 451176 | 523914 | 2.6567 | 1.1894 | 0.054 | 0.92984 | 0.41628 | 0.0378
33462 | 451276 | 523914 | 2.7834 | 1.164 | 0.055398 | 0.9742 | 0.4074 | 0.038779
33463 | 451376 | 523914 | 2.7041 | 1.1411 | 0.056976 | 0.94645 | 0.39939 | 0.039883
33464 | 451476 | 523914 | 2.7654 | 1.1891 | 0.058866 | 0.96789 | 0.41619 | 0.041206
33465 | 451576 | 523914 | 2.8193 | 1.2308 | 0.060612 | 0.98676 | 0.43079 | 0.042428
33466 | 451676 | 523914 | 3.0027 | 1.2688 | 0.062322 | 1.0509 | 0.44407 | 0.043625
33467 | 451776 | 523914 | 3.2176 | 1.3171 | 0.06432 | 1.1262 | 0.46097 | 0.045024
33468 | 451876 | 523914 | 3.246 | 1.3449 | 0.06594 | 1.1361 | 0.47071 | 0.046158
33469 | 451976 | 523914 | 3.2641 | 1.3846 | 0.067908 | 1.1424 | 0.4846 | 0.047536
33470 | 452076 | 523914 | 3.352 | 1.4095 | 0.069672 | 1.1732 | 0.49332 | 0.04877
33471 | 452176 | 523914 | 3.4268 | 1.4244 | 0.071352 | 1.1994 | 0.49854 | 0.049946
33472 | 452276 | 523914 | 3.437 | 1.4401 | 0.073218 | 1.203 | 0.50403 | 0.051253
33473 | 452376 | 523914 | 3.5345 | 1.4367 | 0.074856 | 1.2371 | 0.50283 | 0.052399
33474 | 452476 | 523914 | 3.5933 | 1.4322 | 0.076716 | 1.2577 | 0.50126 | 0.053701
33475 | 452576 | 523914 | 3.5971 | 1.4259 | 0.078822 | 1.259 | 0.49908 | 0.055175
33476 | 452676 | 523914 | 3.8496 | 1.5003 | 0.080598 | 1.3474 | 0.52511 | 0.056419
33477 | 452776 | 523914 | 3.9539 | 1.6247 | 0.082266 | 1.3839 | 0.56864 | 0.057586
33478 | 452876 | 523914 | 4.1387 | 1.7597 | 0.08424 | 1.4486 | 0.61591 | 0.058968
33479 | 452976 | 523914 | 4.327 | 1.8996 | 0.086406 | 1.5144 | 0.66485 | 0.060484
33480 | 453076 | 523914 | 4.5048 | 2.0221 | 0.088308 | 1.5767 | 0.70775 | 0.061816
33481 | 453176 | 523914 | 4.9005 | 2.1488 | 0.090576 | 1.7152 | 0.7521 | 0.063403
33482 | 453276 | 523914 | 5.3635 | 2.2575 | 0.092778 | 1.8772 | 0.79014 | 0.064945
33483 | 453376 | 523914 | 5.6968 | 2.3351 | 0.09474 | 1.9939 | 0.81729 | 0.066318
33484 | 453476 | 523914 | 5.7223 | 2.4032 | 0.097074 | 2.0028 | 0.84111 | 0.067952
33485 | 453576 | 523914 | 5.6741 | 2.4475 | 0.099552 | 1.9859 | 0.85664 | 0.069686
33486 | 453676 | 523914 | 5.823 | 2.4794 | 0.10253 | 2.0381 | 0.8678 | 0.07177
33487 | 453776 | 523914 | 5.9084 | 2.481 | 0.10566 | 2.0679 | 0.86833 | 0.073962
33488 | 453876 | 523914 | 5.826 | 2.469 | 0.10942 | 2.0391 | 0.86414 | 0.076595
33489 | 453976 | 523914 | 5.6013 | 2.3777 | 0.11195 | 1.9605 | 0.8322 | 0.078364
33490 | 454076 | 523914 | 5.4883 | 2.4088 | 0.11633 | 1.9209 | 0.84307 | 0.081434
33491 | 454176 | 523914 | 5.6181 | 2.7613 | 0.12136 | 1.9663 | 0.96644 | 0.084953
33492 | 454276 | 523914 | 5.4433 | 3.1017 | 0.12714 | 1.9052 | 1.0856 | 0.088998
33493 | 454376 | 523914 | 5.6624 | 3.4099 | 0.13379 | 1.9818 | 1.1935 | 0.093656
33494 | 454476 | 523914 | 5.6131 | 3.664 | 0.14144 | 1.9646 | 1.2824 | 0.099007
33495 | 454576 | 523914 | 5.8922 | 3.8698 | 0.15093 | 2.0623 | 1.3544 | 0.10565
33496 | 454676 | 523914 | 6.149 | 3.9797 | 0.16165 | 2.1521 | 1.3929 | 0.11315
33497 | 454776 | 523914 | 6.7647 | 3.974 | 0.17345 | 2.3676 | 1.3909 | 0.12141
33498 | 454876 | 523914 | 7.0289 | 3.8758 | 0.18737 | 2.4601 | 1.3565 | 0.13116
33499 | 454976 | 523914 | 7.226 | 3.6522 | 0.20207 | 2.5291 | 1.2783 | 0.14145
33500 | 455076 | 523914 | 7.4003 | 3.3251 | 0.21742 | 2.5901 | 1.1638 | 0.15219
33501 | 455176 | 523914 | 7.3443 | 2.9743 | 0.23542 | 2.5705 | 1.041 | 0.1648
33502 | 455276 | 523914 | 7.2958 | 3.0734 | 0.25412 | 2.5535 | 1.0757 | 0.17788
33503 | 455376 | 523914 | 7.1818 | 3.3251 | 0.27365 | 2.5136 | 1.1638 | 0.19155
33504 | 455476 | 523914 | 7.5189 | 3.5622 | 0.29563 | 2.6316 | 1.2468 | 0.20694
33505 | 455576 | 523914 | 7.8713 | 3.7176 | 0.3165 | 2.7549 | 1.3012 | 0.22155
33506 | 455676 | 523914 | 8.2231 | 4.1706 | 0.33776 | 2.8781 | 1.4597 | 0.23643
33507 | 455776 | 523914 | 8.3768 | 4.7598 | 0.35596 | 2.9319 | 1.6659 | 0.24917
33508 | 455876 | 523914 | 8.4053 | 5.2438 | 0.37049 | 2.9419 | 1.8353 | 0.25935
33509 | 455976 | 523914 | 8.3503 | 5.5372 | 0.37907 | 2.9226 | 1.938 | 0.26535
33510 | 456076 | 523914 | 8.417 | 5.7891 | 0.39188 | 2.946 | 2.0262 | 0.27432
33511 | 456176 | 523914 | 8.4045 | 5.7195 | 0.39482 | 2.9416 | 2.0018 | 0.27638
33512 | 456276 | 523914 | 8.222 | 5.4965 | 0.39748 | 2.8777 | 1.9238 | 0.27823
33513 | 456376 | 523914 | 8.5538 | 5.2175 | 0.40519 | 2.9938 | 1.8261 | 0.28363
33514 | 456476 | 523914 | 8.717 | 4.7979 | 0.41249 | 3.0509 | 1.6793 | 0.28875
33515 | 456576 | 523914 | 8.701 | 4.329 | 0.41268 | 3.0453 | 1.5152 | 0.28888
33516 | 456676 | 523914 | 8.7553 | 4.0585 | 0.41202 | 3.0644 | 1.4205 | 0.28841
33517 | 456776 | 523914 | 8.4782 | 3.9123 | 0.40548 | 2.9674 | 1.3693 | 0.28384
33518 | 456876 | 523914 | 8.4633 | 3.9167 | 0.40821 | 2.9621 | 1.3709 | 0.28575
33519 | 456976 | 523914 | 8.5206 | 4.2157 | 0.40716 | 2.9822 | 1.4755 | 0.28501
33520 | 457076 | 523914 | 8.5665 | 4.4206 | 0.40493 | 2.9983 | 1.5472 | 0.28345
33521 | 457176 | 523914 | 8.5058 | 4.4855 | 0.39763 | 2.977 | 1.5699 | 0.27834
33522 | 457276 | 523914 | 8.5282 | 4.5186 | 0.39265 | 2.9849 | 1.5815 | 0.27486
33523 | 457376 | 523914 | 8.4506 | 4.3957 | 0.38023 | 2.9577 | 1.5385 | 0.26616
33524 | 457476 | 523914 | 8.2275 | 4.2018 | 0.36616 | 2.8796 | 1.4706 | 0.25631
33525 | 457576 | 523914 | 8.1227 | 4.1794 | 0.35262 | 2.8429 | 1.4628 | 0.24683
33526 | 457676 | 523914 | 8.0622 | 4.2092 | 0.34475 | 2.8218 | 1.4732 | 0.24132
33527 | 457776 | 523914 | 7.7314 | 4.1852 | 0.34141 | 2.706 | 1.4648 | 0.23898
33528 | 457876 | 523914 | 7.5555 | 4.0914 | 0.33865 | 2.6444 | 1.432 | 0.23706
33529 | 457976 | 523914 | 7.4514 | 3.9389 | 0.33736 | 2.608 | 1.3786 | 0.23615
33530 | 458076 | 523914 | 7.4457 | 3.7808 | 0.33539 | 2.606 | 1.3233 | 0.23478
33531 | 458176 | 523914 | 7.404 | 3.987 | 0.33551 | 2.5914 | 1.3955 | 0.23486
33532 | 458276 | 523914 | 7.4098 | 4.1095 | 0.33611 | 2.5934 | 1.4383 | 0.23528
33533 | 458376 | 523914 | 7.3175 | 4.1508 | 0.33754 | 2.5611 | 1.4528 | 0.23628
33534 | 458476 | 523914 | 7.4115 | 4.1102 | 0.33901 | 2.594 | 1.4386 | 0.2373
33535 | 458576 | 523914 | 7.1855 | 4.0162 | 0.34301 | 2.5149 | 1.4057 | 0.24011
33536 | 458676 | 523914 | 7.2039 | 3.8573 | 0.34641 | 2.5214 | 1.3501 | 0.24249
33537 | 458776 | 523914 | 7.1518 | 3.6456 | 0.34862 | 2.5031 | 1.276 | 0.24404
33538 | 458876 | 523914 | 7.1386 | 3.4093 | 0.35189 | 2.4985 | 1.1933 | 0.24633
33539 | 458976 | 523914 | 7.1779 | 3.1479 | 0.35383 | 2.5123 | 1.1018 | 0.24768
33540 | 459076 | 523914 | 7.0958 | 2.9209 | 0.35586 | 2.4835 | 1.0223 | 0.2491
33541 | 459176 | 523914 | 7.0419 | 2.9692 | 0.35624 | 2.4647 | 1.0392 | 0.24937
33542 | 459276 | 523914 | 6.9951 | 2.9892 | 0.35622 | 2.4483 | 1.0462 | 0.24935
33543 | 459376 | 523914 | 6.8626 | 2.9714 | 0.3543 | 2.4019 | 1.04 | 0.24801
33544 | 459476 | 523914 | 6.6952 | 2.9149 | 0.34981 | 2.3433 | 1.0202 | 0.24486
33545 | 459576 | 523914 | 6.5248 | 2.8569 | 0.34663 | 2.2837 | 0.99992 | 0.24264
33546 | 459676 | 523914 | 6.4891 | 2.7968 | 0.34459 | 2.2712 | 0.97887 | 0.24121
33547 | 459776 | 523914 | 6.3334 | 2.7191 | 0.34144 | 2.2167 | 0.95168 | 0.23901
33548 | 459876 | 523914 | 6.1694 | 2.6285 | 0.33722 | 2.1593 | 0.91997 | 0.23605
33549 | 459976 | 523914 | 6.0248 | 2.6766 | 0.3315 | 2.1087 | 0.93682 | 0.23205
33550 | 460076 | 523914 | 5.9027 | 2.7107 | 0.32619 | 2.0659 | 0.94874 | 0.22833
33551 | 460176 | 523914 | 5.764 | 2.7375 | 0.32201 | 2.0174 | 0.95811 | 0.22541
33552 | 460276 | 523914 | 5.6453 | 2.7294 | 0.31582 | 1.9758 | 0.95527 | 0.22108
33553 | 460376 | 523914 | 5.6317 | 2.7087 | 0.31004 | 1.9711 | 0.94805 | 0.21703
33554 | 460476 | 523914 | 5.6184 | 2.6665 | 0.30355 | 1.9665 | 0.93328 | 0.21249
33555 | 460576 | 523914 | 5.4928 | 2.6194 | 0.298 | 1.9225 | 0.9168 | 0.2086
33556 | 460676 | 523914 | 5.3805 | 2.5622 | 0.29265 | 1.8832 | 0.89678 | 0.20486
33557 | 460776 | 523914 | 5.2526 | 2.488 | 0.28654 | 1.8384 | 0.8708 | 0.20058
33558 | 460876 | 523914 | 5.2344 | 2.4146 | 0.28149 | 1.832 | 0.8451 | 0.19704
33559 | 460976 | 523914 | 5.0794 | 2.3261 | 0.27548 | 1.7778 | 0.81414 | 0.19284
33560 | 461076 | 523914 | 5.0385 | 2.2374 | 0.27007 | 1.7635 | 0.7831 | 0.18905
33561 | 461176 | 523914 | 4.9418 | 2.1473 | 0.26496 | 1.7296 | 0.75155 | 0.18547
33562 | 461276 | 523914 | 4.95 | 2.0527 | 0.2596 | 1.7325 | 0.71845 | 0.18172
33563 | 461376 | 523914 | 4.9113 | 1.9549 | 0.25396 | 1.719 | 0.68423 | 0.17777
33564 | 461476 | 523914 | 4.8131 | 1.863 | 0.24917 | 1.6846 | 0.65204 | 0.17442
33565 | 461576 | 523914 | 4.7062 | 1.8643 | 0.24394 | 1.6472 | 0.65251 | 0.17076
33566 | 461676 | 523914 | 4.6266 | 1.8898 | 0.23875 | 1.6193 | 0.66143 | 0.16712
33567 | 461776 | 523914 | 4.5381 | 1.9071 | 0.23344 | 1.5883 | 0.6675 | 0.16341
33568 | 461876 | 523914 | 4.4801 | 1.9237 | 0.22905 | 1.568 | 0.6733 | 0.16034
33569 | 461976 | 523914 | 4.472 | 1.9311 | 0.2243 | 1.5652 | 0.67587 | 0.15701
33570 | 462076 | 523914 | 4.4647 | 1.9355 | 0.22005 | 1.5626 | 0.67742 | 0.15404
33571 | 462176 | 523914 | 4.3782 | 1.9347 | 0.21593 | 1.5324 | 0.67716 | 0.15115
33572 | 462276 | 523914 | 4.296 | 1.9167 | 0.21018 | 1.5036 | 0.67083 | 0.14713
33573 | 462376 | 523914 | 4.2294 | 1.887 | 0.20376 | 1.4803 | 0.66045 | 0.14263
33574 | 462476 | 523914 | 4.1475 | 1.8705 | 0.19965 | 1.4516 | 0.65469 | 0.13975
33575 | 462576 | 523914 | 4.0819 | 1.8504 | 0.19564 | 1.4286 | 0.64763 | 0.13695
33576 | 462676 | 523914 | 4.0625 | 1.8269 | 0.19173 | 1.4219 | 0.63942 | 0.13421
33577 | 462776 | 523914 | 4.0332 | 1.8005 | 0.18792 | 1.4116 | 0.63018 | 0.13154
33578 | 462876 | 523914 | 3.963 | 1.7716 | 0.18422 | 1.387 | 0.62005 | 0.12895
33579 | 462976 | 523914 | 3.9129 | 1.7404 | 0.18062 | 1.3695 | 0.60914 | 0.12643
33580 | 463076 | 523914 | 3.8374 | 1.7073 | 0.17712 | 1.3431 | 0.59757 | 0.12398
33581 | 463176 | 523914 | 3.77 | 1.6727 | 0.17372 | 1.3195 | 0.58545 | 0.12161
33582 | 463276 | 523914 | 3.7068 | 1.6368 | 0.17043 | 1.2974 | 0.57289 | 0.1193
33583 | 463376 | 523914 | 3.6471 | 1.5999 | 0.16723 | 1.2765 | 0.55996 | 0.11706
33584 | 463476 | 523914 | 3.6206 | 1.5622 | 0.16414 | 1.2672 | 0.54676 | 0.1149
33585 | 463576 | 523914 | 3.5868 | 1.5239 | 0.16113 | 1.2554 | 0.53336 | 0.11279
33586 | 463676 | 523914 | 3.5342 | 1.4852 | 0.15822 | 1.237 | 0.51983 | 0.11075
33587 | 463776 | 523914 | 3.5002 | 1.4464 | 0.15541 | 1.2251 | 0.50624 | 0.10878
33588 | 463876 | 523914 | 3.4516 | 1.4129 | 0.15268 | 1.2081 | 0.49451 | 0.10687
33589 | 463976 | 523914 | 3.4044 | 1.397 | 0.15004 | 1.1916 | 0.48896 | 0.10503
33590 | 448976 | 524014 | 2.5735 | 1.3175 | 0.043128 | 0.90072 | 0.46111 | 0.03019
33591 | 449076 | 524014 | 2.6142 | 1.3216 | 0.043584 | 0.91496 | 0.46254 | 0.030509
33592 | 449176 | 524014 | 2.6526 | 1.3209 | 0.043974 | 0.9284 | 0.4623 | 0.030782
33593 | 449276 | 524014 | 2.718 | 1.3255 | 0.044478 | 0.9513 | 0.46392 | 0.031135
33594 | 449376 | 524014 | 2.7439 | 1.3364 | 0.045114 | 0.96037 | 0.46774 | 0.03158
33595 | 449476 | 524014 | 2.7342 | 1.3306 | 0.04548 | 0.95697 | 0.4657 | 0.031836
33596 | 449576 | 524014 | 2.7843 | 1.3253 | 0.04587 | 0.9745 | 0.46385 | 0.032109
33597 | 449676 | 524014 | 2.863 | 1.3226 | 0.046332 | 1.002 | 0.4629 | 0.032432
33598 | 449776 | 524014 | 2.8147 | 1.316 | 0.046746 | 0.98513 | 0.4606 | 0.032722
33599 | 449876 | 524014 | 2.8128 | 1.3089 | 0.047172 | 0.98448 | 0.4581 | 0.03302
33600 | 449976 | 524014 | 2.8407 | 1.3089 | 0.04776 | 0.99423 | 0.45812 | 0.033432
33601 | 450076 | 524014 | 2.7433 | 1.2977 | 0.048156 | 0.96017 | 0.45421 | 0.033709
33602 | 450176 | 524014 | 2.6328 | 1.2903 | 0.048654 | 0.92149 | 0.45159 | 0.034058
33603 | 450276 | 524014 | 2.7407 | 1.2833 | 0.049182 | 0.95923 | 0.44916 | 0.034427
33604 | 450376 | 524014 | 2.7037 | 1.2648 | 0.049506 | 0.94628 | 0.44268 | 0.034654
33605 | 450476 | 524014 | 2.745 | 1.2524 | 0.049974 | 0.96076 | 0.43835 | 0.034982
33606 | 450576 | 524014 | 2.8241 | 1.2404 | 0.050478 | 0.98844 | 0.43413 | 0.035335
33607 | 450676 | 524014 | 2.7477 | 1.223 | 0.050892 | 0.96169 | 0.42804 | 0.035624
33608 | 450776 | 524014 | 2.8852 | 1.2116 | 0.051462 | 1.0098 | 0.42405 | 0.036023
33609 | 450876 | 524014 | 2.7677 | 1.189 | 0.051822 | 0.96871 | 0.41614 | 0.036275
33610 | 450976 | 524014 | 2.7162 | 1.1641 | 0.052194 | 0.95069 | 0.40745 | 0.036536
33611 | 451076 | 524014 | 2.6688 | 1.152 | 0.053796 | 0.93408 | 0.4032 | 0.037657
33612 | 451176 | 524014 | 2.6881 | 1.1337 | 0.055344 | 0.94083 | 0.3968 | 0.038741
33613 | 451276 | 524014 | 2.6945 | 1.164 | 0.056802 | 0.94306 | 0.40739 | 0.039761
33614 | 451376 | 524014 | 2.7404 | 1.1929 | 0.058176 | 0.95915 | 0.41751 | 0.040723
33615 | 451476 | 524014 | 2.7984 | 1.2384 | 0.059946 | 0.97945 | 0.43343 | 0.041962
33616 | 451576 | 524014 | 3.0609 | 1.2791 | 0.061662 | 1.0713 | 0.44767 | 0.043163
33617 | 451676 | 524014 | 3.2713 | 1.3267 | 0.063612 | 1.1449 | 0.46435 | 0.044528
33618 | 451776 | 524014 | 3.2462 | 1.3487 | 0.065076 | 1.1362 | 0.47204 | 0.045553
33619 | 451876 | 524014 | 3.1812 | 1.3823 | 0.066882 | 1.1134 | 0.48379 | 0.046817
33620 | 451976 | 524014 | 3.3175 | 1.4067 | 0.068592 | 1.1611 | 0.49233 | 0.048014
33621 | 452076 | 524014 | 3.41 | 1.4204 | 0.070206 | 1.1935 | 0.49715 | 0.049144
33622 | 452176 | 524014 | 3.3777 | 1.4286 | 0.071856 | 1.1822 | 0.49999 | 0.050299
33623 | 452276 | 524014 | 3.511 | 1.4291 | 0.07353 | 1.2289 | 0.50018 | 0.051471
33624 | 452376 | 524014 | 3.5326 | 1.4109 | 0.074982 | 1.2364 | 0.4938 | 0.052487
33625 | 452476 | 524014 | 3.5511 | 1.3953 | 0.076758 | 1.2429 | 0.48836 | 0.053731
33626 | 452576 | 524014 | 3.7711 | 1.4656 | 0.078804 | 1.3199 | 0.51298 | 0.055163
33627 | 452676 | 524014 | 3.8708 | 1.5886 | 0.080514 | 1.3548 | 0.556 | 0.05636
33628 | 452776 | 524014 | 4.0973 | 1.7241 | 0.082578 | 1.4341 | 0.60345 | 0.057805
33629 | 452876 | 524014 | 4.2614 | 1.8287 | 0.083862 | 1.4915 | 0.64003 | 0.058703
33630 | 452976 | 524014 | 4.4454 | 1.96 | 0.086028 | 1.5559 | 0.68601 | 0.06022
33631 | 453076 | 524014 | 4.6689 | 2.0605 | 0.087678 | 1.6341 | 0.72118 | 0.061375
33632 | 453176 | 524014 | 5.1675 | 2.1763 | 0.090048 | 1.8086 | 0.76171 | 0.063034
33633 | 453276 | 524014 | 5.5348 | 2.2653 | 0.09222 | 1.9372 | 0.79285 | 0.064554
33634 | 453376 | 524014 | 5.595 | 2.3201 | 0.094134 | 1.9582 | 0.81203 | 0.065894
33635 | 453476 | 524014 | 5.5076 | 2.3872 | 0.096972 | 1.9276 | 0.83551 | 0.06788
33636 | 453576 | 524014 | 5.6597 | 2.4018 | 0.099294 | 1.9809 | 0.84064 | 0.069506
33637 | 453676 | 524014 | 5.7798 | 2.4058 | 0.10216 | 2.0229 | 0.84202 | 0.071513
33638 | 453776 | 524014 | 5.6589 | 2.3903 | 0.10542 | 1.9806 | 0.83662 | 0.073794
33639 | 453876 | 524014 | 5.6419 | 2.3602 | 0.10924 | 1.9747 | 0.82605 | 0.076465
33640 | 453976 | 524014 | 5.4812 | 2.2694 | 0.11215 | 1.9184 | 0.79429 | 0.078506
33641 | 454076 | 524014 | 5.362 | 2.5703 | 0.11672 | 1.8767 | 0.89959 | 0.081707
33642 | 454176 | 524014 | 5.4222 | 2.8993 | 0.12197 | 1.8978 | 1.0148 | 0.085378
33643 | 454276 | 524014 | 5.556 | 3.2056 | 0.12798 | 1.9446 | 1.122 | 0.089586
33644 | 454376 | 524014 | 5.5919 | 3.4699 | 0.13487 | 1.9572 | 1.2145 | 0.094412
33645 | 454476 | 524014 | 5.6701 | 3.6729 | 0.14276 | 1.9845 | 1.2855 | 0.099931
33646 | 454576 | 524014 | 5.8023 | 3.7978 | 0.15174 | 2.0308 | 1.3292 | 0.10622
33647 | 454676 | 524014 | 6.3623 | 3.8949 | 0.16393 | 2.2268 | 1.3632 | 0.11475
33648 | 454776 | 524014 | 6.7424 | 3.823 | 0.17536 | 2.3598 | 1.338 | 0.12275
33649 | 454876 | 524014 | 6.9448 | 3.6718 | 0.18887 | 2.4307 | 1.2851 | 0.13221
33650 | 454976 | 524014 | 7.0486 | 3.4288 | 0.20384 | 2.467 | 1.2001 | 0.14269
33651 | 455076 | 524014 | 7.1059 | 3.0808 | 0.21836 | 2.4871 | 1.0783 | 0.15285
33652 | 455176 | 524014 | 7.0301 | 2.9369 | 0.2375 | 2.4605 | 1.0279 | 0.16625
33653 | 455276 | 524014 | 6.9676 | 3.0918 | 0.25615 | 2.4387 | 1.0821 | 0.17931
33654 | 455376 | 524014 | 7.2167 | 3.3375 | 0.27609 | 2.5259 | 1.1681 | 0.19326
33655 | 455476 | 524014 | 7.3961 | 3.5117 | 0.29444 | 2.5886 | 1.2291 | 0.20611
33656 | 455576 | 524014 | 7.8414 | 3.6865 | 0.31765 | 2.7445 | 1.2903 | 0.22236
33657 | 455676 | 524014 | 8.0599 | 4.1654 | 0.33306 | 2.821 | 1.4579 | 0.23314
33658 | 455776 | 524014 | 8.1555 | 4.6748 | 0.34793 | 2.8544 | 1.6362 | 0.24355
33659 | 455876 | 524014 | 8.1723 | 5.1478 | 0.3635 | 2.8603 | 1.8017 | 0.25445
33660 | 455976 | 524014 | 8.347 | 5.4719 | 0.37516 | 2.9214 | 1.9152 | 0.26261
33661 | 456076 | 524014 | 8.1583 | 5.5967 | 0.38197 | 2.8554 | 1.9588 | 0.26738
33662 | 456176 | 524014 | 8.1617 | 5.5588 | 0.38709 | 2.8566 | 1.9456 | 0.27096
33663 | 456276 | 524014 | 8.2788 | 5.4606 | 0.39697 | 2.8976 | 1.9112 | 0.27788
33664 | 456376 | 524014 | 8.5681 | 5.1419 | 0.40205 | 2.9988 | 1.7997 | 0.28144
33665 | 456476 | 524014 | 8.4975 | 4.6736 | 0.40466 | 2.9741 | 1.6357 | 0.28326
33666 | 456576 | 524014 | 8.4776 | 4.2357 | 0.40334 | 2.9672 | 1.4825 | 0.28234
33667 | 456676 | 524014 | 8.58 | 3.9825 | 0.40271 | 3.003 | 1.3939 | 0.2819
33668 | 456776 | 524014 | 8.3452 | 3.8752 | 0.40169 | 2.9208 | 1.3563 | 0.28119
33669 | 456876 | 524014 | 8.2331 | 3.7698 | 0.39862 | 2.8816 | 1.3194 | 0.27903
33670 | 456976 | 524014 | 8.3301 | 4.033 | 0.39694 | 2.9155 | 1.4115 | 0.27786
33671 | 457076 | 524014 | 8.3432 | 4.2713 | 0.39752 | 2.9201 | 1.4949 | 0.27827
33672 | 457176 | 524014 | 8.3407 | 4.3616 | 0.39152 | 2.9193 | 1.5266 | 0.27407
33673 | 457276 | 524014 | 8.1588 | 4.3249 | 0.38071 | 2.8556 | 1.5137 | 0.26649
33674 | 457376 | 524014 | 8.2506 | 4.3004 | 0.37431 | 2.8877 | 1.5051 | 0.26202
33675 | 457476 | 524014 | 8.1033 | 4.1404 | 0.36136 | 2.8361 | 1.4491 | 0.25295
33676 | 457576 | 524014 | 8.0413 | 4.0458 | 0.34849 | 2.8144 | 1.416 | 0.24394
33677 | 457676 | 524014 | 7.9163 | 4.0929 | 0.33817 | 2.7707 | 1.4325 | 0.23672
33678 | 457776 | 524014 | 7.6909 | 4.0564 | 0.33283 | 2.6918 | 1.4197 | 0.23298
33679 | 457876 | 524014 | 7.382 | 4.0099 | 0.3311 | 2.5837 | 1.4035 | 0.23177
33680 | 457976 | 524014 | 7.3578 | 3.8807 | 0.32892 | 2.5752 | 1.3582 | 0.23024
33681 | 458076 | 524014 | 7.3129 | 3.6954 | 0.32786 | 2.5595 | 1.2934 | 0.2295
33682 | 458176 | 524014 | 7.264 | 3.7316 | 0.32771 | 2.5424 | 1.3061 | 0.2294
33683 | 458276 | 524014 | 7.2154 | 3.8819 | 0.32795 | 2.5254 | 1.3587 | 0.22957
33684 | 458376 | 524014 | 7.2623 | 3.9596 | 0.32914 | 2.5418 | 1.3859 | 0.2304
33685 | 458476 | 524014 | 7.1519 | 3.9531 | 0.32944 | 2.5032 | 1.3836 | 0.23061
33686 | 458576 | 524014 | 7.2626 | 3.898 | 0.33269 | 2.5419 | 1.3643 | 0.23289
33687 | 458676 | 524014 | 6.9757 | 3.7717 | 0.33446 | 2.4415 | 1.3201 | 0.23412
33688 | 458776 | 524014 | 7.0047 | 3.6098 | 0.33822 | 2.4517 | 1.2634 | 0.23675
33689 | 458876 | 524014 | 7.0196 | 3.405 | 0.34091 | 2.4569 | 1.1918 | 0.23864
33690 | 458976 | 524014 | 6.9374 | 3.173 | 0.34289 | 2.4281 | 1.1106 | 0.24003
33691 | 459076 | 524014 | 6.9386 | 2.9294 | 0.3451 | 2.4285 | 1.0253 | 0.24157
33692 | 459176 | 524014 | 6.8903 | 2.8401 | 0.3469 | 2.4116 | 0.99402 | 0.24283
33693 | 459276 | 524014 | 6.8458 | 2.879 | 0.34739 | 2.396 | 1.0076 | 0.24318
33694 | 459376 | 524014 | 6.7508 | 2.8809 | 0.34619 | 2.3628 | 1.0083 | 0.24234
33695 | 459476 | 524014 | 6.584 | 2.8414 | 0.34227 | 2.3044 | 0.99449 | 0.23959
33696 | 459576 | 524014 | 6.4726 | 2.7969 | 0.3394 | 2.2654 | 0.97892 | 0.23758
33697 | 459676 | 524014 | 6.3366 | 2.7506 | 0.33781 | 2.2178 | 0.9627 | 0.23646
33698 | 459776 | 524014 | 6.2773 | 2.6889 | 0.3356 | 2.1971 | 0.94111 | 0.23492
33699 | 459876 | 524014 | 6.2225 | 2.6105 | 0.33217 | 2.1779 | 0.91368 | 0.23252
33700 | 459976 | 524014 | 6.0358 | 2.5402 | 0.32762 | 2.1125 | 0.88907 | 0.22933
33701 | 460076 | 524014 | 5.8379 | 2.5808 | 0.32162 | 2.0433 | 0.90327 | 0.22513
33702 | 460176 | 524014 | 5.7471 | 2.6208 | 0.3175 | 2.0115 | 0.91727 | 0.22225
33703 | 460276 | 524014 | 5.5748 | 2.6316 | 0.31184 | 1.9512 | 0.92106 | 0.21829
33704 | 460376 | 524014 | 5.4981 | 2.6293 | 0.30647 | 1.9243 | 0.92024 | 0.21453
33705 | 460476 | 524014 | 5.4435 | 2.6064 | 0.30049 | 1.9052 | 0.91224 | 0.21034
33706 | 460576 | 524014 | 5.4541 | 2.5795 | 0.29561 | 1.9089 | 0.90283 | 0.20693
33707 | 460676 | 524014 | 5.3405 | 2.5295 | 0.28954 | 1.8692 | 0.88532 | 0.20268
33708 | 460776 | 524014 | 5.2364 | 2.4755 | 0.28428 | 1.8327 | 0.86643 | 0.199
33709 | 460876 | 524014 | 5.1147 | 2.4145 | 0.27932 | 1.7901 | 0.84507 | 0.19552
33710 | 460976 | 524014 | 5.0762 | 2.3419 | 0.27397 | 1.7767 | 0.81966 | 0.19178
33711 | 461076 | 524014 | 4.9845 | 2.2632 | 0.26867 | 1.7446 | 0.79213 | 0.18807
33712 | 461176 | 524014 | 4.9097 | 2.1764 | 0.263 | 1.7184 | 0.76173 | 0.1841
33713 | 461276 | 524014 | 4.8422 | 2.0973 | 0.25879 | 1.6948 | 0.73406 | 0.18115
33714 | 461376 | 524014 | 4.8718 | 2.0086 | 0.2537 | 1.7051 | 0.703 | 0.17759
33715 | 461476 | 524014 | 4.7862 | 1.9156 | 0.2482 | 1.6752 | 0.67045 | 0.17374
33716 | 461576 | 524014 | 4.6821 | 1.8236 | 0.24288 | 1.6387 | 0.63825 | 0.17002
33717 | 461676 | 524014 | 4.587 | 1.7747 | 0.23844 | 1.6054 | 0.62115 | 0.16691
33718 | 461776 | 524014 | 4.5175 | 1.8002 | 0.23331 | 1.5811 | 0.63006 | 0.16332
33719 | 461876 | 524014 | 4.4272 | 1.8226 | 0.22876 | 1.5495 | 0.6379 | 0.16013
33720 | 461976 | 524014 | 4.4197 | 1.8362 | 0.22385 | 1.5469 | 0.64267 | 0.1567
33721 | 462076 | 524014 | 4.3387 | 1.8424 | 0.21881 | 1.5186 | 0.64483 | 0.15317
33722 | 462176 | 524014 | 4.238 | 1.8336 | 0.21263 | 1.4833 | 0.64177 | 0.14884
33723 | 462276 | 524014 | 4.2002 | 1.8336 | 0.20841 | 1.4701 | 0.64178 | 0.14589
33724 | 462376 | 524014 | 4.1043 | 1.829 | 0.20428 | 1.4365 | 0.64015 | 0.143
33725 | 462476 | 524014 | 4.1091 | 1.82 | 0.20024 | 1.4382 | 0.637 | 0.14017
33726 | 462576 | 524014 | 4.0955 | 1.807 | 0.19631 | 1.4334 | 0.63247 | 0.13742
33727 | 462676 | 524014 | 4.0071 | 1.7905 | 0.19246 | 1.4025 | 0.62667 | 0.13472
33728 | 462776 | 524014 | 3.9602 | 1.7706 | 0.18871 | 1.3861 | 0.61973 | 0.1321
33729 | 462876 | 524014 | 3.9438 | 1.7479 | 0.18506 | 1.3803 | 0.61177 | 0.12954
33730 | 462976 | 524014 | 3.9146 | 1.7226 | 0.1815 | 1.3701 | 0.6029 | 0.12705
33731 | 463076 | 524014 | 3.8573 | 1.695 | 0.17804 | 1.35 | 0.59325 | 0.12463
33732 | 463176 | 524014 | 3.7962 | 1.6655 | 0.17467 | 1.3287 | 0.58292 | 0.12227
33733 | 463276 | 524014 | 3.7102 | 1.6343 | 0.1714 | 1.2986 | 0.572 | 0.11998
33734 | 463376 | 524014 | 3.653 | 1.6017 | 0.16821 | 1.2785 | 0.56059 | 0.11775
33735 | 463476 | 524014 | 3.6011 | 1.568 | 0.16512 | 1.2604 | 0.54879 | 0.11558
33736 | 463576 | 524014 | 3.542 | 1.5333 | 0.16212 | 1.2397 | 0.53666 | 0.11348
33737 | 463676 | 524014 | 3.5161 | 1.498 | 0.15921 | 1.2306 | 0.52429 | 0.11145
33738 | 463776 | 524014 | 3.4835 | 1.4621 | 0.15639 | 1.2192 | 0.51174 | 0.10947
33739 | 463876 | 524014 | 3.4448 | 1.426 | 0.15365 | 1.2057 | 0.49908 | 0.10756
33740 | 463976 | 524014 | 3.4224 | 1.3896 | 0.151 | 1.1978 | 0.48636 | 0.1057
33741 | 448976 | 524114 | 2.5992 | 1.2909 | 0.043068 | 0.90971 | 0.45182 | 0.030148
33742 | 449076 | 524114 | 2.6359 | 1.2858 | 0.043386 | 0.92255 | 0.45002 | 0.03037
33743 | 449176 | 524114 | 2.7032 | 1.2887 | 0.04386 | 0.94611 | 0.45105 | 0.030702
33744 | 449276 | 524114 | 2.7172 | 1.2904 | 0.044334 | 0.951 | 0.45163 | 0.031034
33745 | 449376 | 524114 | 2.7084 | 1.2929 | 0.04485 | 0.94795 | 0.45253 | 0.031395
33746 | 449476 | 524114 | 2.8024 | 1.2923 | 0.045324 | 0.98083 | 0.45232 | 0.031727
33747 | 449576 | 524114 | 2.8254 | 1.2891 | 0.045774 | 0.98888 | 0.45117 | 0.032042
33748 | 449676 | 524114 | 2.7522 | 1.2761 | 0.04605 | 0.96327 | 0.44663 | 0.032235
33749 | 449776 | 524114 | 2.7962 | 1.2679 | 0.046452 | 0.97868 | 0.44377 | 0.032516
33750 | 449876 | 524114 | 2.6971 | 1.2599 | 0.046878 | 0.94399 | 0.44097 | 0.032815
33751 | 449976 | 524114 | 2.603 | 1.2554 | 0.047394 | 0.91105 | 0.43941 | 0.033176
33752 | 450076 | 524114 | 2.632 | 1.2463 | 0.047838 | 0.92119 | 0.4362 | 0.033487
33753 | 450176 | 524114 | 2.7081 | 1.2386 | 0.048342 | 0.94785 | 0.43352 | 0.033839
33754 | 450276 | 524114 | 2.7035 | 1.2245 | 0.048738 | 0.94622 | 0.42858 | 0.034117
33755 | 450376 | 524114 | 2.7319 | 1.2087 | 0.049116 | 0.95616 | 0.42304 | 0.034381
33756 | 450476 | 524114 | 2.6747 | 1.2014 | 0.049698 | 0.93616 | 0.4205 | 0.034789
33757 | 450576 | 524114 | 2.7311 | 1.1798 | 0.049998 | 0.9559 | 0.41292 | 0.034999
33758 | 450676 | 524114 | 2.7685 | 1.166 | 0.05049 | 0.96897 | 0.40809 | 0.035343
33759 | 450776 | 524114 | 2.6471 | 1.1503 | 0.050964 | 0.92649 | 0.40261 | 0.035675
33760 | 450876 | 524114 | 2.7293 | 1.1324 | 0.052152 | 0.95526 | 0.39634 | 0.036506
33761 | 450976 | 524114 | 2.707 | 1.1065 | 0.053316 | 0.94745 | 0.38727 | 0.037321
33762 | 451076 | 524114 | 2.6354 | 1.1325 | 0.054726 | 0.92241 | 0.39637 | 0.038308
33763 | 451176 | 524114 | 2.7055 | 1.1753 | 0.05634 | 0.94692 | 0.41135 | 0.039438
33764 | 451276 | 524114 | 2.7293 | 1.212 | 0.057858 | 0.95525 | 0.42419 | 0.040501
33765 | 451376 | 524114 | 2.7884 | 1.2238 | 0.058872 | 0.97593 | 0.42833 | 0.04121
33766 | 451476 | 524114 | 3.1131 | 1.2899 | 0.061104 | 1.0896 | 0.45146 | 0.042773
33767 | 451576 | 524114 | 3.2299 | 1.3251 | 0.062724 | 1.1305 | 0.46379 | 0.043907
33768 | 451676 | 524114 | 3.2452 | 1.3773 | 0.0648 | 1.1358 | 0.48207 | 0.04536
33769 | 451776 | 524114 | 3.2118 | 1.4 | 0.066336 | 1.1241 | 0.49 | 0.046435
33770 | 451876 | 524114 | 3.3053 | 1.4128 | 0.067764 | 1.1569 | 0.49448 | 0.047435
33771 | 451976 | 524114 | 3.352 | 1.4205 | 0.069204 | 1.1732 | 0.49716 | 0.048443
33772 | 452076 | 524114 | 3.3764 | 1.428 | 0.0708 | 1.1817 | 0.49979 | 0.04956
33773 | 452176 | 524114 | 3.4974 | 1.4268 | 0.072384 | 1.2241 | 0.49939 | 0.050669
33774 | 452276 | 524114 | 3.5005 | 1.4084 | 0.073776 | 1.2252 | 0.49294 | 0.051643
33775 | 452376 | 524114 | 3.5323 | 1.3965 | 0.075582 | 1.2363 | 0.48878 | 0.052907
33776 | 452476 | 524114 | 3.6992 | 1.4369 | 0.077262 | 1.2947 | 0.50291 | 0.054083
33777 | 452576 | 524114 | 3.8095 | 1.5533 | 0.078852 | 1.3333 | 0.54365 | 0.055196
33778 | 452676 | 524114 | 4.0456 | 1.676 | 0.080634 | 1.416 | 0.5866 | 0.056444
33779 | 452776 | 524114 | 4.1246 | 1.7968 | 0.082416 | 1.4436 | 0.62889 | 0.057691
33780 | 452876 | 524114 | 4.294 | 1.9033 | 0.083964 | 1.5029 | 0.66615 | 0.058775
33781 | 452976 | 524114 | 4.5592 | 2.0129 | 0.085842 | 1.5957 | 0.70452 | 0.060089
33782 | 453076 | 524114 | 4.9902 | 2.1176 | 0.087912 | 1.7466 | 0.74117 | 0.061538
33783 | 453176 | 524114 | 5.3292 | 2.1924 | 0.089688 | 1.8652 | 0.76733 | 0.062782
33784 | 453276 | 524114 | 5.5259 | 2.2644 | 0.091914 | 1.9341 | 0.79253 | 0.06434
33785 | 453376 | 524114 | 5.4124 | 2.31 | 0.094098 | 1.8944 | 0.8085 | 0.065869
33786 | 453476 | 524114 | 5.4577 | 2.3418 | 0.09663 | 1.9102 | 0.81964 | 0.067641
33787 | 453576 | 524114 | 5.5883 | 2.3386 | 0.099042 | 1.9559 | 0.81851 | 0.069329
33788 | 453676 | 524114 | 5.5485 | 2.3337 | 0.10223 | 1.942 | 0.81681 | 0.07156
33789 | 453776 | 524114 | 5.5803 | 2.2985 | 0.10547 | 1.9531 | 0.80447 | 0.073832
33790 | 453876 | 524114 | 5.4744 | 2.247 | 0.10913 | 1.916 | 0.78645 | 0.076394
33791 | 453976 | 524114 | 5.3529 | 2.386 | 0.11225 | 1.8735 | 0.8351 | 0.078574
33792 | 454076 | 524114 | 5.5321 | 2.7407 | 0.11816 | 1.9362 | 0.95923 | 0.082715
33793 | 454176 | 524114 | 5.4752 | 3.024 | 0.12309 | 1.9163 | 1.0584 | 0.086163
33794 | 454276 | 524114 | 5.5923 | 3.2875 | 0.12916 | 1.9573 | 1.1506 | 0.090413
33795 | 454376 | 524114 | 5.4828 | 3.4976 | 0.13603 | 1.919 | 1.2242 | 0.095218
33796 | 454476 | 524114 | 5.6337 | 3.6509 | 0.14413 | 1.9718 | 1.2778 | 0.10089
33797 | 454576 | 524114 | 5.8006 | 3.7247 | 0.15329 | 2.0302 | 1.3036 | 0.10731
33798 | 454676 | 524114 | 6.2535 | 3.7104 | 0.16362 | 2.1887 | 1.2986 | 0.11453
33799 | 454776 | 524114 | 6.5786 | 3.6436 | 0.17664 | 2.3025 | 1.2752 | 0.12365
33800 | 454876 | 524114 | 6.7146 | 3.4682 | 0.19045 | 2.3501 | 1.2139 | 0.13332
33801 | 454976 | 524114 | 6.9431 | 3.2239 | 0.2063 | 2.4301 | 1.1284 | 0.14441
33802 | 455076 | 524114 | 6.9756 | 2.9032 | 0.2216 | 2.4415 | 1.0161 | 0.15512
33803 | 455176 | 524114 | 6.7971 | 2.8595 | 0.23756 | 2.379 | 1.0008 | 0.16629
33804 | 455276 | 524114 | 6.7144 | 3.0947 | 0.25729 | 2.35 | 1.0831 | 0.1801
33805 | 455376 | 524114 | 7.1117 | 3.2963 | 0.27484 | 2.4891 | 1.1537 | 0.19239
33806 | 455476 | 524114 | 7.3511 | 3.4672 | 0.29383 | 2.5729 | 1.2135 | 0.20568
33807 | 455576 | 524114 | 7.7539 | 3.6734 | 0.31579 | 2.7139 | 1.2857 | 0.22105
33808 | 455676 | 524114 | 7.8828 | 4.1884 | 0.33088 | 2.759 | 1.4659 | 0.23161
33809 | 455776 | 524114 | 7.9862 | 4.6698 | 0.34532 | 2.7952 | 1.6344 | 0.24172
33810 | 455876 | 524114 | 8.0026 | 5.0473 | 0.35665 | 2.8009 | 1.7666 | 0.24966
33811 | 455976 | 524114 | 8.0389 | 5.3141 | 0.36634 | 2.8136 | 1.8599 | 0.25644
33812 | 456076 | 524114 | 7.9713 | 5.4456 | 0.37443 | 2.7899 | 1.906 | 0.2621
33813 | 456176 | 524114 | 8.0986 | 5.4646 | 0.38327 | 2.8345 | 1.9126 | 0.26829
33814 | 456276 | 524114 | 8.0103 | 5.2544 | 0.38633 | 2.8036 | 1.839 | 0.27043
33815 | 456376 | 524114 | 8.3237 | 4.9785 | 0.39315 | 2.9133 | 1.7425 | 0.2752
33816 | 456476 | 524114 | 8.2783 | 4.5058 | 0.3935 | 2.8974 | 1.577 | 0.27545
33817 | 456576 | 524114 | 8.2793 | 4.1197 | 0.39274 | 2.8977 | 1.4419 | 0.27492
33818 | 456676 | 524114 | 8.2929 | 3.8823 | 0.39205 | 2.9025 | 1.3588 | 0.27443
33819 | 456776 | 524114 | 8.1617 | 3.7622 | 0.39184 | 2.8566 | 1.3168 | 0.27429
33820 | 456876 | 524114 | 7.9789 | 3.6484 | 0.38729 | 2.7926 | 1.277 | 0.27111
33821 | 456976 | 524114 | 8.0866 | 3.8712 | 0.38819 | 2.8303 | 1.3549 | 0.27173
33822 | 457076 | 524114 | 8.1 | 4.0799 | 0.38642 | 2.835 | 1.428 | 0.27049
33823 | 457176 | 524114 | 7.9826 | 4.1846 | 0.38134 | 2.7939 | 1.4646 | 0.26694
33824 | 457276 | 524114 | 8.0151 | 4.2308 | 0.37605 | 2.8053 | 1.4808 | 0.26323
33825 | 457376 | 524114 | 8.0605 | 4.2155 | 0.36955 | 2.8212 | 1.4754 | 0.25869
33826 | 457476 | 524114 | 7.9754 | 4.0898 | 0.35788 | 2.7914 | 1.4314 | 0.25052
33827 | 457576 | 524114 | 7.9847 | 3.9424 | 0.34615 | 2.7946 | 1.3798 | 0.2423
33828 | 457676 | 524114 | 7.7065 | 4.0036 | 0.33493 | 2.6973 | 1.4012 | 0.23445
33829 | 457776 | 524114 | 7.6004 | 3.9453 | 0.3259 | 2.6602 | 1.3809 | 0.22813
33830 | 457876 | 524114 | 7.0919 | 3.8995 | 0.32273 | 2.4822 | 1.3648 | 0.22591
33831 | 457976 | 524114 | 7.1046 | 3.8214 | 0.32173 | 2.4866 | 1.3375 | 0.22521
33832 | 458076 | 524114 | 7.1075 | 3.6589 | 0.31975 | 2.4876 | 1.2806 | 0.22382
33833 | 458176 | 524114 | 6.9987 | 3.4815 | 0.32014 | 2.4495 | 1.2185 | 0.2241
33834 | 458276 | 524114 | 7.1257 | 3.6537 | 0.32016 | 2.494 | 1.2788 | 0.22411
33835 | 458376 | 524114 | 7.1115 | 3.7511 | 0.31975 | 2.489 | 1.3129 | 0.22383
33836 | 458476 | 524114 | 7.0527 | 3.7867 | 0.32069 | 2.4684 | 1.3254 | 0.22449
33837 | 458576 | 524114 | 7.2598 | 3.7654 | 0.32314 | 2.5409 | 1.3179 | 0.2262
33838 | 458676 | 524114 | 7.0089 | 3.6813 | 0.32521 | 2.4531 | 1.2884 | 0.22765
33839 | 458776 | 524114 | 6.9074 | 3.5539 | 0.32843 | 2.4176 | 1.2439 | 0.2299
33840 | 458876 | 524114 | 6.8668 | 3.3864 | 0.33165 | 2.4034 | 1.1852 | 0.23216
33841 | 458976 | 524114 | 6.7425 | 3.1814 | 0.33317 | 2.3599 | 1.1135 | 0.23322
33842 | 459076 | 524114 | 6.7749 | 2.9605 | 0.335 | 2.3712 | 1.0362 | 0.2345
33843 | 459176 | 524114 | 6.6978 | 2.7545 | 0.33658 | 2.3442 | 0.96407 | 0.23561
33844 | 459276 | 524114 | 6.7164 | 2.7545 | 0.33782 | 2.3507 | 0.96408 | 0.23647
33845 | 459376 | 524114 | 6.6167 | 2.779 | 0.33767 | 2.3159 | 0.97267 | 0.23637
33846 | 459476 | 524114 | 6.5119 | 2.7741 | 0.33635 | 2.2792 | 0.97095 | 0.23544
33847 | 459576 | 524114 | 6.3742 | 2.738 | 0.33321 | 2.231 | 0.9583 | 0.23325
33848 | 459676 | 524114 | 6.3065 | 2.6954 | 0.33084 | 2.2073 | 0.9434 | 0.23159
33849 | 459776 | 524114 | 6.1847 | 2.6476 | 0.3292 | 2.1646 | 0.92665 | 0.23044
33850 | 459876 | 524114 | 6.1216 | 2.5806 | 0.3262 | 2.1426 | 0.90322 | 0.22834
33851 | 459976 | 524114 | 5.9908 | 2.5011 | 0.3223 | 2.0968 | 0.87539 | 0.22561
33852 | 460076 | 524114 | 5.9388 | 2.4563 | 0.31857 | 2.0786 | 0.8597 | 0.223
33853 | 460176 | 524114 | 5.6944 | 2.5009 | 0.31366 | 1.9931 | 0.87532 | 0.21956
33854 | 460276 | 524114 | 5.5729 | 2.5277 | 0.30841 | 1.9505 | 0.88471 | 0.21589
33855 | 460376 | 524114 | 5.4427 | 2.5432 | 0.30359 | 1.9049 | 0.89012 | 0.21252
33856 | 460476 | 524114 | 5.3564 | 2.5422 | 0.29855 | 1.8747 | 0.88978 | 0.20899
33857 | 460576 | 524114 | 5.303 | 2.524 | 0.29312 | 1.8561 | 0.88342 | 0.20518
33858 | 460676 | 524114 | 5.2904 | 2.4947 | 0.28789 | 1.8516 | 0.87313 | 0.20152
33859 | 460776 | 524114 | 5.2156 | 2.4528 | 0.28257 | 1.8255 | 0.85849 | 0.1978
33860 | 460876 | 524114 | 5.1109 | 2.4032 | 0.27756 | 1.7888 | 0.8411 | 0.19429
33861 | 460976 | 524114 | 5.0694 | 2.3453 | 0.27266 | 1.7743 | 0.82084 | 0.19086
33862 | 461076 | 524114 | 5.0002 | 2.2758 | 0.26729 | 1.7501 | 0.79653 | 0.18711
33863 | 461176 | 524114 | 4.8864 | 2.2026 | 0.26224 | 1.7103 | 0.77089 | 0.18357
33864 | 461276 | 524114 | 4.7876 | 2.1249 | 0.25726 | 1.6757 | 0.74373 | 0.18008
33865 | 461376 | 524114 | 4.7613 | 2.0422 | 0.25212 | 1.6665 | 0.71479 | 0.17648
33866 | 461476 | 524114 | 4.7304 | 1.9579 | 0.24709 | 1.6557 | 0.68526 | 0.17296
33867 | 461576 | 524114 | 4.6725 | 1.8719 | 0.24204 | 1.6354 | 0.65518 | 0.16943
33868 | 461676 | 524114 | 4.5741 | 1.7906 | 0.23776 | 1.6009 | 0.62671 | 0.16643
33869 | 461776 | 524114 | 4.4801 | 1.7086 | 0.2334 | 1.568 | 0.598 | 0.16338
33870 | 461876 | 524114 | 4.4374 | 1.7181 | 0.22849 | 1.5531 | 0.60135 | 0.15994
33871 | 461976 | 524114 | 4.3688 | 1.7394 | 0.22377 | 1.5291 | 0.6088 | 0.15664
33872 | 462076 | 524114 | 4.2565 | 1.7406 | 0.21702 | 1.4898 | 0.6092 | 0.15191
33873 | 462176 | 524114 | 4.1878 | 1.7529 | 0.21281 | 1.4657 | 0.61351 | 0.14897
33874 | 462276 | 524114 | 4.1328 | 1.7602 | 0.20869 | 1.4465 | 0.61608 | 0.14608
33875 | 462376 | 524114 | 4.1275 | 1.7628 | 0.20465 | 1.4446 | 0.61699 | 0.14326
33876 | 462476 | 524114 | 4.0555 | 1.761 | 0.2007 | 1.4194 | 0.61634 | 0.14049
33877 | 462576 | 524114 | 4.0204 | 1.755 | 0.19684 | 1.4071 | 0.61425 | 0.13779
33878 | 462676 | 524114 | 3.9963 | 1.7452 | 0.19306 | 1.3987 | 0.61081 | 0.13514
33879 | 462776 | 524114 | 3.9542 | 1.7318 | 0.18938 | 1.384 | 0.60614 | 0.13256
33880 | 462876 | 524114 | 3.8928 | 1.7153 | 0.18578 | 1.3625 | 0.60036 | 0.13004
33881 | 462976 | 524114 | 3.8689 | 1.6959 | 0.18227 | 1.3541 | 0.59357 | 0.12759
33882 | 463076 | 524114 | 3.8346 | 1.6739 | 0.17885 | 1.3421 | 0.58587 | 0.1252
33883 | 463176 | 524114 | 3.8091 | 1.6497 | 0.17552 | 1.3332 | 0.57738 | 0.12287
33884 | 463276 | 524114 | 3.7635 | 1.6234 | 0.17228 | 1.3172 | 0.56819 | 0.12059
33885 | 463376 | 524114 | 3.6786 | 1.5954 | 0.16912 | 1.2875 | 0.5584 | 0.11839
33886 | 463476 | 524114 | 3.5886 | 1.566 | 0.16605 | 1.256 | 0.54809 | 0.11624
33887 | 463576 | 524114 | 3.545 | 1.5353 | 0.16306 | 1.2408 | 0.53734 | 0.11414
33888 | 463676 | 524114 | 3.4973 | 1.5035 | 0.16016 | 1.2241 | 0.52623 | 0.11211
33889 | 463776 | 524114 | 3.4575 | 1.471 | 0.15734 | 1.2101 | 0.51485 | 0.11014
33890 | 463876 | 524114 | 3.4305 | 1.4378 | 0.1546 | 1.2007 | 0.50324 | 0.10822
33891 | 463976 | 524114 | 3.3868 | 1.4042 | 0.15194 | 1.1854 | 0.49147 | 0.10636
33892 | 448976 | 524214 | 2.6393 | 1.2526 | 0.04284 | 0.92375 | 0.43842 | 0.029988
33893 | 449076 | 524214 | 2.6758 | 1.2514 | 0.043242 | 0.93653 | 0.438 | 0.030269
33894 | 449176 | 524214 | 2.6978 | 1.2556 | 0.043764 | 0.94424 | 0.43945 | 0.030635
33895 | 449276 | 524214 | 2.7058 | 1.2482 | 0.044088 | 0.94703 | 0.43688 | 0.030862
33896 | 449376 | 524214 | 2.7524 | 1.2496 | 0.044598 | 0.96335 | 0.43735 | 0.031219
33897 | 449476 | 524214 | 2.7677 | 1.252 | 0.045156 | 0.9687 | 0.4382 | 0.031609
33898 | 449576 | 524214 | 2.7977 | 1.2461 | 0.04557 | 0.97919 | 0.43615 | 0.031899
33899 | 449676 | 524214 | 2.6833 | 1.2295 | 0.04578 | 0.93916 | 0.43032 | 0.032046
33900 | 449776 | 524214 | 2.5991 | 1.2194 | 0.046152 | 0.90969 | 0.42681 | 0.032306
33901 | 449876 | 524214 | 2.6372 | 1.2121 | 0.046596 | 0.92303 | 0.42424 | 0.032617
33902 | 449976 | 524214 | 2.6504 | 1.199 | 0.04695 | 0.92763 | 0.41966 | 0.032865
33903 | 450076 | 524214 | 2.6674 | 1.1893 | 0.047394 | 0.9336 | 0.41625 | 0.033176
33904 | 450176 | 524214 | 2.6735 | 1.1834 | 0.04794 | 0.93574 | 0.41419 | 0.033558
33905 | 450276 | 524214 | 2.6492 | 1.1701 | 0.048354 | 0.92722 | 0.40954 | 0.033848
33906 | 450376 | 524214 | 2.6043 | 1.1544 | 0.048732 | 0.91149 | 0.40405 | 0.034112
33907 | 450476 | 524214 | 2.77 | 1.1458 | 0.049296 | 0.9695 | 0.40102 | 0.034507
33908 | 450576 | 524214 | 2.6367 | 1.1333 | 0.049788 | 0.92284 | 0.39665 | 0.034852
33909 | 450676 | 524214 | 2.6509 | 1.1104 | 0.050574 | 0.9278 | 0.38863 | 0.035402
33910 | 450776 | 524214 | 2.6637 | 1.0865 | 0.05166 | 0.93228 | 0.38027 | 0.036162
33911 | 450876 | 524214 | 2.586 | 1.1132 | 0.05301 | 0.9051 | 0.38961 | 0.037107
33912 | 450976 | 524214 | 2.6103 | 1.1489 | 0.054426 | 0.91361 | 0.40212 | 0.038098
33913 | 451076 | 524214 | 2.7586 | 1.1828 | 0.05583 | 0.9655 | 0.41399 | 0.039081
33914 | 451176 | 524214 | 2.7088 | 1.2171 | 0.057276 | 0.94808 | 0.42598 | 0.040093
33915 | 451276 | 524214 | 2.8781 | 1.2507 | 0.058734 | 1.0073 | 0.43776 | 0.041114
33916 | 451376 | 524214 | 3.1178 | 1.2823 | 0.060192 | 1.0912 | 0.44881 | 0.042134
33917 | 451476 | 524214 | 3.1813 | 1.3213 | 0.061866 | 1.1134 | 0.46245 | 0.043306
33918 | 451576 | 524214 | 3.1246 | 1.3575 | 0.063546 | 1.0936 | 0.47513 | 0.044482
33919 | 451676 | 524214 | 3.2062 | 1.4024 | 0.065508 | 1.1222 | 0.49083 | 0.045856
33920 | 451776 | 524214 | 3.2663 | 1.41 | 0.06678 | 1.1432 | 0.49351 | 0.046746
33921 | 451876 | 524214 | 3.3368 | 1.4272 | 0.0684 | 1.1679 | 0.49951 | 0.04788
33922 | 451976 | 524214 | 3.4223 | 1.435 | 0.069966 | 1.1978 | 0.50224 | 0.048976
33923 | 452076 | 524214 | 3.5025 | 1.4315 | 0.07146 | 1.2259 | 0.50102 | 0.050022
33924 | 452176 | 524214 | 3.5794 | 1.4214 | 0.073002 | 1.2528 | 0.4975 | 0.051101
33925 | 452276 | 524214 | 3.4917 | 1.3932 | 0.07434 | 1.2221 | 0.4876 | 0.052038
33926 | 452376 | 524214 | 3.6586 | 1.4099 | 0.07584 | 1.2805 | 0.49345 | 0.053088
33927 | 452476 | 524214 | 3.8302 | 1.525 | 0.077472 | 1.3406 | 0.53373 | 0.05423
33928 | 452576 | 524214 | 4.0019 | 1.6403 | 0.079092 | 1.4007 | 0.5741 | 0.055364
33929 | 452676 | 524214 | 4.0536 | 1.7348 | 0.080202 | 1.4188 | 0.60719 | 0.056141
33930 | 452776 | 524214 | 4.1089 | 1.8479 | 0.081984 | 1.4381 | 0.64678 | 0.057389
33931 | 452876 | 524214 | 4.4186 | 1.9469 | 0.08361 | 1.5465 | 0.68141 | 0.058527
33932 | 452976 | 524214 | 4.7923 | 2.0467 | 0.085566 | 1.6773 | 0.71635 | 0.059896
33933 | 453076 | 524214 | 5.1294 | 2.1326 | 0.087552 | 1.7953 | 0.74642 | 0.061286
33934 | 453176 | 524214 | 5.4354 | 2.2036 | 0.089652 | 1.9024 | 0.77125 | 0.062756
33935 | 453276 | 524214 | 5.1759 | 2.2424 | 0.091542 | 1.8116 | 0.78484 | 0.064079
33936 | 453376 | 524214 | 5.2719 | 2.2799 | 0.094032 | 1.8452 | 0.79797 | 0.065822
33937 | 453476 | 524214 | 5.3609 | 2.2894 | 0.096528 | 1.8763 | 0.8013 | 0.06757
33938 | 453576 | 524214 | 5.446 | 2.2794 | 0.099288 | 1.9061 | 0.7978 | 0.069502
33939 | 453676 | 524214 | 5.3606 | 2.2331 | 0.10182 | 1.8762 | 0.78157 | 0.071274
33940 | 453776 | 524214 | 5.3476 | 2.1912 | 0.1053 | 1.8717 | 0.76691 | 0.07371
33941 | 453876 | 524214 | 5.2374 | 2.2585 | 0.10949 | 1.8331 | 0.79047 | 0.076646
33942 | 453976 | 524214 | 5.3363 | 2.5553 | 0.11364 | 1.8677 | 0.89436 | 0.079548
33943 | 454076 | 524214 | 5.2972 | 2.8521 | 0.11868 | 1.854 | 0.99825 | 0.083076
33944 | 454176 | 524214 | 5.506 | 3.0995 | 0.12371 | 1.9271 | 1.0848 | 0.086596
33945 | 454276 | 524214 | 5.4914 | 3.3392 | 0.13043 | 1.922 | 1.1687 | 0.0913
33946 | 454376 | 524214 | 5.4934 | 3.496 | 0.13725 | 1.9227 | 1.2236 | 0.096075
33947 | 454476 | 524214 | 5.3966 | 3.6022 | 0.14552 | 1.8888 | 1.2608 | 0.10187
33948 | 454576 | 524214 | 5.9265 | 3.6298 | 0.15485 | 2.0743 | 1.2704 | 0.10839
33949 | 454676 | 524214 | 6.2153 | 3.5738 | 0.16529 | 2.1754 | 1.2508 | 0.11571
33950 | 454776 | 524214 | 6.4112 | 3.455 | 0.17774 | 2.2439 | 1.2093 | 0.12442
33951 | 454876 | 524214 | 6.7052 | 3.2834 | 0.19287 | 2.3468 | 1.1492 | 0.13501
33952 | 454976 | 524214 | 6.8349 | 3.0054 | 0.20756 | 2.3922 | 1.0519 | 0.14529
33953 | 455076 | 524214 | 6.7706 | 2.8517 | 0.22273 | 2.3697 | 0.99809 | 0.15591
33954 | 455176 | 524214 | 6.7764 | 2.844 | 0.2392 | 2.3718 | 0.99541 | 0.16744
33955 | 455276 | 524214 | 6.6283 | 3.0875 | 0.25798 | 2.3199 | 1.0806 | 0.18058
33956 | 455376 | 524214 | 7.0294 | 3.2899 | 0.2764 | 2.4603 | 1.1515 | 0.19348
33957 | 455476 | 524214 | 7.3382 | 3.4483 | 0.29531 | 2.5684 | 1.2069 | 0.20672
33958 | 455576 | 524214 | 7.6357 | 3.7155 | 0.31436 | 2.6725 | 1.3004 | 0.22005
33959 | 455676 | 524214 | 7.6763 | 4.1784 | 0.32713 | 2.6867 | 1.4624 | 0.22899
33960 | 455776 | 524214 | 7.7242 | 4.5988 | 0.33917 | 2.7035 | 1.6096 | 0.23742
33961 | 455876 | 524214 | 7.9108 | 5.0059 | 0.35366 | 2.7688 | 1.7521 | 0.24756
33962 | 455976 | 524214 | 7.938 | 5.261 | 0.3638 | 2.7783 | 1.8413 | 0.25466
33963 | 456076 | 524214 | 7.8011 | 5.3157 | 0.36824 | 2.7304 | 1.8605 | 0.25777
33964 | 456176 | 524214 | 7.8982 | 5.2853 | 0.37456 | 2.7644 | 1.8499 | 0.26219
33965 | 456276 | 524214 | 7.902 | 5.1163 | 0.37991 | 2.7657 | 1.7907 | 0.26594
33966 | 456376 | 524214 | 8.0258 | 4.7888 | 0.38231 | 2.809 | 1.6761 | 0.26762
33967 | 456476 | 524214 | 8.0779 | 4.3518 | 0.38334 | 2.8273 | 1.5231 | 0.26834
33968 | 456576 | 524214 | 8.0919 | 4.0355 | 0.38465 | 2.8322 | 1.4124 | 0.26925
33969 | 456676 | 524214 | 8.1728 | 3.8503 | 0.38681 | 2.8605 | 1.3476 | 0.27077
33970 | 456776 | 524214 | 8.031 | 3.695 | 0.38602 | 2.8108 | 1.2932 | 0.27022
33971 | 456876 | 524214 | 7.8627 | 3.5931 | 0.38171 | 2.7519 | 1.2576 | 0.2672
33972 | 456976 | 524214 | 7.8902 | 3.6979 | 0.37804 | 2.7616 | 1.2943 | 0.26463
33973 | 457076 | 524214 | 7.9588 | 3.9239 | 0.37806 | 2.7856 | 1.3734 | 0.26464
33974 | 457176 | 524214 | 7.806 | 4.0423 | 0.37384 | 2.7321 | 1.4148 | 0.26169
33975 | 457276 | 524214 | 7.8091 | 4.0692 | 0.36662 | 2.7332 | 1.4242 | 0.25663
33976 | 457376 | 524214 | 7.8099 | 4.0714 | 0.36088 | 2.7335 | 1.425 | 0.25262
33977 | 457476 | 524214 | 7.7604 | 3.9886 | 0.35152 | 2.7161 | 1.396 | 0.24607
33978 | 457576 | 524214 | 7.7367 | 3.818 | 0.33844 | 2.7078 | 1.3363 | 0.23691
33979 | 457676 | 524214 | 7.5896 | 3.8481 | 0.3293 | 2.6564 | 1.3468 | 0.23051
33980 | 457776 | 524214 | 7.5833 | 3.8734 | 0.32185 | 2.6542 | 1.3557 | 0.22529
33981 | 457876 | 524214 | 7.297 | 3.8668 | 0.31995 | 2.554 | 1.3534 | 0.22396
33982 | 457976 | 524214 | 7.0273 | 3.7638 | 0.31574 | 2.4596 | 1.3173 | 0.22102
33983 | 458076 | 524214 | 6.8165 | 3.5918 | 0.31103 | 2.3858 | 1.2571 | 0.21772
33984 | 458176 | 524214 | 6.9179 | 3.4582 | 0.31294 | 2.4213 | 1.2104 | 0.21906
33985 | 458276 | 524214 | 6.9404 | 3.4275 | 0.31257 | 2.4291 | 1.1996 | 0.2188
33986 | 458376 | 524214 | 6.8988 | 3.5467 | 0.31164 | 2.4146 | 1.2414 | 0.21815
33987 | 458476 | 524214 | 6.9951 | 3.62 | 0.3135 | 2.4483 | 1.267 | 0.21945
33988 | 458576 | 524214 | 7.0152 | 3.6167 | 0.31349 | 2.4553 | 1.2658 | 0.21944
33989 | 458676 | 524214 | 6.9602 | 3.5624 | 0.31453 | 2.4361 | 1.2468 | 0.22017
33990 | 458776 | 524214 | 6.7041 | 3.4693 | 0.31736 | 2.3464 | 1.2143 | 0.22215
33991 | 458876 | 524214 | 6.6523 | 3.342 | 0.3216 | 2.3283 | 1.1697 | 0.22512
33992 | 458976 | 524214 | 6.6196 | 3.1707 | 0.32384 | 2.3169 | 1.1097 | 0.22669
33993 | 459076 | 524214 | 6.5556 | 2.976 | 0.32584 | 2.2945 | 1.0416 | 0.22809
33994 | 459176 | 524214 | 6.6041 | 2.7663 | 0.32744 | 2.3114 | 0.9682 | 0.22921
33995 | 459276 | 524214 | 6.5139 | 2.6889 | 0.32953 | 2.2799 | 0.9411 | 0.23067
33996 | 459376 | 524214 | 6.5402 | 2.6769 | 0.32992 | 2.2891 | 0.93692 | 0.23094
33997 | 459476 | 524214 | 6.4187 | 2.6921 | 0.32956 | 2.2465 | 0.94225 | 0.23069
33998 | 459576 | 524214 | 6.2814 | 2.6682 | 0.32657 | 2.1985 | 0.93387 | 0.2286
33999 | 459676 | 524214 | 6.2221 | 2.6381 | 0.32449 | 2.1778 | 0.92334 | 0.22714
34000 | 459776 | 524214 | 6.102 | 2.5991 | 0.32278 | 2.1357 | 0.90968 | 0.22594
34001 | 459876 | 524214 | 6.0107 | 2.5454 | 0.32043 | 2.1037 | 0.8909 | 0.2243
34002 | 459976 | 524214 | 6.0322 | 2.48 | 0.31752 | 2.1113 | 0.86802 | 0.22226
34003 | 460076 | 524214 | 5.7853 | 2.4024 | 0.31361 | 2.0248 | 0.84086 | 0.21953
34004 | 460176 | 524214 | 5.75 | 2.3701 | 0.30922 | 2.0125 | 0.82954 | 0.21645
34005 | 460276 | 524214 | 5.6105 | 2.4195 | 0.3055 | 1.9637 | 0.84681 | 0.21385
34006 | 460376 | 524214 | 5.404 | 2.4375 | 0.29959 | 1.8914 | 0.85314 | 0.20971
34007 | 460476 | 524214 | 5.3089 | 2.456 | 0.29543 | 1.8581 | 0.85962 | 0.2068
34008 | 460576 | 524214 | 5.2249 | 2.4551 | 0.29055 | 1.8287 | 0.85928 | 0.20339
34009 | 460676 | 524214 | 5.1357 | 2.4333 | 0.28472 | 1.7975 | 0.85165 | 0.19931
34010 | 460776 | 524214 | 5.1193 | 2.4088 | 0.28 | 1.7918 | 0.84309 | 0.196
34011 | 460876 | 524214 | 5.1008 | 2.3769 | 0.27568 | 1.7853 | 0.83192 | 0.19298
34012 | 460976 | 524214 | 4.9998 | 2.3285 | 0.27058 | 1.7499 | 0.81498 | 0.18941
34013 | 461076 | 524214 | 4.9944 | 2.2705 | 0.26536 | 1.748 | 0.79468 | 0.18575
34014 | 461176 | 524214 | 4.8669 | 2.2083 | 0.2605 | 1.7034 | 0.7729 | 0.18235
34015 | 461276 | 524214 | 4.7462 | 2.1404 | 0.2557 | 1.6612 | 0.74914 | 0.17899
34016 | 461376 | 524214 | 4.6529 | 2.0681 | 0.25094 | 1.6285 | 0.72382 | 0.17566
34017 | 461476 | 524214 | 4.6812 | 1.9951 | 0.24661 | 1.6384 | 0.69827 | 0.17262
34018 | 461576 | 524214 | 4.6473 | 1.9118 | 0.24124 | 1.6265 | 0.66911 | 0.16887
34019 | 461676 | 524214 | 4.613 | 1.8331 | 0.23674 | 1.6145 | 0.64158 | 0.16572
34020 | 461776 | 524214 | 4.5443 | 1.7584 | 0.23297 | 1.5905 | 0.61546 | 0.16308
34021 | 461876 | 524214 | 4.3955 | 1.6583 | 0.22544 | 1.5384 | 0.5804 | 0.15781
34022 | 461976 | 524214 | 4.2996 | 1.6239 | 0.22113 | 1.5049 | 0.56838 | 0.15479
34023 | 462076 | 524214 | 4.2369 | 1.6478 | 0.21695 | 1.4829 | 0.57673 | 0.15187
34024 | 462176 | 524214 | 4.1679 | 1.6667 | 0.21285 | 1.4588 | 0.58333 | 0.14899
34025 | 462276 | 524214 | 4.1076 | 1.6807 | 0.20883 | 1.4377 | 0.58823 | 0.14618
34026 | 462376 | 524214 | 4.0254 | 1.6899 | 0.20488 | 1.4089 | 0.59148 | 0.14342
34027 | 462476 | 524214 | 4.0254 | 1.6948 | 0.20102 | 1.4089 | 0.59317 | 0.14071
34028 | 462576 | 524214 | 4.0012 | 1.6954 | 0.19724 | 1.4004 | 0.59339 | 0.13807
34029 | 462676 | 524214 | 3.9153 | 1.692 | 0.19354 | 1.3703 | 0.59222 | 0.13548
34030 | 462776 | 524214 | 3.9083 | 1.685 | 0.18992 | 1.3679 | 0.58976 | 0.13294
34031 | 462876 | 524214 | 3.8855 | 1.6746 | 0.18638 | 1.3599 | 0.58611 | 0.13047
34032 | 462976 | 524214 | 3.8163 | 1.6611 | 0.18293 | 1.3357 | 0.58138 | 0.12805
34033 | 463076 | 524214 | 3.7813 | 1.6447 | 0.17956 | 1.3235 | 0.57565 | 0.12569
34034 | 463176 | 524214 | 3.7553 | 1.6258 | 0.17628 | 1.3144 | 0.56903 | 0.1234
34035 | 463276 | 524214 | 3.7199 | 1.6046 | 0.17307 | 1.302 | 0.56161 | 0.12115
34036 | 463376 | 524214 | 3.6958 | 1.5814 | 0.16994 | 1.2935 | 0.55348 | 0.11896
34037 | 463476 | 524214 | 3.6405 | 1.5564 | 0.1669 | 1.2742 | 0.54473 | 0.11683
34038 | 463576 | 524214 | 3.5663 | 1.5298 | 0.16393 | 1.2482 | 0.53544 | 0.11475
34039 | 463676 | 524214 | 3.5022 | 1.502 | 0.16105 | 1.2258 | 0.52569 | 0.11273
34040 | 463776 | 524214 | 3.4458 | 1.473 | 0.15824 | 1.206 | 0.51555 | 0.11077
34041 | 463876 | 524214 | 3.3973 | 1.4431 | 0.15551 | 1.189 | 0.5051 | 0.10886
34042 | 463976 | 524214 | 3.3723 | 1.4125 | 0.15286 | 1.1803 | 0.49439 | 0.107
34043 | 448976 | 524314 | 2.6618 | 1.2194 | 0.042726 | 0.93162 | 0.4268 | 0.029908
34044 | 449076 | 524314 | 2.6541 | 1.2146 | 0.043074 | 0.92894 | 0.42512 | 0.030152
34045 | 449176 | 524314 | 2.6788 | 1.2089 | 0.043422 | 0.93757 | 0.42312 | 0.030395
34046 | 449276 | 524314 | 2.6906 | 1.2061 | 0.043848 | 0.94171 | 0.42212 | 0.030694
34047 | 449376 | 524314 | 2.7049 | 1.2033 | 0.044292 | 0.94673 | 0.42116 | 0.031004
34048 | 449476 | 524314 | 2.6905 | 1.1936 | 0.044616 | 0.94167 | 0.41777 | 0.031231
34049 | 449576 | 524314 | 2.6266 | 1.1888 | 0.04506 | 0.91931 | 0.41606 | 0.031542
34050 | 449676 | 524314 | 2.5928 | 1.1834 | 0.045516 | 0.90746 | 0.4142 | 0.031861
34051 | 449776 | 524314 | 2.5697 | 1.171 | 0.04584 | 0.8994 | 0.40984 | 0.032088
34052 | 449876 | 524314 | 2.6833 | 1.1622 | 0.046266 | 0.93914 | 0.40676 | 0.032386
34053 | 449976 | 524314 | 2.6879 | 1.1525 | 0.046692 | 0.94077 | 0.40337 | 0.032684
34054 | 450076 | 524314 | 2.67 | 1.1401 | 0.047082 | 0.93449 | 0.39903 | 0.032957
34055 | 450176 | 524314 | 2.6288 | 1.125 | 0.04743 | 0.92007 | 0.39374 | 0.033201
34056 | 450276 | 524314 | 2.6681 | 1.1167 | 0.047958 | 0.93383 | 0.39085 | 0.033571
34057 | 450376 | 524314 | 2.6007 | 1.0985 | 0.048276 | 0.91023 | 0.38448 | 0.033793
34058 | 450476 | 524314 | 2.5481 | 1.0866 | 0.049068 | 0.89185 | 0.3803 | 0.034348
34059 | 450576 | 524314 | 2.6513 | 1.0701 | 0.05025 | 0.92795 | 0.37455 | 0.035175
34060 | 450676 | 524314 | 2.6431 | 1.1018 | 0.051558 | 0.9251 | 0.38564 | 0.036091
34061 | 450776 | 524314 | 2.573 | 1.1263 | 0.052698 | 0.90056 | 0.39421 | 0.036889
34062 | 450876 | 524314 | 2.6427 | 1.1524 | 0.053892 | 0.92495 | 0.40333 | 0.037724
34063 | 450976 | 524314 | 2.7524 | 1.1929 | 0.05541 | 0.96335 | 0.41751 | 0.038787
34064 | 451076 | 524314 | 2.74 | 1.2222 | 0.056724 | 0.95899 | 0.42776 | 0.039707
34065 | 451176 | 524314 | 2.9085 | 1.2536 | 0.05811 | 1.018 | 0.43877 | 0.040677
34066 | 451276 | 524314 | 3.1191 | 1.2752 | 0.059322 | 1.0917 | 0.44631 | 0.041525
34067 | 451376 | 524314 | 3.1019 | 1.3144 | 0.060978 | 1.0856 | 0.46004 | 0.042685
34068 | 451476 | 524314 | 3.0701 | 1.3682 | 0.063018 | 1.0745 | 0.47888 | 0.044113
34069 | 451576 | 524314 | 3.1859 | 1.3779 | 0.06417 | 1.1151 | 0.48226 | 0.044919
34070 | 451676 | 524314 | 3.1788 | 1.3957 | 0.06561 | 1.1126 | 0.48851 | 0.045927
34071 | 451776 | 524314 | 3.2865 | 1.412 | 0.067146 | 1.1503 | 0.49421 | 0.047002
34072 | 451876 | 524314 | 3.4118 | 1.4185 | 0.068634 | 1.1941 | 0.49648 | 0.048044
34073 | 451976 | 524314 | 3.5097 | 1.4379 | 0.070608 | 1.2284 | 0.50325 | 0.049426
34074 | 452076 | 524314 | 3.5649 | 1.412 | 0.071736 | 1.2477 | 0.4942 | 0.050215
34075 | 452176 | 524314 | 3.4758 | 1.3875 | 0.073104 | 1.2165 | 0.48561 | 0.051173
34076 | 452276 | 524314 | 3.6195 | 1.3819 | 0.074436 | 1.2668 | 0.48366 | 0.052105
34077 | 452376 | 524314 | 3.7805 | 1.4834 | 0.07572 | 1.3232 | 0.51919 | 0.053004
34078 | 452476 | 524314 | 3.8938 | 1.5921 | 0.077238 | 1.3628 | 0.55724 | 0.054067
34079 | 452576 | 524314 | 4.0882 | 1.7004 | 0.078798 | 1.4309 | 0.59512 | 0.055159
34080 | 452676 | 524314 | 3.9857 | 1.8009 | 0.080268 | 1.395 | 0.63031 | 0.056188
34081 | 452776 | 524314 | 4.3689 | 1.897 | 0.08184 | 1.5291 | 0.66394 | 0.057288
34082 | 452876 | 524314 | 4.6191 | 1.9802 | 0.08337 | 1.6167 | 0.69305 | 0.058359
34083 | 452976 | 524314 | 4.9665 | 2.067 | 0.08535 | 1.7383 | 0.72346 | 0.059745
34084 | 453076 | 524314 | 5.2346 | 2.1196 | 0.086922 | 1.8321 | 0.74186 | 0.060845
34085 | 453176 | 524314 | 5.086 | 2.169 | 0.088932 | 1.7801 | 0.75916 | 0.062252
34086 | 453276 | 524314 | 5.1614 | 2.2093 | 0.091308 | 1.8065 | 0.77326 | 0.063916
34087 | 453376 | 524314 | 5.2852 | 2.2338 | 0.093972 | 1.8498 | 0.78184 | 0.06578
34088 | 453476 | 524314 | 5.3741 | 2.2129 | 0.09615 | 1.8809 | 0.77452 | 0.067305
34089 | 453576 | 524314 | 5.3648 | 2.2043 | 0.099444 | 1.8777 | 0.77151 | 0.069611
34090 | 453676 | 524314 | 5.3348 | 2.146 | 0.10204 | 1.8672 | 0.75111 | 0.071429
34091 | 453776 | 524314 | 5.1429 | 2.1024 | 0.10574 | 1.8 | 0.73585 | 0.074017
34092 | 453876 | 524314 | 5.3337 | 2.3964 | 0.1099 | 1.8668 | 0.83874 | 0.076927
34093 | 453976 | 524314 | 5.2272 | 2.6775 | 0.11432 | 1.8295 | 0.93711 | 0.080023
34094 | 454076 | 524314 | 5.3777 | 2.9563 | 0.11981 | 1.8822 | 1.0347 | 0.083866
34095 | 454176 | 524314 | 5.4752 | 3.1751 | 0.12517 | 1.9163 | 1.1113 | 0.087616
34096 | 454276 | 524314 | 5.4645 | 3.399 | 0.1328 | 1.9126 | 1.1897 | 0.092959
34097 | 454376 | 524314 | 5.3705 | 3.4698 | 0.13855 | 1.8797 | 1.2144 | 0.096982
34098 | 454476 | 524314 | 5.4416 | 3.5312 | 0.14695 | 1.9046 | 1.2359 | 0.10286
34099 | 454576 | 524314 | 5.9626 | 3.5177 | 0.1564 | 2.0869 | 1.2312 | 0.10948
34100 | 454676 | 524314 | 6.1666 | 3.4263 | 0.16692 | 2.1583 | 1.1992 | 0.11684
34101 | 454776 | 524314 | 6.1668 | 3.2714 | 0.17906 | 2.1584 | 1.145 | 0.12534
34102 | 454876 | 524314 | 6.4758 | 3.0803 | 0.19415 | 2.2665 | 1.0781 | 0.13591
34103 | 454976 | 524314 | 6.4746 | 2.7901 | 0.20771 | 2.2661 | 0.97654 | 0.1454
34104 | 455076 | 524314 | 6.5136 | 2.7959 | 0.22365 | 2.2798 | 0.97856 | 0.15655
34105 | 455176 | 524314 | 6.509 | 2.8553 | 0.24088 | 2.2782 | 0.99937 | 0.16862
34106 | 455276 | 524314 | 6.5346 | 3.0608 | 0.25751 | 2.2871 | 1.0713 | 0.18026
34107 | 455376 | 524314 | 6.9306 | 3.2549 | 0.27616 | 2.4257 | 1.1392 | 0.19331
34108 | 455476 | 524314 | 7.0872 | 3.3427 | 0.29041 | 2.4805 | 1.1699 | 0.20328
34109 | 455576 | 524314 | 7.43 | 3.6728 | 0.30743 | 2.6005 | 1.2855 | 0.2152
34110 | 455676 | 524314 | 7.5486 | 4.1434 | 0.32228 | 2.642 | 1.4502 | 0.22559
34111 | 455776 | 524314 | 7.5297 | 4.5567 | 0.33524 | 2.6354 | 1.5949 | 0.23467
34112 | 455876 | 524314 | 7.7823 | 4.9378 | 0.34951 | 2.7238 | 1.7282 | 0.24466
34113 | 455976 | 524314 | 7.8405 | 5.1738 | 0.35967 | 2.7442 | 1.8108 | 0.25177
34114 | 456076 | 524314 | 7.7376 | 5.2222 | 0.3644 | 2.7082 | 1.8278 | 0.25508
34115 | 456176 | 524314 | 7.6999 | 5.1592 | 0.36913 | 2.695 | 1.8057 | 0.25839
34116 | 456276 | 524314 | 7.7041 | 4.9403 | 0.37101 | 2.6964 | 1.7291 | 0.25971
34117 | 456376 | 524314 | 7.7746 | 4.6144 | 0.37244 | 2.7211 | 1.615 | 0.26071
34118 | 456476 | 524314 | 7.8931 | 4.2227 | 0.37511 | 2.7626 | 1.4779 | 0.26258
34119 | 456576 | 524314 | 7.9376 | 3.9864 | 0.37946 | 2.7782 | 1.3952 | 0.26562
34120 | 456676 | 524314 | 7.9291 | 3.7719 | 0.37855 | 2.7752 | 1.3202 | 0.26499
34121 | 456776 | 524314 | 7.8597 | 3.5986 | 0.37781 | 2.7509 | 1.2595 | 0.26447
34122 | 456876 | 524314 | 7.6644 | 3.5027 | 0.37334 | 2.6826 | 1.2259 | 0.26134
34123 | 456976 | 524314 | 7.7401 | 3.5516 | 0.37005 | 2.709 | 1.2431 | 0.25904
34124 | 457076 | 524314 | 7.766 | 3.7966 | 0.37218 | 2.7181 | 1.3288 | 0.26053
34125 | 457176 | 524314 | 7.6993 | 3.9139 | 0.36756 | 2.6947 | 1.3699 | 0.25729
34126 | 457276 | 524314 | 7.6278 | 3.9405 | 0.35976 | 2.6697 | 1.3792 | 0.25183
34127 | 457376 | 524314 | 7.6197 | 3.9342 | 0.35285 | 2.6669 | 1.377 | 0.24699
34128 | 457476 | 524314 | 7.5605 | 3.8818 | 0.34504 | 2.6462 | 1.3586 | 0.24153
34129 | 457576 | 524314 | 7.5642 | 3.7632 | 0.33466 | 2.6475 | 1.3171 | 0.23426
34130 | 457676 | 524314 | 7.5037 | 3.7139 | 0.3248 | 2.6263 | 1.2999 | 0.22736
34131 | 457776 | 524314 | 7.44 | 3.7876 | 0.31747 | 2.604 | 1.3257 | 0.22223
34132 | 457876 | 524314 | 7.3565 | 3.7793 | 0.31444 | 2.5748 | 1.3227 | 0.22011
34133 | 457976 | 524314 | 6.9963 | 3.7003 | 0.31028 | 2.4487 | 1.2951 | 0.2172
34134 | 458076 | 524314 | 6.9397 | 3.587 | 0.30764 | 2.4289 | 1.2555 | 0.21535
34135 | 458176 | 524314 | 6.8099 | 3.4527 | 0.3075 | 2.3835 | 1.2084 | 0.21525
34136 | 458276 | 524314 | 6.7925 | 3.2573 | 0.30684 | 2.3774 | 1.1401 | 0.21479
34137 | 458376 | 524314 | 6.7915 | 3.3503 | 0.30497 | 2.377 | 1.1726 | 0.21348
34138 | 458476 | 524314 | 6.8524 | 3.4423 | 0.30581 | 2.3983 | 1.2048 | 0.21407
34139 | 458576 | 524314 | 6.9463 | 3.4601 | 0.30441 | 2.4312 | 1.211 | 0.21309
34140 | 458676 | 524314 | 6.9445 | 3.4437 | 0.30617 | 2.4306 | 1.2053 | 0.21432
34141 | 458776 | 524314 | 6.7233 | 3.3742 | 0.30751 | 2.3532 | 1.181 | 0.21526
34142 | 458876 | 524314 | 6.4732 | 3.2722 | 0.31048 | 2.2656 | 1.1453 | 0.21734
34143 | 458976 | 524314 | 6.4854 | 3.1373 | 0.31387 | 2.2699 | 1.098 | 0.21971
34144 | 459076 | 524314 | 6.427 | 2.9744 | 0.31705 | 2.2494 | 1.041 | 0.22193
34145 | 459176 | 524314 | 6.4202 | 2.7864 | 0.31866 | 2.2471 | 0.97524 | 0.22306
34146 | 459276 | 524314 | 6.3915 | 2.6104 | 0.32005 | 2.237 | 0.91366 | 0.22404
34147 | 459376 | 524314 | 6.3375 | 2.6089 | 0.3212 | 2.2181 | 0.91312 | 0.22484
34148 | 459476 | 524314 | 6.3375 | 2.5868 | 0.32083 | 2.2181 | 0.9054 | 0.22458
34149 | 459576 | 524314 | 6.179 | 2.587 | 0.31938 | 2.1627 | 0.90545 | 0.22357
34150 | 459676 | 524314 | 6.1064 | 2.5792 | 0.31878 | 2.1372 | 0.90273 | 0.22315
34151 | 459776 | 524314 | 6.0623 | 2.5499 | 0.31712 | 2.1218 | 0.89246 | 0.22199
34152 | 459876 | 524314 | 5.9286 | 2.4968 | 0.31371 | 2.075 | 0.87389 | 0.2196
34153 | 459976 | 524314 | 5.8056 | 2.4393 | 0.31076 | 2.0319 | 0.85374 | 0.21753
34154 | 460076 | 524314 | 5.8515 | 2.3829 | 0.30896 | 2.048 | 0.83401 | 0.21627
34155 | 460176 | 524314 | 5.6033 | 2.3091 | 0.30533 | 1.9612 | 0.80819 | 0.21373
34156 | 460276 | 524314 | 5.571 | 2.2985 | 0.30175 | 1.9499 | 0.80449 | 0.21122
34157 | 460376 | 524314 | 5.4358 | 2.3331 | 0.29665 | 1.9025 | 0.81659 | 0.20765
34158 | 460476 | 524314 | 5.257 | 2.3589 | 0.2921 | 1.8399 | 0.82563 | 0.20447
34159 | 460576 | 524314 | 5.2035 | 2.3748 | 0.28789 | 1.8212 | 0.83117 | 0.20152
34160 | 460676 | 524314 | 5.0837 | 2.3715 | 0.28287 | 1.7793 | 0.83003 | 0.19801
34161 | 460776 | 524314 | 5.0535 | 2.3615 | 0.27848 | 1.7687 | 0.82653 | 0.19494
34162 | 460876 | 524314 | 5.0274 | 2.3374 | 0.27374 | 1.7596 | 0.81808 | 0.19162
34163 | 460976 | 524314 | 4.9771 | 2.3066 | 0.26944 | 1.742 | 0.80732 | 0.18861
34164 | 461076 | 524314 | 4.8737 | 2.2588 | 0.26416 | 1.7058 | 0.79057 | 0.18491
34165 | 461176 | 524314 | 4.8302 | 2.1981 | 0.25831 | 1.6906 | 0.76932 | 0.18082
34166 | 461276 | 524314 | 4.7404 | 2.1446 | 0.25419 | 1.6591 | 0.75062 | 0.17793
34167 | 461376 | 524314 | 4.6255 | 2.0836 | 0.24986 | 1.6189 | 0.72926 | 0.1749
34168 | 461476 | 524314 | 4.5831 | 2.0191 | 0.24572 | 1.6041 | 0.70667 | 0.17201
34169 | 461576 | 524314 | 4.5569 | 1.9452 | 0.24083 | 1.5949 | 0.68082 | 0.16858
34170 | 461676 | 524314 | 4.462 | 1.8507 | 0.23354 | 1.5617 | 0.64775 | 0.16348
34171 | 461776 | 524314 | 4.4332 | 1.7767 | 0.22916 | 1.5516 | 0.62185 | 0.16041
34172 | 461876 | 524314 | 4.3862 | 1.7029 | 0.22496 | 1.5352 | 0.59602 | 0.15747
34173 | 461976 | 524314 | 4.3196 | 1.6292 | 0.22082 | 1.5119 | 0.5702 | 0.15457
34174 | 462076 | 524314 | 4.2494 | 1.556 | 0.21675 | 1.4873 | 0.54459 | 0.15172
34175 | 462176 | 524314 | 4.2054 | 1.5765 | 0.21275 | 1.4719 | 0.55179 | 0.14893
34176 | 462276 | 524314 | 4.1255 | 1.5964 | 0.20883 | 1.4439 | 0.55875 | 0.14618
34177 | 462376 | 524314 | 4.0504 | 1.6118 | 0.20498 | 1.4176 | 0.56412 | 0.14349
34178 | 462476 | 524314 | 3.9944 | 1.6227 | 0.20121 | 1.398 | 0.56796 | 0.14085
34179 | 462576 | 524314 | 3.923 | 1.6295 | 0.19751 | 1.373 | 0.57032 | 0.13826
34180 | 462676 | 524314 | 3.9056 | 1.6322 | 0.19389 | 1.367 | 0.57128 | 0.13572
34181 | 462776 | 524314 | 3.8658 | 1.6312 | 0.19034 | 1.353 | 0.57093 | 0.13324
34182 | 462876 | 524314 | 3.8463 | 1.6267 | 0.18688 | 1.3462 | 0.56934 | 0.13081
34183 | 462976 | 524314 | 3.7811 | 1.6189 | 0.18349 | 1.3234 | 0.56661 | 0.12844
34184 | 463076 | 524314 | 3.7766 | 1.608 | 0.18017 | 1.3218 | 0.56282 | 0.12612
34185 | 463176 | 524314 | 3.7179 | 1.5944 | 0.17693 | 1.3013 | 0.55806 | 0.12385
34186 | 463276 | 524314 | 3.6729 | 1.5783 | 0.17377 | 1.2855 | 0.55242 | 0.12164
34187 | 463376 | 524314 | 3.6453 | 1.5599 | 0.17068 | 1.2758 | 0.54598 | 0.11948
34188 | 463476 | 524314 | 3.6092 | 1.5395 | 0.16767 | 1.2632 | 0.53883 | 0.11737
34189 | 463576 | 524314 | 3.5866 | 1.5173 | 0.16473 | 1.2553 | 0.53105 | 0.11531
34190 | 463676 | 524314 | 3.5228 | 1.4935 | 0.16187 | 1.233 | 0.52272 | 0.11331
34191 | 463776 | 524314 | 3.4581 | 1.4683 | 0.15908 | 1.2103 | 0.51391 | 0.11135
34192 | 463876 | 524314 | 3.3961 | 1.442 | 0.15637 | 1.1886 | 0.50468 | 0.10946
34193 | 463976 | 524314 | 3.3475 | 1.4146 | 0.15372 | 1.1716 | 0.49511 | 0.1076
34194 | 448976 | 524414 | 2.6175 | 1.1809 | 0.042522 | 0.91614 | 0.41333 | 0.029765
34195 | 449076 | 524414 | 2.6025 | 1.1777 | 0.042918 | 0.91087 | 0.41221 | 0.030043
34196 | 449176 | 524414 | 2.6025 | 1.1709 | 0.04326 | 0.91088 | 0.40983 | 0.030282
34197 | 449276 | 524414 | 2.5934 | 1.1604 | 0.043536 | 0.90768 | 0.40615 | 0.030475
34198 | 449376 | 524414 | 2.5846 | 1.1552 | 0.043944 | 0.90462 | 0.40433 | 0.030761
34199 | 449476 | 524414 | 2.577 | 1.1561 | 0.044508 | 0.90196 | 0.40464 | 0.031156
34200 | 449576 | 524414 | 2.4919 | 1.1446 | 0.044814 | 0.87217 | 0.40061 | 0.03137
34201 | 449676 | 524414 | 2.5804 | 1.1349 | 0.045186 | 0.90315 | 0.39721 | 0.03163
34202 | 449776 | 524414 | 2.6613 | 1.1254 | 0.045582 | 0.93144 | 0.3939 | 0.031907
34203 | 449876 | 524414 | 2.7184 | 1.1175 | 0.046032 | 0.95146 | 0.39113 | 0.032222
34204 | 449976 | 524414 | 2.6878 | 1.1042 | 0.04638 | 0.94073 | 0.38648 | 0.032466
34205 | 450076 | 524414 | 2.6392 | 1.0894 | 0.04671 | 0.92373 | 0.38127 | 0.032697
34206 | 450176 | 524414 | 2.5922 | 1.0766 | 0.047106 | 0.90727 | 0.37681 | 0.032974
34207 | 450276 | 524414 | 2.5203 | 1.0612 | 0.04758 | 0.88211 | 0.37142 | 0.033306
34208 | 450376 | 524414 | 2.5501 | 1.049 | 0.048792 | 0.89254 | 0.36715 | 0.034154
34209 | 450476 | 524414 | 2.6446 | 1.0751 | 0.049908 | 0.9256 | 0.3763 | 0.034936
34210 | 450576 | 524414 | 2.5942 | 1.1086 | 0.051174 | 0.90798 | 0.38802 | 0.035822
34211 | 450676 | 524414 | 2.6374 | 1.1358 | 0.052344 | 0.9231 | 0.39752 | 0.036641
34212 | 450776 | 524414 | 2.695 | 1.161 | 0.053496 | 0.94324 | 0.40636 | 0.037447
34213 | 450876 | 524414 | 2.6892 | 1.1962 | 0.054882 | 0.94123 | 0.41868 | 0.038417
34214 | 450976 | 524414 | 2.7967 | 1.2332 | 0.056334 | 0.97886 | 0.43161 | 0.039434
34215 | 451076 | 524414 | 2.9641 | 1.2675 | 0.057762 | 1.0374 | 0.44363 | 0.040433
34216 | 451176 | 524414 | 3.0825 | 1.2858 | 0.058878 | 1.0789 | 0.45003 | 0.041215
34217 | 451276 | 524414 | 3.04 | 1.3078 | 0.060126 | 1.064 | 0.45771 | 0.042088
34218 | 451376 | 524414 | 3.0013 | 1.3426 | 0.061728 | 1.0505 | 0.46992 | 0.04321
34219 | 451476 | 524414 | 3.147 | 1.3825 | 0.063522 | 1.1015 | 0.48388 | 0.044465
34220 | 451576 | 524414 | 3.1637 | 1.3923 | 0.064746 | 1.1073 | 0.48729 | 0.045322
34221 | 451676 | 524414 | 3.2667 | 1.4161 | 0.066414 | 1.1434 | 0.49563 | 0.04649
34222 | 451776 | 524414 | 3.4092 | 1.4252 | 0.067902 | 1.1932 | 0.4988 | 0.047531
34223 | 451876 | 524414 | 3.4389 | 1.4187 | 0.069216 | 1.2036 | 0.49655 | 0.048451
34224 | 451976 | 524414 | 3.5919 | 1.4221 | 0.070968 | 1.2572 | 0.49774 | 0.049678
34225 | 452076 | 524414 | 3.429 | 1.3891 | 0.072084 | 1.2001 | 0.48619 | 0.050459
34226 | 452176 | 524414 | 3.5515 | 1.3523 | 0.073014 | 1.243 | 0.47329 | 0.05111
34227 | 452276 | 524414 | 3.7268 | 1.4385 | 0.07389 | 1.3044 | 0.50347 | 0.051723
34228 | 452376 | 524414 | 3.8003 | 1.557 | 0.07581 | 1.3301 | 0.54496 | 0.053067
34229 | 452476 | 524414 | 4.062 | 1.6546 | 0.077118 | 1.4217 | 0.57911 | 0.053983
34230 | 452576 | 524414 | 3.9744 | 1.7486 | 0.078462 | 1.391 | 0.61201 | 0.054923
34231 | 452676 | 524414 | 4.2271 | 1.8407 | 0.07995 | 1.4795 | 0.64423 | 0.055965
34232 | 452776 | 524414 | 4.4387 | 1.9119 | 0.081168 | 1.5535 | 0.66916 | 0.056818
34233 | 452876 | 524414 | 4.8073 | 1.9967 | 0.08307 | 1.6825 | 0.69883 | 0.058149
34234 | 452976 | 524414 | 5.0499 | 2.0587 | 0.08481 | 1.7675 | 0.72054 | 0.059367
34235 | 453076 | 524414 | 4.9969 | 2.0983 | 0.086466 | 1.7489 | 0.73441 | 0.060526
34236 | 453176 | 524414 | 5.0904 | 2.1435 | 0.088818 | 1.7816 | 0.75024 | 0.062173
34237 | 453276 | 524414 | 5.2304 | 2.1699 | 0.091314 | 1.8306 | 0.75946 | 0.06392
34238 | 453376 | 524414 | 5.3135 | 2.1637 | 0.093624 | 1.8597 | 0.75729 | 0.065537
34239 | 453476 | 524414 | 5.2117 | 2.1406 | 0.09618 | 1.8241 | 0.74921 | 0.067326
34240 | 453576 | 524414 | 5.0615 | 2.1038 | 0.099072 | 1.7715 | 0.73633 | 0.06935
34241 | 453676 | 524414 | 5.0331 | 2.05 | 0.10217 | 1.7616 | 0.71751 | 0.071518
34242 | 453776 | 524414 | 5.2523 | 2.2367 | 0.10607 | 1.8383 | 0.78286 | 0.074248
34243 | 453876 | 524414 | 5.1676 | 2.5109 | 0.11024 | 1.8087 | 0.87882 | 0.077171
34244 | 453976 | 524414 | 5.2484 | 2.7794 | 0.11514 | 1.8369 | 0.97279 | 0.080598
34245 | 454076 | 524414 | 5.4706 | 3.0471 | 0.12135 | 1.9147 | 1.0665 | 0.084945
34246 | 454176 | 524414 | 5.3881 | 3.2229 | 0.12666 | 1.8858 | 1.128 | 0.088662
34247 | 454276 | 524414 | 5.3436 | 3.3879 | 0.13392 | 1.8702 | 1.1858 | 0.093744
34248 | 454376 | 524414 | 5.2779 | 3.4189 | 0.13979 | 1.8473 | 1.1966 | 0.097852
34249 | 454476 | 524414 | 5.6374 | 3.4418 | 0.14836 | 1.9731 | 1.2046 | 0.10385
34250 | 454576 | 524414 | 5.8732 | 3.3926 | 0.15791 | 2.0556 | 1.1874 | 0.11054
34251 | 454676 | 524414 | 5.9838 | 3.2718 | 0.16849 | 2.0943 | 1.1451 | 0.11794
34252 | 454776 | 524414 | 6.1521 | 3.0876 | 0.18026 | 2.1532 | 1.0807 | 0.12618
34253 | 454876 | 524414 | 6.2225 | 2.8496 | 0.19329 | 2.1779 | 0.99737 | 0.1353
34254 | 454976 | 524414 | 6.405 | 2.7464 | 0.20892 | 2.2417 | 0.96124 | 0.14624
34255 | 455076 | 524414 | 6.4743 | 2.74 | 0.22451 | 2.266 | 0.959 | 0.15716
34256 | 455176 | 524414 | 6.1865 | 2.8377 | 0.24055 | 2.1653 | 0.99321 | 0.16839
34257 | 455276 | 524414 | 6.4743 | 3.024 | 0.25641 | 2.266 | 1.0584 | 0.17949
34258 | 455376 | 524414 | 6.6826 | 3.1563 | 0.27112 | 2.3389 | 1.1047 | 0.18978
34259 | 455476 | 524414 | 7.0539 | 3.2967 | 0.29012 | 2.4689 | 1.1538 | 0.20309
34260 | 455576 | 524414 | 7.3047 | 3.6905 | 0.3054 | 2.5567 | 1.2917 | 0.21378
34261 | 455676 | 524414 | 7.3766 | 4.1534 | 0.32092 | 2.5818 | 1.4537 | 0.22465
34262 | 455776 | 524414 | 7.5411 | 4.577 | 0.33583 | 2.6394 | 1.602 | 0.23508
34263 | 455876 | 524414 | 7.5528 | 4.8082 | 0.34182 | 2.6435 | 1.6829 | 0.23927
34264 | 455976 | 524414 | 7.55 | 4.9766 | 0.34891 | 2.6425 | 1.7418 | 0.24424
34265 | 456076 | 524414 | 7.5212 | 5.054 | 0.35613 | 2.6324 | 1.7689 | 0.24929
34266 | 456176 | 524414 | 7.5007 | 4.9914 | 0.36108 | 2.6252 | 1.747 | 0.25276
34267 | 456276 | 524414 | 7.5218 | 4.7822 | 0.36321 | 2.6326 | 1.6738 | 0.25425
34268 | 456376 | 524414 | 7.5672 | 4.4629 | 0.3641 | 2.6485 | 1.562 | 0.25487
34269 | 456476 | 524414 | 7.7289 | 4.1028 | 0.36764 | 2.7051 | 1.436 | 0.25735
34270 | 456576 | 524414 | 7.6266 | 3.8379 | 0.3673 | 2.6693 | 1.3433 | 0.25711
34271 | 456676 | 524414 | 7.5963 | 3.6452 | 0.36691 | 2.6587 | 1.2758 | 0.25683
34272 | 456776 | 524414 | 7.5342 | 3.4513 | 0.36511 | 2.637 | 1.208 | 0.25557
34273 | 456876 | 524414 | 7.4415 | 3.4027 | 0.36425 | 2.6045 | 1.1909 | 0.25497
34274 | 456976 | 524414 | 7.61 | 3.4208 | 0.36331 | 2.6635 | 1.1973 | 0.25431
34275 | 457076 | 524414 | 7.5545 | 3.6473 | 0.3641 | 2.6441 | 1.2766 | 0.25487
34276 | 457176 | 524414 | 7.514 | 3.7678 | 0.35968 | 2.6299 | 1.3187 | 0.25178
34277 | 457276 | 524414 | 7.3766 | 3.8014 | 0.35209 | 2.5818 | 1.3305 | 0.24646
34278 | 457376 | 524414 | 7.3962 | 3.8025 | 0.34529 | 2.5887 | 1.3309 | 0.2417
34279 | 457476 | 524414 | 7.4319 | 3.7978 | 0.34043 | 2.6012 | 1.3292 | 0.2383
34280 | 457576 | 524414 | 7.3644 | 3.6885 | 0.32994 | 2.5775 | 1.291 | 0.23096
34281 | 457676 | 524414 | 7.2904 | 3.5613 | 0.31881 | 2.5517 | 1.2465 | 0.22317
34282 | 457776 | 524414 | 7.3197 | 3.6342 | 0.31098 | 2.5619 | 1.272 | 0.21769
34283 | 457876 | 524414 | 7.158 | 3.6619 | 0.30738 | 2.5053 | 1.2817 | 0.21517
34284 | 457976 | 524414 | 7.0347 | 3.635 | 0.30549 | 2.4621 | 1.2722 | 0.21384
34285 | 458076 | 524414 | 6.8116 | 3.5204 | 0.30107 | 2.3841 | 1.2321 | 0.21075
34286 | 458176 | 524414 | 6.6121 | 3.4168 | 0.30113 | 2.3142 | 1.1959 | 0.21079
34287 | 458276 | 524414 | 6.6423 | 3.2435 | 0.29984 | 2.3248 | 1.1352 | 0.20989
34288 | 458376 | 524414 | 6.656 | 3.1643 | 0.29996 | 2.3296 | 1.1075 | 0.20997
34289 | 458476 | 524414 | 6.6789 | 3.2685 | 0.29936 | 2.3376 | 1.144 | 0.20955
34290 | 458576 | 524414 | 6.7732 | 3.3233 | 0.29956 | 2.3706 | 1.1632 | 0.20969
34291 | 458676 | 524414 | 6.8049 | 3.3174 | 0.29851 | 2.3817 | 1.1611 | 0.20896
34292 | 458776 | 524414 | 6.673 | 3.2851 | 0.30098 | 2.3355 | 1.1498 | 0.21068
34293 | 458876 | 524414 | 6.5448 | 3.205 | 0.30271 | 2.2907 | 1.1217 | 0.21189
34294 | 458976 | 524414 | 6.3423 | 3.0966 | 0.30586 | 2.2198 | 1.0838 | 0.2141
34295 | 459076 | 524414 | 6.3224 | 2.951 | 0.30735 | 2.2128 | 1.0328 | 0.21515
34296 | 459176 | 524414 | 6.2345 | 2.7894 | 0.3098 | 2.1821 | 0.97629 | 0.21686
34297 | 459276 | 524414 | 6.2428 | 2.6117 | 0.31172 | 2.185 | 0.9141 | 0.21821
34298 | 459376 | 524414 | 6.2339 | 2.5423 | 0.31291 | 2.1819 | 0.8898 | 0.21903
34299 | 459476 | 524414 | 6.1681 | 2.5276 | 0.31285 | 2.1588 | 0.88465 | 0.21899
34300 | 459576 | 524414 | 6.1134 | 2.4966 | 0.31183 | 2.1397 | 0.87381 | 0.21828
34301 | 459676 | 524414 | 6.0301 | 2.5027 | 0.31168 | 2.1105 | 0.87596 | 0.21817
34302 | 459776 | 524414 | 5.9296 | 2.4822 | 0.30992 | 2.0754 | 0.86878 | 0.21694
34303 | 459876 | 524414 | 5.8821 | 2.4485 | 0.3079 | 2.0587 | 0.85697 | 0.21553
34304 | 459976 | 524414 | 5.8162 | 2.4094 | 0.30642 | 2.0357 | 0.84329 | 0.21449
34305 | 460076 | 524414 | 5.6974 | 2.3567 | 0.30415 | 1.9941 | 0.82484 | 0.21291
34306 | 460176 | 524414 | 5.655 | 2.2927 | 0.30109 | 1.9793 | 0.80245 | 0.21076
34307 | 460276 | 524414 | 5.4793 | 2.2218 | 0.29759 | 1.9178 | 0.77763 | 0.20832
34308 | 460376 | 524414 | 5.3589 | 2.2168 | 0.29285 | 1.8756 | 0.77589 | 0.20499
34309 | 460476 | 524414 | 5.3056 | 2.262 | 0.28968 | 1.857 | 0.7917 | 0.20278
34310 | 460576 | 524414 | 5.1461 | 2.2893 | 0.28569 | 1.8011 | 0.80126 | 0.19998
34311 | 460676 | 524414 | 5.0892 | 2.2947 | 0.2804 | 1.7812 | 0.80315 | 0.19628
34312 | 460776 | 524414 | 5.0369 | 2.2968 | 0.27617 | 1.7629 | 0.80388 | 0.19332
34313 | 460876 | 524414 | 4.9431 | 2.2859 | 0.27172 | 1.7301 | 0.80007 | 0.1902
34314 | 460976 | 524414 | 4.8979 | 2.2664 | 0.26748 | 1.7143 | 0.79323 | 0.18724
34315 | 461076 | 524414 | 4.8257 | 2.2297 | 0.2623 | 1.689 | 0.7804 | 0.18361
34316 | 461176 | 524414 | 4.7785 | 2.1869 | 0.25743 | 1.6725 | 0.76543 | 0.1802
34317 | 461276 | 524414 | 4.743 | 2.1366 | 0.25257 | 1.6601 | 0.74781 | 0.1768
34318 | 461376 | 524414 | 4.6973 | 2.087 | 0.24863 | 1.6441 | 0.73045 | 0.17404
34319 | 461476 | 524414 | 4.633 | 2.0285 | 0.24428 | 1.6215 | 0.70999 | 0.171
34320 | 461576 | 524414 | 4.5201 | 1.9625 | 0.23954 | 1.5821 | 0.68687 | 0.16768
34321 | 461676 | 524414 | 4.4283 | 1.8769 | 0.23271 | 1.5499 | 0.65692 | 0.1629
34322 | 461776 | 524414 | 4.3573 | 1.8091 | 0.22851 | 1.5251 | 0.63318 | 0.15996
34323 | 461876 | 524414 | 4.3395 | 1.7401 | 0.22442 | 1.5188 | 0.60904 | 0.1571
34324 | 461976 | 524414 | 4.3009 | 1.6703 | 0.2204 | 1.5053 | 0.58462 | 0.15428
34325 | 462076 | 524414 | 4.2406 | 1.6004 | 0.21644 | 1.4842 | 0.56014 | 0.15151
34326 | 462176 | 524414 | 4.2026 | 1.5309 | 0.21254 | 1.4709 | 0.5358 | 0.14878
34327 | 462276 | 524414 | 4.1478 | 1.509 | 0.20872 | 1.4517 | 0.52816 | 0.1461
34328 | 462376 | 524414 | 4.0447 | 1.5297 | 0.20496 | 1.4156 | 0.53539 | 0.14347
34329 | 462476 | 524414 | 4.0091 | 1.5462 | 0.20128 | 1.4032 | 0.54115 | 0.14089
34330 | 462576 | 524414 | 3.9298 | 1.5585 | 0.19766 | 1.3754 | 0.54547 | 0.13836
34331 | 462676 | 524414 | 3.8901 | 1.5669 | 0.19412 | 1.3615 | 0.54841 | 0.13588
34332 | 462776 | 524414 | 3.8224 | 1.5715 | 0.19065 | 1.3378 | 0.55003 | 0.13345
34333 | 462876 | 524414 | 3.8051 | 1.5725 | 0.18725 | 1.3318 | 0.55039 | 0.13107
34334 | 462976 | 524414 | 3.7415 | 1.5702 | 0.18392 | 1.3095 | 0.54958 | 0.12874
34335 | 463076 | 524414 | 3.7266 | 1.5647 | 0.18067 | 1.3043 | 0.54766 | 0.12647
34336 | 463176 | 524414 | 3.6582 | 1.5563 | 0.17748 | 1.2804 | 0.54472 | 0.12424
34337 | 463276 | 524414 | 3.6557 | 1.5452 | 0.17437 | 1.2795 | 0.54084 | 0.12206
34338 | 463376 | 524414 | 3.6006 | 1.5317 | 0.17132 | 1.2602 | 0.53609 | 0.11992
34339 | 463476 | 524414 | 3.5678 | 1.5159 | 0.16835 | 1.2487 | 0.53055 | 0.11784
34340 | 463576 | 524414 | 3.5389 | 1.498 | 0.16544 | 1.2386 | 0.52431 | 0.11581
34341 | 463676 | 524414 | 3.5043 | 1.4784 | 0.16261 | 1.2265 | 0.51743 | 0.11383
34342 | 463776 | 524414 | 3.4814 | 1.4571 | 0.15985 | 1.2185 | 0.50999 | 0.1119
34343 | 463876 | 524414 | 3.4102 | 1.4345 | 0.15715 | 1.1936 | 0.50206 | 0.11001
34344 | 463976 | 524414 | 3.3543 | 1.4106 | 0.15452 | 1.174 | 0.49369 | 0.10817
34345 | 448976 | 524514 | 2.5029 | 1.137 | 0.042216 | 0.87601 | 0.39794 | 0.029551
34346 | 449076 | 524514 | 2.5446 | 1.1342 | 0.04263 | 0.89062 | 0.39697 | 0.029841
34347 | 449176 | 524514 | 2.506 | 1.1301 | 0.043038 | 0.87709 | 0.39555 | 0.030127
34348 | 449276 | 524514 | 2.4801 | 1.1207 | 0.04335 | 0.86804 | 0.39225 | 0.030345
34349 | 449376 | 524514 | 2.4577 | 1.1113 | 0.043674 | 0.86021 | 0.38896 | 0.030572
34350 | 449476 | 524514 | 2.4737 | 1.1064 | 0.044118 | 0.8658 | 0.38724 | 0.030883
34351 | 449576 | 524514 | 2.6176 | 1.0995 | 0.044538 | 0.91616 | 0.38483 | 0.031177
34352 | 449676 | 524514 | 2.7421 | 1.0926 | 0.044976 | 0.95974 | 0.38242 | 0.031483
34353 | 449776 | 524514 | 2.7217 | 1.0801 | 0.0453 | 0.95259 | 0.37804 | 0.03171
34354 | 449876 | 524514 | 2.6878 | 1.0677 | 0.045648 | 0.94073 | 0.37371 | 0.031954
34355 | 449976 | 524514 | 2.586 | 1.0537 | 0.045972 | 0.90509 | 0.36878 | 0.03218
34356 | 450076 | 524514 | 2.5622 | 1.0375 | 0.046266 | 0.89678 | 0.36312 | 0.032386
34357 | 450176 | 524514 | 2.4942 | 1.0241 | 0.047298 | 0.87295 | 0.35844 | 0.033109
34358 | 450276 | 524514 | 2.5493 | 1.0521 | 0.048462 | 0.89226 | 0.36825 | 0.033923
34359 | 450376 | 524514 | 2.5689 | 1.0873 | 0.049716 | 0.89912 | 0.38057 | 0.034801
34360 | 450476 | 524514 | 2.5999 | 1.1217 | 0.05097 | 0.90995 | 0.39258 | 0.035679
34361 | 450576 | 524514 | 2.7071 | 1.15 | 0.052122 | 0.94748 | 0.40252 | 0.036485
34362 | 450676 | 524514 | 2.7756 | 1.1816 | 0.053382 | 0.97147 | 0.41356 | 0.037367
34363 | 450776 | 524514 | 2.7547 | 1.2153 | 0.054714 | 0.96413 | 0.42534 | 0.0383
34364 | 450876 | 524514 | 2.8118 | 1.2313 | 0.055698 | 0.98414 | 0.43095 | 0.038989
34365 | 450976 | 524514 | 2.9813 | 1.2692 | 0.05718 | 1.0434 | 0.44421 | 0.040026
34366 | 451076 | 524514 | 3.0255 | 1.2877 | 0.058278 | 1.0589 | 0.4507 | 0.040795
34367 | 451176 | 524514 | 2.9909 | 1.324 | 0.05982 | 1.0468 | 0.46341 | 0.041874
34368 | 451276 | 524514 | 2.9862 | 1.3524 | 0.061248 | 1.0452 | 0.47334 | 0.042874
34369 | 451376 | 524514 | 3.0702 | 1.3702 | 0.062526 | 1.0746 | 0.47956 | 0.043768
34370 | 451476 | 524514 | 3.1698 | 1.386 | 0.063864 | 1.1094 | 0.48509 | 0.044705
34371 | 451576 | 524514 | 3.2188 | 1.3874 | 0.064992 | 1.1266 | 0.48559 | 0.045494
34372 | 451676 | 524514 | 3.3694 | 1.4083 | 0.066702 | 1.1793 | 0.49289 | 0.046691
34373 | 451776 | 524514 | 3.3819 | 1.4028 | 0.06798 | 1.1837 | 0.49098 | 0.047586
34374 | 451876 | 524514 | 3.4608 | 1.4005 | 0.069528 | 1.2113 | 0.49016 | 0.04867
34375 | 451976 | 524514 | 3.425 | 1.3799 | 0.070854 | 1.1987 | 0.48296 | 0.049598
34376 | 452076 | 524514 | 3.5505 | 1.3499 | 0.072198 | 1.2427 | 0.47247 | 0.050539
34377 | 452176 | 524514 | 3.6954 | 1.4207 | 0.072972 | 1.2934 | 0.49726 | 0.05108
34378 | 452276 | 524514 | 3.7137 | 1.5248 | 0.074508 | 1.2998 | 0.53368 | 0.052156
34379 | 452376 | 524514 | 4.0181 | 1.6214 | 0.075846 | 1.4063 | 0.5675 | 0.053092
34380 | 452476 | 524514 | 3.993 | 1.7088 | 0.077028 | 1.3976 | 0.59807 | 0.05392
34381 | 452576 | 524514 | 4.1043 | 1.7929 | 0.078324 | 1.4365 | 0.62751 | 0.054827
34382 | 452676 | 524514 | 4.3184 | 1.8745 | 0.079806 | 1.5115 | 0.65608 | 0.055864
34383 | 452776 | 524514 | 4.6624 | 1.9418 | 0.081234 | 1.6318 | 0.67963 | 0.056864
34384 | 452876 | 524514 | 4.8846 | 2.0049 | 0.082944 | 1.7096 | 0.70173 | 0.058061
34385 | 452976 | 524514 | 4.8987 | 2.0526 | 0.084708 | 1.7145 | 0.71842 | 0.059296
34386 | 453076 | 524514 | 4.8777 | 2.0748 | 0.086328 | 1.7072 | 0.72618 | 0.06043
34387 | 453176 | 524514 | 5.0187 | 2.0863 | 0.088236 | 1.7566 | 0.73021 | 0.061765
34388 | 453276 | 524514 | 5.1326 | 2.1014 | 0.09087 | 1.7964 | 0.73548 | 0.063609
34389 | 453376 | 524514 | 5.1647 | 2.0861 | 0.093348 | 1.8076 | 0.73015 | 0.065344
34390 | 453476 | 524514 | 4.9915 | 2.0653 | 0.096402 | 1.747 | 0.72286 | 0.067481
34391 | 453576 | 524514 | 4.9882 | 2.0225 | 0.099504 | 1.7459 | 0.70787 | 0.069653
34392 | 453676 | 524514 | 5.1684 | 2.0903 | 0.10256 | 1.8089 | 0.73159 | 0.071795
34393 | 453776 | 524514 | 5.1334 | 2.3551 | 0.10648 | 1.7967 | 0.82428 | 0.074537
34394 | 453876 | 524514 | 5.1269 | 2.6184 | 0.11105 | 1.7944 | 0.91642 | 0.077738
34395 | 453976 | 524514 | 5.2645 | 2.8621 | 0.11612 | 1.8426 | 1.0017 | 0.081287
34396 | 454076 | 524514 | 5.2771 | 3.0723 | 0.12173 | 1.847 | 1.0753 | 0.08521
34397 | 454176 | 524514 | 5.2892 | 3.2666 | 0.12884 | 1.8512 | 1.1433 | 0.090187
34398 | 454276 | 524514 | 5.2856 | 3.3663 | 0.13544 | 1.85 | 1.1782 | 0.094811
34399 | 454376 | 524514 | 5.2535 | 3.3554 | 0.14123 | 1.8387 | 1.1744 | 0.098864
34400 | 454476 | 524514 | 5.7907 | 3.3381 | 0.14975 | 2.0267 | 1.1683 | 0.10483
34401 | 454576 | 524514 | 5.8603 | 3.2582 | 0.15938 | 2.0511 | 1.1404 | 0.11156
34402 | 454676 | 524514 | 5.9408 | 3.1135 | 0.16998 | 2.0793 | 1.0897 | 0.11899
34403 | 454776 | 524514 | 6.2009 | 2.9379 | 0.18305 | 2.1703 | 1.0283 | 0.12813
34404 | 454876 | 524514 | 6.1973 | 2.6879 | 0.19587 | 2.1691 | 0.94076 | 0.13711
34405 | 454976 | 524514 | 6.282 | 2.6918 | 0.2096 | 2.1987 | 0.94213 | 0.14672
34406 | 455076 | 524514 | 6.2711 | 2.6808 | 0.22514 | 2.1949 | 0.93828 | 0.1576
34407 | 455176 | 524514 | 6.0464 | 2.7894 | 0.2381 | 2.1163 | 0.9763 | 0.16667
34408 | 455276 | 524514 | 6.3299 | 2.9632 | 0.25372 | 2.2155 | 1.0371 | 0.1776
34409 | 455376 | 524514 | 6.5537 | 3.1096 | 0.27014 | 2.2938 | 1.0884 | 0.1891
34410 | 455476 | 524514 | 6.9383 | 3.2538 | 0.28853 | 2.4284 | 1.1388 | 0.20197
34411 | 455576 | 524514 | 7.1865 | 3.7212 | 0.30485 | 2.5153 | 1.3024 | 0.21339
34412 | 455676 | 524514 | 7.1746 | 4.1131 | 0.31663 | 2.5111 | 1.4396 | 0.22164
34413 | 455776 | 524514 | 7.2761 | 4.4739 | 0.3287 | 2.5466 | 1.5659 | 0.23009
34414 | 455876 | 524514 | 7.3878 | 4.7178 | 0.33677 | 2.5857 | 1.6512 | 0.23574
34415 | 455976 | 524514 | 7.3251 | 4.8375 | 0.34178 | 2.5638 | 1.6931 | 0.23925
34416 | 456076 | 524514 | 7.4134 | 4.946 | 0.35165 | 2.5947 | 1.7311 | 0.24615
34417 | 456176 | 524514 | 7.2786 | 4.8066 | 0.35182 | 2.5475 | 1.6823 | 0.24628
34418 | 456276 | 524514 | 7.3069 | 4.6218 | 0.35514 | 2.5574 | 1.6176 | 0.2486
34419 | 456376 | 524514 | 7.4047 | 4.3321 | 0.35717 | 2.5916 | 1.5162 | 0.25002
34420 | 456476 | 524514 | 7.4622 | 3.9647 | 0.35863 | 2.6118 | 1.3876 | 0.25104
34421 | 456576 | 524514 | 7.4337 | 3.7277 | 0.35814 | 2.6018 | 1.3047 | 0.2507
34422 | 456676 | 524514 | 7.3796 | 3.5485 | 0.35784 | 2.5829 | 1.242 | 0.25049
34423 | 456776 | 524514 | 7.4093 | 3.3704 | 0.3583 | 2.5932 | 1.1797 | 0.25081
34424 | 456876 | 524514 | 7.2617 | 3.3325 | 0.35792 | 2.5416 | 1.1664 | 0.25054
34425 | 456976 | 524514 | 7.4178 | 3.2859 | 0.35585 | 2.5962 | 1.1501 | 0.2491
34426 | 457076 | 524514 | 7.3545 | 3.496 | 0.35552 | 2.5741 | 1.2236 | 0.24886
34427 | 457176 | 524514 | 7.3337 | 3.6069 | 0.35029 | 2.5668 | 1.2624 | 0.2452
34428 | 457276 | 524514 | 7.1944 | 3.6588 | 0.34406 | 2.518 | 1.2806 | 0.24084
34429 | 457376 | 524514 | 7.2898 | 3.7177 | 0.34141 | 2.5514 | 1.3012 | 0.23899
34430 | 457476 | 524514 | 7.3293 | 3.7173 | 0.33636 | 2.5653 | 1.301 | 0.23545
34431 | 457576 | 524514 | 7.3371 | 3.6824 | 0.33057 | 2.568 | 1.2888 | 0.2314
34432 | 457676 | 524514 | 7.1736 | 3.5215 | 0.31733 | 2.5108 | 1.2325 | 0.22213
34433 | 457776 | 524514 | 7.1752 | 3.5245 | 0.30781 | 2.5113 | 1.2336 | 0.21546
34434 | 457876 | 524514 | 6.9984 | 3.5365 | 0.30008 | 2.4494 | 1.2378 | 0.21006
34435 | 457976 | 524514 | 6.844 | 3.5048 | 0.29678 | 2.3954 | 1.2267 | 0.20774
34436 | 458076 | 524514 | 6.7004 | 3.4418 | 0.29449 | 2.3451 | 1.2046 | 0.20614
34437 | 458176 | 524514 | 6.6503 | 3.3638 | 0.2946 | 2.3276 | 1.1773 | 0.20622
34438 | 458276 | 524514 | 6.4675 | 3.2307 | 0.29429 | 2.2636 | 1.1308 | 0.20601
34439 | 458376 | 524514 | 6.4708 | 3.0365 | 0.29257 | 2.2648 | 1.0628 | 0.2048
34440 | 458476 | 524514 | 6.5986 | 3.102 | 0.29452 | 2.3095 | 1.0857 | 0.20617
34441 | 458576 | 524514 | 6.629 | 3.1792 | 0.29485 | 2.3202 | 1.1127 | 0.20639
34442 | 458676 | 524514 | 6.7367 | 3.1941 | 0.29282 | 2.3578 | 1.1179 | 0.20498
34443 | 458776 | 524514 | 6.6722 | 3.1751 | 0.29307 | 2.3353 | 1.1113 | 0.20515
34444 | 458876 | 524514 | 6.3518 | 3.1212 | 0.29455 | 2.2231 | 1.0924 | 0.20619
34445 | 458976 | 524514 | 6.2219 | 3.0386 | 0.2975 | 2.1777 | 1.0635 | 0.20825
34446 | 459076 | 524514 | 6.171 | 2.9199 | 0.29939 | 2.1599 | 1.022 | 0.20957
34447 | 459176 | 524514 | 6.1228 | 2.7808 | 0.30187 | 2.143 | 0.97327 | 0.21131
34448 | 459276 | 524514 | 6.0585 | 2.6192 | 0.30302 | 2.1205 | 0.91671 | 0.21212
34449 | 459376 | 524514 | 6.0795 | 2.4708 | 0.30477 | 2.1278 | 0.86479 | 0.21334
34450 | 459476 | 524514 | 6.0412 | 2.4724 | 0.30569 | 2.1144 | 0.86533 | 0.21398
34451 | 459576 | 524514 | 6.0175 | 2.451 | 0.30502 | 2.1061 | 0.85786 | 0.21352
34452 | 459676 | 524514 | 5.9527 | 2.4325 | 0.30524 | 2.0834 | 0.85136 | 0.21367
34453 | 459776 | 524514 | 5.819 | 2.4173 | 0.30383 | 2.0367 | 0.84604 | 0.21268
34454 | 459876 | 524514 | 5.7345 | 2.3938 | 0.30202 | 2.0071 | 0.83782 | 0.21141
34455 | 459976 | 524514 | 5.7538 | 2.3732 | 0.30198 | 2.0138 | 0.83063 | 0.21139
34456 | 460076 | 524514 | 5.6829 | 2.3257 | 0.29944 | 1.989 | 0.814 | 0.20961
34457 | 460176 | 524514 | 5.5731 | 2.2704 | 0.29673 | 1.9506 | 0.79464 | 0.20771
34458 | 460276 | 524514 | 5.4597 | 2.2052 | 0.29326 | 1.9109 | 0.77183 | 0.20528
34459 | 460376 | 524514 | 5.3574 | 2.1342 | 0.28915 | 1.8751 | 0.74697 | 0.20241
34460 | 460476 | 524514 | 5.2464 | 2.148 | 0.28564 | 1.8363 | 0.75181 | 0.19995
34461 | 460576 | 524514 | 5.2063 | 2.1931 | 0.28296 | 1.8222 | 0.76759 | 0.19807
34462 | 460676 | 524514 | 5.0406 | 2.212 | 0.27818 | 1.7642 | 0.77422 | 0.19473
34463 | 460776 | 524514 | 4.9832 | 2.2203 | 0.27349 | 1.7441 | 0.7771 | 0.19144
34464 | 460876 | 524514 | 4.958 | 2.2207 | 0.26919 | 1.7353 | 0.77725 | 0.18843
34465 | 460976 | 524514 | 4.8535 | 2.2116 | 0.26499 | 1.6987 | 0.77406 | 0.18549
34466 | 461076 | 524514 | 4.8352 | 2.1868 | 0.26003 | 1.6923 | 0.76537 | 0.18202
34467 | 461176 | 524514 | 4.71 | 2.161 | 0.25607 | 1.6485 | 0.75634 | 0.17925
34468 | 461276 | 524514 | 4.6243 | 2.114 | 0.25048 | 1.6185 | 0.7399 | 0.17533
34469 | 461376 | 524514 | 4.7681 | 2.0802 | 0.24744 | 1.6688 | 0.72806 | 0.17321
34470 | 461476 | 524514 | 4.6493 | 2.0304 | 0.24319 | 1.6272 | 0.71063 | 0.17023
34471 | 461576 | 524514 | 4.5812 | 1.9693 | 0.23815 | 1.6034 | 0.68926 | 0.16671
34472 | 461676 | 524514 | 4.4358 | 1.8936 | 0.2318 | 1.5525 | 0.66274 | 0.16226
34473 | 461776 | 524514 | 4.4592 | 1.8325 | 0.22777 | 1.5607 | 0.64138 | 0.15944
34474 | 461876 | 524514 | 4.3685 | 1.7691 | 0.22379 | 1.529 | 0.61918 | 0.15666
34475 | 461976 | 524514 | 4.2706 | 1.704 | 0.21987 | 1.4947 | 0.59641 | 0.15391
34476 | 462076 | 524514 | 4.2147 | 1.6381 | 0.21602 | 1.4752 | 0.57332 | 0.15121
34477 | 462176 | 524514 | 4.1512 | 1.5718 | 0.21223 | 1.4529 | 0.55012 | 0.14856
34478 | 462276 | 524514 | 4.1182 | 1.5057 | 0.20849 | 1.4414 | 0.52698 | 0.14595
34479 | 462376 | 524514 | 4.0716 | 1.445 | 0.20483 | 1.4251 | 0.50576 | 0.14338
34480 | 462476 | 524514 | 3.9866 | 1.4663 | 0.20123 | 1.3953 | 0.51321 | 0.14086
34481 | 462576 | 524514 | 3.9405 | 1.4836 | 0.19771 | 1.3792 | 0.51928 | 0.13839
34482 | 462676 | 524514 | 3.9003 | 1.4971 | 0.19424 | 1.3651 | 0.524 | 0.13597
34483 | 462776 | 524514 | 3.8184 | 1.5069 | 0.19084 | 1.3364 | 0.52743 | 0.13359
34484 | 462876 | 524514 | 3.7707 | 1.5132 | 0.18751 | 1.3197 | 0.52961 | 0.13126
34485 | 462976 | 524514 | 3.7123 | 1.516 | 0.18425 | 1.2993 | 0.5306 | 0.12897
34486 | 463076 | 524514 | 3.6856 | 1.5156 | 0.18106 | 1.29 | 0.53047 | 0.12674
34487 | 463176 | 524514 | 3.6685 | 1.5122 | 0.17792 | 1.284 | 0.52928 | 0.12455
34488 | 463276 | 524514 | 3.6079 | 1.506 | 0.17486 | 1.2628 | 0.5271 | 0.1224
34489 | 463376 | 524514 | 3.5747 | 1.4972 | 0.17186 | 1.2511 | 0.52402 | 0.1203
34490 | 463476 | 524514 | 3.5476 | 1.4859 | 0.16894 | 1.2416 | 0.52008 | 0.11826
34491 | 463576 | 524514 | 3.4881 | 1.4725 | 0.16607 | 1.2208 | 0.51538 | 0.11625
34492 | 463676 | 524514 | 3.4659 | 1.457 | 0.16328 | 1.2131 | 0.50997 | 0.11429
34493 | 463776 | 524514 | 3.4361 | 1.4398 | 0.16054 | 1.2026 | 0.50392 | 0.11238
34494 | 463876 | 524514 | 3.4036 | 1.4209 | 0.15788 | 1.1913 | 0.49731 | 0.11051
34495 | 463976 | 524514 | 3.3717 | 1.4006 | 0.15527 | 1.1801 | 0.49019 | 0.10869
34496 | 448976 | 524614 | 2.4365 | 1.1017 | 0.04209 | 0.85278 | 0.3856 | 0.029463
34497 | 449076 | 524614 | 2.4195 | 1.0974 | 0.042492 | 0.84684 | 0.38411 | 0.029744
34498 | 449176 | 524614 | 2.4178 | 1.084 | 0.04269 | 0.84623 | 0.37939 | 0.029883
34499 | 449276 | 524614 | 2.4199 | 1.0793 | 0.04311 | 0.84697 | 0.37775 | 0.030177
34500 | 449376 | 524614 | 2.5502 | 1.0737 | 0.04353 | 0.89257 | 0.37578 | 0.030471
34501 | 449476 | 524614 | 2.6548 | 1.0688 | 0.043986 | 0.92917 | 0.37408 | 0.03079
34502 | 449576 | 524614 | 2.7775 | 1.0623 | 0.044424 | 0.97212 | 0.3718 | 0.031097
34503 | 449676 | 524614 | 2.6924 | 1.0552 | 0.044868 | 0.94234 | 0.3693 | 0.031408
34504 | 449776 | 524614 | 2.5869 | 1.0429 | 0.045198 | 0.90542 | 0.365 | 0.031639
34505 | 449876 | 524614 | 2.609 | 1.0165 | 0.045186 | 0.91316 | 0.35577 | 0.03163
34506 | 449976 | 524614 | 2.5355 | 1.0016 | 0.045942 | 0.88743 | 0.35056 | 0.032159
34507 | 450076 | 524614 | 2.4808 | 1.0308 | 0.047118 | 0.86829 | 0.36076 | 0.032983
34508 | 450176 | 524614 | 2.5442 | 1.0592 | 0.048198 | 0.89047 | 0.37072 | 0.033739
34509 | 450276 | 524614 | 2.6217 | 1.0929 | 0.04941 | 0.9176 | 0.38251 | 0.034587
34510 | 450376 | 524614 | 2.5559 | 1.1158 | 0.050406 | 0.89457 | 0.39054 | 0.035284
34511 | 450476 | 524614 | 2.7409 | 1.1531 | 0.051726 | 0.95933 | 0.40359 | 0.036208
34512 | 450576 | 524614 | 2.77 | 1.1861 | 0.052974 | 0.96949 | 0.41514 | 0.037082
34513 | 450676 | 524614 | 2.7646 | 1.2141 | 0.05415 | 0.96759 | 0.42493 | 0.037905
34514 | 450776 | 524614 | 2.8576 | 1.2402 | 0.05532 | 1.0001 | 0.43408 | 0.038724
34515 | 450876 | 524614 | 2.991 | 1.2671 | 0.056544 | 1.0469 | 0.44347 | 0.039581
34516 | 450976 | 524614 | 2.9684 | 1.2857 | 0.057624 | 1.0389 | 0.45 | 0.040337
34517 | 451076 | 524614 | 2.9639 | 1.3201 | 0.0591 | 1.0374 | 0.46205 | 0.04137
34518 | 451176 | 524614 | 2.9562 | 1.339 | 0.060294 | 1.0347 | 0.46865 | 0.042206
34519 | 451276 | 524614 | 3.051 | 1.3512 | 0.061422 | 1.0678 | 0.47291 | 0.042995
34520 | 451376 | 524614 | 3.213 | 1.389 | 0.063222 | 1.1245 | 0.48616 | 0.044255
34521 | 451476 | 524614 | 3.2807 | 1.3966 | 0.064458 | 1.1482 | 0.48881 | 0.045121
34522 | 451576 | 524614 | 3.3129 | 1.3862 | 0.065424 | 1.1595 | 0.48517 | 0.045797
34523 | 451676 | 524614 | 3.322 | 1.3856 | 0.066774 | 1.1627 | 0.48495 | 0.046742
34524 | 451776 | 524614 | 3.4038 | 1.3836 | 0.068268 | 1.1913 | 0.48425 | 0.047788
34525 | 451876 | 524614 | 3.3591 | 1.3557 | 0.069342 | 1.1757 | 0.47449 | 0.048539
34526 | 451976 | 524614 | 3.5022 | 1.3255 | 0.070578 | 1.2258 | 0.46391 | 0.049405
34527 | 452076 | 524614 | 3.6565 | 1.3945 | 0.071826 | 1.2798 | 0.48808 | 0.050278
34528 | 452176 | 524614 | 3.6576 | 1.4805 | 0.072834 | 1.2801 | 0.51818 | 0.050984
34529 | 452276 | 524614 | 3.9359 | 1.5745 | 0.074172 | 1.3776 | 0.55109 | 0.05192
34530 | 452376 | 524614 | 3.966 | 1.6583 | 0.075312 | 1.3881 | 0.5804 | 0.052718
34531 | 452476 | 524614 | 3.9987 | 1.7522 | 0.076932 | 1.3995 | 0.61328 | 0.053852
34532 | 452576 | 524614 | 4.2244 | 1.8236 | 0.078138 | 1.4786 | 0.63826 | 0.054697
34533 | 452676 | 524614 | 4.5047 | 1.8837 | 0.079344 | 1.5766 | 0.65929 | 0.055541
34534 | 452776 | 524614 | 4.7076 | 1.9435 | 0.080922 | 1.6476 | 0.68023 | 0.056645
34535 | 452876 | 524614 | 4.8213 | 1.983 | 0.082386 | 1.6874 | 0.69406 | 0.05767
34536 | 452976 | 524614 | 4.7232 | 2.0192 | 0.084246 | 1.6531 | 0.7067 | 0.058972
34537 | 453076 | 524614 | 4.8744 | 2.0478 | 0.08646 | 1.706 | 0.71673 | 0.060522
34538 | 453176 | 524614 | 5.0817 | 2.0377 | 0.088188 | 1.7786 | 0.71319 | 0.061732
34539 | 453276 | 524614 | 5.1158 | 2.035 | 0.090762 | 1.7905 | 0.71225 | 0.063533
34540 | 453376 | 524614 | 4.8831 | 2.0034 | 0.093144 | 1.7091 | 0.7012 | 0.065201
34541 | 453476 | 524614 | 4.8948 | 1.9636 | 0.095928 | 1.7132 | 0.68725 | 0.06715
34542 | 453576 | 524614 | 5.0197 | 1.9562 | 0.099366 | 1.7569 | 0.68467 | 0.069556
34543 | 453676 | 524614 | 5.077 | 2.2141 | 0.10316 | 1.7769 | 0.77494 | 0.072215
34544 | 453776 | 524614 | 5.0018 | 2.4571 | 0.107 | 1.7506 | 0.85998 | 0.074903
34545 | 453876 | 524614 | 5.2326 | 2.6935 | 0.11155 | 1.8314 | 0.94271 | 0.078086
34546 | 453976 | 524614 | 5.3122 | 2.912 | 0.11684 | 1.8593 | 1.0192 | 0.081791
34547 | 454076 | 524614 | 5.1382 | 3.0808 | 0.1223 | 1.7984 | 1.0783 | 0.085613
34548 | 454176 | 524614 | 5.0622 | 3.2095 | 0.1286 | 1.7718 | 1.1233 | 0.090023
34549 | 454276 | 524614 | 5.3054 | 3.3203 | 0.13685 | 1.8569 | 1.1621 | 0.095794
34550 | 454376 | 524614 | 5.4048 | 3.272 | 0.14255 | 1.8917 | 1.1452 | 0.099784
34551 | 454476 | 524614 | 5.6921 | 3.2233 | 0.15113 | 1.9922 | 1.1282 | 0.10579
34552 | 454576 | 524614 | 5.8567 | 3.1177 | 0.16079 | 2.0498 | 1.0912 | 0.11256
34553 | 454676 | 524614 | 5.9077 | 2.9542 | 0.17139 | 2.0677 | 1.034 | 0.11997
34554 | 454776 | 524614 | 6.0683 | 2.7455 | 0.18322 | 2.1239 | 0.96094 | 0.12825
34555 | 454876 | 524614 | 6.0983 | 2.6514 | 0.19713 | 2.1344 | 0.92799 | 0.13799
34556 | 454976 | 524614 | 6.1121 | 2.6286 | 0.20978 | 2.1392 | 0.91999 | 0.14685
34557 | 455076 | 524614 | 6.011 | 2.6091 | 0.22496 | 2.1038 | 0.9132 | 0.15747
34558 | 455176 | 524614 | 6.0281 | 2.7794 | 0.23876 | 2.1098 | 0.97279 | 0.16713
34559 | 455276 | 524614 | 6.2756 | 2.9251 | 0.25286 | 2.1965 | 1.0238 | 0.177
34560 | 455376 | 524614 | 6.5247 | 3.045 | 0.26789 | 2.2837 | 1.0658 | 0.18752
34561 | 455476 | 524614 | 6.7091 | 3.2171 | 0.28234 | 2.3482 | 1.126 | 0.19764
34562 | 455576 | 524614 | 7.0491 | 3.7174 | 0.30229 | 2.4672 | 1.3011 | 0.2116
34563 | 455676 | 524614 | 7.0491 | 4.0702 | 0.31255 | 2.4672 | 1.4246 | 0.21878
34564 | 455776 | 524614 | 7.2481 | 4.4376 | 0.32637 | 2.5368 | 1.5532 | 0.22846
34565 | 455876 | 524614 | 7.2591 | 4.6308 | 0.33216 | 2.5407 | 1.6208 | 0.23251
34566 | 455976 | 524614 | 7.193 | 4.7657 | 0.33896 | 2.5175 | 1.668 | 0.23727
34567 | 456076 | 524614 | 7.2206 | 4.7954 | 0.34442 | 2.5272 | 1.6784 | 0.2411
34568 | 456176 | 524614 | 7.1195 | 4.6834 | 0.34646 | 2.4918 | 1.6392 | 0.24252
34569 | 456276 | 524614 | 7.1737 | 4.4935 | 0.34914 | 2.5108 | 1.5727 | 0.2444
34570 | 456376 | 524614 | 7.2223 | 4.1981 | 0.3499 | 2.5278 | 1.4693 | 0.24493
34571 | 456476 | 524614 | 7.2404 | 3.8486 | 0.35134 | 2.5342 | 1.347 | 0.24594
34572 | 456576 | 524614 | 7.2214 | 3.6363 | 0.3505 | 2.5275 | 1.2727 | 0.24535
34573 | 456676 | 524614 | 7.2272 | 3.4666 | 0.35011 | 2.5295 | 1.2133 | 0.24508
34574 | 456776 | 524614 | 7.1934 | 3.2708 | 0.34985 | 2.5177 | 1.1448 | 0.2449
34575 | 456876 | 524614 | 7.0608 | 3.2373 | 0.34943 | 2.4713 | 1.1331 | 0.2446
34576 | 456976 | 524614 | 7.3364 | 3.1943 | 0.3524 | 2.5677 | 1.118 | 0.24668
34577 | 457076 | 524614 | 7.2972 | 3.3869 | 0.35086 | 2.554 | 1.1854 | 0.2456
34578 | 457176 | 524614 | 7.2094 | 3.4981 | 0.34537 | 2.5233 | 1.2243 | 0.24176
34579 | 457276 | 524614 | 7.1113 | 3.5811 | 0.34139 | 2.4889 | 1.2534 | 0.23898
34580 | 457376 | 524614 | 7.1337 | 3.6222 | 0.33686 | 2.4968 | 1.2678 | 0.2358
34581 | 457476 | 524614 | 7.1214 | 3.6118 | 0.33051 | 2.4925 | 1.2641 | 0.23136
34582 | 457576 | 524614 | 7.3671 | 3.6543 | 0.33044 | 2.5785 | 1.279 | 0.23131
34583 | 457676 | 524614 | 7.1625 | 3.513 | 0.31732 | 2.5069 | 1.2295 | 0.22213
34584 | 457776 | 524614 | 6.9997 | 3.4105 | 0.30416 | 2.4499 | 1.1937 | 0.21291
34585 | 457876 | 524614 | 6.8563 | 3.4355 | 0.29502 | 2.3997 | 1.2024 | 0.20651
34586 | 457976 | 524614 | 6.7329 | 3.4277 | 0.29214 | 2.3565 | 1.1997 | 0.2045
34587 | 458076 | 524614 | 6.6963 | 3.3984 | 0.29107 | 2.3437 | 1.1894 | 0.20375
34588 | 458176 | 524614 | 6.5416 | 3.3014 | 0.28828 | 2.2896 | 1.1555 | 0.20179
34589 | 458276 | 524614 | 6.4236 | 3.1816 | 0.28705 | 2.2483 | 1.1136 | 0.20093
34590 | 458376 | 524614 | 6.2633 | 3.022 | 0.28598 | 2.1922 | 1.0577 | 0.20018
34591 | 458476 | 524614 | 6.3688 | 2.9195 | 0.28661 | 2.2291 | 1.0218 | 0.20063
34592 | 458576 | 524614 | 6.3646 | 3.0065 | 0.28556 | 2.2276 | 1.0523 | 0.19989
34593 | 458676 | 524614 | 6.5517 | 3.0596 | 0.28649 | 2.2931 | 1.0709 | 0.20055
34594 | 458776 | 524614 | 6.5841 | 3.0649 | 0.28676 | 2.3044 | 1.0727 | 0.20073
34595 | 458876 | 524614 | 6.4334 | 3.0336 | 0.28784 | 2.2517 | 1.0618 | 0.20149
34596 | 458976 | 524614 | 6.1982 | 2.9661 | 0.28896 | 2.1694 | 1.0381 | 0.20227
34597 | 459076 | 524614 | 6.0609 | 2.8767 | 0.29186 | 2.1213 | 1.0068 | 0.2043
34598 | 459176 | 524614 | 5.9924 | 2.7561 | 0.29361 | 2.0973 | 0.96465 | 0.20553
34599 | 459276 | 524614 | 5.9085 | 2.6206 | 0.29632 | 2.068 | 0.91721 | 0.20743
34600 | 459376 | 524614 | 5.9128 | 2.465 | 0.29736 | 2.0695 | 0.86277 | 0.20815
34601 | 459476 | 524614 | 5.9383 | 2.4111 | 0.29854 | 2.0784 | 0.84388 | 0.20898
34602 | 459576 | 524614 | 5.8693 | 2.4008 | 0.29839 | 2.0542 | 0.84029 | 0.20887
34603 | 459676 | 524614 | 5.8968 | 2.3903 | 0.29887 | 2.0639 | 0.83661 | 0.20921
34604 | 459776 | 524614 | 5.7476 | 2.3526 | 0.29714 | 2.0117 | 0.82342 | 0.208
34605 | 459876 | 524614 | 5.7272 | 2.3451 | 0.29765 | 2.0045 | 0.82078 | 0.20836
34606 | 459976 | 524614 | 5.6299 | 2.3224 | 0.29626 | 1.9705 | 0.81284 | 0.20738
34607 | 460076 | 524614 | 5.6644 | 2.2917 | 0.29507 | 1.9825 | 0.80209 | 0.20655
34608 | 460176 | 524614 | 5.5619 | 2.2465 | 0.29291 | 1.9467 | 0.78628 | 0.20504
34609 | 460276 | 524614 | 5.4466 | 2.1871 | 0.28944 | 1.9063 | 0.76547 | 0.20261
34610 | 460376 | 524614 | 5.3357 | 2.1217 | 0.28565 | 1.8675 | 0.74259 | 0.19996
34611 | 460476 | 524614 | 5.2782 | 2.072 | 0.28222 | 1.8474 | 0.72521 | 0.19756
34612 | 460576 | 524614 | 5.1465 | 2.0787 | 0.27826 | 1.8013 | 0.72756 | 0.19478
34613 | 460676 | 524614 | 5.084 | 2.1165 | 0.27503 | 1.7794 | 0.74077 | 0.19252
34614 | 460776 | 524614 | 4.9155 | 2.1366 | 0.27077 | 1.7204 | 0.74781 | 0.18954
34615 | 460876 | 524614 | 4.874 | 2.149 | 0.26686 | 1.7059 | 0.75215 | 0.1868
34616 | 460976 | 524614 | 4.8548 | 2.1506 | 0.26284 | 1.6992 | 0.75272 | 0.18399
34617 | 461076 | 524614 | 4.8269 | 2.1408 | 0.25857 | 1.6894 | 0.74927 | 0.181
34618 | 461176 | 524614 | 4.6973 | 2.1155 | 0.25349 | 1.644 | 0.74044 | 0.17745
34619 | 461276 | 524614 | 4.5813 | 2.0878 | 0.24917 | 1.6035 | 0.73073 | 0.17442
34620 | 461376 | 524614 | 4.5416 | 2.0578 | 0.24554 | 1.5896 | 0.72023 | 0.17188
34621 | 461476 | 524614 | 4.6462 | 2.0178 | 0.24149 | 1.6262 | 0.70622 | 0.16904
34622 | 461576 | 524614 | 4.5695 | 1.9513 | 0.23484 | 1.5993 | 0.68296 | 0.16439
34623 | 461676 | 524614 | 4.4378 | 1.9011 | 0.23087 | 1.5532 | 0.66538 | 0.16161
34624 | 461776 | 524614 | 4.3815 | 1.8469 | 0.22695 | 1.5335 | 0.64642 | 0.15887
34625 | 461876 | 524614 | 4.4554 | 1.7896 | 0.22308 | 1.5594 | 0.62636 | 0.15616
34626 | 461976 | 524614 | 4.3993 | 1.7299 | 0.21926 | 1.5398 | 0.60547 | 0.15348
34627 | 462076 | 524614 | 4.304 | 1.6686 | 0.21551 | 1.5064 | 0.58399 | 0.15086
34628 | 462176 | 524614 | 4.2024 | 1.6062 | 0.21181 | 1.4708 | 0.56215 | 0.14827
34629 | 462276 | 524614 | 4.0955 | 1.5433 | 0.20818 | 1.4334 | 0.54015 | 0.14572
34630 | 462376 | 524614 | 4.033 | 1.4804 | 0.2046 | 1.4116 | 0.51815 | 0.14322
34631 | 462476 | 524614 | 3.9941 | 1.4181 | 0.20109 | 1.3979 | 0.49632 | 0.14076
34632 | 462576 | 524614 | 3.9292 | 1.4061 | 0.19765 | 1.3752 | 0.49214 | 0.13835
34633 | 462676 | 524614 | 3.875 | 1.4241 | 0.19426 | 1.3562 | 0.49845 | 0.13598
34634 | 462776 | 524614 | 3.8175 | 1.4386 | 0.19093 | 1.3361 | 0.50351 | 0.13365
34635 | 462876 | 524614 | 3.745 | 1.4496 | 0.18767 | 1.3108 | 0.50735 | 0.13137
34636 | 462976 | 524614 | 3.7113 | 1.4572 | 0.18448 | 1.299 | 0.51001 | 0.12913
34637 | 463076 | 524614 | 3.6537 | 1.4616 | 0.18134 | 1.2788 | 0.51155 | 0.12694
34638 | 463176 | 524614 | 3.6035 | 1.4629 | 0.17827 | 1.2612 | 0.51202 | 0.12479
34639 | 463276 | 524614 | 3.5784 | 1.4614 | 0.17526 | 1.2524 | 0.51148 | 0.12268
34640 | 463376 | 524614 | 3.5541 | 1.4571 | 0.17232 | 1.244 | 0.50999 | 0.12062
34641 | 463476 | 524614 | 3.4932 | 1.4503 | 0.16943 | 1.2226 | 0.50762 | 0.1186
34642 | 463576 | 524614 | 3.4911 | 1.4412 | 0.16661 | 1.2219 | 0.50443 | 0.11663
34643 | 463676 | 524614 | 3.4383 | 1.4299 | 0.16385 | 1.2034 | 0.50048 | 0.1147
34644 | 463776 | 524614 | 3.3908 | 1.4167 | 0.16116 | 1.1868 | 0.49583 | 0.11281
34645 | 463876 | 524614 | 3.3673 | 1.4016 | 0.15852 | 1.1786 | 0.49056 | 0.11096
34646 | 463976 | 524614 | 3.337 | 1.3849 | 0.15594 | 1.168 | 0.48472 | 0.10916
34647 | 448976 | 524714 | 2.4012 | 1.0638 | 0.04191 | 0.84043 | 0.37233 | 0.029337
34648 | 449076 | 524714 | 2.4003 | 1.0543 | 0.042186 | 0.8401 | 0.369 | 0.02953
34649 | 449176 | 524714 | 2.4671 | 1.0476 | 0.042552 | 0.86348 | 0.36665 | 0.029786
34650 | 449276 | 524714 | 2.6185 | 1.0432 | 0.04299 | 0.91646 | 0.36511 | 0.030093
34651 | 449376 | 524714 | 2.6896 | 1.041 | 0.043506 | 0.94134 | 0.36434 | 0.030454
34652 | 449476 | 524714 | 2.6558 | 1.0304 | 0.04383 | 0.92954 | 0.36066 | 0.030681
34653 | 449576 | 524714 | 2.5677 | 1.0224 | 0.044232 | 0.8987 | 0.35783 | 0.030962
34654 | 449676 | 524714 | 2.5571 | 1.0116 | 0.04458 | 0.89499 | 0.35406 | 0.031206
34655 | 449776 | 524714 | 2.6802 | 1.0057 | 0.045324 | 0.93808 | 0.35201 | 0.031727
34656 | 449876 | 524714 | 2.5441 | 1.0126 | 0.045912 | 0.89042 | 0.35442 | 0.032138
34657 | 449976 | 524714 | 2.4665 | 1.0353 | 0.046842 | 0.86327 | 0.36237 | 0.032789
34658 | 450076 | 524714 | 2.5076 | 1.0659 | 0.047952 | 0.87767 | 0.37306 | 0.033566
34659 | 450176 | 524714 | 2.6155 | 1.0938 | 0.04902 | 0.91541 | 0.38283 | 0.034314
34660 | 450276 | 524714 | 2.6025 | 1.1213 | 0.050094 | 0.91087 | 0.39246 | 0.035066
34661 | 450376 | 524714 | 2.7644 | 1.1552 | 0.05133 | 0.96753 | 0.40433 | 0.035931
34662 | 450476 | 524714 | 2.7691 | 1.1821 | 0.052428 | 0.96918 | 0.41372 | 0.0367
34663 | 450576 | 524714 | 2.78 | 1.2163 | 0.053706 | 0.97301 | 0.42569 | 0.037594
34664 | 450676 | 524714 | 2.8968 | 1.247 | 0.054936 | 1.0139 | 0.43645 | 0.038455
34665 | 450776 | 524714 | 2.93 | 1.2692 | 0.056028 | 1.0255 | 0.44423 | 0.03922
34666 | 450876 | 524714 | 2.9658 | 1.2966 | 0.057276 | 1.038 | 0.4538 | 0.040093
34667 | 450976 | 524714 | 2.9398 | 1.3116 | 0.058308 | 1.0289 | 0.45905 | 0.040816
34668 | 451076 | 524714 | 2.9415 | 1.3423 | 0.059742 | 1.0295 | 0.46979 | 0.041819
34669 | 451176 | 524714 | 3.0814 | 1.3548 | 0.060858 | 1.0785 | 0.4742 | 0.042601
34670 | 451276 | 524714 | 3.1632 | 1.3611 | 0.06192 | 1.1071 | 0.47639 | 0.043344
34671 | 451376 | 524714 | 3.2899 | 1.3891 | 0.063588 | 1.1515 | 0.48619 | 0.044512
34672 | 451476 | 524714 | 3.3099 | 1.3832 | 0.064626 | 1.1585 | 0.48412 | 0.045238
34673 | 451576 | 524714 | 3.2943 | 1.3698 | 0.065634 | 1.153 | 0.47944 | 0.045944
34674 | 451676 | 524714 | 3.3506 | 1.3609 | 0.066912 | 1.1727 | 0.47632 | 0.046838
34675 | 451776 | 524714 | 3.3154 | 1.3472 | 0.068274 | 1.1604 | 0.47151 | 0.047792
34676 | 451876 | 524714 | 3.5127 | 1.323 | 0.069588 | 1.2294 | 0.46305 | 0.048712
34677 | 451976 | 524714 | 3.6121 | 1.3624 | 0.0705 | 1.2642 | 0.47685 | 0.04935
34678 | 452076 | 524714 | 3.6588 | 1.4487 | 0.071598 | 1.2806 | 0.50704 | 0.050119
34679 | 452176 | 524714 | 3.8283 | 1.5348 | 0.072744 | 1.3399 | 0.53718 | 0.050921
34680 | 452276 | 524714 | 3.9766 | 1.6216 | 0.074028 | 1.3918 | 0.56754 | 0.05182
34681 | 452376 | 524714 | 3.8549 | 1.6947 | 0.075066 | 1.3492 | 0.59314 | 0.052546
34682 | 452476 | 524714 | 4.1716 | 1.7685 | 0.076362 | 1.4601 | 0.61896 | 0.053453
34683 | 452576 | 524714 | 4.3747 | 1.839 | 0.07785 | 1.5311 | 0.64365 | 0.054495
34684 | 452676 | 524714 | 4.6368 | 1.8975 | 0.079356 | 1.6229 | 0.66413 | 0.055549
34685 | 452776 | 524714 | 4.7906 | 1.95 | 0.081102 | 1.6767 | 0.6825 | 0.056771
34686 | 452876 | 524714 | 4.7878 | 1.9977 | 0.083202 | 1.6757 | 0.69921 | 0.058241
34687 | 452976 | 524714 | 4.7482 | 2.0145 | 0.084948 | 1.6619 | 0.70508 | 0.059464
34688 | 453076 | 524714 | 5.055 | 2.0185 | 0.086904 | 1.7692 | 0.70646 | 0.060833
34689 | 453176 | 524714 | 5.0472 | 2.0017 | 0.088854 | 1.7665 | 0.7006 | 0.062198
34690 | 453276 | 524714 | 4.8686 | 1.9726 | 0.091044 | 1.704 | 0.69041 | 0.063731
34691 | 453376 | 524714 | 4.7331 | 1.935 | 0.093606 | 1.6566 | 0.67725 | 0.065524
34692 | 453476 | 524714 | 4.8247 | 1.8761 | 0.096036 | 1.6886 | 0.65663 | 0.067225
34693 | 453576 | 524714 | 5.001 | 2.0659 | 0.099516 | 1.7503 | 0.72308 | 0.069661
34694 | 453676 | 524714 | 4.9089 | 2.309 | 0.10337 | 1.7181 | 0.80814 | 0.072358
34695 | 453776 | 524714 | 5.1447 | 2.5468 | 0.10777 | 1.8006 | 0.89138 | 0.075436
34696 | 453876 | 524714 | 5.1302 | 2.7551 | 0.11231 | 1.7956 | 0.9643 | 0.078616
34697 | 453976 | 524714 | 5.0033 | 2.9215 | 0.117 | 1.7512 | 1.0225 | 0.0819
34698 | 454076 | 524714 | 5.0879 | 3.0852 | 0.12341 | 1.7808 | 1.0798 | 0.08639
34699 | 454176 | 524714 | 5.0738 | 3.1692 | 0.12947 | 1.7758 | 1.1092 | 0.090632
34700 | 454276 | 524714 | 5.282 | 3.2307 | 0.1373 | 1.8487 | 1.1307 | 0.096113
34701 | 454376 | 524714 | 5.524 | 3.1832 | 0.1441 | 1.9334 | 1.1141 | 0.10087
34702 | 454476 | 524714 | 5.6447 | 3.1008 | 0.15247 | 1.9756 | 1.0853 | 0.10673
34703 | 454576 | 524714 | 5.7681 | 2.974 | 0.16216 | 2.0188 | 1.0409 | 0.11351
34704 | 454676 | 524714 | 5.7999 | 2.7961 | 0.17272 | 2.03 | 0.97865 | 0.12091
34705 | 454776 | 524714 | 5.8543 | 2.5757 | 0.18418 | 2.049 | 0.90149 | 0.12892
34706 | 454876 | 524714 | 5.9277 | 2.6176 | 0.19855 | 2.0747 | 0.91616 | 0.13899
34707 | 454976 | 524714 | 5.9319 | 2.5971 | 0.21157 | 2.0762 | 0.90899 | 0.1481
34708 | 455076 | 524714 | 5.7806 | 2.5843 | 0.22403 | 2.0232 | 0.90452 | 0.15682
34709 | 455176 | 524714 | 5.9802 | 2.747 | 0.2378 | 2.0931 | 0.96146 | 0.16646
34710 | 455276 | 524714 | 6.2073 | 2.89 | 0.25232 | 2.1725 | 1.0115 | 0.17663
34711 | 455376 | 524714 | 6.3906 | 2.9937 | 0.26668 | 2.2367 | 1.0478 | 0.18667
34712 | 455476 | 524714 | 6.6506 | 3.2317 | 0.28045 | 2.3277 | 1.1311 | 0.19632
34713 | 455576 | 524714 | 6.8199 | 3.6461 | 0.29523 | 2.387 | 1.2761 | 0.20666
34714 | 455676 | 524714 | 6.9368 | 4.0385 | 0.30961 | 2.4279 | 1.4135 | 0.21672
34715 | 455776 | 524714 | 7.2481 | 4.4403 | 0.32741 | 2.5368 | 1.5541 | 0.22919
34716 | 455876 | 524714 | 7.0804 | 4.5231 | 0.32635 | 2.4781 | 1.5831 | 0.22845
34717 | 455976 | 524714 | 7.02 | 4.6364 | 0.33259 | 2.457 | 1.6228 | 0.23281
34718 | 456076 | 524714 | 7.0154 | 4.6422 | 0.33695 | 2.4554 | 1.6248 | 0.23587
34719 | 456176 | 524714 | 6.9774 | 4.5591 | 0.34101 | 2.4421 | 1.5957 | 0.23871
34720 | 456276 | 524714 | 6.9868 | 4.3422 | 0.3414 | 2.4454 | 1.5198 | 0.23898
34721 | 456376 | 524714 | 6.9793 | 4.0418 | 0.3408 | 2.4428 | 1.4146 | 0.23856
34722 | 456476 | 524714 | 7.0762 | 3.7305 | 0.34378 | 2.4767 | 1.3057 | 0.24065
34723 | 456576 | 524714 | 7.0538 | 3.5436 | 0.3429 | 2.4688 | 1.2403 | 0.24003
34724 | 456676 | 524714 | 7.1653 | 3.4272 | 0.34589 | 2.5078 | 1.1995 | 0.24213
34725 | 456776 | 524714 | 7.0755 | 3.1984 | 0.34384 | 2.4764 | 1.1194 | 0.24069
34726 | 456876 | 524714 | 6.962 | 3.1798 | 0.34441 | 2.4367 | 1.1129 | 0.24109
34727 | 456976 | 524714 | 7.1445 | 3.1073 | 0.34397 | 2.5006 | 1.0875 | 0.24078
34728 | 457076 | 524714 | 7.0747 | 3.2568 | 0.34373 | 2.4761 | 1.1399 | 0.24061
34729 | 457176 | 524714 | 6.9634 | 3.3664 | 0.33813 | 2.4372 | 1.1782 | 0.23669
34730 | 457276 | 524714 | 6.8336 | 3.4469 | 0.33382 | 2.3918 | 1.2064 | 0.23368
34731 | 457376 | 524714 | 6.9539 | 3.5191 | 0.33173 | 2.4339 | 1.2317 | 0.23221
34732 | 457476 | 524714 | 7.0324 | 3.5304 | 0.3267 | 2.4614 | 1.2356 | 0.22869
34733 | 457576 | 524714 | 7.3038 | 3.5934 | 0.32819 | 2.5563 | 1.2577 | 0.22974
34734 | 457676 | 524714 | 7.1596 | 3.5079 | 0.31848 | 2.5059 | 1.2278 | 0.22294
34735 | 457776 | 524714 | 6.9092 | 3.3531 | 0.30458 | 2.4182 | 1.1736 | 0.21321
34736 | 457876 | 524714 | 6.8812 | 3.3475 | 0.29304 | 2.4084 | 1.1716 | 0.20513
34737 | 457976 | 524714 | 6.6103 | 3.33 | 0.28639 | 2.3136 | 1.1655 | 0.20047
34738 | 458076 | 524714 | 6.4654 | 3.2959 | 0.28393 | 2.2629 | 1.1536 | 0.19875
34739 | 458176 | 524714 | 6.4797 | 3.2115 | 0.28069 | 2.2679 | 1.124 | 0.19648
34740 | 458276 | 524714 | 6.3202 | 3.1148 | 0.27947 | 2.2121 | 1.0902 | 0.19563
34741 | 458376 | 524714 | 6.0871 | 2.9831 | 0.27863 | 2.1305 | 1.0441 | 0.19504
34742 | 458476 | 524714 | 6.0696 | 2.8317 | 0.2792 | 2.1244 | 0.99108 | 0.19544
34743 | 458576 | 524714 | 6.1646 | 2.8454 | 0.27847 | 2.1576 | 0.9959 | 0.19493
34744 | 458676 | 524714 | 6.2967 | 2.9102 | 0.2783 | 2.2038 | 1.0186 | 0.19481
34745 | 458776 | 524714 | 6.3916 | 2.9409 | 0.27935 | 2.237 | 1.0293 | 0.19555
34746 | 458876 | 524714 | 6.364 | 2.9304 | 0.28009 | 2.2274 | 1.0257 | 0.19606
34747 | 458976 | 524714 | 6.1694 | 2.8877 | 0.28148 | 2.1593 | 1.0107 | 0.19704
34748 | 459076 | 524714 | 5.9689 | 2.8155 | 0.28328 | 2.0891 | 0.98543 | 0.1983
34749 | 459176 | 524714 | 5.8467 | 2.7199 | 0.28571 | 2.0463 | 0.95198 | 0.2
34750 | 459276 | 524714 | 5.8322 | 2.6041 | 0.28842 | 2.0413 | 0.91143 | 0.20189
34751 | 459376 | 524714 | 5.7235 | 2.4665 | 0.28967 | 2.0032 | 0.86326 | 0.20277
34752 | 459476 | 524714 | 5.7426 | 2.3414 | 0.29108 | 2.0099 | 0.81949 | 0.20376
34753 | 459576 | 524714 | 5.7382 | 2.3456 | 0.29184 | 2.0084 | 0.82097 | 0.20429
34754 | 459676 | 524714 | 5.7275 | 2.3289 | 0.29113 | 2.0046 | 0.81511 | 0.20379
34755 | 459776 | 524714 | 5.6817 | 2.3128 | 0.29107 | 1.9886 | 0.80947 | 0.20375
34756 | 459876 | 524714 | 5.589 | 2.2894 | 0.29078 | 1.9561 | 0.8013 | 0.20354
34757 | 459976 | 524714 | 5.5521 | 2.2618 | 0.28997 | 1.9432 | 0.79163 | 0.20298
34758 | 460076 | 524714 | 5.4933 | 2.2465 | 0.28982 | 1.9226 | 0.78627 | 0.20288
34759 | 460176 | 524714 | 5.503 | 2.2092 | 0.2878 | 1.9261 | 0.77322 | 0.20146
34760 | 460276 | 524714 | 5.3874 | 2.1606 | 0.28505 | 1.8856 | 0.7562 | 0.19953
34761 | 460376 | 524714 | 5.3052 | 2.1093 | 0.28269 | 1.8568 | 0.73824 | 0.19788
34762 | 460476 | 524714 | 5.2471 | 2.0441 | 0.27866 | 1.8365 | 0.71544 | 0.19506
34763 | 460576 | 524714 | 5.1978 | 2.0127 | 0.27563 | 1.8192 | 0.70445 | 0.19294
34764 | 460676 | 524714 | 5.0647 | 2.016 | 0.27171 | 1.7726 | 0.70559 | 0.1902
34765 | 460776 | 524714 | 4.953 | 2.0501 | 0.26839 | 1.7335 | 0.71753 | 0.18787
34766 | 460876 | 524714 | 4.8379 | 2.0689 | 0.26425 | 1.6933 | 0.72411 | 0.18497
34767 | 460976 | 524714 | 4.7741 | 2.0813 | 0.26054 | 1.6709 | 0.72845 | 0.18238
34768 | 461076 | 524714 | 4.7681 | 2.0808 | 0.25636 | 1.6688 | 0.72828 | 0.17945
34769 | 461176 | 524714 | 4.68 | 2.0692 | 0.2519 | 1.638 | 0.72421 | 0.17633
34770 | 461276 | 524714 | 4.5601 | 2.0463 | 0.24708 | 1.596 | 0.71621 | 0.17296
34771 | 461376 | 524714 | 4.4793 | 2.0236 | 0.2433 | 1.5678 | 0.70826 | 0.17031
34772 | 461476 | 524714 | 4.3772 | 1.9786 | 0.23761 | 1.532 | 0.69251 | 0.16632
34773 | 461576 | 524714 | 4.504 | 1.9417 | 0.23372 | 1.5764 | 0.67958 | 0.16361
34774 | 461676 | 524714 | 4.4835 | 1.8993 | 0.22987 | 1.5692 | 0.66475 | 0.16091
34775 | 461776 | 524714 | 4.3595 | 1.8524 | 0.22606 | 1.5258 | 0.64833 | 0.15824
34776 | 461876 | 524714 | 4.327 | 1.8016 | 0.2223 | 1.5144 | 0.63056 | 0.15561
34777 | 461976 | 524714 | 4.3769 | 1.7478 | 0.21859 | 1.5319 | 0.61173 | 0.15301
34778 | 462076 | 524714 | 4.3538 | 1.6916 | 0.21493 | 1.5238 | 0.59206 | 0.15045
34779 | 462176 | 524714 | 4.3115 | 1.6337 | 0.21132 | 1.509 | 0.57179 | 0.14792
34780 | 462276 | 524714 | 4.2349 | 1.5747 | 0.20777 | 1.4822 | 0.55113 | 0.14544
34781 | 462376 | 524714 | 4.0859 | 1.515 | 0.20429 | 1.4301 | 0.53026 | 0.143
34782 | 462476 | 524714 | 4.0217 | 1.4553 | 0.20086 | 1.4076 | 0.50935 | 0.1406
34783 | 462576 | 524714 | 3.9157 | 1.3959 | 0.19749 | 1.3705 | 0.48855 | 0.13824
34784 | 462676 | 524714 | 3.8764 | 1.3489 | 0.19418 | 1.3567 | 0.47213 | 0.13592
34785 | 462776 | 524714 | 3.8333 | 1.3675 | 0.19093 | 1.3417 | 0.47863 | 0.13365
34786 | 462876 | 524714 | 3.8126 | 1.3827 | 0.18774 | 1.3344 | 0.48395 | 0.13142
34787 | 462976 | 524714 | 3.711 | 1.3947 | 0.18461 | 1.2988 | 0.48814 | 0.12923
34788 | 463076 | 524714 | 3.654 | 1.4035 | 0.18154 | 1.2789 | 0.49122 | 0.12708
34789 | 463176 | 524714 | 3.61 | 1.4092 | 0.17852 | 1.2635 | 0.49323 | 0.12497
34790 | 463276 | 524714 | 3.558 | 1.4121 | 0.17557 | 1.2453 | 0.49423 | 0.1229
34791 | 463376 | 524714 | 3.5113 | 1.4122 | 0.17267 | 1.229 | 0.49427 | 0.12087
34792 | 463476 | 524714 | 3.4976 | 1.4097 | 0.16984 | 1.2241 | 0.4934 | 0.11889
34793 | 463576 | 524714 | 3.4435 | 1.4048 | 0.16706 | 1.2052 | 0.49167 | 0.11694
34794 | 463676 | 524714 | 3.4283 | 1.3976 | 0.16435 | 1.1999 | 0.48914 | 0.11505
34795 | 463776 | 524714 | 3.3844 | 1.3882 | 0.16169 | 1.1845 | 0.48588 | 0.11318
34796 | 463876 | 524714 | 3.333 | 1.377 | 0.15908 | 1.1666 | 0.48194 | 0.11136
34797 | 463976 | 524714 | 3.2966 | 1.3639 | 0.15654 | 1.1538 | 0.47738 | 0.10958
34798 | 448976 | 524814 | 2.432 | 1.0229 | 0.04164 | 0.85119 | 0.35803 | 0.029148
34799 | 449076 | 524814 | 2.4947 | 1.0118 | 0.04188 | 0.87313 | 0.35414 | 0.029316
34800 | 449176 | 524814 | 2.6223 | 1.0013 | 0.04215 | 0.91781 | 0.35046 | 0.029505
34801 | 449276 | 524814 | 2.5826 | 0.99414 | 0.042516 | 0.90392 | 0.34795 | 0.029761
34802 | 449376 | 524814 | 2.5227 | 0.994 | 0.043092 | 0.88294 | 0.3479 | 0.030164
34803 | 449476 | 524814 | 2.4543 | 0.98703 | 0.043506 | 0.85901 | 0.34546 | 0.030454
34804 | 449576 | 524814 | 2.595 | 0.98926 | 0.04425 | 0.90825 | 0.34624 | 0.030975
34805 | 449676 | 524814 | 2.6817 | 1.0188 | 0.045276 | 0.93859 | 0.35659 | 0.031693
34806 | 449776 | 524814 | 2.5926 | 1.0414 | 0.046176 | 0.90743 | 0.36449 | 0.032323
34807 | 449876 | 524814 | 2.5625 | 1.0652 | 0.047118 | 0.89688 | 0.37283 | 0.032983
34808 | 449976 | 524814 | 2.5712 | 1.0767 | 0.047814 | 0.89993 | 0.37683 | 0.03347
34809 | 450076 | 524814 | 2.6259 | 1.1045 | 0.048864 | 0.91906 | 0.38658 | 0.034205
34810 | 450176 | 524814 | 2.6499 | 1.1265 | 0.049806 | 0.92748 | 0.39428 | 0.034864
34811 | 450276 | 524814 | 2.7282 | 1.1527 | 0.05085 | 0.95488 | 0.40345 | 0.035595
34812 | 450376 | 524814 | 2.8268 | 1.1963 | 0.05229 | 0.98938 | 0.4187 | 0.036603
34813 | 450476 | 524814 | 2.8102 | 1.221 | 0.053346 | 0.98357 | 0.42734 | 0.037342
34814 | 450576 | 524814 | 2.913 | 1.2531 | 0.054582 | 1.0196 | 0.4386 | 0.038207
34815 | 450676 | 524814 | 2.9032 | 1.2708 | 0.055542 | 1.0161 | 0.44478 | 0.038879
34816 | 450776 | 524814 | 2.9688 | 1.3004 | 0.056808 | 1.0391 | 0.45514 | 0.039766
34817 | 450876 | 524814 | 2.8394 | 1.3231 | 0.057984 | 0.9938 | 0.46307 | 0.040589
34818 | 450976 | 524814 | 2.9177 | 1.3379 | 0.059052 | 1.0212 | 0.46825 | 0.041336
34819 | 451076 | 524814 | 3.1196 | 1.3592 | 0.060336 | 1.0919 | 0.47571 | 0.042235
34820 | 451176 | 524814 | 3.2035 | 1.365 | 0.061368 | 1.1212 | 0.47774 | 0.042958
34821 | 451276 | 524814 | 3.235 | 1.3708 | 0.062508 | 1.1322 | 0.47979 | 0.043756
34822 | 451376 | 524814 | 3.2995 | 1.3784 | 0.063816 | 1.1548 | 0.48243 | 0.044671
34823 | 451476 | 524814 | 3.3363 | 1.3738 | 0.064992 | 1.1677 | 0.48082 | 0.045494
34824 | 451576 | 524814 | 3.3046 | 1.3573 | 0.066054 | 1.1566 | 0.47505 | 0.046238
34825 | 451676 | 524814 | 3.2762 | 1.33 | 0.067038 | 1.1467 | 0.46552 | 0.046927
34826 | 451776 | 524814 | 3.4452 | 1.3002 | 0.068142 | 1.2058 | 0.45507 | 0.047699
34827 | 451876 | 524814 | 3.5618 | 1.3247 | 0.068994 | 1.2466 | 0.46365 | 0.048296
34828 | 451976 | 524814 | 3.6548 | 1.4172 | 0.070398 | 1.2792 | 0.49602 | 0.049279
34829 | 452076 | 524814 | 3.7334 | 1.5004 | 0.071514 | 1.3067 | 0.52514 | 0.05006
34830 | 452176 | 524814 | 3.9317 | 1.5718 | 0.07236 | 1.3761 | 0.55012 | 0.050652
34831 | 452276 | 524814 | 3.829 | 1.6512 | 0.073632 | 1.3402 | 0.57793 | 0.051542
34832 | 452376 | 524814 | 4.0998 | 1.725 | 0.07494 | 1.4349 | 0.60374 | 0.052458
34833 | 452476 | 524814 | 4.2478 | 1.776 | 0.07587 | 1.4867 | 0.6216 | 0.053109
34834 | 452576 | 524814 | 4.5042 | 1.8331 | 0.077304 | 1.5765 | 0.64157 | 0.054113
34835 | 452676 | 524814 | 4.632 | 1.8963 | 0.079296 | 1.6212 | 0.66372 | 0.055507
34836 | 452776 | 524814 | 4.7377 | 1.9487 | 0.081456 | 1.6582 | 0.68204 | 0.057019
34837 | 452876 | 524814 | 4.6116 | 1.9679 | 0.083142 | 1.6141 | 0.68876 | 0.058199
34838 | 452976 | 524814 | 4.8485 | 1.965 | 0.084708 | 1.697 | 0.68777 | 0.059296
34839 | 453076 | 524814 | 5.0104 | 1.9574 | 0.086718 | 1.7536 | 0.68508 | 0.060703
34840 | 453176 | 524814 | 4.9411 | 1.9504 | 0.089406 | 1.7294 | 0.68263 | 0.062584
34841 | 453276 | 524814 | 4.7576 | 1.9036 | 0.09135 | 1.6652 | 0.66625 | 0.063945
34842 | 453376 | 524814 | 4.6293 | 1.847 | 0.093534 | 1.6203 | 0.64647 | 0.065474
34843 | 453476 | 524814 | 4.8251 | 1.9353 | 0.096366 | 1.6888 | 0.67736 | 0.067456
34844 | 453576 | 524814 | 4.8267 | 2.1714 | 0.10005 | 1.6893 | 0.75998 | 0.070035
34845 | 453676 | 524814 | 4.9091 | 2.3765 | 0.10327 | 1.7182 | 0.83179 | 0.07229
34846 | 453776 | 524814 | 5.0123 | 2.6053 | 0.10816 | 1.7543 | 0.91184 | 0.075713
34847 | 453876 | 524814 | 5.0347 | 2.7948 | 0.11303 | 1.7621 | 0.97819 | 0.07912
34848 | 453976 | 524814 | 4.8374 | 2.9469 | 0.11828 | 1.6931 | 1.0314 | 0.082795
34849 | 454076 | 524814 | 4.8006 | 3.0757 | 0.12471 | 1.6802 | 1.0765 | 0.087297
34850 | 454176 | 524814 | 5.0945 | 3.1405 | 0.13129 | 1.7831 | 1.0992 | 0.0919
34851 | 454276 | 524814 | 5.3876 | 3.1514 | 0.13853 | 1.8857 | 1.103 | 0.096974
34852 | 454376 | 524814 | 5.5805 | 3.0992 | 0.14621 | 1.9532 | 1.0847 | 0.10235
34853 | 454476 | 524814 | 5.6175 | 2.973 | 0.15375 | 1.9661 | 1.0405 | 0.10762
34854 | 454576 | 524814 | 5.7398 | 2.8293 | 0.16344 | 2.0089 | 0.99027 | 0.11441
34855 | 454676 | 524814 | 5.7599 | 2.641 | 0.17395 | 2.0159 | 0.92435 | 0.12177
34856 | 454776 | 524814 | 5.8243 | 2.5511 | 0.18629 | 2.0385 | 0.89289 | 0.1304
34857 | 454876 | 524814 | 5.807 | 2.5517 | 0.19837 | 2.0324 | 0.8931 | 0.13886
34858 | 454976 | 524814 | 5.6966 | 2.5135 | 0.2105 | 1.9938 | 0.87972 | 0.14735
34859 | 455076 | 524814 | 5.701 | 2.5672 | 0.2238 | 1.9953 | 0.89851 | 0.15666
34860 | 455176 | 524814 | 5.9426 | 2.7235 | 0.23765 | 2.0799 | 0.95323 | 0.16636
34861 | 455276 | 524814 | 6.1018 | 2.8517 | 0.2516 | 2.1356 | 0.99808 | 0.17612
34862 | 455376 | 524814 | 6.4045 | 2.9402 | 0.2653 | 2.2416 | 1.0291 | 0.18571
34863 | 455476 | 524814 | 6.5747 | 3.2458 | 0.27895 | 2.3011 | 1.136 | 0.19526
34864 | 455576 | 524814 | 6.673 | 3.6186 | 0.29173 | 2.3356 | 1.2665 | 0.20421
34865 | 455676 | 524814 | 6.838 | 4.0116 | 0.30737 | 2.3933 | 1.404 | 0.21516
34866 | 455776 | 524814 | 6.8659 | 4.2461 | 0.31435 | 2.4031 | 1.4861 | 0.22005
34867 | 455876 | 524814 | 6.9153 | 4.4362 | 0.32206 | 2.4204 | 1.5527 | 0.22544
34868 | 455976 | 524814 | 6.8897 | 4.5101 | 0.32641 | 2.4114 | 1.5785 | 0.22849
34869 | 456076 | 524814 | 6.8591 | 4.5161 | 0.33124 | 2.4007 | 1.5806 | 0.23187
34870 | 456176 | 524814 | 6.8286 | 4.4156 | 0.33413 | 2.39 | 1.5455 | 0.23389
34871 | 456276 | 524814 | 6.9208 | 4.2315 | 0.33648 | 2.4223 | 1.481 | 0.23554
34872 | 456376 | 524814 | 6.8747 | 3.9509 | 0.33656 | 2.4062 | 1.3828 | 0.23559
34873 | 456476 | 524814 | 6.9708 | 3.6378 | 0.33835 | 2.4398 | 1.2732 | 0.23684
34874 | 456576 | 524814 | 6.9705 | 3.4837 | 0.33788 | 2.4397 | 1.2193 | 0.23651
34875 | 456676 | 524814 | 7.0695 | 3.3665 | 0.34028 | 2.4743 | 1.1783 | 0.23819
34876 | 456776 | 524814 | 6.982 | 3.1504 | 0.33947 | 2.4437 | 1.1027 | 0.23763
34877 | 456876 | 524814 | 6.8691 | 3.1172 | 0.33904 | 2.4042 | 1.091 | 0.23733
34878 | 456976 | 524814 | 6.9921 | 3.032 | 0.33676 | 2.4472 | 1.0612 | 0.23573
34879 | 457076 | 524814 | 6.9231 | 3.1311 | 0.33669 | 2.4231 | 1.0959 | 0.23568
34880 | 457176 | 524814 | 6.7804 | 3.2554 | 0.33267 | 2.3731 | 1.1394 | 0.23287
34881 | 457276 | 524814 | 6.7456 | 3.3323 | 0.32783 | 2.3609 | 1.1663 | 0.22948
34882 | 457376 | 524814 | 6.7769 | 3.4202 | 0.32697 | 2.3719 | 1.1971 | 0.22888
34883 | 457476 | 524814 | 6.9034 | 3.4379 | 0.32207 | 2.4162 | 1.2033 | 0.22545
34884 | 457576 | 524814 | 7.1361 | 3.4962 | 0.32285 | 2.4976 | 1.2237 | 0.226
34885 | 457676 | 524814 | 7.0297 | 3.4395 | 0.31497 | 2.4604 | 1.2038 | 0.22048
34886 | 457776 | 524814 | 6.8419 | 3.3188 | 0.30361 | 2.3947 | 1.1616 | 0.21252
34887 | 457876 | 524814 | 6.8404 | 3.2588 | 0.29095 | 2.3941 | 1.1406 | 0.20366
34888 | 457976 | 524814 | 6.505 | 3.2747 | 0.28401 | 2.2768 | 1.1461 | 0.19881
34889 | 458076 | 524814 | 6.32 | 3.205 | 0.27801 | 2.212 | 1.1217 | 0.19461
34890 | 458176 | 524814 | 6.361 | 3.1498 | 0.27574 | 2.2263 | 1.1024 | 0.19302
34891 | 458276 | 524814 | 6.2154 | 3.0559 | 0.27334 | 2.1754 | 1.0696 | 0.19134
34892 | 458376 | 524814 | 6.0074 | 2.965 | 0.27401 | 2.1026 | 1.0377 | 0.19181
34893 | 458476 | 524814 | 5.9846 | 2.8176 | 0.27305 | 2.0946 | 0.98615 | 0.19114
34894 | 458576 | 524814 | 5.9665 | 2.6853 | 0.27137 | 2.0883 | 0.93984 | 0.18996
34895 | 458676 | 524814 | 6.1078 | 2.7755 | 0.27308 | 2.1377 | 0.97143 | 0.19116
34896 | 458776 | 524814 | 6.172 | 2.8145 | 0.27243 | 2.1602 | 0.98508 | 0.1907
34897 | 458876 | 524814 | 6.2855 | 2.8274 | 0.27374 | 2.1999 | 0.98958 | 0.19162
34898 | 458976 | 524814 | 6.1661 | 2.8037 | 0.27478 | 2.1581 | 0.9813 | 0.19234
34899 | 459076 | 524814 | 5.9257 | 2.7513 | 0.27631 | 2.074 | 0.96297 | 0.19342
34900 | 459176 | 524814 | 5.8599 | 2.6803 | 0.27964 | 2.051 | 0.9381 | 0.19575
34901 | 459276 | 524814 | 5.6989 | 2.5767 | 0.28085 | 1.9946 | 0.90186 | 0.19659
34902 | 459376 | 524814 | 5.6511 | 2.4595 | 0.28292 | 1.9779 | 0.86084 | 0.19804
34903 | 459476 | 524814 | 5.6049 | 2.3295 | 0.28499 | 1.9617 | 0.81532 | 0.1995
34904 | 459576 | 524814 | 5.6301 | 2.2918 | 0.28596 | 1.9705 | 0.80213 | 0.20017
34905 | 459676 | 524814 | 5.6121 | 2.297 | 0.28697 | 1.9642 | 0.80394 | 0.20088
34906 | 459776 | 524814 | 5.6419 | 2.2893 | 0.28727 | 1.9747 | 0.80126 | 0.20109
34907 | 459876 | 524814 | 5.5797 | 2.2691 | 0.28681 | 1.9529 | 0.79419 | 0.20077
34908 | 459976 | 524814 | 5.4777 | 2.2404 | 0.28597 | 1.9172 | 0.78414 | 0.20018
34909 | 460076 | 524814 | 5.4035 | 2.2012 | 0.28446 | 1.8912 | 0.77041 | 0.19912
34910 | 460176 | 524814 | 5.3575 | 2.1651 | 0.28243 | 1.8751 | 0.75779 | 0.1977
34911 | 460276 | 524814 | 5.3311 | 2.1303 | 0.28079 | 1.8659 | 0.7456 | 0.19656
34912 | 460376 | 524814 | 5.242 | 2.0871 | 0.27881 | 1.8347 | 0.73047 | 0.19517
34913 | 460476 | 524814 | 5.1306 | 2.0304 | 0.27538 | 1.7957 | 0.71065 | 0.19277
34914 | 460576 | 524814 | 5.1371 | 1.97 | 0.27184 | 1.798 | 0.68951 | 0.19029
34915 | 460676 | 524814 | 5.0997 | 1.9527 | 0.26887 | 1.7849 | 0.68345 | 0.18821
34916 | 460776 | 524814 | 4.9752 | 1.9536 | 0.26511 | 1.7413 | 0.68377 | 0.18558
34917 | 460876 | 524814 | 4.8409 | 1.986 | 0.26194 | 1.6943 | 0.69512 | 0.18336
34918 | 460976 | 524814 | 4.7584 | 2.0044 | 0.25803 | 1.6654 | 0.70154 | 0.18062
34919 | 461076 | 524814 | 4.6846 | 2.0162 | 0.25445 | 1.6396 | 0.70568 | 0.17812
34920 | 461176 | 524814 | 4.6437 | 2.0107 | 0.2497 | 1.6253 | 0.70375 | 0.17479
34921 | 461276 | 524814 | 4.5819 | 2.0064 | 0.24623 | 1.6036 | 0.70222 | 0.17236
34922 | 461376 | 524814 | 4.4222 | 1.9735 | 0.24008 | 1.5478 | 0.69071 | 0.16806
34923 | 461476 | 524814 | 4.35 | 1.9515 | 0.23631 | 1.5225 | 0.68303 | 0.16542
34924 | 461576 | 524814 | 4.3145 | 1.923 | 0.23255 | 1.5101 | 0.67305 | 0.16278
34925 | 461676 | 524814 | 4.3961 | 1.8886 | 0.22882 | 1.5386 | 0.66102 | 0.16017
34926 | 461776 | 524814 | 4.3981 | 1.8491 | 0.22511 | 1.5393 | 0.6472 | 0.15758
34927 | 461876 | 524814 | 4.281 | 1.8052 | 0.22146 | 1.4984 | 0.63183 | 0.15502
34928 | 461976 | 524814 | 4.2701 | 1.7577 | 0.21784 | 1.4945 | 0.61518 | 0.15249
34929 | 462076 | 524814 | 4.2725 | 1.7071 | 0.21428 | 1.4954 | 0.59748 | 0.14999
34930 | 462176 | 524814 | 4.2552 | 1.6542 | 0.21076 | 1.4893 | 0.57896 | 0.14753
34931 | 462276 | 524814 | 4.2195 | 1.5995 | 0.20731 | 1.4768 | 0.55982 | 0.14511
34932 | 462376 | 524814 | 4.1672 | 1.5436 | 0.2039 | 1.4585 | 0.54027 | 0.14273
34933 | 462476 | 524814 | 4.0527 | 1.4871 | 0.20055 | 1.4184 | 0.52047 | 0.14039
34934 | 462576 | 524814 | 4.019 | 1.4303 | 0.19726 | 1.4067 | 0.5006 | 0.13808
34935 | 462676 | 524814 | 3.9267 | 1.3736 | 0.19402 | 1.3743 | 0.48077 | 0.13581
34936 | 462776 | 524814 | 3.8303 | 1.3175 | 0.19084 | 1.3406 | 0.46113 | 0.13359
34937 | 462876 | 524814 | 3.789 | 1.3136 | 0.18772 | 1.3262 | 0.45976 | 0.1314
34938 | 462976 | 524814 | 3.7354 | 1.3294 | 0.18465 | 1.3074 | 0.4653 | 0.12926
34939 | 463076 | 524814 | 3.6792 | 1.3422 | 0.18164 | 1.2877 | 0.46977 | 0.12715
34940 | 463176 | 524814 | 3.6054 | 1.352 | 0.17869 | 1.2619 | 0.47321 | 0.12508
34941 | 463276 | 524814 | 3.5672 | 1.359 | 0.17579 | 1.2485 | 0.47563 | 0.12305
34942 | 463376 | 524814 | 3.5198 | 1.3631 | 0.17295 | 1.2319 | 0.4771 | 0.12107
34943 | 463476 | 524814 | 3.4715 | 1.3647 | 0.17016 | 1.215 | 0.47764 | 0.11911
34944 | 463576 | 524814 | 3.4227 | 1.3638 | 0.16744 | 1.198 | 0.47732 | 0.11721
34945 | 463676 | 524814 | 3.3911 | 1.3605 | 0.16476 | 1.1869 | 0.47617 | 0.11533
34946 | 463776 | 524814 | 3.3479 | 1.355 | 0.16214 | 1.1718 | 0.47426 | 0.1135
34947 | 463876 | 524814 | 3.3305 | 1.3475 | 0.15958 | 1.1657 | 0.47162 | 0.1117
34948 | 463976 | 524814 | 3.2791 | 1.3381 | 0.15706 | 1.1477 | 0.46832 | 0.10994
34949 | 448976 | 524914 | 2.5282 | 0.98119 | 0.041316 | 0.88488 | 0.34342 | 0.028921
34950 | 449076 | 524914 | 2.5665 | 0.97277 | 0.041628 | 0.89827 | 0.34047 | 0.02914
34951 | 449176 | 524914 | 2.5274 | 0.96259 | 0.041904 | 0.88457 | 0.33691 | 0.029333
34952 | 449276 | 524914 | 2.4672 | 0.9554 | 0.04227 | 0.86353 | 0.33439 | 0.029589
34953 | 449376 | 524914 | 2.4285 | 0.94409 | 0.04263 | 0.84997 | 0.33043 | 0.029841
34954 | 449476 | 524914 | 2.6029 | 0.98174 | 0.0438 | 0.91103 | 0.34361 | 0.03066
34955 | 449576 | 524914 | 2.6085 | 1.0238 | 0.045078 | 0.91298 | 0.35832 | 0.031555
34956 | 449676 | 524914 | 2.5495 | 1.0608 | 0.046278 | 0.89231 | 0.37129 | 0.032395
34957 | 449776 | 524914 | 2.701 | 1.0947 | 0.047418 | 0.94535 | 0.38315 | 0.033193
34958 | 449876 | 524914 | 2.7036 | 1.1056 | 0.048084 | 0.94626 | 0.38697 | 0.033659
34959 | 449976 | 524914 | 2.6681 | 1.1105 | 0.04863 | 0.93384 | 0.38868 | 0.034041
34960 | 450076 | 524914 | 2.6818 | 1.1265 | 0.049422 | 0.93864 | 0.39426 | 0.034595
34961 | 450176 | 524914 | 2.7844 | 1.164 | 0.050694 | 0.97455 | 0.40741 | 0.035486
34962 | 450276 | 524914 | 2.8156 | 1.19 | 0.051732 | 0.98548 | 0.41649 | 0.036212
34963 | 450376 | 524914 | 2.8217 | 1.215 | 0.05277 | 0.98759 | 0.42525 | 0.036939
34964 | 450476 | 524914 | 2.8649 | 1.2542 | 0.054144 | 1.0027 | 0.43898 | 0.037901
34965 | 450576 | 524914 | 2.8815 | 1.2693 | 0.055026 | 1.0085 | 0.44424 | 0.038518
34966 | 450676 | 524914 | 2.8501 | 1.2982 | 0.056256 | 0.99752 | 0.45438 | 0.039379
34967 | 450776 | 524914 | 2.8276 | 1.3152 | 0.05727 | 0.98965 | 0.46033 | 0.040089
34968 | 450876 | 524914 | 2.8633 | 1.3257 | 0.058212 | 1.0021 | 0.46401 | 0.040748
34969 | 450976 | 524914 | 3.0458 | 1.3369 | 0.05925 | 1.066 | 0.4679 | 0.041475
34970 | 451076 | 524914 | 3.2013 | 1.3551 | 0.060534 | 1.1204 | 0.47427 | 0.042374
34971 | 451176 | 524914 | 3.1755 | 1.3528 | 0.061464 | 1.1114 | 0.47347 | 0.043025
34972 | 451276 | 524914 | 3.2351 | 1.355 | 0.062616 | 1.1323 | 0.47424 | 0.043831
34973 | 451376 | 524914 | 3.2206 | 1.3466 | 0.063666 | 1.1272 | 0.47132 | 0.044566
34974 | 451476 | 524914 | 3.2664 | 1.3337 | 0.064758 | 1.1432 | 0.46679 | 0.045331
34975 | 451576 | 524914 | 3.2315 | 1.3038 | 0.065616 | 1.131 | 0.45633 | 0.045931
34976 | 451676 | 524914 | 3.3726 | 1.2737 | 0.066642 | 1.1804 | 0.44579 | 0.046649
34977 | 451776 | 524914 | 3.527 | 1.3039 | 0.068124 | 1.2344 | 0.45636 | 0.047687
34978 | 451876 | 524914 | 3.5978 | 1.375 | 0.068832 | 1.2592 | 0.48124 | 0.048182
34979 | 451976 | 524914 | 3.6391 | 1.4659 | 0.070302 | 1.2737 | 0.51307 | 0.049211
34980 | 452076 | 524914 | 3.9009 | 1.5334 | 0.071064 | 1.3653 | 0.53668 | 0.049745
34981 | 452176 | 524914 | 3.8392 | 1.6142 | 0.07242 | 1.3437 | 0.56497 | 0.050694
34982 | 452276 | 524914 | 3.9454 | 1.6662 | 0.073086 | 1.3809 | 0.58317 | 0.05116
34983 | 452376 | 524914 | 4.1859 | 1.7359 | 0.074556 | 1.4651 | 0.60757 | 0.052189
34984 | 452476 | 524914 | 4.3545 | 1.7836 | 0.07569 | 1.5241 | 0.62426 | 0.052983
34985 | 452576 | 524914 | 4.4681 | 1.8231 | 0.076956 | 1.5638 | 0.63807 | 0.053869
34986 | 452676 | 524914 | 4.541 | 1.8584 | 0.07851 | 1.5893 | 0.65045 | 0.054957
34987 | 452776 | 524914 | 4.4374 | 1.8868 | 0.080328 | 1.5531 | 0.66037 | 0.05623
34988 | 452876 | 524914 | 4.6075 | 1.8941 | 0.082032 | 1.6126 | 0.66292 | 0.057422
34989 | 452976 | 524914 | 4.8442 | 1.8905 | 0.083946 | 1.6955 | 0.66167 | 0.058762
34990 | 453076 | 524914 | 4.738 | 1.8762 | 0.086088 | 1.6583 | 0.65668 | 0.060262
34991 | 453176 | 524914 | 4.6711 | 1.8515 | 0.088488 | 1.6349 | 0.64802 | 0.061942
34992 | 453276 | 524914 | 4.5513 | 1.8241 | 0.091446 | 1.5929 | 0.63844 | 0.064012
34993 | 453376 | 524914 | 4.6584 | 1.8199 | 0.09366 | 1.6304 | 0.63698 | 0.065562
34994 | 453476 | 524914 | 4.7669 | 2.0382 | 0.096822 | 1.6684 | 0.71338 | 0.067775
34995 | 453576 | 524914 | 4.8748 | 2.2676 | 0.10081 | 1.7062 | 0.79367 | 0.070568
34996 | 453676 | 524914 | 4.932 | 2.4884 | 0.10523 | 1.7262 | 0.87095 | 0.07366
34997 | 453776 | 524914 | 4.9615 | 2.6438 | 0.10853 | 1.7365 | 0.92532 | 0.07597
34998 | 453876 | 524914 | 4.7541 | 2.8094 | 0.11356 | 1.6639 | 0.98328 | 0.079489
34999 | 453976 | 524914 | 4.7854 | 2.9413 | 0.11918 | 1.6749 | 1.0295 | 0.083425
35000 | 454076 | 524914 | 4.8574 | 3.0166 | 0.1249 | 1.7001 | 1.0558 | 0.087431
35001 | 454176 | 524914 | 5.1096 | 3.0622 | 0.13187 | 1.7884 | 1.0718 | 0.092312
35002 | 454276 | 524914 | 5.3545 | 3.0593 | 0.13967 | 1.8741 | 1.0708 | 0.097768
35003 | 454376 | 524914 | 5.4265 | 3.0036 | 0.14823 | 1.8993 | 1.0513 | 0.10376
35004 | 454476 | 524914 | 5.5597 | 2.8806 | 0.15682 | 1.9459 | 1.0082 | 0.10977
35005 | 454576 | 524914 | 5.6402 | 2.6855 | 0.16463 | 1.9741 | 0.93993 | 0.11524
35006 | 454676 | 524914 | 5.6999 | 2.4901 | 0.17507 | 1.995 | 0.87153 | 0.12255
35007 | 454776 | 524914 | 5.6889 | 2.4982 | 0.18652 | 1.9911 | 0.87437 | 0.13056
35008 | 454876 | 524914 | 5.6585 | 2.4972 | 0.19868 | 1.9805 | 0.87403 | 0.13907
35009 | 454976 | 524914 | 5.5559 | 2.4584 | 0.21084 | 1.9446 | 0.86045 | 0.14759
35010 | 455076 | 524914 | 5.7123 | 2.5532 | 0.22394 | 1.9993 | 0.89364 | 0.15676
35011 | 455176 | 524914 | 5.8847 | 2.6966 | 0.23733 | 2.0597 | 0.94383 | 0.16613
35012 | 455276 | 524914 | 6.0695 | 2.8178 | 0.2513 | 2.1243 | 0.98622 | 0.17591
35013 | 455376 | 524914 | 6.3892 | 2.9168 | 0.26647 | 2.2362 | 1.0209 | 0.18653
35014 | 455476 | 524914 | 6.4233 | 3.2524 | 0.27727 | 2.2481 | 1.1384 | 0.19409
35015 | 455576 | 524914 | 6.6347 | 3.6306 | 0.29147 | 2.3222 | 1.2707 | 0.20403
35016 | 455676 | 524914 | 6.614 | 3.9183 | 0.30062 | 2.3149 | 1.3714 | 0.21044
35017 | 455776 | 524914 | 6.6703 | 4.1249 | 0.30688 | 2.3346 | 1.4437 | 0.21481
35018 | 455876 | 524914 | 6.7214 | 4.298 | 0.31439 | 2.3525 | 1.5043 | 0.22007
35019 | 455976 | 524914 | 6.7488 | 4.4006 | 0.32137 | 2.3621 | 1.5402 | 0.22496
35020 | 456076 | 524914 | 6.7162 | 4.4058 | 0.32657 | 2.3507 | 1.542 | 0.2286
35021 | 456176 | 524914 | 6.7352 | 4.3006 | 0.32918 | 2.3573 | 1.5052 | 0.23043
35022 | 456276 | 524914 | 6.8022 | 4.1225 | 0.33165 | 2.3808 | 1.4429 | 0.23216
35023 | 456376 | 524914 | 6.7788 | 3.8561 | 0.33208 | 2.3726 | 1.3497 | 0.23245
35024 | 456476 | 524914 | 6.8458 | 3.5547 | 0.33381 | 2.396 | 1.2442 | 0.23367
35025 | 456576 | 524914 | 6.9865 | 3.4736 | 0.33719 | 2.4453 | 1.2157 | 0.23603
35026 | 456676 | 524914 | 6.9501 | 3.32 | 0.33612 | 2.4325 | 1.162 | 0.23528
35027 | 456776 | 524914 | 6.8312 | 3.0874 | 0.3329 | 2.3909 | 1.0806 | 0.23303
35028 | 456876 | 524914 | 6.6851 | 3.0381 | 0.33212 | 2.3398 | 1.0633 | 0.23248
35029 | 456976 | 524914 | 6.8526 | 2.9835 | 0.33227 | 2.3984 | 1.0442 | 0.23259
35030 | 457076 | 524914 | 6.7342 | 3.0063 | 0.32935 | 2.357 | 1.0522 | 0.23054
35031 | 457176 | 524914 | 6.6049 | 3.1422 | 0.32678 | 2.3117 | 1.0998 | 0.22875
35032 | 457276 | 524914 | 6.6578 | 3.2312 | 0.32297 | 2.3302 | 1.1309 | 0.22608
35033 | 457376 | 524914 | 6.544 | 3.2966 | 0.31984 | 2.2904 | 1.1538 | 0.22389
35034 | 457476 | 524914 | 6.7477 | 3.3455 | 0.31748 | 2.3617 | 1.1709 | 0.22224
35035 | 457576 | 524914 | 6.9352 | 3.392 | 0.31685 | 2.4273 | 1.1872 | 0.2218
35036 | 457676 | 524914 | 6.7338 | 3.2986 | 0.3053 | 2.3568 | 1.1545 | 0.21371
35037 | 457776 | 524914 | 6.6644 | 3.2406 | 0.29866 | 2.3325 | 1.1342 | 0.20906
35038 | 457876 | 524914 | 6.7701 | 3.2097 | 0.29211 | 2.3695 | 1.1234 | 0.20448
35039 | 457976 | 524914 | 6.3888 | 3.1524 | 0.27787 | 2.2361 | 1.1033 | 0.19451
35040 | 458076 | 524914 | 6.2912 | 3.1385 | 0.2742 | 2.2019 | 1.0985 | 0.19194
35041 | 458176 | 524914 | 6.2215 | 3.0859 | 0.27113 | 2.1775 | 1.0801 | 0.18979
35042 | 458276 | 524914 | 6.073 | 3.0128 | 0.26906 | 2.1255 | 1.0545 | 0.18834
35043 | 458376 | 524914 | 6.0577 | 2.9153 | 0.26776 | 2.1202 | 1.0204 | 0.18743
35044 | 458476 | 524914 | 5.7658 | 2.7894 | 0.26684 | 2.018 | 0.9763 | 0.18679
35045 | 458576 | 524914 | 5.7971 | 2.6414 | 0.26663 | 2.029 | 0.9245 | 0.18664
35046 | 458676 | 524914 | 5.8718 | 2.6366 | 0.26727 | 2.0551 | 0.92282 | 0.18709
35047 | 458776 | 524914 | 6.0184 | 2.6979 | 0.26789 | 2.1064 | 0.94426 | 0.18753
35048 | 458876 | 524914 | 6.1466 | 2.723 | 0.26827 | 2.1513 | 0.95306 | 0.18779
35049 | 458976 | 524914 | 6.1754 | 2.7185 | 0.26935 | 2.1614 | 0.95147 | 0.18854
35050 | 459076 | 524914 | 6.0225 | 2.6899 | 0.27183 | 2.1079 | 0.94146 | 0.19028
35051 | 459176 | 524914 | 5.7501 | 2.6311 | 0.2738 | 2.0125 | 0.92089 | 0.19166
35052 | 459276 | 524914 | 5.6886 | 2.5474 | 0.27541 | 1.991 | 0.89158 | 0.19279
35053 | 459376 | 524914 | 5.5855 | 2.449 | 0.27812 | 1.9549 | 0.85713 | 0.19469
35054 | 459476 | 524914 | 5.5689 | 2.3318 | 0.27974 | 1.9491 | 0.81612 | 0.19582
35055 | 459576 | 524914 | 5.57 | 2.2489 | 0.28178 | 1.9495 | 0.78712 | 0.19724
35056 | 459676 | 524914 | 5.5538 | 2.2514 | 0.28195 | 1.9438 | 0.78799 | 0.19736
35057 | 459776 | 524914 | 5.5294 | 2.2482 | 0.28219 | 1.9353 | 0.78686 | 0.19753
35058 | 459876 | 524914 | 5.4971 | 2.2249 | 0.28088 | 1.924 | 0.77871 | 0.19662
35059 | 459976 | 524914 | 5.4363 | 2.2176 | 0.28184 | 1.9027 | 0.77615 | 0.19729
35060 | 460076 | 524914 | 5.3704 | 2.1836 | 0.28039 | 1.8797 | 0.76424 | 0.19627
35061 | 460176 | 524914 | 5.3064 | 2.1463 | 0.27904 | 1.8572 | 0.75122 | 0.19533
35062 | 460276 | 524914 | 5.2477 | 2.101 | 0.27724 | 1.8367 | 0.73535 | 0.19407
35063 | 460376 | 524914 | 5.2012 | 2.0641 | 0.27548 | 1.8204 | 0.72243 | 0.19283
35064 | 460476 | 524914 | 5.0802 | 2.0131 | 0.27215 | 1.7781 | 0.70459 | 0.19051
35065 | 460576 | 524914 | 4.9779 | 1.9576 | 0.2687 | 1.7422 | 0.68516 | 0.18809
35066 | 460676 | 524914 | 5.023 | 1.905 | 0.26624 | 1.758 | 0.66674 | 0.18637
35067 | 460776 | 524914 | 4.9898 | 1.8995 | 0.26295 | 1.7464 | 0.66483 | 0.18407
35068 | 460876 | 524914 | 4.9209 | 1.9023 | 0.26005 | 1.7223 | 0.6658 | 0.18204
35069 | 460976 | 524914 | 4.735 | 1.9258 | 0.25591 | 1.6573 | 0.67402 | 0.17913
35070 | 461076 | 524914 | 4.6824 | 1.9433 | 0.25214 | 1.6388 | 0.68015 | 0.1765
35071 | 461176 | 524914 | 4.5816 | 1.9495 | 0.24795 | 1.6036 | 0.68231 | 0.17356
35072 | 461276 | 524914 | 4.5456 | 1.9478 | 0.24383 | 1.591 | 0.68174 | 0.17068
35073 | 461376 | 524914 | 4.5086 | 1.9297 | 0.2386 | 1.578 | 0.6754 | 0.16702
35074 | 461476 | 524914 | 4.4165 | 1.9163 | 0.23495 | 1.5458 | 0.6707 | 0.16447
35075 | 461576 | 524914 | 4.3167 | 1.896 | 0.23132 | 1.5109 | 0.66361 | 0.16193
35076 | 461676 | 524914 | 4.2565 | 1.8696 | 0.22771 | 1.4898 | 0.65436 | 0.15939
35077 | 461776 | 524914 | 4.2916 | 1.8376 | 0.22412 | 1.5021 | 0.64316 | 0.15688
35078 | 461876 | 524914 | 4.3135 | 1.8007 | 0.22057 | 1.5097 | 0.63026 | 0.1544
35079 | 461976 | 524914 | 4.2071 | 1.7597 | 0.21704 | 1.4725 | 0.61589 | 0.15193
35080 | 462076 | 524914 | 4.1636 | 1.715 | 0.21358 | 1.4573 | 0.60027 | 0.1495
35081 | 462176 | 524914 | 4.1702 | 1.6675 | 0.21015 | 1.4596 | 0.58362 | 0.14711
35082 | 462276 | 524914 | 4.1581 | 1.6176 | 0.20677 | 1.4553 | 0.56617 | 0.14474
35083 | 462376 | 524914 | 4.1285 | 1.566 | 0.20345 | 1.445 | 0.5481 | 0.14241
35084 | 462476 | 524914 | 4.0828 | 1.5131 | 0.20017 | 1.429 | 0.52959 | 0.14012
35085 | 462576 | 524914 | 4.0191 | 1.4594 | 0.19695 | 1.4067 | 0.51081 | 0.13786
35086 | 462676 | 524914 | 3.9495 | 1.4054 | 0.19378 | 1.3823 | 0.4919 | 0.13565
35087 | 462776 | 524914 | 3.8649 | 1.3515 | 0.19067 | 1.3527 | 0.47301 | 0.13347
35088 | 462876 | 524914 | 3.777 | 1.2979 | 0.18761 | 1.3219 | 0.45425 | 0.13133
35089 | 462976 | 524914 | 3.7427 | 1.2623 | 0.18461 | 1.3099 | 0.44181 | 0.12923
35090 | 463076 | 524914 | 3.6976 | 1.2786 | 0.18166 | 1.2942 | 0.44752 | 0.12716
35091 | 463176 | 524914 | 3.6648 | 1.2921 | 0.17876 | 1.2827 | 0.45222 | 0.12513
35092 | 463276 | 524914 | 3.5671 | 1.3027 | 0.17593 | 1.2485 | 0.45595 | 0.12315
35093 | 463376 | 524914 | 3.5013 | 1.3107 | 0.17314 | 1.2254 | 0.45873 | 0.1212
35094 | 463476 | 524914 | 3.4602 | 1.316 | 0.1704 | 1.2111 | 0.4606 | 0.11928
35095 | 463576 | 524914 | 3.4118 | 1.3189 | 0.16772 | 1.1941 | 0.4616 | 0.1174
35096 | 463676 | 524914 | 3.3779 | 1.3193 | 0.16509 | 1.1823 | 0.46176 | 0.11556
35097 | 463776 | 524914 | 3.3347 | 1.3175 | 0.16251 | 1.1671 | 0.46114 | 0.11376
35098 | 463876 | 524914 | 3.3074 | 1.3136 | 0.15998 | 1.1576 | 0.45977 | 0.11199
35099 | 463976 | 524914 | 3.2732 | 1.3077 | 0.15751 | 1.1456 | 0.45771 | 0.11026
35100 | 448976 | 525014 | 2.5467 | 0.94116 | 0.041004 | 0.89134 | 0.32941 | 0.028703
35101 | 449076 | 525014 | 2.4898 | 0.93497 | 0.041376 | 0.87142 | 0.32724 | 0.028963
35102 | 449176 | 525014 | 2.4266 | 0.929 | 0.041682 | 0.8493 | 0.32515 | 0.029177
35103 | 449276 | 525014 | 2.4653 | 0.95128 | 0.04251 | 0.86285 | 0.33295 | 0.029757
35104 | 449376 | 525014 | 2.5466 | 0.97279 | 0.043332 | 0.89132 | 0.34048 | 0.030332
35105 | 449476 | 525014 | 2.4654 | 1.0042 | 0.044382 | 0.86288 | 0.35147 | 0.031067
35106 | 449576 | 525014 | 2.5575 | 1.0501 | 0.04575 | 0.89512 | 0.36752 | 0.032025
35107 | 449676 | 525014 | 2.7208 | 1.0909 | 0.047034 | 0.95229 | 0.38183 | 0.032924
35108 | 449776 | 525014 | 2.8012 | 1.1267 | 0.048216 | 0.98042 | 0.39435 | 0.033751
35109 | 449876 | 525014 | 2.8342 | 1.1503 | 0.049146 | 0.99198 | 0.40259 | 0.034402
35110 | 449976 | 525014 | 2.7673 | 1.1497 | 0.049566 | 0.96856 | 0.40239 | 0.034696
35111 | 450076 | 525014 | 2.8059 | 1.1629 | 0.050292 | 0.98208 | 0.40702 | 0.035204
35112 | 450176 | 525014 | 2.8179 | 1.188 | 0.051294 | 0.98626 | 0.41581 | 0.035906
35113 | 450276 | 525014 | 2.7932 | 1.2199 | 0.052464 | 0.97761 | 0.42697 | 0.036725
35114 | 450376 | 525014 | 2.8378 | 1.252 | 0.053664 | 0.99322 | 0.4382 | 0.037565
35115 | 450476 | 525014 | 2.8567 | 1.2746 | 0.05469 | 0.99983 | 0.44612 | 0.038283
35116 | 450576 | 525014 | 2.765 | 1.2901 | 0.055602 | 0.96775 | 0.45154 | 0.038921
35117 | 450676 | 525014 | 2.8368 | 1.3313 | 0.057126 | 0.99287 | 0.46595 | 0.039988
35118 | 450776 | 525014 | 2.8821 | 1.347 | 0.058158 | 1.0088 | 0.47144 | 0.040711
35119 | 450876 | 525014 | 3.0008 | 1.3416 | 0.058794 | 1.0503 | 0.46955 | 0.041156
35120 | 450976 | 525014 | 3.1653 | 1.3392 | 0.059592 | 1.1078 | 0.46873 | 0.041714
35121 | 451076 | 525014 | 3.1463 | 1.3457 | 0.060702 | 1.1012 | 0.47101 | 0.042491
35122 | 451176 | 525014 | 3.1983 | 1.3417 | 0.06168 | 1.1194 | 0.46958 | 0.043176
35123 | 451276 | 525014 | 3.1878 | 1.3392 | 0.062826 | 1.1157 | 0.46872 | 0.043978
35124 | 451376 | 525014 | 3.2379 | 1.3187 | 0.063702 | 1.1333 | 0.46153 | 0.044591
35125 | 451476 | 525014 | 3.2022 | 1.303 | 0.06486 | 1.1208 | 0.45606 | 0.045402
35126 | 451576 | 525014 | 3.3326 | 1.2608 | 0.065526 | 1.1664 | 0.44129 | 0.045868
35127 | 451676 | 525014 | 3.4786 | 1.2693 | 0.066756 | 1.2175 | 0.44425 | 0.046729
35128 | 451776 | 525014 | 3.5995 | 1.3491 | 0.067866 | 1.2598 | 0.47219 | 0.047506
35129 | 451876 | 525014 | 3.566 | 1.4195 | 0.068682 | 1.2481 | 0.49684 | 0.048077
35130 | 451976 | 525014 | 3.8069 | 1.5005 | 0.069966 | 1.3324 | 0.52518 | 0.048976
35131 | 452076 | 525014 | 3.7734 | 1.5581 | 0.070614 | 1.3207 | 0.54534 | 0.04943
35132 | 452176 | 525014 | 3.8694 | 1.6335 | 0.072036 | 1.3543 | 0.57173 | 0.050425
35133 | 452276 | 525014 | 4.051 | 1.6767 | 0.072708 | 1.4179 | 0.58686 | 0.050896
35134 | 452376 | 525014 | 4.1821 | 1.7226 | 0.07377 | 1.4637 | 0.60291 | 0.051639
35135 | 452476 | 525014 | 4.4244 | 1.7902 | 0.07581 | 1.5485 | 0.62656 | 0.053067
35136 | 452576 | 525014 | 4.4153 | 1.8047 | 0.076674 | 1.5454 | 0.63164 | 0.053672
35137 | 452676 | 525014 | 4.3035 | 1.8235 | 0.078096 | 1.5062 | 0.63822 | 0.054667
35138 | 452776 | 525014 | 4.4424 | 1.8381 | 0.079866 | 1.5548 | 0.64332 | 0.055906
35139 | 452876 | 525014 | 4.6858 | 1.8292 | 0.08142 | 1.64 | 0.64021 | 0.056994
35140 | 452976 | 525014 | 4.6877 | 1.8379 | 0.084096 | 1.6407 | 0.64325 | 0.058867
35141 | 453076 | 525014 | 4.6263 | 1.8232 | 0.086616 | 1.6192 | 0.63812 | 0.060631
35142 | 453176 | 525014 | 4.5126 | 1.7972 | 0.089364 | 1.5794 | 0.62901 | 0.062555
35143 | 453276 | 525014 | 4.5596 | 1.7468 | 0.091722 | 1.5959 | 0.61138 | 0.064205
35144 | 453376 | 525014 | 4.7 | 1.9195 | 0.094026 | 1.645 | 0.67183 | 0.065818
35145 | 453476 | 525014 | 4.7032 | 2.1334 | 0.0975 | 1.6461 | 0.7467 | 0.06825
35146 | 453576 | 525014 | 4.8056 | 2.3332 | 0.10107 | 1.682 | 0.81663 | 0.070749
35147 | 453676 | 525014 | 4.827 | 2.5033 | 0.10454 | 1.6894 | 0.87615 | 0.073177
35148 | 453776 | 525014 | 4.7029 | 2.6477 | 0.10837 | 1.646 | 0.92671 | 0.075856
35149 | 453876 | 525014 | 4.569 | 2.7964 | 0.11376 | 1.5991 | 0.97873 | 0.079632
35150 | 453976 | 525014 | 4.632 | 2.9129 | 0.11986 | 1.6212 | 1.0195 | 0.083899
35151 | 454076 | 525014 | 4.8929 | 2.9687 | 0.12592 | 1.7125 | 1.039 | 0.088145
35152 | 454176 | 525014 | 5.063 | 2.9926 | 0.13316 | 1.772 | 1.0474 | 0.093211
35153 | 454276 | 525014 | 5.411 | 2.9707 | 0.14126 | 1.8939 | 1.0397 | 0.098881
35154 | 454376 | 525014 | 5.3385 | 2.8616 | 0.14837 | 1.8685 | 1.0016 | 0.10386
35155 | 454476 | 525014 | 5.4868 | 2.7107 | 0.15614 | 1.9204 | 0.94874 | 0.1093
35156 | 454576 | 525014 | 5.5202 | 2.544 | 0.16575 | 1.9321 | 0.8904 | 0.11603
35157 | 454676 | 525014 | 5.5904 | 2.4425 | 0.17609 | 1.9566 | 0.85488 | 0.12327
35158 | 454776 | 525014 | 5.5365 | 2.4535 | 0.18715 | 1.9378 | 0.85872 | 0.13101
35159 | 454876 | 525014 | 5.5464 | 2.4698 | 0.20044 | 1.9412 | 0.86442 | 0.14031
35160 | 454976 | 525014 | 5.5145 | 2.4043 | 0.21119 | 1.9301 | 0.8415 | 0.14783
35161 | 455076 | 525014 | 5.6971 | 2.5471 | 0.22483 | 1.994 | 0.8915 | 0.15738
35162 | 455176 | 525014 | 5.9006 | 2.6906 | 0.23881 | 2.0652 | 0.94171 | 0.16717
35163 | 455276 | 525014 | 6.1676 | 2.824 | 0.25453 | 2.1587 | 0.9884 | 0.17817
35164 | 455376 | 525014 | 6.2165 | 2.9343 | 0.26572 | 2.1758 | 1.027 | 0.186
35165 | 455476 | 525014 | 6.3795 | 3.2784 | 0.27748 | 2.2328 | 1.1474 | 0.19423
35166 | 455576 | 525014 | 6.5218 | 3.6016 | 0.28851 | 2.2826 | 1.2606 | 0.20196
35167 | 455676 | 525014 | 6.5066 | 3.8731 | 0.29755 | 2.2773 | 1.3556 | 0.20828
35168 | 455776 | 525014 | 6.6057 | 4.0912 | 0.30554 | 2.312 | 1.4319 | 0.21388
35169 | 455876 | 525014 | 6.6732 | 4.2555 | 0.31333 | 2.3356 | 1.4894 | 0.21933
35170 | 455976 | 525014 | 6.6189 | 4.3084 | 0.31754 | 2.3166 | 1.5079 | 0.22228
35171 | 456076 | 525014 | 6.6092 | 4.3033 | 0.32246 | 2.3132 | 1.5062 | 0.22572
35172 | 456176 | 525014 | 6.589 | 4.1885 | 0.32438 | 2.3062 | 1.466 | 0.22706
35173 | 456276 | 525014 | 6.6269 | 3.9893 | 0.32479 | 2.3194 | 1.3963 | 0.22735
35174 | 456376 | 525014 | 6.6262 | 3.7308 | 0.32494 | 2.3192 | 1.3058 | 0.22746
35175 | 456476 | 525014 | 6.7255 | 3.4694 | 0.32906 | 2.3539 | 1.2143 | 0.23034
35176 | 456576 | 525014 | 6.828 | 3.3917 | 0.33086 | 2.3898 | 1.1871 | 0.2316
35177 | 456676 | 525014 | 6.7415 | 3.2259 | 0.328 | 2.3595 | 1.1291 | 0.2296
35178 | 456776 | 525014 | 6.6672 | 3.0244 | 0.32653 | 2.3335 | 1.0586 | 0.22857
35179 | 456876 | 525014 | 6.5164 | 2.9595 | 0.32525 | 2.2807 | 1.0358 | 0.22767
35180 | 456976 | 525014 | 6.6323 | 2.9068 | 0.32505 | 2.3213 | 1.0174 | 0.22753
35181 | 457076 | 525014 | 6.6537 | 2.9013 | 0.32391 | 2.3288 | 1.0154 | 0.22674
35182 | 457176 | 525014 | 6.5488 | 3.0501 | 0.32295 | 2.2921 | 1.0675 | 0.22606
35183 | 457276 | 525014 | 6.631 | 3.1588 | 0.321 | 2.3208 | 1.1056 | 0.2247
35184 | 457376 | 525014 | 6.3728 | 3.1987 | 0.31498 | 2.2305 | 1.1196 | 0.22049
35185 | 457476 | 525014 | 6.574 | 3.2541 | 0.31298 | 2.3009 | 1.139 | 0.21909
35186 | 457576 | 525014 | 6.5951 | 3.2356 | 0.30603 | 2.3083 | 1.1324 | 0.21422
35187 | 457676 | 525014 | 6.5898 | 3.2199 | 0.30104 | 2.3064 | 1.127 | 0.21073
35188 | 457776 | 525014 | 6.5655 | 3.1989 | 0.29701 | 2.2979 | 1.1196 | 0.20791
35189 | 457876 | 525014 | 6.4179 | 3.0532 | 0.28393 | 2.2463 | 1.0686 | 0.19875
35190 | 457976 | 525014 | 6.2951 | 3.0443 | 0.27382 | 2.2033 | 1.0655 | 0.19168
35191 | 458076 | 525014 | 6.1591 | 3.0525 | 0.26917 | 2.1557 | 1.0684 | 0.18842
35192 | 458176 | 525014 | 6.075 | 3.0233 | 0.26702 | 2.1263 | 1.0582 | 0.18691
35193 | 458276 | 525014 | 6.0326 | 2.9586 | 0.26451 | 2.1114 | 1.0355 | 0.18516
35194 | 458376 | 525014 | 5.9715 | 2.8932 | 0.26447 | 2.09 | 1.0126 | 0.18513
35195 | 458476 | 525014 | 5.8287 | 2.7825 | 0.26336 | 2.0401 | 0.97389 | 0.18435
35196 | 458576 | 525014 | 5.76 | 2.6488 | 0.26281 | 2.016 | 0.92707 | 0.18396
35197 | 458676 | 525014 | 5.7742 | 2.5021 | 0.26216 | 2.021 | 0.87575 | 0.18351
35198 | 458776 | 525014 | 5.9125 | 2.5722 | 0.26207 | 2.0694 | 0.90028 | 0.18345
35199 | 458876 | 525014 | 5.9975 | 2.6199 | 0.26392 | 2.0991 | 0.91695 | 0.18475
35200 | 458976 | 525014 | 6.1786 | 2.6383 | 0.26641 | 2.1625 | 0.92339 | 0.18648
35201 | 459076 | 525014 | 6.023 | 2.6213 | 0.26773 | 2.1081 | 0.91746 | 0.18741
35202 | 459176 | 525014 | 5.8712 | 2.5788 | 0.26944 | 2.0549 | 0.9026 | 0.18861
35203 | 459276 | 525014 | 5.5906 | 2.5107 | 0.27064 | 1.9567 | 0.87873 | 0.18945
35204 | 459376 | 525014 | 5.522 | 2.4259 | 0.27275 | 1.9327 | 0.84908 | 0.19093
35205 | 459476 | 525014 | 5.4909 | 2.3223 | 0.274 | 1.9218 | 0.81281 | 0.1918
35206 | 459576 | 525014 | 5.4634 | 2.2084 | 0.27573 | 1.9122 | 0.77294 | 0.19301
35207 | 459676 | 525014 | 5.392 | 2.1887 | 0.27553 | 1.8872 | 0.76603 | 0.19287
35208 | 459776 | 525014 | 5.417 | 2.1986 | 0.2767 | 1.896 | 0.76951 | 0.19369
35209 | 459876 | 525014 | 5.4 | 2.1871 | 0.27615 | 1.89 | 0.76548 | 0.19331
35210 | 459976 | 525014 | 5.3801 | 2.1712 | 0.27568 | 1.883 | 0.75992 | 0.19298
35211 | 460076 | 525014 | 5.3188 | 2.1604 | 0.27629 | 1.8616 | 0.75614 | 0.1934
35212 | 460176 | 525014 | 5.2622 | 2.1277 | 0.27493 | 1.8418 | 0.74469 | 0.19245
35213 | 460276 | 525014 | 5.1777 | 2.0866 | 0.27308 | 1.8122 | 0.73032 | 0.19115
35214 | 460376 | 525014 | 5.1104 | 2.0419 | 0.27122 | 1.7886 | 0.71465 | 0.18986
35215 | 460476 | 525014 | 5.0822 | 1.9956 | 0.26955 | 1.7788 | 0.69846 | 0.18868
35216 | 460576 | 525014 | 4.9634 | 1.9471 | 0.26651 | 1.7372 | 0.68149 | 0.18656
35217 | 460676 | 525014 | 4.878 | 1.8954 | 0.26352 | 1.7073 | 0.66339 | 0.18446
35218 | 460776 | 525014 | 4.9148 | 1.8551 | 0.26104 | 1.7202 | 0.6493 | 0.18273
35219 | 460876 | 525014 | 4.8711 | 1.8492 | 0.25735 | 1.7049 | 0.6472 | 0.18015
35220 | 460976 | 525014 | 4.8318 | 1.8461 | 0.25414 | 1.6911 | 0.64613 | 0.1779
35221 | 461076 | 525014 | 4.6657 | 1.8649 | 0.24962 | 1.633 | 0.65273 | 0.17474
35222 | 461176 | 525014 | 4.5861 | 1.8822 | 0.2461 | 1.6051 | 0.65878 | 0.17227
35223 | 461276 | 525014 | 4.5219 | 1.8772 | 0.24055 | 1.5827 | 0.65702 | 0.16838
35224 | 461376 | 525014 | 4.4549 | 1.8792 | 0.23705 | 1.5592 | 0.65772 | 0.16594
35225 | 461476 | 525014 | 4.4262 | 1.8738 | 0.23355 | 1.5492 | 0.65584 | 0.16348
35226 | 461576 | 525014 | 4.4166 | 1.8615 | 0.23005 | 1.5458 | 0.65154 | 0.16103
35227 | 461676 | 525014 | 4.3183 | 1.8428 | 0.22655 | 1.5114 | 0.64499 | 0.15858
35228 | 461776 | 525014 | 4.2136 | 1.8183 | 0.22307 | 1.4748 | 0.6364 | 0.15615
35229 | 461876 | 525014 | 4.1905 | 1.7885 | 0.21962 | 1.4667 | 0.62597 | 0.15373
35230 | 461976 | 525014 | 4.23 | 1.7541 | 0.2162 | 1.4805 | 0.61392 | 0.15134
35231 | 462076 | 525014 | 4.1308 | 1.7156 | 0.21282 | 1.4458 | 0.60046 | 0.14897
35232 | 462176 | 525014 | 4.0598 | 1.6737 | 0.20948 | 1.4209 | 0.58581 | 0.14663
35233 | 462276 | 525014 | 4.0702 | 1.629 | 0.20618 | 1.4246 | 0.57015 | 0.14433
35234 | 462376 | 525014 | 4.0627 | 1.582 | 0.20293 | 1.422 | 0.55369 | 0.14205
35235 | 462476 | 525014 | 4.0386 | 1.5332 | 0.19973 | 1.4135 | 0.53662 | 0.13981
35236 | 462576 | 525014 | 3.9991 | 1.4831 | 0.19658 | 1.3997 | 0.51909 | 0.13761
35237 | 462676 | 525014 | 3.9456 | 1.4322 | 0.19348 | 1.381 | 0.50127 | 0.13544
35238 | 462776 | 525014 | 3.8794 | 1.3808 | 0.19044 | 1.3578 | 0.48329 | 0.13331
35239 | 462876 | 525014 | 3.8021 | 1.3294 | 0.18745 | 1.3307 | 0.46529 | 0.13121
35240 | 462976 | 525014 | 3.7441 | 1.2782 | 0.1845 | 1.3105 | 0.44737 | 0.12915
35241 | 463076 | 525014 | 3.7094 | 1.2275 | 0.18161 | 1.2983 | 0.42963 | 0.12713
35242 | 463176 | 525014 | 3.672 | 1.2302 | 0.17877 | 1.2852 | 0.43056 | 0.12514
35243 | 463276 | 525014 | 3.6324 | 1.2441 | 0.17599 | 1.2713 | 0.43545 | 0.12319
35244 | 463376 | 525014 | 3.5498 | 1.2555 | 0.17324 | 1.2424 | 0.43943 | 0.12127
35245 | 463476 | 525014 | 3.4655 | 1.2643 | 0.17056 | 1.2129 | 0.44252 | 0.11939
35246 | 463576 | 525014 | 3.4059 | 1.2707 | 0.16793 | 1.1921 | 0.44474 | 0.11755
35247 | 463676 | 525014 | 3.378 | 1.2747 | 0.16534 | 1.1823 | 0.44613 | 0.11574
35248 | 463776 | 525014 | 3.3411 | 1.2764 | 0.1628 | 1.1694 | 0.44673 | 0.11396
35249 | 463876 | 525014 | 3.2881 | 1.2759 | 0.16032 | 1.1508 | 0.44657 | 0.11222
35250 | 463976 | 525014 | 3.2439 | 1.2734 | 0.15788 | 1.1354 | 0.44569 | 0.11052
35251 | 448976 | 525114 | 2.4446 | 0.90524 | 0.04071 | 0.85561 | 0.31683 | 0.028497
35252 | 449076 | 525114 | 2.3846 | 0.93284 | 0.041508 | 0.83463 | 0.32649 | 0.029056
35253 | 449176 | 525114 | 2.5087 | 0.96371 | 0.04251 | 0.87805 | 0.3373 | 0.029757
35254 | 449276 | 525114 | 2.4493 | 0.97689 | 0.043152 | 0.85724 | 0.34191 | 0.030206
35255 | 449376 | 525114 | 2.4101 | 1.0032 | 0.044082 | 0.84355 | 0.35113 | 0.030857
35256 | 449476 | 525114 | 2.5531 | 1.0361 | 0.045168 | 0.89359 | 0.36262 | 0.031618
35257 | 449576 | 525114 | 2.6862 | 1.074 | 0.046368 | 0.94018 | 0.3759 | 0.032458
35258 | 449676 | 525114 | 2.7422 | 1.1105 | 0.047556 | 0.95978 | 0.38868 | 0.033289
35259 | 449776 | 525114 | 2.8658 | 1.1534 | 0.048894 | 1.003 | 0.40369 | 0.034226
35260 | 449876 | 525114 | 2.8822 | 1.188 | 0.050064 | 1.0088 | 0.41579 | 0.035045
35261 | 449976 | 525114 | 2.8807 | 1.1839 | 0.050388 | 1.0082 | 0.41435 | 0.035272
35262 | 450076 | 525114 | 2.8277 | 1.2008 | 0.051198 | 0.9897 | 0.42028 | 0.035839
35263 | 450176 | 525114 | 2.7342 | 1.2126 | 0.051906 | 0.95697 | 0.42441 | 0.036334
35264 | 450276 | 525114 | 2.7841 | 1.2403 | 0.052998 | 0.97444 | 0.43411 | 0.037099
35265 | 450376 | 525114 | 2.7531 | 1.2678 | 0.054108 | 0.96358 | 0.44373 | 0.037876
35266 | 450476 | 525114 | 2.7174 | 1.2843 | 0.05502 | 0.9511 | 0.44952 | 0.038514
35267 | 450576 | 525114 | 2.8102 | 1.3124 | 0.056238 | 0.98357 | 0.45934 | 0.039367
35268 | 450676 | 525114 | 2.821 | 1.33 | 0.057294 | 0.98736 | 0.46551 | 0.040106
35269 | 450776 | 525114 | 2.9424 | 1.3306 | 0.058038 | 1.0298 | 0.46572 | 0.040627
35270 | 450876 | 525114 | 3.1055 | 1.3351 | 0.058956 | 1.0869 | 0.46727 | 0.041269
35271 | 450976 | 525114 | 3.1222 | 1.3405 | 0.06 | 1.0928 | 0.46917 | 0.042
35272 | 451076 | 525114 | 3.1569 | 1.327 | 0.060732 | 1.1049 | 0.46446 | 0.042512
35273 | 451176 | 525114 | 3.1183 | 1.3185 | 0.06171 | 1.0914 | 0.46146 | 0.043197
35274 | 451276 | 525114 | 3.2496 | 1.3149 | 0.062952 | 1.1374 | 0.46023 | 0.044066
35275 | 451376 | 525114 | 3.1828 | 1.2893 | 0.063816 | 1.114 | 0.45127 | 0.044671
35276 | 451476 | 525114 | 3.2969 | 1.2542 | 0.064614 | 1.1539 | 0.43898 | 0.04523
35277 | 451576 | 525114 | 3.3913 | 1.2419 | 0.06567 | 1.1869 | 0.43465 | 0.045969
35278 | 451676 | 525114 | 3.53 | 1.309 | 0.06639 | 1.2355 | 0.45813 | 0.046473
35279 | 451776 | 525114 | 3.5544 | 1.3854 | 0.067494 | 1.2441 | 0.48488 | 0.047246
35280 | 451876 | 525114 | 3.6955 | 1.4596 | 0.06861 | 1.2934 | 0.51087 | 0.048027
35281 | 451976 | 525114 | 3.797 | 1.5297 | 0.069708 | 1.329 | 0.53538 | 0.048796
35282 | 452076 | 525114 | 3.777 | 1.5823 | 0.070416 | 1.322 | 0.5538 | 0.049291
35283 | 452176 | 525114 | 3.9865 | 1.6431 | 0.071634 | 1.3953 | 0.57507 | 0.050144
35284 | 452276 | 525114 | 4.0702 | 1.6879 | 0.07263 | 1.4246 | 0.59075 | 0.050841
35285 | 452376 | 525114 | 4.3233 | 1.7358 | 0.074058 | 1.5131 | 0.60753 | 0.051841
35286 | 452476 | 525114 | 4.3166 | 1.7598 | 0.075126 | 1.5108 | 0.61594 | 0.052588
35287 | 452576 | 525114 | 4.2075 | 1.7778 | 0.076422 | 1.4726 | 0.62222 | 0.053495
35288 | 452676 | 525114 | 4.3405 | 1.7953 | 0.078156 | 1.5192 | 0.62834 | 0.054709
35289 | 452776 | 525114 | 4.517 | 1.7886 | 0.079614 | 1.581 | 0.626 | 0.05573
35290 | 452876 | 525114 | 4.4941 | 1.7698 | 0.08118 | 1.5729 | 0.61944 | 0.056826
35291 | 452976 | 525114 | 4.4742 | 1.7539 | 0.083346 | 1.566 | 0.61385 | 0.058342
35292 | 453076 | 525114 | 4.4258 | 1.7273 | 0.085692 | 1.549 | 0.60456 | 0.059984
35293 | 453176 | 525114 | 4.3395 | 1.7011 | 0.08865 | 1.5188 | 0.59537 | 0.062055
35294 | 453276 | 525114 | 4.5877 | 1.8133 | 0.091614 | 1.6057 | 0.63466 | 0.06413
35295 | 453376 | 525114 | 4.5679 | 2.008 | 0.09444 | 1.5988 | 0.70279 | 0.066108
35296 | 453476 | 525114 | 4.7058 | 2.1888 | 0.097278 | 1.647 | 0.76607 | 0.068095
35297 | 453576 | 525114 | 4.703 | 2.3772 | 0.10114 | 1.6461 | 0.83202 | 0.070795
35298 | 453676 | 525114 | 4.7275 | 2.5385 | 0.10508 | 1.6546 | 0.88847 | 0.073559
35299 | 453776 | 525114 | 4.5692 | 2.683 | 0.10974 | 1.5992 | 0.93905 | 0.076818
35300 | 453876 | 525114 | 4.5032 | 2.7937 | 0.11481 | 1.5761 | 0.9778 | 0.080367
35301 | 453976 | 525114 | 4.6901 | 2.885 | 0.12104 | 1.6415 | 1.0097 | 0.084727
35302 | 454076 | 525114 | 4.9386 | 2.9245 | 0.12754 | 1.7285 | 1.0236 | 0.089275
35303 | 454176 | 525114 | 5.1791 | 2.9169 | 0.13458 | 1.8127 | 1.0209 | 0.094206
35304 | 454276 | 525114 | 5.2095 | 2.8563 | 0.14197 | 1.8233 | 0.9997 | 0.09938
35305 | 454376 | 525114 | 5.3391 | 2.7734 | 0.15113 | 1.8687 | 0.97068 | 0.10579
35306 | 454476 | 525114 | 5.5128 | 2.5796 | 0.15724 | 1.9295 | 0.90287 | 0.11007
35307 | 454576 | 525114 | 5.4538 | 2.406 | 0.16678 | 1.9088 | 0.8421 | 0.11675
35308 | 454676 | 525114 | 5.4892 | 2.4081 | 0.17701 | 1.9212 | 0.84282 | 0.1239
35309 | 454776 | 525114 | 5.5001 | 2.4111 | 0.1879 | 1.925 | 0.84389 | 0.13153
35310 | 454876 | 525114 | 5.3266 | 2.3915 | 0.19939 | 1.8643 | 0.83704 | 0.13957
35311 | 454976 | 525114 | 5.4669 | 2.3771 | 0.21154 | 1.9134 | 0.83198 | 0.14808
35312 | 455076 | 525114 | 5.7409 | 2.5574 | 0.2273 | 2.0093 | 0.89509 | 0.15911
35313 | 455176 | 525114 | 5.8988 | 2.6732 | 0.23951 | 2.0646 | 0.93562 | 0.16766
35314 | 455276 | 525114 | 6.0484 | 2.7604 | 0.2518 | 2.117 | 0.96614 | 0.17626
35315 | 455376 | 525114 | 6.0927 | 2.9191 | 0.26202 | 2.1325 | 1.0217 | 0.18341
35316 | 455476 | 525114 | 6.2076 | 3.23 | 0.2722 | 2.1726 | 1.1305 | 0.19054
35317 | 455576 | 525114 | 6.3675 | 3.5646 | 0.28521 | 2.2286 | 1.2476 | 0.19965
35318 | 455676 | 525114 | 6.3874 | 3.8204 | 0.29413 | 2.2356 | 1.3371 | 0.20589
35319 | 455776 | 525114 | 6.5007 | 4.0246 | 0.30209 | 2.2752 | 1.4086 | 0.21146
35320 | 455876 | 525114 | 6.5006 | 4.1535 | 0.30818 | 2.2752 | 1.4537 | 0.21572
35321 | 455976 | 525114 | 6.5227 | 4.2203 | 0.31405 | 2.283 | 1.4771 | 0.21983
35322 | 456076 | 525114 | 6.4667 | 4.1914 | 0.31756 | 2.2633 | 1.467 | 0.22229
35323 | 456176 | 525114 | 6.4748 | 4.0673 | 0.31872 | 2.2662 | 1.4236 | 0.2231
35324 | 456276 | 525114 | 6.462 | 3.8713 | 0.31893 | 2.2617 | 1.355 | 0.22325
35325 | 456376 | 525114 | 6.4924 | 3.626 | 0.31935 | 2.2724 | 1.2691 | 0.22354
35326 | 456476 | 525114 | 6.4884 | 3.3302 | 0.31895 | 2.2709 | 1.1656 | 0.22327
35327 | 456576 | 525114 | 6.5273 | 3.2473 | 0.3193 | 2.2846 | 1.1366 | 0.22351
35328 | 456676 | 525114 | 6.6051 | 3.1499 | 0.32152 | 2.3118 | 1.1025 | 0.22507
35329 | 456776 | 525114 | 6.5366 | 2.9761 | 0.32164 | 2.2878 | 1.0416 | 0.22515
35330 | 456876 | 525114 | 6.482 | 2.9121 | 0.32175 | 2.2687 | 1.0192 | 0.22523
35331 | 456976 | 525114 | 6.4612 | 2.8463 | 0.31975 | 2.2614 | 0.99621 | 0.22382
35332 | 457076 | 525114 | 6.544 | 2.8001 | 0.31858 | 2.2904 | 0.98002 | 0.22301
35333 | 457176 | 525114 | 6.4076 | 2.9399 | 0.31685 | 2.2427 | 1.029 | 0.22179
35334 | 457276 | 525114 | 6.4962 | 3.0567 | 0.31585 | 2.2737 | 1.0698 | 0.2211
35335 | 457376 | 525114 | 6.3908 | 3.1275 | 0.31274 | 2.2368 | 1.0946 | 0.21892
35336 | 457476 | 525114 | 6.3772 | 3.1468 | 0.30689 | 2.232 | 1.1014 | 0.21483
35337 | 457576 | 525114 | 6.3762 | 3.1384 | 0.3006 | 2.2317 | 1.0984 | 0.21042
35338 | 457676 | 525114 | 6.3868 | 3.1127 | 0.29444 | 2.2354 | 1.0894 | 0.20611
35339 | 457776 | 525114 | 6.3086 | 3.061 | 0.28751 | 2.208 | 1.0713 | 0.20126
35340 | 457876 | 525114 | 6.2962 | 3.0036 | 0.28139 | 2.2037 | 1.0513 | 0.19698
35341 | 457976 | 525114 | 6.2609 | 2.9697 | 0.27213 | 2.1913 | 1.0394 | 0.19049
35342 | 458076 | 525114 | 5.9313 | 2.9683 | 0.26443 | 2.0759 | 1.0389 | 0.1851
35343 | 458176 | 525114 | 5.9655 | 2.9477 | 0.26222 | 2.0879 | 1.0317 | 0.18356
35344 | 458276 | 525114 | 5.9258 | 2.9115 | 0.261 | 2.074 | 1.019 | 0.1827
35345 | 458376 | 525114 | 5.825 | 2.8444 | 0.25967 | 2.0388 | 0.99554 | 0.18177
35346 | 458476 | 525114 | 5.8388 | 2.7454 | 0.25813 | 2.0436 | 0.96089 | 0.18069
35347 | 458576 | 525114 | 5.6391 | 2.6338 | 0.25795 | 1.9737 | 0.92182 | 0.18056
35348 | 458676 | 525114 | 5.572 | 2.497 | 0.25787 | 1.9502 | 0.87396 | 0.18051
35349 | 458776 | 525114 | 5.7034 | 2.4551 | 0.25806 | 1.9962 | 0.85927 | 0.18064
35350 | 458876 | 525114 | 5.8089 | 2.5163 | 0.26024 | 2.0331 | 0.8807 | 0.18217
35351 | 458976 | 525114 | 5.9875 | 2.5429 | 0.26134 | 2.0956 | 0.89002 | 0.18294
35352 | 459076 | 525114 | 6.1256 | 2.5432 | 0.263 | 2.144 | 0.89012 | 0.1841
35353 | 459176 | 525114 | 5.8562 | 2.5151 | 0.2642 | 2.0497 | 0.8803 | 0.18494
35354 | 459276 | 525114 | 5.6755 | 2.4659 | 0.26614 | 1.9864 | 0.86307 | 0.1863
35355 | 459376 | 525114 | 5.4276 | 2.3928 | 0.2671 | 1.8997 | 0.83749 | 0.18697
35356 | 459476 | 525114 | 5.3447 | 2.306 | 0.26903 | 1.8707 | 0.80711 | 0.18832
35357 | 459576 | 525114 | 5.3669 | 2.2012 | 0.26941 | 1.8784 | 0.77044 | 0.18859
35358 | 459676 | 525114 | 5.3308 | 2.1381 | 0.27089 | 1.8658 | 0.74834 | 0.18962
35359 | 459776 | 525114 | 5.3221 | 2.1469 | 0.2714 | 1.8627 | 0.75141 | 0.18998
35360 | 459876 | 525114 | 5.3316 | 2.1512 | 0.27212 | 1.8661 | 0.75293 | 0.19048
35361 | 459976 | 525114 | 5.2954 | 2.14 | 0.27167 | 1.8534 | 0.74901 | 0.19017
35362 | 460076 | 525114 | 5.3036 | 2.1314 | 0.27206 | 1.8563 | 0.74599 | 0.19044
35363 | 460176 | 525114 | 5.2082 | 2.1082 | 0.2713 | 1.8229 | 0.73789 | 0.18991
35364 | 460276 | 525114 | 5.1443 | 2.0708 | 0.26935 | 1.8005 | 0.72478 | 0.18854
35365 | 460376 | 525114 | 5.0951 | 2.0368 | 0.26822 | 1.7833 | 0.71287 | 0.18776
35366 | 460476 | 525114 | 4.9854 | 1.9823 | 0.26513 | 1.7449 | 0.69382 | 0.18559
35367 | 460576 | 525114 | 4.9612 | 1.9387 | 0.26369 | 1.7364 | 0.67853 | 0.18458
35368 | 460676 | 525114 | 4.8634 | 1.8859 | 0.26141 | 1.7022 | 0.66005 | 0.18299
35369 | 460776 | 525114 | 4.8877 | 1.8391 | 0.25915 | 1.7107 | 0.64367 | 0.1814
35370 | 460876 | 525114 | 4.8308 | 1.8036 | 0.25503 | 1.6908 | 0.63127 | 0.17852
35371 | 460976 | 525114 | 4.7345 | 1.7922 | 0.25078 | 1.6571 | 0.62728 | 0.17555
35372 | 461076 | 525114 | 4.6338 | 1.7727 | 0.24543 | 1.6218 | 0.62046 | 0.1718
35373 | 461176 | 525114 | 4.5634 | 1.7966 | 0.24209 | 1.5972 | 0.62881 | 0.16947
35374 | 461276 | 525114 | 4.4767 | 1.8135 | 0.23881 | 1.5669 | 0.63474 | 0.16716
35375 | 461376 | 525114 | 4.4411 | 1.823 | 0.23546 | 1.5544 | 0.63803 | 0.16482
35376 | 461476 | 525114 | 4.3772 | 1.8251 | 0.2321 | 1.532 | 0.63878 | 0.16247
35377 | 461576 | 525114 | 4.3749 | 1.8203 | 0.22873 | 1.5312 | 0.63712 | 0.16011
35378 | 461676 | 525114 | 4.3335 | 1.8091 | 0.22535 | 1.5167 | 0.63318 | 0.15774
35379 | 461776 | 525114 | 4.3179 | 1.7918 | 0.22198 | 1.5113 | 0.62713 | 0.15539
35380 | 461876 | 525114 | 4.2149 | 1.769 | 0.21863 | 1.4752 | 0.61915 | 0.15304
35381 | 461976 | 525114 | 4.1066 | 1.7412 | 0.21531 | 1.4373 | 0.60943 | 0.15072
35382 | 462076 | 525114 | 4.1476 | 1.709 | 0.21202 | 1.4517 | 0.59817 | 0.14841
35383 | 462176 | 525114 | 4.0553 | 1.673 | 0.20876 | 1.4193 | 0.58556 | 0.14613
35384 | 462276 | 525114 | 3.9828 | 1.6337 | 0.20554 | 1.394 | 0.57179 | 0.14388
35385 | 462376 | 525114 | 3.9724 | 1.5916 | 0.20237 | 1.3903 | 0.55705 | 0.14166
35386 | 462476 | 525114 | 3.9692 | 1.5472 | 0.19924 | 1.3892 | 0.54153 | 0.13947
35387 | 462576 | 525114 | 3.9501 | 1.5011 | 0.19616 | 1.3825 | 0.52539 | 0.13731
35388 | 462676 | 525114 | 3.9162 | 1.4537 | 0.19313 | 1.3707 | 0.50878 | 0.13519
35389 | 462776 | 525114 | 3.9059 | 1.4053 | 0.19015 | 1.3671 | 0.49187 | 0.1331
35390 | 462876 | 525114 | 3.8092 | 1.3565 | 0.18721 | 1.3332 | 0.47477 | 0.13105
35391 | 462976 | 525114 | 3.7448 | 1.3074 | 0.18433 | 1.3107 | 0.45761 | 0.12903
35392 | 463076 | 525114 | 3.7145 | 1.2585 | 0.18149 | 1.3001 | 0.44049 | 0.12705
35393 | 463176 | 525114 | 3.6815 | 1.21 | 0.17871 | 1.2885 | 0.42352 | 0.1251
35394 | 463276 | 525114 | 3.646 | 1.184 | 0.17597 | 1.2761 | 0.41438 | 0.12318
35395 | 463376 | 525114 | 3.5985 | 1.1984 | 0.17329 | 1.2595 | 0.41943 | 0.1213
35396 | 463476 | 525114 | 3.5327 | 1.2103 | 0.17065 | 1.2364 | 0.42362 | 0.11946
35397 | 463576 | 525114 | 3.439 | 1.2199 | 0.16807 | 1.2036 | 0.42696 | 0.11765
35398 | 463676 | 525114 | 3.3698 | 1.2271 | 0.16552 | 1.1794 | 0.42949 | 0.11587
35399 | 463776 | 525114 | 3.3469 | 1.2321 | 0.16303 | 1.1714 | 0.43122 | 0.11412
35400 | 463876 | 525114 | 3.3152 | 1.2349 | 0.16058 | 1.1603 | 0.4322 | 0.11241
35401 | 463976 | 525114 | 3.271 | 1.2356 | 0.15818 | 1.1449 | 0.43246 | 0.11073
35402 | 448976 | 525214 | 2.3898 | 0.93984 | 0.041412 | 0.83645 | 0.32894 | 0.028988
35403 | 449076 | 525214 | 2.4621 | 0.96964 | 0.04239 | 0.86174 | 0.33937 | 0.029673
35404 | 449176 | 525214 | 2.3728 | 0.99123 | 0.043206 | 0.83047 | 0.34693 | 0.030244
35405 | 449276 | 525214 | 2.4544 | 1.0093 | 0.04395 | 0.85904 | 0.35327 | 0.030765
35406 | 449376 | 525214 | 2.5665 | 1.0309 | 0.044778 | 0.89827 | 0.36083 | 0.031345
35407 | 449476 | 525214 | 2.6976 | 1.0704 | 0.046008 | 0.94416 | 0.37463 | 0.032206
35408 | 449576 | 525214 | 2.7521 | 1.1034 | 0.047106 | 0.96324 | 0.38621 | 0.032974
35409 | 449676 | 525214 | 2.7935 | 1.1346 | 0.048168 | 0.97772 | 0.39709 | 0.033718
35410 | 449776 | 525214 | 2.8829 | 1.1818 | 0.049602 | 1.009 | 0.41365 | 0.034721
35411 | 449876 | 525214 | 2.9154 | 1.2122 | 0.050676 | 1.0204 | 0.42427 | 0.035473
35412 | 449976 | 525214 | 2.8141 | 1.215 | 0.05115 | 0.98492 | 0.42526 | 0.035805
35413 | 450076 | 525214 | 2.7469 | 1.2308 | 0.05193 | 0.96141 | 0.43077 | 0.036351
35414 | 450176 | 525214 | 2.7389 | 1.2436 | 0.052674 | 0.95863 | 0.43525 | 0.036872
35415 | 450276 | 525214 | 2.716 | 1.2687 | 0.053718 | 0.95061 | 0.44404 | 0.037603
35416 | 450376 | 525214 | 2.7702 | 1.2937 | 0.054804 | 0.96956 | 0.45279 | 0.038363
35417 | 450476 | 525214 | 2.8005 | 1.3029 | 0.055584 | 0.98018 | 0.45603 | 0.038909
35418 | 450576 | 525214 | 2.7707 | 1.3163 | 0.05652 | 0.96973 | 0.46072 | 0.039564
35419 | 450676 | 525214 | 2.9028 | 1.3236 | 0.057396 | 1.016 | 0.46327 | 0.040177
35420 | 450776 | 525214 | 3.0459 | 1.3266 | 0.05826 | 1.0661 | 0.46432 | 0.040782
35421 | 450876 | 525214 | 3.108 | 1.3383 | 0.059418 | 1.0878 | 0.4684 | 0.041593
35422 | 450976 | 525214 | 3.1109 | 1.3246 | 0.060114 | 1.0888 | 0.46362 | 0.04208
35423 | 451076 | 525214 | 3.1332 | 1.3133 | 0.060984 | 1.0966 | 0.45964 | 0.042689
35424 | 451176 | 525214 | 3.1832 | 1.2867 | 0.061638 | 1.1141 | 0.45033 | 0.043147
35425 | 451276 | 525214 | 3.1288 | 1.265 | 0.06255 | 1.0951 | 0.44275 | 0.043785
35426 | 451376 | 525214 | 3.2606 | 1.2461 | 0.063696 | 1.1412 | 0.43613 | 0.044587
35427 | 451476 | 525214 | 3.3616 | 1.2129 | 0.064542 | 1.1766 | 0.4245 | 0.045179
35428 | 451576 | 525214 | 3.4882 | 1.2797 | 0.065316 | 1.2209 | 0.4479 | 0.045721
35429 | 451676 | 525214 | 3.4725 | 1.3385 | 0.065862 | 1.2154 | 0.46848 | 0.046103
35430 | 451776 | 525214 | 3.5991 | 1.425 | 0.067476 | 1.2597 | 0.49874 | 0.047233
35431 | 451876 | 525214 | 3.7457 | 1.4827 | 0.068196 | 1.311 | 0.51896 | 0.047737
35432 | 451976 | 525214 | 3.7231 | 1.5491 | 0.06939 | 1.3031 | 0.54218 | 0.048573
35433 | 452076 | 525214 | 3.889 | 1.591 | 0.070008 | 1.3611 | 0.55685 | 0.049006
35434 | 452176 | 525214 | 3.9325 | 1.6382 | 0.07107 | 1.3764 | 0.57338 | 0.049749
35435 | 452276 | 525214 | 4.1553 | 1.6739 | 0.072084 | 1.4544 | 0.58585 | 0.050459
35436 | 452376 | 525214 | 4.1858 | 1.7131 | 0.073554 | 1.465 | 0.59959 | 0.051488
35437 | 452476 | 525214 | 4.115 | 1.7346 | 0.074868 | 1.4402 | 0.6071 | 0.052408
35438 | 452576 | 525214 | 4.2018 | 1.756 | 0.076614 | 1.4706 | 0.6146 | 0.05363
35439 | 452676 | 525214 | 4.3462 | 1.7451 | 0.077778 | 1.5212 | 0.6108 | 0.054445
35440 | 452776 | 525214 | 4.4402 | 1.7385 | 0.07956 | 1.5541 | 0.60848 | 0.055692
35441 | 452876 | 525214 | 4.3822 | 1.718 | 0.081366 | 1.5338 | 0.60131 | 0.056956
35442 | 452976 | 525214 | 4.3119 | 1.6871 | 0.083304 | 1.5092 | 0.59047 | 0.058313
35443 | 453076 | 525214 | 4.192 | 1.6514 | 0.085566 | 1.4672 | 0.578 | 0.059896
35444 | 453176 | 525214 | 4.3533 | 1.6858 | 0.0882 | 1.5237 | 0.59004 | 0.06174
35445 | 453276 | 525214 | 4.4534 | 1.887 | 0.091446 | 1.5587 | 0.66047 | 0.064012
35446 | 453376 | 525214 | 4.5433 | 2.0762 | 0.094578 | 1.5902 | 0.72667 | 0.066205
35447 | 453476 | 525214 | 4.5576 | 2.2502 | 0.09777 | 1.5952 | 0.78757 | 0.068439
35448 | 453576 | 525214 | 4.7335 | 2.436 | 0.10224 | 1.6567 | 0.8526 | 0.071568
35449 | 453676 | 525214 | 4.5761 | 2.565 | 0.10586 | 1.6016 | 0.89775 | 0.074101
35450 | 453776 | 525214 | 4.4582 | 2.6737 | 0.11016 | 1.5604 | 0.93579 | 0.077112
35451 | 453876 | 525214 | 4.4562 | 2.7671 | 0.11553 | 1.5597 | 0.9685 | 0.080871
35452 | 453976 | 525214 | 4.7295 | 2.8317 | 0.12175 | 1.6553 | 0.99111 | 0.085222
35453 | 454076 | 525214 | 4.9159 | 2.8482 | 0.1283 | 1.7206 | 0.99686 | 0.089809
35454 | 454176 | 525214 | 5.1606 | 2.819 | 0.13535 | 1.8062 | 0.98664 | 0.094748
35455 | 454276 | 525214 | 5.0805 | 2.7285 | 0.14216 | 1.7782 | 0.95499 | 0.099515
35456 | 454376 | 525214 | 5.3041 | 2.6232 | 0.15077 | 1.8564 | 0.91812 | 0.10554
35457 | 454476 | 525214 | 5.3955 | 2.4504 | 0.15827 | 1.8884 | 0.85764 | 0.11079
35458 | 454576 | 525214 | 5.4369 | 2.3546 | 0.16773 | 1.9029 | 0.82412 | 0.11741
35459 | 454676 | 525214 | 5.4353 | 2.3712 | 0.17783 | 1.9024 | 0.82993 | 0.12448
35460 | 454776 | 525214 | 5.3267 | 2.367 | 0.18853 | 1.8644 | 0.82846 | 0.13197
35461 | 454876 | 525214 | 5.3169 | 2.358 | 0.20074 | 1.8609 | 0.82529 | 0.14052
35462 | 454976 | 525214 | 5.4845 | 2.386 | 0.21346 | 1.9196 | 0.83511 | 0.14942
35463 | 455076 | 525214 | 5.6571 | 2.5369 | 0.22728 | 1.98 | 0.88793 | 0.1591
35464 | 455176 | 525214 | 5.7904 | 2.6307 | 0.23811 | 2.0266 | 0.92075 | 0.16668
35465 | 455276 | 525214 | 5.963 | 2.7039 | 0.2497 | 2.087 | 0.94637 | 0.17479
35466 | 455376 | 525214 | 6.0948 | 2.942 | 0.26189 | 2.1332 | 1.0297 | 0.18332
35467 | 455476 | 525214 | 6.1322 | 3.2291 | 0.27094 | 2.1463 | 1.1302 | 0.18966
35468 | 455576 | 525214 | 6.2602 | 3.5378 | 0.28298 | 2.1911 | 1.2382 | 0.19808
35469 | 455676 | 525214 | 6.3208 | 3.7765 | 0.29159 | 2.2123 | 1.3218 | 0.20412
35470 | 455776 | 525214 | 6.4532 | 3.9818 | 0.30065 | 2.2586 | 1.3936 | 0.21045
35471 | 455876 | 525214 | 6.39 | 4.067 | 0.30419 | 2.2365 | 1.4234 | 0.21294
35472 | 455976 | 525214 | 6.3791 | 4.1056 | 0.30853 | 2.2327 | 1.437 | 0.21597
35473 | 456076 | 525214 | 6.3071 | 4.057 | 0.31079 | 2.2075 | 1.4199 | 0.21756
35474 | 456176 | 525214 | 6.355 | 3.9588 | 0.31391 | 2.2243 | 1.3856 | 0.21974
35475 | 456276 | 525214 | 6.3683 | 3.7849 | 0.31556 | 2.2289 | 1.3247 | 0.22089
35476 | 456376 | 525214 | 6.3915 | 3.5524 | 0.31645 | 2.237 | 1.2433 | 0.22151
35477 | 456476 | 525214 | 6.4568 | 3.2717 | 0.3165 | 2.2599 | 1.1451 | 0.22155
35478 | 456576 | 525214 | 6.4226 | 3.1913 | 0.31509 | 2.2479 | 1.117 | 0.22056
35479 | 456676 | 525214 | 6.5026 | 3.0946 | 0.31694 | 2.2759 | 1.0831 | 0.22186
35480 | 456776 | 525214 | 6.4163 | 2.9203 | 0.31621 | 2.2457 | 1.0221 | 0.22134
35481 | 456876 | 525214 | 6.4286 | 2.861 | 0.31807 | 2.25 | 1.0013 | 0.22265
35482 | 456976 | 525214 | 6.3113 | 2.7834 | 0.31429 | 2.2089 | 0.9742 | 0.22
35483 | 457076 | 525214 | 6.4452 | 2.7106 | 0.31415 | 2.2558 | 0.94871 | 0.2199
35484 | 457176 | 525214 | 6.2956 | 2.8485 | 0.31265 | 2.2035 | 0.99697 | 0.21885
35485 | 457276 | 525214 | 6.3051 | 2.9498 | 0.30992 | 2.2068 | 1.0324 | 0.21694
35486 | 457376 | 525214 | 6.2538 | 3.0127 | 0.30591 | 2.1888 | 1.0545 | 0.21414
35487 | 457476 | 525214 | 6.1739 | 3.044 | 0.30114 | 2.1609 | 1.0654 | 0.2108
35488 | 457576 | 525214 | 6.1749 | 3.0356 | 0.29462 | 2.1612 | 1.0625 | 0.20624
35489 | 457676 | 525214 | 6.1863 | 3.023 | 0.28934 | 2.1652 | 1.0581 | 0.20254
35490 | 457776 | 525214 | 6.1347 | 2.9806 | 0.28283 | 2.1472 | 1.0432 | 0.19798
35491 | 457876 | 525214 | 6.1208 | 2.9335 | 0.2771 | 2.1423 | 1.0267 | 0.19397
35492 | 457976 | 525214 | 6.0772 | 2.8707 | 0.26839 | 2.127 | 1.0048 | 0.18787
35493 | 458076 | 525214 | 5.9101 | 2.888 | 0.26168 | 2.0686 | 1.0108 | 0.18317
35494 | 458176 | 525214 | 5.8563 | 2.8841 | 0.25862 | 2.0497 | 1.0094 | 0.18104
35495 | 458276 | 525214 | 5.8176 | 2.8551 | 0.25718 | 2.0362 | 0.99929 | 0.18002
35496 | 458376 | 525214 | 5.7035 | 2.7849 | 0.25454 | 1.9962 | 0.9747 | 0.17818
35497 | 458476 | 525214 | 5.6772 | 2.698 | 0.25276 | 1.987 | 0.94429 | 0.17693
35498 | 458576 | 525214 | 5.563 | 2.6094 | 0.25312 | 1.947 | 0.91328 | 0.17719
35499 | 458676 | 525214 | 5.5537 | 2.4907 | 0.25315 | 1.9438 | 0.87175 | 0.17721
35500 | 458776 | 525214 | 5.5615 | 2.349 | 0.25313 | 1.9465 | 0.82214 | 0.17719
35501 | 458876 | 525214 | 5.7012 | 2.399 | 0.25378 | 1.9954 | 0.83965 | 0.17765
35502 | 458976 | 525214 | 5.7555 | 2.4376 | 0.25465 | 2.0144 | 0.85315 | 0.17825
35503 | 459076 | 525214 | 5.9116 | 2.4508 | 0.25591 | 2.0691 | 0.85777 | 0.17913
35504 | 459176 | 525214 | 5.8428 | 2.4392 | 0.25739 | 2.045 | 0.85371 | 0.18017
35505 | 459276 | 525214 | 5.6199 | 2.4036 | 0.25876 | 1.967 | 0.84125 | 0.18113
35506 | 459376 | 525214 | 5.3866 | 2.3452 | 0.25958 | 1.8853 | 0.82083 | 0.18171
35507 | 459476 | 525214 | 5.2119 | 2.2683 | 0.26007 | 1.8242 | 0.79389 | 0.18205
35508 | 459576 | 525214 | 5.2516 | 2.1838 | 0.26251 | 1.8381 | 0.76432 | 0.18376
35509 | 459676 | 525214 | 5.2492 | 2.0853 | 0.26415 | 1.8372 | 0.72984 | 0.18491
35510 | 459776 | 525214 | 5.2006 | 2.0852 | 0.26536 | 1.8202 | 0.72981 | 0.18575
35511 | 459876 | 525214 | 5.2029 | 2.0909 | 0.26574 | 1.821 | 0.73183 | 0.18602
35512 | 459976 | 525214 | 5.2089 | 2.0956 | 0.26662 | 1.8231 | 0.73345 | 0.18664
35513 | 460076 | 525214 | 5.2308 | 2.0955 | 0.26753 | 1.8308 | 0.73342 | 0.18727
35514 | 460176 | 525214 | 5.1767 | 2.0752 | 0.26661 | 1.8118 | 0.72633 | 0.18663
35515 | 460276 | 525214 | 5.1054 | 2.0549 | 0.26616 | 1.7869 | 0.71923 | 0.18631
35516 | 460376 | 525214 | 5.0274 | 2.0158 | 0.26394 | 1.7596 | 0.70554 | 0.18476
35517 | 460476 | 525214 | 4.949 | 1.9775 | 0.26222 | 1.7322 | 0.69211 | 0.18356
35518 | 460576 | 525214 | 4.8754 | 1.9294 | 0.25976 | 1.7064 | 0.67528 | 0.18183
35519 | 460676 | 525214 | 4.8054 | 1.8765 | 0.2571 | 1.6819 | 0.65679 | 0.17997
35520 | 460776 | 525214 | 4.6938 | 1.8041 | 0.25233 | 1.6428 | 0.63143 | 0.17663
35521 | 460876 | 525214 | 4.6694 | 1.7529 | 0.24889 | 1.6343 | 0.61353 | 0.17422
35522 | 460976 | 525214 | 4.6245 | 1.7313 | 0.2461 | 1.6186 | 0.60597 | 0.17227
35523 | 461076 | 525214 | 4.5726 | 1.7283 | 0.24317 | 1.6004 | 0.6049 | 0.17022
35524 | 461176 | 525214 | 4.5527 | 1.7226 | 0.24014 | 1.5934 | 0.6029 | 0.1681
35525 | 461276 | 525214 | 4.5219 | 1.7459 | 0.23701 | 1.5827 | 0.61106 | 0.16591
35526 | 461376 | 525214 | 4.4165 | 1.762 | 0.23383 | 1.5458 | 0.61669 | 0.16368
35527 | 461476 | 525214 | 4.3616 | 1.771 | 0.23061 | 1.5265 | 0.61987 | 0.16143
35528 | 461576 | 525214 | 4.3005 | 1.7733 | 0.22736 | 1.5052 | 0.62066 | 0.15915
35529 | 461676 | 525214 | 4.337 | 1.7691 | 0.22411 | 1.5179 | 0.61918 | 0.15687
35530 | 461776 | 525214 | 4.2765 | 1.7588 | 0.22085 | 1.4968 | 0.61558 | 0.15459
35531 | 461876 | 525214 | 4.2234 | 1.7428 | 0.2176 | 1.4782 | 0.60998 | 0.15232
35532 | 461976 | 525214 | 4.19 | 1.7216 | 0.21437 | 1.4665 | 0.60257 | 0.15006
35533 | 462076 | 525214 | 4.1078 | 1.6957 | 0.21118 | 1.4377 | 0.5935 | 0.14782
35534 | 462176 | 525214 | 4.0666 | 1.6656 | 0.208 | 1.4233 | 0.58297 | 0.1456
35535 | 462276 | 525214 | 3.9805 | 1.6318 | 0.20486 | 1.3932 | 0.57114 | 0.1434
35536 | 462376 | 525214 | 3.9518 | 1.5949 | 0.20176 | 1.3831 | 0.55821 | 0.14123
35537 | 462476 | 525214 | 3.877 | 1.5552 | 0.19871 | 1.357 | 0.54433 | 0.1391
35538 | 462576 | 525214 | 3.8776 | 1.5134 | 0.19569 | 1.3572 | 0.52968 | 0.13698
35539 | 462676 | 525214 | 3.8631 | 1.4698 | 0.19273 | 1.3521 | 0.51441 | 0.13491
35540 | 462776 | 525214 | 3.8343 | 1.4248 | 0.1898 | 1.342 | 0.49868 | 0.13286
35541 | 462876 | 525214 | 3.867 | 1.3789 | 0.18692 | 1.3535 | 0.48262 | 0.13085
35542 | 462976 | 525214 | 3.771 | 1.3324 | 0.1841 | 1.3198 | 0.46635 | 0.12887
35543 | 463076 | 525214 | 3.7133 | 1.2857 | 0.18132 | 1.2997 | 0.44999 | 0.12692
35544 | 463176 | 525214 | 3.6847 | 1.239 | 0.17858 | 1.2896 | 0.43364 | 0.12501
35545 | 463276 | 525214 | 3.6534 | 1.1926 | 0.1759 | 1.2787 | 0.4174 | 0.12313
35546 | 463376 | 525214 | 3.6196 | 1.1466 | 0.17327 | 1.2668 | 0.40133 | 0.12129
35547 | 463476 | 525214 | 3.5835 | 1.1546 | 0.17068 | 1.2542 | 0.40413 | 0.11947
35548 | 463576 | 525214 | 3.515 | 1.1671 | 0.16813 | 1.2303 | 0.40848 | 0.11769
35549 | 463676 | 525214 | 3.4093 | 1.1773 | 0.16564 | 1.1933 | 0.41204 | 0.11595
35550 | 463776 | 525214 | 3.3417 | 1.1852 | 0.16319 | 1.1696 | 0.41483 | 0.11423
35551 | 463876 | 525214 | 3.3129 | 1.1911 | 0.16078 | 1.1595 | 0.41687 | 0.11255
35552 | 463976 | 525214 | 3.2861 | 1.1948 | 0.15842 | 1.1501 | 0.41819 | 0.1109
35553 | 448976 | 525314 | 2.3714 | 0.97391 | 0.042246 | 0.82998 | 0.34087 | 0.029572
35554 | 449076 | 525314 | 2.3885 | 0.99643 | 0.043068 | 0.83597 | 0.34875 | 0.030148
35555 | 449176 | 525314 | 2.5032 | 1.0185 | 0.043896 | 0.87614 | 0.35646 | 0.030727
35556 | 449276 | 525314 | 2.6185 | 1.0426 | 0.044772 | 0.91647 | 0.36491 | 0.03134
35557 | 449376 | 525314 | 2.6632 | 1.0653 | 0.045624 | 0.93211 | 0.37286 | 0.031937
35558 | 449476 | 525314 | 2.7574 | 1.096 | 0.046656 | 0.96511 | 0.38359 | 0.032659
35559 | 449576 | 525314 | 2.749 | 1.1402 | 0.048 | 0.96217 | 0.39908 | 0.0336
35560 | 449676 | 525314 | 2.8194 | 1.1632 | 0.048882 | 0.98681 | 0.40714 | 0.034217
35561 | 449776 | 525314 | 2.8773 | 1.199 | 0.050058 | 1.0071 | 0.41966 | 0.035041
35562 | 449876 | 525314 | 2.884 | 1.2461 | 0.051504 | 1.0094 | 0.43614 | 0.036053
35563 | 449976 | 525314 | 2.8179 | 1.2501 | 0.052002 | 0.98625 | 0.43753 | 0.036401
35564 | 450076 | 525314 | 2.749 | 1.2591 | 0.052644 | 0.96213 | 0.44067 | 0.036851
35565 | 450176 | 525314 | 2.7317 | 1.2648 | 0.053244 | 0.9561 | 0.44267 | 0.037271
35566 | 450276 | 525314 | 2.7835 | 1.2868 | 0.054246 | 0.97422 | 0.45038 | 0.037972
35567 | 450376 | 525314 | 2.7929 | 1.2926 | 0.054936 | 0.97751 | 0.45239 | 0.038455
35568 | 450476 | 525314 | 2.7916 | 1.3093 | 0.055926 | 0.97707 | 0.45824 | 0.039148
35569 | 450576 | 525314 | 2.8759 | 1.312 | 0.056676 | 1.0066 | 0.45921 | 0.039673
35570 | 450676 | 525314 | 3.0555 | 1.3239 | 0.05772 | 1.0694 | 0.46335 | 0.040404
35571 | 450776 | 525314 | 3.0514 | 1.3198 | 0.058494 | 1.068 | 0.46194 | 0.040946
35572 | 450876 | 525314 | 3.081 | 1.3194 | 0.059466 | 1.0783 | 0.46179 | 0.041626
35573 | 450976 | 525314 | 3.1353 | 1.3032 | 0.060192 | 1.0974 | 0.45613 | 0.042134
35574 | 451076 | 525314 | 3.146 | 1.2854 | 0.061008 | 1.1011 | 0.44987 | 0.042706
35575 | 451176 | 525314 | 3.0875 | 1.2538 | 0.061632 | 1.0806 | 0.43884 | 0.043142
35576 | 451276 | 525314 | 3.2138 | 1.2215 | 0.062388 | 1.1248 | 0.42753 | 0.043672
35577 | 451376 | 525314 | 3.3307 | 1.1946 | 0.063444 | 1.1657 | 0.4181 | 0.044411
35578 | 451476 | 525314 | 3.4115 | 1.2467 | 0.06411 | 1.194 | 0.43635 | 0.044877
35579 | 451576 | 525314 | 3.4742 | 1.3106 | 0.064902 | 1.216 | 0.45869 | 0.045431
35580 | 451676 | 525314 | 3.4752 | 1.3776 | 0.065886 | 1.2163 | 0.48215 | 0.04612
35581 | 451776 | 525314 | 3.7062 | 1.4412 | 0.066864 | 1.2972 | 0.50443 | 0.046805
35582 | 451876 | 525314 | 3.6297 | 1.5004 | 0.067854 | 1.2704 | 0.52516 | 0.047498
35583 | 451976 | 525314 | 3.777 | 1.5511 | 0.068766 | 1.322 | 0.54287 | 0.048136
35584 | 452076 | 525314 | 3.8838 | 1.589 | 0.069528 | 1.3593 | 0.55615 | 0.04867
35585 | 452176 | 525314 | 4.0518 | 1.6431 | 0.071088 | 1.4181 | 0.57508 | 0.049762
35586 | 452276 | 525314 | 4.0616 | 1.6638 | 0.071922 | 1.4216 | 0.58232 | 0.050345
35587 | 452376 | 525314 | 4.0365 | 1.693 | 0.073404 | 1.4128 | 0.59254 | 0.051383
35588 | 452476 | 525314 | 4.0186 | 1.6993 | 0.07455 | 1.4065 | 0.59477 | 0.052185
35589 | 452576 | 525314 | 4.2052 | 1.7097 | 0.076272 | 1.4718 | 0.5984 | 0.05339
35590 | 452676 | 525314 | 4.355 | 1.6984 | 0.077724 | 1.5242 | 0.59442 | 0.054407
35591 | 452776 | 525314 | 4.281 | 1.6787 | 0.079356 | 1.4983 | 0.58755 | 0.055549
35592 | 452876 | 525314 | 4.2287 | 1.661 | 0.081558 | 1.48 | 0.58135 | 0.057091
35593 | 452976 | 525314 | 4.2346 | 1.6307 | 0.08379 | 1.4821 | 0.57074 | 0.058653
35594 | 453076 | 525314 | 4.1663 | 1.5798 | 0.085464 | 1.4582 | 0.55292 | 0.059825
35595 | 453176 | 525314 | 4.35 | 1.7648 | 0.088266 | 1.5225 | 0.61768 | 0.061786
35596 | 453276 | 525314 | 4.3697 | 1.9513 | 0.091368 | 1.5294 | 0.68295 | 0.063958
35597 | 453376 | 525314 | 4.4271 | 2.1357 | 0.094872 | 1.5495 | 0.7475 | 0.06641
35598 | 453476 | 525314 | 4.5789 | 2.3038 | 0.09849 | 1.6026 | 0.80634 | 0.068943
35599 | 453576 | 525314 | 4.495 | 2.4426 | 0.10204 | 1.5732 | 0.8549 | 0.071429
35600 | 453676 | 525314 | 4.4082 | 2.5612 | 0.1061 | 1.5429 | 0.89641 | 0.074269
35601 | 453776 | 525314 | 4.2954 | 2.655 | 0.11071 | 1.5034 | 0.92925 | 0.077498
35602 | 453876 | 525314 | 4.4852 | 2.7224 | 0.11603 | 1.5698 | 0.95285 | 0.08122
35603 | 453976 | 525314 | 4.7406 | 2.778 | 0.12281 | 1.6592 | 0.9723 | 0.08597
35604 | 454076 | 525314 | 4.9421 | 2.7649 | 0.12906 | 1.7297 | 0.9677 | 0.090342
35605 | 454176 | 525314 | 5.0144 | 2.7139 | 0.13597 | 1.755 | 0.94988 | 0.09518
35606 | 454276 | 525314 | 5.0047 | 2.6111 | 0.14282 | 1.7516 | 0.91388 | 0.099977
35607 | 454376 | 525314 | 5.2458 | 2.4908 | 0.15117 | 1.836 | 0.87178 | 0.10582
35608 | 454476 | 525314 | 5.284 | 2.3241 | 0.15924 | 1.8494 | 0.81343 | 0.11147
35609 | 454576 | 525314 | 5.34 | 2.3231 | 0.16859 | 1.869 | 0.81308 | 0.11802
35610 | 454676 | 525314 | 5.295 | 2.3324 | 0.17855 | 1.8533 | 0.81634 | 0.12498
35611 | 454776 | 525314 | 5.2559 | 2.3216 | 0.18905 | 1.8396 | 0.81255 | 0.13234
35612 | 454876 | 525314 | 5.293 | 2.3165 | 0.20161 | 1.8525 | 0.81078 | 0.14112
35613 | 454976 | 525314 | 5.4201 | 2.3648 | 0.2129 | 1.897 | 0.8277 | 0.14903
35614 | 455076 | 525314 | 5.5983 | 2.494 | 0.22532 | 1.9594 | 0.87291 | 0.15773
35615 | 455176 | 525314 | 5.7818 | 2.5999 | 0.2378 | 2.0236 | 0.90997 | 0.16646
35616 | 455276 | 525314 | 5.9006 | 2.672 | 0.24983 | 2.0652 | 0.93521 | 0.17488
35617 | 455376 | 525314 | 5.991 | 2.9321 | 0.25931 | 2.0969 | 1.0262 | 0.18152
35618 | 455476 | 525314 | 6.0474 | 3.2195 | 0.26932 | 2.1166 | 1.1268 | 0.18853
35619 | 455576 | 525314 | 6.1054 | 3.4869 | 0.27909 | 2.1369 | 1.2204 | 0.19536
35620 | 455676 | 525314 | 6.2408 | 3.7314 | 0.28921 | 2.1843 | 1.306 | 0.20245
35621 | 455776 | 525314 | 6.2589 | 3.8689 | 0.29389 | 2.1906 | 1.3541 | 0.20572
35622 | 455876 | 525314 | 6.218 | 3.9627 | 0.29888 | 2.1763 | 1.3869 | 0.20921
35623 | 455976 | 525314 | 6.2671 | 4.0055 | 0.30407 | 2.1935 | 1.4019 | 0.21285
35624 | 456076 | 525314 | 6.2014 | 3.9646 | 0.30719 | 2.1705 | 1.3876 | 0.21503
35625 | 456176 | 525314 | 6.2067 | 3.8441 | 0.30844 | 2.1723 | 1.3454 | 0.21591
35626 | 456276 | 525314 | 6.2254 | 3.6724 | 0.30981 | 2.1789 | 1.2853 | 0.21687
35627 | 456376 | 525314 | 6.2789 | 3.4567 | 0.31144 | 2.1976 | 1.2098 | 0.21801
35628 | 456476 | 525314 | 6.3102 | 3.1918 | 0.31105 | 2.2086 | 1.1171 | 0.21774
35629 | 456576 | 525314 | 6.3609 | 3.1333 | 0.31083 | 2.2263 | 1.0967 | 0.21758
35630 | 456676 | 525314 | 6.3573 | 3.0286 | 0.31148 | 2.2251 | 1.06 | 0.21804
35631 | 456776 | 525314 | 6.3049 | 2.8721 | 0.31165 | 2.2067 | 1.0052 | 0.21815
35632 | 456876 | 525314 | 6.2974 | 2.8007 | 0.31347 | 2.2041 | 0.98024 | 0.21943
35633 | 456976 | 525314 | 6.1782 | 2.7284 | 0.3097 | 2.1624 | 0.95492 | 0.21679
35634 | 457076 | 525314 | 6.3296 | 2.6581 | 0.30925 | 2.2153 | 0.93033 | 0.21647
35635 | 457176 | 525314 | 6.1832 | 2.756 | 0.30809 | 2.1641 | 0.9646 | 0.21566
35636 | 457276 | 525314 | 6.1989 | 2.8536 | 0.30496 | 2.1696 | 0.99877 | 0.21347
35637 | 457376 | 525314 | 6.1173 | 2.9145 | 0.30062 | 2.1411 | 1.0201 | 0.21043
35638 | 457476 | 525314 | 6.0426 | 2.9551 | 0.29662 | 2.1149 | 1.0343 | 0.20763
35639 | 457576 | 525314 | 6.0867 | 2.9691 | 0.29188 | 2.1304 | 1.0392 | 0.20432
35640 | 457676 | 525314 | 6.1099 | 2.9516 | 0.2858 | 2.1385 | 1.0331 | 0.20006
35641 | 457776 | 525314 | 6.0483 | 2.9159 | 0.27947 | 2.1169 | 1.0206 | 0.19563
35642 | 457876 | 525314 | 6.0223 | 2.8804 | 0.27429 | 2.1078 | 1.0081 | 0.192
35643 | 457976 | 525314 | 5.9409 | 2.8078 | 0.26705 | 2.0793 | 0.98272 | 0.18694
35644 | 458076 | 525314 | 5.8555 | 2.8111 | 0.25953 | 2.0494 | 0.98387 | 0.18167
35645 | 458176 | 525314 | 5.7176 | 2.8017 | 0.25373 | 2.0012 | 0.9806 | 0.17761
35646 | 458276 | 525314 | 5.6555 | 2.7783 | 0.252 | 1.9794 | 0.97239 | 0.1764
35647 | 458376 | 525314 | 5.619 | 2.737 | 0.25082 | 1.9667 | 0.95796 | 0.17557
35648 | 458476 | 525314 | 5.5381 | 2.6609 | 0.24884 | 1.9383 | 0.93132 | 0.17419
35649 | 458576 | 525314 | 5.6681 | 2.5844 | 0.24902 | 1.9838 | 0.90455 | 0.17431
35650 | 458676 | 525314 | 5.5071 | 2.4831 | 0.24924 | 1.9275 | 0.86909 | 0.17447
35651 | 458776 | 525314 | 5.4306 | 2.3665 | 0.25028 | 1.9007 | 0.82827 | 0.1752
35652 | 458876 | 525314 | 5.511 | 2.2909 | 0.24949 | 1.9289 | 0.80181 | 0.17464
35653 | 458976 | 525314 | 5.6088 | 2.3393 | 0.25009 | 1.9631 | 0.81874 | 0.17506
35654 | 459076 | 525314 | 5.7193 | 2.3638 | 0.25108 | 2.0017 | 0.82733 | 0.17575
35655 | 459176 | 525314 | 5.8256 | 2.3616 | 0.25148 | 2.039 | 0.82655 | 0.17603
35656 | 459276 | 525314 | 5.5652 | 2.3346 | 0.25139 | 1.9478 | 0.81709 | 0.17598
35657 | 459376 | 525314 | 5.384 | 2.296 | 0.25362 | 1.8844 | 0.80359 | 0.17753
35658 | 459476 | 525314 | 5.1846 | 2.2353 | 0.25483 | 1.8146 | 0.78237 | 0.17838
35659 | 459576 | 525314 | 5.1164 | 2.1618 | 0.2567 | 1.7907 | 0.75664 | 0.17969
35660 | 459676 | 525314 | 5.1227 | 2.0723 | 0.25739 | 1.793 | 0.72531 | 0.18018
35661 | 459776 | 525314 | 5.1359 | 2.029 | 0.2603 | 1.7976 | 0.71015 | 0.18221
35662 | 459876 | 525314 | 5.1171 | 2.0473 | 0.26165 | 1.791 | 0.71657 | 0.18316
35663 | 459976 | 525314 | 5.1103 | 2.0552 | 0.26245 | 1.7886 | 0.71934 | 0.18372
35664 | 460076 | 525314 | 5.1167 | 2.0468 | 0.26191 | 1.7909 | 0.71638 | 0.18334
35665 | 460176 | 525314 | 5.0939 | 2.0313 | 0.26107 | 1.7828 | 0.71094 | 0.18275
35666 | 460276 | 525314 | 5.0423 | 2.0145 | 0.26056 | 1.7648 | 0.70509 | 0.18239
35667 | 460376 | 525314 | 4.8774 | 1.9599 | 0.25613 | 1.7071 | 0.68595 | 0.17929
35668 | 460476 | 525314 | 4.8213 | 1.9296 | 0.25488 | 1.6875 | 0.67536 | 0.17842
35669 | 460576 | 525314 | 4.7732 | 1.8874 | 0.25265 | 1.6706 | 0.66061 | 0.17686
35670 | 460676 | 525314 | 4.6806 | 1.8454 | 0.25078 | 1.6382 | 0.64588 | 0.17554
35671 | 460776 | 525314 | 4.6062 | 1.7983 | 0.24863 | 1.6122 | 0.62941 | 0.17404
35672 | 460876 | 525314 | 4.5644 | 1.7468 | 0.24626 | 1.5975 | 0.61137 | 0.17238
35673 | 460976 | 525314 | 4.5565 | 1.6966 | 0.2437 | 1.5948 | 0.59379 | 0.17059
35674 | 461076 | 525314 | 4.5449 | 1.6873 | 0.24098 | 1.5907 | 0.59057 | 0.16868
35675 | 461176 | 525314 | 4.5312 | 1.6836 | 0.23813 | 1.5859 | 0.58927 | 0.16669
35676 | 461276 | 525314 | 4.4993 | 1.6752 | 0.23518 | 1.5748 | 0.58633 | 0.16462
35677 | 461376 | 525314 | 4.4805 | 1.6973 | 0.23215 | 1.5682 | 0.59405 | 0.16251
35678 | 461476 | 525314 | 4.3598 | 1.7126 | 0.22907 | 1.5259 | 0.59941 | 0.16035
35679 | 461576 | 525314 | 4.2832 | 1.7213 | 0.22595 | 1.4991 | 0.60247 | 0.15817
35680 | 461676 | 525314 | 4.2248 | 1.7237 | 0.22282 | 1.4787 | 0.6033 | 0.15598
35681 | 461776 | 525314 | 4.2876 | 1.72 | 0.21967 | 1.5007 | 0.602 | 0.15377
35682 | 461876 | 525314 | 4.2401 | 1.7106 | 0.21653 | 1.484 | 0.5987 | 0.15157
35683 | 461976 | 525314 | 4.1766 | 1.6958 | 0.2134 | 1.4618 | 0.59352 | 0.14938
35684 | 462076 | 525314 | 4.109 | 1.6761 | 0.21029 | 1.4381 | 0.58662 | 0.1472
35685 | 462176 | 525314 | 4.0522 | 1.6519 | 0.2072 | 1.4183 | 0.57817 | 0.14504
35686 | 462276 | 525314 | 3.9982 | 1.6237 | 0.20414 | 1.3994 | 0.56831 | 0.1429
35687 | 462376 | 525314 | 3.9252 | 1.592 | 0.20111 | 1.3738 | 0.55721 | 0.14078
35688 | 462476 | 525314 | 3.9203 | 1.5573 | 0.19813 | 1.3721 | 0.54505 | 0.13869
35689 | 462576 | 525314 | 3.7841 | 1.5199 | 0.19518 | 1.3244 | 0.53197 | 0.13663
35690 | 462676 | 525314 | 3.7881 | 1.4804 | 0.19228 | 1.3258 | 0.51814 | 0.13459
35691 | 462776 | 525314 | 3.7776 | 1.4391 | 0.18941 | 1.3222 | 0.5037 | 0.13259
35692 | 462876 | 525314 | 3.7536 | 1.3965 | 0.18659 | 1.3137 | 0.48878 | 0.13062
35693 | 462976 | 525314 | 3.8274 | 1.3529 | 0.18382 | 1.3396 | 0.47353 | 0.12867
35694 | 463076 | 525314 | 3.7404 | 1.3087 | 0.18109 | 1.3092 | 0.45805 | 0.12676
35695 | 463176 | 525314 | 3.6818 | 1.2641 | 0.17841 | 1.2886 | 0.44245 | 0.12489
35696 | 463276 | 525314 | 3.6547 | 1.2195 | 0.17578 | 1.2792 | 0.42683 | 0.12304
35697 | 463376 | 525314 | 3.625 | 1.1751 | 0.17318 | 1.2688 | 0.41128 | 0.12123
35698 | 463476 | 525314 | 3.5929 | 1.1311 | 0.17064 | 1.2575 | 0.39587 | 0.11945
35699 | 463576 | 525314 | 3.5584 | 1.1129 | 0.16814 | 1.2455 | 0.38951 | 0.1177
35700 | 463676 | 525314 | 3.4968 | 1.1257 | 0.16569 | 1.2239 | 0.394 | 0.11598
35701 | 463776 | 525314 | 3.4223 | 1.1364 | 0.16328 | 1.1978 | 0.39774 | 0.1143
35702 | 463876 | 525314 | 3.3319 | 1.145 | 0.16092 | 1.1662 | 0.40075 | 0.11264
35703 | 463976 | 525314 | 3.2762 | 1.1516 | 0.1586 | 1.1467 | 0.40305 | 0.11102
35704 | 448976 | 525414 | 2.4282 | 1.0016 | 0.042948 | 0.84987 | 0.35058 | 0.030064
35705 | 449076 | 525414 | 2.5452 | 1.0259 | 0.043812 | 0.89082 | 0.35906 | 0.030668
35706 | 449176 | 525414 | 2.6456 | 1.0594 | 0.044886 | 0.92596 | 0.37077 | 0.03142
35707 | 449276 | 525414 | 2.6544 | 1.0709 | 0.04548 | 0.92904 | 0.37482 | 0.031836
35708 | 449376 | 525414 | 2.7377 | 1.0952 | 0.046362 | 0.9582 | 0.38332 | 0.032453
35709 | 449476 | 525414 | 2.7239 | 1.1285 | 0.047448 | 0.95337 | 0.39498 | 0.033214
35710 | 449576 | 525414 | 2.816 | 1.1547 | 0.04839 | 0.98562 | 0.40413 | 0.033873
35711 | 449676 | 525414 | 2.8413 | 1.1983 | 0.049728 | 0.99445 | 0.41942 | 0.03481
35712 | 449776 | 525414 | 2.8348 | 1.226 | 0.05073 | 0.99217 | 0.42911 | 0.035511
35713 | 449876 | 525414 | 2.8518 | 1.2587 | 0.051858 | 0.99815 | 0.44054 | 0.036301
35714 | 449976 | 525414 | 2.8157 | 1.2729 | 0.052596 | 0.98549 | 0.44551 | 0.036817
35715 | 450076 | 525414 | 2.8025 | 1.2873 | 0.05337 | 0.98088 | 0.45055 | 0.037359
35716 | 450176 | 525414 | 2.7844 | 1.2755 | 0.053604 | 0.97453 | 0.44641 | 0.037523
35717 | 450276 | 525414 | 2.7884 | 1.2837 | 0.05433 | 0.97593 | 0.44929 | 0.038031
35718 | 450376 | 525414 | 2.8129 | 1.2994 | 0.05529 | 0.98452 | 0.45479 | 0.038703
35719 | 450476 | 525414 | 2.8684 | 1.3063 | 0.056112 | 1.0039 | 0.45721 | 0.039278
35720 | 450576 | 525414 | 3.0038 | 1.3075 | 0.056898 | 1.0513 | 0.45764 | 0.039829
35721 | 450676 | 525414 | 3.0048 | 1.3046 | 0.057672 | 1.0517 | 0.4566 | 0.04037
35722 | 450776 | 525414 | 3.0169 | 1.2972 | 0.058452 | 1.0559 | 0.45403 | 0.040916
35723 | 450876 | 525414 | 3.1027 | 1.2964 | 0.059502 | 1.0859 | 0.45374 | 0.041651
35724 | 450976 | 525414 | 3.0746 | 1.2747 | 0.060192 | 1.0761 | 0.44614 | 0.042134
35725 | 451076 | 525414 | 3.0559 | 1.2461 | 0.060846 | 1.0696 | 0.43613 | 0.042592
35726 | 451176 | 525414 | 3.1769 | 1.2156 | 0.061596 | 1.1119 | 0.42545 | 0.043117
35727 | 451276 | 525414 | 3.2916 | 1.1785 | 0.062328 | 1.1521 | 0.41248 | 0.04363
35728 | 451376 | 525414 | 3.3348 | 1.2189 | 0.063108 | 1.1672 | 0.4266 | 0.044176
35729 | 451476 | 525414 | 3.4246 | 1.2813 | 0.063906 | 1.1986 | 0.44844 | 0.044734
35730 | 451576 | 525414 | 3.4348 | 1.3419 | 0.06471 | 1.2022 | 0.46967 | 0.045297
35731 | 451676 | 525414 | 3.5813 | 1.393 | 0.065304 | 1.2535 | 0.48757 | 0.045713
35732 | 451776 | 525414 | 3.5419 | 1.4461 | 0.066132 | 1.2397 | 0.50614 | 0.046292
35733 | 451876 | 525414 | 3.6264 | 1.495 | 0.067008 | 1.2693 | 0.52325 | 0.046906
35734 | 451976 | 525414 | 3.7643 | 1.5387 | 0.06795 | 1.3175 | 0.53855 | 0.047565
35735 | 452076 | 525414 | 3.8688 | 1.5759 | 0.068958 | 1.3541 | 0.55155 | 0.048271
35736 | 452176 | 525414 | 3.9063 | 1.6063 | 0.070056 | 1.3672 | 0.5622 | 0.049039
35737 | 452276 | 525414 | 3.9154 | 1.6278 | 0.071208 | 1.3704 | 0.56972 | 0.049846
35738 | 452376 | 525414 | 3.8355 | 1.6412 | 0.07248 | 1.3424 | 0.57441 | 0.050736
35739 | 452476 | 525414 | 4.0202 | 1.6457 | 0.073866 | 1.4071 | 0.57601 | 0.051706
35740 | 452576 | 525414 | 4.2185 | 1.643 | 0.075426 | 1.4765 | 0.57505 | 0.052798
35741 | 452676 | 525414 | 4.1827 | 1.6288 | 0.077046 | 1.4639 | 0.5701 | 0.053932
35742 | 452776 | 525414 | 4.0853 | 1.6067 | 0.078834 | 1.4298 | 0.56234 | 0.055184
35743 | 452876 | 525414 | 4.0394 | 1.5774 | 0.080802 | 1.4138 | 0.55208 | 0.056561
35744 | 452976 | 525414 | 3.9967 | 1.5424 | 0.08301 | 1.3989 | 0.53984 | 0.058107
35745 | 453076 | 525414 | 4.2049 | 1.6543 | 0.08541 | 1.4717 | 0.57902 | 0.059787
35746 | 453176 | 525414 | 4.2278 | 1.8273 | 0.088098 | 1.4797 | 0.63955 | 0.061669
35747 | 453276 | 525414 | 4.3237 | 1.9968 | 0.09105 | 1.5133 | 0.69888 | 0.063735
35748 | 453376 | 525414 | 4.4026 | 2.1591 | 0.094338 | 1.5409 | 0.7557 | 0.066037
35749 | 453476 | 525414 | 4.4666 | 2.3082 | 0.097956 | 1.5633 | 0.80788 | 0.068569
35750 | 453576 | 525414 | 4.4208 | 2.4468 | 0.10223 | 1.5473 | 0.85639 | 0.07156
35751 | 453676 | 525414 | 4.2539 | 2.5457 | 0.10637 | 1.4889 | 0.89099 | 0.074458
35752 | 453776 | 525414 | 4.2298 | 2.6238 | 0.11123 | 1.4804 | 0.91834 | 0.07786
35753 | 453876 | 525414 | 4.5306 | 2.6707 | 0.11662 | 1.5857 | 0.93475 | 0.081631
35754 | 453976 | 525414 | 4.6237 | 2.6812 | 0.12248 | 1.6183 | 0.93843 | 0.085735
35755 | 454076 | 525414 | 4.8725 | 2.6745 | 0.12973 | 1.7054 | 0.93607 | 0.090812
35756 | 454176 | 525414 | 4.9222 | 2.611 | 0.13678 | 1.7228 | 0.91383 | 0.095743
35757 | 454276 | 525414 | 4.9549 | 2.4941 | 0.14347 | 1.7342 | 0.87294 | 0.10043
35758 | 454376 | 525414 | 5.2246 | 2.3579 | 0.1513 | 1.8286 | 0.82526 | 0.10591
35759 | 454476 | 525414 | 5.2017 | 2.2684 | 0.16014 | 1.8206 | 0.79396 | 0.1121
35760 | 454576 | 525414 | 5.2244 | 2.2894 | 0.16938 | 1.8286 | 0.80129 | 0.11857
35761 | 454676 | 525414 | 5.1577 | 2.2919 | 0.17917 | 1.8052 | 0.80218 | 0.12542
35762 | 454776 | 525414 | 5.1273 | 2.2794 | 0.18971 | 1.7946 | 0.7978 | 0.1328
35763 | 454876 | 525414 | 5.2752 | 2.2748 | 0.20241 | 1.8463 | 0.79618 | 0.14169
35764 | 454976 | 525414 | 5.4133 | 2.3508 | 0.21308 | 1.8947 | 0.82279 | 0.14915
35765 | 455076 | 525414 | 5.5956 | 2.4774 | 0.22584 | 1.9585 | 0.8671 | 0.15809
35766 | 455176 | 525414 | 5.7233 | 2.5658 | 0.23728 | 2.0032 | 0.89803 | 0.16609
35767 | 455276 | 525414 | 5.7762 | 2.6454 | 0.24776 | 2.0217 | 0.92591 | 0.17343
35768 | 455376 | 525414 | 5.865 | 2.9226 | 0.25708 | 2.0528 | 1.0229 | 0.17995
35769 | 455476 | 525414 | 5.9653 | 3.1988 | 0.26709 | 2.0879 | 1.1196 | 0.18696
35770 | 455576 | 525414 | 6.0524 | 3.4583 | 0.27719 | 2.1183 | 1.2104 | 0.19404
35771 | 455676 | 525414 | 6.0398 | 3.6342 | 0.28279 | 2.1139 | 1.272 | 0.19795
35772 | 455776 | 525414 | 6.1483 | 3.8012 | 0.29069 | 2.1519 | 1.3304 | 0.20348
35773 | 455876 | 525414 | 6.1309 | 3.8903 | 0.29603 | 2.1458 | 1.3616 | 0.20722
35774 | 455976 | 525414 | 6.1558 | 3.9125 | 0.30011 | 2.1545 | 1.3694 | 0.21008
35775 | 456076 | 525414 | 6.0771 | 3.8645 | 0.30289 | 2.127 | 1.3526 | 0.21202
35776 | 456176 | 525414 | 6.0892 | 3.7443 | 0.30406 | 2.1312 | 1.3105 | 0.21284
35777 | 456276 | 525414 | 6.0679 | 3.557 | 0.30359 | 2.1238 | 1.2449 | 0.21251
35778 | 456376 | 525414 | 6.1157 | 3.3443 | 0.30461 | 2.1405 | 1.1705 | 0.21323
35779 | 456476 | 525414 | 6.1649 | 3.1175 | 0.30565 | 2.1577 | 1.0911 | 0.21396
35780 | 456576 | 525414 | 6.2052 | 3.0598 | 0.30526 | 2.1718 | 1.0709 | 0.21368
35781 | 456676 | 525414 | 6.1723 | 2.9446 | 0.30442 | 2.1603 | 1.0306 | 0.21309
35782 | 456776 | 525414 | 6.1097 | 2.7992 | 0.30475 | 2.1384 | 0.97972 | 0.21332
35783 | 456876 | 525414 | 5.9733 | 2.6737 | 0.30154 | 2.0906 | 0.93578 | 0.21108
35784 | 456976 | 525414 | 6.0451 | 2.6741 | 0.30525 | 2.1158 | 0.93595 | 0.21368
35785 | 457076 | 525414 | 6.1686 | 2.5994 | 0.30371 | 2.159 | 0.9098 | 0.2126
35786 | 457176 | 525414 | 6.0413 | 2.6504 | 0.30145 | 2.1144 | 0.92765 | 0.21102
35787 | 457276 | 525414 | 6.0425 | 2.7503 | 0.29885 | 2.1149 | 0.96261 | 0.20919
35788 | 457376 | 525414 | 5.9394 | 2.817 | 0.29518 | 2.0788 | 0.98594 | 0.20663
35789 | 457476 | 525414 | 5.8817 | 2.8588 | 0.2912 | 2.0586 | 1.0006 | 0.20384
35790 | 457576 | 525414 | 5.9766 | 2.9075 | 0.28973 | 2.0918 | 1.0176 | 0.20281
35791 | 457676 | 525414 | 5.9446 | 2.8775 | 0.28204 | 2.0806 | 1.0071 | 0.19743
35792 | 457776 | 525414 | 5.9728 | 2.8592 | 0.27688 | 2.0905 | 1.0007 | 0.19381
35793 | 457876 | 525414 | 5.8789 | 2.8097 | 0.27017 | 2.0576 | 0.98338 | 0.18912
35794 | 457976 | 525414 | 5.8623 | 2.7564 | 0.26428 | 2.0518 | 0.96474 | 0.18499
35795 | 458076 | 525414 | 5.8069 | 2.7384 | 0.25762 | 2.0324 | 0.95844 | 0.18033
35796 | 458176 | 525414 | 5.6426 | 2.7383 | 0.25063 | 1.9749 | 0.95841 | 0.17544
35797 | 458276 | 525414 | 5.5837 | 2.7187 | 0.24847 | 1.9543 | 0.95154 | 0.17393
35798 | 458376 | 525414 | 5.5039 | 2.6799 | 0.2467 | 1.9264 | 0.93796 | 0.17269
35799 | 458476 | 525414 | 5.5173 | 2.644 | 0.24725 | 1.931 | 0.92541 | 0.17308
35800 | 458576 | 525414 | 5.4966 | 2.5591 | 0.24554 | 1.9238 | 0.89569 | 0.17188
35801 | 458676 | 525414 | 5.4163 | 2.4728 | 0.2459 | 1.8957 | 0.86547 | 0.17213
35802 | 458776 | 525414 | 5.3702 | 2.3561 | 0.24542 | 1.8796 | 0.82463 | 0.17179
35803 | 458876 | 525414 | 5.3758 | 2.2239 | 0.24527 | 1.8815 | 0.77835 | 0.17169
35804 | 458976 | 525414 | 5.4054 | 2.234 | 0.24412 | 1.8919 | 0.78191 | 0.17089
35805 | 459076 | 525414 | 5.4253 | 2.2643 | 0.24383 | 1.8988 | 0.7925 | 0.17068
35806 | 459176 | 525414 | 5.5935 | 2.2775 | 0.24499 | 1.9577 | 0.79714 | 0.17149
35807 | 459276 | 525414 | 5.633 | 2.2708 | 0.2467 | 1.9716 | 0.79477 | 0.17269
35808 | 459376 | 525414 | 5.3491 | 2.2415 | 0.24793 | 1.8722 | 0.78454 | 0.17355
35809 | 459476 | 525414 | 5.1772 | 2.1962 | 0.24974 | 1.812 | 0.76866 | 0.17482
35810 | 459576 | 525414 | 5.0038 | 2.1301 | 0.25013 | 1.7513 | 0.74555 | 0.17509
35811 | 459676 | 525414 | 5.0085 | 2.0546 | 0.25149 | 1.753 | 0.7191 | 0.17604
35812 | 459776 | 525414 | 5.0705 | 1.9838 | 0.2548 | 1.7747 | 0.69434 | 0.17836
35813 | 459876 | 525414 | 5.0647 | 2.0013 | 0.25767 | 1.7726 | 0.70045 | 0.18037
35814 | 459976 | 525414 | 5.0354 | 2.0033 | 0.25726 | 1.7624 | 0.70116 | 0.18008
35815 | 460076 | 525414 | 5.0064 | 1.9988 | 0.25672 | 1.7522 | 0.69958 | 0.1797
35816 | 460176 | 525414 | 4.8937 | 1.9605 | 0.25285 | 1.7128 | 0.68616 | 0.17699
35817 | 460276 | 525414 | 4.8799 | 1.9463 | 0.25222 | 1.708 | 0.68119 | 0.17656
35818 | 460376 | 525414 | 4.8101 | 1.9281 | 0.25156 | 1.6835 | 0.67484 | 0.17609
35819 | 460476 | 525414 | 4.7371 | 1.9035 | 0.25056 | 1.658 | 0.66621 | 0.17539
35820 | 460576 | 525414 | 4.7043 | 1.8729 | 0.24923 | 1.6465 | 0.6555 | 0.17446
35821 | 460676 | 525414 | 4.6628 | 1.8367 | 0.24761 | 1.632 | 0.64284 | 0.17333
35822 | 460776 | 525414 | 4.5878 | 1.7954 | 0.24572 | 1.6057 | 0.6284 | 0.17201
35823 | 460876 | 525414 | 4.5034 | 1.7495 | 0.24359 | 1.5762 | 0.61232 | 0.17052
35824 | 460976 | 525414 | 4.5077 | 1.6994 | 0.24125 | 1.5777 | 0.59481 | 0.16887
35825 | 461076 | 525414 | 4.5101 | 1.6458 | 0.23873 | 1.5785 | 0.57604 | 0.16711
35826 | 461176 | 525414 | 4.5041 | 1.6451 | 0.23607 | 1.5764 | 0.57578 | 0.16525
35827 | 461276 | 525414 | 4.4899 | 1.6408 | 0.23329 | 1.5715 | 0.57429 | 0.1633
35828 | 461376 | 525414 | 4.4595 | 1.6309 | 0.23042 | 1.5608 | 0.57083 | 0.1613
35829 | 461476 | 525414 | 4.4393 | 1.6507 | 0.22749 | 1.5538 | 0.57775 | 0.15924
35830 | 461576 | 525414 | 4.3032 | 1.6653 | 0.22451 | 1.5061 | 0.58286 | 0.15716
35831 | 461676 | 525414 | 4.2061 | 1.6737 | 0.2215 | 1.4721 | 0.58581 | 0.15505
35832 | 461776 | 525414 | 4.1504 | 1.6762 | 0.21846 | 1.4526 | 0.58667 | 0.15292
35833 | 461876 | 525414 | 4.2035 | 1.6729 | 0.21542 | 1.4712 | 0.58553 | 0.1508
35834 | 461976 | 525414 | 4.2039 | 1.6643 | 0.21239 | 1.4713 | 0.58251 | 0.14867
35835 | 462076 | 525414 | 4.1419 | 1.6506 | 0.20937 | 1.4497 | 0.57771 | 0.14656
35836 | 462176 | 525414 | 4.076 | 1.6323 | 0.20636 | 1.4266 | 0.5713 | 0.14445
35837 | 462276 | 525414 | 4.0066 | 1.6097 | 0.20338 | 1.4023 | 0.56339 | 0.14237
35838 | 462376 | 525414 | 3.9342 | 1.5833 | 0.20043 | 1.377 | 0.55416 | 0.1403
35839 | 462476 | 525414 | 3.8874 | 1.5536 | 0.19751 | 1.3606 | 0.54375 | 0.13826
35840 | 462576 | 525414 | 3.8885 | 1.5209 | 0.19463 | 1.361 | 0.5323 | 0.13624
35841 | 462676 | 525414 | 3.7381 | 1.4856 | 0.19178 | 1.3083 | 0.51997 | 0.13425
35842 | 462776 | 525414 | 3.7322 | 1.4483 | 0.18898 | 1.3063 | 0.5069 | 0.13229
35843 | 462876 | 525414 | 3.7225 | 1.4092 | 0.18622 | 1.3029 | 0.49324 | 0.13035
35844 | 462976 | 525414 | 3.7093 | 1.3688 | 0.18349 | 1.2983 | 0.47909 | 0.12844
35845 | 463076 | 525414 | 3.7873 | 1.3274 | 0.18082 | 1.3255 | 0.4646 | 0.12657
35846 | 463176 | 525414 | 3.7098 | 1.2853 | 0.17818 | 1.2984 | 0.44986 | 0.12473
35847 | 463276 | 525414 | 3.6502 | 1.2428 | 0.1756 | 1.2776 | 0.43499 | 0.12292
35848 | 463376 | 525414 | 3.6247 | 1.2002 | 0.17305 | 1.2686 | 0.42007 | 0.12114
35849 | 463476 | 525414 | 3.5965 | 1.1577 | 0.17056 | 1.2588 | 0.40518 | 0.11939
35850 | 463576 | 525414 | 3.5659 | 1.1155 | 0.1681 | 1.2481 | 0.39041 | 0.11767
35851 | 463676 | 525414 | 3.5331 | 1.0737 | 0.16569 | 1.2366 | 0.37581 | 0.11598
35852 | 463776 | 525414 | 3.4782 | 1.0861 | 0.16332 | 1.2174 | 0.38014 | 0.11432
35853 | 463876 | 525414 | 3.3675 | 1.0972 | 0.161 | 1.1786 | 0.38402 | 0.1127
35854 | 463976 | 525414 | 3.3426 | 1.1064 | 0.15871 | 1.1699 | 0.38723 | 0.1111
35855 | 448976 | 525514 | 2.5786 | 1.0311 | 0.043692 | 0.90249 | 0.36089 | 0.030584
35856 | 449076 | 525514 | 2.6297 | 1.0529 | 0.044496 | 0.92039 | 0.36853 | 0.031147
35857 | 449176 | 525514 | 2.6912 | 1.0827 | 0.045486 | 0.9419 | 0.37896 | 0.03184
35858 | 449276 | 525514 | 2.7119 | 1.1089 | 0.046398 | 0.94916 | 0.38811 | 0.032479
35859 | 449376 | 525514 | 2.7091 | 1.1233 | 0.047052 | 0.94819 | 0.39315 | 0.032936
35860 | 449476 | 525514 | 2.8284 | 1.1538 | 0.048078 | 0.98995 | 0.40382 | 0.033655
35861 | 449576 | 525514 | 2.7849 | 1.1841 | 0.04911 | 0.97473 | 0.41445 | 0.034377
35862 | 449676 | 525514 | 2.8166 | 1.2159 | 0.05019 | 0.9858 | 0.42557 | 0.035133
35863 | 449776 | 525514 | 2.7802 | 1.2364 | 0.05103 | 0.97306 | 0.43273 | 0.035721
35864 | 449876 | 525514 | 2.7843 | 1.259 | 0.051942 | 0.9745 | 0.44063 | 0.036359
35865 | 449976 | 525514 | 2.7681 | 1.268 | 0.05259 | 0.96884 | 0.4438 | 0.036813
35866 | 450076 | 525514 | 2.8297 | 1.2845 | 0.053436 | 0.99039 | 0.44957 | 0.037405
35867 | 450176 | 525514 | 2.7707 | 1.277 | 0.053802 | 0.96976 | 0.44696 | 0.037661
35868 | 450276 | 525514 | 2.8448 | 1.2936 | 0.054756 | 0.99568 | 0.45275 | 0.038329
35869 | 450376 | 525514 | 2.8961 | 1.3069 | 0.055716 | 1.0136 | 0.4574 | 0.039001
35870 | 450476 | 525514 | 2.9741 | 1.3108 | 0.056538 | 1.0409 | 0.45879 | 0.039577
35871 | 450576 | 525514 | 2.9951 | 1.3039 | 0.057204 | 1.0483 | 0.45635 | 0.040043
35872 | 450676 | 525514 | 3.005 | 1.29 | 0.05781 | 1.0517 | 0.45149 | 0.040467
35873 | 450776 | 525514 | 3.036 | 1.2798 | 0.058614 | 1.0626 | 0.44792 | 0.04103
35874 | 450876 | 525514 | 3.007 | 1.2653 | 0.059436 | 1.0525 | 0.44284 | 0.041605
35875 | 450976 | 525514 | 3.0408 | 1.2405 | 0.060144 | 1.0643 | 0.43417 | 0.042101
35876 | 451076 | 525514 | 3.1086 | 1.2008 | 0.060618 | 1.088 | 0.42028 | 0.042433
35877 | 451176 | 525514 | 3.2729 | 1.1862 | 0.061878 | 1.1455 | 0.41516 | 0.043315
35878 | 451276 | 525514 | 3.2674 | 1.19 | 0.062052 | 1.1436 | 0.4165 | 0.043436
35879 | 451376 | 525514 | 3.353 | 1.2486 | 0.062772 | 1.1735 | 0.437 | 0.04394
35880 | 451476 | 525514 | 3.4116 | 1.3089 | 0.06363 | 1.1941 | 0.45811 | 0.044541
35881 | 451576 | 525514 | 3.4839 | 1.3581 | 0.064194 | 1.2194 | 0.47535 | 0.044936
35882 | 451676 | 525514 | 3.521 | 1.4119 | 0.06507 | 1.2323 | 0.49416 | 0.045549
35883 | 451776 | 525514 | 3.5617 | 1.4562 | 0.065808 | 1.2466 | 0.50967 | 0.046066
35884 | 451876 | 525514 | 3.6926 | 1.4982 | 0.06669 | 1.2924 | 0.52436 | 0.046683
35885 | 451976 | 525514 | 3.7506 | 1.5343 | 0.067638 | 1.3127 | 0.53699 | 0.047347
35886 | 452076 | 525514 | 3.7985 | 1.5636 | 0.068658 | 1.3295 | 0.54727 | 0.048061
35887 | 452176 | 525514 | 3.8492 | 1.5856 | 0.069762 | 1.3472 | 0.55495 | 0.048833
35888 | 452276 | 525514 | 3.731 | 1.5996 | 0.070956 | 1.3059 | 0.55985 | 0.049669
35889 | 452376 | 525514 | 3.8918 | 1.6053 | 0.072264 | 1.3621 | 0.56184 | 0.050585
35890 | 452476 | 525514 | 4.0728 | 1.6025 | 0.073686 | 1.4255 | 0.56088 | 0.05158
35891 | 452576 | 525514 | 4.0576 | 1.5915 | 0.07524 | 1.4201 | 0.55701 | 0.052668
35892 | 452676 | 525514 | 4.0001 | 1.5725 | 0.076944 | 1.4 | 0.55036 | 0.053861
35893 | 452776 | 525514 | 3.9985 | 1.5462 | 0.07881 | 1.3995 | 0.54117 | 0.055167
35894 | 452876 | 525514 | 3.98 | 1.5136 | 0.080862 | 1.393 | 0.52976 | 0.056603
35895 | 452976 | 525514 | 4.0975 | 1.5613 | 0.083118 | 1.4341 | 0.54646 | 0.058183
35896 | 453076 | 525514 | 4.0985 | 1.7264 | 0.085608 | 1.4345 | 0.60425 | 0.059926
35897 | 453176 | 525514 | 4.1256 | 1.8904 | 0.088362 | 1.444 | 0.66165 | 0.061853
35898 | 453276 | 525514 | 4.2616 | 2.049 | 0.091398 | 1.4916 | 0.71714 | 0.063979
35899 | 453376 | 525514 | 4.404 | 2.1973 | 0.094758 | 1.5414 | 0.76906 | 0.066331
35900 | 453476 | 525514 | 4.2824 | 2.3305 | 0.098472 | 1.4989 | 0.81568 | 0.06893
35901 | 453576 | 525514 | 4.247 | 2.4436 | 0.10257 | 1.4864 | 0.85526 | 0.071799
35902 | 453676 | 525514 | 4.125 | 2.5438 | 0.10751 | 1.4437 | 0.89033 | 0.07526
35903 | 453776 | 525514 | 4.3655 | 2.5912 | 0.11205 | 1.5279 | 0.90692 | 0.078435
35904 | 453876 | 525514 | 4.5528 | 2.6184 | 0.11749 | 1.5935 | 0.91645 | 0.08224
35905 | 453976 | 525514 | 4.6691 | 2.6384 | 0.12457 | 1.6342 | 0.92345 | 0.087196
35906 | 454076 | 525514 | 4.8142 | 2.5841 | 0.13055 | 1.685 | 0.90445 | 0.091384
35907 | 454176 | 525514 | 4.7797 | 2.5009 | 0.13726 | 1.6729 | 0.87531 | 0.096083
35908 | 454276 | 525514 | 5.0715 | 2.4387 | 0.1476 | 1.775 | 0.85354 | 0.10332
35909 | 454376 | 525514 | 5.2048 | 2.2598 | 0.15334 | 1.8217 | 0.79092 | 0.10734
35910 | 454476 | 525514 | 5.0806 | 2.2396 | 0.16096 | 1.7782 | 0.78385 | 0.11267
35911 | 454576 | 525514 | 5.0839 | 2.2538 | 0.17008 | 1.7794 | 0.78884 | 0.11906
35912 | 454676 | 525514 | 5.1312 | 2.2659 | 0.18057 | 1.7959 | 0.79305 | 0.1264
35913 | 454776 | 525514 | 5.1272 | 2.2499 | 0.19108 | 1.7945 | 0.78745 | 0.13376
35914 | 454876 | 525514 | 5.2298 | 2.2153 | 0.20201 | 1.8304 | 0.77535 | 0.14141
35915 | 454976 | 525514 | 5.2987 | 2.3399 | 0.21368 | 1.8545 | 0.81898 | 0.14958
35916 | 455076 | 525514 | 5.5217 | 2.4459 | 0.22508 | 1.9326 | 0.85606 | 0.15756
35917 | 455176 | 525514 | 5.6155 | 2.5118 | 0.23493 | 1.9654 | 0.87913 | 0.16445
35918 | 455276 | 525514 | 5.679 | 2.6401 | 0.24532 | 1.9876 | 0.92402 | 0.17172
35919 | 455376 | 525514 | 5.7007 | 2.8931 | 0.25342 | 1.9952 | 1.0126 | 0.17739
35920 | 455476 | 525514 | 5.8199 | 3.1522 | 0.26295 | 2.037 | 1.1033 | 0.18407
35921 | 455576 | 525514 | 5.877 | 3.3988 | 0.27297 | 2.0569 | 1.1896 | 0.19108
35922 | 455676 | 525514 | 5.9623 | 3.5861 | 0.28039 | 2.0868 | 1.2551 | 0.19627
35923 | 455776 | 525514 | 6.0313 | 3.7215 | 0.2866 | 2.111 | 1.3025 | 0.20062
35924 | 455876 | 525514 | 5.966 | 3.7767 | 0.28987 | 2.0881 | 1.3218 | 0.20291
35925 | 455976 | 525514 | 5.9726 | 3.7982 | 0.29431 | 2.0904 | 1.3294 | 0.20602
35926 | 456076 | 525514 | 5.9707 | 3.7678 | 0.29876 | 2.0897 | 1.3187 | 0.20913
35927 | 456176 | 525514 | 6.0275 | 3.6451 | 0.29957 | 2.1096 | 1.2758 | 0.2097
35928 | 456276 | 525514 | 5.9948 | 3.4826 | 0.30094 | 2.0982 | 1.2189 | 0.21066
35929 | 456376 | 525514 | 6.0213 | 3.2617 | 0.3005 | 2.1075 | 1.1416 | 0.21035
35930 | 456476 | 525514 | 6.0495 | 3.0509 | 0.30092 | 2.1173 | 1.0678 | 0.21065
35931 | 456576 | 525514 | 6.1187 | 3.0123 | 0.30208 | 2.1415 | 1.0543 | 0.21146
35932 | 456676 | 525514 | 6.0612 | 2.8884 | 0.29992 | 2.1214 | 1.0109 | 0.20995
35933 | 456776 | 525514 | 5.9546 | 2.7393 | 0.2992 | 2.0841 | 0.95877 | 0.20944
35934 | 456876 | 525514 | 5.9259 | 2.6456 | 0.30019 | 2.0741 | 0.92595 | 0.21013
35935 | 456976 | 525514 | 5.9222 | 2.6102 | 0.29971 | 2.0728 | 0.91356 | 0.20979
35936 | 457076 | 525514 | 6.0578 | 2.5453 | 0.29872 | 2.1202 | 0.89086 | 0.20911
35937 | 457176 | 525514 | 5.9382 | 2.562 | 0.29672 | 2.0784 | 0.89672 | 0.2077
35938 | 457276 | 525514 | 5.9284 | 2.6597 | 0.29397 | 2.0749 | 0.93091 | 0.20578
35939 | 457376 | 525514 | 5.8177 | 2.7283 | 0.2905 | 2.0362 | 0.9549 | 0.20335
35940 | 457476 | 525514 | 5.7499 | 2.7735 | 0.28676 | 2.0125 | 0.97071 | 0.20073
35941 | 457576 | 525514 | 5.7792 | 2.8111 | 0.28403 | 2.0227 | 0.98389 | 0.19882
35942 | 457676 | 525514 | 5.785 | 2.8092 | 0.27881 | 2.0248 | 0.98323 | 0.19517
35943 | 457776 | 525514 | 5.8462 | 2.8058 | 0.27469 | 2.0462 | 0.98202 | 0.19228
35944 | 457876 | 525514 | 5.8248 | 2.7786 | 0.26948 | 2.0387 | 0.9725 | 0.18864
35945 | 457976 | 525514 | 5.807 | 2.7236 | 0.26296 | 2.0324 | 0.95327 | 0.18407
35946 | 458076 | 525514 | 5.6833 | 2.6714 | 0.25501 | 1.9892 | 0.93499 | 0.1785
35947 | 458176 | 525514 | 5.551 | 2.6714 | 0.24897 | 1.9428 | 0.935 | 0.17428
35948 | 458276 | 525514 | 5.4801 | 2.6596 | 0.2452 | 1.918 | 0.93086 | 0.17164
35949 | 458376 | 525514 | 5.4493 | 2.6339 | 0.24385 | 1.9073 | 0.92185 | 0.17069
35950 | 458476 | 525514 | 5.4243 | 2.584 | 0.24226 | 1.8985 | 0.90442 | 0.16958
35951 | 458576 | 525514 | 5.4517 | 2.5232 | 0.24167 | 1.9081 | 0.88311 | 0.16917
35952 | 458676 | 525514 | 5.3924 | 2.4257 | 0.23967 | 1.8873 | 0.849 | 0.16777
35953 | 458776 | 525514 | 5.2307 | 2.3191 | 0.23871 | 1.8307 | 0.81169 | 0.1671
35954 | 458876 | 525514 | 5.3055 | 2.2016 | 0.2385 | 1.8569 | 0.77056 | 0.16695
35955 | 458976 | 525514 | 5.2385 | 2.1303 | 0.23856 | 1.8335 | 0.7456 | 0.16699
35956 | 459076 | 525514 | 5.2672 | 2.1726 | 0.23888 | 1.8435 | 0.76042 | 0.16721
35957 | 459176 | 525514 | 5.3655 | 2.1942 | 0.23944 | 1.8779 | 0.76797 | 0.16761
35958 | 459276 | 525514 | 5.4739 | 2.1955 | 0.24023 | 1.9159 | 0.76844 | 0.16816
35959 | 459376 | 525514 | 5.3703 | 2.1778 | 0.2412 | 1.8796 | 0.76222 | 0.16884
35960 | 459476 | 525514 | 5.1093 | 2.1424 | 0.2423 | 1.7882 | 0.74984 | 0.16961
35961 | 459576 | 525514 | 4.9603 | 2.0914 | 0.24347 | 1.7361 | 0.73198 | 0.17043
35962 | 459676 | 525514 | 4.8943 | 2.0268 | 0.24464 | 1.713 | 0.70938 | 0.17125
35963 | 459776 | 525514 | 4.8841 | 1.9547 | 0.2469 | 1.7094 | 0.68415 | 0.17283
35964 | 459876 | 525514 | 4.8725 | 1.9026 | 0.24764 | 1.7054 | 0.66591 | 0.17335
35965 | 459976 | 525514 | 4.8384 | 1.9093 | 0.24743 | 1.6934 | 0.66826 | 0.1732
35966 | 460076 | 525514 | 4.7942 | 1.9171 | 0.24793 | 1.678 | 0.67097 | 0.17355
35967 | 460176 | 525514 | 4.7742 | 1.9176 | 0.24814 | 1.671 | 0.67117 | 0.1737
35968 | 460276 | 525514 | 4.7789 | 1.9112 | 0.24803 | 1.6726 | 0.66892 | 0.17362
35969 | 460376 | 525514 | 4.7777 | 1.8982 | 0.2476 | 1.6722 | 0.66438 | 0.17332
35970 | 460476 | 525514 | 4.7085 | 1.8791 | 0.24685 | 1.648 | 0.65768 | 0.17279
35971 | 460576 | 525514 | 4.6282 | 1.8541 | 0.24578 | 1.6199 | 0.64892 | 0.17204
35972 | 460676 | 525514 | 4.5947 | 1.8235 | 0.24441 | 1.6082 | 0.63823 | 0.17109
35973 | 460776 | 525514 | 4.5474 | 1.7878 | 0.24276 | 1.5916 | 0.62572 | 0.16993
35974 | 460876 | 525514 | 4.4699 | 1.7473 | 0.24086 | 1.5645 | 0.61156 | 0.1686
35975 | 460976 | 525514 | 4.459 | 1.7025 | 0.23875 | 1.5607 | 0.59589 | 0.16712
35976 | 461076 | 525514 | 4.4688 | 1.6539 | 0.23644 | 1.5641 | 0.57888 | 0.16551
35977 | 461176 | 525514 | 4.4702 | 1.6034 | 0.23396 | 1.5646 | 0.56119 | 0.16377
35978 | 461276 | 525514 | 4.4634 | 1.6045 | 0.23136 | 1.5622 | 0.56158 | 0.16195
35979 | 461376 | 525514 | 4.4197 | 1.5998 | 0.22865 | 1.5469 | 0.55992 | 0.16006
35980 | 461476 | 525514 | 4.4197 | 1.5897 | 0.22587 | 1.5469 | 0.55641 | 0.15811
35981 | 461576 | 525514 | 4.3984 | 1.606 | 0.22302 | 1.5394 | 0.56212 | 0.15611
35982 | 461676 | 525514 | 4.2468 | 1.62 | 0.22013 | 1.4864 | 0.56699 | 0.15409
35983 | 461776 | 525514 | 4.1304 | 1.6281 | 0.21721 | 1.4457 | 0.56984 | 0.15205
35984 | 461876 | 525514 | 4.0771 | 1.6307 | 0.21428 | 1.427 | 0.57073 | 0.14999
35985 | 461976 | 525514 | 4.1218 | 1.6278 | 0.21134 | 1.4426 | 0.56974 | 0.14794
35986 | 462076 | 525514 | 4.1678 | 1.6199 | 0.20841 | 1.4587 | 0.56696 | 0.14589
35987 | 462176 | 525514 | 4.1073 | 1.6072 | 0.20549 | 1.4376 | 0.56253 | 0.14384
35988 | 462276 | 525514 | 4.043 | 1.5901 | 0.20259 | 1.4151 | 0.55655 | 0.14181
35989 | 462376 | 525514 | 3.9754 | 1.569 | 0.19971 | 1.3914 | 0.54917 | 0.1398
35990 | 462476 | 525514 | 3.9048 | 1.5443 | 0.19686 | 1.3667 | 0.54051 | 0.1378
35991 | 462576 | 525514 | 3.8873 | 1.5164 | 0.19405 | 1.3606 | 0.53073 | 0.13583
35992 | 462676 | 525514 | 3.8563 | 1.4856 | 0.19126 | 1.3497 | 0.51995 | 0.13388
35993 | 462776 | 525514 | 3.6994 | 1.4524 | 0.18851 | 1.2948 | 0.50832 | 0.13196
35994 | 462876 | 525514 | 3.6945 | 1.4171 | 0.1858 | 1.2931 | 0.49597 | 0.13006
35995 | 462976 | 525514 | 3.6859 | 1.3801 | 0.18313 | 1.2901 | 0.48303 | 0.12819
35996 | 463076 | 525514 | 3.6738 | 1.3417 | 0.1805 | 1.2858 | 0.46961 | 0.12635
35997 | 463176 | 525514 | 3.7466 | 1.3024 | 0.17792 | 1.3113 | 0.45584 | 0.12454
35998 | 463276 | 525514 | 3.6792 | 1.2623 | 0.17537 | 1.2877 | 0.44181 | 0.12276
35999 | 463376 | 525514 | 3.6186 | 1.2218 | 0.17288 | 1.2665 | 0.42762 | 0.12101
36000 | 463476 | 525514 | 3.5945 | 1.181 | 0.17042 | 1.2581 | 0.41336 | 0.11929
36001 | 463576 | 525514 | 3.5679 | 1.1403 | 0.16801 | 1.2488 | 0.39912 | 0.1176
36002 | 463676 | 525514 | 3.5388 | 1.0998 | 0.16564 | 1.2386 | 0.38495 | 0.11595
36003 | 463776 | 525514 | 3.5076 | 1.0598 | 0.16331 | 1.2276 | 0.37092 | 0.11432
36004 | 463876 | 525514 | 3.4591 | 1.0482 | 0.16102 | 1.2107 | 0.36687 | 0.11272
36005 | 463976 | 525514 | 3.3506 | 1.0597 | 0.15877 | 1.1727 | 0.37089 | 0.11114
36006 | 448976 | 525614 | 2.6176 | 1.0536 | 0.044274 | 0.91615 | 0.36875 | 0.030992
36007 | 449076 | 525614 | 2.6664 | 1.0743 | 0.045048 | 0.93323 | 0.37601 | 0.031534
36008 | 449176 | 525614 | 2.6394 | 1.1004 | 0.045948 | 0.92381 | 0.38514 | 0.032164
36009 | 449276 | 525614 | 2.741 | 1.1299 | 0.046932 | 0.95936 | 0.39548 | 0.032852
36010 | 449376 | 525614 | 2.7768 | 1.1555 | 0.047838 | 0.97188 | 0.40443 | 0.033487
36011 | 449476 | 525614 | 2.7852 | 1.1807 | 0.048738 | 0.97482 | 0.41324 | 0.034117
36012 | 449576 | 525614 | 2.802 | 1.2073 | 0.049692 | 0.98069 | 0.42257 | 0.034784
36013 | 449676 | 525614 | 2.7539 | 1.2211 | 0.05037 | 0.96387 | 0.4274 | 0.035259
36014 | 449776 | 525614 | 2.715 | 1.2308 | 0.050988 | 0.95026 | 0.4308 | 0.035692
36015 | 449876 | 525614 | 2.7585 | 1.254 | 0.051936 | 0.96546 | 0.4389 | 0.036355
36016 | 449976 | 525614 | 2.8069 | 1.2644 | 0.052632 | 0.98242 | 0.44254 | 0.036842
36017 | 450076 | 525614 | 2.8091 | 1.2789 | 0.053478 | 0.98318 | 0.44761 | 0.037435
36018 | 450176 | 525614 | 2.845 | 1.2785 | 0.054036 | 0.99577 | 0.44749 | 0.037825
36019 | 450276 | 525614 | 2.8618 | 1.2807 | 0.054726 | 1.0016 | 0.44826 | 0.038308
36020 | 450376 | 525614 | 2.9418 | 1.2901 | 0.055656 | 1.0296 | 0.45153 | 0.038959
36021 | 450476 | 525614 | 2.9408 | 1.2859 | 0.056364 | 1.0293 | 0.45008 | 0.039455
36022 | 450576 | 525614 | 3.004 | 1.2793 | 0.057114 | 1.0514 | 0.44775 | 0.03998
36023 | 450676 | 525614 | 2.9773 | 1.2687 | 0.057882 | 1.042 | 0.44404 | 0.040517
36024 | 450776 | 525614 | 2.935 | 1.2488 | 0.058542 | 1.0273 | 0.43709 | 0.040979
36025 | 450876 | 525614 | 3.0369 | 1.2277 | 0.059298 | 1.0629 | 0.42968 | 0.041509
36026 | 450976 | 525614 | 3.1036 | 1.1891 | 0.059754 | 1.0863 | 0.41619 | 0.041828
36027 | 451076 | 525614 | 3.1691 | 1.152 | 0.060366 | 1.1092 | 0.4032 | 0.042256
36028 | 451176 | 525614 | 3.2491 | 1.1661 | 0.061194 | 1.1372 | 0.40815 | 0.042836
36029 | 451276 | 525614 | 3.3175 | 1.2183 | 0.061722 | 1.1611 | 0.42642 | 0.043205
36030 | 451376 | 525614 | 3.3859 | 1.2747 | 0.062496 | 1.1851 | 0.44616 | 0.043747
36031 | 451476 | 525614 | 3.4513 | 1.3329 | 0.063426 | 1.208 | 0.4665 | 0.044398
36032 | 451576 | 525614 | 3.4975 | 1.3764 | 0.063966 | 1.2241 | 0.48176 | 0.044776
36033 | 451676 | 525614 | 3.5428 | 1.4236 | 0.064812 | 1.24 | 0.49826 | 0.045368
36034 | 451776 | 525614 | 3.6414 | 1.4594 | 0.06549 | 1.2745 | 0.5108 | 0.045843
36035 | 451876 | 525614 | 3.6469 | 1.4945 | 0.066384 | 1.2764 | 0.52307 | 0.046469
36036 | 451976 | 525614 | 3.7325 | 1.5233 | 0.067344 | 1.3064 | 0.53316 | 0.047141
36037 | 452076 | 525614 | 3.7688 | 1.5452 | 0.068388 | 1.3191 | 0.54083 | 0.047872
36038 | 452176 | 525614 | 3.6937 | 1.5597 | 0.069522 | 1.2928 | 0.5459 | 0.048665
36039 | 452276 | 525614 | 3.8285 | 1.5664 | 0.070758 | 1.34 | 0.54824 | 0.049531
36040 | 452376 | 525614 | 3.9287 | 1.5651 | 0.072102 | 1.3751 | 0.5478 | 0.050471
36041 | 452476 | 525614 | 3.9592 | 1.556 | 0.073566 | 1.3857 | 0.5446 | 0.051496
36042 | 452576 | 525614 | 3.9145 | 1.5393 | 0.075168 | 1.3701 | 0.53874 | 0.052618
36043 | 452676 | 525614 | 3.9531 | 1.5155 | 0.076926 | 1.3836 | 0.53042 | 0.053848
36044 | 452776 | 525614 | 3.9382 | 1.4855 | 0.078852 | 1.3784 | 0.51992 | 0.055196
36045 | 452876 | 525614 | 3.9878 | 1.4743 | 0.080964 | 1.3957 | 0.51599 | 0.056675
36046 | 452976 | 525614 | 4.0094 | 1.6322 | 0.083292 | 1.4033 | 0.57128 | 0.058304
36047 | 453076 | 525614 | 4.1114 | 1.7904 | 0.08586 | 1.439 | 0.62664 | 0.060102
36048 | 453176 | 525614 | 4.1271 | 1.9449 | 0.088686 | 1.4445 | 0.68073 | 0.06208
36049 | 453276 | 525614 | 4.3037 | 2.0916 | 0.091812 | 1.5063 | 0.73207 | 0.064268
36050 | 453376 | 525614 | 4.255 | 2.2259 | 0.095256 | 1.4893 | 0.77906 | 0.066679
36051 | 453476 | 525614 | 4.2348 | 2.3431 | 0.09906 | 1.4822 | 0.82009 | 0.069342
36052 | 453576 | 525614 | 4.1258 | 2.4388 | 0.10325 | 1.444 | 0.8536 | 0.072274
36053 | 453676 | 525614 | 4.172 | 2.5168 | 0.10813 | 1.4602 | 0.88088 | 0.075692
36054 | 453776 | 525614 | 4.4563 | 2.568 | 0.11357 | 1.5597 | 0.8988 | 0.079502
36055 | 453876 | 525614 | 4.4238 | 2.5623 | 0.11848 | 1.5483 | 0.89682 | 0.082937
36056 | 453976 | 525614 | 4.6019 | 2.5389 | 0.12445 | 1.6107 | 0.88862 | 0.087116
36057 | 454076 | 525614 | 4.7168 | 2.4866 | 0.13112 | 1.6509 | 0.87032 | 0.091783
36058 | 454176 | 525614 | 4.8234 | 2.406 | 0.13852 | 1.6882 | 0.8421 | 0.096961
36059 | 454276 | 525614 | 5.1083 | 2.3358 | 0.1491 | 1.7879 | 0.81752 | 0.10437
36060 | 454376 | 525614 | 5.1001 | 2.1867 | 0.15334 | 1.785 | 0.76536 | 0.10734
36061 | 454476 | 525614 | 4.944 | 2.2087 | 0.16172 | 1.7304 | 0.77306 | 0.11321
36062 | 454576 | 525614 | 4.8869 | 2.2169 | 0.17072 | 1.7104 | 0.77591 | 0.1195
36063 | 454676 | 525614 | 5.235 | 2.3078 | 0.18602 | 1.8323 | 0.80772 | 0.13021
36064 | 454776 | 525614 | 5.1339 | 2.26 | 0.19494 | 1.7969 | 0.79098 | 0.13646
36065 | 454876 | 525614 | 5.1917 | 2.1982 | 0.20195 | 1.8171 | 0.76938 | 0.14136
36066 | 454976 | 525614 | 5.2263 | 2.3108 | 0.21269 | 1.8292 | 0.80878 | 0.14888
36067 | 455076 | 525614 | 5.4495 | 2.4083 | 0.22382 | 1.9073 | 0.84292 | 0.15668
36068 | 455176 | 525614 | 5.5493 | 2.4824 | 0.23494 | 1.9423 | 0.86883 | 0.16446
36069 | 455276 | 525614 | 5.5611 | 2.6442 | 0.24407 | 1.9464 | 0.92547 | 0.17085
36070 | 455376 | 525614 | 5.6656 | 2.9021 | 0.25337 | 1.983 | 1.0157 | 0.17736
36071 | 455476 | 525614 | 5.8031 | 3.1439 | 0.26225 | 2.0311 | 1.1004 | 0.18358
36072 | 455576 | 525614 | 5.8195 | 3.3597 | 0.27062 | 2.0368 | 1.1759 | 0.18943
36073 | 455676 | 525614 | 5.8417 | 3.5161 | 0.27635 | 2.0446 | 1.2306 | 0.19345
36074 | 455776 | 525614 | 5.9213 | 3.6474 | 0.28302 | 2.0725 | 1.2766 | 0.19811
36075 | 455876 | 525614 | 5.889 | 3.6973 | 0.28642 | 2.0611 | 1.2941 | 0.2005
36076 | 455976 | 525614 | 5.904 | 3.729 | 0.29224 | 2.0664 | 1.3051 | 0.20457
36077 | 456076 | 525614 | 5.8814 | 3.6665 | 0.2941 | 2.0585 | 1.2833 | 0.20587
36078 | 456176 | 525614 | 5.8958 | 3.5411 | 0.29449 | 2.0635 | 1.2394 | 0.20614
36079 | 456276 | 525614 | 6.0004 | 3.4284 | 0.3005 | 2.1001 | 1.1999 | 0.21035
36080 | 456376 | 525614 | 5.9645 | 3.1887 | 0.29728 | 2.0876 | 1.116 | 0.2081
36081 | 456476 | 525614 | 6.0104 | 3.0185 | 0.29947 | 2.1036 | 1.0565 | 0.20963
36082 | 456576 | 525614 | 6.0396 | 2.9766 | 0.30023 | 2.1139 | 1.0418 | 0.21016
36083 | 456676 | 525614 | 5.9592 | 2.8481 | 0.29705 | 2.0857 | 0.99684 | 0.20794
36084 | 456776 | 525614 | 5.8919 | 2.7118 | 0.29702 | 2.0622 | 0.94912 | 0.20791
36085 | 456876 | 525614 | 5.8574 | 2.5928 | 0.29627 | 2.0501 | 0.90746 | 0.20739
36086 | 456976 | 525614 | 5.8351 | 2.5536 | 0.295 | 2.0423 | 0.89376 | 0.2065
36087 | 457076 | 525614 | 5.9098 | 2.4875 | 0.29334 | 2.0684 | 0.87064 | 0.20534
36088 | 457176 | 525614 | 5.8165 | 2.4683 | 0.29087 | 2.0358 | 0.86392 | 0.20361
36089 | 457276 | 525614 | 5.7886 | 2.5679 | 0.28865 | 2.026 | 0.89878 | 0.20205
36090 | 457376 | 525614 | 5.7236 | 2.6509 | 0.28693 | 2.0033 | 0.92781 | 0.20085
36091 | 457476 | 525614 | 5.6252 | 2.6907 | 0.28244 | 1.9688 | 0.94175 | 0.19771
36092 | 457576 | 525614 | 5.5984 | 2.7157 | 0.2783 | 1.9594 | 0.95051 | 0.19481
36093 | 457676 | 525614 | 5.6529 | 2.7305 | 0.27456 | 1.9785 | 0.95566 | 0.19219
36094 | 457776 | 525614 | 5.6898 | 2.7329 | 0.27078 | 1.9914 | 0.95652 | 0.18955
36095 | 457876 | 525614 | 5.6992 | 2.7008 | 0.26486 | 1.9947 | 0.94528 | 0.1854
36096 | 457976 | 525614 | 5.7759 | 2.6765 | 0.26065 | 2.0216 | 0.93678 | 0.18245
36097 | 458076 | 525614 | 5.6305 | 2.6271 | 0.25308 | 1.9707 | 0.91948 | 0.17716
36098 | 458176 | 525614 | 5.5724 | 2.6087 | 0.2476 | 1.9503 | 0.91303 | 0.17332
36099 | 458276 | 525614 | 5.3946 | 2.6023 | 0.24224 | 1.8881 | 0.91081 | 0.16957
36100 | 458376 | 525614 | 5.3794 | 2.5758 | 0.2402 | 1.8828 | 0.90154 | 0.16814
36101 | 458476 | 525614 | 5.3277 | 2.5335 | 0.23848 | 1.8647 | 0.88674 | 0.16694
36102 | 458576 | 525614 | 5.2578 | 2.4674 | 0.23643 | 1.8402 | 0.86358 | 0.1655
36103 | 458676 | 525614 | 5.2064 | 2.3946 | 0.23562 | 1.8222 | 0.83811 | 0.16493
36104 | 458776 | 525614 | 5.2116 | 2.3046 | 0.23506 | 1.8241 | 0.80661 | 0.16454
36105 | 458876 | 525614 | 5.0945 | 2.1988 | 0.23474 | 1.7831 | 0.76957 | 0.16432
36106 | 458976 | 525614 | 5.1118 | 2.0791 | 0.23467 | 1.7891 | 0.72769 | 0.16427
36107 | 459076 | 525614 | 5.2385 | 2.0841 | 0.23485 | 1.8335 | 0.72944 | 0.1644
36108 | 459176 | 525614 | 5.2021 | 2.1145 | 0.23527 | 1.8207 | 0.74009 | 0.16469
36109 | 459276 | 525614 | 5.3056 | 2.1258 | 0.23591 | 1.857 | 0.74402 | 0.16514
36110 | 459376 | 525614 | 5.3471 | 2.1186 | 0.23674 | 1.8715 | 0.7415 | 0.16572
36111 | 459476 | 525614 | 5.1624 | 2.0941 | 0.23773 | 1.8068 | 0.73295 | 0.16641
36112 | 459576 | 525614 | 4.9337 | 2.0541 | 0.2388 | 1.7268 | 0.71892 | 0.16716
36113 | 459676 | 525614 | 4.9398 | 2.0002 | 0.23991 | 1.7289 | 0.70006 | 0.16794
36114 | 459776 | 525614 | 4.794 | 1.9345 | 0.24098 | 1.6779 | 0.67707 | 0.16869
36115 | 459876 | 525614 | 4.7586 | 1.8694 | 0.24197 | 1.6655 | 0.65428 | 0.16938
36116 | 459976 | 525614 | 4.7419 | 1.8579 | 0.24279 | 1.6597 | 0.65028 | 0.16995
36117 | 460076 | 525614 | 4.7314 | 1.87 | 0.24341 | 1.656 | 0.65449 | 0.17039
36118 | 460176 | 525614 | 4.6791 | 1.875 | 0.24377 | 1.6377 | 0.65624 | 0.17064
36119 | 460276 | 525614 | 4.6753 | 1.8733 | 0.24386 | 1.6363 | 0.65567 | 0.1707
36120 | 460376 | 525614 | 4.6742 | 1.8654 | 0.24365 | 1.636 | 0.65289 | 0.17055
36121 | 460476 | 525614 | 4.6747 | 1.8514 | 0.24312 | 1.6361 | 0.64798 | 0.17018
36122 | 460576 | 525614 | 4.5906 | 1.8316 | 0.24229 | 1.6067 | 0.64105 | 0.1696
36123 | 460676 | 525614 | 4.528 | 1.8063 | 0.24116 | 1.5848 | 0.63221 | 0.16881
36124 | 460776 | 525614 | 4.4938 | 1.7759 | 0.23975 | 1.5728 | 0.62156 | 0.16783
36125 | 460876 | 525614 | 4.4349 | 1.7407 | 0.23809 | 1.5522 | 0.60923 | 0.16666
36126 | 460976 | 525614 | 4.3709 | 1.701 | 0.23618 | 1.5298 | 0.59535 | 0.16533
36127 | 461076 | 525614 | 4.4149 | 1.6574 | 0.23408 | 1.5452 | 0.58008 | 0.16386
36128 | 461176 | 525614 | 4.43 | 1.6102 | 0.2318 | 1.5505 | 0.56357 | 0.16226
36129 | 461276 | 525614 | 4.4303 | 1.5652 | 0.22939 | 1.5506 | 0.54782 | 0.16057
36130 | 461376 | 525614 | 4.4229 | 1.5655 | 0.22684 | 1.548 | 0.54793 | 0.15879
36131 | 461476 | 525614 | 4.3347 | 1.5604 | 0.22421 | 1.5171 | 0.54613 | 0.15695
36132 | 461576 | 525614 | 4.3801 | 1.5503 | 0.2215 | 1.533 | 0.5426 | 0.15505
36133 | 461676 | 525614 | 4.3578 | 1.5632 | 0.21873 | 1.5252 | 0.54712 | 0.15311
36134 | 461776 | 525614 | 4.1908 | 1.5765 | 0.21592 | 1.4668 | 0.55178 | 0.15115
36135 | 461876 | 525614 | 4.0561 | 1.5844 | 0.2131 | 1.4197 | 0.55453 | 0.14917
36136 | 461976 | 525614 | 4.0051 | 1.587 | 0.21026 | 1.4018 | 0.55544 | 0.14718
36137 | 462076 | 525614 | 4.0425 | 1.5845 | 0.20742 | 1.4149 | 0.55458 | 0.14519
36138 | 462176 | 525614 | 4.1319 | 1.5773 | 0.20458 | 1.4462 | 0.55204 | 0.14321
36139 | 462276 | 525614 | 4.0729 | 1.5655 | 0.20176 | 1.4255 | 0.54793 | 0.14123
36140 | 462376 | 525614 | 4.0102 | 1.5496 | 0.19896 | 1.4036 | 0.54236 | 0.13927
36141 | 462476 | 525614 | 3.9443 | 1.5299 | 0.19618 | 1.3805 | 0.53546 | 0.13732
36142 | 462576 | 525614 | 3.8754 | 1.5067 | 0.19342 | 1.3564 | 0.52734 | 0.1354
36143 | 462676 | 525614 | 3.8475 | 1.4804 | 0.1907 | 1.3466 | 0.51814 | 0.13349
36144 | 462776 | 525614 | 3.8239 | 1.4514 | 0.18801 | 1.3384 | 0.50799 | 0.13161
36145 | 462876 | 525614 | 3.665 | 1.4201 | 0.18535 | 1.2828 | 0.49702 | 0.12975
36146 | 462976 | 525614 | 3.6571 | 1.3867 | 0.18273 | 1.28 | 0.48534 | 0.12791
36147 | 463076 | 525614 | 3.6495 | 1.3517 | 0.18016 | 1.2773 | 0.47308 | 0.12611
36148 | 463176 | 525614 | 3.6386 | 1.3153 | 0.17761 | 1.2735 | 0.46035 | 0.12433
36149 | 463276 | 525614 | 3.7056 | 1.2778 | 0.17512 | 1.297 | 0.44725 | 0.12258
36150 | 463376 | 525614 | 3.6486 | 1.2397 | 0.17266 | 1.277 | 0.43389 | 0.12086
36151 | 463476 | 525614 | 3.5872 | 1.201 | 0.17024 | 1.2555 | 0.42035 | 0.11917
36152 | 463576 | 525614 | 3.5644 | 1.1621 | 0.16787 | 1.2476 | 0.40673 | 0.11751
36153 | 463676 | 525614 | 3.5392 | 1.1231 | 0.16554 | 1.2387 | 0.39309 | 0.11588
36154 | 463776 | 525614 | 3.5116 | 1.0843 | 0.16325 | 1.2291 | 0.3795 | 0.11427
36155 | 463876 | 525614 | 3.4818 | 1.0458 | 0.161 | 1.2186 | 0.36603 | 0.1127
36156 | 463976 | 525614 | 3.4397 | 1.012 | 0.15878 | 1.2039 | 0.35419 | 0.11115
36157 | 448976 | 525714 | 2.5905 | 1.0638 | 0.044562 | 0.90669 | 0.37231 | 0.031193
36158 | 449076 | 525714 | 2.6054 | 1.0863 | 0.045372 | 0.91188 | 0.38021 | 0.03176
36159 | 449176 | 525714 | 2.7505 | 1.1281 | 0.046626 | 0.96267 | 0.39482 | 0.032638
36160 | 449276 | 525714 | 2.7693 | 1.149 | 0.047412 | 0.96924 | 0.40216 | 0.033188
36161 | 449376 | 525714 | 2.81 | 1.1842 | 0.048534 | 0.98351 | 0.41449 | 0.033974
36162 | 449476 | 525714 | 2.8171 | 1.2091 | 0.04944 | 0.98599 | 0.42319 | 0.034608
36163 | 449576 | 525714 | 2.7643 | 1.2175 | 0.049986 | 0.9675 | 0.42613 | 0.03499
36164 | 449676 | 525714 | 2.7221 | 1.2243 | 0.050526 | 0.95273 | 0.42851 | 0.035368
36165 | 449776 | 525714 | 2.7258 | 1.2335 | 0.051144 | 0.95404 | 0.43172 | 0.035801
36166 | 449876 | 525714 | 2.7989 | 1.2517 | 0.052008 | 0.97963 | 0.43809 | 0.036406
36167 | 449976 | 525714 | 2.7727 | 1.2591 | 0.05268 | 0.97044 | 0.44069 | 0.036876
36168 | 450076 | 525714 | 2.8248 | 1.2672 | 0.053418 | 0.98867 | 0.44353 | 0.037393
36169 | 450176 | 525714 | 2.85 | 1.2684 | 0.054066 | 0.99751 | 0.44393 | 0.037846
36170 | 450276 | 525714 | 2.9566 | 1.2822 | 0.05508 | 1.0348 | 0.44876 | 0.038556
36171 | 450376 | 525714 | 2.912 | 1.2778 | 0.05577 | 1.0192 | 0.44725 | 0.039039
36172 | 450476 | 525714 | 2.9606 | 1.2672 | 0.0564 | 1.0362 | 0.44351 | 0.03948
36173 | 450576 | 525714 | 2.934 | 1.2538 | 0.057078 | 1.0269 | 0.43884 | 0.039955
36174 | 450676 | 525714 | 2.9268 | 1.2345 | 0.05772 | 1.0244 | 0.43209 | 0.040404
36175 | 450776 | 525714 | 2.9999 | 1.2107 | 0.05838 | 1.05 | 0.42376 | 0.040866
36176 | 450876 | 525714 | 3.0729 | 1.1815 | 0.059022 | 1.0755 | 0.41352 | 0.041315
36177 | 450976 | 525714 | 3.1726 | 1.147 | 0.059664 | 1.1104 | 0.40147 | 0.041765
36178 | 451076 | 525714 | 3.2321 | 1.1441 | 0.06042 | 1.1312 | 0.40044 | 0.042294
36179 | 451176 | 525714 | 3.3008 | 1.1954 | 0.060966 | 1.1553 | 0.41841 | 0.042676
36180 | 451276 | 525714 | 3.3472 | 1.2497 | 0.061698 | 1.1715 | 0.43738 | 0.043189
36181 | 451376 | 525714 | 3.4203 | 1.2932 | 0.062124 | 1.1971 | 0.45262 | 0.043487
36182 | 451476 | 525714 | 3.4368 | 1.3382 | 0.06276 | 1.2029 | 0.46837 | 0.043932
36183 | 451576 | 525714 | 3.5173 | 1.3858 | 0.063642 | 1.231 | 0.48502 | 0.044549
36184 | 451676 | 525714 | 3.5522 | 1.4249 | 0.064434 | 1.2433 | 0.49873 | 0.045104
36185 | 451776 | 525714 | 3.5745 | 1.4562 | 0.065184 | 1.2511 | 0.50966 | 0.045629
36186 | 451876 | 525714 | 3.6671 | 1.4844 | 0.066096 | 1.2835 | 0.51955 | 0.046267
36187 | 451976 | 525714 | 3.6589 | 1.5063 | 0.06708 | 1.2806 | 0.52719 | 0.046956
36188 | 452076 | 525714 | 3.6567 | 1.5211 | 0.068154 | 1.2799 | 0.5324 | 0.047708
36189 | 452176 | 525714 | 3.697 | 1.5287 | 0.069318 | 1.294 | 0.53504 | 0.048523
36190 | 452276 | 525714 | 3.7907 | 1.5288 | 0.07059 | 1.3268 | 0.53507 | 0.049413
36191 | 452376 | 525714 | 3.8864 | 1.5214 | 0.071976 | 1.3603 | 0.53247 | 0.050383
36192 | 452476 | 525714 | 3.8629 | 1.5067 | 0.073488 | 1.352 | 0.52735 | 0.051442
36193 | 452576 | 525714 | 3.9038 | 1.4853 | 0.075138 | 1.3663 | 0.51984 | 0.052597
36194 | 452676 | 525714 | 3.9299 | 1.4577 | 0.07695 | 1.3755 | 0.5102 | 0.053865
36195 | 452776 | 525714 | 3.877 | 1.4249 | 0.078936 | 1.357 | 0.49871 | 0.055255
36196 | 452876 | 525714 | 3.965 | 1.5437 | 0.081114 | 1.3878 | 0.5403 | 0.05678
36197 | 452976 | 525714 | 3.9942 | 1.6959 | 0.083508 | 1.398 | 0.59357 | 0.058456
36198 | 453076 | 525714 | 3.9989 | 1.846 | 0.086148 | 1.3996 | 0.6461 | 0.060304
36199 | 453176 | 525714 | 4.1694 | 1.9902 | 0.089058 | 1.4593 | 0.69657 | 0.062341
36200 | 453276 | 525714 | 4.2484 | 2.1244 | 0.092262 | 1.4869 | 0.74353 | 0.064583
36201 | 453376 | 525714 | 4.1487 | 2.2443 | 0.09579 | 1.4521 | 0.78549 | 0.067053
36202 | 453476 | 525714 | 4.1307 | 2.3456 | 0.099678 | 1.4457 | 0.82097 | 0.069775
36203 | 453576 | 525714 | 3.9686 | 2.4245 | 0.10394 | 1.389 | 0.84859 | 0.072761
36204 | 453676 | 525714 | 4.2896 | 2.4777 | 0.10862 | 1.5014 | 0.86718 | 0.076037
36205 | 453776 | 525714 | 4.4711 | 2.5066 | 0.11391 | 1.5649 | 0.8773 | 0.079737
36206 | 453876 | 525714 | 4.4602 | 2.4941 | 0.1192 | 1.5611 | 0.87295 | 0.083441
36207 | 453976 | 525714 | 4.6007 | 2.4581 | 0.12526 | 1.6103 | 0.86032 | 0.087683
36208 | 454076 | 525714 | 4.6452 | 2.392 | 0.13184 | 1.6258 | 0.8372 | 0.092291
36209 | 454176 | 525714 | 4.7583 | 2.3073 | 0.13954 | 1.6654 | 0.80755 | 0.097675
36210 | 454276 | 525714 | 5.0104 | 2.1871 | 0.14731 | 1.7536 | 0.7655 | 0.10311
36211 | 454376 | 525714 | 4.937 | 2.1581 | 0.15401 | 1.7279 | 0.75534 | 0.10781
36212 | 454476 | 525714 | 4.8761 | 2.1762 | 0.1624 | 1.7066 | 0.76166 | 0.11368
36213 | 454576 | 525714 | 4.9028 | 2.1792 | 0.1713 | 1.716 | 0.76272 | 0.11991
36214 | 454676 | 525714 | 4.9767 | 2.1983 | 0.18255 | 1.7418 | 0.76939 | 0.12779
36215 | 454776 | 525714 | 5.0589 | 2.1774 | 0.19298 | 1.7706 | 0.76208 | 0.13509
36216 | 454876 | 525714 | 5.1002 | 2.1876 | 0.20231 | 1.7851 | 0.76565 | 0.14162
36217 | 454976 | 525714 | 5.2331 | 2.289 | 0.21248 | 1.8316 | 0.80114 | 0.14873
36218 | 455076 | 525714 | 5.4284 | 2.3791 | 0.22342 | 1.9 | 0.8327 | 0.1564
36219 | 455176 | 525714 | 5.4812 | 2.4345 | 0.2332 | 1.9184 | 0.85208 | 0.16324
36220 | 455276 | 525714 | 5.4903 | 2.6367 | 0.24204 | 1.9216 | 0.92286 | 0.16943
36221 | 455376 | 525714 | 5.5811 | 2.8878 | 0.25157 | 1.9534 | 1.0107 | 0.1761
36222 | 455476 | 525714 | 5.6776 | 3.1135 | 0.25993 | 1.9872 | 1.0897 | 0.18195
36223 | 455576 | 525714 | 5.7291 | 3.3053 | 0.26711 | 2.0052 | 1.1568 | 0.18698
36224 | 455676 | 525714 | 5.7742 | 3.4651 | 0.274 | 2.021 | 1.2128 | 0.1918
36225 | 455776 | 525714 | 5.8255 | 3.5795 | 0.28001 | 2.0389 | 1.2528 | 0.19601
36226 | 455876 | 525714 | 5.8342 | 3.6425 | 0.28514 | 2.042 | 1.2749 | 0.1996
36227 | 455976 | 525714 | 5.8721 | 3.6719 | 0.29148 | 2.0552 | 1.2852 | 0.20404
36228 | 456076 | 525714 | 5.8094 | 3.5829 | 0.29093 | 2.0333 | 1.254 | 0.20365
36229 | 456176 | 525714 | 5.8568 | 3.488 | 0.29422 | 2.0499 | 1.2208 | 0.20595
36230 | 456276 | 525714 | 5.7566 | 3.2865 | 0.29074 | 2.0148 | 1.1503 | 0.20352
36231 | 456376 | 525714 | 5.7956 | 3.0855 | 0.29069 | 2.0284 | 1.0799 | 0.20348
36232 | 456476 | 525714 | 5.9126 | 2.9595 | 0.29558 | 2.0694 | 1.0358 | 0.20691
36233 | 456576 | 525714 | 5.936 | 2.9291 | 0.29741 | 2.0776 | 1.0252 | 0.20819
36234 | 456676 | 525714 | 5.8083 | 2.7796 | 0.29147 | 2.0329 | 0.97286 | 0.20403
36235 | 456776 | 525714 | 5.7861 | 2.6711 | 0.29368 | 2.0251 | 0.93488 | 0.20558
36236 | 456876 | 525714 | 5.7116 | 2.5332 | 0.29153 | 1.9991 | 0.88661 | 0.20407
36237 | 456976 | 525714 | 5.6467 | 2.4822 | 0.28855 | 1.9763 | 0.86876 | 0.20198
36238 | 457076 | 525714 | 5.7503 | 2.4289 | 0.28787 | 2.0126 | 0.85012 | 0.20151
36239 | 457176 | 525714 | 5.7092 | 2.3865 | 0.28631 | 1.9982 | 0.83527 | 0.20042
36240 | 457276 | 525714 | 5.7001 | 2.4916 | 0.28502 | 1.995 | 0.87205 | 0.19951
36241 | 457376 | 525714 | 5.6623 | 2.5693 | 0.28268 | 1.9818 | 0.89925 | 0.19788
36242 | 457476 | 525714 | 5.5132 | 2.611 | 0.2783 | 1.9296 | 0.91386 | 0.19481
36243 | 457576 | 525714 | 5.5172 | 2.6451 | 0.27496 | 1.931 | 0.92577 | 0.19247
36244 | 457676 | 525714 | 5.5805 | 2.6658 | 0.27163 | 1.9532 | 0.93302 | 0.19014
36245 | 457776 | 525714 | 5.5676 | 2.6702 | 0.26782 | 1.9487 | 0.93457 | 0.18747
36246 | 457876 | 525714 | 5.6063 | 2.6519 | 0.26285 | 1.9622 | 0.92816 | 0.18399
36247 | 457976 | 525714 | 5.6166 | 2.6094 | 0.2567 | 1.9658 | 0.91328 | 0.17969
36248 | 458076 | 525714 | 5.5164 | 2.5705 | 0.25039 | 1.9307 | 0.89969 | 0.17527
36249 | 458176 | 525714 | 5.4206 | 2.5337 | 0.24368 | 1.8972 | 0.88678 | 0.17057
36250 | 458276 | 525714 | 5.2619 | 2.5183 | 0.23752 | 1.8417 | 0.88141 | 0.16627
36251 | 458376 | 525714 | 5.1945 | 2.5039 | 0.23548 | 1.8181 | 0.87635 | 0.16484
36252 | 458476 | 525714 | 5.238 | 2.474 | 0.23417 | 1.8333 | 0.8659 | 0.16392
36253 | 458576 | 525714 | 5.1649 | 2.4278 | 0.23308 | 1.8077 | 0.84974 | 0.16316
36254 | 458676 | 525714 | 5.1423 | 2.3649 | 0.23222 | 1.7998 | 0.82772 | 0.16255
36255 | 458776 | 525714 | 5.1742 | 2.2855 | 0.23158 | 1.811 | 0.79994 | 0.16211
36256 | 458876 | 525714 | 5.0614 | 2.1907 | 0.23117 | 1.7715 | 0.76674 | 0.16182
36257 | 458976 | 525714 | 5.0853 | 2.0819 | 0.23099 | 1.7799 | 0.72867 | 0.1617
36258 | 459076 | 525714 | 5.0721 | 1.9964 | 0.23105 | 1.7752 | 0.69872 | 0.16173
36259 | 459176 | 525714 | 5.1778 | 2.0344 | 0.23133 | 1.8122 | 0.71203 | 0.16193
36260 | 459276 | 525714 | 5.1815 | 2.0544 | 0.23183 | 1.8135 | 0.71903 | 0.16228
36261 | 459376 | 525714 | 5.2278 | 2.0567 | 0.23252 | 1.8297 | 0.71985 | 0.16277
36262 | 459476 | 525714 | 5.1579 | 2.0424 | 0.23337 | 1.8053 | 0.71483 | 0.16336
36263 | 459576 | 525714 | 4.9543 | 2.0125 | 0.23434 | 1.734 | 0.70438 | 0.16404
36264 | 459676 | 525714 | 4.9152 | 1.9688 | 0.23537 | 1.7203 | 0.68907 | 0.16476
36265 | 459776 | 525714 | 4.7879 | 1.9129 | 0.23641 | 1.6758 | 0.66951 | 0.16549
36266 | 459876 | 525714 | 4.6744 | 1.8468 | 0.2374 | 1.636 | 0.64637 | 0.16618
36267 | 459976 | 525714 | 4.6962 | 1.8221 | 0.23827 | 1.6437 | 0.63773 | 0.16679
36268 | 460076 | 525714 | 4.6541 | 1.8212 | 0.23899 | 1.6289 | 0.63742 | 0.16729
36269 | 460176 | 525714 | 4.645 | 1.8305 | 0.23948 | 1.6258 | 0.64068 | 0.16764
36270 | 460276 | 525714 | 4.6173 | 1.8334 | 0.23974 | 1.6161 | 0.64168 | 0.16782
36271 | 460376 | 525714 | 4.6029 | 1.8301 | 0.23971 | 1.611 | 0.64052 | 0.1678
36272 | 460476 | 525714 | 4.5993 | 1.8208 | 0.23939 | 1.6098 | 0.63728 | 0.16758
36273 | 460576 | 525714 | 4.5716 | 1.8059 | 0.23879 | 1.6 | 0.63206 | 0.16715
36274 | 460676 | 525714 | 4.4748 | 1.7856 | 0.23789 | 1.5662 | 0.62496 | 0.16652
36275 | 460776 | 525714 | 4.4416 | 1.7602 | 0.23671 | 1.5546 | 0.61606 | 0.16569
36276 | 460876 | 525714 | 4.4178 | 1.7299 | 0.23526 | 1.5462 | 0.60548 | 0.16468
36277 | 460976 | 525714 | 4.327 | 1.6952 | 0.23358 | 1.5145 | 0.59333 | 0.16351
36278 | 461076 | 525714 | 4.3305 | 1.6564 | 0.23168 | 1.5157 | 0.57975 | 0.16218
36279 | 461176 | 525714 | 4.3577 | 1.6139 | 0.2296 | 1.5252 | 0.56487 | 0.16072
36280 | 461276 | 525714 | 4.3898 | 1.5681 | 0.22736 | 1.5364 | 0.54884 | 0.15915
36281 | 461376 | 525714 | 4.3886 | 1.5284 | 0.22498 | 1.536 | 0.53495 | 0.15749
36282 | 461476 | 525714 | 4.3512 | 1.5281 | 0.2225 | 1.5229 | 0.53483 | 0.15575
36283 | 461576 | 525714 | 4.2804 | 1.5226 | 0.21993 | 1.4981 | 0.5329 | 0.15395
36284 | 461676 | 525714 | 4.3406 | 1.5124 | 0.21729 | 1.5192 | 0.52935 | 0.1521
36285 | 461776 | 525714 | 4.3176 | 1.5221 | 0.2146 | 1.5112 | 0.53273 | 0.15022
36286 | 461876 | 525714 | 4.1352 | 1.5348 | 0.21188 | 1.4473 | 0.53718 | 0.14832
36287 | 461976 | 525714 | 3.9833 | 1.5424 | 0.20914 | 1.3942 | 0.53984 | 0.1464
36288 | 462076 | 525714 | 3.9345 | 1.5451 | 0.20639 | 1.3771 | 0.54077 | 0.14448
36289 | 462176 | 525714 | 3.9654 | 1.5429 | 0.20365 | 1.3879 | 0.54003 | 0.14255
36290 | 462276 | 525714 | 4.0579 | 1.5363 | 0.2009 | 1.4203 | 0.5377 | 0.14063
36291 | 462376 | 525714 | 4.0387 | 1.5254 | 0.19817 | 1.4135 | 0.53389 | 0.13872
36292 | 462476 | 525714 | 3.9775 | 1.5106 | 0.19546 | 1.3921 | 0.5287 | 0.13682
36293 | 462576 | 525714 | 3.9132 | 1.4921 | 0.19277 | 1.3696 | 0.52224 | 0.13494
36294 | 462676 | 525714 | 3.8461 | 1.4704 | 0.19011 | 1.3461 | 0.51462 | 0.13308
36295 | 462776 | 525714 | 3.7764 | 1.4456 | 0.18747 | 1.3218 | 0.50597 | 0.13123
36296 | 462876 | 525714 | 3.7913 | 1.4183 | 0.18487 | 1.327 | 0.49641 | 0.12941
36297 | 462976 | 525714 | 3.6658 | 1.3887 | 0.1823 | 1.283 | 0.48604 | 0.12761
36298 | 463076 | 525714 | 3.6201 | 1.3571 | 0.17977 | 1.267 | 0.47499 | 0.12584
36299 | 463176 | 525714 | 3.6135 | 1.3239 | 0.17728 | 1.2647 | 0.46337 | 0.12409
36300 | 463276 | 525714 | 3.6036 | 1.2894 | 0.17482 | 1.2613 | 0.45129 | 0.12238
36301 | 463376 | 525714 | 3.6643 | 1.2538 | 0.17241 | 1.2825 | 0.43883 | 0.12069
36302 | 463476 | 525714 | 3.6181 | 1.2174 | 0.17003 | 1.2663 | 0.4261 | 0.11902
36303 | 463576 | 525714 | 3.5558 | 1.1805 | 0.1677 | 1.2445 | 0.41319 | 0.11739
36304 | 463676 | 525714 | 3.5344 | 1.1433 | 0.1654 | 1.237 | 0.40016 | 0.11578
36305 | 463776 | 525714 | 3.5105 | 1.106 | 0.16315 | 1.2287 | 0.3871 | 0.11421
36306 | 463876 | 525714 | 3.4843 | 1.0688 | 0.16093 | 1.2195 | 0.37407 | 0.11265
36307 | 463976 | 525714 | 3.4559 | 1.0318 | 0.15875 | 1.2096 | 0.36113 | 0.11113
36308 | 448976 | 525814 | 2.6256 | 1.0869 | 0.045144 | 0.91894 | 0.38043 | 0.031601
36309 | 449076 | 525814 | 2.69 | 1.1089 | 0.04593 | 0.94149 | 0.3881 | 0.032151
36310 | 449176 | 525814 | 2.7715 | 1.1499 | 0.047172 | 0.97004 | 0.40247 | 0.03302
36311 | 449276 | 525814 | 2.7737 | 1.1696 | 0.047928 | 0.97079 | 0.40935 | 0.03355
36312 | 449376 | 525814 | 2.7982 | 1.2032 | 0.04902 | 0.97937 | 0.42113 | 0.034314
36313 | 449476 | 525814 | 2.8011 | 1.226 | 0.049884 | 0.9804 | 0.4291 | 0.034919
36314 | 449576 | 525814 | 2.7642 | 1.2317 | 0.050388 | 0.96749 | 0.4311 | 0.035272
36315 | 449676 | 525814 | 2.7642 | 1.2355 | 0.050874 | 0.96748 | 0.43242 | 0.035612
36316 | 449776 | 525814 | 2.76 | 1.2412 | 0.05145 | 0.96601 | 0.43443 | 0.036015
36317 | 449876 | 525814 | 2.7794 | 1.2556 | 0.05226 | 0.9728 | 0.43944 | 0.036582
36318 | 449976 | 525814 | 2.7802 | 1.2587 | 0.052878 | 0.97307 | 0.44055 | 0.037015
36319 | 450076 | 525814 | 2.8477 | 1.2622 | 0.053568 | 0.99671 | 0.44176 | 0.037498
36320 | 450176 | 525814 | 2.8572 | 1.2579 | 0.05415 | 1 | 0.44026 | 0.037905
36321 | 450276 | 525814 | 2.8959 | 1.2672 | 0.055128 | 1.0136 | 0.44353 | 0.03859
36322 | 450376 | 525814 | 2.9297 | 1.2584 | 0.055788 | 1.0254 | 0.44045 | 0.039052
36323 | 450476 | 525814 | 2.932 | 1.2408 | 0.05634 | 1.0262 | 0.43429 | 0.039438
36324 | 450576 | 525814 | 2.9255 | 1.222 | 0.056964 | 1.0239 | 0.42769 | 0.039875
36325 | 450676 | 525814 | 2.9706 | 1.1978 | 0.057576 | 1.0397 | 0.41925 | 0.040303
36326 | 450776 | 525814 | 3.0488 | 1.1688 | 0.058188 | 1.0671 | 0.40908 | 0.040732
36327 | 450876 | 525814 | 3.1327 | 1.1347 | 0.058794 | 1.0965 | 0.39715 | 0.041156
36328 | 450976 | 525814 | 3.2078 | 1.1165 | 0.0594 | 1.1227 | 0.39078 | 0.04158
36329 | 451076 | 525814 | 3.2579 | 1.171 | 0.060144 | 1.1403 | 0.40985 | 0.042101
36330 | 451176 | 525814 | 3.2534 | 1.2163 | 0.060576 | 1.1387 | 0.42571 | 0.042403
36331 | 451276 | 525814 | 3.3544 | 1.266 | 0.061284 | 1.174 | 0.44309 | 0.042899
36332 | 451376 | 525814 | 3.382 | 1.3029 | 0.061644 | 1.1837 | 0.45603 | 0.043151
36333 | 451476 | 525814 | 3.4506 | 1.3467 | 0.062418 | 1.2077 | 0.47135 | 0.043693
36334 | 451576 | 525814 | 3.5007 | 1.3863 | 0.063228 | 1.2252 | 0.48519 | 0.04426
36335 | 451676 | 525814 | 3.55 | 1.4175 | 0.063972 | 1.2425 | 0.49613 | 0.04478
36336 | 451776 | 525814 | 3.5851 | 1.4518 | 0.065058 | 1.2548 | 0.50812 | 0.045541
36337 | 451876 | 525814 | 3.5745 | 1.4686 | 0.065826 | 1.2511 | 0.51402 | 0.046078
36338 | 451976 | 525814 | 3.6202 | 1.4838 | 0.066846 | 1.2671 | 0.51933 | 0.046792
36339 | 452076 | 525814 | 3.6557 | 1.4921 | 0.06795 | 1.2795 | 0.52224 | 0.047565
36340 | 452176 | 525814 | 3.6604 | 1.4934 | 0.06915 | 1.2811 | 0.52268 | 0.048405
36341 | 452276 | 525814 | 3.8099 | 1.4875 | 0.070458 | 1.3335 | 0.52064 | 0.049321
36342 | 452376 | 525814 | 3.8193 | 1.4748 | 0.071886 | 1.3368 | 0.51618 | 0.05032
36343 | 452476 | 525814 | 3.8055 | 1.4555 | 0.073446 | 1.3319 | 0.50943 | 0.051412
36344 | 452576 | 525814 | 3.827 | 1.4303 | 0.07515 | 1.3395 | 0.5006 | 0.052605
36345 | 452676 | 525814 | 3.7659 | 1.3998 | 0.077016 | 1.3181 | 0.48994 | 0.053911
36346 | 452776 | 525814 | 3.8785 | 1.4606 | 0.079062 | 1.3575 | 0.51122 | 0.055343
36347 | 452876 | 525814 | 3.9209 | 1.6068 | 0.0813 | 1.3723 | 0.56236 | 0.05691
36348 | 452976 | 525814 | 3.9299 | 1.7521 | 0.083766 | 1.3755 | 0.61322 | 0.058636
36349 | 453076 | 525814 | 4.0404 | 1.8931 | 0.086478 | 1.4141 | 0.6626 | 0.060535
36350 | 453176 | 525814 | 4.1878 | 2.0263 | 0.08946 | 1.4657 | 0.7092 | 0.062622
36351 | 453276 | 525814 | 4.1229 | 2.1476 | 0.092742 | 1.443 | 0.75166 | 0.064919
36352 | 453376 | 525814 | 4.0556 | 2.2531 | 0.096354 | 1.4195 | 0.78857 | 0.067448
36353 | 453476 | 525814 | 4.002 | 2.3389 | 0.10032 | 1.4007 | 0.81862 | 0.070224
36354 | 453576 | 525814 | 4.0673 | 2.4017 | 0.10466 | 1.4235 | 0.84059 | 0.073261
36355 | 453676 | 525814 | 4.2903 | 2.4385 | 0.10939 | 1.5016 | 0.85349 | 0.076574
36356 | 453776 | 525814 | 4.3411 | 2.4491 | 0.11462 | 1.5194 | 0.85719 | 0.080237
36357 | 453876 | 525814 | 4.4573 | 2.452 | 0.12129 | 1.5601 | 0.85819 | 0.084903
36358 | 453976 | 525814 | 4.5106 | 2.3816 | 0.12638 | 1.5787 | 0.83357 | 0.088469
36359 | 454076 | 525814 | 4.5658 | 2.2985 | 0.13262 | 1.598 | 0.80446 | 0.092833
36360 | 454176 | 525814 | 4.7272 | 2.1967 | 0.13973 | 1.6545 | 0.76885 | 0.09781
36361 | 454276 | 525814 | 4.9001 | 2.1033 | 0.14691 | 1.715 | 0.73617 | 0.10284
36362 | 454376 | 525814 | 4.7856 | 2.13 | 0.15474 | 1.675 | 0.74549 | 0.10832
36363 | 454476 | 525814 | 4.7978 | 2.1422 | 0.16301 | 1.6792 | 0.74978 | 0.11411
36364 | 454576 | 525814 | 4.8827 | 2.1411 | 0.17183 | 1.709 | 0.74939 | 0.12028
36365 | 454676 | 525814 | 5.0007 | 2.2085 | 0.1863 | 1.7503 | 0.77296 | 0.13041
36366 | 454776 | 525814 | 5.0289 | 2.1196 | 0.19246 | 1.7601 | 0.74185 | 0.13472
36367 | 454876 | 525814 | 5.05 | 2.1746 | 0.20256 | 1.7675 | 0.76111 | 0.14179
36368 | 454976 | 525814 | 5.2058 | 2.2648 | 0.21212 | 1.822 | 0.79267 | 0.14849
36369 | 455076 | 525814 | 5.3284 | 2.336 | 0.2217 | 1.8649 | 0.81759 | 0.15519
36370 | 455176 | 525814 | 5.3931 | 2.3919 | 0.23182 | 1.8876 | 0.83718 | 0.16227
36371 | 455276 | 525814 | 5.4168 | 2.6379 | 0.24111 | 1.8959 | 0.92327 | 0.16878
36372 | 455376 | 525814 | 5.5211 | 2.8732 | 0.25 | 1.9324 | 1.0056 | 0.175
36373 | 455476 | 525814 | 5.5562 | 3.0859 | 0.25807 | 1.9447 | 1.0801 | 0.18065
36374 | 455576 | 525814 | 5.6028 | 3.2578 | 0.26435 | 1.961 | 1.1402 | 0.18505
36375 | 455676 | 525814 | 5.6509 | 3.3876 | 0.26944 | 1.9778 | 1.1856 | 0.18861
36376 | 455776 | 525814 | 5.6796 | 3.4886 | 0.27499 | 1.9879 | 1.221 | 0.19249
36377 | 455876 | 525814 | 5.6786 | 3.537 | 0.27937 | 1.9875 | 1.2379 | 0.19556
36378 | 455976 | 525814 | 5.662 | 3.5328 | 0.28282 | 1.9817 | 1.2365 | 0.19798
36379 | 456076 | 525814 | 5.641 | 3.4655 | 0.28441 | 1.9743 | 1.2129 | 0.19909
36380 | 456176 | 525814 | 5.6461 | 3.3553 | 0.28582 | 1.9761 | 1.1743 | 0.20008
36381 | 456276 | 525814 | 5.658 | 3.2036 | 0.28686 | 1.9803 | 1.1213 | 0.2008
36382 | 456376 | 525814 | 5.7219 | 3.0228 | 0.28831 | 2.0027 | 1.058 | 0.20181
36383 | 456476 | 525814 | 5.8618 | 2.9249 | 0.29438 | 2.0516 | 1.0237 | 0.20606
36384 | 456576 | 525814 | 5.7665 | 2.8472 | 0.29089 | 2.0183 | 0.99651 | 0.20362
36385 | 456676 | 525814 | 5.7265 | 2.7419 | 0.28907 | 2.0043 | 0.95968 | 0.20235
36386 | 456776 | 525814 | 5.6531 | 2.6026 | 0.28735 | 1.9786 | 0.91093 | 0.20114
36387 | 456876 | 525814 | 5.5504 | 2.458 | 0.28492 | 1.9426 | 0.86028 | 0.19944
36388 | 456976 | 525814 | 5.5895 | 2.4242 | 0.28361 | 1.9563 | 0.84847 | 0.19853
36389 | 457076 | 525814 | 5.5789 | 2.3669 | 0.28201 | 1.9526 | 0.82841 | 0.19741
36390 | 457176 | 525814 | 5.5893 | 2.3044 | 0.28136 | 1.9563 | 0.80653 | 0.19695
36391 | 457276 | 525814 | 5.6057 | 2.4171 | 0.28142 | 1.962 | 0.84597 | 0.197
36392 | 457376 | 525814 | 5.5876 | 2.4909 | 0.27861 | 1.9557 | 0.87181 | 0.19503
36393 | 457476 | 525814 | 5.4573 | 2.5387 | 0.27483 | 1.9101 | 0.88853 | 0.19238
36394 | 457576 | 525814 | 5.4336 | 2.5734 | 0.27143 | 1.9018 | 0.90069 | 0.19
36395 | 457676 | 525814 | 5.4887 | 2.6115 | 0.26978 | 1.921 | 0.91403 | 0.18885
36396 | 457776 | 525814 | 5.4924 | 2.6162 | 0.26573 | 1.9223 | 0.91567 | 0.18601
36397 | 457876 | 525814 | 5.4768 | 2.5783 | 0.2586 | 1.9169 | 0.9024 | 0.18102
36398 | 457976 | 525814 | 5.434 | 2.5461 | 0.25313 | 1.9019 | 0.89114 | 0.17719
36399 | 458076 | 525814 | 5.4662 | 2.5121 | 0.24763 | 1.9132 | 0.87925 | 0.17334
36400 | 458176 | 525814 | 5.3265 | 2.4926 | 0.24184 | 1.8643 | 0.87241 | 0.16929
36401 | 458276 | 525814 | 5.1912 | 2.4575 | 0.23591 | 1.8169 | 0.86011 | 0.16514
36402 | 458376 | 525814 | 5.1281 | 2.448 | 0.23232 | 1.7948 | 0.85681 | 0.16262
36403 | 458476 | 525814 | 5.1319 | 2.4246 | 0.231 | 1.7962 | 0.84862 | 0.1617
36404 | 458576 | 525814 | 5.0785 | 2.3862 | 0.22988 | 1.7775 | 0.83517 | 0.16092
36405 | 458676 | 525814 | 5.0868 | 2.3322 | 0.22897 | 1.7804 | 0.81627 | 0.16028
36406 | 458776 | 525814 | 5.1205 | 2.2626 | 0.22828 | 1.7922 | 0.7919 | 0.15979
36407 | 458876 | 525814 | 5.0491 | 2.1779 | 0.22778 | 1.7672 | 0.76227 | 0.15945
36408 | 458976 | 525814 | 4.8953 | 2.0795 | 0.22751 | 1.7134 | 0.72783 | 0.15926
36409 | 459076 | 525814 | 4.9728 | 1.9691 | 0.22745 | 1.7405 | 0.68918 | 0.15921
36410 | 459176 | 525814 | 5.0786 | 1.9544 | 0.2276 | 1.7775 | 0.68402 | 0.15932
36411 | 459276 | 525814 | 5.1139 | 1.982 | 0.22796 | 1.7899 | 0.6937 | 0.15957
36412 | 459376 | 525814 | 5.0677 | 1.9929 | 0.22851 | 1.7737 | 0.69753 | 0.15996
36413 | 459476 | 525814 | 5.1296 | 1.9877 | 0.22923 | 1.7954 | 0.69571 | 0.16046
36414 | 459576 | 525814 | 4.9661 | 1.9674 | 0.23008 | 1.7381 | 0.68859 | 0.16106
36415 | 459676 | 525814 | 4.8332 | 1.9332 | 0.23103 | 1.6916 | 0.67662 | 0.16172
36416 | 459776 | 525814 | 4.8632 | 1.8867 | 0.23201 | 1.7021 | 0.66034 | 0.16241
36417 | 459876 | 525814 | 4.6048 | 1.8295 | 0.23299 | 1.6117 | 0.64034 | 0.16309
36418 | 459976 | 525814 | 4.6181 | 1.7994 | 0.23389 | 1.6163 | 0.62979 | 0.16372
36419 | 460076 | 525814 | 4.6089 | 1.7745 | 0.23467 | 1.6131 | 0.62107 | 0.16427
36420 | 460176 | 525814 | 4.5789 | 1.7847 | 0.23528 | 1.6026 | 0.62463 | 0.16469
36421 | 460276 | 525814 | 4.5089 | 1.7917 | 0.23567 | 1.5781 | 0.62709 | 0.16497
36422 | 460376 | 525814 | 4.471 | 1.7926 | 0.23581 | 1.5648 | 0.62743 | 0.16506
36423 | 460476 | 525814 | 4.5172 | 1.7878 | 0.23569 | 1.581 | 0.62574 | 0.16498
36424 | 460576 | 525814 | 4.5141 | 1.7775 | 0.23528 | 1.5799 | 0.62211 | 0.16469
36425 | 460676 | 525814 | 4.4551 | 1.7618 | 0.23459 | 1.5593 | 0.61662 | 0.16421
36426 | 460776 | 525814 | 4.3792 | 1.7411 | 0.23362 | 1.5327 | 0.60937 | 0.16354
36427 | 460876 | 525814 | 4.3516 | 1.7156 | 0.2324 | 1.523 | 0.60045 | 0.16268
36428 | 460976 | 525814 | 4.304 | 1.6856 | 0.23093 | 1.5064 | 0.58996 | 0.16165
36429 | 461076 | 525814 | 4.2393 | 1.6514 | 0.22924 | 1.4838 | 0.57801 | 0.16047
36430 | 461176 | 525814 | 4.2881 | 1.6135 | 0.22735 | 1.5008 | 0.56472 | 0.15914
36431 | 461276 | 525814 | 4.3085 | 1.5721 | 0.22529 | 1.508 | 0.55023 | 0.1577
36432 | 461376 | 525814 | 4.3214 | 1.5276 | 0.22308 | 1.5125 | 0.53467 | 0.15616
36433 | 461476 | 525814 | 4.3165 | 1.4931 | 0.22075 | 1.5108 | 0.52259 | 0.15453
36434 | 461576 | 525814 | 4.2559 | 1.4921 | 0.21832 | 1.4896 | 0.52224 | 0.15283
36435 | 461676 | 525814 | 4.2069 | 1.4863 | 0.21581 | 1.4724 | 0.5202 | 0.15107
36436 | 461776 | 525814 | 4.3014 | 1.4761 | 0.21325 | 1.5055 | 0.51662 | 0.14927
36437 | 461876 | 525814 | 4.2778 | 1.4826 | 0.21064 | 1.4972 | 0.51891 | 0.14745
36438 | 461976 | 525814 | 4.08 | 1.4948 | 0.208 | 1.428 | 0.52317 | 0.1456
36439 | 462076 | 525814 | 3.9119 | 1.5021 | 0.20534 | 1.3692 | 0.52575 | 0.14374
36440 | 462176 | 525814 | 3.8651 | 1.5048 | 0.20267 | 1.3528 | 0.52668 | 0.14187
36441 | 462276 | 525814 | 3.8905 | 1.503 | 0.20001 | 1.3617 | 0.52605 | 0.14001
36442 | 462376 | 525814 | 3.9807 | 1.4969 | 0.19736 | 1.3932 | 0.52392 | 0.13815
36443 | 462476 | 525814 | 4.0047 | 1.4868 | 0.19471 | 1.4017 | 0.52039 | 0.1363
36444 | 462576 | 525814 | 3.945 | 1.473 | 0.19209 | 1.3808 | 0.51555 | 0.13446
36445 | 462676 | 525814 | 3.8823 | 1.4557 | 0.18949 | 1.3588 | 0.5095 | 0.13264
36446 | 462776 | 525814 | 3.8168 | 1.4353 | 0.18691 | 1.3359 | 0.50235 | 0.13083
36447 | 462876 | 525814 | 3.7489 | 1.412 | 0.18436 | 1.3121 | 0.49421 | 0.12905
36448 | 462976 | 525814 | 3.7587 | 1.3862 | 0.18184 | 1.3155 | 0.48519 | 0.12729
36449 | 463076 | 525814 | 3.6654 | 1.3583 | 0.17936 | 1.2829 | 0.47539 | 0.12555
36450 | 463176 | 525814 | 3.5836 | 1.3284 | 0.17691 | 1.2543 | 0.46494 | 0.12384
36451 | 463276 | 525814 | 3.5778 | 1.2969 | 0.1745 | 1.2522 | 0.45392 | 0.12215
36452 | 463376 | 525814 | 3.5689 | 1.2641 | 0.17212 | 1.2491 | 0.44244 | 0.12049
36453 | 463476 | 525814 | 3.6228 | 1.2303 | 0.16979 | 1.268 | 0.43059 | 0.11885
36454 | 463576 | 525814 | 3.5877 | 1.1956 | 0.16749 | 1.2557 | 0.41846 | 0.11724
36455 | 463676 | 525814 | 3.5245 | 1.1604 | 0.16523 | 1.2336 | 0.40613 | 0.11566
36456 | 463776 | 525814 | 3.5044 | 1.1248 | 0.16301 | 1.2265 | 0.39368 | 0.11411
36457 | 463876 | 525814 | 3.4818 | 1.0891 | 0.16083 | 1.2186 | 0.38118 | 0.11258
36458 | 463976 | 525814 | 3.4569 | 1.0534 | 0.15868 | 1.2099 | 0.36868 | 0.11108
36459 | 448976 | 525914 | 2.7158 | 1.1091 | 0.04569 | 0.95052 | 0.3882 | 0.031983
36460 | 449076 | 525914 | 2.6745 | 1.1167 | 0.046152 | 0.93606 | 0.39085 | 0.032306
36461 | 449176 | 525914 | 2.7049 | 1.1452 | 0.0471 | 0.94672 | 0.40082 | 0.03297
36462 | 449276 | 525914 | 2.7536 | 1.1872 | 0.048378 | 0.96376 | 0.41553 | 0.033865
36463 | 449376 | 525914 | 2.7898 | 1.2188 | 0.04944 | 0.97645 | 0.4266 | 0.034608
36464 | 449476 | 525914 | 2.8024 | 1.239 | 0.050256 | 0.98082 | 0.43366 | 0.035179
36465 | 449576 | 525914 | 2.8155 | 1.2417 | 0.050712 | 0.98542 | 0.43458 | 0.035498
36466 | 449676 | 525914 | 2.7872 | 1.242 | 0.05115 | 0.97553 | 0.43469 | 0.035805
36467 | 449776 | 525914 | 2.7598 | 1.2439 | 0.051672 | 0.96593 | 0.43537 | 0.03617
36468 | 449876 | 525914 | 2.745 | 1.254 | 0.05244 | 0.96075 | 0.43891 | 0.036708
36469 | 449976 | 525914 | 2.8381 | 1.2527 | 0.053004 | 0.99332 | 0.43844 | 0.037103
36470 | 450076 | 525914 | 2.8234 | 1.2513 | 0.05364 | 0.98819 | 0.43796 | 0.037548
36471 | 450176 | 525914 | 2.8415 | 1.242 | 0.054174 | 0.99452 | 0.43471 | 0.037922
36472 | 450276 | 525914 | 2.928 | 1.2458 | 0.055104 | 1.0248 | 0.43604 | 0.038573
36473 | 450376 | 525914 | 2.931 | 1.2317 | 0.05571 | 1.0259 | 0.43109 | 0.038997
36474 | 450476 | 525914 | 2.9206 | 1.2089 | 0.056214 | 1.0222 | 0.42313 | 0.03935
36475 | 450576 | 525914 | 2.9535 | 1.185 | 0.056802 | 1.0337 | 0.41475 | 0.039761
36476 | 450676 | 525914 | 3.0022 | 1.156 | 0.057378 | 1.0508 | 0.40461 | 0.040165
36477 | 450776 | 525914 | 3.0803 | 1.1225 | 0.057954 | 1.0781 | 0.39289 | 0.040568
36478 | 450876 | 525914 | 3.1753 | 1.0924 | 0.05853 | 1.1114 | 0.38235 | 0.040971
36479 | 450976 | 525914 | 3.1766 | 1.1417 | 0.059112 | 1.1118 | 0.39959 | 0.041378
36480 | 451076 | 525914 | 3.2579 | 1.1928 | 0.059832 | 1.1403 | 0.41747 | 0.041882
36481 | 451176 | 525914 | 3.2603 | 1.2342 | 0.060252 | 1.1411 | 0.43196 | 0.042176
36482 | 451276 | 525914 | 3.3117 | 1.2794 | 0.060954 | 1.1591 | 0.4478 | 0.042668
36483 | 451376 | 525914 | 3.3732 | 1.3116 | 0.06132 | 1.1806 | 0.45905 | 0.042924
36484 | 451476 | 525914 | 3.409 | 1.35 | 0.0621 | 1.1932 | 0.4725 | 0.04347
36485 | 451576 | 525914 | 3.4572 | 1.3838 | 0.062922 | 1.21 | 0.48433 | 0.044045
36486 | 451676 | 525914 | 3.4841 | 1.4091 | 0.063684 | 1.2194 | 0.49318 | 0.044579
36487 | 451776 | 525914 | 3.5589 | 1.437 | 0.064794 | 1.2456 | 0.50294 | 0.045356
36488 | 451876 | 525914 | 3.5537 | 1.4477 | 0.065592 | 1.2438 | 0.5067 | 0.045914
36489 | 451976 | 525914 | 3.5806 | 1.4567 | 0.066636 | 1.2532 | 0.50983 | 0.046645
36490 | 452076 | 525914 | 3.6406 | 1.459 | 0.067776 | 1.2742 | 0.51064 | 0.047443
36491 | 452176 | 525914 | 3.6834 | 1.4546 | 0.069012 | 1.2892 | 0.5091 | 0.048308
36492 | 452276 | 525914 | 3.6827 | 1.4436 | 0.070362 | 1.2889 | 0.50525 | 0.049253
36493 | 452376 | 525914 | 3.6915 | 1.4263 | 0.071838 | 1.292 | 0.49921 | 0.050287
36494 | 452476 | 525914 | 3.7243 | 1.4033 | 0.073446 | 1.3035 | 0.49114 | 0.051412
36495 | 452576 | 525914 | 3.7192 | 1.3751 | 0.075198 | 1.3017 | 0.48127 | 0.052639
36496 | 452676 | 525914 | 3.7373 | 1.3827 | 0.077118 | 1.308 | 0.48393 | 0.053983
36497 | 452776 | 525914 | 3.7774 | 1.5227 | 0.079224 | 1.3221 | 0.53295 | 0.055457
36498 | 452876 | 525914 | 3.895 | 1.663 | 0.081528 | 1.3633 | 0.58206 | 0.05707
36499 | 452976 | 525914 | 3.8723 | 1.8005 | 0.08406 | 1.3553 | 0.63019 | 0.058842
36500 | 453076 | 525914 | 4.0558 | 1.9319 | 0.086844 | 1.4195 | 0.67617 | 0.060791
36501 | 453176 | 525914 | 4.095 | 2.0535 | 0.089898 | 1.4333 | 0.71874 | 0.062929
36502 | 453276 | 525914 | 4.0113 | 2.1618 | 0.093258 | 1.404 | 0.75662 | 0.065281
36503 | 453376 | 525914 | 4.0019 | 2.253 | 0.096942 | 1.4007 | 0.78854 | 0.067859
36504 | 453476 | 525914 | 3.8857 | 2.3238 | 0.10098 | 1.36 | 0.81333 | 0.070686
36505 | 453576 | 525914 | 4.1931 | 2.3713 | 0.10538 | 1.4676 | 0.82996 | 0.073769
36506 | 453676 | 525914 | 4.3312 | 2.3932 | 0.11018 | 1.5159 | 0.83762 | 0.077125
36507 | 453776 | 525914 | 4.3257 | 2.3896 | 0.11545 | 1.514 | 0.83636 | 0.080812
36508 | 453876 | 525914 | 4.4553 | 2.3787 | 0.12215 | 1.5593 | 0.83255 | 0.085504
36509 | 453976 | 525914 | 4.4213 | 2.2985 | 0.12724 | 1.5475 | 0.80447 | 0.089069
36510 | 454076 | 525914 | 4.5476 | 2.207 | 0.13346 | 1.5917 | 0.77247 | 0.093421
36511 | 454176 | 525914 | 4.736 | 2.0992 | 0.14054 | 1.6576 | 0.73472 | 0.098377
36512 | 454276 | 525914 | 4.7666 | 2.0793 | 0.14765 | 1.6683 | 0.72774 | 0.10336
36513 | 454376 | 525914 | 4.7053 | 2.1002 | 0.15539 | 1.6469 | 0.73509 | 0.10877
36514 | 454476 | 525914 | 4.7548 | 2.1071 | 0.16354 | 1.6642 | 0.73747 | 0.11448
36515 | 454576 | 525914 | 4.756 | 2.101 | 0.17222 | 1.6646 | 0.73535 | 0.12055
36516 | 454676 | 525914 | 4.9415 | 2.1665 | 0.18683 | 1.7295 | 0.75827 | 0.13078
36517 | 454776 | 525914 | 4.96 | 2.0774 | 0.19286 | 1.736 | 0.72709 | 0.135
36518 | 454876 | 525914 | 5.002 | 2.1583 | 0.20259 | 1.7507 | 0.75539 | 0.14181
36519 | 454976 | 525914 | 5.1258 | 2.2346 | 0.21125 | 1.794 | 0.78212 | 0.14788
36520 | 455076 | 525914 | 5.2122 | 2.3 | 0.22072 | 1.8243 | 0.805 | 0.1545
36521 | 455176 | 525914 | 5.3148 | 2.3936 | 0.23044 | 1.8602 | 0.83776 | 0.16131
36522 | 455276 | 525914 | 5.3342 | 2.6319 | 0.23977 | 1.867 | 0.92117 | 0.16784
36523 | 455376 | 525914 | 5.4316 | 2.8509 | 0.24796 | 1.9011 | 0.99783 | 0.17357
36524 | 455476 | 525914 | 5.4861 | 3.0537 | 0.25598 | 1.9201 | 1.0688 | 0.17919
36525 | 455576 | 525914 | 5.5531 | 3.2125 | 0.26191 | 1.9436 | 1.1244 | 0.18334
36526 | 455676 | 525914 | 5.5526 | 3.3232 | 0.26606 | 1.9434 | 1.1631 | 0.18624
36527 | 455776 | 525914 | 5.564 | 3.4149 | 0.27146 | 1.9474 | 1.1952 | 0.19002
36528 | 455876 | 525914 | 5.5462 | 3.4496 | 0.27512 | 1.9412 | 1.2073 | 0.19258
36529 | 455976 | 525914 | 5.5253 | 3.4347 | 0.27789 | 1.9339 | 1.2021 | 0.19452
36530 | 456076 | 525914 | 5.5138 | 3.3713 | 0.27989 | 1.9298 | 1.18 | 0.19593
36531 | 456176 | 525914 | 5.5478 | 3.2794 | 0.28295 | 1.9417 | 1.1478 | 0.19806
36532 | 456276 | 525914 | 5.5535 | 3.1248 | 0.28326 | 1.9437 | 1.0937 | 0.19828
36533 | 456376 | 525914 | 5.5876 | 2.9346 | 0.28292 | 1.9557 | 1.0271 | 0.19805
36534 | 456476 | 525914 | 5.7378 | 2.8486 | 0.28861 | 2.0082 | 0.99699 | 0.20202
36535 | 456576 | 525914 | 5.6202 | 2.7747 | 0.28532 | 1.9671 | 0.97116 | 0.19973
36536 | 456676 | 525914 | 5.5913 | 2.6691 | 0.283 | 1.957 | 0.9342 | 0.1981
36537 | 456776 | 525914 | 5.5191 | 2.5362 | 0.28126 | 1.9317 | 0.88767 | 0.19688
36538 | 456876 | 525914 | 5.4874 | 2.3953 | 0.2797 | 1.9206 | 0.83837 | 0.19579
36539 | 456976 | 525914 | 5.4745 | 2.3681 | 0.27887 | 1.9161 | 0.82883 | 0.19521
36540 | 457076 | 525914 | 5.4484 | 2.3182 | 0.27772 | 1.9069 | 0.81138 | 0.1944
36541 | 457176 | 525914 | 5.483 | 2.2541 | 0.27705 | 1.9191 | 0.78894 | 0.19393
36542 | 457276 | 525914 | 5.456 | 2.3335 | 0.27626 | 1.9096 | 0.81672 | 0.19338
36543 | 457376 | 525914 | 5.4167 | 2.4057 | 0.2734 | 1.8958 | 0.84198 | 0.19138
36544 | 457476 | 525914 | 5.3955 | 2.4669 | 0.27104 | 1.8884 | 0.86341 | 0.18973
36545 | 457576 | 525914 | 5.3565 | 2.5081 | 0.2685 | 1.8748 | 0.87784 | 0.18795
36546 | 457676 | 525914 | 5.3546 | 2.5318 | 0.26517 | 1.8741 | 0.88614 | 0.18562
36547 | 457776 | 525914 | 5.3587 | 2.5256 | 0.2599 | 1.8756 | 0.88395 | 0.18193
36548 | 457876 | 525914 | 5.3542 | 2.5181 | 0.25557 | 1.874 | 0.88134 | 0.1789
36549 | 457976 | 525914 | 5.3239 | 2.4961 | 0.25075 | 1.8634 | 0.87365 | 0.17553
36550 | 458076 | 525914 | 5.3376 | 2.4628 | 0.24553 | 1.8682 | 0.86199 | 0.17187
36551 | 458176 | 525914 | 5.2602 | 2.4503 | 0.24001 | 1.8411 | 0.8576 | 0.16801
36552 | 458276 | 525914 | 5.1539 | 2.4158 | 0.2343 | 1.8039 | 0.84554 | 0.16401
36553 | 458376 | 525914 | 5.0684 | 2.3924 | 0.22928 | 1.7739 | 0.83735 | 0.16049
36554 | 458476 | 525914 | 5.0053 | 2.3746 | 0.22795 | 1.7519 | 0.83112 | 0.15957
36555 | 458576 | 525914 | 5.0378 | 2.3431 | 0.22681 | 1.7632 | 0.82007 | 0.15877
36556 | 458676 | 525914 | 5.0083 | 2.297 | 0.22587 | 1.7529 | 0.80396 | 0.15811
36557 | 458776 | 525914 | 5.0526 | 2.2363 | 0.22511 | 1.7684 | 0.78269 | 0.15758
36558 | 458876 | 525914 | 4.9295 | 2.1611 | 0.22456 | 1.7253 | 0.75639 | 0.15719
36559 | 458976 | 525914 | 4.9219 | 2.0724 | 0.22419 | 1.7226 | 0.72535 | 0.15693
36560 | 459076 | 525914 | 4.8656 | 1.9717 | 0.22402 | 1.703 | 0.69008 | 0.15682
36561 | 459176 | 525914 | 4.8922 | 1.875 | 0.22405 | 1.7123 | 0.65623 | 0.15684
36562 | 459276 | 525914 | 5.0721 | 1.9093 | 0.22429 | 1.7752 | 0.66824 | 0.157
36563 | 459376 | 525914 | 5.0474 | 1.9278 | 0.2247 | 1.7666 | 0.67473 | 0.15729
36564 | 459476 | 525914 | 4.9962 | 1.9309 | 0.22529 | 1.7487 | 0.67581 | 0.15771
36565 | 459576 | 525914 | 4.955 | 1.9193 | 0.22604 | 1.7342 | 0.67176 | 0.15823
36566 | 459676 | 525914 | 4.8479 | 1.8941 | 0.22689 | 1.6968 | 0.66292 | 0.15882
36567 | 459776 | 525914 | 4.7495 | 1.8564 | 0.22781 | 1.6623 | 0.64975 | 0.15947
36568 | 459876 | 525914 | 4.6809 | 1.8079 | 0.22876 | 1.6383 | 0.63277 | 0.16013
36569 | 459976 | 525914 | 4.5175 | 1.7713 | 0.22966 | 1.5811 | 0.61997 | 0.16076
36570 | 460076 | 525914 | 4.5378 | 1.756 | 0.23048 | 1.5882 | 0.61459 | 0.16133
36571 | 460176 | 525914 | 4.5454 | 1.7378 | 0.23116 | 1.5909 | 0.60822 | 0.16181
36572 | 460276 | 525914 | 4.4894 | 1.7486 | 0.23167 | 1.5713 | 0.612 | 0.16217
36573 | 460376 | 525914 | 4.4308 | 1.7535 | 0.23195 | 1.5508 | 0.61373 | 0.16236
36574 | 460476 | 525914 | 4.4473 | 1.7528 | 0.23199 | 1.5566 | 0.61348 | 0.16239
36575 | 460576 | 525914 | 4.4017 | 1.7466 | 0.23177 | 1.5406 | 0.61132 | 0.16224
36576 | 460676 | 525914 | 4.4133 | 1.7353 | 0.23128 | 1.5446 | 0.60735 | 0.16189
36577 | 460776 | 525914 | 4.3668 | 1.719 | 0.23051 | 1.5284 | 0.60165 | 0.16136
36578 | 460876 | 525914 | 4.2965 | 1.698 | 0.2295 | 1.5038 | 0.59429 | 0.16065
36579 | 460976 | 525914 | 4.265 | 1.6725 | 0.22823 | 1.4928 | 0.58536 | 0.15976
36580 | 461076 | 525914 | 4.2028 | 1.6428 | 0.22675 | 1.471 | 0.57498 | 0.15872
36581 | 461176 | 525914 | 4.1902 | 1.6092 | 0.22505 | 1.4666 | 0.56323 | 0.15753
36582 | 461276 | 525914 | 4.244 | 1.5721 | 0.22317 | 1.4854 | 0.55024 | 0.15622
36583 | 461376 | 525914 | 4.2582 | 1.5318 | 0.22113 | 1.4904 | 0.53613 | 0.15479
36584 | 461476 | 525914 | 4.2534 | 1.4887 | 0.21896 | 1.4887 | 0.52103 | 0.15327
36585 | 461576 | 525914 | 4.2568 | 1.4591 | 0.21668 | 1.4899 | 0.51068 | 0.15167
36586 | 461676 | 525914 | 4.1722 | 1.4575 | 0.2143 | 1.4603 | 0.51013 | 0.15001
36587 | 461776 | 525914 | 4.1345 | 1.4514 | 0.21185 | 1.4471 | 0.50799 | 0.1483
36588 | 461876 | 525914 | 4.2625 | 1.4411 | 0.20936 | 1.4919 | 0.5044 | 0.14655
36589 | 461976 | 525914 | 4.2383 | 1.4447 | 0.20682 | 1.4834 | 0.50563 | 0.14477
36590 | 462076 | 525914 | 4.0254 | 1.4563 | 0.20426 | 1.4089 | 0.50971 | 0.14298
36591 | 462176 | 525914 | 3.8419 | 1.4634 | 0.20168 | 1.3447 | 0.5122 | 0.14117
36592 | 462276 | 525914 | 3.7972 | 1.4662 | 0.1991 | 1.329 | 0.51315 | 0.13937
36593 | 462376 | 525914 | 3.8178 | 1.4646 | 0.19651 | 1.3362 | 0.51262 | 0.13756
36594 | 462476 | 525914 | 3.9057 | 1.4591 | 0.19394 | 1.367 | 0.51068 | 0.13576
36595 | 462576 | 525914 | 3.971 | 1.4497 | 0.19138 | 1.3899 | 0.5074 | 0.13396
36596 | 462676 | 525914 | 3.9128 | 1.4368 | 0.18883 | 1.3695 | 0.50288 | 0.13218
36597 | 462776 | 525914 | 3.8515 | 1.4206 | 0.18631 | 1.348 | 0.49721 | 0.13042
36598 | 462876 | 525914 | 3.7876 | 1.4014 | 0.18382 | 1.3257 | 0.49049 | 0.12867
36599 | 462976 | 525914 | 3.7214 | 1.3795 | 0.18135 | 1.3025 | 0.48283 | 0.12695
36600 | 463076 | 525914 | 3.6933 | 1.3552 | 0.17891 | 1.2927 | 0.47432 | 0.12524
36601 | 463176 | 525914 | 3.6637 | 1.3287 | 0.17651 | 1.2823 | 0.46506 | 0.12356
36602 | 463276 | 525914 | 3.5564 | 1.3004 | 0.17414 | 1.2447 | 0.45516 | 0.1219
36603 | 463376 | 525914 | 3.5426 | 1.2706 | 0.17181 | 1.2399 | 0.44471 | 0.12027
36604 | 463476 | 525914 | 3.5346 | 1.2394 | 0.16951 | 1.2371 | 0.4338 | 0.11866
36605 | 463576 | 525914 | 3.5811 | 1.2072 | 0.16726 | 1.2534 | 0.42252 | 0.11708
36606 | 463676 | 525914 | 3.5574 | 1.1742 | 0.16503 | 1.2451 | 0.41096 | 0.11552
36607 | 463776 | 525914 | 3.4934 | 1.1405 | 0.16284 | 1.2227 | 0.39919 | 0.11399
36608 | 463876 | 525914 | 3.4745 | 1.1065 | 0.16069 | 1.2161 | 0.38728 | 0.11248
36609 | 463976 | 525914 | 3.4531 | 1.0723 | 0.15857 | 1.2086 | 0.37531 | 0.111
36610 | 448976 | 526014 | 2.7115 | 1.1249 | 0.046092 | 0.94901 | 0.39371 | 0.032264
36611 | 449076 | 526014 | 2.7265 | 1.1491 | 0.046932 | 0.95426 | 0.40219 | 0.032852
36612 | 449176 | 526014 | 2.6967 | 1.1635 | 0.047568 | 0.94385 | 0.40722 | 0.033298
36613 | 449276 | 526014 | 2.6922 | 1.1833 | 0.048348 | 0.94226 | 0.41416 | 0.033844
36614 | 449376 | 526014 | 2.7373 | 1.2083 | 0.049272 | 0.95804 | 0.4229 | 0.03449
36615 | 449476 | 526014 | 2.7608 | 1.2162 | 0.049836 | 0.96626 | 0.42566 | 0.034885
36616 | 449576 | 526014 | 2.8271 | 1.2412 | 0.050826 | 0.98948 | 0.43441 | 0.035578
36617 | 449676 | 526014 | 2.8151 | 1.2565 | 0.051648 | 0.98528 | 0.43978 | 0.036154
36618 | 449776 | 526014 | 2.795 | 1.2652 | 0.052374 | 0.97825 | 0.44284 | 0.036662
36619 | 449876 | 526014 | 2.8325 | 1.2551 | 0.052728 | 0.99137 | 0.43928 | 0.03691
36620 | 449976 | 526014 | 2.8599 | 1.2518 | 0.05331 | 1.001 | 0.43812 | 0.037317
36621 | 450076 | 526014 | 2.8449 | 1.2349 | 0.053646 | 0.99571 | 0.43221 | 0.037552
36622 | 450176 | 526014 | 2.8772 | 1.2227 | 0.05418 | 1.007 | 0.42793 | 0.037926
36623 | 450276 | 526014 | 2.8905 | 1.2228 | 0.055104 | 1.0117 | 0.42799 | 0.038573
36624 | 450376 | 526014 | 2.8881 | 1.196 | 0.055488 | 1.0108 | 0.4186 | 0.038842
36625 | 450476 | 526014 | 2.9339 | 1.1685 | 0.05595 | 1.0269 | 0.40898 | 0.039165
36626 | 450576 | 526014 | 2.974 | 1.153 | 0.056832 | 1.0409 | 0.40356 | 0.039782
36627 | 450676 | 526014 | 3.0484 | 1.1175 | 0.057324 | 1.0669 | 0.39111 | 0.040127
36628 | 450776 | 526014 | 3.097 | 1.0747 | 0.057726 | 1.084 | 0.37616 | 0.040408
36629 | 450876 | 526014 | 3.1561 | 1.1182 | 0.05832 | 1.1046 | 0.39137 | 0.040824
36630 | 450976 | 526014 | 3.2038 | 1.1641 | 0.058878 | 1.1213 | 0.40745 | 0.041215
36631 | 451076 | 526014 | 3.1802 | 1.2022 | 0.059202 | 1.1131 | 0.42076 | 0.041441
36632 | 451176 | 526014 | 3.202 | 1.2386 | 0.05961 | 1.1207 | 0.43351 | 0.041727
36633 | 451276 | 526014 | 3.3093 | 1.2827 | 0.060444 | 1.1583 | 0.44896 | 0.042311
36634 | 451376 | 526014 | 3.3299 | 1.3199 | 0.061194 | 1.1655 | 0.46198 | 0.042836
36635 | 451476 | 526014 | 3.3732 | 1.3542 | 0.062022 | 1.1806 | 0.47396 | 0.043415
36636 | 451576 | 526014 | 3.4017 | 1.3759 | 0.062628 | 1.1906 | 0.48156 | 0.04384
36637 | 451676 | 526014 | 3.4875 | 1.3961 | 0.063438 | 1.2206 | 0.48862 | 0.044407
36638 | 451776 | 526014 | 3.4883 | 1.4226 | 0.064746 | 1.2209 | 0.49789 | 0.045322
36639 | 451876 | 526014 | 3.5308 | 1.4304 | 0.065682 | 1.2358 | 0.50064 | 0.045977
36640 | 451976 | 526014 | 3.5555 | 1.4255 | 0.066462 | 1.2444 | 0.49893 | 0.046523
36641 | 452076 | 526014 | 3.5941 | 1.4224 | 0.067638 | 1.2579 | 0.49784 | 0.047347
36642 | 452176 | 526014 | 3.5802 | 1.413 | 0.068916 | 1.2531 | 0.49456 | 0.048241
36643 | 452276 | 526014 | 3.5798 | 1.3976 | 0.070308 | 1.2529 | 0.48917 | 0.049216
36644 | 452376 | 526014 | 3.6223 | 1.3766 | 0.071826 | 1.2678 | 0.48182 | 0.050278
36645 | 452476 | 526014 | 3.7079 | 1.3506 | 0.073482 | 1.2978 | 0.4727 | 0.051437
36646 | 452576 | 526014 | 3.6444 | 1.3202 | 0.075288 | 1.2756 | 0.46206 | 0.052702
36647 | 452676 | 526014 | 3.6879 | 1.4436 | 0.077262 | 1.2908 | 0.50526 | 0.054083
36648 | 452776 | 526014 | 3.7602 | 1.5788 | 0.079422 | 1.3161 | 0.55257 | 0.055595
36649 | 452876 | 526014 | 3.7849 | 1.7124 | 0.081792 | 1.3247 | 0.59933 | 0.057254
36650 | 452976 | 526014 | 3.9174 | 1.8413 | 0.08439 | 1.3711 | 0.64447 | 0.059073
36651 | 453076 | 526014 | 4.0138 | 1.9625 | 0.08724 | 1.4048 | 0.68686 | 0.061068
36652 | 453176 | 526014 | 3.9986 | 2.0723 | 0.090372 | 1.3995 | 0.72531 | 0.06326
36653 | 453276 | 526014 | 3.9074 | 2.1675 | 0.093798 | 1.3676 | 0.75863 | 0.065659
36654 | 453376 | 526014 | 3.8996 | 2.2448 | 0.097554 | 1.3649 | 0.78568 | 0.068288
36655 | 453476 | 526014 | 3.9808 | 2.3012 | 0.10165 | 1.3933 | 0.80544 | 0.071156
36656 | 453576 | 526014 | 4.1713 | 2.3344 | 0.10612 | 1.46 | 0.81705 | 0.074281
36657 | 453676 | 526014 | 4.2623 | 2.3425 | 0.11096 | 1.4918 | 0.81988 | 0.077671
36658 | 453776 | 526014 | 4.2567 | 2.3261 | 0.11626 | 1.4899 | 0.81415 | 0.081383
36659 | 453876 | 526014 | 4.3565 | 2.3031 | 0.12299 | 1.5248 | 0.80607 | 0.086092
36660 | 453976 | 526014 | 4.3643 | 2.2144 | 0.12807 | 1.5275 | 0.77505 | 0.089649
36661 | 454076 | 526014 | 4.5863 | 2.1163 | 0.13426 | 1.6052 | 0.74069 | 0.093979
36662 | 454176 | 526014 | 4.6997 | 2.029 | 0.14128 | 1.6449 | 0.71015 | 0.098897
36663 | 454276 | 526014 | 4.6217 | 2.0535 | 0.14833 | 1.6176 | 0.71872 | 0.10383
36664 | 454376 | 526014 | 4.6735 | 2.0691 | 0.15598 | 1.6357 | 0.7242 | 0.10918
36665 | 454476 | 526014 | 4.7127 | 2.0709 | 0.164 | 1.6494 | 0.72482 | 0.1148
36666 | 454576 | 526014 | 4.6844 | 2.0603 | 0.17252 | 1.6395 | 0.72112 | 0.12076
36667 | 454676 | 526014 | 4.8929 | 2.119 | 0.18692 | 1.7125 | 0.74167 | 0.13085
36668 | 454776 | 526014 | 4.7989 | 2.0415 | 0.19273 | 1.6796 | 0.71451 | 0.13491
36669 | 454876 | 526014 | 4.9487 | 2.1368 | 0.20219 | 1.7321 | 0.74786 | 0.14153
36670 | 454976 | 526014 | 5.0752 | 2.2056 | 0.21055 | 1.7763 | 0.77196 | 0.14738
36671 | 455076 | 526014 | 5.1364 | 2.2632 | 0.21967 | 1.7978 | 0.79213 | 0.15377
36672 | 455176 | 526014 | 5.2348 | 2.3922 | 0.22902 | 1.8322 | 0.83726 | 0.16031
36673 | 455276 | 526014 | 5.2957 | 2.6187 | 0.23797 | 1.8535 | 0.91653 | 0.16658
36674 | 455376 | 526014 | 5.3407 | 2.825 | 0.24577 | 1.8692 | 0.98876 | 0.17204
36675 | 455476 | 526014 | 5.4043 | 3.0146 | 0.25342 | 1.8915 | 1.0551 | 0.1774
36676 | 455576 | 526014 | 5.4421 | 3.161 | 0.25902 | 1.9047 | 1.1064 | 0.18131
36677 | 455676 | 526014 | 5.4565 | 3.261 | 0.2629 | 1.9098 | 1.1413 | 0.18403
36678 | 455776 | 526014 | 5.4594 | 3.3427 | 0.26804 | 1.9108 | 1.1699 | 0.18763
36679 | 455876 | 526014 | 5.459 | 3.3701 | 0.27151 | 1.9106 | 1.1795 | 0.19005
36680 | 455976 | 526014 | 5.4306 | 3.3507 | 0.27413 | 1.9007 | 1.1727 | 0.19189
36681 | 456076 | 526014 | 5.4093 | 3.2858 | 0.27602 | 1.8932 | 1.15 | 0.19322
36682 | 456176 | 526014 | 5.425 | 3.1944 | 0.27898 | 1.8988 | 1.118 | 0.19529
36683 | 456276 | 526014 | 5.475 | 3.0439 | 0.27926 | 1.9163 | 1.0654 | 0.19548
36684 | 456376 | 526014 | 5.5009 | 2.8603 | 0.27892 | 1.9253 | 1.0011 | 0.19524
36685 | 456476 | 526014 | 5.6296 | 2.7877 | 0.28449 | 1.9703 | 0.9757 | 0.19914
36686 | 456576 | 526014 | 5.5266 | 2.7168 | 0.28126 | 1.9343 | 0.95088 | 0.19688
36687 | 456676 | 526014 | 5.4947 | 2.6158 | 0.27896 | 1.9232 | 0.91553 | 0.19527
36688 | 456776 | 526014 | 5.4104 | 2.4888 | 0.27725 | 1.8937 | 0.87107 | 0.19408
36689 | 456876 | 526014 | 5.3888 | 2.3439 | 0.27571 | 1.8861 | 0.82035 | 0.19299
36690 | 456976 | 526014 | 5.3736 | 2.3189 | 0.27489 | 1.8808 | 0.81161 | 0.19242
36691 | 457076 | 526014 | 5.3411 | 2.2725 | 0.27377 | 1.8694 | 0.79539 | 0.19164
36692 | 457176 | 526014 | 5.3721 | 2.2127 | 0.27315 | 1.8802 | 0.77446 | 0.19121
36693 | 457276 | 526014 | 5.365 | 2.2615 | 0.27242 | 1.8778 | 0.79153 | 0.1907
36694 | 457376 | 526014 | 5.3118 | 2.334 | 0.2697 | 1.8591 | 0.81691 | 0.18879
36695 | 457476 | 526014 | 5.3322 | 2.404 | 0.26749 | 1.8663 | 0.84142 | 0.18724
36696 | 457576 | 526014 | 5.2745 | 2.4505 | 0.26513 | 1.8461 | 0.85769 | 0.18559
36697 | 457676 | 526014 | 5.2638 | 2.4667 | 0.26201 | 1.8423 | 0.86333 | 0.18341
36698 | 457776 | 526014 | 5.2485 | 2.465 | 0.257 | 1.837 | 0.86276 | 0.1799
36699 | 457876 | 526014 | 5.2243 | 2.4623 | 0.25294 | 1.8285 | 0.8618 | 0.17706
36700 | 457976 | 526014 | 5.2534 | 2.4458 | 0.24839 | 1.8387 | 0.85605 | 0.17388
36701 | 458076 | 526014 | 5.2213 | 2.416 | 0.24344 | 1.8274 | 0.8456 | 0.17041
36702 | 458176 | 526014 | 5.2349 | 2.4069 | 0.23817 | 1.8322 | 0.84243 | 0.16672
36703 | 458276 | 526014 | 5.1169 | 2.3796 | 0.23269 | 1.7909 | 0.83287 | 0.16288
36704 | 458376 | 526014 | 4.9725 | 2.3373 | 0.22712 | 1.7404 | 0.81807 | 0.15898
36705 | 458476 | 526014 | 4.9288 | 2.3244 | 0.22501 | 1.7251 | 0.81353 | 0.15751
36706 | 458576 | 526014 | 4.9577 | 2.2988 | 0.22386 | 1.7352 | 0.80459 | 0.1567
36707 | 458676 | 526014 | 4.9391 | 2.2599 | 0.22288 | 1.7287 | 0.79098 | 0.15602
36708 | 458776 | 526014 | 4.917 | 2.2072 | 0.22208 | 1.7209 | 0.77252 | 0.15546
36709 | 458876 | 526014 | 4.8728 | 2.1408 | 0.22145 | 1.7055 | 0.74927 | 0.15502
36710 | 458976 | 526014 | 4.8457 | 2.0612 | 0.22101 | 1.696 | 0.72142 | 0.15471
36711 | 459076 | 526014 | 4.7739 | 1.9696 | 0.22075 | 1.6709 | 0.68936 | 0.15452
36712 | 459176 | 526014 | 4.7758 | 1.8675 | 0.22067 | 1.6715 | 0.65363 | 0.15447
36713 | 459276 | 526014 | 4.9002 | 1.8366 | 0.22079 | 1.7151 | 0.64282 | 0.15455
36714 | 459376 | 526014 | 5.0268 | 1.8619 | 0.22109 | 1.7594 | 0.65165 | 0.15476
36715 | 459476 | 526014 | 4.9631 | 1.8724 | 0.22157 | 1.7371 | 0.65535 | 0.1551
36716 | 459576 | 526014 | 4.9178 | 1.8688 | 0.2222 | 1.7212 | 0.65409 | 0.15554
36717 | 459676 | 526014 | 4.8446 | 1.8519 | 0.22295 | 1.6956 | 0.64815 | 0.15607
36718 | 459776 | 526014 | 4.7603 | 1.8226 | 0.2238 | 1.6661 | 0.63792 | 0.15666
36719 | 459876 | 526014 | 4.6879 | 1.7823 | 0.22469 | 1.6408 | 0.62382 | 0.15728
36720 | 459976 | 526014 | 4.5059 | 1.7387 | 0.22558 | 1.5771 | 0.60854 | 0.15791
36721 | 460076 | 526014 | 4.4718 | 1.7322 | 0.22642 | 1.5651 | 0.60626 | 0.1585
36722 | 460176 | 526014 | 4.4744 | 1.7121 | 0.22715 | 1.566 | 0.59925 | 0.15901
36723 | 460276 | 526014 | 4.4779 | 1.7044 | 0.22775 | 1.5673 | 0.59653 | 0.15942
36724 | 460376 | 526014 | 4.4141 | 1.713 | 0.22815 | 1.5449 | 0.59954 | 0.15971
36725 | 460476 | 526014 | 4.3712 | 1.7161 | 0.22833 | 1.5299 | 0.60062 | 0.15983
36726 | 460576 | 526014 | 4.3749 | 1.7138 | 0.22827 | 1.5312 | 0.59984 | 0.15979
36727 | 460676 | 526014 | 4.332 | 1.7065 | 0.22796 | 1.5162 | 0.59728 | 0.15957
36728 | 460776 | 526014 | 4.3131 | 1.6943 | 0.22739 | 1.5096 | 0.59301 | 0.15918
36729 | 460876 | 526014 | 4.2676 | 1.6775 | 0.22658 | 1.4936 | 0.58712 | 0.1586
36730 | 460976 | 526014 | 4.2066 | 1.6562 | 0.22551 | 1.4723 | 0.57968 | 0.15786
36731 | 461076 | 526014 | 4.164 | 1.6308 | 0.22421 | 1.4574 | 0.57078 | 0.15695
36732 | 461176 | 526014 | 4.1285 | 1.6015 | 0.22271 | 1.445 | 0.56052 | 0.1559
36733 | 461276 | 526014 | 4.1522 | 1.5685 | 0.22101 | 1.4533 | 0.54898 | 0.15471
36734 | 461376 | 526014 | 4.1984 | 1.5322 | 0.21914 | 1.4694 | 0.53629 | 0.1534
36735 | 461476 | 526014 | 4.2071 | 1.493 | 0.21713 | 1.4725 | 0.52255 | 0.15199
36736 | 461576 | 526014 | 4.1858 | 1.4511 | 0.21499 | 1.465 | 0.5079 | 0.15049
36737 | 461676 | 526014 | 4.168 | 1.4263 | 0.21275 | 1.4588 | 0.4992 | 0.14893
36738 | 461776 | 526014 | 4.133 | 1.4242 | 0.21043 | 1.4465 | 0.49847 | 0.1473
36739 | 461876 | 526014 | 4.0762 | 1.4178 | 0.20804 | 1.4267 | 0.49624 | 0.14563
36740 | 461976 | 526014 | 4.2239 | 1.4076 | 0.20561 | 1.4784 | 0.49265 | 0.14393
36741 | 462076 | 526014 | 4.1928 | 1.4082 | 0.20314 | 1.4675 | 0.49287 | 0.1422
36742 | 462176 | 526014 | 3.9713 | 1.4194 | 0.20065 | 1.3899 | 0.49678 | 0.14046
36743 | 462276 | 526014 | 3.7735 | 1.4263 | 0.19815 | 1.3207 | 0.4992 | 0.1387
36744 | 462376 | 526014 | 3.7306 | 1.429 | 0.19564 | 1.3057 | 0.50015 | 0.13695
36745 | 462476 | 526014 | 3.747 | 1.4277 | 0.19313 | 1.3115 | 0.49971 | 0.13519
36746 | 462576 | 526014 | 3.8328 | 1.4227 | 0.19064 | 1.3415 | 0.49793 | 0.13345
36747 | 462676 | 526014 | 3.9154 | 1.414 | 0.18815 | 1.3704 | 0.49489 | 0.13171
36748 | 462776 | 526014 | 3.8807 | 1.4019 | 0.18569 | 1.3583 | 0.49067 | 0.12999
36749 | 462876 | 526014 | 3.821 | 1.3867 | 0.18325 | 1.3373 | 0.48536 | 0.12828
36750 | 462976 | 526014 | 3.7586 | 1.3687 | 0.18083 | 1.3155 | 0.47904 | 0.12658
36751 | 463076 | 526014 | 3.6939 | 1.3481 | 0.17845 | 1.2929 | 0.47182 | 0.12491
36752 | 463176 | 526014 | 3.644 | 1.3251 | 0.17609 | 1.2754 | 0.46379 | 0.12326
36753 | 463276 | 526014 | 3.661 | 1.3001 | 0.17377 | 1.2813 | 0.45503 | 0.12164
36754 | 463376 | 526014 | 3.5553 | 1.2733 | 0.17147 | 1.2444 | 0.44565 | 0.12003
36755 | 463476 | 526014 | 3.5077 | 1.2449 | 0.16921 | 1.2277 | 0.43573 | 0.11845
36756 | 463576 | 526014 | 3.5006 | 1.2153 | 0.16699 | 1.2252 | 0.42536 | 0.11689
36757 | 463676 | 526014 | 3.5394 | 1.1847 | 0.1648 | 1.2388 | 0.41463 | 0.11536
36758 | 463776 | 526014 | 3.5273 | 1.1532 | 0.16264 | 1.2345 | 0.40361 | 0.11385
36759 | 463876 | 526014 | 3.4625 | 1.121 | 0.16052 | 1.2119 | 0.39237 | 0.11237
36760 | 463976 | 526014 | 3.4447 | 1.0885 | 0.15844 | 1.2057 | 0.38098 | 0.11091
36761 | 448976 | 526114 | 2.7287 | 1.1495 | 0.046692 | 0.95504 | 0.40232 | 0.032684
36762 | 449076 | 526114 | 2.7142 | 1.1658 | 0.047364 | 0.94997 | 0.40802 | 0.033155
36763 | 449176 | 526114 | 2.6686 | 1.1769 | 0.047934 | 0.934 | 0.4119 | 0.033554
36764 | 449276 | 526114 | 2.7001 | 1.1914 | 0.048606 | 0.94505 | 0.41698 | 0.034024
36765 | 449376 | 526114 | 2.7374 | 1.2071 | 0.049344 | 0.9581 | 0.42249 | 0.034541
36766 | 449476 | 526114 | 2.7931 | 1.2206 | 0.050064 | 0.97759 | 0.42721 | 0.035045
36767 | 449576 | 526114 | 2.8096 | 1.2501 | 0.051204 | 0.98337 | 0.43755 | 0.035843
36768 | 449676 | 526114 | 2.7896 | 1.2552 | 0.051834 | 0.97635 | 0.43931 | 0.036284
36769 | 449776 | 526114 | 2.8226 | 1.2494 | 0.052278 | 0.98792 | 0.43728 | 0.036595
36770 | 449876 | 526114 | 2.8582 | 1.242 | 0.052752 | 1.0004 | 0.43469 | 0.036926
36771 | 449976 | 526114 | 2.8244 | 1.2299 | 0.05319 | 0.98854 | 0.43046 | 0.037233
36772 | 450076 | 526114 | 2.8675 | 1.2204 | 0.053772 | 1.0036 | 0.42715 | 0.03764
36773 | 450176 | 526114 | 2.8223 | 1.2015 | 0.054222 | 0.98781 | 0.42052 | 0.037955
36774 | 450276 | 526114 | 2.8779 | 1.1832 | 0.05478 | 1.0073 | 0.41412 | 0.038346
36775 | 450376 | 526114 | 2.9187 | 1.1594 | 0.055308 | 1.0215 | 0.4058 | 0.038716
36776 | 450476 | 526114 | 2.9337 | 1.1313 | 0.05583 | 1.0268 | 0.39594 | 0.039081
36777 | 450576 | 526114 | 2.9898 | 1.0997 | 0.056376 | 1.0464 | 0.38488 | 0.039463
36778 | 450676 | 526114 | 3.0533 | 1.0653 | 0.056958 | 1.0687 | 0.37285 | 0.039871
36779 | 450776 | 526114 | 3.104 | 1.0969 | 0.05763 | 1.0864 | 0.38391 | 0.040341
36780 | 450876 | 526114 | 3.1175 | 1.1355 | 0.057912 | 1.0911 | 0.39744 | 0.040538
36781 | 450976 | 526114 | 3.1521 | 1.1764 | 0.058392 | 1.1032 | 0.41173 | 0.040874
36782 | 451076 | 526114 | 3.1876 | 1.2196 | 0.059088 | 1.1157 | 0.42685 | 0.041362
36783 | 451176 | 526114 | 3.2504 | 1.2565 | 0.05967 | 1.1376 | 0.43979 | 0.041769
36784 | 451276 | 526114 | 3.2796 | 1.2992 | 0.060642 | 1.1479 | 0.45471 | 0.042449
36785 | 451376 | 526114 | 3.306 | 1.323 | 0.061074 | 1.1571 | 0.46305 | 0.042752
36786 | 451476 | 526114 | 3.33 | 1.3482 | 0.061782 | 1.1655 | 0.47186 | 0.043247
36787 | 451576 | 526114 | 3.4684 | 1.3788 | 0.062952 | 1.2139 | 0.4826 | 0.044066
36788 | 451676 | 526114 | 3.4179 | 1.3948 | 0.063834 | 1.1963 | 0.4882 | 0.044684
36789 | 451776 | 526114 | 3.4576 | 1.387 | 0.064104 | 1.2102 | 0.48543 | 0.044873
36790 | 451876 | 526114 | 3.4902 | 1.3977 | 0.065382 | 1.2216 | 0.48919 | 0.045767
36791 | 451976 | 526114 | 3.4912 | 1.3936 | 0.066414 | 1.2219 | 0.48777 | 0.04649
36792 | 452076 | 526114 | 3.536 | 1.3832 | 0.06753 | 1.2376 | 0.48411 | 0.047271
36793 | 452176 | 526114 | 3.5402 | 1.3695 | 0.06885 | 1.2391 | 0.47933 | 0.048195
36794 | 452276 | 526114 | 3.5686 | 1.3504 | 0.070284 | 1.249 | 0.47264 | 0.049199
36795 | 452376 | 526114 | 3.6343 | 1.3264 | 0.07185 | 1.272 | 0.46423 | 0.050295
36796 | 452476 | 526114 | 3.6125 | 1.298 | 0.073548 | 1.2644 | 0.45431 | 0.051484
36797 | 452576 | 526114 | 3.6166 | 1.3691 | 0.075408 | 1.2658 | 0.47919 | 0.052786
36798 | 452676 | 526114 | 3.6791 | 1.4991 | 0.077436 | 1.2877 | 0.52469 | 0.054205
36799 | 452776 | 526114 | 3.7283 | 1.6285 | 0.079656 | 1.3049 | 0.56999 | 0.055759
36800 | 452876 | 526114 | 3.7707 | 1.7547 | 0.082086 | 1.3198 | 0.61414 | 0.05746
36801 | 452976 | 526114 | 3.9447 | 1.8746 | 0.08475 | 1.3807 | 0.6561 | 0.059325
36802 | 453076 | 526114 | 3.9619 | 1.9851 | 0.087666 | 1.3866 | 0.69479 | 0.061366
36803 | 453176 | 526114 | 3.8806 | 2.0831 | 0.090864 | 1.3582 | 0.72908 | 0.063605
36804 | 453276 | 526114 | 3.8928 | 2.1654 | 0.094362 | 1.3625 | 0.7579 | 0.066053
36805 | 453376 | 526114 | 3.8622 | 2.2293 | 0.098184 | 1.3518 | 0.78024 | 0.068729
36806 | 453476 | 526114 | 4.095 | 2.2721 | 0.10234 | 1.4332 | 0.79523 | 0.071639
36807 | 453576 | 526114 | 4.2157 | 2.2919 | 0.10685 | 1.4755 | 0.80218 | 0.074798
36808 | 453676 | 526114 | 4.1947 | 2.2879 | 0.11174 | 1.4681 | 0.80075 | 0.078221
36809 | 453776 | 526114 | 4.2956 | 2.2718 | 0.11765 | 1.5035 | 0.79512 | 0.082358
36810 | 453876 | 526114 | 4.3037 | 2.21 | 0.12293 | 1.5063 | 0.77351 | 0.08605
36811 | 453976 | 526114 | 4.3881 | 2.127 | 0.12866 | 1.5358 | 0.74446 | 0.090065
36812 | 454076 | 526114 | 4.5443 | 2.0267 | 0.13501 | 1.5905 | 0.70934 | 0.094504
36813 | 454176 | 526114 | 4.6568 | 2.0031 | 0.14179 | 1.6299 | 0.70107 | 0.09925
36814 | 454276 | 526114 | 4.4795 | 2.0263 | 0.14894 | 1.5678 | 0.70919 | 0.10426
36815 | 454376 | 526114 | 4.6161 | 2.0368 | 0.15649 | 1.6156 | 0.7129 | 0.10954
36816 | 454476 | 526114 | 4.6111 | 2.034 | 0.16439 | 1.6139 | 0.71189 | 0.11507
36817 | 454576 | 526114 | 4.6394 | 2.0173 | 0.17262 | 1.6238 | 0.70607 | 0.12083
36818 | 454676 | 526114 | 4.7035 | 1.9872 | 0.18113 | 1.6462 | 0.6955 | 0.12679
36819 | 454776 | 526114 | 4.7221 | 2.0117 | 0.19109 | 1.6527 | 0.70409 | 0.13377
36820 | 454876 | 526114 | 4.8773 | 2.1044 | 0.20073 | 1.707 | 0.73652 | 0.14051
36821 | 454976 | 526114 | 5.0013 | 2.164 | 0.2086 | 1.7505 | 0.7574 | 0.14602
36822 | 455076 | 526114 | 5.0747 | 2.2213 | 0.21809 | 1.7761 | 0.77745 | 0.15267
36823 | 455176 | 526114 | 5.1447 | 2.3858 | 0.22734 | 1.8006 | 0.83504 | 0.15914
36824 | 455276 | 526114 | 5.1705 | 2.595 | 0.23532 | 1.8097 | 0.90825 | 0.16472
36825 | 455376 | 526114 | 5.2559 | 2.7956 | 0.24341 | 1.8396 | 0.97848 | 0.17039
36826 | 455476 | 526114 | 5.3382 | 2.9731 | 0.25075 | 1.8684 | 1.0406 | 0.17553
36827 | 455576 | 526114 | 5.307 | 3.0998 | 0.25528 | 1.8575 | 1.0849 | 0.1787
36828 | 455676 | 526114 | 5.3707 | 3.2047 | 0.26031 | 1.8797 | 1.1216 | 0.18222
36829 | 455776 | 526114 | 5.3665 | 3.2731 | 0.26484 | 1.8783 | 1.1456 | 0.18539
36830 | 455876 | 526114 | 5.3497 | 3.2902 | 0.26776 | 1.8724 | 1.1516 | 0.18743
36831 | 455976 | 526114 | 5.3177 | 3.2693 | 0.27048 | 1.8612 | 1.1442 | 0.18934
36832 | 456076 | 526114 | 5.3046 | 3.2014 | 0.27211 | 1.8566 | 1.1205 | 0.19047
36833 | 456176 | 526114 | 5.2597 | 3.0897 | 0.27272 | 1.8409 | 1.0814 | 0.19091
36834 | 456276 | 526114 | 5.3513 | 2.9559 | 0.27424 | 1.873 | 1.0346 | 0.19197
36835 | 456376 | 526114 | 5.4103 | 2.7873 | 0.27487 | 1.8936 | 0.97554 | 0.19241
36836 | 456476 | 526114 | 5.4263 | 2.6871 | 0.27587 | 1.8992 | 0.94048 | 0.19311
36837 | 456576 | 526114 | 5.3943 | 2.6449 | 0.27561 | 1.888 | 0.9257 | 0.19293
36838 | 456676 | 526114 | 5.3656 | 2.5523 | 0.2738 | 1.878 | 0.8933 | 0.19166
36839 | 456776 | 526114 | 5.3076 | 2.4397 | 0.27307 | 1.8577 | 0.8539 | 0.19115
36840 | 456876 | 526114 | 5.2992 | 2.3068 | 0.27266 | 1.8547 | 0.80736 | 0.19086
36841 | 456976 | 526114 | 5.2739 | 2.2711 | 0.27104 | 1.8459 | 0.7949 | 0.18973
36842 | 457076 | 526114 | 5.2508 | 2.228 | 0.26995 | 1.8378 | 0.77981 | 0.18897
36843 | 457176 | 526114 | 5.2653 | 2.1722 | 0.26938 | 1.8429 | 0.76028 | 0.18856
36844 | 457276 | 526114 | 5.2997 | 2.1923 | 0.26871 | 1.8549 | 0.76732 | 0.1881
36845 | 457376 | 526114 | 5.2171 | 2.265 | 0.2661 | 1.826 | 0.79275 | 0.18627
36846 | 457476 | 526114 | 5.1954 | 2.3425 | 0.26402 | 1.8184 | 0.81987 | 0.18482
36847 | 457576 | 526114 | 5.1675 | 2.3936 | 0.26183 | 1.8086 | 0.83775 | 0.18328
36848 | 457676 | 526114 | 5.1667 | 2.408 | 0.25892 | 1.8083 | 0.84281 | 0.18124
36849 | 457776 | 526114 | 5.1493 | 2.4055 | 0.25415 | 1.8023 | 0.84192 | 0.17791
36850 | 457876 | 526114 | 5.119 | 2.407 | 0.25033 | 1.7917 | 0.84244 | 0.17523
36851 | 457976 | 526114 | 5.1826 | 2.3955 | 0.24605 | 1.8139 | 0.83842 | 0.17223
36852 | 458076 | 526114 | 5.1171 | 2.3713 | 0.24135 | 1.791 | 0.82996 | 0.16895
36853 | 458176 | 526114 | 5.1246 | 2.3629 | 0.23633 | 1.7936 | 0.82701 | 0.16543
36854 | 458276 | 526114 | 5.0588 | 2.3422 | 0.23107 | 1.7706 | 0.81976 | 0.16175
36855 | 458376 | 526114 | 4.9492 | 2.3024 | 0.22569 | 1.7322 | 0.80585 | 0.15798
36856 | 458476 | 526114 | 4.8572 | 2.2742 | 0.22218 | 1.7 | 0.79596 | 0.15553
36857 | 458576 | 526114 | 4.909 | 2.2539 | 0.22101 | 1.7182 | 0.78887 | 0.15471
36858 | 458676 | 526114 | 4.8916 | 2.2213 | 0.22 | 1.7121 | 0.77747 | 0.154
36859 | 458776 | 526114 | 4.8061 | 2.1759 | 0.21916 | 1.6821 | 0.76156 | 0.15341
36860 | 458876 | 526114 | 4.8137 | 2.1174 | 0.21847 | 1.6848 | 0.7411 | 0.15293
36861 | 458976 | 526114 | 4.765 | 2.0463 | 0.21796 | 1.6677 | 0.71622 | 0.15257
36862 | 459076 | 526114 | 4.7382 | 1.9634 | 0.21762 | 1.6584 | 0.68719 | 0.15233
36863 | 459176 | 526114 | 4.6582 | 1.8699 | 0.21746 | 1.6304 | 0.65446 | 0.15222
36864 | 459276 | 526114 | 4.7251 | 1.7674 | 0.21748 | 1.6538 | 0.61859 | 0.15223
36865 | 459376 | 526114 | 4.8912 | 1.7956 | 0.21767 | 1.7119 | 0.62847 | 0.15237
36866 | 459476 | 526114 | 4.9248 | 1.8128 | 0.21803 | 1.7237 | 0.63449 | 0.15262
36867 | 459576 | 526114 | 4.8718 | 1.8165 | 0.21856 | 1.7051 | 0.63577 | 0.15299
36868 | 459676 | 526114 | 4.8159 | 1.8072 | 0.21921 | 1.6856 | 0.63251 | 0.15345
36869 | 459776 | 526114 | 4.7949 | 1.7858 | 0.21997 | 1.6782 | 0.62502 | 0.15398
36870 | 459876 | 526114 | 4.6793 | 1.7533 | 0.2208 | 1.6377 | 0.61366 | 0.15456
36871 | 459976 | 526114 | 4.5679 | 1.711 | 0.22166 | 1.5988 | 0.59886 | 0.15516
36872 | 460076 | 526114 | 4.4367 | 1.7038 | 0.2225 | 1.5528 | 0.59634 | 0.15575
36873 | 460176 | 526114 | 4.4277 | 1.6923 | 0.22327 | 1.5497 | 0.59229 | 0.15629
36874 | 460276 | 526114 | 4.4142 | 1.6682 | 0.22391 | 1.545 | 0.58387 | 0.15674
36875 | 460376 | 526114 | 4.4042 | 1.6713 | 0.22441 | 1.5415 | 0.58497 | 0.15709
36876 | 460476 | 526114 | 4.3266 | 1.6779 | 0.22472 | 1.5143 | 0.58727 | 0.1573
36877 | 460576 | 526114 | 4.2945 | 1.6793 | 0.2248 | 1.5031 | 0.58777 | 0.15736
36878 | 460676 | 526114 | 4.2791 | 1.6758 | 0.22466 | 1.4977 | 0.58652 | 0.15726
36879 | 460776 | 526114 | 4.2523 | 1.6674 | 0.22427 | 1.4883 | 0.5836 | 0.15699
36880 | 460876 | 526114 | 4.2431 | 1.6545 | 0.22363 | 1.4851 | 0.57909 | 0.15654
36881 | 460976 | 526114 | 4.1741 | 1.6373 | 0.22276 | 1.4609 | 0.57304 | 0.15593
36882 | 461076 | 526114 | 4.1145 | 1.6159 | 0.22165 | 1.4401 | 0.56555 | 0.15516
36883 | 461176 | 526114 | 4.0863 | 1.5906 | 0.22033 | 1.4302 | 0.5567 | 0.15423
36884 | 461276 | 526114 | 4.0817 | 1.5616 | 0.21881 | 1.4286 | 0.54656 | 0.15317
36885 | 461376 | 526114 | 4.1124 | 1.5293 | 0.21711 | 1.4394 | 0.53524 | 0.15198
36886 | 461476 | 526114 | 4.1517 | 1.4938 | 0.21526 | 1.4531 | 0.52284 | 0.15068
36887 | 461576 | 526114 | 4.1553 | 1.4556 | 0.21326 | 1.4543 | 0.50947 | 0.14928
36888 | 461676 | 526114 | 4.1467 | 1.415 | 0.21116 | 1.4513 | 0.49525 | 0.14781
36889 | 461776 | 526114 | 4.0773 | 1.3947 | 0.20897 | 1.4271 | 0.48813 | 0.14628
36890 | 461876 | 526114 | 4.0625 | 1.3921 | 0.20671 | 1.4219 | 0.48725 | 0.14469
36891 | 461976 | 526114 | 4.0254 | 1.3855 | 0.20437 | 1.4089 | 0.48494 | 0.14306
36892 | 462076 | 526114 | 4.1856 | 1.3753 | 0.202 | 1.465 | 0.48135 | 0.1414
36893 | 462176 | 526114 | 4.1341 | 1.3735 | 0.1996 | 1.4469 | 0.48072 | 0.13972
36894 | 462276 | 526114 | 3.9178 | 1.3839 | 0.19717 | 1.3712 | 0.48435 | 0.13802
36895 | 462376 | 526114 | 3.7103 | 1.3905 | 0.19474 | 1.2986 | 0.48669 | 0.13632
36896 | 462476 | 526114 | 3.6653 | 1.3933 | 0.1923 | 1.2829 | 0.48765 | 0.13461
36897 | 462576 | 526114 | 3.6783 | 1.3923 | 0.18987 | 1.2874 | 0.48729 | 0.13291
36898 | 462676 | 526114 | 3.762 | 1.3876 | 0.18745 | 1.3167 | 0.48566 | 0.13122
36899 | 462776 | 526114 | 3.8426 | 1.3796 | 0.18505 | 1.3449 | 0.48284 | 0.12953
36900 | 462876 | 526114 | 3.849 | 1.3683 | 0.18266 | 1.3471 | 0.4789 | 0.12786
36901 | 462976 | 526114 | 3.7906 | 1.3541 | 0.18029 | 1.3267 | 0.47392 | 0.12621
36902 | 463076 | 526114 | 3.7297 | 1.3371 | 0.17795 | 1.3054 | 0.46798 | 0.12457
36903 | 463176 | 526114 | 3.6666 | 1.3176 | 0.17564 | 1.2833 | 0.46117 | 0.12295
36904 | 463276 | 526114 | 3.6015 | 1.296 | 0.17336 | 1.2605 | 0.45358 | 0.12135
36905 | 463376 | 526114 | 3.6106 | 1.2723 | 0.17111 | 1.2637 | 0.4453 | 0.11978
36906 | 463476 | 526114 | 3.5532 | 1.2469 | 0.16889 | 1.2436 | 0.43641 | 0.11822
36907 | 463576 | 526114 | 3.4732 | 1.22 | 0.1667 | 1.2156 | 0.42699 | 0.11669
36908 | 463676 | 526114 | 3.4669 | 1.1918 | 0.16454 | 1.2134 | 0.41713 | 0.11518
36909 | 463776 | 526114 | 3.4977 | 1.1626 | 0.16241 | 1.2242 | 0.40691 | 0.11369
36910 | 463876 | 526114 | 3.4973 | 1.1326 | 0.16033 | 1.2241 | 0.39639 | 0.11223
36911 | 463976 | 526114 | 3.4318 | 1.1019 | 0.15827 | 1.2011 | 0.38566 | 0.11079
36912 | 448976 | 526214 | 2.7578 | 1.1774 | 0.047388 | 0.96523 | 0.4121 | 0.033172
36913 | 449076 | 526214 | 2.7132 | 1.1896 | 0.04797 | 0.94961 | 0.41636 | 0.033579
36914 | 449176 | 526214 | 2.7077 | 1.1892 | 0.048294 | 0.94769 | 0.41622 | 0.033806
36915 | 449276 | 526214 | 2.7535 | 1.2062 | 0.04905 | 0.96374 | 0.42216 | 0.034335
36916 | 449376 | 526214 | 2.7747 | 1.2105 | 0.049554 | 0.97116 | 0.42369 | 0.034688
36917 | 449476 | 526214 | 2.739 | 1.2232 | 0.050292 | 0.95866 | 0.4281 | 0.035204
36918 | 449576 | 526214 | 2.7772 | 1.2452 | 0.051306 | 0.97202 | 0.43581 | 0.035914
36919 | 449676 | 526214 | 2.8408 | 1.2485 | 0.051948 | 0.99427 | 0.43698 | 0.036364
36920 | 449776 | 526214 | 2.8357 | 1.2382 | 0.052344 | 0.99249 | 0.43335 | 0.036641
36921 | 449876 | 526214 | 2.783 | 1.2249 | 0.05274 | 0.97403 | 0.42873 | 0.036918
36922 | 449976 | 526214 | 2.8303 | 1.2075 | 0.053118 | 0.9906 | 0.42261 | 0.037183
36923 | 450076 | 526214 | 2.787 | 1.197 | 0.053754 | 0.97546 | 0.41896 | 0.037628
36924 | 450176 | 526214 | 2.8541 | 1.1736 | 0.054168 | 0.99894 | 0.41075 | 0.037918
36925 | 450276 | 526214 | 2.8789 | 1.1506 | 0.054684 | 1.0076 | 0.4027 | 0.038279
36926 | 450376 | 526214 | 2.9049 | 1.1261 | 0.055272 | 1.0167 | 0.39414 | 0.03869
36927 | 450476 | 526214 | 2.9468 | 1.0889 | 0.055638 | 1.0314 | 0.3811 | 0.038947
36928 | 450576 | 526214 | 3.0052 | 1.0477 | 0.055992 | 1.0518 | 0.36668 | 0.039194
36929 | 450676 | 526214 | 3.0273 | 1.071 | 0.056718 | 1.0595 | 0.37485 | 0.039703
36930 | 450776 | 526214 | 3.0912 | 1.1175 | 0.057408 | 1.0819 | 0.39114 | 0.040186
36931 | 450876 | 526214 | 3.0936 | 1.1482 | 0.057474 | 1.0828 | 0.40186 | 0.040232
36932 | 450976 | 526214 | 3.0987 | 1.1881 | 0.058074 | 1.0846 | 0.41585 | 0.040652
36933 | 451076 | 526214 | 3.1883 | 1.2295 | 0.05886 | 1.1159 | 0.43033 | 0.041202
36934 | 451176 | 526214 | 3.2329 | 1.2616 | 0.059424 | 1.1315 | 0.44155 | 0.041597
36935 | 451276 | 526214 | 3.2702 | 1.2985 | 0.060378 | 1.1446 | 0.45448 | 0.042265
36936 | 451376 | 526214 | 3.3359 | 1.3266 | 0.061188 | 1.1676 | 0.4643 | 0.042832
36937 | 451476 | 526214 | 3.383 | 1.3527 | 0.062172 | 1.1841 | 0.47343 | 0.04352
36938 | 451576 | 526214 | 3.3287 | 1.3571 | 0.062538 | 1.165 | 0.47497 | 0.043777
36939 | 451676 | 526214 | 3.3918 | 1.3704 | 0.063558 | 1.1871 | 0.47964 | 0.044491
36940 | 451776 | 526214 | 3.481 | 1.3763 | 0.064584 | 1.2184 | 0.48169 | 0.045209
36941 | 451876 | 526214 | 3.4507 | 1.3678 | 0.065346 | 1.2078 | 0.47873 | 0.045742
36942 | 451976 | 526214 | 3.4673 | 1.3562 | 0.0663 | 1.2135 | 0.47467 | 0.04641
36943 | 452076 | 526214 | 3.4972 | 1.347 | 0.067674 | 1.224 | 0.47145 | 0.047372
36944 | 452176 | 526214 | 3.527 | 1.3269 | 0.068916 | 1.2344 | 0.4644 | 0.048241
36945 | 452276 | 526214 | 3.5603 | 1.3025 | 0.070296 | 1.2461 | 0.45587 | 0.049207
36946 | 452376 | 526214 | 3.5305 | 1.2761 | 0.071904 | 1.2357 | 0.44664 | 0.050333
36947 | 452476 | 526214 | 3.5604 | 1.299 | 0.073656 | 1.2462 | 0.45466 | 0.051559
36948 | 452576 | 526214 | 3.5877 | 1.4239 | 0.075564 | 1.2557 | 0.49836 | 0.052895
36949 | 452676 | 526214 | 3.6287 | 1.549 | 0.077646 | 1.27 | 0.54214 | 0.054352
36950 | 452776 | 526214 | 3.6534 | 1.6719 | 0.07992 | 1.2787 | 0.58517 | 0.055944
36951 | 452876 | 526214 | 3.798 | 1.79 | 0.082416 | 1.3293 | 0.62651 | 0.057691
36952 | 452976 | 526214 | 3.924 | 1.9004 | 0.08514 | 1.3734 | 0.66516 | 0.059598
36953 | 453076 | 526214 | 3.8624 | 2.0002 | 0.088122 | 1.3518 | 0.70007 | 0.061685
36954 | 453176 | 526214 | 3.8405 | 2.0864 | 0.091386 | 1.3442 | 0.73024 | 0.06397
36955 | 453276 | 526214 | 3.7971 | 2.1562 | 0.09495 | 1.329 | 0.75468 | 0.066465
36956 | 453376 | 526214 | 3.9063 | 2.2072 | 0.098826 | 1.3672 | 0.77252 | 0.069178
36957 | 453476 | 526214 | 4.0538 | 2.2372 | 0.10304 | 1.4188 | 0.78303 | 0.072127
36958 | 453576 | 526214 | 4.1391 | 2.2448 | 0.10759 | 1.4487 | 0.78567 | 0.07531
36959 | 453676 | 526214 | 4.118 | 2.2293 | 0.11251 | 1.4413 | 0.78027 | 0.078758
36960 | 453776 | 526214 | 4.2042 | 2.2042 | 0.11852 | 1.4715 | 0.77147 | 0.082967
36961 | 453876 | 526214 | 4.2864 | 2.1301 | 0.12355 | 1.5002 | 0.74552 | 0.086486
36962 | 453976 | 526214 | 4.4144 | 2.0444 | 0.12947 | 1.545 | 0.71555 | 0.090628
36963 | 454076 | 526214 | 4.5398 | 1.9499 | 0.13571 | 1.5889 | 0.68246 | 0.094996
36964 | 454176 | 526214 | 4.5251 | 1.9795 | 0.14242 | 1.5838 | 0.69281 | 0.099695
36965 | 454276 | 526214 | 4.4435 | 1.9977 | 0.1495 | 1.5552 | 0.6992 | 0.10465
36966 | 454376 | 526214 | 4.5431 | 2.0036 | 0.15693 | 1.5901 | 0.70126 | 0.10985
36967 | 454476 | 526214 | 4.5134 | 1.9965 | 0.1647 | 1.5797 | 0.69877 | 0.11529
36968 | 454576 | 526214 | 4.5673 | 1.9763 | 0.17277 | 1.5985 | 0.69169 | 0.12094
36969 | 454676 | 526214 | 4.597 | 1.9433 | 0.18109 | 1.6089 | 0.68015 | 0.12676
36970 | 454776 | 526214 | 4.6936 | 1.9916 | 0.19051 | 1.6428 | 0.69707 | 0.13336
36971 | 454876 | 526214 | 4.7494 | 2.068 | 0.19892 | 1.6623 | 0.72381 | 0.13925
36972 | 454976 | 526214 | 4.8915 | 2.1228 | 0.20671 | 1.712 | 0.74297 | 0.1447
36973 | 455076 | 526214 | 4.9598 | 2.1655 | 0.21508 | 1.7359 | 0.75791 | 0.15055
36974 | 455176 | 526214 | 4.9954 | 2.3523 | 0.22311 | 1.7484 | 0.82332 | 0.15618
36975 | 455276 | 526214 | 5.0392 | 2.5489 | 0.23068 | 1.7637 | 0.8921 | 0.16148
36976 | 455376 | 526214 | 5.0851 | 2.7292 | 0.23765 | 1.7798 | 0.95521 | 0.16636
36977 | 455476 | 526214 | 5.135 | 2.8865 | 0.24392 | 1.7973 | 1.0103 | 0.17075
36978 | 455576 | 526214 | 5.213 | 3.0446 | 0.25214 | 1.8245 | 1.0656 | 0.1765
36979 | 455676 | 526214 | 5.2201 | 3.1193 | 0.25503 | 1.827 | 1.0917 | 0.17852
36980 | 455776 | 526214 | 5.2442 | 3.1917 | 0.26044 | 1.8355 | 1.1171 | 0.18231
36981 | 455876 | 526214 | 5.2549 | 3.217 | 0.26453 | 1.8392 | 1.126 | 0.18517
36982 | 455976 | 526214 | 5.1734 | 3.1756 | 0.26546 | 1.8107 | 1.1115 | 0.18582
36983 | 456076 | 526214 | 5.162 | 3.1049 | 0.26677 | 1.8067 | 1.0867 | 0.18674
36984 | 456176 | 526214 | 5.1464 | 3.0088 | 0.26872 | 1.8013 | 1.0531 | 0.1881
36985 | 456276 | 526214 | 5.2504 | 2.873 | 0.26955 | 1.8376 | 1.0056 | 0.18868
36986 | 456376 | 526214 | 5.3026 | 2.7144 | 0.27062 | 1.8559 | 0.95004 | 0.18944
36987 | 456476 | 526214 | 5.3031 | 2.6229 | 0.27116 | 1.8561 | 0.91803 | 0.18981
36988 | 456576 | 526214 | 5.2622 | 2.5771 | 0.27034 | 1.8418 | 0.90198 | 0.18924
36989 | 456676 | 526214 | 5.2525 | 2.4994 | 0.26972 | 1.8384 | 0.87477 | 0.1888
36990 | 456776 | 526214 | 5.2047 | 2.3856 | 0.2683 | 1.8217 | 0.83495 | 0.18781
36991 | 456876 | 526214 | 5.1745 | 2.259 | 0.26792 | 1.8111 | 0.79065 | 0.18754
36992 | 456976 | 526214 | 5.1677 | 2.2226 | 0.26704 | 1.8087 | 0.77791 | 0.18693
36993 | 457076 | 526214 | 5.1373 | 2.181 | 0.2658 | 1.7981 | 0.76336 | 0.18606
36994 | 457176 | 526214 | 5.1407 | 2.1155 | 0.26357 | 1.7993 | 0.74042 | 0.1845
36995 | 457276 | 526214 | 5.1213 | 2.1086 | 0.26246 | 1.7925 | 0.73801 | 0.18372
36996 | 457376 | 526214 | 5.0879 | 2.1875 | 0.26105 | 1.7808 | 0.76561 | 0.18273
36997 | 457476 | 526214 | 5.0752 | 2.2688 | 0.25928 | 1.7763 | 0.79409 | 0.18149
36998 | 457576 | 526214 | 5.0352 | 2.3219 | 0.25709 | 1.7623 | 0.81268 | 0.17996
36999 | 457676 | 526214 | 5.0547 | 2.3428 | 0.25445 | 1.7692 | 0.81998 | 0.17811
37000 | 457776 | 526214 | 5.0491 | 2.347 | 0.25133 | 1.7672 | 0.82147 | 0.17593
37001 | 457876 | 526214 | 5.0279 | 2.3523 | 0.24775 | 1.7598 | 0.8233 | 0.17342
37002 | 457976 | 526214 | 5.1067 | 2.3453 | 0.24371 | 1.7873 | 0.82084 | 0.1706
37003 | 458076 | 526214 | 5.044 | 2.3262 | 0.23926 | 1.7654 | 0.81418 | 0.16748
37004 | 458176 | 526214 | 5.0136 | 2.3183 | 0.23447 | 1.7548 | 0.8114 | 0.16413
37005 | 458276 | 526214 | 5.003 | 2.3036 | 0.22943 | 1.7511 | 0.80628 | 0.1606
37006 | 458376 | 526214 | 4.8852 | 2.2706 | 0.22424 | 1.7098 | 0.7947 | 0.15697
37007 | 458476 | 526214 | 4.7873 | 2.2243 | 0.21943 | 1.6756 | 0.77851 | 0.1536
37008 | 458576 | 526214 | 4.808 | 2.2086 | 0.21824 | 1.6828 | 0.77302 | 0.15277
37009 | 458676 | 526214 | 4.8377 | 2.1817 | 0.21721 | 1.6932 | 0.76358 | 0.15204
37010 | 458776 | 526214 | 4.7608 | 2.1427 | 0.21632 | 1.6663 | 0.74996 | 0.15143
37011 | 458876 | 526214 | 4.7433 | 2.0916 | 0.2156 | 1.6602 | 0.73205 | 0.15092
37012 | 458976 | 526214 | 4.6668 | 2.0283 | 0.21504 | 1.6334 | 0.7099 | 0.15053
37013 | 459076 | 526214 | 4.7395 | 1.9535 | 0.21464 | 1.6588 | 0.68372 | 0.15025
37014 | 459176 | 526214 | 4.61 | 1.8681 | 0.2144 | 1.6135 | 0.65385 | 0.15008
37015 | 459276 | 526214 | 4.5857 | 1.7736 | 0.21433 | 1.605 | 0.62076 | 0.15003
37016 | 459376 | 526214 | 4.7287 | 1.7295 | 0.21442 | 1.655 | 0.60533 | 0.1501
37017 | 459476 | 526214 | 4.8243 | 1.7526 | 0.21469 | 1.6885 | 0.61341 | 0.15028
37018 | 459576 | 526214 | 4.779 | 1.7628 | 0.2151 | 1.6726 | 0.61697 | 0.15057
37019 | 459676 | 526214 | 4.7422 | 1.7605 | 0.21565 | 1.6598 | 0.61616 | 0.15096
37020 | 459776 | 526214 | 4.7519 | 1.7463 | 0.21633 | 1.6632 | 0.61121 | 0.15143
37021 | 459876 | 526214 | 4.6693 | 1.7212 | 0.21709 | 1.6343 | 0.60243 | 0.15196
37022 | 459976 | 526214 | 4.577 | 1.6862 | 0.2179 | 1.602 | 0.59018 | 0.15253
37023 | 460076 | 526214 | 4.3988 | 1.6716 | 0.21871 | 1.5396 | 0.58506 | 0.1531
37024 | 460176 | 526214 | 4.4157 | 1.6679 | 0.21949 | 1.5455 | 0.58376 | 0.15364
37025 | 460276 | 526214 | 4.3762 | 1.6519 | 0.22018 | 1.5317 | 0.57816 | 0.15413
37026 | 460376 | 526214 | 4.3463 | 1.6288 | 0.22075 | 1.5212 | 0.5701 | 0.15453
37027 | 460476 | 526214 | 4.304 | 1.6387 | 0.22116 | 1.5064 | 0.57354 | 0.15481
37028 | 460576 | 526214 | 4.2369 | 1.6435 | 0.22137 | 1.4829 | 0.57521 | 0.15496
37029 | 460676 | 526214 | 4.2457 | 1.6434 | 0.22137 | 1.486 | 0.57519 | 0.15496
37030 | 460776 | 526214 | 4.2342 | 1.6386 | 0.22114 | 1.482 | 0.57352 | 0.1548
37031 | 460876 | 526214 | 4.1699 | 1.6294 | 0.22068 | 1.4595 | 0.57029 | 0.15448
37032 | 460976 | 526214 | 4.155 | 1.6159 | 0.21998 | 1.4542 | 0.56556 | 0.15398
37033 | 461076 | 526214 | 4.1055 | 1.5983 | 0.21905 | 1.4369 | 0.5594 | 0.15334
37034 | 461176 | 526214 | 4.0458 | 1.5768 | 0.21791 | 1.416 | 0.55188 | 0.15254
37035 | 461276 | 526214 | 4.0157 | 1.5516 | 0.21656 | 1.4055 | 0.54308 | 0.15159
37036 | 461376 | 526214 | 4.0379 | 1.5231 | 0.21503 | 1.4133 | 0.53308 | 0.15052
37037 | 461476 | 526214 | 4.0712 | 1.4914 | 0.21334 | 1.4249 | 0.52198 | 0.14934
37038 | 461576 | 526214 | 4.104 | 1.4568 | 0.2115 | 1.4364 | 0.50988 | 0.14805
37039 | 461676 | 526214 | 4.103 | 1.4196 | 0.20954 | 1.436 | 0.49686 | 0.14668
37040 | 461776 | 526214 | 4.0615 | 1.3802 | 0.20748 | 1.4215 | 0.48306 | 0.14524
37041 | 461876 | 526214 | 4.0136 | 1.3642 | 0.20533 | 1.4048 | 0.47745 | 0.14373
37042 | 461976 | 526214 | 3.9931 | 1.3612 | 0.20311 | 1.3976 | 0.47643 | 0.14217
37043 | 462076 | 526214 | 3.975 | 1.3545 | 0.20083 | 1.3913 | 0.47406 | 0.14058
37044 | 462176 | 526214 | 4.1402 | 1.3442 | 0.19852 | 1.4491 | 0.47047 | 0.13896
37045 | 462276 | 526214 | 4.0762 | 1.3439 | 0.19618 | 1.4267 | 0.47036 | 0.13732
37046 | 462376 | 526214 | 3.8649 | 1.3497 | 0.19382 | 1.3527 | 0.47239 | 0.13567
37047 | 462476 | 526214 | 3.7171 | 1.3562 | 0.19145 | 1.301 | 0.47466 | 0.13401
37048 | 462576 | 526214 | 3.6609 | 1.3589 | 0.18908 | 1.2813 | 0.47563 | 0.13236
37049 | 462676 | 526214 | 3.6115 | 1.3581 | 0.18673 | 1.264 | 0.47534 | 0.13071
37050 | 462776 | 526214 | 3.6931 | 1.3539 | 0.18438 | 1.2926 | 0.47386 | 0.12907
37051 | 462876 | 526214 | 3.7719 | 1.3464 | 0.18205 | 1.3202 | 0.47124 | 0.12743
37052 | 462976 | 526214 | 3.8175 | 1.3359 | 0.17973 | 1.3361 | 0.46755 | 0.12581
37053 | 463076 | 526214 | 3.7605 | 1.3225 | 0.17744 | 1.3162 | 0.46288 | 0.12421
37054 | 463176 | 526214 | 3.701 | 1.3065 | 0.17518 | 1.2954 | 0.45729 | 0.12262
37055 | 463276 | 526214 | 3.6394 | 1.2882 | 0.17293 | 1.2738 | 0.45087 | 0.12105
37056 | 463376 | 526214 | 3.5758 | 1.2677 | 0.17072 | 1.2515 | 0.4437 | 0.1195
37057 | 463476 | 526214 | 3.5334 | 1.2453 | 0.16853 | 1.2367 | 0.43585 | 0.11797
37058 | 463576 | 526214 | 3.5502 | 1.2212 | 0.16638 | 1.2426 | 0.42742 | 0.11647
37059 | 463676 | 526214 | 3.447 | 1.1957 | 0.16426 | 1.2064 | 0.41848 | 0.11498
37060 | 463776 | 526214 | 3.4337 | 1.1689 | 0.16216 | 1.2018 | 0.4091 | 0.11351
37061 | 463876 | 526214 | 3.456 | 1.141 | 0.1601 | 1.2096 | 0.39936 | 0.11207
37062 | 463976 | 526214 | 3.4676 | 1.1124 | 0.15808 | 1.2137 | 0.38933 | 0.11065
37063 | 448976 | 526314 | 2.7101 | 1.1872 | 0.04767 | 0.94854 | 0.41553 | 0.033369
37064 | 449076 | 526314 | 2.7243 | 1.1902 | 0.04806 | 0.9535 | 0.41658 | 0.033642
37065 | 449176 | 526314 | 2.7559 | 1.1951 | 0.048534 | 0.96456 | 0.41828 | 0.033974
37066 | 449276 | 526314 | 2.7452 | 1.1984 | 0.049002 | 0.96082 | 0.41943 | 0.034301
37067 | 449376 | 526314 | 2.7296 | 1.216 | 0.049854 | 0.95536 | 0.4256 | 0.034898
37068 | 449476 | 526314 | 2.6854 | 1.207 | 0.050136 | 0.93988 | 0.42246 | 0.035095
37069 | 449576 | 526314 | 2.8088 | 1.2283 | 0.051186 | 0.98309 | 0.42991 | 0.03583
37070 | 449676 | 526314 | 2.8015 | 1.2294 | 0.051834 | 0.98054 | 0.43029 | 0.036284
37071 | 449776 | 526314 | 2.7401 | 1.2182 | 0.052266 | 0.95902 | 0.42637 | 0.036586
37072 | 449876 | 526314 | 2.8139 | 1.2032 | 0.052686 | 0.98486 | 0.42111 | 0.03688
37073 | 449976 | 526314 | 2.7671 | 1.1932 | 0.053316 | 0.96849 | 0.41764 | 0.037321
37074 | 450076 | 526314 | 2.8162 | 1.1616 | 0.053508 | 0.98567 | 0.40656 | 0.037456
37075 | 450176 | 526314 | 2.8189 | 1.1384 | 0.054 | 0.98663 | 0.39844 | 0.0378
37076 | 450276 | 526314 | 2.8716 | 1.1135 | 0.054546 | 1.0051 | 0.38972 | 0.038182
37077 | 450376 | 526314 | 2.9114 | 1.0817 | 0.055014 | 1.019 | 0.37859 | 0.03851
37078 | 450476 | 526314 | 2.9507 | 1.0495 | 0.055578 | 1.0327 | 0.36732 | 0.038905
37079 | 450576 | 526314 | 2.9588 | 1.0451 | 0.055788 | 1.0356 | 0.36578 | 0.039052
37080 | 450676 | 526314 | 3.0113 | 1.0913 | 0.056526 | 1.054 | 0.38195 | 0.039568
37081 | 450776 | 526314 | 3.0528 | 1.1283 | 0.05691 | 1.0685 | 0.39489 | 0.039837
37082 | 450876 | 526314 | 3.0784 | 1.1623 | 0.057282 | 1.0775 | 0.40681 | 0.040097
37083 | 450976 | 526314 | 3.1182 | 1.1996 | 0.057924 | 1.0914 | 0.41985 | 0.040547
37084 | 451076 | 526314 | 3.1486 | 1.2248 | 0.058236 | 1.102 | 0.42868 | 0.040765
37085 | 451176 | 526314 | 3.1691 | 1.2564 | 0.058974 | 1.1092 | 0.43973 | 0.041282
37086 | 451276 | 526314 | 3.2495 | 1.2899 | 0.059994 | 1.1373 | 0.45145 | 0.041996
37087 | 451376 | 526314 | 3.2741 | 1.3152 | 0.060918 | 1.1459 | 0.46032 | 0.042643
37088 | 451476 | 526314 | 3.291 | 1.3328 | 0.061788 | 1.1519 | 0.46648 | 0.043252
37089 | 451576 | 526314 | 3.2841 | 1.3324 | 0.06219 | 1.1494 | 0.46634 | 0.043533
37090 | 451676 | 526314 | 3.4127 | 1.3404 | 0.063222 | 1.1944 | 0.46913 | 0.044255
37091 | 451776 | 526314 | 3.4548 | 1.3462 | 0.064482 | 1.2092 | 0.47115 | 0.045137
37092 | 451876 | 526314 | 3.4098 | 1.3286 | 0.06507 | 1.1934 | 0.46503 | 0.045549
37093 | 451976 | 526314 | 3.4599 | 1.3175 | 0.06624 | 1.211 | 0.46112 | 0.046368
37094 | 452076 | 526314 | 3.4912 | 1.3066 | 0.067752 | 1.2219 | 0.45731 | 0.047426
37095 | 452176 | 526314 | 3.4954 | 1.2829 | 0.069006 | 1.2234 | 0.44902 | 0.048304
37096 | 452276 | 526314 | 3.4757 | 1.2545 | 0.070338 | 1.2165 | 0.43906 | 0.049237
37097 | 452376 | 526314 | 3.5057 | 1.2331 | 0.071988 | 1.227 | 0.4316 | 0.050392
37098 | 452476 | 526314 | 3.4778 | 1.3529 | 0.073788 | 1.2172 | 0.4735 | 0.051652
37099 | 452576 | 526314 | 3.5543 | 1.4736 | 0.07575 | 1.244 | 0.51575 | 0.053025
37100 | 452676 | 526314 | 3.5795 | 1.593 | 0.077886 | 1.2528 | 0.55756 | 0.05452
37101 | 452776 | 526314 | 3.6481 | 1.7089 | 0.08022 | 1.2768 | 0.59812 | 0.056154
37102 | 452876 | 526314 | 3.8044 | 1.8186 | 0.08277 | 1.3315 | 0.63649 | 0.057939
37103 | 452976 | 526314 | 3.7977 | 1.9192 | 0.08556 | 1.3292 | 0.67173 | 0.059892
37104 | 453076 | 526314 | 3.751 | 2.0082 | 0.088608 | 1.3128 | 0.70287 | 0.062026
37105 | 453176 | 526314 | 3.7418 | 2.0828 | 0.091932 | 1.3096 | 0.72898 | 0.064352
37106 | 453276 | 526314 | 3.8314 | 2.1405 | 0.09555 | 1.341 | 0.74919 | 0.066885
37107 | 453376 | 526314 | 3.9666 | 2.1793 | 0.09948 | 1.3883 | 0.76276 | 0.069636
37108 | 453476 | 526314 | 4.1088 | 2.1974 | 0.10373 | 1.4381 | 0.7691 | 0.072614
37109 | 453576 | 526314 | 4.0159 | 2.1937 | 0.10832 | 1.4056 | 0.7678 | 0.075823
37110 | 453676 | 526314 | 4.1527 | 2.1678 | 0.11325 | 1.4534 | 0.75872 | 0.079275
37111 | 453776 | 526314 | 4.1573 | 2.1221 | 0.11866 | 1.4551 | 0.74274 | 0.083059
37112 | 453876 | 526314 | 4.2533 | 2.05 | 0.12413 | 1.4886 | 0.71751 | 0.086894
37113 | 453976 | 526314 | 4.3301 | 1.9601 | 0.13006 | 1.5155 | 0.68605 | 0.091043
37114 | 454076 | 526314 | 4.5122 | 1.9297 | 0.13636 | 1.5793 | 0.67538 | 0.095453
37115 | 454176 | 526314 | 4.4182 | 1.9545 | 0.143 | 1.5464 | 0.68407 | 0.1001
37116 | 454276 | 526314 | 4.3692 | 1.9681 | 0.14999 | 1.5292 | 0.68883 | 0.10499
37117 | 454376 | 526314 | 4.4602 | 1.9696 | 0.15731 | 1.5611 | 0.68936 | 0.11012
37118 | 454476 | 526314 | 4.4468 | 1.9586 | 0.16494 | 1.5564 | 0.68551 | 0.11546
37119 | 454576 | 526314 | 4.4976 | 1.9352 | 0.17285 | 1.5742 | 0.67731 | 0.12099
37120 | 454676 | 526314 | 4.5024 | 1.8998 | 0.18098 | 1.5758 | 0.66493 | 0.12668
37121 | 454776 | 526314 | 4.6474 | 1.9643 | 0.18925 | 1.6266 | 0.6875 | 0.13248
37122 | 454876 | 526314 | 4.7332 | 2.0359 | 0.19758 | 1.6566 | 0.71256 | 0.13831
37123 | 454976 | 526314 | 4.813 | 2.0915 | 0.20583 | 1.6845 | 0.73204 | 0.14408
37124 | 455076 | 526314 | 4.9054 | 2.1472 | 0.21389 | 1.7169 | 0.75152 | 0.14972
37125 | 455176 | 526314 | 4.9188 | 2.3438 | 0.2216 | 1.7216 | 0.82034 | 0.15512
37126 | 455276 | 526314 | 4.9493 | 2.53 | 0.22885 | 1.7323 | 0.88551 | 0.1602
37127 | 455376 | 526314 | 5.0301 | 2.6995 | 0.23551 | 1.7605 | 0.94484 | 0.16485
37128 | 455476 | 526314 | 5.0542 | 2.8462 | 0.24148 | 1.769 | 0.99618 | 0.16904
37129 | 455576 | 526314 | 5.0662 | 2.9651 | 0.24677 | 1.7732 | 1.0378 | 0.17274
37130 | 455676 | 526314 | 5.1029 | 3.0494 | 0.25115 | 1.786 | 1.0673 | 0.1758
37131 | 455776 | 526314 | 5.098 | 3.0979 | 0.25482 | 1.7843 | 1.0843 | 0.17837
37132 | 455876 | 526314 | 5.1491 | 3.1437 | 0.26119 | 1.8022 | 1.1003 | 0.18283
37133 | 455976 | 526314 | 5.0519 | 3.0918 | 0.26123 | 1.7682 | 1.0821 | 0.18286
37134 | 456076 | 526314 | 5.0729 | 3.0346 | 0.26387 | 1.7755 | 1.0621 | 0.18471
37135 | 456176 | 526314 | 5.0771 | 2.937 | 0.26549 | 1.777 | 1.0279 | 0.18584
37136 | 456276 | 526314 | 5.2071 | 2.8165 | 0.2677 | 1.8225 | 0.98577 | 0.18739
37137 | 456376 | 526314 | 5.2008 | 2.6529 | 0.26759 | 1.8203 | 0.92851 | 0.18731
37138 | 456476 | 526314 | 5.1936 | 2.5641 | 0.26693 | 1.8178 | 0.89742 | 0.18685
37139 | 456576 | 526314 | 5.155 | 2.5147 | 0.26556 | 1.8043 | 0.88013 | 0.18589
37140 | 456676 | 526314 | 5.1255 | 2.4385 | 0.26474 | 1.7939 | 0.85347 | 0.18532
37141 | 456776 | 526314 | 5.1302 | 2.3498 | 0.26558 | 1.7956 | 0.82243 | 0.1859
37142 | 456876 | 526314 | 5.1023 | 2.2302 | 0.26546 | 1.7858 | 0.78058 | 0.18582
37143 | 456976 | 526314 | 5.0179 | 2.1628 | 0.26162 | 1.7563 | 0.75697 | 0.18313
37144 | 457076 | 526314 | 5.0162 | 2.128 | 0.26088 | 1.7557 | 0.7448 | 0.18262
37145 | 457176 | 526314 | 5.0535 | 2.0772 | 0.26005 | 1.7687 | 0.72703 | 0.18203
37146 | 457276 | 526314 | 5.0322 | 2.0456 | 0.25899 | 1.7613 | 0.71598 | 0.18129
37147 | 457376 | 526314 | 4.9941 | 2.1249 | 0.25766 | 1.7479 | 0.7437 | 0.18036
37148 | 457476 | 526314 | 4.991 | 2.2106 | 0.256 | 1.7469 | 0.7737 | 0.1792
37149 | 457576 | 526314 | 4.9691 | 2.2672 | 0.25395 | 1.7392 | 0.79351 | 0.17777
37150 | 457676 | 526314 | 4.9847 | 2.2933 | 0.25148 | 1.7446 | 0.80265 | 0.17603
37151 | 457776 | 526314 | 4.9514 | 2.2898 | 0.24856 | 1.733 | 0.80142 | 0.17399
37152 | 457876 | 526314 | 4.9329 | 2.2984 | 0.24518 | 1.7265 | 0.80443 | 0.17163
37153 | 457976 | 526314 | 5.026 | 2.2953 | 0.24137 | 1.7591 | 0.80336 | 0.16896
37154 | 458076 | 526314 | 4.9732 | 2.2809 | 0.23716 | 1.7406 | 0.79833 | 0.16601
37155 | 458176 | 526314 | 4.9951 | 2.2734 | 0.2326 | 1.7483 | 0.79569 | 0.16282
37156 | 458276 | 526314 | 4.9089 | 2.2643 | 0.22778 | 1.7181 | 0.79251 | 0.15945
37157 | 458376 | 526314 | 4.8262 | 2.2374 | 0.22279 | 1.6892 | 0.7831 | 0.15595
37158 | 458476 | 526314 | 4.7209 | 2.194 | 0.21772 | 1.6523 | 0.7679 | 0.15241
37159 | 458576 | 526314 | 4.7222 | 2.1633 | 0.21555 | 1.6528 | 0.75714 | 0.15088
37160 | 458676 | 526314 | 4.7657 | 2.1412 | 0.21451 | 1.668 | 0.74944 | 0.15015
37161 | 458776 | 526314 | 4.7107 | 2.1082 | 0.21361 | 1.6487 | 0.73785 | 0.14952
37162 | 458876 | 526314 | 4.6412 | 2.0636 | 0.21285 | 1.6244 | 0.72226 | 0.14899
37163 | 458976 | 526314 | 4.6021 | 2.0075 | 0.21224 | 1.6107 | 0.70264 | 0.14857
37164 | 459076 | 526314 | 4.601 | 1.9403 | 0.21179 | 1.6103 | 0.67911 | 0.14825
37165 | 459176 | 526314 | 4.5392 | 1.8627 | 0.21148 | 1.5887 | 0.65195 | 0.14804
37166 | 459276 | 526314 | 4.5534 | 1.7758 | 0.21134 | 1.5937 | 0.62153 | 0.14794
37167 | 459376 | 526314 | 4.564 | 1.681 | 0.21134 | 1.5974 | 0.58835 | 0.14794
37168 | 459476 | 526314 | 4.7116 | 1.6921 | 0.21151 | 1.649 | 0.59224 | 0.14805
37169 | 459576 | 526314 | 4.7212 | 1.7081 | 0.21182 | 1.6524 | 0.59785 | 0.14828
37170 | 459676 | 526314 | 4.6838 | 1.7122 | 0.21228 | 1.6393 | 0.59926 | 0.1486
37171 | 459776 | 526314 | 4.7046 | 1.7047 | 0.21286 | 1.6466 | 0.59666 | 0.149
37172 | 459876 | 526314 | 4.692 | 1.6865 | 0.21355 | 1.6422 | 0.59029 | 0.14948
37173 | 459976 | 526314 | 4.5392 | 1.6584 | 0.2143 | 1.5887 | 0.58046 | 0.15001
37174 | 460076 | 526314 | 4.4422 | 1.6361 | 0.21508 | 1.5548 | 0.57263 | 0.15055
37175 | 460176 | 526314 | 4.3458 | 1.6396 | 0.21584 | 1.521 | 0.57385 | 0.15109
37176 | 460276 | 526314 | 4.2919 | 1.6311 | 0.21656 | 1.5022 | 0.57089 | 0.15159
37177 | 460376 | 526314 | 4.2884 | 1.6113 | 0.21718 | 1.5009 | 0.56396 | 0.15203
37178 | 460476 | 526314 | 4.2801 | 1.5986 | 0.21766 | 1.498 | 0.55949 | 0.15236
37179 | 460576 | 526314 | 4.2028 | 1.6065 | 0.21798 | 1.471 | 0.56226 | 0.15259
37180 | 460676 | 526314 | 4.1456 | 1.6096 | 0.21811 | 1.451 | 0.56337 | 0.15267
37181 | 460776 | 526314 | 4.1784 | 1.6082 | 0.21802 | 1.4624 | 0.56288 | 0.15262
37182 | 460876 | 526314 | 4.1473 | 1.6024 | 0.21772 | 1.4515 | 0.56084 | 0.1524
37183 | 460976 | 526314 | 4.1208 | 1.5924 | 0.21718 | 1.4423 | 0.55734 | 0.15203
37184 | 461076 | 526314 | 4.0767 | 1.5784 | 0.21643 | 1.4268 | 0.55243 | 0.1515
37185 | 461176 | 526314 | 4.0137 | 1.5605 | 0.21545 | 1.4048 | 0.54617 | 0.15082
37186 | 461276 | 526314 | 4.0057 | 1.539 | 0.21428 | 1.402 | 0.53864 | 0.14999
37187 | 461376 | 526314 | 3.9489 | 1.514 | 0.21292 | 1.3821 | 0.52991 | 0.14904
37188 | 461476 | 526314 | 3.9838 | 1.4859 | 0.21139 | 1.3943 | 0.52007 | 0.14797
37189 | 461576 | 526314 | 4.0286 | 1.4548 | 0.2097 | 1.41 | 0.50919 | 0.14679
37190 | 461676 | 526314 | 4.0448 | 1.4211 | 0.20788 | 1.4157 | 0.49737 | 0.14552
37191 | 461776 | 526314 | 4.0241 | 1.3849 | 0.20594 | 1.4084 | 0.48471 | 0.14416
37192 | 461876 | 526314 | 3.9872 | 1.3466 | 0.20392 | 1.3955 | 0.47131 | 0.14274
37193 | 461976 | 526314 | 3.969 | 1.3347 | 0.2018 | 1.3892 | 0.46716 | 0.14126
37194 | 462076 | 526314 | 3.925 | 1.3315 | 0.19963 | 1.3738 | 0.46601 | 0.13974
37195 | 462176 | 526314 | 3.9251 | 1.3245 | 0.19741 | 1.3738 | 0.46359 | 0.13818
37196 | 462276 | 526314 | 4.0858 | 1.3146 | 0.19515 | 1.43 | 0.46011 | 0.13661
37197 | 462376 | 526314 | 4.0192 | 1.3152 | 0.19287 | 1.4067 | 0.46033 | 0.13501
37198 | 462476 | 526314 | 3.8127 | 1.3168 | 0.19058 | 1.3345 | 0.46089 | 0.1334
37199 | 462576 | 526314 | 3.7236 | 1.3231 | 0.18827 | 1.3033 | 0.46309 | 0.13179
37200 | 462676 | 526314 | 3.6685 | 1.3259 | 0.18598 | 1.284 | 0.46405 | 0.13018
37201 | 462776 | 526314 | 3.6033 | 1.3253 | 0.18369 | 1.2612 | 0.46384 | 0.12858
37202 | 462876 | 526314 | 3.6262 | 1.3214 | 0.18141 | 1.2692 | 0.46248 | 0.12699
37203 | 462976 | 526314 | 3.7032 | 1.3144 | 0.17915 | 1.2961 | 0.46005 | 0.1254
37204 | 463076 | 526314 | 3.7776 | 1.3046 | 0.1769 | 1.3221 | 0.45661 | 0.12383
37205 | 463176 | 526314 | 3.7306 | 1.2921 | 0.17468 | 1.3057 | 0.45222 | 0.12228
37206 | 463276 | 526314 | 3.6726 | 1.277 | 0.17248 | 1.2854 | 0.44696 | 0.12074
37207 | 463376 | 526314 | 3.6123 | 1.2597 | 0.17031 | 1.2643 | 0.4409 | 0.11922
37208 | 463476 | 526314 | 3.5502 | 1.2403 | 0.16816 | 1.2426 | 0.43412 | 0.11771
37209 | 463576 | 526314 | 3.4865 | 1.2191 | 0.16604 | 1.2203 | 0.42669 | 0.11623
37210 | 463676 | 526314 | 3.5351 | 1.1963 | 0.16395 | 1.2373 | 0.41869 | 0.11477
37211 | 463776 | 526314 | 3.4446 | 1.172 | 0.16189 | 1.2056 | 0.41019 | 0.11332
37212 | 463876 | 526314 | 3.4008 | 1.1465 | 0.15986 | 1.1903 | 0.40127 | 0.1119
37213 | 463976 | 526314 | 3.4144 | 1.12 | 0.15785 | 1.195 | 0.39199 | 0.1105
37214 | 448976 | 526414 | 2.7237 | 1.1861 | 0.047724 | 0.95331 | 0.41512 | 0.033407
37215 | 449076 | 526414 | 2.7783 | 1.1907 | 0.04818 | 0.97239 | 0.41674 | 0.033726
37216 | 449176 | 526414 | 2.7296 | 1.1886 | 0.048516 | 0.95537 | 0.416 | 0.033961
37217 | 449276 | 526414 | 2.6694 | 1.1927 | 0.049044 | 0.9343 | 0.41745 | 0.034331
37218 | 449376 | 526414 | 2.6876 | 1.2004 | 0.04971 | 0.94066 | 0.42014 | 0.034797
37219 | 449476 | 526414 | 2.775 | 1.2076 | 0.050418 | 0.97126 | 0.42267 | 0.035293
37220 | 449576 | 526414 | 2.7543 | 1.2142 | 0.051186 | 0.96402 | 0.42498 | 0.03583
37221 | 449676 | 526414 | 2.7038 | 1.2111 | 0.051792 | 0.94634 | 0.42388 | 0.036254
37222 | 449776 | 526414 | 2.7907 | 1.2 | 0.052296 | 0.97675 | 0.42 | 0.036607
37223 | 449876 | 526414 | 2.7534 | 1.1959 | 0.053046 | 0.9637 | 0.41855 | 0.037132
37224 | 449976 | 526414 | 2.8085 | 1.1629 | 0.05319 | 0.98297 | 0.40702 | 0.037233
37225 | 450076 | 526414 | 2.8017 | 1.1365 | 0.05358 | 0.98058 | 0.39778 | 0.037506
37226 | 450176 | 526414 | 2.841 | 1.1043 | 0.053916 | 0.99435 | 0.38652 | 0.037741
37227 | 450276 | 526414 | 2.851 | 1.0756 | 0.054438 | 0.99783 | 0.37646 | 0.038107
37228 | 450376 | 526414 | 2.8714 | 1.0281 | 0.054546 | 1.005 | 0.35982 | 0.038182
37229 | 450476 | 526414 | 2.8909 | 1.0255 | 0.055158 | 1.0118 | 0.35893 | 0.038611
37230 | 450576 | 526414 | 2.9336 | 1.0654 | 0.055644 | 1.0267 | 0.3729 | 0.038951
37231 | 450676 | 526414 | 2.9866 | 1.1078 | 0.056328 | 1.0453 | 0.38773 | 0.03943
37232 | 450776 | 526414 | 3.0071 | 1.138 | 0.05655 | 1.0525 | 0.3983 | 0.039585
37233 | 450876 | 526414 | 3.0447 | 1.1696 | 0.056982 | 1.0656 | 0.40937 | 0.039887
37234 | 450976 | 526414 | 3.0764 | 1.1991 | 0.057468 | 1.0767 | 0.41967 | 0.040228
37235 | 451076 | 526414 | 3.1065 | 1.2297 | 0.058176 | 1.0873 | 0.4304 | 0.040723
37236 | 451176 | 526414 | 3.1551 | 1.252 | 0.05874 | 1.1043 | 0.43819 | 0.041118
37237 | 451276 | 526414 | 3.1723 | 1.2751 | 0.05955 | 1.1103 | 0.44627 | 0.041685
37238 | 451376 | 526414 | 3.2211 | 1.296 | 0.060516 | 1.1274 | 0.4536 | 0.042361
37239 | 451476 | 526414 | 3.2623 | 1.3105 | 0.061482 | 1.1418 | 0.45869 | 0.043037
37240 | 451576 | 526414 | 3.3865 | 1.3149 | 0.062304 | 1.1853 | 0.46021 | 0.043613
37241 | 451676 | 526414 | 3.3525 | 1.3093 | 0.062994 | 1.1734 | 0.45827 | 0.044096
37242 | 451776 | 526414 | 3.3814 | 1.3066 | 0.06411 | 1.1835 | 0.45732 | 0.044877
37243 | 451876 | 526414 | 3.3948 | 1.2933 | 0.065064 | 1.1882 | 0.45265 | 0.045545
37244 | 451976 | 526414 | 3.3945 | 1.2748 | 0.066102 | 1.1881 | 0.4462 | 0.046271
37245 | 452076 | 526414 | 3.4193 | 1.2588 | 0.067554 | 1.1968 | 0.44059 | 0.047288
37246 | 452176 | 526414 | 3.428 | 1.2371 | 0.069054 | 1.1998 | 0.43298 | 0.048338
37247 | 452276 | 526414 | 3.4544 | 1.2081 | 0.070482 | 1.209 | 0.42285 | 0.049337
37248 | 452376 | 526414 | 3.4025 | 1.2859 | 0.072108 | 1.1909 | 0.45006 | 0.050476
37249 | 452476 | 526414 | 3.4498 | 1.4021 | 0.07395 | 1.2074 | 0.49074 | 0.051765
37250 | 452576 | 526414 | 3.527 | 1.518 | 0.07596 | 1.2344 | 0.53129 | 0.053172
37251 | 452676 | 526414 | 3.556 | 1.6313 | 0.078156 | 1.2446 | 0.57094 | 0.054709
37252 | 452776 | 526414 | 3.7323 | 1.7396 | 0.080544 | 1.3063 | 0.60885 | 0.056381
37253 | 452876 | 526414 | 3.7296 | 1.8405 | 0.083154 | 1.3054 | 0.64416 | 0.058208
37254 | 452976 | 526414 | 3.7754 | 1.9313 | 0.086004 | 1.3214 | 0.67595 | 0.060203
37255 | 453076 | 526414 | 3.7069 | 2.0096 | 0.089112 | 1.2974 | 0.70334 | 0.062378
37256 | 453176 | 526414 | 3.7184 | 2.0729 | 0.092496 | 1.3014 | 0.7255 | 0.064747
37257 | 453276 | 526414 | 3.8322 | 2.1191 | 0.096168 | 1.3413 | 0.74168 | 0.067318
37258 | 453376 | 526414 | 3.9368 | 2.1464 | 0.10015 | 1.3779 | 0.75124 | 0.070102
37259 | 453476 | 526414 | 3.9713 | 2.1535 | 0.10444 | 1.39 | 0.75373 | 0.073105
37260 | 453576 | 526414 | 3.9906 | 2.1396 | 0.10904 | 1.3967 | 0.74885 | 0.076331
37261 | 453676 | 526414 | 4.0239 | 2.1044 | 0.11398 | 1.4084 | 0.73655 | 0.079783
37262 | 453776 | 526414 | 4.1121 | 2.0484 | 0.11923 | 1.4392 | 0.71696 | 0.083462
37263 | 453876 | 526414 | 4.2203 | 1.9727 | 0.12482 | 1.4771 | 0.69046 | 0.087373
37264 | 453976 | 526414 | 4.3513 | 1.879 | 0.13073 | 1.523 | 0.65764 | 0.09151
37265 | 454076 | 526414 | 4.4233 | 1.908 | 0.13697 | 1.5481 | 0.66781 | 0.095878
37266 | 454176 | 526414 | 4.3161 | 1.9283 | 0.14354 | 1.5106 | 0.6749 | 0.10048
37267 | 454276 | 526414 | 4.3441 | 1.9375 | 0.15043 | 1.5204 | 0.67813 | 0.1053
37268 | 454376 | 526414 | 4.3531 | 1.935 | 0.15763 | 1.5236 | 0.67725 | 0.11034
37269 | 454476 | 526414 | 4.3862 | 1.9205 | 0.16511 | 1.5352 | 0.67218 | 0.11558
37270 | 454576 | 526414 | 4.4519 | 1.8943 | 0.17285 | 1.5582 | 0.66299 | 0.121
37271 | 454676 | 526414 | 4.4468 | 1.8668 | 0.18079 | 1.5564 | 0.65339 | 0.12655
37272 | 454776 | 526414 | 4.6091 | 1.9449 | 0.18884 | 1.6132 | 0.6807 | 0.13219
37273 | 454876 | 526414 | 4.6737 | 2.0103 | 0.19692 | 1.6358 | 0.7036 | 0.13784
37274 | 454976 | 526414 | 4.7495 | 2.0597 | 0.20489 | 1.6623 | 0.72089 | 0.14343
37275 | 455076 | 526414 | 4.8211 | 2.1458 | 0.21266 | 1.6874 | 0.75103 | 0.14886
37276 | 455176 | 526414 | 4.8606 | 2.3332 | 0.22006 | 1.7012 | 0.81662 | 0.15404
37277 | 455276 | 526414 | 4.8931 | 2.5095 | 0.227 | 1.7126 | 0.87833 | 0.1589
37278 | 455376 | 526414 | 4.9715 | 2.6688 | 0.23336 | 1.74 | 0.93407 | 0.16335
37279 | 455476 | 526414 | 4.98 | 2.8054 | 0.23905 | 1.743 | 0.98188 | 0.16734
37280 | 455576 | 526414 | 4.9867 | 2.9142 | 0.24403 | 1.7454 | 1.02 | 0.17082
37281 | 455676 | 526414 | 5.0223 | 2.9909 | 0.24826 | 1.7578 | 1.0468 | 0.17378
37282 | 455776 | 526414 | 5.02 | 3.0326 | 0.25174 | 1.757 | 1.0614 | 0.17622
37283 | 455876 | 526414 | 5.0225 | 3.0591 | 0.25659 | 1.7579 | 1.0707 | 0.17961
37284 | 455976 | 526414 | 4.9725 | 3.0288 | 0.25892 | 1.7404 | 1.0601 | 0.18125
37285 | 456076 | 526414 | 4.972 | 2.9538 | 0.25973 | 1.7402 | 1.0338 | 0.18181
37286 | 456176 | 526414 | 4.9565 | 2.8497 | 0.26038 | 1.7348 | 0.99738 | 0.18227
37287 | 456276 | 526414 | 5.0598 | 2.7258 | 0.26162 | 1.7709 | 0.95401 | 0.18314
37288 | 456376 | 526414 | 5.0563 | 2.5723 | 0.26195 | 1.7697 | 0.9003 | 0.18336
37289 | 456476 | 526414 | 5.0844 | 2.5059 | 0.26271 | 1.7795 | 0.87708 | 0.1839
37290 | 456576 | 526414 | 5.0762 | 2.4618 | 0.26173 | 1.7767 | 0.86162 | 0.18321
37291 | 456676 | 526414 | 5.0649 | 2.3949 | 0.26159 | 1.7727 | 0.83823 | 0.18312
37292 | 456776 | 526414 | 5.0035 | 2.2881 | 0.25992 | 1.7512 | 0.80085 | 0.18194
37293 | 456876 | 526414 | 4.9664 | 2.1648 | 0.25864 | 1.7383 | 0.7577 | 0.18105
37294 | 456976 | 526414 | 4.9416 | 2.1191 | 0.25809 | 1.7296 | 0.74169 | 0.18066
37295 | 457076 | 526414 | 4.9365 | 2.0873 | 0.25743 | 1.7278 | 0.73056 | 0.1802
37296 | 457176 | 526414 | 4.9637 | 2.0398 | 0.25663 | 1.7373 | 0.71392 | 0.17964
37297 | 457276 | 526414 | 4.9415 | 1.9851 | 0.25562 | 1.7295 | 0.6948 | 0.17893
37298 | 457376 | 526414 | 4.9025 | 2.0668 | 0.25436 | 1.7159 | 0.72339 | 0.17805
37299 | 457476 | 526414 | 4.9013 | 2.1537 | 0.2528 | 1.7155 | 0.75379 | 0.17696
37300 | 457576 | 526414 | 4.8924 | 2.2133 | 0.25088 | 1.7123 | 0.77466 | 0.17561
37301 | 457676 | 526414 | 4.9035 | 2.2441 | 0.24856 | 1.7162 | 0.78544 | 0.17399
37302 | 457776 | 526414 | 4.8454 | 2.246 | 0.24582 | 1.6959 | 0.78609 | 0.17207
37303 | 457876 | 526414 | 4.895 | 2.2453 | 0.24265 | 1.7133 | 0.78586 | 0.16985
37304 | 457976 | 526414 | 4.9412 | 2.2458 | 0.23905 | 1.7294 | 0.78604 | 0.16734
37305 | 458076 | 526414 | 4.9291 | 2.2357 | 0.23506 | 1.7252 | 0.78248 | 0.16454
37306 | 458176 | 526414 | 4.9374 | 2.2284 | 0.23073 | 1.7281 | 0.77993 | 0.16151
37307 | 458276 | 526414 | 4.8279 | 2.2244 | 0.22612 | 1.6898 | 0.77855 | 0.15829
37308 | 458376 | 526414 | 4.8011 | 2.2032 | 0.22132 | 1.6804 | 0.77113 | 0.15493
37309 | 458476 | 526414 | 4.6579 | 2.166 | 0.21642 | 1.6303 | 0.75809 | 0.15149
37310 | 458576 | 526414 | 4.6223 | 2.1181 | 0.21296 | 1.6178 | 0.74132 | 0.14907
37311 | 458676 | 526414 | 4.6684 | 2.1004 | 0.21191 | 1.6339 | 0.73513 | 0.14834
37312 | 458776 | 526414 | 4.6618 | 2.0725 | 0.21099 | 1.6316 | 0.72537 | 0.14769
37313 | 458876 | 526414 | 4.5924 | 2.0339 | 0.2102 | 1.6073 | 0.71187 | 0.14714
37314 | 458976 | 526414 | 4.5849 | 1.9845 | 0.20957 | 1.6047 | 0.69456 | 0.1467
37315 | 459076 | 526414 | 4.522 | 1.9243 | 0.20906 | 1.5827 | 0.6735 | 0.14634
37316 | 459176 | 526414 | 4.5851 | 1.8539 | 0.2087 | 1.6048 | 0.64888 | 0.14609
37317 | 459276 | 526414 | 4.4771 | 1.7743 | 0.20848 | 1.567 | 0.62102 | 0.14594
37318 | 459376 | 526414 | 4.4951 | 1.6866 | 0.20841 | 1.5733 | 0.59032 | 0.14589
37319 | 459476 | 526414 | 4.564 | 1.6327 | 0.20849 | 1.5974 | 0.57144 | 0.14594
37320 | 459576 | 526414 | 4.6256 | 1.653 | 0.20872 | 1.619 | 0.57853 | 0.1461
37321 | 459676 | 526414 | 4.6088 | 1.6627 | 0.20908 | 1.6131 | 0.58196 | 0.14635
37322 | 459776 | 526414 | 4.6535 | 1.6614 | 0.20957 | 1.6287 | 0.58151 | 0.1467
37323 | 459876 | 526414 | 4.692 | 1.6496 | 0.21017 | 1.6422 | 0.57737 | 0.14712
37324 | 459976 | 526414 | 4.5722 | 1.6281 | 0.21085 | 1.6003 | 0.56982 | 0.1476
37325 | 460076 | 526414 | 4.4069 | 1.5979 | 0.21158 | 1.5424 | 0.55928 | 0.14811
37326 | 460176 | 526414 | 4.2876 | 1.608 | 0.21233 | 1.5007 | 0.56279 | 0.14863
37327 | 460276 | 526414 | 4.2544 | 1.6065 | 0.21305 | 1.489 | 0.56227 | 0.14913
37328 | 460376 | 526414 | 4.2391 | 1.5939 | 0.2137 | 1.4837 | 0.55786 | 0.14959
37329 | 460476 | 526414 | 4.1928 | 1.5708 | 0.21424 | 1.4675 | 0.54977 | 0.14997
37330 | 460576 | 526414 | 4.2212 | 1.5686 | 0.21464 | 1.4774 | 0.549 | 0.15025
37331 | 460676 | 526414 | 4.1419 | 1.5747 | 0.21488 | 1.4497 | 0.55116 | 0.15041
37332 | 460776 | 526414 | 4.0824 | 1.5764 | 0.21492 | 1.4288 | 0.55175 | 0.15044
37333 | 460876 | 526414 | 4.11 | 1.5738 | 0.21475 | 1.4385 | 0.55084 | 0.15033
37334 | 460976 | 526414 | 4.1012 | 1.5671 | 0.21437 | 1.4354 | 0.54848 | 0.15006
37335 | 461076 | 526414 | 4.0577 | 1.5564 | 0.21378 | 1.4202 | 0.54474 | 0.14965
37336 | 461176 | 526414 | 3.9925 | 1.5419 | 0.21297 | 1.3974 | 0.53968 | 0.14908
37337 | 461276 | 526414 | 3.9496 | 1.5239 | 0.21196 | 1.3824 | 0.53335 | 0.14837
37338 | 461376 | 526414 | 3.9694 | 1.5024 | 0.21077 | 1.3893 | 0.52583 | 0.14754
37339 | 461476 | 526414 | 3.8823 | 1.4777 | 0.20939 | 1.3588 | 0.51719 | 0.14658
37340 | 461576 | 526414 | 3.9317 | 1.45 | 0.20786 | 1.3761 | 0.5075 | 0.1455
37341 | 461676 | 526414 | 3.9644 | 1.4196 | 0.20618 | 1.3875 | 0.49685 | 0.14432
37342 | 461776 | 526414 | 3.9647 | 1.3866 | 0.20437 | 1.3877 | 0.48532 | 0.14306
37343 | 461876 | 526414 | 3.9412 | 1.3514 | 0.20246 | 1.3794 | 0.473 | 0.14172
37344 | 461976 | 526414 | 3.9226 | 1.3143 | 0.20047 | 1.3729 | 0.46 | 0.14033
37345 | 462076 | 526414 | 3.9026 | 1.3064 | 0.1984 | 1.3659 | 0.45724 | 0.13888
37346 | 462176 | 526414 | 3.8582 | 1.3028 | 0.19627 | 1.3504 | 0.45598 | 0.13739
37347 | 462276 | 526414 | 3.8756 | 1.2957 | 0.1941 | 1.3565 | 0.45351 | 0.13587
37348 | 462376 | 526414 | 4.032 | 1.2871 | 0.1919 | 1.4112 | 0.45047 | 0.13433
37349 | 462476 | 526414 | 3.963 | 1.2875 | 0.18968 | 1.387 | 0.45063 | 0.13277
37350 | 462576 | 526414 | 3.773 | 1.2852 | 0.18745 | 1.3205 | 0.44981 | 0.13121
37351 | 462676 | 526414 | 3.7299 | 1.2913 | 0.18521 | 1.3055 | 0.45194 | 0.12965
37352 | 462776 | 526414 | 3.6759 | 1.294 | 0.18298 | 1.2866 | 0.45291 | 0.12809
37353 | 462876 | 526414 | 3.6119 | 1.2936 | 0.18076 | 1.2642 | 0.45276 | 0.12653
37354 | 462976 | 526414 | 3.5611 | 1.2901 | 0.17855 | 1.2464 | 0.45152 | 0.12498
37355 | 463076 | 526414 | 3.6364 | 1.2836 | 0.17635 | 1.2727 | 0.44927 | 0.12345
37356 | 463176 | 526414 | 3.7092 | 1.2744 | 0.17417 | 1.2982 | 0.44605 | 0.12192
37357 | 463276 | 526414 | 3.701 | 1.2626 | 0.17201 | 1.2954 | 0.44192 | 0.12041
37358 | 463376 | 526414 | 3.6443 | 1.2485 | 0.16988 | 1.2755 | 0.43697 | 0.11891
37359 | 463476 | 526414 | 3.5855 | 1.2321 | 0.16777 | 1.2549 | 0.43125 | 0.11744
37360 | 463576 | 526414 | 3.5248 | 1.2138 | 0.16568 | 1.2337 | 0.42483 | 0.11598
37361 | 463676 | 526414 | 3.4625 | 1.1937 | 0.16363 | 1.2119 | 0.41779 | 0.11454
37362 | 463776 | 526414 | 3.4608 | 1.172 | 0.16159 | 1.2113 | 0.4102 | 0.11311
37363 | 463876 | 526414 | 3.4414 | 1.1489 | 0.15959 | 1.2045 | 0.40212 | 0.11171
37364 | 463976 | 526414 | 3.3683 | 1.1246 | 0.15761 | 1.1789 | 0.39363 | 0.11033
37365 | 448976 | 526514 | 2.7533 | 1.1871 | 0.047856 | 0.96365 | 0.41549 | 0.033499
37366 | 449076 | 526514 | 2.6905 | 1.187 | 0.048228 | 0.94169 | 0.41545 | 0.03376
37367 | 449176 | 526514 | 2.6388 | 1.1856 | 0.048624 | 0.92359 | 0.41496 | 0.034037
37368 | 449276 | 526514 | 2.6774 | 1.1902 | 0.049206 | 0.93707 | 0.41658 | 0.034444
37369 | 449376 | 526514 | 2.7487 | 1.1921 | 0.049782 | 0.96205 | 0.41724 | 0.034847
37370 | 449476 | 526514 | 2.7142 | 1.1967 | 0.05049 | 0.94996 | 0.41885 | 0.035343
37371 | 449576 | 526514 | 2.6809 | 1.1978 | 0.051186 | 0.9383 | 0.41923 | 0.03583
37372 | 449676 | 526514 | 2.7569 | 1.1923 | 0.051804 | 0.9649 | 0.41731 | 0.036263
37373 | 449776 | 526514 | 2.7131 | 1.1843 | 0.052446 | 0.94959 | 0.4145 | 0.036712
37374 | 449876 | 526514 | 2.7783 | 1.1547 | 0.05265 | 0.97242 | 0.40414 | 0.036855
37375 | 449976 | 526514 | 2.8096 | 1.1292 | 0.05304 | 0.98335 | 0.39521 | 0.037128
37376 | 450076 | 526514 | 2.8166 | 1.1039 | 0.053532 | 0.9858 | 0.38637 | 0.037472
37377 | 450176 | 526514 | 2.8165 | 1.0658 | 0.053778 | 0.98577 | 0.37302 | 0.037645
37378 | 450276 | 526514 | 2.9107 | 1.0321 | 0.054234 | 1.0187 | 0.36125 | 0.037964
37379 | 450376 | 526514 | 2.875 | 1.0072 | 0.054588 | 1.0062 | 0.35252 | 0.038212
37380 | 450476 | 526514 | 2.8886 | 1.0403 | 0.054786 | 1.011 | 0.36411 | 0.03835
37381 | 450576 | 526514 | 2.8985 | 1.075 | 0.055158 | 1.0145 | 0.37625 | 0.038611
37382 | 450676 | 526514 | 2.9821 | 1.1166 | 0.05595 | 1.0437 | 0.39082 | 0.039165
37383 | 450776 | 526514 | 2.9783 | 1.1459 | 0.056286 | 1.0424 | 0.40105 | 0.0394
37384 | 450876 | 526514 | 3.0002 | 1.1704 | 0.05658 | 1.0501 | 0.40963 | 0.039606
37385 | 450976 | 526514 | 3.0341 | 1.1925 | 0.056946 | 1.0619 | 0.41736 | 0.039862
37386 | 451076 | 526514 | 3.1179 | 1.2244 | 0.057894 | 1.0913 | 0.42856 | 0.040526
37387 | 451176 | 526514 | 3.1013 | 1.2466 | 0.05865 | 1.0854 | 0.43629 | 0.041055
37388 | 451276 | 526514 | 3.1722 | 1.261 | 0.059316 | 1.1103 | 0.44135 | 0.041521
37389 | 451376 | 526514 | 3.2529 | 1.2843 | 0.060612 | 1.1385 | 0.4495 | 0.042428
37390 | 451476 | 526514 | 3.3642 | 1.2929 | 0.06156 | 1.1775 | 0.45252 | 0.043092
37391 | 451576 | 526514 | 3.3551 | 1.2938 | 0.062454 | 1.1743 | 0.45284 | 0.043718
37392 | 451676 | 526514 | 3.3137 | 1.2788 | 0.062916 | 1.1598 | 0.44757 | 0.044041
37393 | 451776 | 526514 | 3.3477 | 1.2694 | 0.063942 | 1.1717 | 0.4443 | 0.044759
37394 | 451876 | 526514 | 3.3554 | 1.2584 | 0.065196 | 1.1744 | 0.44043 | 0.045637
37395 | 451976 | 526514 | 3.3627 | 1.2379 | 0.0663 | 1.177 | 0.43326 | 0.04641
37396 | 452076 | 526514 | 3.3793 | 1.218 | 0.06774 | 1.1828 | 0.42628 | 0.047418
37397 | 452176 | 526514 | 3.4116 | 1.1949 | 0.069324 | 1.194 | 0.41821 | 0.048527
37398 | 452276 | 526514 | 3.3583 | 1.2208 | 0.07041 | 1.1754 | 0.42726 | 0.049287
37399 | 452376 | 526514 | 3.3879 | 1.3358 | 0.072312 | 1.1857 | 0.46752 | 0.050618
37400 | 452476 | 526514 | 3.4143 | 1.4466 | 0.074142 | 1.195 | 0.50631 | 0.051899
37401 | 452576 | 526514 | 3.5 | 1.557 | 0.0762 | 1.225 | 0.54496 | 0.05334
37402 | 452676 | 526514 | 3.5902 | 1.6636 | 0.07845 | 1.2566 | 0.58227 | 0.054915
37403 | 452776 | 526514 | 3.6625 | 1.7641 | 0.080892 | 1.2819 | 0.61743 | 0.056624
37404 | 452876 | 526514 | 3.7066 | 1.856 | 0.083562 | 1.2973 | 0.6496 | 0.058493
37405 | 452976 | 526514 | 3.6884 | 1.937 | 0.086472 | 1.2909 | 0.67795 | 0.06053
37406 | 453076 | 526514 | 3.6499 | 2.0048 | 0.089634 | 1.2775 | 0.70168 | 0.062744
37407 | 453176 | 526514 | 3.7033 | 2.0572 | 0.093072 | 1.2962 | 0.72003 | 0.06515
37408 | 453276 | 526514 | 3.8874 | 2.0925 | 0.096792 | 1.3606 | 0.73237 | 0.067754
37409 | 453376 | 526514 | 3.9804 | 2.1091 | 0.10081 | 1.3931 | 0.7382 | 0.070568
37410 | 453476 | 526514 | 3.9198 | 2.1061 | 0.10513 | 1.3719 | 0.73715 | 0.073592
37411 | 453576 | 526514 | 3.9986 | 2.083 | 0.10975 | 1.3995 | 0.72905 | 0.076826
37412 | 453676 | 526514 | 4.0102 | 2.0398 | 0.11469 | 1.4036 | 0.71394 | 0.080283
37413 | 453776 | 526514 | 4.0769 | 1.9773 | 0.11993 | 1.4269 | 0.69204 | 0.083954
37414 | 453876 | 526514 | 4.1862 | 1.8966 | 0.12549 | 1.4652 | 0.66379 | 0.087843
37415 | 453976 | 526514 | 4.3558 | 1.8593 | 0.13135 | 1.5245 | 0.65074 | 0.091946
37416 | 454076 | 526514 | 4.2986 | 1.8852 | 0.13753 | 1.5045 | 0.65981 | 0.096272
37417 | 454176 | 526514 | 4.241 | 1.9011 | 0.14402 | 1.4844 | 0.66539 | 0.10081
37418 | 454276 | 526514 | 4.2605 | 1.9062 | 0.1508 | 1.4912 | 0.66716 | 0.10556
37419 | 454376 | 526514 | 4.2736 | 1.9 | 0.15788 | 1.4958 | 0.66499 | 0.11052
37420 | 454476 | 526514 | 4.3253 | 1.8823 | 0.16523 | 1.5139 | 0.65882 | 0.11566
37421 | 454576 | 526514 | 4.3441 | 1.8536 | 0.1728 | 1.5205 | 0.64876 | 0.12096
37422 | 454676 | 526514 | 4.425 | 1.852 | 0.18055 | 1.5488 | 0.6482 | 0.12638
37423 | 454776 | 526514 | 4.4982 | 1.9243 | 0.18838 | 1.5744 | 0.67352 | 0.13186
37424 | 454876 | 526514 | 4.6027 | 1.9838 | 0.1962 | 1.611 | 0.69434 | 0.13734
37425 | 454976 | 526514 | 4.6927 | 2.0273 | 0.20391 | 1.6425 | 0.70956 | 0.14274
37426 | 455076 | 526514 | 4.7898 | 2.1422 | 0.21139 | 1.6764 | 0.74977 | 0.14797
37427 | 455176 | 526514 | 4.7594 | 2.3207 | 0.2185 | 1.6658 | 0.81226 | 0.15295
37428 | 455276 | 526514 | 4.8618 | 2.4875 | 0.22514 | 1.7016 | 0.87063 | 0.1576
37429 | 455376 | 526514 | 4.8602 | 2.6371 | 0.23122 | 1.7011 | 0.92298 | 0.16185
37430 | 455476 | 526514 | 4.8849 | 2.7642 | 0.23665 | 1.7097 | 0.96748 | 0.16565
37431 | 455576 | 526514 | 4.9087 | 2.8642 | 0.24138 | 1.718 | 1.0025 | 0.16897
37432 | 455676 | 526514 | 4.9314 | 2.9334 | 0.24541 | 1.726 | 1.0267 | 0.17178
37433 | 455776 | 526514 | 4.909 | 2.969 | 0.24873 | 1.7181 | 1.0391 | 0.17411
37434 | 455876 | 526514 | 4.9258 | 2.991 | 0.25349 | 1.724 | 1.0469 | 0.17745
37435 | 455976 | 526514 | 4.8394 | 2.9414 | 0.25399 | 1.6938 | 1.0295 | 0.17779
37436 | 456076 | 526514 | 4.8651 | 2.8786 | 0.25597 | 1.7028 | 1.0075 | 0.17918
37437 | 456176 | 526514 | 4.8714 | 2.7764 | 0.25657 | 1.705 | 0.97173 | 0.1796
37438 | 456276 | 526514 | 4.9488 | 2.6507 | 0.25715 | 1.7321 | 0.92774 | 0.18001
37439 | 456376 | 526514 | 4.9765 | 2.5113 | 0.25854 | 1.7418 | 0.87895 | 0.18098
37440 | 456476 | 526514 | 4.9751 | 2.4432 | 0.2579 | 1.7413 | 0.85511 | 0.18053
37441 | 456576 | 526514 | 4.9645 | 2.404 | 0.2573 | 1.7376 | 0.8414 | 0.18011
37442 | 456676 | 526514 | 4.9639 | 2.3306 | 0.25613 | 1.7374 | 0.81572 | 0.17929
37443 | 456776 | 526514 | 4.9039 | 2.2398 | 0.25573 | 1.7164 | 0.78394 | 0.17901
37444 | 456876 | 526514 | 4.8993 | 2.1286 | 0.25526 | 1.7147 | 0.74501 | 0.17868
37445 | 456976 | 526514 | 4.8666 | 2.0772 | 0.25471 | 1.7033 | 0.72703 | 0.1783
37446 | 457076 | 526514 | 4.855 | 2.0477 | 0.25407 | 1.6993 | 0.71668 | 0.17785
37447 | 457176 | 526514 | 4.8827 | 2.0032 | 0.2533 | 1.709 | 0.7011 | 0.17731
37448 | 457276 | 526514 | 4.8719 | 1.9445 | 0.25234 | 1.7052 | 0.68059 | 0.17664
37449 | 457376 | 526514 | 4.8255 | 2.0106 | 0.25115 | 1.6889 | 0.7037 | 0.17581
37450 | 457476 | 526514 | 4.8096 | 2.0983 | 0.24968 | 1.6833 | 0.7344 | 0.17477
37451 | 457576 | 526514 | 4.8204 | 2.1604 | 0.24787 | 1.6872 | 0.75615 | 0.17351
37452 | 457676 | 526514 | 4.8596 | 2.1954 | 0.24569 | 1.7009 | 0.76839 | 0.17199
37453 | 457776 | 526514 | 4.8145 | 2.2028 | 0.24312 | 1.6851 | 0.77097 | 0.17018
37454 | 457876 | 526514 | 4.873 | 2.1932 | 0.24014 | 1.7055 | 0.76763 | 0.1681
37455 | 457976 | 526514 | 4.8532 | 2.1969 | 0.23675 | 1.6986 | 0.76893 | 0.16572
37456 | 458076 | 526514 | 4.856 | 2.1905 | 0.23297 | 1.6996 | 0.76669 | 0.16308
37457 | 458176 | 526514 | 4.8842 | 2.1834 | 0.22885 | 1.7095 | 0.76418 | 0.1602
37458 | 458276 | 526514 | 4.8099 | 2.1841 | 0.22445 | 1.6835 | 0.76443 | 0.15712
37459 | 458376 | 526514 | 4.7763 | 2.1682 | 0.21985 | 1.6717 | 0.75886 | 0.15389
37460 | 458476 | 526514 | 4.6261 | 2.1367 | 0.21511 | 1.6192 | 0.74783 | 0.15058
37461 | 458576 | 526514 | 4.5663 | 2.0908 | 0.21046 | 1.5982 | 0.73177 | 0.14732
37462 | 458676 | 526514 | 4.5545 | 2.0593 | 0.20939 | 1.5941 | 0.72076 | 0.14658
37463 | 458776 | 526514 | 4.605 | 2.0361 | 0.20846 | 1.6117 | 0.71262 | 0.14592
37464 | 458876 | 526514 | 4.5162 | 2.0029 | 0.20767 | 1.5807 | 0.701 | 0.14537
37465 | 458976 | 526514 | 4.5424 | 1.9594 | 0.20699 | 1.5899 | 0.6858 | 0.1449
37466 | 459076 | 526514 | 4.4862 | 1.9058 | 0.20645 | 1.5702 | 0.66702 | 0.14451
37467 | 459176 | 526514 | 4.5438 | 1.8423 | 0.20604 | 1.5903 | 0.64479 | 0.14423
37468 | 459276 | 526514 | 4.4055 | 1.7696 | 0.20576 | 1.5419 | 0.61934 | 0.14403
37469 | 459376 | 526514 | 4.4258 | 1.6987 | 0.20563 | 1.549 | 0.59454 | 0.14394
37470 | 459476 | 526514 | 4.4573 | 1.6495 | 0.20562 | 1.5601 | 0.57731 | 0.14393
37471 | 459576 | 526514 | 4.5192 | 1.5976 | 0.20576 | 1.5817 | 0.55915 | 0.14403
37472 | 459676 | 526514 | 4.5365 | 1.6125 | 0.20603 | 1.5878 | 0.56437 | 0.14422
37473 | 459776 | 526514 | 4.5705 | 1.6168 | 0.20644 | 1.5997 | 0.56588 | 0.14451
37474 | 459876 | 526514 | 4.6205 | 1.6109 | 0.20695 | 1.6172 | 0.56382 | 0.14487
37475 | 459976 | 526514 | 4.5974 | 1.5954 | 0.20756 | 1.6091 | 0.5584 | 0.14529
37476 | 460076 | 526514 | 4.3934 | 1.571 | 0.20824 | 1.5377 | 0.54987 | 0.14577
37477 | 460176 | 526514 | 4.2893 | 1.5736 | 0.20895 | 1.5013 | 0.55076 | 0.14627
37478 | 460276 | 526514 | 4.1869 | 1.5785 | 0.20965 | 1.4654 | 0.55248 | 0.14676
37479 | 460376 | 526514 | 4.1603 | 1.5726 | 0.21031 | 1.4561 | 0.55041 | 0.14722
37480 | 460476 | 526514 | 4.1864 | 1.5564 | 0.21089 | 1.4652 | 0.54473 | 0.14763
37481 | 460576 | 526514 | 4.1561 | 1.5305 | 0.21136 | 1.4546 | 0.53567 | 0.14795
37482 | 460676 | 526514 | 4.1566 | 1.5389 | 0.21169 | 1.4548 | 0.53863 | 0.14818
37483 | 460776 | 526514 | 4.0766 | 1.5435 | 0.21184 | 1.4268 | 0.54024 | 0.14829
37484 | 460876 | 526514 | 4.0232 | 1.5439 | 0.2118 | 1.4081 | 0.54037 | 0.14826
37485 | 460976 | 526514 | 4.0365 | 1.5402 | 0.21156 | 1.4128 | 0.53908 | 0.14809
37486 | 461076 | 526514 | 4.0221 | 1.5327 | 0.21112 | 1.4077 | 0.53644 | 0.14778
37487 | 461176 | 526514 | 3.9658 | 1.5214 | 0.21047 | 1.388 | 0.53249 | 0.14733
37488 | 461276 | 526514 | 3.9156 | 1.5066 | 0.20962 | 1.3705 | 0.5273 | 0.14674
37489 | 461376 | 526514 | 3.8948 | 1.4884 | 0.20858 | 1.3632 | 0.52093 | 0.14601
37490 | 461476 | 526514 | 3.902 | 1.467 | 0.20736 | 1.3657 | 0.51344 | 0.14515
37491 | 461576 | 526514 | 3.8221 | 1.4425 | 0.20597 | 1.3377 | 0.50489 | 0.14418
37492 | 461676 | 526514 | 3.8672 | 1.4153 | 0.20443 | 1.3535 | 0.49537 | 0.1431
37493 | 461776 | 526514 | 3.8896 | 1.3856 | 0.20276 | 1.3613 | 0.48495 | 0.14193
37494 | 461876 | 526514 | 3.8879 | 1.3534 | 0.20098 | 1.3608 | 0.4737 | 0.14069
37495 | 461976 | 526514 | 3.8603 | 1.3192 | 0.1991 | 1.3511 | 0.46172 | 0.13937
37496 | 462076 | 526514 | 3.86 | 1.2831 | 0.19714 | 1.351 | 0.4491 | 0.138
37497 | 462176 | 526514 | 3.8394 | 1.279 | 0.19511 | 1.3438 | 0.44766 | 0.13658
37498 | 462276 | 526514 | 3.8245 | 1.2751 | 0.19303 | 1.3386 | 0.4463 | 0.13512
37499 | 462376 | 526514 | 3.8329 | 1.268 | 0.19091 | 1.3415 | 0.44379 | 0.13364
37500 | 462476 | 526514 | 3.979 | 1.2604 | 0.18877 | 1.3926 | 0.44113 | 0.13214
37501 | 462576 | 526514 | 3.9076 | 1.2607 | 0.1866 | 1.3676 | 0.44123 | 0.13062
37502 | 462676 | 526514 | 3.7783 | 1.2579 | 0.18443 | 1.3224 | 0.44027 | 0.1291
37503 | 462776 | 526514 | 3.736 | 1.2606 | 0.18226 | 1.3076 | 0.44121 | 0.12758
37504 | 462876 | 526514 | 3.683 | 1.2634 | 0.18008 | 1.289 | 0.44218 | 0.12606
37505 | 462976 | 526514 | 3.6203 | 1.2631 | 0.17792 | 1.2671 | 0.44208 | 0.12455
37506 | 463076 | 526514 | 3.5488 | 1.2599 | 0.17578 | 1.2421 | 0.44096 | 0.12304
37507 | 463176 | 526514 | 3.5715 | 1.2539 | 0.17364 | 1.25 | 0.43886 | 0.12155
37508 | 463276 | 526514 | 3.6427 | 1.2453 | 0.17152 | 1.2749 | 0.43585 | 0.12007
37509 | 463376 | 526514 | 3.6717 | 1.2342 | 0.16943 | 1.2851 | 0.43198 | 0.1186
37510 | 463476 | 526514 | 3.6163 | 1.2209 | 0.16735 | 1.2657 | 0.42731 | 0.11715
37511 | 463576 | 526514 | 3.5588 | 1.2054 | 0.1653 | 1.2456 | 0.4219 | 0.11571
37512 | 463676 | 526514 | 3.4995 | 1.1881 | 0.16328 | 1.2248 | 0.41583 | 0.11429
37513 | 463776 | 526514 | 3.4386 | 1.169 | 0.16127 | 1.2035 | 0.40916 | 0.11289
37514 | 463876 | 526514 | 3.3887 | 1.1484 | 0.1593 | 1.186 | 0.40195 | 0.11151
37515 | 463976 | 526514 | 3.4374 | 1.1265 | 0.15736 | 1.2031 | 0.39426 | 0.11015
37516 | 448976 | 526614 | 2.6356 | 1.1848 | 0.04794 | 0.92246 | 0.41469 | 0.033558
37517 | 449076 | 526614 | 2.6611 | 1.1837 | 0.04833 | 0.93137 | 0.41429 | 0.033831
37518 | 449176 | 526614 | 2.6702 | 1.1813 | 0.048744 | 0.93457 | 0.41347 | 0.034121
37519 | 449276 | 526614 | 2.7083 | 1.178 | 0.049188 | 0.94792 | 0.4123 | 0.034432
37520 | 449376 | 526614 | 2.6813 | 1.1823 | 0.049878 | 0.93844 | 0.41382 | 0.034915
37521 | 449476 | 526614 | 2.649 | 1.1773 | 0.050418 | 0.92716 | 0.41207 | 0.035293
37522 | 449576 | 526614 | 2.707 | 1.1738 | 0.051066 | 0.94745 | 0.41085 | 0.035746
37523 | 449676 | 526614 | 2.6929 | 1.1622 | 0.051606 | 0.94253 | 0.40678 | 0.036124
37524 | 449776 | 526614 | 2.7713 | 1.1575 | 0.052404 | 0.96996 | 0.40512 | 0.036683
37525 | 449876 | 526614 | 2.8243 | 1.1241 | 0.052572 | 0.98852 | 0.39343 | 0.0368
37526 | 449976 | 526614 | 2.7907 | 1.1009 | 0.053094 | 0.97674 | 0.3853 | 0.037166
37527 | 450076 | 526614 | 2.8088 | 1.0644 | 0.053358 | 0.98308 | 0.37253 | 0.037351
37528 | 450176 | 526614 | 2.9038 | 1.024 | 0.053598 | 1.0163 | 0.3584 | 0.037519
37529 | 450276 | 526614 | 2.8687 | 1 | 0.054054 | 1.004 | 0.35001 | 0.037838
37530 | 450376 | 526614 | 2.8605 | 1.0235 | 0.054324 | 1.0012 | 0.35821 | 0.038027
37531 | 450476 | 526614 | 2.8415 | 1.0582 | 0.054726 | 0.99454 | 0.37036 | 0.038308
37532 | 450576 | 526614 | 2.9145 | 1.0938 | 0.055278 | 1.0201 | 0.38284 | 0.038695
37533 | 450676 | 526614 | 2.9323 | 1.122 | 0.055584 | 1.0263 | 0.39271 | 0.038909
37534 | 450776 | 526614 | 3.0232 | 1.1556 | 0.056292 | 1.0581 | 0.40446 | 0.039404
37535 | 450876 | 526614 | 3.0761 | 1.1929 | 0.057354 | 1.0766 | 0.4175 | 0.040148
37536 | 450976 | 526614 | 3.0765 | 1.201 | 0.057222 | 1.0768 | 0.42036 | 0.040055
37537 | 451076 | 526614 | 3.0436 | 1.2163 | 0.057672 | 1.0653 | 0.42571 | 0.04037
37538 | 451176 | 526614 | 3.1087 | 1.2305 | 0.05829 | 1.088 | 0.43066 | 0.040803
37539 | 451276 | 526614 | 3.2187 | 1.2416 | 0.059022 | 1.1266 | 0.43456 | 0.041315
37540 | 451376 | 526614 | 3.2791 | 1.2515 | 0.059952 | 1.1477 | 0.43802 | 0.041966
37541 | 451476 | 526614 | 3.301 | 1.2579 | 0.061008 | 1.1554 | 0.44028 | 0.042706
37542 | 451576 | 526614 | 3.2642 | 1.2504 | 0.061722 | 1.1425 | 0.43764 | 0.043205
37543 | 451676 | 526614 | 3.2641 | 1.2441 | 0.062778 | 1.1424 | 0.43544 | 0.043945
37544 | 451776 | 526614 | 3.2899 | 1.2362 | 0.064062 | 1.1515 | 0.43267 | 0.044843
37545 | 451876 | 526614 | 3.2971 | 1.2171 | 0.0651 | 1.154 | 0.42597 | 0.04557
37546 | 451976 | 526614 | 3.3697 | 1.1953 | 0.066288 | 1.1794 | 0.41835 | 0.046402
37547 | 452076 | 526614 | 3.3607 | 1.1754 | 0.067878 | 1.1762 | 0.41138 | 0.047515
37548 | 452176 | 526614 | 3.3025 | 1.1563 | 0.068634 | 1.1559 | 0.40469 | 0.048044
37549 | 452276 | 526614 | 3.3065 | 1.2648 | 0.07035 | 1.1573 | 0.44267 | 0.049245
37550 | 452376 | 526614 | 3.3122 | 1.3783 | 0.072396 | 1.1593 | 0.48242 | 0.050677
37551 | 452476 | 526614 | 3.4452 | 1.4907 | 0.074562 | 1.2058 | 0.52176 | 0.052193
37552 | 452576 | 526614 | 3.5553 | 1.5932 | 0.076572 | 1.2443 | 0.55761 | 0.0536
37553 | 452676 | 526614 | 3.6067 | 1.6903 | 0.078768 | 1.2624 | 0.59159 | 0.055138
37554 | 452776 | 526614 | 3.6464 | 1.7826 | 0.081264 | 1.2762 | 0.62391 | 0.056885
37555 | 452876 | 526614 | 3.6634 | 1.8655 | 0.083994 | 1.2822 | 0.65293 | 0.058796
37556 | 452976 | 526614 | 3.5794 | 1.9368 | 0.086952 | 1.2528 | 0.67789 | 0.060866
37557 | 453076 | 526614 | 3.6503 | 1.9944 | 0.090174 | 1.2776 | 0.69804 | 0.063122
37558 | 453176 | 526614 | 3.7139 | 2.0365 | 0.09366 | 1.2999 | 0.71276 | 0.065562
37559 | 453276 | 526614 | 3.8255 | 2.0614 | 0.097428 | 1.3389 | 0.72151 | 0.0682
37560 | 453376 | 526614 | 3.8795 | 2.0682 | 0.10148 | 1.3578 | 0.72387 | 0.071035
37561 | 453476 | 526614 | 3.8838 | 2.056 | 0.10582 | 1.3593 | 0.7196 | 0.074071
37562 | 453576 | 526614 | 3.9076 | 2.0246 | 0.11045 | 1.3677 | 0.70862 | 0.077318
37563 | 453676 | 526614 | 3.918 | 1.9744 | 0.11538 | 1.3713 | 0.69105 | 0.080766
37564 | 453776 | 526614 | 4.1242 | 1.9096 | 0.12082 | 1.4435 | 0.66836 | 0.084575
37565 | 453876 | 526614 | 4.1894 | 1.823 | 0.12623 | 1.4663 | 0.63803 | 0.08836
37566 | 453976 | 526614 | 4.3203 | 1.8395 | 0.13193 | 1.5121 | 0.64381 | 0.092354
37567 | 454076 | 526614 | 4.2147 | 1.8612 | 0.13804 | 1.4751 | 0.65141 | 0.096629
37568 | 454176 | 526614 | 4.1667 | 1.873 | 0.14444 | 1.4583 | 0.65556 | 0.10111
37569 | 454276 | 526614 | 4.1841 | 1.8743 | 0.15113 | 1.4644 | 0.656 | 0.10579
37570 | 454376 | 526614 | 4.2567 | 1.8647 | 0.15809 | 1.4898 | 0.65264 | 0.11066
37571 | 454476 | 526614 | 4.2916 | 1.8442 | 0.16529 | 1.5021 | 0.64548 | 0.1157
37572 | 454576 | 526614 | 4.2861 | 1.8134 | 0.17269 | 1.5002 | 0.63467 | 0.12088
37573 | 454676 | 526614 | 4.3884 | 1.836 | 0.18024 | 1.5359 | 0.6426 | 0.12617
37574 | 454776 | 526614 | 4.4765 | 1.9028 | 0.18785 | 1.5668 | 0.666 | 0.1315
37575 | 454876 | 526614 | 4.5803 | 1.9567 | 0.19544 | 1.6031 | 0.68483 | 0.13681
37576 | 454976 | 526614 | 4.6412 | 1.9946 | 0.20289 | 1.6244 | 0.69811 | 0.14202
37577 | 455076 | 526614 | 4.7236 | 2.1366 | 0.21008 | 1.6533 | 0.7478 | 0.14706
37578 | 455176 | 526614 | 4.749 | 2.3065 | 0.21692 | 1.6622 | 0.80728 | 0.15184
37579 | 455276 | 526614 | 4.7777 | 2.4642 | 0.22328 | 1.6722 | 0.86247 | 0.1563
37580 | 455376 | 526614 | 4.786 | 2.6046 | 0.22909 | 1.6751 | 0.9116 | 0.16036
37581 | 455476 | 526614 | 4.8128 | 2.7228 | 0.23427 | 1.6845 | 0.95298 | 0.16399
37582 | 455576 | 526614 | 4.8285 | 2.8146 | 0.23879 | 1.69 | 0.98512 | 0.16715
37583 | 455676 | 526614 | 4.8588 | 2.8767 | 0.24263 | 1.7006 | 1.0069 | 0.16984
37584 | 455776 | 526614 | 4.8815 | 2.9313 | 0.24826 | 1.7085 | 1.026 | 0.17378
37585 | 455876 | 526614 | 4.8658 | 2.9299 | 0.25101 | 1.703 | 1.0255 | 0.17571
37586 | 455976 | 526614 | 4.7427 | 2.8655 | 0.25004 | 1.66 | 1.0029 | 0.17503
37587 | 456076 | 526614 | 4.7883 | 2.8148 | 0.25325 | 1.6759 | 0.98519 | 0.17728
37588 | 456176 | 526614 | 4.7951 | 2.7144 | 0.25383 | 1.6783 | 0.95004 | 0.17768
37589 | 456276 | 526614 | 4.9092 | 2.6042 | 0.25592 | 1.7182 | 0.91148 | 0.17914
37590 | 456376 | 526614 | 4.8744 | 2.4426 | 0.25396 | 1.706 | 0.8549 | 0.17777
37591 | 456476 | 526614 | 4.887 | 2.3982 | 0.25492 | 1.7104 | 0.83936 | 0.17844
37592 | 456576 | 526614 | 4.8774 | 2.3496 | 0.25316 | 1.7071 | 0.82235 | 0.17721
37593 | 456676 | 526614 | 4.8927 | 2.2869 | 0.25283 | 1.7124 | 0.8004 | 0.17698
37594 | 456776 | 526614 | 4.8384 | 2.1998 | 0.25244 | 1.6934 | 0.76993 | 0.17671
37595 | 456876 | 526614 | 4.8333 | 2.0931 | 0.25197 | 1.6917 | 0.73257 | 0.17638
37596 | 456976 | 526614 | 4.7915 | 2.0366 | 0.25144 | 1.677 | 0.71279 | 0.17601
37597 | 457076 | 526614 | 4.7982 | 2.0091 | 0.25081 | 1.6794 | 0.70317 | 0.17557
37598 | 457176 | 526614 | 4.7976 | 1.9674 | 0.25006 | 1.6792 | 0.68857 | 0.17504
37599 | 457276 | 526614 | 4.7901 | 1.9122 | 0.24915 | 1.6765 | 0.66926 | 0.17441
37600 | 457376 | 526614 | 4.7603 | 1.9561 | 0.24802 | 1.6661 | 0.68462 | 0.17362
37601 | 457476 | 526614 | 4.7642 | 2.0443 | 0.24663 | 1.6675 | 0.7155 | 0.17264
37602 | 457576 | 526614 | 4.739 | 2.1086 | 0.24493 | 1.6587 | 0.73801 | 0.17145
37603 | 457676 | 526614 | 4.8108 | 2.1472 | 0.24289 | 1.6838 | 0.75153 | 0.17002
37604 | 457776 | 526614 | 4.7654 | 2.1596 | 0.24046 | 1.6679 | 0.75587 | 0.16832
37605 | 457876 | 526614 | 4.7946 | 2.1463 | 0.23765 | 1.6781 | 0.75121 | 0.16636
37606 | 457976 | 526614 | 4.7668 | 2.1487 | 0.23446 | 1.6684 | 0.75205 | 0.16412
37607 | 458076 | 526614 | 4.7866 | 2.1457 | 0.23089 | 1.6753 | 0.75099 | 0.16162
37608 | 458176 | 526614 | 4.8164 | 2.1385 | 0.22698 | 1.6857 | 0.74847 | 0.15889
37609 | 458276 | 526614 | 4.7694 | 2.1435 | 0.22278 | 1.6693 | 0.75023 | 0.15595
37610 | 458376 | 526614 | 4.7275 | 2.1325 | 0.21836 | 1.6546 | 0.74637 | 0.15285
37611 | 458476 | 526614 | 4.6101 | 2.1063 | 0.2138 | 1.6135 | 0.7372 | 0.14966
37612 | 458576 | 526614 | 4.5278 | 2.0661 | 0.20917 | 1.5847 | 0.72314 | 0.14642
37613 | 458676 | 526614 | 4.4615 | 2.0183 | 0.20698 | 1.5615 | 0.7064 | 0.14488
37614 | 458776 | 526614 | 4.5138 | 1.9991 | 0.20603 | 1.5798 | 0.69969 | 0.14422
37615 | 458876 | 526614 | 4.4897 | 1.9708 | 0.20522 | 1.5714 | 0.68976 | 0.14365
37616 | 458976 | 526614 | 4.4995 | 1.9328 | 0.20452 | 1.5748 | 0.67648 | 0.14317
37617 | 459076 | 526614 | 4.4486 | 1.8851 | 0.20395 | 1.557 | 0.65979 | 0.14276
37618 | 459176 | 526614 | 4.4616 | 1.828 | 0.20349 | 1.5616 | 0.63979 | 0.14244
37619 | 459276 | 526614 | 4.4227 | 1.7618 | 0.20316 | 1.548 | 0.61663 | 0.14221
37620 | 459376 | 526614 | 4.3641 | 1.7084 | 0.20296 | 1.5274 | 0.59795 | 0.14207
37621 | 459476 | 526614 | 4.3464 | 1.6638 | 0.20289 | 1.5212 | 0.58232 | 0.14202
37622 | 459576 | 526614 | 4.4063 | 1.611 | 0.20294 | 1.5422 | 0.56386 | 0.14206
37623 | 459676 | 526614 | 4.4731 | 1.5618 | 0.20314 | 1.5656 | 0.54664 | 0.1422
37624 | 459776 | 526614 | 4.5414 | 1.5712 | 0.20345 | 1.5895 | 0.54992 | 0.14242
37625 | 459876 | 526614 | 4.5191 | 1.5707 | 0.20389 | 1.5817 | 0.54976 | 0.14272
37626 | 459976 | 526614 | 4.5458 | 1.5609 | 0.20442 | 1.591 | 0.54631 | 0.14309
37627 | 460076 | 526614 | 4.4729 | 1.5423 | 0.20503 | 1.5655 | 0.5398 | 0.14352
37628 | 460176 | 526614 | 4.2784 | 1.537 | 0.20569 | 1.4974 | 0.53795 | 0.14398
37629 | 460276 | 526614 | 4.1744 | 1.5477 | 0.20637 | 1.461 | 0.54169 | 0.14446
37630 | 460376 | 526614 | 4.0849 | 1.548 | 0.20703 | 1.4297 | 0.5418 | 0.14492
37631 | 460476 | 526614 | 4.1129 | 1.5382 | 0.20764 | 1.4395 | 0.53837 | 0.14535
37632 | 460576 | 526614 | 4.0526 | 1.5188 | 0.20815 | 1.4184 | 0.5316 | 0.14571
37633 | 460676 | 526614 | 4.0742 | 1.5024 | 0.20854 | 1.426 | 0.52585 | 0.14598
37634 | 460776 | 526614 | 4.0792 | 1.5097 | 0.20879 | 1.4277 | 0.5284 | 0.14615
37635 | 460876 | 526614 | 3.9902 | 1.5129 | 0.20887 | 1.3966 | 0.5295 | 0.14621
37636 | 460976 | 526614 | 3.9723 | 1.5121 | 0.20876 | 1.3903 | 0.52922 | 0.14613
37637 | 461076 | 526614 | 3.9684 | 1.5074 | 0.20845 | 1.389 | 0.5276 | 0.14592
37638 | 461176 | 526614 | 3.9429 | 1.4992 | 0.20795 | 1.38 | 0.52471 | 0.14557
37639 | 461276 | 526614 | 3.8871 | 1.4874 | 0.20725 | 1.3605 | 0.52059 | 0.14508
37640 | 461376 | 526614 | 3.8874 | 1.4723 | 0.20636 | 1.3606 | 0.5153 | 0.14445
37641 | 461476 | 526614 | 3.8406 | 1.454 | 0.20529 | 1.3442 | 0.5089 | 0.1437
37642 | 461576 | 526614 | 3.8257 | 1.4327 | 0.20405 | 1.339 | 0.50145 | 0.14283
37643 | 461676 | 526614 | 3.7835 | 1.4086 | 0.20265 | 1.3242 | 0.49301 | 0.14186
37644 | 461776 | 526614 | 3.8002 | 1.3819 | 0.20111 | 1.3301 | 0.48366 | 0.14078
37645 | 461876 | 526614 | 3.8175 | 1.3527 | 0.19946 | 1.3361 | 0.47346 | 0.13962
37646 | 461976 | 526614 | 3.8109 | 1.3214 | 0.1977 | 1.3338 | 0.46249 | 0.13839
37647 | 462076 | 526614 | 3.7959 | 1.2881 | 0.19585 | 1.3286 | 0.45084 | 0.13709
37648 | 462176 | 526614 | 3.8284 | 1.2534 | 0.19392 | 1.3399 | 0.43869 | 0.13574
37649 | 462276 | 526614 | 3.8087 | 1.2526 | 0.19193 | 1.333 | 0.43842 | 0.13435
37650 | 462376 | 526614 | 3.8302 | 1.2485 | 0.18989 | 1.3406 | 0.43696 | 0.13293
37651 | 462476 | 526614 | 3.838 | 1.2412 | 0.18783 | 1.3433 | 0.43442 | 0.13148
37652 | 462576 | 526614 | 3.9266 | 1.2345 | 0.18574 | 1.3743 | 0.43209 | 0.13002
37653 | 462676 | 526614 | 3.853 | 1.2347 | 0.18363 | 1.3486 | 0.43213 | 0.12854
37654 | 462776 | 526614 | 3.7835 | 1.2319 | 0.18151 | 1.3242 | 0.43117 | 0.12706
37655 | 462876 | 526614 | 3.7418 | 1.2311 | 0.1794 | 1.3096 | 0.43087 | 0.12558
37656 | 462976 | 526614 | 3.6898 | 1.2338 | 0.17729 | 1.2914 | 0.43184 | 0.1241
37657 | 463076 | 526614 | 3.6283 | 1.2337 | 0.17518 | 1.2699 | 0.43179 | 0.12263
37658 | 463176 | 526614 | 3.5581 | 1.2308 | 0.17309 | 1.2454 | 0.43077 | 0.12116
37659 | 463276 | 526614 | 3.5083 | 1.2252 | 0.17101 | 1.2279 | 0.42882 | 0.11971
37660 | 463376 | 526614 | 3.578 | 1.2172 | 0.16895 | 1.2523 | 0.426 | 0.11827
37661 | 463476 | 526614 | 3.6427 | 1.2067 | 0.16692 | 1.2749 | 0.42236 | 0.11684
37662 | 463576 | 526614 | 3.5885 | 1.1942 | 0.1649 | 1.256 | 0.41796 | 0.11543
37663 | 463676 | 526614 | 3.5323 | 1.1796 | 0.16291 | 1.2363 | 0.41285 | 0.11404
37664 | 463776 | 526614 | 3.4743 | 1.1632 | 0.16094 | 1.216 | 0.4071 | 0.11266
37665 | 463876 | 526614 | 3.4148 | 1.1451 | 0.15899 | 1.1952 | 0.40077 | 0.1113
37666 | 463976 | 526614 | 3.3539 | 1.1255 | 0.15707 | 1.1739 | 0.39392 | 0.10995
37667 | 448976 | 526714 | 2.6638 | 1.1807 | 0.04803 | 0.93234 | 0.41325 | 0.033621
37668 | 449076 | 526714 | 2.6695 | 1.1747 | 0.048342 | 0.93433 | 0.41115 | 0.033839
37669 | 449176 | 526714 | 2.6746 | 1.1694 | 0.048732 | 0.93611 | 0.4093 | 0.034112
37670 | 449276 | 526714 | 2.6312 | 1.1663 | 0.04923 | 0.92092 | 0.4082 | 0.034461
37671 | 449376 | 526714 | 2.6515 | 1.171 | 0.049992 | 0.92804 | 0.40985 | 0.034994
37672 | 449476 | 526714 | 2.6478 | 1.1511 | 0.050232 | 0.92671 | 0.40289 | 0.035162
37673 | 449576 | 526714 | 2.6766 | 1.1478 | 0.050952 | 0.93681 | 0.40172 | 0.035666
37674 | 449676 | 526714 | 2.7137 | 1.1365 | 0.05157 | 0.94978 | 0.39778 | 0.036099
37675 | 449776 | 526714 | 2.7752 | 1.1105 | 0.051906 | 0.97134 | 0.38868 | 0.036334
37676 | 449876 | 526714 | 2.757 | 1.085 | 0.052332 | 0.96496 | 0.37973 | 0.036632
37677 | 449976 | 526714 | 2.7716 | 1.0537 | 0.052704 | 0.97007 | 0.3688 | 0.036893
37678 | 450076 | 526714 | 2.8662 | 1.03 | 0.053376 | 1.0032 | 0.36049 | 0.037363
37679 | 450176 | 526714 | 2.8899 | 1.007 | 0.053832 | 1.0115 | 0.35243 | 0.037682
37680 | 450276 | 526714 | 2.8236 | 1.003 | 0.053676 | 0.98826 | 0.35106 | 0.037573
37681 | 450376 | 526714 | 2.8708 | 1.041 | 0.0543 | 1.0048 | 0.36437 | 0.03801
37682 | 450476 | 526714 | 2.8647 | 1.0734 | 0.054714 | 1.0026 | 0.37569 | 0.0383
37683 | 450576 | 526714 | 2.9478 | 1.1052 | 0.055224 | 1.0317 | 0.3868 | 0.038657
37684 | 450676 | 526714 | 2.9776 | 1.1355 | 0.055794 | 1.0421 | 0.39742 | 0.039056
37685 | 450776 | 526714 | 3.0142 | 1.1624 | 0.05637 | 1.055 | 0.40685 | 0.039459
37686 | 450876 | 526714 | 3.0387 | 1.1855 | 0.05694 | 1.0636 | 0.41492 | 0.039858
37687 | 450976 | 526714 | 3.0942 | 1.2086 | 0.057732 | 1.083 | 0.42301 | 0.040412
37688 | 451076 | 526714 | 3.0766 | 1.2153 | 0.057948 | 1.0768 | 0.42535 | 0.040564
37689 | 451176 | 526714 | 3.1382 | 1.2167 | 0.058194 | 1.0984 | 0.42583 | 0.040736
37690 | 451276 | 526714 | 3.224 | 1.2193 | 0.058758 | 1.1284 | 0.42677 | 0.041131
37691 | 451376 | 526714 | 3.2605 | 1.2236 | 0.059646 | 1.1412 | 0.42826 | 0.041752
37692 | 451476 | 526714 | 3.192 | 1.2228 | 0.060576 | 1.1172 | 0.42799 | 0.042403
37693 | 451576 | 526714 | 3.2052 | 1.2185 | 0.06162 | 1.1218 | 0.42647 | 0.043134
37694 | 451676 | 526714 | 3.2386 | 1.2087 | 0.062694 | 1.1335 | 0.42303 | 0.043886
37695 | 451776 | 526714 | 3.2417 | 1.1936 | 0.063804 | 1.1346 | 0.41777 | 0.044663
37696 | 451876 | 526714 | 3.2855 | 1.1761 | 0.06507 | 1.1499 | 0.41163 | 0.045549
37697 | 451976 | 526714 | 3.3285 | 1.1591 | 0.066672 | 1.165 | 0.40569 | 0.04667
37698 | 452076 | 526714 | 3.2991 | 1.1307 | 0.067902 | 1.1547 | 0.39575 | 0.047531
37699 | 452176 | 526714 | 3.2462 | 1.2105 | 0.069114 | 1.1362 | 0.42367 | 0.04838
37700 | 452276 | 526714 | 3.2046 | 1.3043 | 0.070296 | 1.1216 | 0.4565 | 0.049207
37701 | 452376 | 526714 | 3.3591 | 1.4245 | 0.072882 | 1.1757 | 0.49858 | 0.051017
37702 | 452476 | 526714 | 3.4841 | 1.5319 | 0.075096 | 1.2194 | 0.53616 | 0.052567
37703 | 452576 | 526714 | 3.5546 | 1.6309 | 0.07728 | 1.2441 | 0.5708 | 0.054096
37704 | 452676 | 526714 | 3.5452 | 1.7201 | 0.079488 | 1.2408 | 0.60205 | 0.055642
37705 | 452776 | 526714 | 3.5898 | 1.8111 | 0.082338 | 1.2564 | 0.63389 | 0.057637
37706 | 452876 | 526714 | 3.5922 | 1.883 | 0.085026 | 1.2573 | 0.65904 | 0.059518
37707 | 452976 | 526714 | 3.6854 | 1.9575 | 0.088632 | 1.2899 | 0.68513 | 0.062042
37708 | 453076 | 526714 | 3.7135 | 1.9965 | 0.091506 | 1.2997 | 0.69876 | 0.064054
37709 | 453176 | 526714 | 3.8268 | 2.0248 | 0.094884 | 1.3394 | 0.70868 | 0.066419
37710 | 453276 | 526714 | 3.8886 | 2.0346 | 0.098442 | 1.361 | 0.7121 | 0.068909
37711 | 453376 | 526714 | 3.8657 | 2.0426 | 0.10307 | 1.353 | 0.7149 | 0.072152
37712 | 453476 | 526714 | 3.933 | 2.0172 | 0.10722 | 1.3765 | 0.706 | 0.075054
37713 | 453576 | 526714 | 3.904 | 1.9696 | 0.1114 | 1.3664 | 0.68937 | 0.077977
37714 | 453676 | 526714 | 3.9461 | 1.9087 | 0.11605 | 1.3811 | 0.66806 | 0.081236
37715 | 453776 | 526714 | 4.1162 | 1.8378 | 0.12137 | 1.4407 | 0.64322 | 0.084962
37716 | 453876 | 526714 | 4.2281 | 1.8018 | 0.12727 | 1.4798 | 0.63065 | 0.08909
37717 | 453976 | 526714 | 4.2475 | 1.8365 | 0.1335 | 1.4866 | 0.64279 | 0.09345
37718 | 454076 | 526714 | 4.1557 | 1.8368 | 0.13855 | 1.4545 | 0.64288 | 0.096982
37719 | 454176 | 526714 | 4.1333 | 1.8442 | 0.14482 | 1.4467 | 0.64547 | 0.10138
37720 | 454276 | 526714 | 4.1112 | 1.8419 | 0.1514 | 1.4389 | 0.64468 | 0.10598
37721 | 454376 | 526714 | 4.1848 | 1.8293 | 0.15824 | 1.4647 | 0.64024 | 0.11077
37722 | 454476 | 526714 | 4.2412 | 1.8063 | 0.16529 | 1.4844 | 0.63221 | 0.11571
37723 | 454576 | 526714 | 4.249 | 1.7736 | 0.17254 | 1.4872 | 0.62075 | 0.12078
37724 | 454676 | 526714 | 4.3456 | 1.819 | 0.17989 | 1.521 | 0.63664 | 0.12592
37725 | 454776 | 526714 | 4.4581 | 1.8805 | 0.18729 | 1.5603 | 0.65817 | 0.1311
37726 | 454876 | 526714 | 4.5304 | 1.9289 | 0.19464 | 1.5856 | 0.67511 | 0.13625
37727 | 454976 | 526714 | 4.5744 | 1.9616 | 0.20183 | 1.601 | 0.68656 | 0.14128
37728 | 455076 | 526714 | 4.6541 | 2.1291 | 0.20876 | 1.6289 | 0.74518 | 0.14613
37729 | 455176 | 526714 | 4.6834 | 2.2907 | 0.21532 | 1.6392 | 0.80176 | 0.15073
37730 | 455276 | 526714 | 4.703 | 2.4397 | 0.22142 | 1.6461 | 0.85391 | 0.155
37731 | 455376 | 526714 | 4.6874 | 2.5714 | 0.22697 | 1.6406 | 0.89998 | 0.15888
37732 | 455476 | 526714 | 4.7372 | 2.6812 | 0.23192 | 1.658 | 0.93843 | 0.16235
37733 | 455576 | 526714 | 4.7481 | 2.7654 | 0.23623 | 1.6618 | 0.96791 | 0.16536
37734 | 455676 | 526714 | 4.8126 | 2.8343 | 0.24123 | 1.6844 | 0.99202 | 0.16886
37735 | 455776 | 526714 | 4.7819 | 2.8623 | 0.24458 | 1.6737 | 1.0018 | 0.1712
37736 | 455876 | 526714 | 4.698 | 2.8369 | 0.24507 | 1.6443 | 0.9929 | 0.17155
37737 | 455976 | 526714 | 4.7364 | 2.8151 | 0.24861 | 1.6577 | 0.98527 | 0.17403
37738 | 456076 | 526714 | 4.6953 | 2.7437 | 0.24958 | 1.6433 | 0.9603 | 0.1747
37739 | 456176 | 526714 | 4.7286 | 2.6576 | 0.25156 | 1.655 | 0.93016 | 0.17609
37740 | 456276 | 526714 | 4.7838 | 2.5273 | 0.25078 | 1.6743 | 0.88456 | 0.17554
37741 | 456376 | 526714 | 4.8097 | 2.3937 | 0.25175 | 1.6834 | 0.8378 | 0.17622
37742 | 456476 | 526714 | 4.8096 | 2.3496 | 0.25148 | 1.6834 | 0.82235 | 0.17604
37743 | 456576 | 526714 | 4.7956 | 2.3043 | 0.24994 | 1.6785 | 0.8065 | 0.17496
37744 | 456676 | 526714 | 4.8078 | 2.2443 | 0.24964 | 1.6827 | 0.78549 | 0.17475
37745 | 456776 | 526714 | 4.7749 | 2.1607 | 0.24924 | 1.6712 | 0.75625 | 0.17447
37746 | 456876 | 526714 | 4.7532 | 2.0583 | 0.24878 | 1.6636 | 0.7204 | 0.17415
37747 | 456976 | 526714 | 4.726 | 1.997 | 0.24826 | 1.6541 | 0.69896 | 0.17378
37748 | 457076 | 526714 | 4.728 | 1.9714 | 0.24765 | 1.6548 | 0.69001 | 0.17336
37749 | 457176 | 526714 | 4.7332 | 1.9324 | 0.24693 | 1.6566 | 0.67633 | 0.17285
37750 | 457276 | 526714 | 4.7146 | 1.8804 | 0.24605 | 1.6501 | 0.65813 | 0.17224
37751 | 457376 | 526714 | 4.6974 | 1.9033 | 0.24498 | 1.6441 | 0.66614 | 0.17149
37752 | 457476 | 526714 | 4.7368 | 1.9917 | 0.24366 | 1.6579 | 0.69711 | 0.17056
37753 | 457576 | 526714 | 4.6827 | 2.0578 | 0.24206 | 1.6389 | 0.72023 | 0.16944
37754 | 457676 | 526714 | 4.711 | 2.0997 | 0.24013 | 1.6488 | 0.73489 | 0.16809
37755 | 457776 | 526714 | 4.6884 | 2.1166 | 0.23786 | 1.6409 | 0.74082 | 0.1665
37756 | 457876 | 526714 | 4.6832 | 2.1089 | 0.23521 | 1.6391 | 0.73812 | 0.16465
37757 | 457976 | 526714 | 4.7005 | 2.1012 | 0.2322 | 1.6452 | 0.73543 | 0.16254
37758 | 458076 | 526714 | 4.7226 | 2.1012 | 0.22882 | 1.6529 | 0.73543 | 0.16018
37759 | 458176 | 526714 | 4.7923 | 2.0939 | 0.22511 | 1.6773 | 0.73286 | 0.15758
37760 | 458276 | 526714 | 4.7557 | 2.1028 | 0.22111 | 1.6645 | 0.73599 | 0.15477
37761 | 458376 | 526714 | 4.6721 | 2.0963 | 0.21688 | 1.6352 | 0.7337 | 0.15181
37762 | 458476 | 526714 | 4.5999 | 2.0751 | 0.21248 | 1.61 | 0.72628 | 0.14874
37763 | 458576 | 526714 | 4.4956 | 2.0402 | 0.208 | 1.5734 | 0.71408 | 0.1456
37764 | 458676 | 526714 | 4.4676 | 1.9929 | 0.20464 | 1.5637 | 0.6975 | 0.14325
37765 | 458776 | 526714 | 4.4001 | 1.9619 | 0.20369 | 1.54 | 0.68667 | 0.14258
37766 | 458876 | 526714 | 4.4317 | 1.9379 | 0.20285 | 1.5511 | 0.67825 | 0.142
37767 | 458976 | 526714 | 4.4599 | 1.9049 | 0.20213 | 1.561 | 0.6667 | 0.14149
37768 | 459076 | 526714 | 4.4309 | 1.8627 | 0.20153 | 1.5508 | 0.65194 | 0.14107
37769 | 459176 | 526714 | 4.419 | 1.8114 | 0.20104 | 1.5466 | 0.63399 | 0.14073
37770 | 459276 | 526714 | 4.3852 | 1.7514 | 0.20067 | 1.5348 | 0.61299 | 0.14047
37771 | 459376 | 526714 | 4.3006 | 1.7159 | 0.20041 | 1.5052 | 0.60056 | 0.14029
37772 | 459476 | 526714 | 4.277 | 1.6757 | 0.20028 | 1.497 | 0.5865 | 0.1402
37773 | 459576 | 526714 | 4.3212 | 1.6272 | 0.20027 | 1.5124 | 0.56952 | 0.14019
37774 | 459676 | 526714 | 4.399 | 1.5716 | 0.20038 | 1.5397 | 0.55007 | 0.14027
37775 | 459776 | 526714 | 4.481 | 1.5346 | 0.20062 | 1.5684 | 0.53713 | 0.14043
37776 | 459876 | 526714 | 4.4556 | 1.5409 | 0.20097 | 1.5595 | 0.53931 | 0.14068
37777 | 459976 | 526714 | 4.4555 | 1.5344 | 0.20143 | 1.5594 | 0.53704 | 0.141
37778 | 460076 | 526714 | 4.4484 | 1.5157 | 0.20197 | 1.5569 | 0.53051 | 0.14138
37779 | 460176 | 526714 | 4.3167 | 1.4986 | 0.20257 | 1.5108 | 0.52452 | 0.1418
37780 | 460276 | 526714 | 4.1594 | 1.5146 | 0.20321 | 1.4558 | 0.53009 | 0.14225
37781 | 460376 | 526714 | 4.0635 | 1.5205 | 0.20386 | 1.4222 | 0.53218 | 0.1427
37782 | 460476 | 526714 | 4.0181 | 1.5167 | 0.20446 | 1.4063 | 0.53085 | 0.14312
37783 | 460576 | 526714 | 4.0728 | 1.5035 | 0.20501 | 1.4255 | 0.52623 | 0.14351
37784 | 460676 | 526714 | 3.9996 | 1.4814 | 0.20546 | 1.3999 | 0.51851 | 0.14382
37785 | 460776 | 526714 | 4.0097 | 1.4751 | 0.20578 | 1.4034 | 0.5163 | 0.14405
37786 | 460876 | 526714 | 4 | 1.4809 | 0.20596 | 1.4 | 0.51831 | 0.14417
37787 | 460976 | 526714 | 3.9301 | 1.4828 | 0.20596 | 1.3755 | 0.51897 | 0.14417
37788 | 461076 | 526714 | 3.8987 | 1.4809 | 0.20579 | 1.3646 | 0.51831 | 0.14405
37789 | 461176 | 526714 | 3.8965 | 1.4754 | 0.20542 | 1.3638 | 0.5164 | 0.1438
37790 | 461276 | 526714 | 3.8555 | 1.4665 | 0.20486 | 1.3494 | 0.51328 | 0.1434
37791 | 461376 | 526714 | 3.815 | 1.4543 | 0.20411 | 1.3352 | 0.50902 | 0.14288
37792 | 461476 | 526714 | 3.8332 | 1.439 | 0.20319 | 1.3416 | 0.50366 | 0.14223
37793 | 461576 | 526714 | 3.787 | 1.4207 | 0.20209 | 1.3255 | 0.49725 | 0.14146
37794 | 461676 | 526714 | 3.7505 | 1.3996 | 0.20083 | 1.3127 | 0.48986 | 0.14058
37795 | 461776 | 526714 | 3.7369 | 1.3758 | 0.19943 | 1.3079 | 0.48154 | 0.1396
37796 | 461876 | 526714 | 3.7317 | 1.3496 | 0.1979 | 1.3061 | 0.47236 | 0.13853
37797 | 461976 | 526714 | 3.745 | 1.3211 | 0.19626 | 1.3107 | 0.46238 | 0.13738
37798 | 462076 | 526714 | 3.7357 | 1.2905 | 0.19452 | 1.3075 | 0.45169 | 0.13616
37799 | 462176 | 526714 | 3.7414 | 1.2581 | 0.1927 | 1.3095 | 0.44035 | 0.13489
37800 | 462276 | 526714 | 3.7964 | 1.2283 | 0.19081 | 1.3287 | 0.4299 | 0.13356
37801 | 462376 | 526714 | 3.8153 | 1.2271 | 0.18886 | 1.3353 | 0.42949 | 0.1322
37802 | 462476 | 526714 | 3.8358 | 1.2227 | 0.18687 | 1.3425 | 0.42795 | 0.13081
37803 | 462576 | 526714 | 3.8428 | 1.2154 | 0.18485 | 1.345 | 0.42537 | 0.1294
37804 | 462676 | 526714 | 3.875 | 1.2095 | 0.18281 | 1.3563 | 0.42332 | 0.12797
37805 | 462776 | 526714 | 3.8185 | 1.2095 | 0.18076 | 1.3365 | 0.42331 | 0.12653
37806 | 462876 | 526714 | 3.7885 | 1.2068 | 0.17869 | 1.326 | 0.42236 | 0.12508
37807 | 462976 | 526714 | 3.7475 | 1.2026 | 0.17663 | 1.3116 | 0.4209 | 0.12364
37808 | 463076 | 526714 | 3.6964 | 1.2053 | 0.17457 | 1.2937 | 0.42186 | 0.1222
37809 | 463176 | 526714 | 3.636 | 1.2053 | 0.17252 | 1.2726 | 0.42186 | 0.12077
37810 | 463276 | 526714 | 3.5671 | 1.2027 | 0.17049 | 1.2485 | 0.42094 | 0.11934
37811 | 463376 | 526714 | 3.4908 | 1.1975 | 0.16847 | 1.2218 | 0.41913 | 0.11793
37812 | 463476 | 526714 | 3.5151 | 1.19 | 0.16646 | 1.2303 | 0.41649 | 0.11652
37813 | 463576 | 526714 | 3.5811 | 1.1802 | 0.16448 | 1.2534 | 0.41307 | 0.11514
37814 | 463676 | 526714 | 3.561 | 1.1683 | 0.16252 | 1.2463 | 0.40892 | 0.11377
37815 | 463776 | 526714 | 3.5061 | 1.1545 | 0.16058 | 1.2271 | 0.40409 | 0.11241
37816 | 463876 | 526714 | 3.4494 | 1.139 | 0.15867 | 1.2073 | 0.39864 | 0.11107
37817 | 463976 | 526714 | 3.3805 | 1.1218 | 0.15677 | 1.1832 | 0.39263 | 0.10974
37818 | 448976 | 526814 | 2.6584 | 1.1733 | 0.048078 | 0.93044 | 0.41067 | 0.033655
37819 | 449076 | 526814 | 2.6371 | 1.1591 | 0.048246 | 0.92298 | 0.40567 | 0.033772
37820 | 449176 | 526814 | 2.6196 | 1.1528 | 0.04866 | 0.91685 | 0.40349 | 0.034062
37821 | 449276 | 526814 | 2.576 | 1.1442 | 0.049086 | 0.90162 | 0.40048 | 0.03436
37822 | 449376 | 526814 | 2.6142 | 1.1423 | 0.049746 | 0.91499 | 0.3998 | 0.034822
37823 | 449476 | 526814 | 2.6593 | 1.132 | 0.05028 | 0.93076 | 0.39618 | 0.035196
37824 | 449576 | 526814 | 2.6638 | 1.1192 | 0.050838 | 0.93235 | 0.39171 | 0.035587
37825 | 449676 | 526814 | 2.7246 | 1.1009 | 0.051342 | 0.95362 | 0.38532 | 0.035939
37826 | 449776 | 526814 | 2.728 | 1.0756 | 0.051762 | 0.95479 | 0.37648 | 0.036233
37827 | 449876 | 526814 | 2.7379 | 1.0465 | 0.052158 | 0.95826 | 0.36627 | 0.036511
37828 | 449976 | 526814 | 2.8072 | 1.0222 | 0.052782 | 0.98252 | 0.35776 | 0.036947
37829 | 450076 | 526814 | 2.8758 | 1.0026 | 0.053292 | 1.0065 | 0.35089 | 0.037304
37830 | 450176 | 526814 | 2.9188 | 1.0075 | 0.053784 | 1.0216 | 0.35263 | 0.037649
37831 | 450276 | 526814 | 2.8933 | 1.0262 | 0.054024 | 1.0126 | 0.35917 | 0.037817
37832 | 450376 | 526814 | 2.8892 | 1.053 | 0.05415 | 1.0112 | 0.36856 | 0.037905
37833 | 450476 | 526814 | 2.9372 | 1.0882 | 0.054888 | 1.028 | 0.38088 | 0.038422
37834 | 450576 | 526814 | 2.9891 | 1.1169 | 0.055398 | 1.0462 | 0.39092 | 0.038779
37835 | 450676 | 526814 | 2.9917 | 1.1397 | 0.055758 | 1.0471 | 0.39888 | 0.039031
37836 | 450776 | 526814 | 2.9934 | 1.1668 | 0.056556 | 1.0477 | 0.40837 | 0.039589
37837 | 450876 | 526814 | 3.0368 | 1.1724 | 0.05643 | 1.0629 | 0.41033 | 0.039501
37838 | 450976 | 526814 | 3.0446 | 1.1884 | 0.057084 | 1.0656 | 0.41593 | 0.039959
37839 | 451076 | 526814 | 3.1676 | 1.2066 | 0.058086 | 1.1086 | 0.4223 | 0.04066
37840 | 451176 | 526814 | 3.1702 | 1.2058 | 0.058404 | 1.1096 | 0.42204 | 0.040883
37841 | 451276 | 526814 | 3.2312 | 1.2008 | 0.0588 | 1.1309 | 0.42028 | 0.04116
37842 | 451376 | 526814 | 3.1789 | 1.2001 | 0.059664 | 1.1126 | 0.42003 | 0.041765
37843 | 451476 | 526814 | 3.1778 | 1.1932 | 0.060498 | 1.1122 | 0.41761 | 0.042349
37844 | 451576 | 526814 | 3.1705 | 1.1824 | 0.061416 | 1.1097 | 0.41383 | 0.042991
37845 | 451676 | 526814 | 3.1929 | 1.1664 | 0.062352 | 1.1175 | 0.40823 | 0.043646
37846 | 451776 | 526814 | 3.2317 | 1.1563 | 0.063864 | 1.1311 | 0.40471 | 0.044705
37847 | 451876 | 526814 | 3.256 | 1.1328 | 0.064944 | 1.1396 | 0.39648 | 0.045461
37848 | 451976 | 526814 | 3.2546 | 1.1139 | 0.066552 | 1.1391 | 0.38986 | 0.046586
37849 | 452076 | 526814 | 3.1704 | 1.1617 | 0.068112 | 1.1096 | 0.4066 | 0.047678
37850 | 452176 | 526814 | 3.1957 | 1.2518 | 0.069132 | 1.1185 | 0.43813 | 0.048392
37851 | 452276 | 526814 | 3.2437 | 1.3518 | 0.070824 | 1.1353 | 0.47314 | 0.049577
37852 | 452376 | 526814 | 3.3836 | 1.4605 | 0.073122 | 1.1843 | 0.51119 | 0.051185
37853 | 452476 | 526814 | 3.4371 | 1.5624 | 0.07539 | 1.203 | 0.54685 | 0.052773
37854 | 452576 | 526814 | 3.5189 | 1.6636 | 0.078036 | 1.2316 | 0.58226 | 0.054625
37855 | 452676 | 526814 | 3.5519 | 1.7431 | 0.080178 | 1.2432 | 0.61009 | 0.056125
37856 | 452776 | 526814 | 3.5625 | 1.8216 | 0.082902 | 1.2469 | 0.63757 | 0.058031
37857 | 452876 | 526814 | 3.6757 | 1.9042 | 0.086568 | 1.2865 | 0.66649 | 0.060598
37858 | 452976 | 526814 | 3.6796 | 1.9634 | 0.089988 | 1.2879 | 0.68719 | 0.062992
37859 | 453076 | 526814 | 3.6902 | 1.9742 | 0.09198 | 1.2916 | 0.69096 | 0.064386
37860 | 453176 | 526814 | 3.7608 | 1.9988 | 0.095664 | 1.3163 | 0.69958 | 0.066965
37861 | 453276 | 526814 | 3.8318 | 2.0115 | 0.099858 | 1.3411 | 0.70404 | 0.069901
37862 | 453376 | 526814 | 3.8793 | 1.9993 | 0.10394 | 1.3577 | 0.69976 | 0.072757
37863 | 453476 | 526814 | 3.8645 | 1.9622 | 0.10786 | 1.3526 | 0.68679 | 0.075503
37864 | 453576 | 526814 | 3.8282 | 1.9046 | 0.11179 | 1.3399 | 0.66661 | 0.07825
37865 | 453676 | 526814 | 3.9707 | 1.8431 | 0.11669 | 1.3898 | 0.64509 | 0.081682
37866 | 453776 | 526814 | 4.0814 | 1.7664 | 0.12185 | 1.4285 | 0.61824 | 0.085298
37867 | 453876 | 526814 | 4.1411 | 1.7736 | 0.12728 | 1.4494 | 0.62077 | 0.089099
37868 | 453976 | 526814 | 4.1311 | 1.8009 | 0.13324 | 1.4459 | 0.63032 | 0.093265
37869 | 454076 | 526814 | 4.0813 | 1.8218 | 0.13962 | 1.4285 | 0.63764 | 0.097734
37870 | 454176 | 526814 | 4.0665 | 1.8148 | 0.14516 | 1.4233 | 0.63516 | 0.10161
37871 | 454276 | 526814 | 4.0451 | 1.8093 | 0.15163 | 1.4158 | 0.63324 | 0.10614
37872 | 454376 | 526814 | 4.121 | 1.7938 | 0.15834 | 1.4423 | 0.62784 | 0.11084
37873 | 454476 | 526814 | 4.1978 | 1.7687 | 0.16525 | 1.4692 | 0.61904 | 0.11568
37874 | 454576 | 526814 | 4.2301 | 1.7344 | 0.17233 | 1.4805 | 0.60703 | 0.12063
37875 | 454676 | 526814 | 4.2623 | 1.801 | 0.1795 | 1.4918 | 0.63033 | 0.12565
37876 | 454776 | 526814 | 4.415 | 1.8574 | 0.18668 | 1.5453 | 0.65008 | 0.13068
37877 | 454876 | 526814 | 4.459 | 1.9006 | 0.1938 | 1.5607 | 0.66523 | 0.13566
37878 | 454976 | 526814 | 4.5305 | 1.9578 | 0.20075 | 1.5857 | 0.68524 | 0.14052
37879 | 455076 | 526814 | 4.5989 | 2.1199 | 0.20743 | 1.6096 | 0.74198 | 0.1452
37880 | 455176 | 526814 | 4.6447 | 2.2736 | 0.21373 | 1.6256 | 0.79575 | 0.14961
37881 | 455276 | 526814 | 4.6437 | 2.4143 | 0.21957 | 1.6253 | 0.84499 | 0.1537
37882 | 455376 | 526814 | 4.6521 | 2.5376 | 0.22489 | 1.6282 | 0.88817 | 0.15742
37883 | 455476 | 526814 | 4.6738 | 2.6423 | 0.22988 | 1.6358 | 0.9248 | 0.16092
37884 | 455576 | 526814 | 4.6866 | 2.7183 | 0.23388 | 1.6403 | 0.95139 | 0.16372
37885 | 455676 | 526814 | 4.7487 | 2.7868 | 0.23936 | 1.662 | 0.9754 | 0.16755
37886 | 455776 | 526814 | 4.7057 | 2.8037 | 0.2419 | 1.647 | 0.98129 | 0.16933
37887 | 455876 | 526814 | 4.6421 | 2.7793 | 0.24267 | 1.6247 | 0.97277 | 0.16987
37888 | 455976 | 526814 | 4.6565 | 2.7506 | 0.2456 | 1.6298 | 0.96272 | 0.17192
37889 | 456076 | 526814 | 4.6454 | 2.6796 | 0.24652 | 1.6259 | 0.93786 | 0.17256
37890 | 456176 | 526814 | 4.6552 | 2.5909 | 0.24796 | 1.6293 | 0.90682 | 0.17357
37891 | 456276 | 526814 | 4.7032 | 2.4686 | 0.2477 | 1.6461 | 0.86401 | 0.17339
37892 | 456376 | 526814 | 4.7376 | 2.3386 | 0.24858 | 1.6582 | 0.8185 | 0.17401
37893 | 456476 | 526814 | 4.6963 | 2.2922 | 0.24703 | 1.6437 | 0.80225 | 0.17292
37894 | 456576 | 526814 | 4.7194 | 2.2605 | 0.24684 | 1.6518 | 0.79116 | 0.17279
37895 | 456676 | 526814 | 4.7313 | 2.2028 | 0.24653 | 1.6559 | 0.77098 | 0.17257
37896 | 456776 | 526814 | 4.7006 | 2.1226 | 0.24615 | 1.6452 | 0.74291 | 0.17231
37897 | 456876 | 526814 | 4.7002 | 2.0242 | 0.2457 | 1.6451 | 0.70848 | 0.17199
37898 | 456976 | 526814 | 4.6457 | 1.9586 | 0.24518 | 1.626 | 0.68552 | 0.17163
37899 | 457076 | 526814 | 4.653 | 1.9348 | 0.24458 | 1.6285 | 0.67719 | 0.17121
37900 | 457176 | 526814 | 4.6348 | 1.8982 | 0.24389 | 1.6222 | 0.66436 | 0.17072
37901 | 457276 | 526814 | 4.6472 | 1.8492 | 0.24305 | 1.6265 | 0.64721 | 0.17013
37902 | 457376 | 526814 | 4.6397 | 1.8521 | 0.24202 | 1.6239 | 0.64825 | 0.16942
37903 | 457476 | 526814 | 4.6731 | 1.9406 | 0.24077 | 1.6356 | 0.67922 | 0.16854
37904 | 457576 | 526814 | 4.6245 | 2.0082 | 0.23926 | 1.6186 | 0.70285 | 0.16748
37905 | 457676 | 526814 | 4.662 | 2.0529 | 0.23745 | 1.6317 | 0.71851 | 0.16622
37906 | 457776 | 526814 | 4.6308 | 2.0739 | 0.23531 | 1.6208 | 0.72586 | 0.16472
37907 | 457876 | 526814 | 4.5992 | 2.0713 | 0.23281 | 1.6097 | 0.72496 | 0.16297
37908 | 457976 | 526814 | 4.6776 | 2.0546 | 0.22997 | 1.6372 | 0.7191 | 0.16098
37909 | 458076 | 526814 | 4.6263 | 2.0573 | 0.22677 | 1.6192 | 0.72006 | 0.15874
37910 | 458176 | 526814 | 4.7311 | 2.0516 | 0.22325 | 1.6559 | 0.71805 | 0.15627
37911 | 458276 | 526814 | 4.6944 | 2.0622 | 0.21944 | 1.643 | 0.72176 | 0.15361
37912 | 458376 | 526814 | 4.6273 | 2.0598 | 0.21539 | 1.6196 | 0.72092 | 0.15077
37913 | 458476 | 526814 | 4.5666 | 2.0432 | 0.21116 | 1.5983 | 0.71511 | 0.14781
37914 | 458576 | 526814 | 4.4389 | 2.0133 | 0.20683 | 1.5536 | 0.70465 | 0.14478
37915 | 458676 | 526814 | 4.4228 | 1.9712 | 0.20248 | 1.548 | 0.68991 | 0.14173
37916 | 458776 | 526814 | 4.3784 | 1.9246 | 0.20141 | 1.5324 | 0.67362 | 0.14099
37917 | 458876 | 526814 | 4.3569 | 1.9044 | 0.20057 | 1.5249 | 0.66655 | 0.1404
37918 | 458976 | 526814 | 4.4065 | 1.8759 | 0.19984 | 1.5423 | 0.65656 | 0.13989
37919 | 459076 | 526814 | 4.409 | 1.8387 | 0.19921 | 1.5431 | 0.64356 | 0.13945
37920 | 459176 | 526814 | 4.3826 | 1.7929 | 0.19869 | 1.5339 | 0.62752 | 0.13908
37921 | 459276 | 526814 | 4.3692 | 1.7468 | 0.19828 | 1.5292 | 0.61137 | 0.13879
37922 | 459376 | 526814 | 4.27 | 1.7211 | 0.19798 | 1.4945 | 0.60239 | 0.13858
37923 | 459476 | 526814 | 4.2113 | 1.6854 | 0.19778 | 1.474 | 0.5899 | 0.13845
37924 | 459576 | 526814 | 4.2491 | 1.6411 | 0.19771 | 1.4872 | 0.57439 | 0.13839
37925 | 459676 | 526814 | 4.2612 | 1.5894 | 0.19775 | 1.4914 | 0.55631 | 0.13843
37926 | 459776 | 526814 | 4.3668 | 1.5316 | 0.19791 | 1.5284 | 0.53605 | 0.13854
37927 | 459876 | 526814 | 4.4271 | 1.5234 | 0.19819 | 1.5495 | 0.53318 | 0.13873
37928 | 459976 | 526814 | 4.4052 | 1.5236 | 0.19856 | 1.5418 | 0.53325 | 0.13899
37929 | 460076 | 526814 | 4.3864 | 1.5117 | 0.19903 | 1.5352 | 0.52911 | 0.13932
37930 | 460176 | 526814 | 4.3324 | 1.4886 | 0.19958 | 1.5163 | 0.52101 | 0.1397
37931 | 460276 | 526814 | 4.193 | 1.4795 | 0.20017 | 1.4676 | 0.51783 | 0.14012
37932 | 460376 | 526814 | 4.065 | 1.4906 | 0.20078 | 1.4227 | 0.52172 | 0.14055
37933 | 460476 | 526814 | 3.989 | 1.4924 | 0.20139 | 1.3962 | 0.52233 | 0.14097
37934 | 460576 | 526814 | 3.9874 | 1.4849 | 0.20195 | 1.3956 | 0.51972 | 0.14137
37935 | 460676 | 526814 | 4.0124 | 1.4687 | 0.20244 | 1.4044 | 0.51406 | 0.14171
37936 | 460776 | 526814 | 3.9509 | 1.4443 | 0.20283 | 1.3828 | 0.50552 | 0.14198
37937 | 460876 | 526814 | 3.9428 | 1.4482 | 0.20308 | 1.38 | 0.50686 | 0.14216
37938 | 460976 | 526814 | 3.9224 | 1.4525 | 0.20318 | 1.3729 | 0.50839 | 0.14223
37939 | 461076 | 526814 | 3.8743 | 1.4532 | 0.20312 | 1.356 | 0.50863 | 0.14219
37940 | 461176 | 526814 | 3.8434 | 1.4504 | 0.20288 | 1.3452 | 0.50765 | 0.14201
37941 | 461276 | 526814 | 3.8272 | 1.4442 | 0.20245 | 1.3395 | 0.50548 | 0.14172
37942 | 461376 | 526814 | 3.7856 | 1.4348 | 0.20185 | 1.325 | 0.50219 | 0.14129
37943 | 461476 | 526814 | 3.7672 | 1.4223 | 0.20105 | 1.3185 | 0.4978 | 0.14074
37944 | 461576 | 526814 | 3.7783 | 1.4068 | 0.2001 | 1.3224 | 0.49238 | 0.14007
37945 | 461676 | 526814 | 3.7341 | 1.3885 | 0.19898 | 1.3069 | 0.48598 | 0.13929
37946 | 461776 | 526814 | 3.6765 | 1.3676 | 0.19772 | 1.2868 | 0.47865 | 0.1384
37947 | 461876 | 526814 | 3.6986 | 1.3441 | 0.19631 | 1.2945 | 0.47045 | 0.13742
37948 | 461976 | 526814 | 3.6793 | 1.3184 | 0.1948 | 1.2878 | 0.46144 | 0.13636
37949 | 462076 | 526814 | 3.674 | 1.2905 | 0.19317 | 1.2859 | 0.45168 | 0.13522
37950 | 462176 | 526814 | 3.6817 | 1.2607 | 0.19145 | 1.2886 | 0.44125 | 0.13401
37951 | 462276 | 526814 | 3.7421 | 1.2292 | 0.18965 | 1.3097 | 0.43022 | 0.13276
37952 | 462376 | 526814 | 3.7658 | 1.204 | 0.1878 | 1.318 | 0.42139 | 0.13146
37953 | 462476 | 526814 | 3.8145 | 1.2024 | 0.18589 | 1.3351 | 0.42086 | 0.13012
37954 | 462576 | 526814 | 3.8411 | 1.1978 | 0.18395 | 1.3444 | 0.41924 | 0.12876
37955 | 462676 | 526814 | 3.8475 | 1.1904 | 0.18197 | 1.3466 | 0.41665 | 0.12738
37956 | 462776 | 526814 | 3.8413 | 1.1852 | 0.17998 | 1.3444 | 0.41481 | 0.12598
37957 | 462876 | 526814 | 3.823 | 1.1851 | 0.17797 | 1.338 | 0.41477 | 0.12458
37958 | 462976 | 526814 | 3.7933 | 1.1824 | 0.17596 | 1.3277 | 0.41383 | 0.12317
37959 | 463076 | 526814 | 3.7529 | 1.1772 | 0.17395 | 1.3135 | 0.412 | 0.12176
37960 | 463176 | 526814 | 3.7027 | 1.1778 | 0.17194 | 1.2959 | 0.41224 | 0.12036
37961 | 463276 | 526814 | 3.6433 | 1.178 | 0.16994 | 1.2752 | 0.41229 | 0.11896
37962 | 463376 | 526814 | 3.5758 | 1.1756 | 0.16796 | 1.2515 | 0.41145 | 0.11757
37963 | 463476 | 526814 | 3.5009 | 1.1708 | 0.166 | 1.2253 | 0.40978 | 0.1162
37964 | 463576 | 526814 | 3.4538 | 1.1637 | 0.16405 | 1.2088 | 0.4073 | 0.11484
37965 | 463676 | 526814 | 3.5185 | 1.1545 | 0.16213 | 1.2315 | 0.40408 | 0.11349
37966 | 463776 | 526814 | 3.5337 | 1.1433 | 0.16022 | 1.2368 | 0.40016 | 0.11215
37967 | 463876 | 526814 | 3.48 | 1.1303 | 0.15833 | 1.218 | 0.39559 | 0.11083
37968 | 463976 | 526814 | 3.4246 | 1.1155 | 0.15646 | 1.1986 | 0.39043 | 0.10952
37969 | 448976 | 526914 | 2.6119 | 1.1535 | 0.047886 | 0.91416 | 0.40372 | 0.03352
37970 | 449076 | 526914 | 2.6083 | 1.1399 | 0.048114 | 0.9129 | 0.39895 | 0.03368
37971 | 449176 | 526914 | 2.532 | 1.1315 | 0.048528 | 0.88622 | 0.39601 | 0.03397
37972 | 449276 | 526914 | 2.5863 | 1.1283 | 0.049146 | 0.90522 | 0.39491 | 0.034402
37973 | 449376 | 526914 | 2.6446 | 1.121 | 0.049734 | 0.92562 | 0.39234 | 0.034814
37974 | 449476 | 526914 | 2.6301 | 1.1093 | 0.050304 | 0.92054 | 0.38827 | 0.035213
37975 | 449576 | 526914 | 2.6748 | 1.091 | 0.050784 | 0.93618 | 0.38184 | 0.035549
37976 | 449676 | 526914 | 2.7375 | 1.0737 | 0.05139 | 0.95812 | 0.37579 | 0.035973
37977 | 449776 | 526914 | 2.7302 | 1.0442 | 0.051762 | 0.95557 | 0.36549 | 0.036233
37978 | 449876 | 526914 | 2.7784 | 1.0054 | 0.051954 | 0.97243 | 0.3519 | 0.036368
37979 | 449976 | 526914 | 2.8323 | 0.9884 | 0.052476 | 0.99132 | 0.34594 | 0.036733
37980 | 450076 | 526914 | 2.8635 | 0.99563 | 0.053016 | 1.0022 | 0.34847 | 0.037111
37981 | 450176 | 526914 | 2.8359 | 1.0064 | 0.053466 | 0.99256 | 0.35224 | 0.037426
37982 | 450276 | 526914 | 2.9161 | 1.0336 | 0.05364 | 1.0206 | 0.36175 | 0.037548
37983 | 450376 | 526914 | 2.9197 | 1.0647 | 0.054186 | 1.0219 | 0.37265 | 0.03793
37984 | 450476 | 526914 | 2.9216 | 1.0938 | 0.054756 | 1.0226 | 0.38284 | 0.038329
37985 | 450576 | 526914 | 2.9474 | 1.1154 | 0.055056 | 1.0316 | 0.3904 | 0.038539
37986 | 450676 | 526914 | 2.9045 | 1.128 | 0.05508 | 1.0166 | 0.39481 | 0.038556
37987 | 450776 | 526914 | 2.9678 | 1.1493 | 0.05577 | 1.0387 | 0.40225 | 0.039039
37988 | 450876 | 526914 | 3.0886 | 1.1718 | 0.056748 | 1.081 | 0.41014 | 0.039724
37989 | 450976 | 526914 | 3.1446 | 1.1802 | 0.05721 | 1.1006 | 0.41306 | 0.040047
37990 | 451076 | 526914 | 3.1512 | 1.1873 | 0.057876 | 1.1029 | 0.41554 | 0.040513
37991 | 451176 | 526914 | 3.1841 | 1.1898 | 0.05856 | 1.1145 | 0.41642 | 0.040992
37992 | 451276 | 526914 | 3.1793 | 1.1814 | 0.058968 | 1.1128 | 0.41351 | 0.041278
37993 | 451376 | 526914 | 3.1834 | 1.1824 | 0.060126 | 1.1142 | 0.41386 | 0.042088
37994 | 451476 | 526914 | 3.1444 | 1.1713 | 0.06093 | 1.1005 | 0.40995 | 0.042651
37995 | 451576 | 526914 | 3.1548 | 1.1525 | 0.061602 | 1.1042 | 0.40336 | 0.043121
37996 | 451676 | 526914 | 3.1844 | 1.136 | 0.062664 | 1.1145 | 0.39759 | 0.043865
37997 | 451776 | 526914 | 3.211 | 1.1155 | 0.063768 | 1.1239 | 0.39042 | 0.044638
37998 | 451876 | 526914 | 3.1936 | 1.093 | 0.065016 | 1.1178 | 0.38255 | 0.045511
37999 | 451976 | 526914 | 3.1236 | 1.104 | 0.066534 | 1.0932 | 0.38639 | 0.046574
38000 | 452076 | 526914 | 3.178 | 1.1997 | 0.067956 | 1.1123 | 0.41989 | 0.047569
38001 | 452176 | 526914 | 3.1731 | 1.2917 | 0.069294 | 1.1106 | 0.45209 | 0.048506
38002 | 452276 | 526914 | 3.2907 | 1.3978 | 0.071508 | 1.1517 | 0.48924 | 0.050056
38003 | 452376 | 526914 | 3.3719 | 1.497 | 0.073626 | 1.1802 | 0.52396 | 0.051538
38004 | 452476 | 526914 | 3.4602 | 1.5911 | 0.075852 | 1.2111 | 0.55689 | 0.053096
38005 | 452576 | 526914 | 3.4806 | 1.6784 | 0.07821 | 1.2182 | 0.58745 | 0.054747
38006 | 452676 | 526914 | 3.4855 | 1.759 | 0.080814 | 1.2199 | 0.61565 | 0.05657
38007 | 452776 | 526914 | 3.5239 | 1.827 | 0.083484 | 1.2334 | 0.63945 | 0.058439
38008 | 452876 | 526914 | 3.6756 | 1.9029 | 0.087336 | 1.2865 | 0.666 | 0.061135
38009 | 452976 | 526914 | 3.6979 | 1.9357 | 0.089928 | 1.2943 | 0.67751 | 0.06295
38010 | 453076 | 526914 | 3.6825 | 1.9476 | 0.092442 | 1.2889 | 0.68165 | 0.064709
38011 | 453176 | 526914 | 3.8198 | 1.9705 | 0.096516 | 1.3369 | 0.68968 | 0.067561
38012 | 453276 | 526914 | 3.7636 | 1.9647 | 0.10021 | 1.3173 | 0.68764 | 0.070148
38013 | 453376 | 526914 | 3.8595 | 1.9492 | 0.10454 | 1.3508 | 0.68224 | 0.073177
38014 | 453476 | 526914 | 3.8424 | 1.9099 | 0.1087 | 1.3449 | 0.66845 | 0.076087
38015 | 453576 | 526914 | 3.8182 | 1.8438 | 0.11242 | 1.3364 | 0.64534 | 0.078691
38016 | 453676 | 526914 | 3.9829 | 1.7779 | 0.11729 | 1.394 | 0.62228 | 0.082102
38017 | 453776 | 526914 | 4.0458 | 1.7273 | 0.12242 | 1.416 | 0.60454 | 0.085693
38018 | 453876 | 526914 | 4.1179 | 1.7595 | 0.12809 | 1.4413 | 0.61582 | 0.089666
38019 | 453976 | 526914 | 4.0865 | 1.7777 | 0.13369 | 1.4303 | 0.62221 | 0.09358
38020 | 454076 | 526914 | 4.0301 | 1.7943 | 0.13996 | 1.4105 | 0.62802 | 0.097973
38021 | 454176 | 526914 | 3.9945 | 1.7849 | 0.14545 | 1.3981 | 0.6247 | 0.10181
38022 | 454276 | 526914 | 4.0356 | 1.7764 | 0.15181 | 1.4125 | 0.62174 | 0.10627
38023 | 454376 | 526914 | 4.0671 | 1.7585 | 0.15839 | 1.4235 | 0.61547 | 0.11088
38024 | 454476 | 526914 | 4.0707 | 1.7314 | 0.16517 | 1.4248 | 0.60599 | 0.11562
38025 | 454576 | 526914 | 4.2049 | 1.7199 | 0.17207 | 1.4717 | 0.60195 | 0.12045
38026 | 454676 | 526914 | 4.2032 | 1.7821 | 0.17906 | 1.4711 | 0.62373 | 0.12534
38027 | 454776 | 526914 | 4.3764 | 1.8336 | 0.18604 | 1.5317 | 0.64176 | 0.13023
38028 | 454876 | 526914 | 4.4109 | 1.872 | 0.19294 | 1.5438 | 0.6552 | 0.13506
38029 | 454976 | 526914 | 4.4997 | 1.9543 | 0.19964 | 1.5749 | 0.68401 | 0.13975
38030 | 455076 | 526914 | 4.593 | 2.1092 | 0.20608 | 1.6076 | 0.73823 | 0.14425
38031 | 455176 | 526914 | 4.538 | 2.2552 | 0.21213 | 1.5883 | 0.78931 | 0.14849
38032 | 455276 | 526914 | 4.5572 | 2.3879 | 0.21773 | 1.595 | 0.83578 | 0.15241
38033 | 455376 | 526914 | 4.578 | 2.5035 | 0.22282 | 1.6023 | 0.87622 | 0.15598
38034 | 455476 | 526914 | 4.5997 | 2.6028 | 0.22784 | 1.6099 | 0.91099 | 0.15949
38035 | 455576 | 526914 | 4.6487 | 2.6819 | 0.23267 | 1.627 | 0.93866 | 0.16287
38036 | 455676 | 526914 | 4.6638 | 2.7296 | 0.23641 | 1.6323 | 0.95534 | 0.16549
38037 | 455776 | 526914 | 4.6046 | 2.7383 | 0.2384 | 1.6116 | 0.95841 | 0.16688
38038 | 455876 | 526914 | 4.6023 | 2.7359 | 0.24176 | 1.6108 | 0.95757 | 0.16923
38039 | 455976 | 526914 | 4.6024 | 2.6908 | 0.24298 | 1.6108 | 0.94177 | 0.17008
38040 | 456076 | 526914 | 4.6092 | 2.6221 | 0.24407 | 1.6132 | 0.91772 | 0.17085
38041 | 456176 | 526914 | 4.6088 | 2.5339 | 0.24537 | 1.6131 | 0.88686 | 0.17176
38042 | 456276 | 526914 | 4.656 | 2.4168 | 0.24536 | 1.6296 | 0.84586 | 0.17175
38043 | 456376 | 526914 | 4.6368 | 2.275 | 0.24409 | 1.6229 | 0.79625 | 0.17086
38044 | 456476 | 526914 | 4.6153 | 2.2485 | 0.24401 | 1.6154 | 0.78699 | 0.17081
38045 | 456576 | 526914 | 4.6538 | 2.2179 | 0.24383 | 1.6288 | 0.77626 | 0.17068
38046 | 456676 | 526914 | 4.6743 | 2.1624 | 0.24353 | 1.636 | 0.75686 | 0.17047
38047 | 456776 | 526914 | 4.6279 | 2.0854 | 0.24315 | 1.6198 | 0.72991 | 0.1702
38048 | 456876 | 526914 | 4.6375 | 1.9909 | 0.24271 | 1.6231 | 0.69682 | 0.16989
38049 | 456976 | 526914 | 4.5736 | 1.9213 | 0.2422 | 1.6008 | 0.67245 | 0.16954
38050 | 457076 | 526914 | 4.5986 | 1.8991 | 0.24162 | 1.6095 | 0.6647 | 0.16913
38051 | 457176 | 526914 | 4.5602 | 1.8648 | 0.24094 | 1.5961 | 0.65267 | 0.16866
38052 | 457276 | 526914 | 4.5897 | 1.8186 | 0.24013 | 1.6064 | 0.63649 | 0.16809
38053 | 457376 | 526914 | 4.557 | 1.8027 | 0.23915 | 1.595 | 0.63093 | 0.16741
38054 | 457476 | 526914 | 4.5926 | 1.891 | 0.23797 | 1.6074 | 0.66183 | 0.16658
38055 | 457576 | 526914 | 4.5648 | 1.9596 | 0.23654 | 1.5977 | 0.68587 | 0.16558
38056 | 457676 | 526914 | 4.5962 | 2.0068 | 0.23483 | 1.6087 | 0.70238 | 0.16438
38057 | 457776 | 526914 | 4.5709 | 2.0315 | 0.23281 | 1.5998 | 0.71103 | 0.16296
38058 | 457876 | 526914 | 4.5619 | 2.0336 | 0.23046 | 1.5967 | 0.71178 | 0.16132
38059 | 457976 | 526914 | 4.5677 | 2.014 | 0.22777 | 1.5987 | 0.7049 | 0.15944
38060 | 458076 | 526914 | 4.5604 | 2.0139 | 0.22475 | 1.5961 | 0.70488 | 0.15732
38061 | 458176 | 526914 | 4.6343 | 2.0111 | 0.22141 | 1.622 | 0.70388 | 0.15498
38062 | 458276 | 526914 | 4.6286 | 2.0216 | 0.21778 | 1.62 | 0.70756 | 0.15244
38063 | 458376 | 526914 | 4.6103 | 2.023 | 0.2139 | 1.6136 | 0.70806 | 0.14973
38064 | 458476 | 526914 | 4.4938 | 2.0107 | 0.20984 | 1.5728 | 0.70375 | 0.14689
38065 | 458576 | 526914 | 4.3889 | 1.9855 | 0.20566 | 1.5361 | 0.69492 | 0.14396
38066 | 458676 | 526914 | 4.3703 | 1.9483 | 0.20143 | 1.5296 | 0.68191 | 0.141
38067 | 458776 | 526914 | 4.3493 | 1.9002 | 0.19922 | 1.5223 | 0.66507 | 0.13945
38068 | 458876 | 526914 | 4.3761 | 1.8706 | 0.19837 | 1.5317 | 0.65473 | 0.13886
38069 | 458976 | 526914 | 4.3416 | 1.8461 | 0.19762 | 1.5196 | 0.64615 | 0.13833
38070 | 459076 | 526914 | 4.3066 | 1.8135 | 0.19697 | 1.5073 | 0.63474 | 0.13788
38071 | 459176 | 526914 | 4.3035 | 1.7727 | 0.19642 | 1.5062 | 0.62046 | 0.1375
38072 | 459276 | 526914 | 4.2808 | 1.7452 | 0.19598 | 1.4983 | 0.61081 | 0.13718
38073 | 459376 | 526914 | 4.2637 | 1.7243 | 0.19563 | 1.4923 | 0.60349 | 0.13694
38074 | 459476 | 526914 | 4.145 | 1.693 | 0.1954 | 1.4507 | 0.59255 | 0.13678
38075 | 459576 | 526914 | 4.1758 | 1.6529 | 0.19526 | 1.4615 | 0.5785 | 0.13668
38076 | 459676 | 526914 | 4.2704 | 1.6051 | 0.19524 | 1.4946 | 0.56178 | 0.13667
38077 | 459776 | 526914 | 4.2473 | 1.5509 | 0.19533 | 1.4866 | 0.54281 | 0.13673
38078 | 459876 | 526914 | 4.3252 | 1.5028 | 0.19553 | 1.5138 | 0.52598 | 0.13687
38079 | 459976 | 526914 | 4.3403 | 1.5093 | 0.19583 | 1.5191 | 0.52827 | 0.13708
38080 | 460076 | 526914 | 4.3435 | 1.504 | 0.19623 | 1.5202 | 0.52641 | 0.13736
38081 | 460176 | 526914 | 4.3045 | 1.4874 | 0.19671 | 1.5066 | 0.52059 | 0.1377
38082 | 460276 | 526914 | 4.2135 | 1.4603 | 0.19726 | 1.4747 | 0.5111 | 0.13808
38083 | 460376 | 526914 | 4.0795 | 1.4588 | 0.19783 | 1.4278 | 0.51057 | 0.13848
38084 | 460476 | 526914 | 3.9442 | 1.4655 | 0.19842 | 1.3805 | 0.51294 | 0.13889
38085 | 460576 | 526914 | 3.9274 | 1.4635 | 0.19898 | 1.3746 | 0.51221 | 0.13929
38086 | 460676 | 526914 | 3.9518 | 1.4528 | 0.1995 | 1.3831 | 0.50848 | 0.13965
38087 | 460776 | 526914 | 3.9295 | 1.434 | 0.19993 | 1.3753 | 0.5019 | 0.13995
38088 | 460876 | 526914 | 3.8718 | 1.4149 | 0.20025 | 1.3551 | 0.49521 | 0.14017
38089 | 460976 | 526914 | 3.8849 | 1.4216 | 0.20044 | 1.3597 | 0.49754 | 0.14031
38090 | 461076 | 526914 | 3.8444 | 1.4247 | 0.20047 | 1.3455 | 0.49864 | 0.14033
38091 | 461176 | 526914 | 3.8039 | 1.4244 | 0.20034 | 1.3314 | 0.49852 | 0.14024
38092 | 461276 | 526914 | 3.7692 | 1.4207 | 0.20003 | 1.3192 | 0.49725 | 0.14002
38093 | 461376 | 526914 | 3.7518 | 1.4139 | 0.19955 | 1.3131 | 0.49486 | 0.13969
38094 | 461476 | 526914 | 3.7243 | 1.404 | 0.1989 | 1.3035 | 0.49139 | 0.13923
38095 | 461576 | 526914 | 3.7183 | 1.3912 | 0.19808 | 1.3014 | 0.48691 | 0.13866
38096 | 461676 | 526914 | 3.7228 | 1.3756 | 0.1971 | 1.303 | 0.48145 | 0.13797
38097 | 461776 | 526914 | 3.6819 | 1.3573 | 0.19597 | 1.2887 | 0.47507 | 0.13718
38098 | 461876 | 526914 | 3.6036 | 1.3366 | 0.19469 | 1.2613 | 0.46781 | 0.13629
38099 | 461976 | 526914 | 3.6607 | 1.3135 | 0.19329 | 1.2812 | 0.45973 | 0.1353
38100 | 462076 | 526914 | 3.6196 | 1.2882 | 0.19178 | 1.2669 | 0.45089 | 0.13424
38101 | 462176 | 526914 | 3.6213 | 1.261 | 0.19017 | 1.2675 | 0.44134 | 0.13312
38102 | 462276 | 526914 | 3.6929 | 1.2319 | 0.18848 | 1.2925 | 0.43117 | 0.13193
38103 | 462376 | 526914 | 3.7352 | 1.2012 | 0.18671 | 1.3073 | 0.42043 | 0.1307
38104 | 462476 | 526914 | 3.735 | 1.1805 | 0.18489 | 1.3072 | 0.41317 | 0.12942
38105 | 462576 | 526914 | 3.7824 | 1.1786 | 0.18302 | 1.3238 | 0.41252 | 0.12811
38106 | 462676 | 526914 | 3.8247 | 1.1738 | 0.18111 | 1.3386 | 0.41084 | 0.12678
38107 | 462776 | 526914 | 3.852 | 1.1664 | 0.17918 | 1.3482 | 0.40823 | 0.12542
38108 | 462876 | 526914 | 3.8455 | 1.1616 | 0.17723 | 1.3459 | 0.40657 | 0.12406
38109 | 462976 | 526914 | 3.8273 | 1.1614 | 0.17527 | 1.3395 | 0.40649 | 0.12269
38110 | 463076 | 526914 | 3.7979 | 1.1587 | 0.1733 | 1.3293 | 0.40556 | 0.12131
38111 | 463176 | 526914 | 3.7581 | 1.1537 | 0.17134 | 1.3154 | 0.40378 | 0.11994
38112 | 463276 | 526914 | 3.7087 | 1.1513 | 0.16939 | 1.2981 | 0.40296 | 0.11857
38113 | 463376 | 526914 | 3.6504 | 1.1516 | 0.16744 | 1.2777 | 0.40304 | 0.11721
38114 | 463476 | 526914 | 3.5841 | 1.1494 | 0.16552 | 1.2544 | 0.40229 | 0.11586
38115 | 463576 | 526914 | 3.5105 | 1.145 | 0.1636 | 1.2287 | 0.40073 | 0.11452
38116 | 463676 | 526914 | 3.4304 | 1.1383 | 0.16171 | 1.2007 | 0.39842 | 0.11319
38117 | 463776 | 526914 | 3.4577 | 1.1297 | 0.15983 | 1.2102 | 0.39539 | 0.11188
38118 | 463876 | 526914 | 3.5067 | 1.1191 | 0.15797 | 1.2274 | 0.39169 | 0.11058
38119 | 463976 | 526914 | 3.4542 | 1.1068 | 0.15613 | 1.209 | 0.38737 | 0.10929
38120 | 448976 | 527014 | 2.5765 | 1.1315 | 0.047682 | 0.90179 | 0.39601 | 0.033377
38121 | 449076 | 527014 | 2.4982 | 1.123 | 0.048084 | 0.87436 | 0.39306 | 0.033659
38122 | 449176 | 527014 | 2.5398 | 1.108 | 0.048396 | 0.88893 | 0.38781 | 0.033877
38123 | 449276 | 527014 | 2.6026 | 1.1109 | 0.049224 | 0.9109 | 0.38883 | 0.034457
38124 | 449376 | 527014 | 2.6146 | 1.1085 | 0.05001 | 0.9151 | 0.38797 | 0.035007
38125 | 449476 | 527014 | 2.6285 | 1.0833 | 0.050298 | 0.91996 | 0.37916 | 0.035209
38126 | 449576 | 527014 | 2.7253 | 1.0679 | 0.050934 | 0.95386 | 0.37376 | 0.035654
38127 | 449676 | 527014 | 2.7471 | 1.0395 | 0.051306 | 0.9615 | 0.36383 | 0.035914
38128 | 449776 | 527014 | 2.8039 | 1.0073 | 0.05166 | 0.98136 | 0.35256 | 0.036162
38129 | 449876 | 527014 | 2.8249 | 0.98603 | 0.05205 | 0.98871 | 0.34511 | 0.036435
38130 | 449976 | 527014 | 2.8026 | 0.98866 | 0.052416 | 0.98092 | 0.34603 | 0.036691
38131 | 450076 | 527014 | 2.7706 | 0.98585 | 0.052692 | 0.96972 | 0.34505 | 0.036884
38132 | 450176 | 527014 | 2.8754 | 1.0158 | 0.053226 | 1.0064 | 0.35551 | 0.037258
38133 | 450276 | 527014 | 2.8811 | 1.0382 | 0.05328 | 1.0084 | 0.36335 | 0.037296
38134 | 450376 | 527014 | 2.8663 | 1.0668 | 0.053856 | 1.0032 | 0.37338 | 0.037699
38135 | 450476 | 527014 | 2.8692 | 1.0864 | 0.054066 | 1.0042 | 0.38023 | 0.037846
38136 | 450576 | 527014 | 2.8715 | 1.1081 | 0.054582 | 1.005 | 0.38784 | 0.038207
38137 | 450676 | 527014 | 2.9283 | 1.1265 | 0.055116 | 1.0249 | 0.39429 | 0.038581
38138 | 450776 | 527014 | 3.0383 | 1.1465 | 0.05595 | 1.0634 | 0.40126 | 0.039165
38139 | 450876 | 527014 | 3.0978 | 1.1615 | 0.05676 | 1.0842 | 0.40651 | 0.039732
38140 | 450976 | 527014 | 3.0897 | 1.1639 | 0.057108 | 1.0814 | 0.40735 | 0.039976
38141 | 451076 | 527014 | 3.0992 | 1.1632 | 0.057558 | 1.0847 | 0.40711 | 0.040291
38142 | 451176 | 527014 | 3.1847 | 1.1711 | 0.05877 | 1.1146 | 0.40989 | 0.041139
38143 | 451276 | 527014 | 3.1643 | 1.158 | 0.059076 | 1.1075 | 0.40531 | 0.041353
38144 | 451376 | 527014 | 3.1566 | 1.1558 | 0.060288 | 1.1048 | 0.40454 | 0.042202
38145 | 451476 | 527014 | 3.1287 | 1.1437 | 0.061218 | 1.095 | 0.4003 | 0.042853
38146 | 451576 | 527014 | 3.1556 | 1.1175 | 0.061602 | 1.1045 | 0.39112 | 0.043121
38147 | 451676 | 527014 | 3.1815 | 1.0985 | 0.062658 | 1.1135 | 0.38448 | 0.043861
38148 | 451776 | 527014 | 3.1699 | 1.0839 | 0.064254 | 1.1095 | 0.37936 | 0.044978
38149 | 451876 | 527014 | 3.119 | 1.0594 | 0.06549 | 1.0917 | 0.37077 | 0.045843
38150 | 451976 | 527014 | 3.1032 | 1.1479 | 0.06675 | 1.0861 | 0.40178 | 0.046725
38151 | 452076 | 527014 | 3.1127 | 1.2433 | 0.068328 | 1.0895 | 0.43517 | 0.04783
38152 | 452176 | 527014 | 3.2191 | 1.3399 | 0.070098 | 1.1267 | 0.46898 | 0.049069
38153 | 452276 | 527014 | 3.33 | 1.4352 | 0.072018 | 1.1655 | 0.50233 | 0.050413
38154 | 452376 | 527014 | 3.4184 | 1.5298 | 0.074208 | 1.1965 | 0.53545 | 0.051946
38155 | 452476 | 527014 | 3.438 | 1.6105 | 0.076116 | 1.2033 | 0.56366 | 0.053281
38156 | 452576 | 527014 | 3.4167 | 1.6831 | 0.078162 | 1.1958 | 0.58907 | 0.054713
38157 | 452676 | 527014 | 3.4761 | 1.7615 | 0.081072 | 1.2166 | 0.61653 | 0.05675
38158 | 452776 | 527014 | 3.5263 | 1.8199 | 0.083718 | 1.2342 | 0.63697 | 0.058603
38159 | 452876 | 527014 | 3.5142 | 1.871 | 0.086802 | 1.23 | 0.65486 | 0.060761
38160 | 452976 | 527014 | 3.6549 | 1.9074 | 0.090036 | 1.2792 | 0.66758 | 0.063025
38161 | 453076 | 527014 | 3.6763 | 1.9322 | 0.093654 | 1.2867 | 0.67628 | 0.065558
38162 | 453176 | 527014 | 3.7507 | 1.9408 | 0.097476 | 1.3127 | 0.67929 | 0.068233
38163 | 453276 | 527014 | 3.7641 | 1.9252 | 0.10107 | 1.3174 | 0.67381 | 0.070749
38164 | 453376 | 527014 | 3.7377 | 1.8924 | 0.1048 | 1.3082 | 0.66233 | 0.073361
38165 | 453476 | 527014 | 3.7739 | 1.8532 | 0.10931 | 1.3209 | 0.64862 | 0.076516
38166 | 453576 | 527014 | 3.8679 | 1.7962 | 0.11389 | 1.3538 | 0.62867 | 0.079724
38167 | 453676 | 527014 | 3.9836 | 1.7135 | 0.11786 | 1.3943 | 0.59974 | 0.082501
38168 | 453776 | 527014 | 4.0083 | 1.7105 | 0.12295 | 1.4029 | 0.59868 | 0.086062
38169 | 453876 | 527014 | 4.0055 | 1.7394 | 0.12859 | 1.4019 | 0.60878 | 0.09001
38170 | 453976 | 527014 | 3.9708 | 1.7454 | 0.13359 | 1.3898 | 0.61088 | 0.093513
38171 | 454076 | 527014 | 3.9469 | 1.7624 | 0.14001 | 1.3814 | 0.61685 | 0.098007
38172 | 454176 | 527014 | 3.92 | 1.7559 | 0.14577 | 1.372 | 0.61456 | 0.10204
38173 | 454276 | 527014 | 4.0148 | 1.7435 | 0.15194 | 1.4052 | 0.61021 | 0.10636
38174 | 454376 | 527014 | 4.0492 | 1.7233 | 0.15841 | 1.4172 | 0.60316 | 0.11088
38175 | 454476 | 527014 | 4.0219 | 1.6946 | 0.16504 | 1.4077 | 0.5931 | 0.11553
38176 | 454576 | 527014 | 4.1386 | 1.7048 | 0.17178 | 1.4485 | 0.59669 | 0.12025
38177 | 454676 | 527014 | 4.1983 | 1.7625 | 0.17858 | 1.4694 | 0.61687 | 0.12501
38178 | 454776 | 527014 | 4.3257 | 1.8093 | 0.18536 | 1.514 | 0.63326 | 0.12975
38179 | 454876 | 527014 | 4.3692 | 1.8431 | 0.19204 | 1.5292 | 0.64509 | 0.13443
38180 | 454976 | 527014 | 4.46 | 1.9492 | 0.19852 | 1.561 | 0.68222 | 0.13897
38181 | 455076 | 527014 | 4.5134 | 2.0971 | 0.20471 | 1.5797 | 0.73399 | 0.1433
38182 | 455176 | 527014 | 4.4886 | 2.2357 | 0.21054 | 1.571 | 0.78248 | 0.14738
38183 | 455276 | 527014 | 4.4854 | 2.3609 | 0.21592 | 1.5699 | 0.82631 | 0.15114
38184 | 455376 | 527014 | 4.4962 | 2.469 | 0.22079 | 1.5737 | 0.86416 | 0.15456
38185 | 455476 | 527014 | 4.5175 | 2.5613 | 0.22561 | 1.5811 | 0.89647 | 0.15792
38186 | 455576 | 527014 | 4.605 | 2.6455 | 0.23155 | 1.6118 | 0.92593 | 0.16209
38187 | 455676 | 527014 | 4.562 | 2.6695 | 0.23311 | 1.5967 | 0.93434 | 0.16317
38188 | 455776 | 527014 | 4.5271 | 2.6812 | 0.2357 | 1.5845 | 0.93842 | 0.16499
38189 | 455876 | 527014 | 4.5098 | 2.6618 | 0.23734 | 1.5784 | 0.93161 | 0.16614
38190 | 455976 | 527014 | 4.5288 | 2.632 | 0.24035 | 1.5851 | 0.92121 | 0.16825
38191 | 456076 | 527014 | 4.5498 | 2.5619 | 0.24118 | 1.5924 | 0.89667 | 0.16883
38192 | 456176 | 527014 | 4.5519 | 2.4692 | 0.24164 | 1.5932 | 0.86422 | 0.16915
38193 | 456276 | 527014 | 4.5455 | 2.351 | 0.24104 | 1.5909 | 0.82286 | 0.16873
38194 | 456376 | 527014 | 4.5621 | 2.2238 | 0.24111 | 1.5967 | 0.77833 | 0.16878
38195 | 456476 | 527014 | 4.5654 | 2.2061 | 0.24109 | 1.5979 | 0.77215 | 0.16876
38196 | 456576 | 527014 | 4.5848 | 2.1765 | 0.24091 | 1.6047 | 0.76179 | 0.16864
38197 | 456676 | 527014 | 4.6061 | 2.1232 | 0.24062 | 1.6121 | 0.74311 | 0.16843
38198 | 456776 | 527014 | 4.565 | 2.0492 | 0.24025 | 1.5977 | 0.71722 | 0.16817
38199 | 456876 | 527014 | 4.5577 | 1.9583 | 0.23981 | 1.5952 | 0.6854 | 0.16787
38200 | 456976 | 527014 | 4.5059 | 1.885 | 0.23931 | 1.5771 | 0.65976 | 0.16752
38201 | 457076 | 527014 | 4.5317 | 1.8644 | 0.23874 | 1.5861 | 0.65254 | 0.16712
38202 | 457176 | 527014 | 4.4961 | 1.8321 | 0.23808 | 1.5736 | 0.64124 | 0.16666
38203 | 457276 | 527014 | 4.51 | 1.7885 | 0.23731 | 1.5785 | 0.62599 | 0.16611
38204 | 457376 | 527014 | 4.5276 | 1.7548 | 0.23637 | 1.5846 | 0.61417 | 0.16546
38205 | 457476 | 527014 | 4.5444 | 1.8427 | 0.23524 | 1.5905 | 0.64494 | 0.16467
38206 | 457576 | 527014 | 4.5038 | 1.9122 | 0.23389 | 1.5763 | 0.66929 | 0.16372
38207 | 457676 | 527014 | 4.519 | 1.9616 | 0.23227 | 1.5817 | 0.68655 | 0.16259
38208 | 457776 | 527014 | 4.4942 | 1.9896 | 0.23036 | 1.573 | 0.69635 | 0.16125
38209 | 457876 | 527014 | 4.4731 | 1.996 | 0.22814 | 1.5656 | 0.6986 | 0.1597
38210 | 457976 | 527014 | 4.4571 | 1.9814 | 0.22561 | 1.56 | 0.69351 | 0.15792
38211 | 458076 | 527014 | 4.5019 | 1.9712 | 0.22274 | 1.5757 | 0.68993 | 0.15592
38212 | 458176 | 527014 | 4.5546 | 1.971 | 0.21957 | 1.5941 | 0.68983 | 0.1537
38213 | 458276 | 527014 | 4.5874 | 1.9813 | 0.21611 | 1.6056 | 0.69345 | 0.15128
38214 | 458376 | 527014 | 4.586 | 1.9862 | 0.21241 | 1.6051 | 0.69517 | 0.14869
38215 | 458476 | 527014 | 4.4494 | 1.9779 | 0.20852 | 1.5573 | 0.69225 | 0.14596
38216 | 458576 | 527014 | 4.3785 | 1.957 | 0.20448 | 1.5325 | 0.68494 | 0.14314
38217 | 458676 | 527014 | 4.3108 | 1.9244 | 0.20038 | 1.5088 | 0.67355 | 0.14026
38218 | 458776 | 527014 | 4.3117 | 1.8811 | 0.19709 | 1.5091 | 0.6584 | 0.13797
38219 | 458876 | 527014 | 4.3387 | 1.8367 | 0.19624 | 1.5186 | 0.64285 | 0.13737
38220 | 458976 | 527014 | 4.2916 | 1.8158 | 0.19547 | 1.5021 | 0.63554 | 0.13683
38221 | 459076 | 527014 | 4.2817 | 1.7874 | 0.19481 | 1.4986 | 0.62558 | 0.13637
38222 | 459176 | 527014 | 4.2842 | 1.7512 | 0.19424 | 1.4995 | 0.61291 | 0.13597
38223 | 459276 | 527014 | 4.2161 | 1.7416 | 0.19376 | 1.4756 | 0.60956 | 0.13563
38224 | 459376 | 527014 | 4.2618 | 1.7254 | 0.19338 | 1.4916 | 0.60388 | 0.13537
38225 | 459476 | 527014 | 4.1448 | 1.6986 | 0.1931 | 1.4507 | 0.5945 | 0.13517
38226 | 459576 | 527014 | 4.1015 | 1.6625 | 0.19292 | 1.4355 | 0.58189 | 0.13504
38227 | 459676 | 527014 | 4.1912 | 1.6186 | 0.19284 | 1.4669 | 0.56653 | 0.13499
38228 | 459776 | 527014 | 4.1329 | 1.5681 | 0.19286 | 1.4465 | 0.54882 | 0.135
38229 | 459876 | 527014 | 4.2205 | 1.5118 | 0.193 | 1.4772 | 0.52913 | 0.1351
38230 | 459976 | 527014 | 4.2805 | 1.492 | 0.19322 | 1.4982 | 0.52222 | 0.13526
38231 | 460076 | 527014 | 4.2896 | 1.4929 | 0.19355 | 1.5014 | 0.52252 | 0.13549
38232 | 460176 | 527014 | 4.2631 | 1.4826 | 0.19397 | 1.4921 | 0.51891 | 0.13578
38233 | 460276 | 527014 | 4.2033 | 1.4617 | 0.19445 | 1.4712 | 0.51159 | 0.13612
38234 | 460376 | 527014 | 4.0928 | 1.4311 | 0.19499 | 1.4325 | 0.50088 | 0.1365
38235 | 460476 | 527014 | 3.9566 | 1.4366 | 0.19555 | 1.3848 | 0.50283 | 0.13689
38236 | 460576 | 527014 | 3.892 | 1.4395 | 0.19611 | 1.3622 | 0.50382 | 0.13728
38237 | 460676 | 527014 | 3.8635 | 1.434 | 0.19663 | 1.3522 | 0.5019 | 0.13764
38238 | 460776 | 527014 | 3.8933 | 1.4205 | 0.19709 | 1.3627 | 0.49718 | 0.13796
38239 | 460876 | 527014 | 3.8443 | 1.3995 | 0.19746 | 1.3455 | 0.48981 | 0.13822
38240 | 460976 | 527014 | 3.8114 | 1.39 | 0.19772 | 1.334 | 0.4865 | 0.1384
38241 | 461076 | 527014 | 3.8274 | 1.3954 | 0.19784 | 1.3396 | 0.48838 | 0.13849
38242 | 461176 | 527014 | 3.766 | 1.3974 | 0.1978 | 1.3181 | 0.48908 | 0.13846
38243 | 461276 | 527014 | 3.7561 | 1.3961 | 0.19762 | 1.3146 | 0.48864 | 0.13833
38244 | 461376 | 527014 | 3.7034 | 1.3917 | 0.19726 | 1.2962 | 0.4871 | 0.13808
38245 | 461476 | 527014 | 3.6827 | 1.3843 | 0.19673 | 1.2889 | 0.48451 | 0.13771
38246 | 461576 | 527014 | 3.6669 | 1.374 | 0.19604 | 1.2834 | 0.48091 | 0.13723
38247 | 461676 | 527014 | 3.6684 | 1.361 | 0.19519 | 1.2839 | 0.47634 | 0.13663
38248 | 461776 | 527014 | 3.667 | 1.3453 | 0.19418 | 1.2835 | 0.47086 | 0.13593
38249 | 461876 | 527014 | 3.6273 | 1.3271 | 0.19303 | 1.2695 | 0.4645 | 0.13512
38250 | 461976 | 527014 | 3.5728 | 1.3066 | 0.19175 | 1.2505 | 0.45731 | 0.13423
38251 | 462076 | 527014 | 3.6232 | 1.2839 | 0.19036 | 1.2681 | 0.44935 | 0.13325
38252 | 462176 | 527014 | 3.5605 | 1.2591 | 0.18886 | 1.2462 | 0.44068 | 0.1322
38253 | 462276 | 527014 | 3.6345 | 1.2324 | 0.18727 | 1.2721 | 0.43135 | 0.13109
38254 | 462376 | 527014 | 3.7037 | 1.2041 | 0.1856 | 1.2963 | 0.42143 | 0.12992
38255 | 462476 | 527014 | 3.6836 | 1.1742 | 0.18386 | 1.2893 | 0.41097 | 0.1287
38256 | 462576 | 527014 | 3.7043 | 1.1577 | 0.18206 | 1.2965 | 0.40521 | 0.12744
38257 | 462676 | 527014 | 3.7506 | 1.1556 | 0.18023 | 1.3127 | 0.40445 | 0.12616
38258 | 462776 | 527014 | 3.7918 | 1.1506 | 0.17836 | 1.3271 | 0.40271 | 0.12485
38259 | 462876 | 527014 | 3.8281 | 1.1431 | 0.17647 | 1.3398 | 0.40009 | 0.12353
38260 | 462976 | 527014 | 3.8251 | 1.1388 | 0.17456 | 1.3388 | 0.39857 | 0.12219
38261 | 463076 | 527014 | 3.8314 | 1.1385 | 0.17264 | 1.341 | 0.39846 | 0.12085
38262 | 463176 | 527014 | 3.8023 | 1.1358 | 0.17073 | 1.3308 | 0.39754 | 0.11951
38263 | 463276 | 527014 | 3.7632 | 1.1309 | 0.16882 | 1.3171 | 0.39581 | 0.11817
38264 | 463376 | 527014 | 3.7145 | 1.1257 | 0.16691 | 1.3001 | 0.394 | 0.11684
38265 | 463476 | 527014 | 3.6572 | 1.1261 | 0.16502 | 1.28 | 0.39412 | 0.11551
38266 | 463576 | 527014 | 3.592 | 1.1241 | 0.16314 | 1.2572 | 0.39344 | 0.1142
38267 | 463676 | 527014 | 3.5197 | 1.12 | 0.16127 | 1.2319 | 0.392 | 0.11289
38268 | 463776 | 527014 | 3.441 | 1.1138 | 0.15943 | 1.2044 | 0.38983 | 0.1116
38269 | 463876 | 527014 | 3.3984 | 1.1056 | 0.1576 | 1.1895 | 0.38698 | 0.11032
38270 | 463976 | 527014 | 3.4587 | 1.0957 | 0.15579 | 1.2105 | 0.38348 | 0.10905
38271 | 448976 | 527114 | 2.487 | 1.1124 | 0.047598 | 0.87046 | 0.38934 | 0.033319
38272 | 449076 | 527114 | 2.5129 | 1.0998 | 0.047958 | 0.87952 | 0.38494 | 0.033571
38273 | 449176 | 527114 | 2.5457 | 1.0896 | 0.048444 | 0.891 | 0.38135 | 0.033911
38274 | 449276 | 527114 | 2.5705 | 1.0934 | 0.049368 | 0.89966 | 0.38271 | 0.034558
38275 | 449376 | 527114 | 2.5953 | 1.0888 | 0.050172 | 0.90835 | 0.38108 | 0.03512
38276 | 449476 | 527114 | 2.6874 | 1.0634 | 0.050526 | 0.9406 | 0.37221 | 0.035368
38277 | 449576 | 527114 | 2.7403 | 1.0318 | 0.050784 | 0.95912 | 0.36112 | 0.035549
38278 | 449676 | 527114 | 2.7541 | 0.99419 | 0.050958 | 0.96392 | 0.34797 | 0.035671
38279 | 449776 | 527114 | 2.7775 | 0.96982 | 0.051216 | 0.97213 | 0.33944 | 0.035851
38280 | 449876 | 527114 | 2.7385 | 0.97573 | 0.051672 | 0.95849 | 0.3415 | 0.03617
38281 | 449976 | 527114 | 2.7735 | 0.99628 | 0.052614 | 0.97072 | 0.3487 | 0.03683
38282 | 450076 | 527114 | 2.8262 | 0.99551 | 0.052644 | 0.98917 | 0.34843 | 0.036851
38283 | 450176 | 527114 | 2.8771 | 1.0191 | 0.052794 | 1.007 | 0.35668 | 0.036956
38284 | 450276 | 527114 | 2.8061 | 1.0387 | 0.05286 | 0.98212 | 0.36355 | 0.037002
38285 | 450376 | 527114 | 2.8337 | 1.0612 | 0.053262 | 0.99178 | 0.3714 | 0.037283
38286 | 450476 | 527114 | 2.8454 | 1.0887 | 0.054126 | 0.99589 | 0.38104 | 0.037888
38287 | 450576 | 527114 | 2.884 | 1.1056 | 0.054564 | 1.0094 | 0.38695 | 0.038195
38288 | 450676 | 527114 | 2.9691 | 1.1239 | 0.055302 | 1.0392 | 0.39338 | 0.038711
38289 | 450776 | 527114 | 3.0231 | 1.1332 | 0.055752 | 1.0581 | 0.39662 | 0.039026
38290 | 450876 | 527114 | 3.0309 | 1.1417 | 0.056406 | 1.0608 | 0.3996 | 0.039484
38291 | 450976 | 527114 | 3.1392 | 1.1473 | 0.057156 | 1.0987 | 0.40154 | 0.040009
38292 | 451076 | 527114 | 3.1389 | 1.1452 | 0.057726 | 1.0986 | 0.40082 | 0.040408
38293 | 451176 | 527114 | 3.1269 | 1.1379 | 0.058272 | 1.0944 | 0.39825 | 0.04079
38294 | 451276 | 527114 | 3.0982 | 1.1325 | 0.059208 | 1.0844 | 0.39637 | 0.041446
38295 | 451376 | 527114 | 3.0514 | 1.1179 | 0.05988 | 1.068 | 0.39126 | 0.041916
38296 | 451476 | 527114 | 3.1271 | 1.1021 | 0.060744 | 1.0945 | 0.38573 | 0.042521
38297 | 451576 | 527114 | 3.131 | 1.0853 | 0.061818 | 1.0958 | 0.37987 | 0.043273
38298 | 451676 | 527114 | 3.114 | 1.065 | 0.062928 | 1.0899 | 0.37277 | 0.04405
38299 | 451776 | 527114 | 3.0407 | 1.0389 | 0.063894 | 1.0642 | 0.3636 | 0.044726
38300 | 451876 | 527114 | 3.0406 | 1.097 | 0.065508 | 1.0642 | 0.38395 | 0.045856
38301 | 451976 | 527114 | 3.0674 | 1.1892 | 0.067014 | 1.0736 | 0.41623 | 0.04691
38302 | 452076 | 527114 | 3.1536 | 1.2787 | 0.068466 | 1.1038 | 0.44756 | 0.047926
38303 | 452176 | 527114 | 3.2643 | 1.3749 | 0.070464 | 1.1425 | 0.48122 | 0.049325
38304 | 452276 | 527114 | 3.3303 | 1.4592 | 0.072102 | 1.1656 | 0.51072 | 0.050471
38305 | 452376 | 527114 | 3.3782 | 1.5419 | 0.074028 | 1.1824 | 0.53966 | 0.05182
38306 | 452476 | 527114 | 3.3968 | 1.6201 | 0.076176 | 1.1889 | 0.56702 | 0.053323
38307 | 452576 | 527114 | 3.3834 | 1.6874 | 0.078348 | 1.1842 | 0.5906 | 0.054844
38308 | 452676 | 527114 | 3.4314 | 1.754 | 0.081084 | 1.201 | 0.6139 | 0.056759
38309 | 452776 | 527114 | 3.4561 | 1.8036 | 0.083736 | 1.2096 | 0.63125 | 0.058615
38310 | 452876 | 527114 | 3.5145 | 1.8437 | 0.086712 | 1.2301 | 0.64529 | 0.060698
38311 | 452976 | 527114 | 3.5732 | 1.8731 | 0.090024 | 1.2506 | 0.65558 | 0.063017
38312 | 453076 | 527114 | 3.6811 | 1.8878 | 0.093534 | 1.2884 | 0.66072 | 0.065474
38313 | 453176 | 527114 | 3.6098 | 1.8874 | 0.097272 | 1.2634 | 0.6606 | 0.06809
38314 | 453276 | 527114 | 3.7765 | 1.88 | 0.10171 | 1.3218 | 0.658 | 0.071194
38315 | 453376 | 527114 | 3.7629 | 1.8408 | 0.10541 | 1.317 | 0.6443 | 0.073786
38316 | 453476 | 527114 | 3.7067 | 1.7985 | 0.11005 | 1.2973 | 0.62946 | 0.077032
38317 | 453576 | 527114 | 3.9021 | 1.7385 | 0.1147 | 1.3657 | 0.60847 | 0.080291
38318 | 453676 | 527114 | 3.9562 | 1.6698 | 0.11864 | 1.3847 | 0.58444 | 0.083047
38319 | 453776 | 527114 | 3.9924 | 1.7129 | 0.12463 | 1.3974 | 0.59953 | 0.087242
38320 | 453876 | 527114 | 3.9262 | 1.7213 | 0.12922 | 1.3742 | 0.60246 | 0.090451
38321 | 453976 | 527114 | 3.9025 | 1.7291 | 0.13445 | 1.3659 | 0.6052 | 0.094118
38322 | 454076 | 527114 | 3.9161 | 1.7327 | 0.14018 | 1.3706 | 0.60646 | 0.098125
38323 | 454176 | 527114 | 3.8838 | 1.7241 | 0.14588 | 1.3593 | 0.60344 | 0.10212
38324 | 454276 | 527114 | 3.9262 | 1.7105 | 0.15204 | 1.3742 | 0.59868 | 0.10643
38325 | 454376 | 527114 | 3.9542 | 1.6884 | 0.15838 | 1.384 | 0.59095 | 0.11086
38326 | 454476 | 527114 | 4.0331 | 1.6583 | 0.16486 | 1.4116 | 0.58039 | 0.1154
38327 | 454576 | 527114 | 4.0685 | 1.6889 | 0.17145 | 1.424 | 0.59113 | 0.12001
38328 | 454676 | 527114 | 4.1853 | 1.7422 | 0.17807 | 1.4648 | 0.60976 | 0.12465
38329 | 454776 | 527114 | 4.2621 | 1.7845 | 0.18466 | 1.4917 | 0.62459 | 0.12926
38330 | 454876 | 527114 | 4.3206 | 1.814 | 0.19112 | 1.5122 | 0.6349 | 0.13379
38331 | 454976 | 527114 | 4.4122 | 1.9426 | 0.19738 | 1.5443 | 0.67991 | 0.13817
38332 | 455076 | 527114 | 4.4256 | 2.0837 | 0.20335 | 1.549 | 0.72931 | 0.14235
38333 | 455176 | 527114 | 4.429 | 2.2152 | 0.20896 | 1.5501 | 0.77531 | 0.14627
38334 | 455276 | 527114 | 4.4248 | 2.3332 | 0.21412 | 1.5487 | 0.81663 | 0.14988
38335 | 455376 | 527114 | 4.4894 | 2.4344 | 0.21879 | 1.5713 | 0.85204 | 0.15315
38336 | 455476 | 527114 | 4.471 | 2.5285 | 0.22435 | 1.5649 | 0.88498 | 0.15704
38337 | 455576 | 527114 | 4.5159 | 2.5916 | 0.22846 | 1.5806 | 0.90707 | 0.15992
38338 | 455676 | 527114 | 4.4854 | 2.6185 | 0.23071 | 1.5699 | 0.91648 | 0.1615
38339 | 455776 | 527114 | 4.4743 | 2.632 | 0.23381 | 1.566 | 0.92119 | 0.16367
38340 | 455876 | 527114 | 4.4834 | 2.6161 | 0.23603 | 1.5692 | 0.91562 | 0.16522
38341 | 455976 | 527114 | 4.4514 | 2.578 | 0.23818 | 1.558 | 0.90231 | 0.16673
38342 | 456076 | 527114 | 4.4618 | 2.4974 | 0.23758 | 1.5616 | 0.87407 | 0.1663
38343 | 456176 | 527114 | 4.5194 | 2.4038 | 0.23764 | 1.5818 | 0.84133 | 0.16635
38344 | 456276 | 527114 | 4.4782 | 2.2972 | 0.23809 | 1.5674 | 0.80401 | 0.16666
38345 | 456376 | 527114 | 4.4896 | 2.1747 | 0.23827 | 1.5714 | 0.76116 | 0.16679
38346 | 456476 | 527114 | 4.5277 | 2.165 | 0.23825 | 1.5847 | 0.75774 | 0.16678
38347 | 456576 | 527114 | 4.5124 | 2.1363 | 0.23808 | 1.5793 | 0.74771 | 0.16666
38348 | 456676 | 527114 | 4.546 | 2.085 | 0.23779 | 1.5911 | 0.72974 | 0.16645
38349 | 456776 | 527114 | 4.4994 | 2.0138 | 0.23743 | 1.5748 | 0.70484 | 0.1662
38350 | 456876 | 527114 | 4.4892 | 1.9264 | 0.23699 | 1.5712 | 0.67424 | 0.1659
38351 | 456976 | 527114 | 4.456 | 1.8498 | 0.2365 | 1.5596 | 0.64742 | 0.16555
38352 | 457076 | 527114 | 4.4558 | 1.8306 | 0.23595 | 1.5595 | 0.6407 | 0.16517
38353 | 457176 | 527114 | 4.4336 | 1.8002 | 0.23531 | 1.5518 | 0.63009 | 0.16472
38354 | 457276 | 527114 | 4.4513 | 1.7591 | 0.23456 | 1.5579 | 0.61569 | 0.16419
38355 | 457376 | 527114 | 4.4938 | 1.7085 | 0.23366 | 1.5728 | 0.59796 | 0.16356
38356 | 457476 | 527114 | 4.4946 | 1.7958 | 0.23259 | 1.5731 | 0.62854 | 0.16281
38357 | 457576 | 527114 | 4.4814 | 1.866 | 0.23131 | 1.5685 | 0.65311 | 0.16191
38358 | 457676 | 527114 | 4.4409 | 1.9172 | 0.22978 | 1.5543 | 0.67101 | 0.16084
38359 | 457776 | 527114 | 4.4249 | 1.9481 | 0.22797 | 1.5487 | 0.68184 | 0.15958
38360 | 457876 | 527114 | 4.4191 | 1.9585 | 0.22588 | 1.5467 | 0.68546 | 0.15811
38361 | 457976 | 527114 | 4.3978 | 1.9486 | 0.22348 | 1.5392 | 0.68202 | 0.15643
38362 | 458076 | 527114 | 4.4554 | 1.9292 | 0.22076 | 1.5594 | 0.67521 | 0.15453
38363 | 458176 | 527114 | 4.4761 | 1.9312 | 0.21775 | 1.5666 | 0.67594 | 0.15243
38364 | 458276 | 527114 | 4.529 | 1.9413 | 0.21446 | 1.5852 | 0.67944 | 0.15012
38365 | 458376 | 527114 | 4.5552 | 1.9494 | 0.21093 | 1.5943 | 0.68229 | 0.14765
38366 | 458476 | 527114 | 4.4403 | 1.9447 | 0.20719 | 1.5541 | 0.68065 | 0.14503
38367 | 458576 | 527114 | 4.3164 | 1.9279 | 0.2033 | 1.5107 | 0.67476 | 0.14231
38368 | 458676 | 527114 | 4.247 | 1.8997 | 0.19933 | 1.4864 | 0.66488 | 0.13953
38369 | 458776 | 527114 | 4.2667 | 1.8609 | 0.19533 | 1.4933 | 0.65133 | 0.13673
38370 | 458876 | 527114 | 4.2618 | 1.8127 | 0.19417 | 1.4916 | 0.63443 | 0.13592
38371 | 458976 | 527114 | 4.267 | 1.7851 | 0.19339 | 1.4934 | 0.62479 | 0.13537
38372 | 459076 | 527114 | 4.2473 | 1.7604 | 0.19271 | 1.4866 | 0.61615 | 0.1349
38373 | 459176 | 527114 | 4.2363 | 1.7355 | 0.19212 | 1.4827 | 0.60744 | 0.13448
38374 | 459276 | 527114 | 4.1924 | 1.7361 | 0.19162 | 1.4673 | 0.60765 | 0.13414
38375 | 459376 | 527114 | 4.1875 | 1.7246 | 0.19121 | 1.4656 | 0.60359 | 0.13385
38376 | 459476 | 527114 | 4.1329 | 1.7021 | 0.1909 | 1.4465 | 0.59575 | 0.13363
38377 | 459576 | 527114 | 4.0339 | 1.6703 | 0.19067 | 1.4119 | 0.58459 | 0.13347
38378 | 459676 | 527114 | 4.0898 | 1.6302 | 0.19054 | 1.4314 | 0.57057 | 0.13338
38379 | 459776 | 527114 | 4.1604 | 1.5832 | 0.19051 | 1.4561 | 0.55412 | 0.13335
38380 | 459876 | 527114 | 4.1025 | 1.5303 | 0.19057 | 1.4359 | 0.53561 | 0.1334
38381 | 459976 | 527114 | 4.1823 | 1.4725 | 0.19074 | 1.4638 | 0.51536 | 0.13352
38382 | 460076 | 527114 | 4.2201 | 1.4787 | 0.191 | 1.477 | 0.51755 | 0.1337
38383 | 460176 | 527114 | 4.2094 | 1.4744 | 0.19135 | 1.4733 | 0.51604 | 0.13395
38384 | 460276 | 527114 | 4.1659 | 1.4595 | 0.19178 | 1.4581 | 0.51084 | 0.13424
38385 | 460376 | 527114 | 4.0922 | 1.4348 | 0.19226 | 1.4323 | 0.50219 | 0.13458
38386 | 460476 | 527114 | 3.9713 | 1.4061 | 0.19279 | 1.39 | 0.49212 | 0.13495
38387 | 460576 | 527114 | 3.8459 | 1.4134 | 0.19332 | 1.3461 | 0.49469 | 0.13532
38388 | 460676 | 527114 | 3.8353 | 1.4127 | 0.19384 | 1.3424 | 0.49445 | 0.13569
38389 | 460776 | 527114 | 3.8321 | 1.4042 | 0.19432 | 1.3412 | 0.49147 | 0.13602
38390 | 460876 | 527114 | 3.8162 | 1.3882 | 0.19472 | 1.3357 | 0.48587 | 0.13631
38391 | 460976 | 527114 | 3.8016 | 1.3652 | 0.19504 | 1.3306 | 0.47783 | 0.13653
38392 | 461076 | 527114 | 3.7489 | 1.3655 | 0.19523 | 1.3121 | 0.47791 | 0.13666
38393 | 461176 | 527114 | 3.7666 | 1.3696 | 0.19528 | 1.3183 | 0.47937 | 0.1367
38394 | 461276 | 527114 | 3.6972 | 1.3706 | 0.19519 | 1.294 | 0.47971 | 0.13663
38395 | 461376 | 527114 | 3.7022 | 1.3685 | 0.19495 | 1.2958 | 0.47897 | 0.13646
38396 | 461476 | 527114 | 3.6402 | 1.3634 | 0.19454 | 1.2741 | 0.4772 | 0.13618
38397 | 461576 | 527114 | 3.6314 | 1.3555 | 0.19397 | 1.271 | 0.47444 | 0.13578
38398 | 461676 | 527114 | 3.5994 | 1.3449 | 0.19325 | 1.2598 | 0.47071 | 0.13527
38399 | 461776 | 527114 | 3.6178 | 1.3317 | 0.19237 | 1.2662 | 0.46608 | 0.13466
38400 | 461876 | 527114 | 3.6111 | 1.3159 | 0.19135 | 1.2639 | 0.46058 | 0.13394
38401 | 461976 | 527114 | 3.5796 | 1.2979 | 0.19019 | 1.2529 | 0.45425 | 0.13313
38402 | 462076 | 527114 | 3.5273 | 1.2775 | 0.18891 | 1.2346 | 0.44714 | 0.13224
38403 | 462176 | 527114 | 3.5862 | 1.2552 | 0.18752 | 1.2552 | 0.43931 | 0.13126
38404 | 462276 | 527114 | 3.5675 | 1.2309 | 0.18603 | 1.2486 | 0.43081 | 0.13022
38405 | 462376 | 527114 | 3.647 | 1.2048 | 0.18445 | 1.2765 | 0.42168 | 0.12912
38406 | 462476 | 527114 | 3.6594 | 1.1772 | 0.1828 | 1.2808 | 0.41201 | 0.12796
38407 | 462576 | 527114 | 3.6325 | 1.1481 | 0.18109 | 1.2714 | 0.40183 | 0.12676
38408 | 462676 | 527114 | 3.674 | 1.1357 | 0.17932 | 1.2859 | 0.39751 | 0.12553
38409 | 462776 | 527114 | 3.7191 | 1.1333 | 0.17752 | 1.3017 | 0.39665 | 0.12427
38410 | 462876 | 527114 | 3.7593 | 1.1282 | 0.17569 | 1.3158 | 0.39487 | 0.12298
38411 | 462976 | 527114 | 3.7948 | 1.1207 | 0.17384 | 1.3282 | 0.39224 | 0.12169
38412 | 463076 | 527114 | 3.7709 | 1.1166 | 0.17197 | 1.3198 | 0.39081 | 0.12038
38413 | 463176 | 527114 | 3.8022 | 1.1162 | 0.17011 | 1.3308 | 0.39067 | 0.11907
38414 | 463276 | 527114 | 3.7751 | 1.1136 | 0.16823 | 1.3213 | 0.38976 | 0.11776
38415 | 463376 | 527114 | 3.7446 | 1.1088 | 0.16637 | 1.3106 | 0.38809 | 0.11646
38416 | 463476 | 527114 | 3.7109 | 1.1019 | 0.16451 | 1.2988 | 0.38568 | 0.11516
38417 | 463576 | 527114 | 3.6637 | 1.1014 | 0.16267 | 1.2823 | 0.3855 | 0.11387
38418 | 463676 | 527114 | 3.5996 | 1.0997 | 0.16083 | 1.2599 | 0.38489 | 0.11258
38419 | 463776 | 527114 | 3.5285 | 1.0959 | 0.15902 | 1.235 | 0.38355 | 0.11131
38420 | 463876 | 527114 | 3.4511 | 1.0901 | 0.15722 | 1.2079 | 0.38152 | 0.11005
38421 | 463976 | 527114 | 3.3683 | 1.0824 | 0.15544 | 1.1789 | 0.37883 | 0.10881
38422 | 448976 | 527214 | 2.5293 | 1.1013 | 0.047772 | 0.88524 | 0.38545 | 0.03344
38423 | 449076 | 527214 | 2.6098 | 1.1103 | 0.048732 | 0.91345 | 0.38861 | 0.034112
38424 | 449176 | 527214 | 2.573 | 1.0888 | 0.049002 | 0.90055 | 0.38108 | 0.034301
38425 | 449276 | 527214 | 2.5738 | 1.0755 | 0.049566 | 0.90082 | 0.37644 | 0.034696
38426 | 449376 | 527214 | 2.728 | 1.069 | 0.050394 | 0.95481 | 0.37414 | 0.035276
38427 | 449476 | 527214 | 2.707 | 1.0282 | 0.050394 | 0.94745 | 0.35988 | 0.035276
38428 | 449576 | 527214 | 2.7287 | 0.99509 | 0.05067 | 0.95505 | 0.34828 | 0.035469
38429 | 449676 | 527214 | 2.7699 | 0.96725 | 0.050832 | 0.96946 | 0.33854 | 0.035582
38430 | 449776 | 527214 | 2.6795 | 0.96574 | 0.05103 | 0.93781 | 0.33801 | 0.035721
38431 | 449876 | 527214 | 2.6877 | 0.96839 | 0.051426 | 0.94071 | 0.33894 | 0.035998
38432 | 449976 | 527214 | 2.7576 | 0.97174 | 0.051792 | 0.96514 | 0.34011 | 0.036254
38433 | 450076 | 527214 | 2.8613 | 1.0012 | 0.05238 | 1.0014 | 0.35044 | 0.036666
38434 | 450176 | 527214 | 2.7684 | 1.0199 | 0.052386 | 0.96895 | 0.35695 | 0.03667
38435 | 450276 | 527214 | 2.7726 | 1.0357 | 0.052416 | 0.97042 | 0.36249 | 0.036691
38436 | 450376 | 527214 | 2.7922 | 1.0608 | 0.053154 | 0.97728 | 0.3713 | 0.037208
38437 | 450476 | 527214 | 2.8104 | 1.0813 | 0.053802 | 0.98364 | 0.37844 | 0.037661
38438 | 450576 | 527214 | 2.875 | 1.0923 | 0.054108 | 1.0063 | 0.3823 | 0.037876
38439 | 450676 | 527214 | 2.9669 | 1.1056 | 0.054762 | 1.0384 | 0.38696 | 0.038333
38440 | 450776 | 527214 | 2.9753 | 1.121 | 0.055794 | 1.0414 | 0.39236 | 0.039056
38441 | 450876 | 527214 | 3.0608 | 1.1222 | 0.05622 | 1.0713 | 0.39277 | 0.039354
38442 | 450976 | 527214 | 3.0924 | 1.1235 | 0.056934 | 1.0823 | 0.39323 | 0.039854
38443 | 451076 | 527214 | 3.0781 | 1.1196 | 0.057594 | 1.0773 | 0.39185 | 0.040316
38444 | 451176 | 527214 | 3.0768 | 1.1184 | 0.058716 | 1.0769 | 0.39143 | 0.041101
38445 | 451276 | 527214 | 3.0421 | 1.1029 | 0.059208 | 1.0647 | 0.38601 | 0.041446
38446 | 451376 | 527214 | 3.0622 | 1.0846 | 0.059808 | 1.0718 | 0.37962 | 0.041866
38447 | 451476 | 527214 | 3.1068 | 1.07 | 0.060894 | 1.0874 | 0.37451 | 0.042626
38448 | 451576 | 527214 | 3.0643 | 1.0487 | 0.0618 | 1.0725 | 0.36706 | 0.04326
38449 | 451676 | 527214 | 3.082 | 1.0279 | 0.062982 | 1.0787 | 0.35977 | 0.044087
38450 | 451776 | 527214 | 2.9831 | 1.0486 | 0.06432 | 1.0441 | 0.36701 | 0.045024
38451 | 451876 | 527214 | 3.0066 | 1.1338 | 0.065532 | 1.0523 | 0.39683 | 0.045872
38452 | 451976 | 527214 | 3.0494 | 1.2175 | 0.06675 | 1.0673 | 0.42612 | 0.046725
38453 | 452076 | 527214 | 3.1826 | 1.3144 | 0.068832 | 1.1139 | 0.46003 | 0.048182
38454 | 452176 | 527214 | 3.2349 | 1.3906 | 0.070056 | 1.1322 | 0.48672 | 0.049039
38455 | 452276 | 527214 | 3.2526 | 1.4697 | 0.07176 | 1.1384 | 0.51439 | 0.050232
38456 | 452376 | 527214 | 3.3828 | 1.5624 | 0.074496 | 1.184 | 0.54685 | 0.052147
38457 | 452476 | 527214 | 3.3426 | 1.6291 | 0.076446 | 1.1699 | 0.57017 | 0.053512
38458 | 452576 | 527214 | 3.35 | 1.6892 | 0.078648 | 1.1725 | 0.59123 | 0.055054
38459 | 452676 | 527214 | 3.3995 | 1.7463 | 0.08133 | 1.1898 | 0.6112 | 0.056931
38460 | 452776 | 527214 | 3.4271 | 1.7968 | 0.08442 | 1.1995 | 0.62888 | 0.059094
38461 | 452876 | 527214 | 3.4855 | 1.8271 | 0.087324 | 1.2199 | 0.63949 | 0.061127
38462 | 452976 | 527214 | 3.5286 | 1.8466 | 0.090552 | 1.235 | 0.6463 | 0.063386
38463 | 453076 | 527214 | 3.6149 | 1.8581 | 0.09432 | 1.2652 | 0.65032 | 0.066024
38464 | 453176 | 527214 | 3.6158 | 1.85 | 0.098034 | 1.2655 | 0.6475 | 0.068624
38465 | 453276 | 527214 | 3.6535 | 1.8222 | 0.10165 | 1.2787 | 0.63777 | 0.071156
38466 | 453376 | 527214 | 3.7064 | 1.7858 | 0.10582 | 1.2972 | 0.62502 | 0.074075
38467 | 453476 | 527214 | 3.7221 | 1.7359 | 0.11023 | 1.3027 | 0.60757 | 0.077162
38468 | 453576 | 527214 | 3.8974 | 1.6729 | 0.11486 | 1.3641 | 0.5855 | 0.080401
38469 | 453676 | 527214 | 3.9083 | 1.6502 | 0.1189 | 1.3679 | 0.57757 | 0.083227
38470 | 453776 | 527214 | 3.9051 | 1.6742 | 0.12389 | 1.3668 | 0.58595 | 0.086726
38471 | 453876 | 527214 | 3.8547 | 1.691 | 0.1291 | 1.3491 | 0.59185 | 0.090371
38472 | 453976 | 527214 | 3.8439 | 1.7001 | 0.13453 | 1.3454 | 0.59502 | 0.094172
38473 | 454076 | 527214 | 3.8672 | 1.701 | 0.14018 | 1.3535 | 0.59534 | 0.098125
38474 | 454176 | 527214 | 3.8887 | 1.6935 | 0.14603 | 1.3611 | 0.59272 | 0.10222
38475 | 454276 | 527214 | 3.8676 | 1.6777 | 0.15208 | 1.3536 | 0.5872 | 0.10646
38476 | 454376 | 527214 | 3.8687 | 1.6539 | 0.1583 | 1.3541 | 0.57886 | 0.11081
38477 | 454476 | 527214 | 4.0023 | 1.6225 | 0.16465 | 1.4008 | 0.56787 | 0.11525
38478 | 454576 | 527214 | 4.0326 | 1.6723 | 0.17108 | 1.4114 | 0.58531 | 0.11975
38479 | 454676 | 527214 | 4.1418 | 1.7213 | 0.17753 | 1.4496 | 0.60245 | 0.12427
38480 | 454776 | 527214 | 4.2046 | 1.7594 | 0.18392 | 1.4716 | 0.61579 | 0.12875
38481 | 454876 | 527214 | 4.2693 | 1.7935 | 0.19019 | 1.4943 | 0.62772 | 0.13313
38482 | 454976 | 527214 | 4.3465 | 1.9346 | 0.19624 | 1.5213 | 0.67712 | 0.13737
38483 | 455076 | 527214 | 4.3507 | 2.0692 | 0.20199 | 1.5227 | 0.72423 | 0.14139
38484 | 455176 | 527214 | 4.3663 | 2.1939 | 0.20737 | 1.5282 | 0.76785 | 0.14516
38485 | 455276 | 527214 | 4.3631 | 2.3051 | 0.21233 | 1.5271 | 0.80678 | 0.14863
38486 | 455376 | 527214 | 4.3977 | 2.3997 | 0.21682 | 1.5392 | 0.83988 | 0.15177
38487 | 455476 | 527214 | 4.4056 | 2.4879 | 0.22226 | 1.542 | 0.87077 | 0.15558
38488 | 455576 | 527214 | 4.4335 | 2.5438 | 0.22602 | 1.5517 | 0.89035 | 0.15821
38489 | 455676 | 527214 | 4.4071 | 2.5706 | 0.22861 | 1.5425 | 0.8997 | 0.16003
38490 | 455776 | 527214 | 4.4077 | 2.576 | 0.23106 | 1.5427 | 0.90158 | 0.16174
38491 | 455876 | 527214 | 4.4227 | 2.5623 | 0.23371 | 1.548 | 0.8968 | 0.1636
38492 | 455976 | 527214 | 4.3441 | 2.5019 | 0.23314 | 1.5205 | 0.87566 | 0.1632
38493 | 456076 | 527214 | 4.3862 | 2.4357 | 0.23416 | 1.5352 | 0.8525 | 0.16391
38494 | 456176 | 527214 | 4.4396 | 2.3498 | 0.23491 | 1.5539 | 0.82242 | 0.16443
38495 | 456276 | 527214 | 4.4179 | 2.246 | 0.23534 | 1.5463 | 0.78609 | 0.16474
38496 | 456376 | 527214 | 4.4183 | 2.1291 | 0.23552 | 1.5464 | 0.7452 | 0.16487
38497 | 456476 | 527214 | 4.4477 | 2.125 | 0.23551 | 1.5567 | 0.74374 | 0.16485
38498 | 456576 | 527214 | 4.4467 | 2.0972 | 0.23533 | 1.5563 | 0.73403 | 0.16473
38499 | 456676 | 527214 | 4.4656 | 2.0478 | 0.23505 | 1.5629 | 0.71673 | 0.16453
38500 | 456776 | 527214 | 4.4285 | 1.9794 | 0.23469 | 1.55 | 0.69277 | 0.16428
38501 | 456876 | 527214 | 4.4275 | 1.8952 | 0.23426 | 1.5496 | 0.66333 | 0.16398
38502 | 456976 | 527214 | 4.4014 | 1.8155 | 0.23378 | 1.5405 | 0.63542 | 0.16365
38503 | 457076 | 527214 | 4.3968 | 1.7976 | 0.23324 | 1.5389 | 0.62916 | 0.16327
38504 | 457176 | 527214 | 4.3712 | 1.7691 | 0.23262 | 1.5299 | 0.61919 | 0.16283
38505 | 457276 | 527214 | 4.3931 | 1.7303 | 0.23189 | 1.5376 | 0.60561 | 0.16233
38506 | 457376 | 527214 | 4.4416 | 1.6818 | 0.23103 | 1.5545 | 0.58862 | 0.16172
38507 | 457476 | 527214 | 4.4433 | 1.7503 | 0.23001 | 1.5552 | 0.61262 | 0.16101
38508 | 457576 | 527214 | 4.4029 | 1.821 | 0.22879 | 1.541 | 0.63734 | 0.16015
38509 | 457676 | 527214 | 4.3964 | 1.8737 | 0.22733 | 1.5387 | 0.65578 | 0.15913
38510 | 457776 | 527214 | 4.3627 | 1.9072 | 0.22563 | 1.527 | 0.66753 | 0.15794
38511 | 457876 | 527214 | 4.3446 | 1.9211 | 0.22365 | 1.5206 | 0.6724 | 0.15655
38512 | 457976 | 527214 | 4.3376 | 1.9157 | 0.22138 | 1.5182 | 0.67048 | 0.15496
38513 | 458076 | 527214 | 4.3637 | 1.8917 | 0.21881 | 1.5273 | 0.6621 | 0.15317
38514 | 458176 | 527214 | 4.3861 | 1.892 | 0.21595 | 1.5351 | 0.66222 | 0.15117
38515 | 458276 | 527214 | 4.4412 | 1.9016 | 0.21282 | 1.5544 | 0.66557 | 0.14897
38516 | 458376 | 527214 | 4.4865 | 1.9127 | 0.20945 | 1.5703 | 0.66944 | 0.14661
38517 | 458476 | 527214 | 4.4241 | 1.9114 | 0.20586 | 1.5485 | 0.66899 | 0.1441
38518 | 458576 | 527214 | 4.2707 | 1.8983 | 0.20212 | 1.4947 | 0.66442 | 0.14148
38519 | 458676 | 527214 | 4.2043 | 1.8742 | 0.19827 | 1.4715 | 0.65596 | 0.13879
38520 | 458776 | 527214 | 4.2149 | 1.8397 | 0.19438 | 1.4752 | 0.64391 | 0.13606
38521 | 458876 | 527214 | 4.1967 | 1.7959 | 0.19216 | 1.4688 | 0.62857 | 0.13451
38522 | 458976 | 527214 | 4.2869 | 1.7542 | 0.19138 | 1.5004 | 0.61397 | 0.13396
38523 | 459076 | 527214 | 4.2287 | 1.7329 | 0.19069 | 1.48 | 0.60651 | 0.13348
38524 | 459176 | 527214 | 4.2646 | 1.7236 | 0.19008 | 1.4926 | 0.60325 | 0.13306
38525 | 459276 | 527214 | 4.1678 | 1.7288 | 0.18956 | 1.4587 | 0.60509 | 0.13269
38526 | 459376 | 527214 | 4.0636 | 1.7218 | 0.18912 | 1.4223 | 0.60264 | 0.13238
38527 | 459476 | 527214 | 4.1094 | 1.7038 | 0.18877 | 1.4383 | 0.59633 | 0.13214
38528 | 459576 | 527214 | 4.0427 | 1.676 | 0.18851 | 1.4149 | 0.58661 | 0.13196
38529 | 459676 | 527214 | 4.0279 | 1.6398 | 0.18833 | 1.4098 | 0.57394 | 0.13183
38530 | 459776 | 527214 | 4.0866 | 1.5964 | 0.18825 | 1.4303 | 0.55875 | 0.13178
38531 | 459876 | 527214 | 4.0199 | 1.5469 | 0.18826 | 1.407 | 0.54142 | 0.13178
38532 | 459976 | 527214 | 4.0764 | 1.4922 | 0.18836 | 1.4267 | 0.52227 | 0.13185
38533 | 460076 | 527214 | 4.1485 | 1.4617 | 0.18856 | 1.452 | 0.5116 | 0.13199
38534 | 460176 | 527214 | 4.1518 | 1.4631 | 0.18885 | 1.4531 | 0.5121 | 0.1322
38535 | 460276 | 527214 | 4.1233 | 1.4541 | 0.18922 | 1.4432 | 0.50893 | 0.13245
38536 | 460376 | 527214 | 4.0719 | 1.4352 | 0.18964 | 1.4252 | 0.50231 | 0.13275
38537 | 460476 | 527214 | 3.9793 | 1.4071 | 0.19012 | 1.3927 | 0.49249 | 0.13309
38538 | 460576 | 527214 | 3.856 | 1.3856 | 0.19063 | 1.3496 | 0.48495 | 0.13344
38539 | 460676 | 527214 | 3.7852 | 1.3893 | 0.19114 | 1.3248 | 0.48625 | 0.1338
38540 | 460776 | 527214 | 3.7742 | 1.3854 | 0.19162 | 1.321 | 0.48489 | 0.13413
38541 | 460876 | 527214 | 3.775 | 1.3742 | 0.19205 | 1.3213 | 0.48097 | 0.13443
38542 | 460976 | 527214 | 3.7595 | 1.356 | 0.1924 | 1.3158 | 0.47462 | 0.13468
38543 | 461076 | 527214 | 3.7601 | 1.3351 | 0.19265 | 1.3161 | 0.46728 | 0.13485
38544 | 461176 | 527214 | 3.6865 | 1.3413 | 0.19279 | 1.2903 | 0.46944 | 0.13495
38545 | 461276 | 527214 | 3.69 | 1.3443 | 0.19279 | 1.2915 | 0.47052 | 0.13495
38546 | 461376 | 527214 | 3.6389 | 1.3444 | 0.19264 | 1.2736 | 0.47054 | 0.13485
38547 | 461476 | 527214 | 3.6324 | 1.3415 | 0.19235 | 1.2713 | 0.46954 | 0.13464
38548 | 461576 | 527214 | 3.5741 | 1.3359 | 0.19189 | 1.2509 | 0.46755 | 0.13432
38549 | 461676 | 527214 | 3.6113 | 1.3275 | 0.19129 | 1.264 | 0.46463 | 0.1339
38550 | 461776 | 527214 | 3.5545 | 1.3166 | 0.19053 | 1.2441 | 0.4608 | 0.13337
38551 | 461876 | 527214 | 3.5667 | 1.3032 | 0.18963 | 1.2484 | 0.45611 | 0.13274
38552 | 461976 | 527214 | 3.5551 | 1.2874 | 0.18859 | 1.2443 | 0.4506 | 0.13201
38553 | 462076 | 527214 | 3.5209 | 1.2695 | 0.18742 | 1.2323 | 0.44431 | 0.1312
38554 | 462176 | 527214 | 3.4693 | 1.2494 | 0.18614 | 1.2142 | 0.43729 | 0.1303
38555 | 462276 | 527214 | 3.5497 | 1.2274 | 0.18475 | 1.2424 | 0.42959 | 0.12933
38556 | 462376 | 527214 | 3.582 | 1.2036 | 0.18327 | 1.2537 | 0.42125 | 0.12829
38557 | 462476 | 527214 | 3.6181 | 1.1781 | 0.18171 | 1.2663 | 0.41234 | 0.1272
38558 | 462576 | 527214 | 3.6103 | 1.1511 | 0.18008 | 1.2636 | 0.4029 | 0.12605
38559 | 462676 | 527214 | 3.5954 | 1.1228 | 0.17839 | 1.2584 | 0.39299 | 0.12487
38560 | 462776 | 527214 | 3.644 | 1.1145 | 0.17666 | 1.2754 | 0.39006 | 0.12366
38561 | 462876 | 527214 | 3.6879 | 1.1118 | 0.17489 | 1.2908 | 0.38912 | 0.12243
38562 | 462976 | 527214 | 3.7272 | 1.1065 | 0.1731 | 1.3045 | 0.38729 | 0.12117
38563 | 463076 | 527214 | 3.7619 | 1.099 | 0.17129 | 1.3167 | 0.38465 | 0.1199
38564 | 463176 | 527214 | 3.7177 | 1.0951 | 0.16946 | 1.3012 | 0.38328 | 0.11862
38565 | 463276 | 527214 | 3.7542 | 1.0946 | 0.16763 | 1.314 | 0.38311 | 0.11734
38566 | 463376 | 527214 | 3.7424 | 1.092 | 0.16581 | 1.3099 | 0.38221 | 0.11607
38567 | 463476 | 527214 | 3.7125 | 1.0874 | 0.16399 | 1.2994 | 0.38059 | 0.11479
38568 | 463576 | 527214 | 3.6795 | 1.0808 | 0.16218 | 1.2878 | 0.37827 | 0.11353
38569 | 463676 | 527214 | 3.6435 | 1.0776 | 0.16038 | 1.2752 | 0.37717 | 0.11227
38570 | 463776 | 527214 | 3.6049 | 1.0761 | 0.15859 | 1.2617 | 0.37663 | 0.11101
38571 | 463876 | 527214 | 3.5369 | 1.0725 | 0.15682 | 1.2379 | 0.37538 | 0.10978
38572 | 463976 | 527214 | 3.4608 | 1.0671 | 0.15507 | 1.2113 | 0.37348 | 0.10855
38573 | 448976 | 527314 | 2.5757 | 1.0895 | 0.047988 | 0.90149 | 0.38132 | 0.033592
38574 | 449076 | 527314 | 2.6121 | 1.0939 | 0.048912 | 0.91422 | 0.38286 | 0.034238
38575 | 449176 | 527314 | 2.6153 | 1.0775 | 0.04938 | 0.91534 | 0.37711 | 0.034566
38576 | 449276 | 527314 | 2.702 | 1.0575 | 0.049812 | 0.94571 | 0.37011 | 0.034868
38577 | 449376 | 527314 | 2.6763 | 1.0274 | 0.050106 | 0.93671 | 0.3596 | 0.035074
38578 | 449476 | 527314 | 2.6833 | 0.98338 | 0.050028 | 0.93916 | 0.34418 | 0.03502
38579 | 449576 | 527314 | 2.757 | 0.96305 | 0.050418 | 0.96496 | 0.33707 | 0.035293
38580 | 449676 | 527314 | 2.6616 | 0.96221 | 0.050616 | 0.93155 | 0.33677 | 0.035431
38581 | 449776 | 527314 | 2.6595 | 0.95717 | 0.050748 | 0.93081 | 0.33501 | 0.035524
38582 | 449876 | 527314 | 2.7032 | 0.96236 | 0.051264 | 0.94613 | 0.33683 | 0.035885
38583 | 449976 | 527314 | 2.7803 | 0.97325 | 0.051264 | 0.97312 | 0.34064 | 0.035885
38584 | 450076 | 527314 | 2.7284 | 0.99653 | 0.051612 | 0.95492 | 0.34879 | 0.036128
38585 | 450176 | 527314 | 2.7827 | 1.0208 | 0.05217 | 0.97396 | 0.3573 | 0.036519
38586 | 450276 | 527314 | 2.7416 | 1.0379 | 0.05244 | 0.95955 | 0.36326 | 0.036708
38587 | 450376 | 527314 | 2.7232 | 1.0513 | 0.052686 | 0.95311 | 0.36797 | 0.03688
38588 | 450476 | 527314 | 2.7957 | 1.0658 | 0.053184 | 0.97851 | 0.37302 | 0.037229
38589 | 450576 | 527314 | 2.892 | 1.0793 | 0.053832 | 1.0122 | 0.37775 | 0.037682
38590 | 450676 | 527314 | 2.8964 | 1.0902 | 0.054546 | 1.0137 | 0.38155 | 0.038182
38591 | 450776 | 527314 | 3.0017 | 1.1013 | 0.055536 | 1.0506 | 0.38545 | 0.038875
38592 | 450876 | 527314 | 3.0529 | 1.1009 | 0.056076 | 1.0685 | 0.38531 | 0.039253
38593 | 450976 | 527314 | 3.0058 | 1.0951 | 0.05655 | 1.052 | 0.3833 | 0.039585
38594 | 451076 | 527314 | 2.9918 | 1.0903 | 0.057348 | 1.0471 | 0.38161 | 0.040144
38595 | 451176 | 527314 | 3.0124 | 1.0815 | 0.058164 | 1.0543 | 0.37852 | 0.040715
38596 | 451276 | 527314 | 3.0074 | 1.067 | 0.058884 | 1.0526 | 0.37346 | 0.041219
38597 | 451376 | 527314 | 3.0445 | 1.0504 | 0.059724 | 1.0656 | 0.36764 | 0.041807
38598 | 451476 | 527314 | 3.0223 | 1.0332 | 0.060768 | 1.0578 | 0.36163 | 0.042538
38599 | 451576 | 527314 | 3 | 1.013 | 0.061848 | 1.05 | 0.35455 | 0.043294
38600 | 451676 | 527314 | 2.9657 | 0.99969 | 0.062994 | 1.038 | 0.34989 | 0.044096
38601 | 451776 | 527314 | 2.9909 | 1.0875 | 0.064494 | 1.0468 | 0.38061 | 0.045146
38602 | 451876 | 527314 | 2.9894 | 1.1707 | 0.065754 | 1.0463 | 0.40976 | 0.046028
38603 | 451976 | 527314 | 3.1129 | 1.2512 | 0.06699 | 1.0895 | 0.43792 | 0.046893
38604 | 452076 | 527314 | 3.1917 | 1.3401 | 0.068886 | 1.1171 | 0.46904 | 0.04822
38605 | 452176 | 527314 | 3.2287 | 1.4158 | 0.070356 | 1.1301 | 0.49553 | 0.049249
38606 | 452276 | 527314 | 3.3188 | 1.4951 | 0.072354 | 1.1616 | 0.52328 | 0.050648
38607 | 452376 | 527314 | 3.2851 | 1.5702 | 0.074574 | 1.1498 | 0.54957 | 0.052202
38608 | 452476 | 527314 | 3.3253 | 1.6357 | 0.076818 | 1.1638 | 0.57249 | 0.053773
38609 | 452576 | 527314 | 3.3706 | 1.691 | 0.079158 | 1.1797 | 0.59186 | 0.055411
38610 | 452676 | 527314 | 3.3404 | 1.7348 | 0.081594 | 1.1692 | 0.60719 | 0.057116
38611 | 452776 | 527314 | 3.4057 | 1.7815 | 0.0849 | 1.192 | 0.62353 | 0.05943
38612 | 452876 | 527314 | 3.4249 | 1.8027 | 0.087744 | 1.1987 | 0.63094 | 0.061421
38613 | 452976 | 527314 | 3.5786 | 1.8208 | 0.091302 | 1.2525 | 0.63727 | 0.063911
38614 | 453076 | 527314 | 3.5509 | 1.8165 | 0.094596 | 1.2428 | 0.63579 | 0.066217
38615 | 453176 | 527314 | 3.6407 | 1.8091 | 0.098694 | 1.2742 | 0.63317 | 0.069086
38616 | 453276 | 527314 | 3.6336 | 1.7724 | 0.10211 | 1.2718 | 0.62035 | 0.07148
38617 | 453376 | 527314 | 3.6271 | 1.7263 | 0.10594 | 1.2695 | 0.60422 | 0.074159
38618 | 453476 | 527314 | 3.7316 | 1.6751 | 0.11047 | 1.3061 | 0.5863 | 0.07733
38619 | 453576 | 527314 | 3.8464 | 1.6198 | 0.1154 | 1.3462 | 0.56694 | 0.080783
38620 | 453676 | 527314 | 3.9078 | 1.6347 | 0.11941 | 1.3677 | 0.57214 | 0.083588
38621 | 453776 | 527314 | 3.795 | 1.6547 | 0.12431 | 1.3282 | 0.57915 | 0.087016
38622 | 453876 | 527314 | 3.8028 | 1.6684 | 0.12946 | 1.331 | 0.58395 | 0.090619
38623 | 453976 | 527314 | 3.7851 | 1.6745 | 0.13482 | 1.3248 | 0.58609 | 0.094374
38624 | 454076 | 527314 | 3.7908 | 1.6727 | 0.14038 | 1.3268 | 0.58546 | 0.098267
38625 | 454176 | 527314 | 3.81 | 1.6629 | 0.14615 | 1.3335 | 0.58201 | 0.1023
38626 | 454276 | 527314 | 3.8542 | 1.6451 | 0.15209 | 1.349 | 0.5758 | 0.10646
38627 | 454376 | 527314 | 3.8453 | 1.6198 | 0.15818 | 1.3459 | 0.56693 | 0.11073
38628 | 454476 | 527314 | 3.957 | 1.6011 | 0.16439 | 1.385 | 0.56038 | 0.11508
38629 | 454576 | 527314 | 3.9952 | 1.655 | 0.17067 | 1.3983 | 0.57925 | 0.11947
38630 | 454676 | 527314 | 4.1207 | 1.6999 | 0.17695 | 1.4423 | 0.59497 | 0.12386
38631 | 454776 | 527314 | 4.1547 | 1.7339 | 0.18316 | 1.4541 | 0.60688 | 0.12821
38632 | 454876 | 527314 | 4.2207 | 1.7902 | 0.18923 | 1.4772 | 0.62655 | 0.13246
38633 | 454976 | 527314 | 4.2793 | 1.9254 | 0.19507 | 1.4978 | 0.67389 | 0.13655
38634 | 455076 | 527314 | 4.286 | 2.0537 | 0.20062 | 1.5001 | 0.7188 | 0.14043
38635 | 455176 | 527314 | 4.2951 | 2.1718 | 0.2058 | 1.5033 | 0.76014 | 0.14406
38636 | 455276 | 527314 | 4.2787 | 2.2765 | 0.21056 | 1.4975 | 0.79679 | 0.14739
38637 | 455376 | 527314 | 4.3198 | 2.3649 | 0.21487 | 1.5119 | 0.82772 | 0.15041
38638 | 455476 | 527314 | 4.3454 | 2.4464 | 0.22006 | 1.5209 | 0.85624 | 0.15404
38639 | 455576 | 527314 | 4.3635 | 2.4945 | 0.22334 | 1.5272 | 0.87307 | 0.15634
38640 | 455676 | 527314 | 4.3382 | 2.5247 | 0.22671 | 1.5184 | 0.88365 | 0.1587
38641 | 455776 | 527314 | 4.3519 | 2.5212 | 0.22835 | 1.5232 | 0.88241 | 0.15984
38642 | 455876 | 527314 | 4.3029 | 2.4901 | 0.22901 | 1.506 | 0.87152 | 0.16031
38643 | 455976 | 527314 | 4.3028 | 2.4465 | 0.23047 | 1.506 | 0.85628 | 0.16133
38644 | 456076 | 527314 | 4.3311 | 2.3817 | 0.23153 | 1.5159 | 0.83359 | 0.16207
38645 | 456176 | 527314 | 4.3616 | 2.2975 | 0.23225 | 1.5266 | 0.80414 | 0.16257
38646 | 456276 | 527314 | 4.3582 | 2.1965 | 0.23267 | 1.5254 | 0.76877 | 0.16287
38647 | 456376 | 527314 | 4.3482 | 2.0904 | 0.23285 | 1.5219 | 0.73164 | 0.16299
38648 | 456476 | 527314 | 4.3697 | 2.0861 | 0.23283 | 1.5294 | 0.73013 | 0.16298
38649 | 456576 | 527314 | 4.3856 | 2.0592 | 0.23266 | 1.535 | 0.72073 | 0.16286
38650 | 456676 | 527314 | 4.3995 | 2.0116 | 0.23239 | 1.5398 | 0.70406 | 0.16267
38651 | 456776 | 527314 | 4.3525 | 1.9457 | 0.23203 | 1.5234 | 0.681 | 0.16242
38652 | 456876 | 527314 | 4.3756 | 1.8649 | 0.23161 | 1.5315 | 0.65272 | 0.16213
38653 | 456976 | 527314 | 4.3468 | 1.788 | 0.23114 | 1.5214 | 0.62581 | 0.1618
38654 | 457076 | 527314 | 4.3282 | 1.7655 | 0.23061 | 1.5149 | 0.61791 | 0.16143
38655 | 457176 | 527314 | 4.3296 | 1.7387 | 0.23 | 1.5154 | 0.60855 | 0.161
38656 | 457276 | 527314 | 4.3046 | 1.7021 | 0.2293 | 1.5066 | 0.59572 | 0.16051
38657 | 457376 | 527314 | 4.3615 | 1.6561 | 0.22847 | 1.5265 | 0.57962 | 0.15993
38658 | 457476 | 527314 | 4.3595 | 1.7062 | 0.22749 | 1.5258 | 0.59717 | 0.15924
38659 | 457576 | 527314 | 4.3637 | 1.7771 | 0.22633 | 1.5273 | 0.62198 | 0.15843
38660 | 457676 | 527314 | 4.345 | 1.8311 | 0.22495 | 1.5208 | 0.64087 | 0.15747
38661 | 457776 | 527314 | 4.3153 | 1.8669 | 0.22333 | 1.5104 | 0.65343 | 0.15633
38662 | 457876 | 527314 | 4.307 | 1.8841 | 0.22146 | 1.5074 | 0.65943 | 0.15502
38663 | 457976 | 527314 | 4.2529 | 1.8826 | 0.21931 | 1.4885 | 0.65892 | 0.15351
38664 | 458076 | 527314 | 4.3316 | 1.8633 | 0.21688 | 1.5161 | 0.65215 | 0.15181
38665 | 458176 | 527314 | 4.3037 | 1.8534 | 0.21416 | 1.5063 | 0.64869 | 0.14991
38666 | 458276 | 527314 | 4.378 | 1.8624 | 0.21118 | 1.5323 | 0.65184 | 0.14783
38667 | 458376 | 527314 | 4.4113 | 1.8762 | 0.20796 | 1.544 | 0.65666 | 0.14557
38668 | 458476 | 527314 | 4.4017 | 1.878 | 0.20452 | 1.5406 | 0.6573 | 0.14317
38669 | 458576 | 527314 | 4.2684 | 1.8684 | 0.20092 | 1.4939 | 0.65396 | 0.14065
38670 | 458676 | 527314 | 4.1863 | 1.8481 | 0.1972 | 1.4652 | 0.64684 | 0.13804
38671 | 458776 | 527314 | 4.1514 | 1.8177 | 0.19343 | 1.453 | 0.6362 | 0.1354
38672 | 458876 | 527314 | 4.1584 | 1.7781 | 0.1902 | 1.4554 | 0.62233 | 0.13314
38673 | 458976 | 527314 | 4.2296 | 1.7301 | 0.18942 | 1.4804 | 0.60553 | 0.13259
38674 | 459076 | 527314 | 4.2016 | 1.7049 | 0.18872 | 1.4706 | 0.59673 | 0.1321
38675 | 459176 | 527314 | 4.2237 | 1.71 | 0.1881 | 1.4783 | 0.59849 | 0.13167
38676 | 459276 | 527314 | 4.2459 | 1.7198 | 0.18756 | 1.4861 | 0.60193 | 0.13129
38677 | 459376 | 527314 | 4.0796 | 1.7173 | 0.1871 | 1.4279 | 0.60105 | 0.13097
38678 | 459476 | 527314 | 4.0991 | 1.7036 | 0.18673 | 1.4347 | 0.59626 | 0.13071
38679 | 459576 | 527314 | 4.0117 | 1.6799 | 0.18643 | 1.4041 | 0.58798 | 0.1305
38680 | 459676 | 527314 | 3.9639 | 1.6476 | 0.18622 | 1.3874 | 0.57667 | 0.13035
38681 | 459776 | 527314 | 3.9913 | 1.6077 | 0.18608 | 1.3969 | 0.56271 | 0.13026
38682 | 459876 | 527314 | 4.0362 | 1.5615 | 0.18604 | 1.4127 | 0.54654 | 0.13023
38683 | 459976 | 527314 | 3.9691 | 1.5097 | 0.1861 | 1.3892 | 0.52841 | 0.13027
38684 | 460076 | 527314 | 4.0615 | 1.4534 | 0.18623 | 1.4215 | 0.50868 | 0.13036
38685 | 460176 | 527314 | 4.0773 | 1.449 | 0.18646 | 1.4271 | 0.50716 | 0.13052
38686 | 460276 | 527314 | 4.0767 | 1.4456 | 0.18676 | 1.4269 | 0.50595 | 0.13073
38687 | 460376 | 527314 | 4.0396 | 1.4322 | 0.18713 | 1.4139 | 0.50129 | 0.13099
38688 | 460476 | 527314 | 3.9681 | 1.4097 | 0.18757 | 1.3888 | 0.49339 | 0.1313
38689 | 460576 | 527314 | 3.8728 | 1.3787 | 0.18803 | 1.3555 | 0.48256 | 0.13162
38690 | 460676 | 527314 | 3.7712 | 1.364 | 0.18852 | 1.3199 | 0.47741 | 0.13196
38691 | 460776 | 527314 | 3.7625 | 1.3644 | 0.18899 | 1.3169 | 0.47756 | 0.1323
38692 | 460876 | 527314 | 3.7143 | 1.3577 | 0.18943 | 1.3 | 0.4752 | 0.1326
38693 | 460976 | 527314 | 3.7142 | 1.3441 | 0.18982 | 1.3 | 0.47045 | 0.13287
38694 | 461076 | 527314 | 3.6616 | 1.3241 | 0.19012 | 1.2816 | 0.46344 | 0.13308
38695 | 461176 | 527314 | 3.6985 | 1.3124 | 0.19031 | 1.2945 | 0.45935 | 0.13322
38696 | 461276 | 527314 | 3.6333 | 1.3175 | 0.19039 | 1.2716 | 0.46111 | 0.13327
38697 | 461376 | 527314 | 3.6131 | 1.3195 | 0.19034 | 1.2646 | 0.46184 | 0.13324
38698 | 461476 | 527314 | 3.5856 | 1.3187 | 0.19015 | 1.255 | 0.46155 | 0.1331
38699 | 461576 | 527314 | 3.5644 | 1.3152 | 0.1898 | 1.2475 | 0.46031 | 0.13286
38700 | 461676 | 527314 | 3.5406 | 1.309 | 0.18931 | 1.2392 | 0.45814 | 0.13251
38701 | 461776 | 527314 | 3.5385 | 1.3002 | 0.18867 | 1.2385 | 0.45507 | 0.13207
38702 | 461876 | 527314 | 3.5087 | 1.289 | 0.18788 | 1.228 | 0.45115 | 0.13151
38703 | 461976 | 527314 | 3.5154 | 1.2755 | 0.18695 | 1.2304 | 0.44642 | 0.13087
38704 | 462076 | 527314 | 3.4994 | 1.2598 | 0.1859 | 1.2248 | 0.44092 | 0.13013
38705 | 462176 | 527314 | 3.4619 | 1.2419 | 0.18472 | 1.2117 | 0.43468 | 0.12931
38706 | 462276 | 527314 | 3.4627 | 1.2221 | 0.18344 | 1.2119 | 0.42775 | 0.12841
38707 | 462376 | 527314 | 3.5137 | 1.2005 | 0.18206 | 1.2298 | 0.42017 | 0.12744
38708 | 462476 | 527314 | 3.5613 | 1.1772 | 0.18059 | 1.2464 | 0.41201 | 0.12641
38709 | 462576 | 527314 | 3.5718 | 1.1523 | 0.17905 | 1.2501 | 0.4033 | 0.12533
38710 | 462676 | 527314 | 3.5617 | 1.126 | 0.17744 | 1.2466 | 0.39409 | 0.12421
38711 | 462776 | 527314 | 3.5669 | 1.0984 | 0.17578 | 1.2484 | 0.38446 | 0.12305
38712 | 462876 | 527314 | 3.6143 | 1.0938 | 0.17408 | 1.265 | 0.38284 | 0.12185
38713 | 462976 | 527314 | 3.6572 | 1.0909 | 0.17234 | 1.28 | 0.38183 | 0.12064
38714 | 463076 | 527314 | 3.6955 | 1.0856 | 0.17059 | 1.2934 | 0.37996 | 0.11941
38715 | 463176 | 527314 | 3.7294 | 1.078 | 0.16881 | 1.3053 | 0.37732 | 0.11817
38716 | 463276 | 527314 | 3.6655 | 1.0742 | 0.16703 | 1.2829 | 0.37597 | 0.11692
38717 | 463376 | 527314 | 3.7042 | 1.0737 | 0.16525 | 1.2965 | 0.37578 | 0.11567
38718 | 463476 | 527314 | 3.7102 | 1.0711 | 0.16346 | 1.2986 | 0.37489 | 0.11442
38719 | 463576 | 527314 | 3.6808 | 1.0666 | 0.16168 | 1.2883 | 0.37332 | 0.11318
38720 | 463676 | 527314 | 3.6484 | 1.0602 | 0.15992 | 1.2769 | 0.37107 | 0.11194
38721 | 463776 | 527314 | 3.6132 | 1.0546 | 0.15816 | 1.2646 | 0.36912 | 0.11071
38722 | 463876 | 527314 | 3.5754 | 1.0532 | 0.15642 | 1.2514 | 0.36863 | 0.10949
38723 | 463976 | 527314 | 3.5351 | 1.0499 | 0.1547 | 1.2373 | 0.36748 | 0.10829
38724 | 448976 | 527414 | 2.488 | 1.0476 | 0.047484 | 0.87078 | 0.36667 | 0.033239
38725 | 449076 | 527414 | 2.5915 | 1.0614 | 0.048726 | 0.90702 | 0.3715 | 0.034108
38726 | 449176 | 527414 | 2.6618 | 1.0389 | 0.049086 | 0.93164 | 0.36362 | 0.03436
38727 | 449276 | 527414 | 2.6459 | 1.0118 | 0.049392 | 0.92607 | 0.35413 | 0.034574
38728 | 449376 | 527414 | 2.6699 | 0.98033 | 0.049662 | 0.93446 | 0.34311 | 0.034763
38729 | 449476 | 527414 | 2.7207 | 0.95245 | 0.049806 | 0.95225 | 0.33336 | 0.034864
38730 | 449576 | 527414 | 2.6389 | 0.9524 | 0.050016 | 0.92361 | 0.33334 | 0.035011
38731 | 449676 | 527414 | 2.6362 | 0.9518 | 0.050268 | 0.92267 | 0.33313 | 0.035188
38732 | 449776 | 527414 | 2.635 | 0.94388 | 0.050358 | 0.92227 | 0.33036 | 0.035251
38733 | 449876 | 527414 | 2.7314 | 0.95655 | 0.050868 | 0.95598 | 0.33479 | 0.035608
38734 | 449976 | 527414 | 2.706 | 0.9729 | 0.050796 | 0.94709 | 0.34052 | 0.035557
38735 | 450076 | 527414 | 2.7254 | 0.99377 | 0.051168 | 0.95389 | 0.34782 | 0.035818
38736 | 450176 | 527414 | 2.7164 | 1.0177 | 0.05187 | 0.95075 | 0.35619 | 0.036309
38737 | 450276 | 527414 | 2.6874 | 1.0352 | 0.052356 | 0.94061 | 0.3623 | 0.036649
38738 | 450376 | 527414 | 2.7376 | 1.0458 | 0.052614 | 0.95816 | 0.36604 | 0.03683
38739 | 450476 | 527414 | 2.8133 | 1.0539 | 0.052932 | 0.98467 | 0.36888 | 0.037052
38740 | 450576 | 527414 | 2.8595 | 1.0683 | 0.053826 | 1.0008 | 0.37389 | 0.037678
38741 | 450676 | 527414 | 2.8987 | 1.0719 | 0.054318 | 1.0146 | 0.37518 | 0.038023
38742 | 450776 | 527414 | 3.0574 | 1.0811 | 0.055398 | 1.0701 | 0.37839 | 0.038779
38743 | 450876 | 527414 | 2.9528 | 1.0729 | 0.055638 | 1.0335 | 0.3755 | 0.038947
38744 | 450976 | 527414 | 2.9521 | 1.071 | 0.056538 | 1.0332 | 0.37484 | 0.039577
38745 | 451076 | 527414 | 2.9911 | 1.0625 | 0.057276 | 1.0469 | 0.37187 | 0.040093
38746 | 451176 | 527414 | 2.9836 | 1.0501 | 0.058032 | 1.0443 | 0.36755 | 0.040622
38747 | 451276 | 527414 | 2.9974 | 1.0367 | 0.058962 | 1.0491 | 0.36283 | 0.041273
38748 | 451376 | 527414 | 3.0096 | 1.0175 | 0.059748 | 1.0534 | 0.35612 | 0.041824
38749 | 451476 | 527414 | 3.0045 | 0.9991 | 0.060828 | 1.0516 | 0.34968 | 0.04258
38750 | 451576 | 527414 | 2.9642 | 0.97764 | 0.061914 | 1.0375 | 0.34217 | 0.04334
38751 | 451676 | 527414 | 2.9213 | 1.0372 | 0.06312 | 1.0224 | 0.36302 | 0.044184
38752 | 451776 | 527414 | 2.932 | 1.1219 | 0.064578 | 1.0262 | 0.39266 | 0.045205
38753 | 451876 | 527414 | 3.0598 | 1.203 | 0.065898 | 1.0709 | 0.42106 | 0.046129
38754 | 451976 | 527414 | 3.1013 | 1.283 | 0.067332 | 1.0854 | 0.44906 | 0.047132
38755 | 452076 | 527414 | 3.1647 | 1.3649 | 0.069102 | 1.1076 | 0.47772 | 0.048371
38756 | 452176 | 527414 | 3.2327 | 1.4437 | 0.07101 | 1.1314 | 0.50531 | 0.049707
38757 | 452276 | 527414 | 3.2597 | 1.5147 | 0.072894 | 1.1409 | 0.53013 | 0.051026
38758 | 452376 | 527414 | 3.2936 | 1.58 | 0.074958 | 1.1528 | 0.55301 | 0.052471
38759 | 452476 | 527414 | 3.2762 | 1.6342 | 0.07701 | 1.1467 | 0.57197 | 0.053907
38760 | 452576 | 527414 | 3.3076 | 1.6927 | 0.079878 | 1.1577 | 0.59245 | 0.055915
38761 | 452676 | 527414 | 3.3596 | 1.7323 | 0.082488 | 1.1759 | 0.60629 | 0.057742
38762 | 452776 | 527414 | 3.3605 | 1.7575 | 0.085116 | 1.1762 | 0.61512 | 0.059581
38763 | 452876 | 527414 | 3.4502 | 1.7863 | 0.088746 | 1.2076 | 0.62519 | 0.062122
38764 | 452976 | 527414 | 3.5171 | 1.7873 | 0.091776 | 1.231 | 0.62555 | 0.064243
38765 | 453076 | 527414 | 3.4857 | 1.775 | 0.094974 | 1.22 | 0.62126 | 0.066482
38766 | 453176 | 527414 | 3.5716 | 1.7513 | 0.098448 | 1.2501 | 0.61297 | 0.068914
38767 | 453276 | 527414 | 3.5925 | 1.7176 | 0.10228 | 1.2574 | 0.60116 | 0.071597
38768 | 453376 | 527414 | 3.5841 | 1.6787 | 0.10682 | 1.2544 | 0.58754 | 0.074773
38769 | 453476 | 527414 | 3.7388 | 1.6172 | 0.11084 | 1.3086 | 0.566 | 0.077587
38770 | 453576 | 527414 | 3.7789 | 1.5991 | 0.11551 | 1.3226 | 0.5597 | 0.080854
38771 | 453676 | 527414 | 3.8589 | 1.6346 | 0.12091 | 1.3506 | 0.57212 | 0.084638
38772 | 453776 | 527414 | 3.7095 | 1.6345 | 0.12469 | 1.2983 | 0.57208 | 0.08728
38773 | 453876 | 527414 | 3.731 | 1.6453 | 0.12977 | 1.3058 | 0.57585 | 0.090842
38774 | 453976 | 527414 | 3.7759 | 1.6486 | 0.13507 | 1.3216 | 0.57703 | 0.094546
38775 | 454076 | 527414 | 3.7545 | 1.6443 | 0.14054 | 1.3141 | 0.57552 | 0.098381
38776 | 454176 | 527414 | 3.7378 | 1.6323 | 0.14621 | 1.3082 | 0.57132 | 0.10235
38777 | 454276 | 527414 | 3.786 | 1.6128 | 0.15205 | 1.3251 | 0.56449 | 0.10644
38778 | 454376 | 527414 | 3.826 | 1.5862 | 0.15803 | 1.3391 | 0.55516 | 0.11062
38779 | 454476 | 527414 | 3.9227 | 1.587 | 0.16411 | 1.3729 | 0.55545 | 0.11487
38780 | 454576 | 527414 | 3.9638 | 1.6371 | 0.17023 | 1.3873 | 0.57298 | 0.11916
38781 | 454676 | 527414 | 4.0951 | 1.6781 | 0.17634 | 1.4333 | 0.58733 | 0.12344
38782 | 454776 | 527414 | 4.1271 | 1.7083 | 0.18237 | 1.4445 | 0.5979 | 0.12766
38783 | 454876 | 527414 | 4.1721 | 1.7855 | 0.18824 | 1.4602 | 0.62493 | 0.13177
38784 | 454976 | 527414 | 4.2109 | 1.915 | 0.1939 | 1.4738 | 0.67026 | 0.13573
38785 | 455076 | 527414 | 4.2151 | 2.0373 | 0.19924 | 1.4753 | 0.71304 | 0.13947
38786 | 455176 | 527414 | 4.242 | 2.1492 | 0.20423 | 1.4847 | 0.75221 | 0.14296
38787 | 455276 | 527414 | 4.2374 | 2.2477 | 0.20881 | 1.4831 | 0.7867 | 0.14617
38788 | 455376 | 527414 | 4.2284 | 2.3302 | 0.21294 | 1.48 | 0.81557 | 0.14906
38789 | 455476 | 527414 | 4.2728 | 2.4017 | 0.21746 | 1.4955 | 0.8406 | 0.15222
38790 | 455576 | 527414 | 4.2787 | 2.4457 | 0.22068 | 1.4976 | 0.85599 | 0.15448
38791 | 455676 | 527414 | 4.2554 | 2.4666 | 0.22325 | 1.4894 | 0.86331 | 0.15628
38792 | 455776 | 527414 | 4.2533 | 2.4599 | 0.22474 | 1.4886 | 0.86096 | 0.15732
38793 | 455876 | 527414 | 4.2374 | 2.4375 | 0.22654 | 1.4831 | 0.85311 | 0.15858
38794 | 455976 | 527414 | 4.2486 | 2.3935 | 0.22793 | 1.487 | 0.83773 | 0.15955
38795 | 456076 | 527414 | 4.2625 | 2.3294 | 0.22896 | 1.4919 | 0.81529 | 0.16027
38796 | 456176 | 527414 | 4.2855 | 2.247 | 0.22966 | 1.4999 | 0.78645 | 0.16076
38797 | 456276 | 527414 | 4.2993 | 2.1486 | 0.23007 | 1.5047 | 0.75201 | 0.16105
38798 | 456376 | 527414 | 4.2856 | 2.0575 | 0.23024 | 1.5 | 0.72014 | 0.16117
38799 | 456476 | 527414 | 4.2936 | 2.0483 | 0.23023 | 1.5028 | 0.7169 | 0.16116
38800 | 456576 | 527414 | 4.3253 | 2.0223 | 0.23006 | 1.5139 | 0.7078 | 0.16104
38801 | 456676 | 527414 | 4.3241 | 1.9764 | 0.22979 | 1.5134 | 0.69173 | 0.16086
38802 | 456776 | 527414 | 4.2812 | 1.9129 | 0.22944 | 1.4984 | 0.66953 | 0.16061
38803 | 456876 | 527414 | 4.3129 | 1.8454 | 0.22903 | 1.5095 | 0.64589 | 0.16032
38804 | 456976 | 527414 | 4.2953 | 1.7712 | 0.22856 | 1.5033 | 0.61992 | 0.15999
38805 | 457076 | 527414 | 4.2544 | 1.7342 | 0.22805 | 1.489 | 0.60696 | 0.15963
38806 | 457176 | 527414 | 4.2543 | 1.709 | 0.22745 | 1.489 | 0.59816 | 0.15922
38807 | 457276 | 527414 | 4.2371 | 1.6744 | 0.22677 | 1.483 | 0.58604 | 0.15874
38808 | 457376 | 527414 | 4.2824 | 1.6308 | 0.22598 | 1.4988 | 0.57078 | 0.15818
38809 | 457476 | 527414 | 4.2977 | 1.6634 | 0.22504 | 1.5042 | 0.58218 | 0.15753
38810 | 457576 | 527414 | 4.2902 | 1.7343 | 0.22393 | 1.5016 | 0.60701 | 0.15675
38811 | 457676 | 527414 | 4.2925 | 1.7894 | 0.22262 | 1.5024 | 0.62629 | 0.15583
38812 | 457776 | 527414 | 4.2789 | 1.8273 | 0.22108 | 1.4976 | 0.63955 | 0.15476
38813 | 457876 | 527414 | 4.2667 | 1.8474 | 0.21931 | 1.4934 | 0.64659 | 0.15351
38814 | 457976 | 527414 | 4.2149 | 1.8496 | 0.21727 | 1.4752 | 0.64737 | 0.15209
38815 | 458076 | 527414 | 4.2612 | 1.8346 | 0.21496 | 1.4914 | 0.6421 | 0.15047
38816 | 458176 | 527414 | 4.2597 | 1.8153 | 0.21239 | 1.4909 | 0.63537 | 0.14867
38817 | 458276 | 527414 | 4.3232 | 1.8237 | 0.20955 | 1.5131 | 0.63829 | 0.14669
38818 | 458376 | 527414 | 4.3337 | 1.8399 | 0.20647 | 1.5168 | 0.64396 | 0.14453
38819 | 458476 | 527414 | 4.3504 | 1.8446 | 0.20318 | 1.5226 | 0.64562 | 0.14223
38820 | 458576 | 527414 | 4.2594 | 1.8383 | 0.19972 | 1.4908 | 0.64341 | 0.13981
38821 | 458676 | 527414 | 4.1879 | 1.8215 | 0.19613 | 1.4658 | 0.63754 | 0.13729
38822 | 458776 | 527414 | 4.0945 | 1.7949 | 0.19246 | 1.4331 | 0.62823 | 0.13472
38823 | 458876 | 527414 | 4.1136 | 1.7593 | 0.18877 | 1.4398 | 0.61575 | 0.13214
38824 | 458976 | 527414 | 4.1666 | 1.7154 | 0.18752 | 1.4583 | 0.60038 | 0.13126
38825 | 459076 | 527414 | 4.1472 | 1.6767 | 0.18681 | 1.4515 | 0.58685 | 0.13077
38826 | 459176 | 527414 | 4.1706 | 1.6948 | 0.18618 | 1.4597 | 0.59318 | 0.13033
38827 | 459276 | 527414 | 4.1861 | 1.709 | 0.18563 | 1.4652 | 0.59816 | 0.12994
38828 | 459376 | 527414 | 4.1551 | 1.711 | 0.18515 | 1.4543 | 0.59884 | 0.12961
38829 | 459476 | 527414 | 4.0099 | 1.7015 | 0.18475 | 1.4035 | 0.59553 | 0.12933
38830 | 459576 | 527414 | 3.9638 | 1.6819 | 0.18443 | 1.3873 | 0.58867 | 0.1291
38831 | 459676 | 527414 | 3.9561 | 1.6533 | 0.18418 | 1.3846 | 0.57865 | 0.12893
38832 | 459776 | 527414 | 3.9322 | 1.6168 | 0.18401 | 1.3763 | 0.56588 | 0.12881
38833 | 459876 | 527414 | 3.9955 | 1.5736 | 0.18392 | 1.3984 | 0.55078 | 0.12875
38834 | 459976 | 527414 | 3.9586 | 1.5248 | 0.18392 | 1.3855 | 0.53369 | 0.12874
38835 | 460076 | 527414 | 3.9658 | 1.4713 | 0.184 | 1.388 | 0.51494 | 0.1288
38836 | 460176 | 527414 | 4.0358 | 1.4324 | 0.18416 | 1.4125 | 0.50134 | 0.12891
38837 | 460276 | 527414 | 4.0132 | 1.4342 | 0.1844 | 1.4046 | 0.50198 | 0.12908
38838 | 460376 | 527414 | 3.9963 | 1.4263 | 0.18472 | 1.3987 | 0.49921 | 0.12931
38839 | 460476 | 527414 | 3.951 | 1.4091 | 0.18511 | 1.3828 | 0.49319 | 0.12957
38840 | 460576 | 527414 | 3.9094 | 1.3834 | 0.18553 | 1.3683 | 0.48418 | 0.12987
38841 | 460676 | 527414 | 3.8053 | 1.3499 | 0.18599 | 1.3319 | 0.47246 | 0.13019
38842 | 460776 | 527414 | 3.7212 | 1.3416 | 0.18644 | 1.3024 | 0.46957 | 0.13051
38843 | 460876 | 527414 | 3.6582 | 1.3391 | 0.18689 | 1.2804 | 0.46868 | 0.13082
38844 | 460976 | 527414 | 3.6744 | 1.3298 | 0.18729 | 1.286 | 0.46544 | 0.1311
38845 | 461076 | 527414 | 3.6984 | 1.3142 | 0.18763 | 1.2944 | 0.45996 | 0.13134
38846 | 461176 | 527414 | 3.6366 | 1.2925 | 0.18787 | 1.2728 | 0.45238 | 0.13151
38847 | 461276 | 527414 | 3.6375 | 1.2901 | 0.18802 | 1.2731 | 0.45152 | 0.13162
38848 | 461376 | 527414 | 3.5784 | 1.294 | 0.18805 | 1.2525 | 0.4529 | 0.13163
38849 | 461476 | 527414 | 3.5441 | 1.2952 | 0.18794 | 1.2404 | 0.4533 | 0.13156
38850 | 461576 | 527414 | 3.5456 | 1.2936 | 0.1877 | 1.241 | 0.45275 | 0.13139
38851 | 461676 | 527414 | 3.4982 | 1.2894 | 0.18731 | 1.2244 | 0.45129 | 0.13112
38852 | 461776 | 527414 | 3.522 | 1.2827 | 0.18678 | 1.2327 | 0.44895 | 0.13075
38853 | 461876 | 527414 | 3.4809 | 1.2736 | 0.18611 | 1.2183 | 0.44576 | 0.13028
38854 | 461976 | 527414 | 3.4622 | 1.2622 | 0.18529 | 1.2118 | 0.44177 | 0.1297
38855 | 462076 | 527414 | 3.4638 | 1.2486 | 0.18434 | 1.2123 | 0.43701 | 0.12904
38856 | 462176 | 527414 | 3.4373 | 1.2329 | 0.18328 | 1.203 | 0.43152 | 0.12829
38857 | 462276 | 527414 | 3.4036 | 1.2152 | 0.18209 | 1.1912 | 0.42533 | 0.12747
38858 | 462376 | 527414 | 3.4415 | 1.1957 | 0.18082 | 1.2045 | 0.4185 | 0.12657
38859 | 462476 | 527414 | 3.4903 | 1.1745 | 0.17944 | 1.2216 | 0.41106 | 0.12561
38860 | 462576 | 527414 | 3.5183 | 1.1516 | 0.17798 | 1.2314 | 0.40307 | 0.12459
38861 | 462676 | 527414 | 3.5258 | 1.1273 | 0.17646 | 1.234 | 0.39456 | 0.12352
38862 | 462776 | 527414 | 3.5135 | 1.1017 | 0.17488 | 1.2297 | 0.38558 | 0.12241
38863 | 462876 | 527414 | 3.5387 | 1.0748 | 0.17324 | 1.2385 | 0.3762 | 0.12127
38864 | 462976 | 527414 | 3.5849 | 1.0739 | 0.17157 | 1.2547 | 0.37586 | 0.1201
38865 | 463076 | 527414 | 3.6267 | 1.0708 | 0.16987 | 1.2694 | 0.37477 | 0.11891
38866 | 463176 | 527414 | 3.6643 | 1.0653 | 0.16814 | 1.2825 | 0.37286 | 0.1177
38867 | 463276 | 527414 | 3.6974 | 1.0578 | 0.16641 | 1.2941 | 0.37022 | 0.11649
38868 | 463376 | 527414 | 3.6142 | 1.0539 | 0.16466 | 1.265 | 0.36888 | 0.11526
38869 | 463476 | 527414 | 3.6552 | 1.0533 | 0.16292 | 1.2793 | 0.36866 | 0.11404
38870 | 463576 | 527414 | 3.6785 | 1.0508 | 0.16118 | 1.2875 | 0.36779 | 0.11282
38871 | 463676 | 527414 | 3.6496 | 1.0464 | 0.15944 | 1.2774 | 0.36626 | 0.11161
38872 | 463776 | 527414 | 3.6178 | 1.0403 | 0.15772 | 1.2662 | 0.36409 | 0.11041
38873 | 463876 | 527414 | 3.5833 | 1.0324 | 0.15601 | 1.2542 | 0.36133 | 0.1092
38874 | 463976 | 527414 | 3.5463 | 1.0311 | 0.15431 | 1.2412 | 0.3609 | 0.10802
38875 | 448976 | 527514 | 2.5067 | 1.0247 | 0.047514 | 0.87735 | 0.35864 | 0.03326
38876 | 449076 | 527514 | 2.6179 | 1.0194 | 0.048318 | 0.91627 | 0.35678 | 0.033823
38877 | 449176 | 527514 | 2.6203 | 0.99495 | 0.048666 | 0.91712 | 0.34823 | 0.034066
38878 | 449276 | 527514 | 2.666 | 0.96974 | 0.04908 | 0.93308 | 0.33941 | 0.034356
38879 | 449376 | 527514 | 2.6712 | 0.94506 | 0.04932 | 0.93492 | 0.33077 | 0.034524
38880 | 449476 | 527514 | 2.6392 | 0.94256 | 0.049428 | 0.92371 | 0.3299 | 0.0346
38881 | 449576 | 527514 | 2.6272 | 0.94578 | 0.049788 | 0.91953 | 0.33102 | 0.034852
38882 | 449676 | 527514 | 2.5953 | 0.94688 | 0.05013 | 0.90836 | 0.33141 | 0.035091
38883 | 449776 | 527514 | 2.6829 | 0.94633 | 0.05049 | 0.93903 | 0.33121 | 0.035343
38884 | 449876 | 527514 | 2.6928 | 0.95536 | 0.05034 | 0.94247 | 0.33438 | 0.035238
38885 | 449976 | 527514 | 2.6736 | 0.97268 | 0.050502 | 0.93577 | 0.34044 | 0.035351
38886 | 450076 | 527514 | 2.6741 | 0.99515 | 0.051138 | 0.93595 | 0.3483 | 0.035797
38887 | 450176 | 527514 | 2.6702 | 1.0148 | 0.051762 | 0.93456 | 0.35517 | 0.036233
38888 | 450276 | 527514 | 2.7106 | 1.0314 | 0.052392 | 0.94869 | 0.36098 | 0.036674
38889 | 450376 | 527514 | 2.7717 | 1.0387 | 0.052608 | 0.9701 | 0.36353 | 0.036826
38890 | 450476 | 527514 | 2.8564 | 1.0461 | 0.05307 | 0.99974 | 0.36614 | 0.037149
38891 | 450576 | 527514 | 2.86 | 1.0517 | 0.053634 | 1.001 | 0.36808 | 0.037544
38892 | 450676 | 527514 | 2.9813 | 1.0551 | 0.054306 | 1.0434 | 0.36929 | 0.038014
38893 | 450776 | 527514 | 2.9485 | 1.0549 | 0.05499 | 1.032 | 0.36922 | 0.038493
38894 | 450876 | 527514 | 2.9099 | 1.0523 | 0.05577 | 1.0185 | 0.36829 | 0.039039
38895 | 450976 | 527514 | 2.9141 | 1.0407 | 0.05622 | 1.0199 | 0.36423 | 0.039354
38896 | 451076 | 527514 | 2.9373 | 1.0299 | 0.056976 | 1.028 | 0.36048 | 0.039883
38897 | 451176 | 527514 | 2.9361 | 1.0178 | 0.057876 | 1.0276 | 0.35622 | 0.040513
38898 | 451276 | 527514 | 2.9576 | 1.0022 | 0.058794 | 1.0352 | 0.35076 | 0.041156
38899 | 451376 | 527514 | 2.9413 | 0.98408 | 0.059766 | 1.0295 | 0.34443 | 0.041836
38900 | 451476 | 527514 | 2.9566 | 0.96421 | 0.060828 | 1.0348 | 0.33747 | 0.04258
38901 | 451576 | 527514 | 2.852 | 0.99499 | 0.062166 | 0.99821 | 0.34825 | 0.043516
38902 | 451676 | 527514 | 2.9017 | 1.0726 | 0.063282 | 1.0156 | 0.37541 | 0.044297
38903 | 451776 | 527514 | 2.9831 | 1.1509 | 0.064524 | 1.0441 | 0.40283 | 0.045167
38904 | 451876 | 527514 | 3.0633 | 1.2252 | 0.065676 | 1.0722 | 0.42881 | 0.045973
38905 | 451976 | 527514 | 3.112 | 1.31 | 0.067608 | 1.0892 | 0.45849 | 0.047326
38906 | 452076 | 527514 | 3.1356 | 1.3855 | 0.0693 | 1.0975 | 0.48491 | 0.04851
38907 | 452176 | 527514 | 3.2239 | 1.46 | 0.07128 | 1.1284 | 0.51101 | 0.049896
38908 | 452276 | 527514 | 3.2178 | 1.5206 | 0.07296 | 1.1262 | 0.53222 | 0.051072
38909 | 452376 | 527514 | 3.2685 | 1.5831 | 0.075222 | 1.144 | 0.55408 | 0.052655
38910 | 452476 | 527514 | 3.2682 | 1.6336 | 0.077442 | 1.1439 | 0.57176 | 0.054209
38911 | 452576 | 527514 | 3.2729 | 1.6818 | 0.080166 | 1.1455 | 0.58863 | 0.056116
38912 | 452676 | 527514 | 3.3059 | 1.7178 | 0.082974 | 1.1571 | 0.60123 | 0.058082
38913 | 452776 | 527514 | 3.3895 | 1.7438 | 0.086022 | 1.1863 | 0.61034 | 0.060215
38914 | 452876 | 527514 | 3.4637 | 1.7512 | 0.08889 | 1.2123 | 0.61293 | 0.062223
38915 | 452976 | 527514 | 3.4658 | 1.7506 | 0.092178 | 1.213 | 0.6127 | 0.064525
38916 | 453076 | 527514 | 3.4937 | 1.7296 | 0.09519 | 1.2228 | 0.60535 | 0.066633
38917 | 453176 | 527514 | 3.5327 | 1.7085 | 0.09912 | 1.2364 | 0.59797 | 0.069384
38918 | 453276 | 527514 | 3.5625 | 1.671 | 0.103 | 1.2469 | 0.58487 | 0.072097
38919 | 453376 | 527514 | 3.5936 | 1.6213 | 0.10703 | 1.2578 | 0.56746 | 0.074924
38920 | 453476 | 527514 | 3.7062 | 1.5623 | 0.11139 | 1.2972 | 0.54682 | 0.077973
38921 | 453576 | 527514 | 3.7904 | 1.5848 | 0.116 | 1.3266 | 0.55467 | 0.081203
38922 | 453676 | 527514 | 3.7322 | 1.6065 | 0.12069 | 1.3063 | 0.56229 | 0.084483
38923 | 453776 | 527514 | 3.6545 | 1.6137 | 0.12503 | 1.2791 | 0.56479 | 0.087524
38924 | 453876 | 527514 | 3.6635 | 1.6217 | 0.13006 | 1.2822 | 0.56759 | 0.091043
38925 | 453976 | 527514 | 3.7058 | 1.6225 | 0.13528 | 1.297 | 0.56786 | 0.094693
38926 | 454076 | 527514 | 3.7308 | 1.6159 | 0.14068 | 1.3058 | 0.56555 | 0.098473
38927 | 454176 | 527514 | 3.689 | 1.6019 | 0.14625 | 1.2911 | 0.56067 | 0.10237
38928 | 454276 | 527514 | 3.7186 | 1.5809 | 0.15198 | 1.3015 | 0.5533 | 0.10639
38929 | 454376 | 527514 | 3.8354 | 1.5531 | 0.15784 | 1.3424 | 0.54357 | 0.11049
38930 | 454476 | 527514 | 3.8544 | 1.5723 | 0.16378 | 1.3491 | 0.5503 | 0.11465
38931 | 454576 | 527514 | 3.9558 | 1.6186 | 0.16976 | 1.3845 | 0.56653 | 0.11883
38932 | 454676 | 527514 | 4.0185 | 1.6559 | 0.1757 | 1.4065 | 0.57957 | 0.12299
38933 | 454776 | 527514 | 4.0655 | 1.6825 | 0.18156 | 1.4229 | 0.58887 | 0.12709
38934 | 454876 | 527514 | 4.1326 | 1.7797 | 0.18725 | 1.4464 | 0.62289 | 0.13108
38935 | 454976 | 527514 | 4.1424 | 1.9036 | 0.19271 | 1.4498 | 0.66627 | 0.1349
38936 | 455076 | 527514 | 4.1728 | 2.02 | 0.19787 | 1.4605 | 0.70701 | 0.13851
38937 | 455176 | 527514 | 4.1915 | 2.126 | 0.20267 | 1.467 | 0.74408 | 0.14187
38938 | 455276 | 527514 | 4.1738 | 2.2187 | 0.20708 | 1.4608 | 0.77653 | 0.14495
38939 | 455376 | 527514 | 4.1784 | 2.2956 | 0.21105 | 1.4625 | 0.80347 | 0.14774
38940 | 455476 | 527514 | 4.2046 | 2.3587 | 0.21504 | 1.4716 | 0.82555 | 0.15053
38941 | 455576 | 527514 | 4.235 | 2.4118 | 0.21977 | 1.4822 | 0.84414 | 0.15384
38942 | 455676 | 527514 | 4.1892 | 2.4127 | 0.22022 | 1.4662 | 0.84446 | 0.15416
38943 | 455776 | 527514 | 4.1937 | 2.4101 | 0.22238 | 1.4678 | 0.84354 | 0.15566
38944 | 455876 | 527514 | 4.1725 | 2.3863 | 0.22412 | 1.4604 | 0.83522 | 0.15688
38945 | 455976 | 527514 | 4.1861 | 2.3421 | 0.22547 | 1.4651 | 0.81974 | 0.15783
38946 | 456076 | 527514 | 4.2022 | 2.2788 | 0.22646 | 1.4708 | 0.79756 | 0.15852
38947 | 456176 | 527514 | 4.211 | 2.1981 | 0.22714 | 1.4739 | 0.76932 | 0.159
38948 | 456276 | 527514 | 4.2411 | 2.1023 | 0.22754 | 1.4844 | 0.7358 | 0.15928
38949 | 456376 | 527514 | 4.2144 | 2.0312 | 0.22771 | 1.475 | 0.71092 | 0.15939
38950 | 456476 | 527514 | 4.2194 | 2.0116 | 0.22769 | 1.4768 | 0.70405 | 0.15939
38951 | 456576 | 527514 | 4.2636 | 1.9864 | 0.22753 | 1.4923 | 0.69522 | 0.15927
38952 | 456676 | 527514 | 4.2504 | 1.9421 | 0.22727 | 1.4877 | 0.67973 | 0.15909
38953 | 456776 | 527514 | 4.2274 | 1.8879 | 0.22692 | 1.4796 | 0.66078 | 0.15884
38954 | 456876 | 527514 | 4.2552 | 1.8261 | 0.22652 | 1.4893 | 0.63913 | 0.15856
38955 | 456976 | 527514 | 4.2536 | 1.7544 | 0.22606 | 1.4888 | 0.61405 | 0.15824
38956 | 457076 | 527514 | 4.1819 | 1.7037 | 0.22555 | 1.4637 | 0.59629 | 0.15789
38957 | 457176 | 527514 | 4.1959 | 1.68 | 0.22497 | 1.4686 | 0.58801 | 0.15748
38958 | 457276 | 527514 | 4.1699 | 1.6473 | 0.22431 | 1.4595 | 0.57656 | 0.15702
38959 | 457376 | 527514 | 4.2057 | 1.6059 | 0.22354 | 1.472 | 0.56208 | 0.15648
38960 | 457476 | 527514 | 4.2246 | 1.6218 | 0.22264 | 1.4786 | 0.56765 | 0.15585
38961 | 457576 | 527514 | 4.2463 | 1.6927 | 0.22158 | 1.4862 | 0.59245 | 0.15511
38962 | 457676 | 527514 | 4.2694 | 1.7486 | 0.22033 | 1.4943 | 0.61203 | 0.15423
38963 | 457776 | 527514 | 4.2374 | 1.7883 | 0.21888 | 1.4831 | 0.62592 | 0.15322
38964 | 457876 | 527514 | 4.2241 | 1.8111 | 0.21719 | 1.4785 | 0.63388 | 0.15204
38965 | 457976 | 527514 | 4.1722 | 1.8167 | 0.21526 | 1.4603 | 0.63585 | 0.15068
38966 | 458076 | 527514 | 4.1817 | 1.8056 | 0.21307 | 1.4636 | 0.63198 | 0.14915
38967 | 458176 | 527514 | 4.2104 | 1.7789 | 0.21062 | 1.4736 | 0.62261 | 0.14744
38968 | 458276 | 527514 | 4.2679 | 1.7855 | 0.20792 | 1.4938 | 0.62493 | 0.14555
38969 | 458376 | 527514 | 4.2782 | 1.8039 | 0.20499 | 1.4974 | 0.63138 | 0.14349
38970 | 458476 | 527514 | 4.285 | 1.8113 | 0.20184 | 1.4997 | 0.63397 | 0.14129
38971 | 458576 | 527514 | 4.2443 | 1.8081 | 0.19851 | 1.4855 | 0.63282 | 0.13896
38972 | 458676 | 527514 | 4.1347 | 1.7946 | 0.19504 | 1.4471 | 0.62811 | 0.13653
38973 | 458776 | 527514 | 4.0624 | 1.7716 | 0.19148 | 1.4218 | 0.62005 | 0.13404
38974 | 458876 | 527514 | 4.053 | 1.7397 | 0.18789 | 1.4185 | 0.60888 | 0.13152
38975 | 458976 | 527514 | 4.0988 | 1.6996 | 0.18568 | 1.4346 | 0.59487 | 0.12997
38976 | 459076 | 527514 | 4.0969 | 1.6523 | 0.18496 | 1.4339 | 0.57829 | 0.12947
38977 | 459176 | 527514 | 4.0876 | 1.6781 | 0.18433 | 1.4307 | 0.58735 | 0.12903
38978 | 459276 | 527514 | 4.1203 | 1.6966 | 0.18376 | 1.4421 | 0.5938 | 0.12863
38979 | 459376 | 527514 | 4.1079 | 1.7027 | 0.18327 | 1.4378 | 0.59595 | 0.12829
38980 | 459476 | 527514 | 4.052 | 1.6973 | 0.18285 | 1.4182 | 0.59406 | 0.12799
38981 | 459576 | 527514 | 3.9556 | 1.6816 | 0.1825 | 1.3845 | 0.58856 | 0.12775
38982 | 459676 | 527514 | 3.899 | 1.6566 | 0.18222 | 1.3646 | 0.5798 | 0.12755
38983 | 459776 | 527514 | 3.8859 | 1.6236 | 0.18202 | 1.3601 | 0.56825 | 0.12741
38984 | 459876 | 527514 | 3.9301 | 1.5837 | 0.18188 | 1.3755 | 0.55429 | 0.12732
38985 | 459976 | 527514 | 3.9614 | 1.538 | 0.18183 | 1.3865 | 0.53829 | 0.12728
38986 | 460076 | 527514 | 3.8938 | 1.4873 | 0.18186 | 1.3628 | 0.52057 | 0.1273
38987 | 460176 | 527514 | 3.9507 | 1.4326 | 0.18197 | 1.3828 | 0.5014 | 0.12738
38988 | 460276 | 527514 | 3.9799 | 1.4203 | 0.18215 | 1.393 | 0.4971 | 0.12751
38989 | 460376 | 527514 | 3.943 | 1.4175 | 0.18242 | 1.3801 | 0.49614 | 0.12769
38990 | 460476 | 527514 | 3.9114 | 1.4056 | 0.18275 | 1.369 | 0.49195 | 0.12792
38991 | 460576 | 527514 | 3.8756 | 1.3849 | 0.18313 | 1.3564 | 0.48473 | 0.12819
38992 | 460676 | 527514 | 3.8096 | 1.3564 | 0.18355 | 1.3334 | 0.47474 | 0.12848
38993 | 460776 | 527514 | 3.6986 | 1.3208 | 0.18398 | 1.2945 | 0.46226 | 0.12879
38994 | 460876 | 527514 | 3.6579 | 1.3185 | 0.18442 | 1.2803 | 0.46149 | 0.12909
38995 | 460976 | 527514 | 3.6259 | 1.3133 | 0.18482 | 1.269 | 0.45966 | 0.12938
38996 | 461076 | 527514 | 3.6471 | 1.3018 | 0.18518 | 1.2765 | 0.45563 | 0.12963
38997 | 461176 | 527514 | 3.619 | 1.2843 | 0.18548 | 1.2666 | 0.44952 | 0.12983
38998 | 461276 | 527514 | 3.608 | 1.2622 | 0.18568 | 1.2628 | 0.44179 | 0.12997
38999 | 461376 | 527514 | 3.5773 | 1.268 | 0.18578 | 1.2521 | 0.44379 | 0.13004
39000 | 461476 | 527514 | 3.5224 | 1.2709 | 0.18575 | 1.2328 | 0.44483 | 0.13003
39001 | 461576 | 527514 | 3.4954 | 1.2712 | 0.1856 | 1.2234 | 0.44493 | 0.12992
39002 | 461676 | 527514 | 3.4937 | 1.269 | 0.18531 | 1.2228 | 0.44414 | 0.12972
39003 | 461776 | 527514 | 3.452 | 1.2642 | 0.18488 | 1.2082 | 0.44247 | 0.12941
39004 | 461876 | 527514 | 3.481 | 1.2571 | 0.18431 | 1.2183 | 0.43998 | 0.12902
39005 | 461976 | 527514 | 3.4559 | 1.2477 | 0.1836 | 1.2096 | 0.43669 | 0.12852
39006 | 462076 | 527514 | 3.4153 | 1.2361 | 0.18276 | 1.1954 | 0.43264 | 0.12793
39007 | 462176 | 527514 | 3.4122 | 1.2225 | 0.1818 | 1.1943 | 0.42786 | 0.12726
39008 | 462276 | 527514 | 3.3735 | 1.2069 | 0.18073 | 1.1807 | 0.4224 | 0.12651
39009 | 462376 | 527514 | 3.3459 | 1.1894 | 0.17954 | 1.1711 | 0.41628 | 0.12568
39010 | 462476 | 527514 | 3.4481 | 1.1702 | 0.17826 | 1.2068 | 0.40955 | 0.12478
39011 | 462576 | 527514 | 3.4511 | 1.1493 | 0.17689 | 1.2079 | 0.40225 | 0.12382
39012 | 462676 | 527514 | 3.4753 | 1.1269 | 0.17545 | 1.2164 | 0.39442 | 0.12282
39013 | 462776 | 527514 | 3.48 | 1.1031 | 0.17395 | 1.218 | 0.3861 | 0.12176
39014 | 462876 | 527514 | 3.4657 | 1.0781 | 0.17238 | 1.213 | 0.37734 | 0.12067
39015 | 462976 | 527514 | 3.5107 | 1.0554 | 0.17077 | 1.2288 | 0.3694 | 0.11954
39016 | 463076 | 527514 | 3.5558 | 1.0545 | 0.16913 | 1.2445 | 0.36909 | 0.11839
39017 | 463176 | 527514 | 3.5967 | 1.0512 | 0.16747 | 1.2588 | 0.36793 | 0.11723
39018 | 463276 | 527514 | 3.6334 | 1.0457 | 0.16577 | 1.2717 | 0.36599 | 0.11604
39019 | 463376 | 527514 | 3.6658 | 1.0381 | 0.16408 | 1.283 | 0.36335 | 0.11485
39020 | 463476 | 527514 | 3.5639 | 1.0342 | 0.16237 | 1.2473 | 0.36198 | 0.11366
39021 | 463576 | 527514 | 3.6069 | 1.0336 | 0.16067 | 1.2624 | 0.36175 | 0.11247
39022 | 463676 | 527514 | 3.6473 | 1.0311 | 0.15896 | 1.2766 | 0.36089 | 0.11127
39023 | 463776 | 527514 | 3.6189 | 1.0269 | 0.15727 | 1.2666 | 0.3594 | 0.11009
39024 | 463876 | 527514 | 3.5877 | 1.0209 | 0.15559 | 1.2557 | 0.35731 | 0.10891
39025 | 463976 | 527514 | 3.5538 | 1.0132 | 0.15392 | 1.2438 | 0.35462 | 0.10774
39026 | 448976 | 527614 | 2.5603 | 0.99895 | 0.047526 | 0.8961 | 0.34963 | 0.033268
39027 | 449076 | 527614 | 2.5774 | 0.98081 | 0.04803 | 0.90209 | 0.34328 | 0.033621
39028 | 449176 | 527614 | 2.6202 | 0.95573 | 0.04842 | 0.91706 | 0.33451 | 0.033894
39029 | 449276 | 527614 | 2.6589 | 0.9398 | 0.048924 | 0.9306 | 0.32893 | 0.034247
39030 | 449376 | 527614 | 2.662 | 0.93772 | 0.04902 | 0.93172 | 0.3282 | 0.034314
39031 | 449476 | 527614 | 2.6169 | 0.93697 | 0.04923 | 0.91593 | 0.32794 | 0.034461
39032 | 449576 | 527614 | 2.6077 | 0.93956 | 0.049602 | 0.91271 | 0.32885 | 0.034721
39033 | 449676 | 527614 | 2.6243 | 0.93509 | 0.049818 | 0.91849 | 0.32728 | 0.034873
39034 | 449776 | 527614 | 2.6846 | 0.94099 | 0.0501 | 0.93959 | 0.32935 | 0.03507
39035 | 449876 | 527614 | 2.6538 | 0.95696 | 0.05016 | 0.92884 | 0.33494 | 0.035112
39036 | 449976 | 527614 | 2.6412 | 0.976 | 0.050598 | 0.9244 | 0.3416 | 0.035419
39037 | 450076 | 527614 | 2.6344 | 0.98928 | 0.05082 | 0.92204 | 0.34625 | 0.035574
39038 | 450176 | 527614 | 2.6495 | 1.0043 | 0.051336 | 0.92733 | 0.35152 | 0.035935
39039 | 450276 | 527614 | 2.7243 | 1.0219 | 0.052224 | 0.9535 | 0.35767 | 0.036557
39040 | 450376 | 527614 | 2.8094 | 1.0295 | 0.052656 | 0.98329 | 0.36031 | 0.036859
39041 | 450476 | 527614 | 2.8225 | 1.0307 | 0.052902 | 0.98789 | 0.36075 | 0.037031
39042 | 450576 | 527614 | 2.9025 | 1.0311 | 0.053328 | 1.0159 | 0.3609 | 0.03733
39043 | 450676 | 527614 | 2.9134 | 1.0357 | 0.054264 | 1.0197 | 0.36249 | 0.037985
39044 | 450776 | 527614 | 2.8445 | 1.0305 | 0.05481 | 0.99556 | 0.36069 | 0.038367
39045 | 450876 | 527614 | 2.8686 | 1.024 | 0.055506 | 1.004 | 0.3584 | 0.038854
39046 | 450976 | 527614 | 2.8831 | 1.0142 | 0.056226 | 1.0091 | 0.35497 | 0.039358
39047 | 451076 | 527614 | 2.8805 | 1.001 | 0.056964 | 1.0082 | 0.35036 | 0.039875
39048 | 451176 | 527614 | 2.8813 | 0.98612 | 0.05781 | 1.0085 | 0.34514 | 0.040467
39049 | 451276 | 527614 | 2.9077 | 0.97028 | 0.058818 | 1.0177 | 0.3396 | 0.041173
39050 | 451376 | 527614 | 2.9014 | 0.95006 | 0.059724 | 1.0155 | 0.33252 | 0.041807
39051 | 451476 | 527614 | 2.8378 | 0.95221 | 0.06108 | 0.99324 | 0.33327 | 0.042756
39052 | 451576 | 527614 | 2.855 | 1.0254 | 0.062022 | 0.99923 | 0.35889 | 0.043415
39053 | 451676 | 527614 | 2.927 | 1.1047 | 0.06342 | 1.0244 | 0.38665 | 0.044394
39054 | 451776 | 527614 | 2.9897 | 1.1796 | 0.064638 | 1.0464 | 0.41286 | 0.045247
39055 | 451876 | 527614 | 3.0574 | 1.2561 | 0.066126 | 1.0701 | 0.43963 | 0.046288
39056 | 451976 | 527614 | 3.0822 | 1.3311 | 0.06777 | 1.0788 | 0.4659 | 0.047439
39057 | 452076 | 527614 | 3.1273 | 1.4035 | 0.06957 | 1.0946 | 0.49124 | 0.048699
39058 | 452176 | 527614 | 3.2033 | 1.4775 | 0.071832 | 1.1212 | 0.51714 | 0.050282
39059 | 452276 | 527614 | 3.2433 | 1.5308 | 0.07344 | 1.1352 | 0.53576 | 0.051408
39060 | 452376 | 527614 | 3.2552 | 1.5847 | 0.075606 | 1.1393 | 0.55465 | 0.052924
39061 | 452476 | 527614 | 3.2402 | 1.6289 | 0.077856 | 1.1341 | 0.57011 | 0.054499
39062 | 452576 | 527614 | 3.2486 | 1.6662 | 0.080388 | 1.137 | 0.58316 | 0.056272
39063 | 452676 | 527614 | 3.2973 | 1.6945 | 0.083154 | 1.1541 | 0.59306 | 0.058208
39064 | 452776 | 527614 | 3.3431 | 1.7139 | 0.086208 | 1.1701 | 0.59988 | 0.060346
39065 | 452876 | 527614 | 3.4398 | 1.7185 | 0.089268 | 1.2039 | 0.60149 | 0.062488
39066 | 452976 | 527614 | 3.4503 | 1.7128 | 0.092598 | 1.2076 | 0.59947 | 0.064819
39067 | 453076 | 527614 | 3.5067 | 1.6942 | 0.09606 | 1.2274 | 0.59299 | 0.067242
39068 | 453176 | 527614 | 3.5229 | 1.661 | 0.099522 | 1.233 | 0.58135 | 0.069665
39069 | 453276 | 527614 | 3.5456 | 1.6197 | 0.10338 | 1.2409 | 0.56689 | 0.072366
39070 | 453376 | 527614 | 3.6189 | 1.5719 | 0.10777 | 1.2666 | 0.55017 | 0.075436
39071 | 453476 | 527614 | 3.6401 | 1.541 | 0.11178 | 1.2741 | 0.53934 | 0.078246
39072 | 453576 | 527614 | 3.7449 | 1.5706 | 0.11654 | 1.3107 | 0.54972 | 0.081581
39073 | 453676 | 527614 | 3.65 | 1.5801 | 0.12057 | 1.2775 | 0.55305 | 0.084399
39074 | 453776 | 527614 | 3.5966 | 1.5923 | 0.12535 | 1.2588 | 0.5573 | 0.087742
39075 | 453876 | 527614 | 3.6313 | 1.5977 | 0.13031 | 1.271 | 0.55919 | 0.091216
39076 | 453976 | 527614 | 3.635 | 1.5961 | 0.13545 | 1.2723 | 0.55863 | 0.094815
39077 | 454076 | 527614 | 3.66 | 1.5874 | 0.14077 | 1.281 | 0.55558 | 0.09854
39078 | 454176 | 527614 | 3.6864 | 1.5717 | 0.14625 | 1.2902 | 0.55008 | 0.10237
39079 | 454276 | 527614 | 3.6756 | 1.5492 | 0.15188 | 1.2864 | 0.54223 | 0.10631
39080 | 454376 | 527614 | 3.8038 | 1.5205 | 0.15761 | 1.3313 | 0.53217 | 0.11033
39081 | 454476 | 527614 | 3.8068 | 1.5569 | 0.16342 | 1.3324 | 0.54493 | 0.1144
39082 | 454576 | 527614 | 3.9205 | 1.5998 | 0.16925 | 1.3722 | 0.55991 | 0.11847
39083 | 454676 | 527614 | 3.9808 | 1.6334 | 0.17504 | 1.3933 | 0.57171 | 0.12253
39084 | 454776 | 527614 | 3.9917 | 1.6566 | 0.18073 | 1.3971 | 0.57981 | 0.12651
39085 | 454876 | 527614 | 4.0731 | 1.7727 | 0.18623 | 1.4256 | 0.62046 | 0.13036
39086 | 454976 | 527614 | 4.0845 | 1.8913 | 0.19151 | 1.4296 | 0.66196 | 0.13406
39087 | 455076 | 527614 | 4.1323 | 2.0021 | 0.19649 | 1.4463 | 0.70072 | 0.13755
39088 | 455176 | 527614 | 4.137 | 2.1023 | 0.20112 | 1.4479 | 0.73581 | 0.14078
39089 | 455276 | 527614 | 4.1456 | 2.1895 | 0.20536 | 1.451 | 0.76632 | 0.14375
39090 | 455376 | 527614 | 4.1171 | 2.2612 | 0.20918 | 1.441 | 0.79143 | 0.14642
39091 | 455476 | 527614 | 4.1745 | 2.3264 | 0.21388 | 1.4611 | 0.81425 | 0.14971
39092 | 455576 | 527614 | 4.1593 | 2.3629 | 0.21697 | 1.4558 | 0.82703 | 0.15188
39093 | 455676 | 527614 | 4.1268 | 2.3665 | 0.218 | 1.4444 | 0.82828 | 0.1526
39094 | 455776 | 527614 | 4.1153 | 2.3617 | 0.22008 | 1.4404 | 0.82659 | 0.15406
39095 | 455876 | 527614 | 4.1331 | 2.3367 | 0.22176 | 1.4466 | 0.81784 | 0.15523
39096 | 455976 | 527614 | 4.1244 | 2.2923 | 0.22306 | 1.4435 | 0.80229 | 0.15614
39097 | 456076 | 527614 | 4.1434 | 2.2297 | 0.22402 | 1.4502 | 0.78039 | 0.15682
39098 | 456176 | 527614 | 4.1486 | 2.1507 | 0.22468 | 1.452 | 0.75275 | 0.15728
39099 | 456276 | 527614 | 4.1837 | 2.0574 | 0.22507 | 1.4643 | 0.7201 | 0.15755
39100 | 456376 | 527614 | 4.1457 | 2.0054 | 0.22524 | 1.451 | 0.70188 | 0.15767
39101 | 456476 | 527614 | 4.1511 | 1.9856 | 0.22522 | 1.4529 | 0.69497 | 0.15766
39102 | 456576 | 527614 | 4.1902 | 1.9561 | 0.22507 | 1.4666 | 0.68462 | 0.15755
39103 | 456676 | 527614 | 4.1785 | 1.9164 | 0.22481 | 1.4625 | 0.67075 | 0.15737
39104 | 456776 | 527614 | 4.174 | 1.8667 | 0.22447 | 1.4609 | 0.65334 | 0.15713
39105 | 456876 | 527614 | 4.2078 | 1.807 | 0.22407 | 1.4727 | 0.63243 | 0.15685
39106 | 456976 | 527614 | 4.2117 | 1.7378 | 0.22362 | 1.4741 | 0.60822 | 0.15653
39107 | 457076 | 527614 | 4.1149 | 1.674 | 0.22312 | 1.4402 | 0.5859 | 0.15619
39108 | 457176 | 527614 | 4.136 | 1.6517 | 0.22256 | 1.4476 | 0.5781 | 0.15579
39109 | 457276 | 527614 | 4.1033 | 1.6208 | 0.22192 | 1.4362 | 0.56728 | 0.15534
39110 | 457376 | 527614 | 4.1273 | 1.5815 | 0.22117 | 1.4445 | 0.55354 | 0.15482
39111 | 457476 | 527614 | 4.1523 | 1.5816 | 0.22031 | 1.4533 | 0.55355 | 0.15422
39112 | 457576 | 527614 | 4.1758 | 1.6522 | 0.21929 | 1.4615 | 0.57828 | 0.1535
39113 | 457676 | 527614 | 4.2038 | 1.7088 | 0.21811 | 1.4713 | 0.59809 | 0.15267
39114 | 457776 | 527614 | 4.194 | 1.7501 | 0.21672 | 1.4679 | 0.61253 | 0.1517
39115 | 457876 | 527614 | 4.1795 | 1.7752 | 0.21512 | 1.4628 | 0.62133 | 0.15058
39116 | 457976 | 527614 | 4.1396 | 1.784 | 0.21328 | 1.4489 | 0.62438 | 0.1493
39117 | 458076 | 527614 | 4.1289 | 1.7766 | 0.21121 | 1.4451 | 0.62181 | 0.14784
39118 | 458176 | 527614 | 4.1585 | 1.754 | 0.20888 | 1.4555 | 0.61389 | 0.14621
39119 | 458276 | 527614 | 4.2122 | 1.7479 | 0.20631 | 1.4743 | 0.61176 | 0.14442
39120 | 458376 | 527614 | 4.233 | 1.7684 | 0.2035 | 1.4816 | 0.61892 | 0.14245
39121 | 458476 | 527614 | 4.2168 | 1.7782 | 0.20048 | 1.4759 | 0.62237 | 0.14034
39122 | 458576 | 527614 | 4.2094 | 1.7777 | 0.19729 | 1.4733 | 0.6222 | 0.1381
39123 | 458676 | 527614 | 4.0943 | 1.7674 | 0.19394 | 1.433 | 0.61858 | 0.13576
39124 | 458776 | 527614 | 4.0185 | 1.7477 | 0.19049 | 1.4065 | 0.61169 | 0.13335
39125 | 458876 | 527614 | 3.9988 | 1.7193 | 0.187 | 1.3996 | 0.60176 | 0.1309
39126 | 458976 | 527614 | 4.0269 | 1.683 | 0.18389 | 1.4094 | 0.58903 | 0.12872
39127 | 459076 | 527614 | 4.0411 | 1.6393 | 0.18317 | 1.4144 | 0.57377 | 0.12822
39128 | 459176 | 527614 | 4.0517 | 1.6599 | 0.18253 | 1.4181 | 0.58095 | 0.12777
39129 | 459276 | 527614 | 4.0616 | 1.6822 | 0.18195 | 1.4216 | 0.58878 | 0.12737
39130 | 459376 | 527614 | 4.0541 | 1.6924 | 0.18145 | 1.4189 | 0.59233 | 0.12701
39131 | 459476 | 527614 | 4.0166 | 1.691 | 0.18101 | 1.4058 | 0.59186 | 0.12671
39132 | 459576 | 527614 | 4.0069 | 1.6792 | 0.18064 | 1.4024 | 0.58772 | 0.12645
39133 | 459676 | 527614 | 3.8723 | 1.658 | 0.18033 | 1.3553 | 0.5803 | 0.12623
39134 | 459776 | 527614 | 3.8692 | 1.6286 | 0.18009 | 1.3542 | 0.57001 | 0.12606
39135 | 459876 | 527614 | 3.9007 | 1.5921 | 0.17992 | 1.3652 | 0.55723 | 0.12595
39136 | 459976 | 527614 | 3.9216 | 1.5494 | 0.17983 | 1.3725 | 0.5423 | 0.12588
39137 | 460076 | 527614 | 3.9015 | 1.5016 | 0.17981 | 1.3655 | 0.52558 | 0.12587
39138 | 460176 | 527614 | 3.858 | 1.4495 | 0.17987 | 1.3503 | 0.50731 | 0.12591
39139 | 460276 | 527614 | 3.925 | 1.404 | 0.18 | 1.3738 | 0.49141 | 0.126
39140 | 460376 | 527614 | 3.8809 | 1.4062 | 0.18021 | 1.3583 | 0.49217 | 0.12615
39141 | 460476 | 527614 | 3.8677 | 1.3992 | 0.18049 | 1.3537 | 0.48974 | 0.12634
39142 | 460576 | 527614 | 3.8232 | 1.3836 | 0.18082 | 1.3381 | 0.48427 | 0.12658
39143 | 460676 | 527614 | 3.7967 | 1.3599 | 0.1812 | 1.3288 | 0.47598 | 0.12684
39144 | 460776 | 527614 | 3.7236 | 1.3289 | 0.1816 | 1.3032 | 0.46512 | 0.12712
39145 | 460876 | 527614 | 3.6628 | 1.2964 | 0.18202 | 1.282 | 0.45373 | 0.12742
39146 | 460976 | 527614 | 3.5976 | 1.2949 | 0.18243 | 1.2592 | 0.45322 | 0.1277
39147 | 461076 | 527614 | 3.5702 | 1.2873 | 0.1828 | 1.2496 | 0.45056 | 0.12796
39148 | 461176 | 527614 | 3.6048 | 1.2738 | 0.18313 | 1.2617 | 0.44584 | 0.12819
39149 | 461276 | 527614 | 3.6114 | 1.2548 | 0.18337 | 1.264 | 0.43918 | 0.12836
39150 | 461376 | 527614 | 3.5783 | 1.2415 | 0.18352 | 1.2524 | 0.43452 | 0.12847
39151 | 461476 | 527614 | 3.5322 | 1.2462 | 0.18357 | 1.2363 | 0.43616 | 0.1285
39152 | 461576 | 527614 | 3.4749 | 1.2482 | 0.1835 | 1.2162 | 0.43688 | 0.12845
39153 | 461676 | 527614 | 3.4454 | 1.2478 | 0.18329 | 1.2059 | 0.43672 | 0.12831
39154 | 461776 | 527614 | 3.4251 | 1.2449 | 0.18296 | 1.1988 | 0.4357 | 0.12807
39155 | 461876 | 527614 | 3.4349 | 1.2396 | 0.18249 | 1.2022 | 0.43386 | 0.12774
39156 | 461976 | 527614 | 3.4474 | 1.2321 | 0.18188 | 1.2066 | 0.43124 | 0.12732
39157 | 462076 | 527614 | 3.4151 | 1.2225 | 0.18115 | 1.1953 | 0.42786 | 0.12681
39158 | 462176 | 527614 | 3.368 | 1.2108 | 0.1803 | 1.1788 | 0.42377 | 0.12621
39159 | 462276 | 527614 | 3.3607 | 1.1971 | 0.17932 | 1.1762 | 0.41899 | 0.12553
39160 | 462376 | 527614 | 3.3107 | 1.1816 | 0.17824 | 1.1587 | 0.41356 | 0.12477
39161 | 462476 | 527614 | 3.3492 | 1.1643 | 0.17705 | 1.1722 | 0.40751 | 0.12393
39162 | 462576 | 527614 | 3.3998 | 1.1454 | 0.17578 | 1.1899 | 0.40088 | 0.12304
39163 | 462676 | 527614 | 3.4117 | 1.1249 | 0.17441 | 1.1941 | 0.39371 | 0.12209
39164 | 462776 | 527614 | 3.4325 | 1.103 | 0.17299 | 1.2014 | 0.38603 | 0.12109
39165 | 462876 | 527614 | 3.4345 | 1.0797 | 0.1715 | 1.2021 | 0.37791 | 0.12005
39166 | 462976 | 527614 | 3.435 | 1.0553 | 0.16996 | 1.2022 | 0.36937 | 0.11897
39167 | 463076 | 527614 | 3.4831 | 1.0369 | 0.16838 | 1.2191 | 0.36293 | 0.11786
39168 | 463176 | 527614 | 3.5271 | 1.0358 | 0.16676 | 1.2345 | 0.36252 | 0.11673
39169 | 463276 | 527614 | 3.567 | 1.0323 | 0.16513 | 1.2485 | 0.3613 | 0.11559
39170 | 463376 | 527614 | 3.6029 | 1.0267 | 0.16348 | 1.261 | 0.35934 | 0.11443
39171 | 463476 | 527614 | 3.6347 | 1.0192 | 0.16181 | 1.2721 | 0.35671 | 0.11327
39172 | 463576 | 527614 | 3.5144 | 1.0151 | 0.16015 | 1.23 | 0.35529 | 0.1121
39173 | 463676 | 527614 | 3.5596 | 1.0144 | 0.15848 | 1.2458 | 0.35504 | 0.11093
39174 | 463776 | 527614 | 3.6165 | 1.012 | 0.15682 | 1.2658 | 0.35419 | 0.10977
39175 | 463876 | 527614 | 3.5886 | 1.0078 | 0.15516 | 1.256 | 0.35275 | 0.10861
39176 | 463976 | 527614 | 3.558 | 1.0021 | 0.15352 | 1.2453 | 0.35072 | 0.10746
39177 | 448976 | 527714 | 2.5562 | 0.96958 | 0.04749 | 0.89465 | 0.33935 | 0.033243
39178 | 449076 | 527714 | 2.5747 | 0.95197 | 0.048078 | 0.90115 | 0.33319 | 0.033655
39179 | 449176 | 527714 | 2.6056 | 0.92908 | 0.048342 | 0.91197 | 0.32518 | 0.033839
39180 | 449276 | 527714 | 2.6163 | 0.93361 | 0.04866 | 0.91571 | 0.32676 | 0.034062
39181 | 449376 | 527714 | 2.6044 | 0.93096 | 0.04878 | 0.91153 | 0.32584 | 0.034146
39182 | 449476 | 527714 | 2.6051 | 0.92945 | 0.049002 | 0.91178 | 0.32531 | 0.034301
39183 | 449576 | 527714 | 2.5829 | 0.93078 | 0.04938 | 0.90402 | 0.32577 | 0.034566
39184 | 449676 | 527714 | 2.6492 | 0.92614 | 0.049632 | 0.92722 | 0.32415 | 0.034742
39185 | 449776 | 527714 | 2.6029 | 0.93773 | 0.049584 | 0.91101 | 0.32821 | 0.034709
39186 | 449876 | 527714 | 2.5978 | 0.95423 | 0.04986 | 0.90923 | 0.33398 | 0.034902
39187 | 449976 | 527714 | 2.5839 | 0.9695 | 0.050214 | 0.90437 | 0.33932 | 0.03515
39188 | 450076 | 527714 | 2.6009 | 0.98232 | 0.050586 | 0.9103 | 0.34381 | 0.03541
39189 | 450176 | 527714 | 2.6488 | 0.99457 | 0.051102 | 0.92707 | 0.3481 | 0.035771
39190 | 450276 | 527714 | 2.7588 | 1.0124 | 0.05223 | 0.96557 | 0.35436 | 0.036561
39191 | 450376 | 527714 | 2.788 | 1.0153 | 0.052524 | 0.97579 | 0.35535 | 0.036767
39192 | 450476 | 527714 | 2.8666 | 1.0165 | 0.05295 | 1.0033 | 0.35577 | 0.037065
39193 | 450576 | 527714 | 2.858 | 1.0134 | 0.053322 | 1.0003 | 0.35468 | 0.037325
39194 | 450676 | 527714 | 2.8133 | 1.0113 | 0.054 | 0.98464 | 0.35396 | 0.0378
39195 | 450776 | 527714 | 2.8071 | 1.0057 | 0.054684 | 0.98248 | 0.352 | 0.038279
39196 | 450876 | 527714 | 2.8266 | 0.99758 | 0.055434 | 0.98933 | 0.34915 | 0.038804
39197 | 450976 | 527714 | 2.8434 | 0.98465 | 0.056088 | 0.99519 | 0.34463 | 0.039262
39198 | 451076 | 527714 | 2.8307 | 0.97181 | 0.05697 | 0.99073 | 0.34013 | 0.039879
39199 | 451176 | 527714 | 2.8707 | 0.95567 | 0.057846 | 1.0047 | 0.33449 | 0.040492
39200 | 451276 | 527714 | 2.8603 | 0.9379 | 0.058812 | 1.0011 | 0.32826 | 0.041168
39201 | 451376 | 527714 | 2.8384 | 0.91936 | 0.059928 | 0.99344 | 0.32178 | 0.04195
39202 | 451476 | 527714 | 2.8119 | 0.98479 | 0.06111 | 0.98415 | 0.34468 | 0.042777
39203 | 451576 | 527714 | 2.8579 | 1.0582 | 0.062214 | 1.0003 | 0.37036 | 0.04355
39204 | 451676 | 527714 | 2.9722 | 1.1351 | 0.063624 | 1.0403 | 0.39728 | 0.044537
39205 | 451776 | 527714 | 3.0062 | 1.2064 | 0.06483 | 1.0522 | 0.42223 | 0.045381
39206 | 451876 | 527714 | 2.9938 | 1.2794 | 0.066354 | 1.0478 | 0.44779 | 0.046448
39207 | 451976 | 527714 | 3.0576 | 1.3532 | 0.068184 | 1.0702 | 0.47363 | 0.047729
39208 | 452076 | 527714 | 3.1197 | 1.4226 | 0.070104 | 1.0919 | 0.49791 | 0.049073
39209 | 452176 | 527714 | 3.18 | 1.4838 | 0.071982 | 1.113 | 0.51932 | 0.050387
39210 | 452276 | 527714 | 3.2214 | 1.5439 | 0.074286 | 1.1275 | 0.54036 | 0.052
39211 | 452376 | 527714 | 3.218 | 1.5875 | 0.076248 | 1.1263 | 0.55562 | 0.053374
39212 | 452476 | 527714 | 3.1941 | 1.6182 | 0.078138 | 1.1179 | 0.56638 | 0.054697
39213 | 452576 | 527714 | 3.2035 | 1.6494 | 0.0807 | 1.1212 | 0.5773 | 0.05649
39214 | 452676 | 527714 | 3.2952 | 1.6713 | 0.083472 | 1.1533 | 0.58494 | 0.05843
39215 | 452776 | 527714 | 3.3576 | 1.6855 | 0.086592 | 1.1751 | 0.58994 | 0.060614
39216 | 452876 | 527714 | 3.4324 | 1.6858 | 0.089742 | 1.2014 | 0.59003 | 0.062819
39217 | 452976 | 527714 | 3.406 | 1.6725 | 0.092934 | 1.1921 | 0.58537 | 0.065054
39218 | 453076 | 527714 | 3.4478 | 1.6498 | 0.09642 | 1.2067 | 0.57742 | 0.067494
39219 | 453176 | 527714 | 3.5125 | 1.6161 | 0.1001 | 1.2294 | 0.56562 | 0.070073
39220 | 453276 | 527714 | 3.5403 | 1.5716 | 0.10396 | 1.2391 | 0.55005 | 0.072773
39221 | 453376 | 527714 | 3.5872 | 1.518 | 0.10808 | 1.2555 | 0.53128 | 0.075659
39222 | 453476 | 527714 | 3.6576 | 1.533 | 0.1126 | 1.2802 | 0.53656 | 0.078817
39223 | 453576 | 527714 | 3.6573 | 1.5562 | 0.11708 | 1.2801 | 0.54467 | 0.081959
39224 | 453676 | 527714 | 3.5996 | 1.5609 | 0.12091 | 1.2599 | 0.54631 | 0.084638
39225 | 453776 | 527714 | 3.5452 | 1.5704 | 0.12563 | 1.2408 | 0.54965 | 0.08794
39226 | 453876 | 527714 | 3.5913 | 1.5734 | 0.13052 | 1.257 | 0.55069 | 0.091367
39227 | 453976 | 527714 | 3.5964 | 1.5696 | 0.13559 | 1.2588 | 0.54935 | 0.094916
39228 | 454076 | 527714 | 3.5941 | 1.5589 | 0.14083 | 1.2579 | 0.54563 | 0.098582
39229 | 454176 | 527714 | 3.6542 | 1.5417 | 0.14622 | 1.279 | 0.53958 | 0.10235
39230 | 454276 | 527714 | 3.6797 | 1.518 | 0.15174 | 1.2879 | 0.53131 | 0.10622
39231 | 454376 | 527714 | 3.7219 | 1.4941 | 0.15736 | 1.3027 | 0.52293 | 0.11015
39232 | 454476 | 527714 | 3.7578 | 1.5411 | 0.16303 | 1.3152 | 0.53937 | 0.11412
39233 | 454576 | 527714 | 3.8974 | 1.5805 | 0.16871 | 1.3641 | 0.55316 | 0.1181
39234 | 454676 | 527714 | 3.9292 | 1.6108 | 0.17435 | 1.3752 | 0.56376 | 0.12204
39235 | 454776 | 527714 | 3.9558 | 1.646 | 0.17987 | 1.3845 | 0.5761 | 0.12591
39236 | 454876 | 527714 | 4.0049 | 1.7648 | 0.18521 | 1.4017 | 0.61767 | 0.12965
39237 | 454976 | 527714 | 4.0286 | 1.8781 | 0.19031 | 1.41 | 0.65734 | 0.13322
39238 | 455076 | 527714 | 4.0888 | 1.9835 | 0.19511 | 1.4311 | 0.69422 | 0.13658
39239 | 455176 | 527714 | 4.0653 | 2.0783 | 0.19957 | 1.4228 | 0.72741 | 0.1397
39240 | 455276 | 527714 | 4.0799 | 2.1602 | 0.20365 | 1.4279 | 0.75607 | 0.14256
39241 | 455376 | 527714 | 4.061 | 2.227 | 0.20733 | 1.4213 | 0.77947 | 0.14513
39242 | 455476 | 527714 | 4.1139 | 2.2894 | 0.21214 | 1.4399 | 0.8013 | 0.1485
39243 | 455576 | 527714 | 4.0852 | 2.3145 | 0.21413 | 1.4298 | 0.81007 | 0.14989
39244 | 455676 | 527714 | 4.0747 | 2.3213 | 0.21582 | 1.4261 | 0.81246 | 0.15107
39245 | 455776 | 527714 | 4.079 | 2.3145 | 0.21783 | 1.4276 | 0.81006 | 0.15248
39246 | 455876 | 527714 | 4.0914 | 2.2884 | 0.21945 | 1.432 | 0.80095 | 0.15362
39247 | 455976 | 527714 | 4.065 | 2.2439 | 0.22071 | 1.4227 | 0.78536 | 0.1545
39248 | 456076 | 527714 | 4.0836 | 2.1822 | 0.22164 | 1.4293 | 0.76376 | 0.15515
39249 | 456176 | 527714 | 4.0838 | 2.1049 | 0.22228 | 1.4293 | 0.73671 | 0.1556
39250 | 456276 | 527714 | 4.1183 | 2.014 | 0.22266 | 1.4414 | 0.70491 | 0.15586
39251 | 456376 | 527714 | 4.1009 | 1.98 | 0.22282 | 1.4353 | 0.693 | 0.15598
39252 | 456476 | 527714 | 4.0941 | 1.9608 | 0.22281 | 1.4329 | 0.68627 | 0.15597
39253 | 456576 | 527714 | 4.1207 | 1.9321 | 0.22266 | 1.4423 | 0.67624 | 0.15586
39254 | 456676 | 527714 | 4.1106 | 1.8938 | 0.22241 | 1.4387 | 0.66283 | 0.15569
39255 | 456776 | 527714 | 4.1187 | 1.8457 | 0.22207 | 1.4415 | 0.646 | 0.15545
39256 | 456876 | 527714 | 4.1604 | 1.788 | 0.22168 | 1.4562 | 0.62581 | 0.15518
39257 | 456976 | 527714 | 4.1606 | 1.7212 | 0.22124 | 1.4562 | 0.60243 | 0.15487
39258 | 457076 | 527714 | 4.0537 | 1.6461 | 0.22075 | 1.4188 | 0.57613 | 0.15453
39259 | 457176 | 527714 | 4.0879 | 1.6241 | 0.2202 | 1.4308 | 0.56843 | 0.15414
39260 | 457276 | 527714 | 4.0437 | 1.5948 | 0.21958 | 1.4153 | 0.55819 | 0.1537
39261 | 457376 | 527714 | 4.0588 | 1.5576 | 0.21886 | 1.4206 | 0.54515 | 0.1532
39262 | 457476 | 527714 | 4.1008 | 1.5425 | 0.21802 | 1.4353 | 0.53988 | 0.15262
39263 | 457576 | 527714 | 4.0893 | 1.6129 | 0.21706 | 1.4313 | 0.5645 | 0.15194
39264 | 457676 | 527714 | 4.138 | 1.67 | 0.21592 | 1.4483 | 0.58449 | 0.15115
39265 | 457776 | 527714 | 4.149 | 1.7126 | 0.2146 | 1.4522 | 0.5994 | 0.15022
39266 | 457876 | 527714 | 4.1503 | 1.7398 | 0.21308 | 1.4526 | 0.60894 | 0.14915
39267 | 457976 | 527714 | 4.116 | 1.7514 | 0.21133 | 1.4406 | 0.613 | 0.14793
39268 | 458076 | 527714 | 4.0715 | 1.7475 | 0.20936 | 1.425 | 0.61163 | 0.14655
39269 | 458176 | 527714 | 4.0964 | 1.7288 | 0.20714 | 1.4337 | 0.60507 | 0.145
39270 | 458276 | 527714 | 4.1563 | 1.7117 | 0.2047 | 1.4547 | 0.5991 | 0.14329
39271 | 458376 | 527714 | 4.1847 | 1.7332 | 0.20201 | 1.4646 | 0.60661 | 0.14141
39272 | 458476 | 527714 | 4.1462 | 1.7453 | 0.19913 | 1.4512 | 0.61084 | 0.13939
39273 | 458576 | 527714 | 4.1529 | 1.7474 | 0.19606 | 1.4535 | 0.61158 | 0.13724
39274 | 458676 | 527714 | 4.0856 | 1.7399 | 0.19283 | 1.4299 | 0.60897 | 0.13498
39275 | 458776 | 527714 | 4.0229 | 1.7234 | 0.1895 | 1.408 | 0.60319 | 0.13265
39276 | 458876 | 527714 | 3.9474 | 1.6984 | 0.1861 | 1.3816 | 0.59442 | 0.13027
39277 | 458976 | 527714 | 3.9704 | 1.6655 | 0.18269 | 1.3897 | 0.58292 | 0.12788
39278 | 459076 | 527714 | 4.0012 | 1.6254 | 0.18143 | 1.4004 | 0.5689 | 0.127
39279 | 459176 | 527714 | 4.0176 | 1.64 | 0.18078 | 1.4061 | 0.57399 | 0.12655
39280 | 459276 | 527714 | 4.0249 | 1.6661 | 0.18019 | 1.4087 | 0.58314 | 0.12613
39281 | 459376 | 527714 | 4.0233 | 1.6803 | 0.17968 | 1.4082 | 0.5881 | 0.12577
39282 | 459476 | 527714 | 3.9744 | 1.683 | 0.17922 | 1.391 | 0.58907 | 0.12545
39283 | 459576 | 527714 | 3.9147 | 1.6752 | 0.17882 | 1.3701 | 0.58632 | 0.12518
39284 | 459676 | 527714 | 3.9735 | 1.6578 | 0.1785 | 1.3907 | 0.58022 | 0.12495
39285 | 459776 | 527714 | 3.8329 | 1.6319 | 0.17824 | 1.3415 | 0.57116 | 0.12477
39286 | 459876 | 527714 | 3.862 | 1.5985 | 0.17803 | 1.3517 | 0.55947 | 0.12462
39287 | 459976 | 527714 | 3.9012 | 1.5588 | 0.17791 | 1.3654 | 0.54559 | 0.12453
39288 | 460076 | 527714 | 3.901 | 1.5138 | 0.17785 | 1.3653 | 0.52983 | 0.12449
39289 | 460176 | 527714 | 3.8604 | 1.4643 | 0.17786 | 1.3512 | 0.51249 | 0.1245
39290 | 460276 | 527714 | 3.8421 | 1.411 | 0.17794 | 1.3447 | 0.49385 | 0.12456
39291 | 460376 | 527714 | 3.8899 | 1.3925 | 0.1781 | 1.3615 | 0.48737 | 0.12467
39292 | 460476 | 527714 | 3.8151 | 1.3903 | 0.17832 | 1.3353 | 0.48662 | 0.12482
39293 | 460576 | 527714 | 3.7884 | 1.3796 | 0.1786 | 1.3259 | 0.48285 | 0.12502
39294 | 460676 | 527714 | 3.7667 | 1.3607 | 0.17894 | 1.3183 | 0.47623 | 0.12526
39295 | 460776 | 527714 | 3.7362 | 1.3343 | 0.17931 | 1.3077 | 0.46699 | 0.12552
39296 | 460876 | 527714 | 3.622 | 1.3012 | 0.17971 | 1.2677 | 0.4554 | 0.12579
39297 | 460976 | 527714 | 3.5875 | 1.2749 | 0.1801 | 1.2556 | 0.4462 | 0.12607
39298 | 461076 | 527714 | 3.5418 | 1.2709 | 0.18048 | 1.2396 | 0.44482 | 0.12634
39299 | 461176 | 527714 | 3.5481 | 1.2612 | 0.18082 | 1.2418 | 0.44142 | 0.12657
39300 | 461276 | 527714 | 3.5612 | 1.246 | 0.1811 | 1.2464 | 0.43609 | 0.12677
39301 | 461376 | 527714 | 3.5584 | 1.2256 | 0.1813 | 1.2454 | 0.42895 | 0.12691
39302 | 461476 | 527714 | 3.53 | 1.221 | 0.1814 | 1.2355 | 0.42734 | 0.12698
39303 | 461576 | 527714 | 3.4775 | 1.2247 | 0.1814 | 1.2171 | 0.42864 | 0.12698
39304 | 461676 | 527714 | 3.4065 | 1.2259 | 0.18128 | 1.1923 | 0.42907 | 0.12689
39305 | 461776 | 527714 | 3.3959 | 1.2248 | 0.18103 | 1.1886 | 0.42866 | 0.12672
39306 | 461876 | 527714 | 3.3657 | 1.2213 | 0.18066 | 1.178 | 0.42745 | 0.12646
39307 | 461976 | 527714 | 3.4044 | 1.2156 | 0.18016 | 1.1915 | 0.42546 | 0.12611
39308 | 462076 | 527714 | 3.4124 | 1.2078 | 0.17953 | 1.1943 | 0.42273 | 0.12567
39309 | 462176 | 527714 | 3.3891 | 1.198 | 0.17876 | 1.1862 | 0.41928 | 0.12513
39310 | 462276 | 527714 | 3.3421 | 1.1862 | 0.17789 | 1.1697 | 0.41516 | 0.12453
39311 | 462376 | 527714 | 3.3094 | 1.1725 | 0.1769 | 1.1583 | 0.41038 | 0.12383
39312 | 462476 | 527714 | 3.2798 | 1.1571 | 0.17581 | 1.1479 | 0.40498 | 0.12307
39313 | 462576 | 527714 | 3.3519 | 1.14 | 0.17462 | 1.1732 | 0.399 | 0.12224
39314 | 462676 | 527714 | 3.3465 | 1.1213 | 0.17335 | 1.1713 | 0.39247 | 0.12135
39315 | 462776 | 527714 | 3.3744 | 1.1012 | 0.17201 | 1.1811 | 0.38543 | 0.12041
39316 | 462876 | 527714 | 3.3897 | 1.0797 | 0.17059 | 1.1864 | 0.37791 | 0.11941
39317 | 462976 | 527714 | 3.3893 | 1.0571 | 0.16912 | 1.1863 | 0.36997 | 0.11839
39318 | 463076 | 527714 | 3.4087 | 1.0333 | 0.1676 | 1.1931 | 0.36164 | 0.11732
39319 | 463176 | 527714 | 3.4557 | 1.019 | 0.16605 | 1.2095 | 0.35665 | 0.11624
39320 | 463276 | 527714 | 3.4987 | 1.0176 | 0.16447 | 1.2245 | 0.35616 | 0.11513
39321 | 463376 | 527714 | 3.5377 | 1.014 | 0.16286 | 1.2382 | 0.35489 | 0.114
39322 | 463476 | 527714 | 3.5728 | 1.0083 | 0.16124 | 1.2505 | 0.35291 | 0.11287
39323 | 463576 | 527714 | 3.6039 | 1.0008 | 0.15961 | 1.2614 | 0.35029 | 0.11173
39324 | 463676 | 527714 | 3.4659 | 0.99652 | 0.15798 | 1.2131 | 0.34878 | 0.11059
39325 | 463776 | 527714 | 3.513 | 0.99577 | 0.15635 | 1.2296 | 0.34852 | 0.10944
39326 | 463876 | 527714 | 3.5862 | 0.99338 | 0.15473 | 1.2552 | 0.34768 | 0.10831
39327 | 463976 | 527714 | 3.5588 | 0.98937 | 0.15311 | 1.2456 | 0.34628 | 0.10718
39328 | 448976 | 527814 | 2.5202 | 0.93647 | 0.047382 | 0.88208 | 0.32777 | 0.033167
39329 | 449076 | 527814 | 2.5602 | 0.9208 | 0.04785 | 0.89606 | 0.32228 | 0.033495
39330 | 449176 | 527814 | 2.5777 | 0.92215 | 0.048006 | 0.9022 | 0.32275 | 0.033604
39331 | 449276 | 527814 | 2.5881 | 0.92392 | 0.048312 | 0.90583 | 0.32337 | 0.033818
39332 | 449376 | 527814 | 2.5936 | 0.92229 | 0.04851 | 0.90776 | 0.3228 | 0.033957
39333 | 449476 | 527814 | 2.5669 | 0.92144 | 0.048792 | 0.89841 | 0.3225 | 0.034154
39334 | 449576 | 527814 | 2.5989 | 0.92129 | 0.04917 | 0.9096 | 0.32245 | 0.034419
39335 | 449676 | 527814 | 2.5871 | 0.92229 | 0.049254 | 0.90548 | 0.3228 | 0.034478
39336 | 449776 | 527814 | 2.5701 | 0.93803 | 0.049482 | 0.89953 | 0.32831 | 0.034637
39337 | 449876 | 527814 | 2.5519 | 0.95352 | 0.04986 | 0.89317 | 0.33373 | 0.034902
39338 | 449976 | 527814 | 2.57 | 0.96502 | 0.05013 | 0.89951 | 0.33776 | 0.035091
39339 | 450076 | 527814 | 2.5857 | 0.97081 | 0.050208 | 0.905 | 0.33978 | 0.035146
39340 | 450176 | 527814 | 2.6735 | 0.98289 | 0.050898 | 0.93572 | 0.34401 | 0.035629
39341 | 450276 | 527814 | 2.7488 | 0.99083 | 0.051516 | 0.96207 | 0.34679 | 0.036061
39342 | 450376 | 527814 | 2.832 | 1.0022 | 0.052632 | 0.99119 | 0.35077 | 0.036842
39343 | 450476 | 527814 | 2.8336 | 1.0014 | 0.053094 | 0.99176 | 0.35049 | 0.037166
39344 | 450576 | 527814 | 2.7812 | 0.99412 | 0.053334 | 0.97343 | 0.34794 | 0.037334
39345 | 450676 | 527814 | 2.7424 | 0.98599 | 0.053766 | 0.95984 | 0.3451 | 0.037636
39346 | 450776 | 527814 | 2.768 | 0.98008 | 0.054582 | 0.96881 | 0.34303 | 0.038207
39347 | 450876 | 527814 | 2.7763 | 0.97019 | 0.055356 | 0.97171 | 0.33957 | 0.038749
39348 | 450976 | 527814 | 2.8236 | 0.95702 | 0.056118 | 0.98828 | 0.33496 | 0.039283
39349 | 451076 | 527814 | 2.8021 | 0.94193 | 0.056958 | 0.98075 | 0.32967 | 0.039871
39350 | 451176 | 527814 | 2.8531 | 0.92686 | 0.05802 | 0.99859 | 0.3244 | 0.040614
39351 | 451276 | 527814 | 2.8403 | 0.90724 | 0.058926 | 0.99409 | 0.31753 | 0.041248
39352 | 451376 | 527814 | 2.7692 | 0.94178 | 0.059934 | 0.96922 | 0.32962 | 0.041954
39353 | 451476 | 527814 | 2.794 | 1.0146 | 0.061116 | 0.97792 | 0.35512 | 0.042781
39354 | 451576 | 527814 | 2.9153 | 1.0889 | 0.062436 | 1.0203 | 0.3811 | 0.043705
39355 | 451676 | 527814 | 2.9461 | 1.1624 | 0.063822 | 1.0312 | 0.40685 | 0.044675
39356 | 451776 | 527814 | 2.9941 | 1.2335 | 0.065232 | 1.0479 | 0.43172 | 0.045662
39357 | 451876 | 527814 | 2.9576 | 1.301 | 0.066672 | 1.0352 | 0.45533 | 0.04667
39358 | 451976 | 527814 | 3.0674 | 1.3717 | 0.068604 | 1.0736 | 0.48011 | 0.048023
39359 | 452076 | 527814 | 3.1141 | 1.4342 | 0.070434 | 1.0899 | 0.50197 | 0.049304
39360 | 452176 | 527814 | 3.1433 | 1.4895 | 0.072306 | 1.1002 | 0.52134 | 0.050614
39361 | 452276 | 527814 | 3.1844 | 1.5388 | 0.074352 | 1.1145 | 0.53858 | 0.052046
39362 | 452376 | 527814 | 3.1495 | 1.5777 | 0.076404 | 1.1023 | 0.55219 | 0.053483
39363 | 452476 | 527814 | 3.1537 | 1.6093 | 0.078672 | 1.1038 | 0.56324 | 0.05507
39364 | 452576 | 527814 | 3.2484 | 1.6376 | 0.081432 | 1.1369 | 0.57317 | 0.057002
39365 | 452676 | 527814 | 3.303 | 1.646 | 0.083802 | 1.156 | 0.57608 | 0.058661
39366 | 452776 | 527814 | 3.3279 | 1.6576 | 0.087108 | 1.1648 | 0.58016 | 0.060976
39367 | 452876 | 527814 | 3.3576 | 1.6524 | 0.090252 | 1.1752 | 0.57832 | 0.063176
39368 | 452976 | 527814 | 3.3678 | 1.6274 | 0.093018 | 1.1787 | 0.5696 | 0.065113
39369 | 453076 | 527814 | 3.4175 | 1.6099 | 0.097098 | 1.1961 | 0.56346 | 0.067969
39370 | 453176 | 527814 | 3.4753 | 1.5675 | 0.10042 | 1.2164 | 0.54863 | 0.070295
39371 | 453276 | 527814 | 3.5276 | 1.5204 | 0.10427 | 1.2347 | 0.53214 | 0.072992
39372 | 453376 | 527814 | 3.5605 | 1.488 | 0.10844 | 1.2462 | 0.5208 | 0.075911
39373 | 453476 | 527814 | 3.6629 | 1.5221 | 0.11326 | 1.282 | 0.53274 | 0.079283
39374 | 453576 | 527814 | 3.5983 | 1.5377 | 0.11738 | 1.2594 | 0.5382 | 0.082165
39375 | 453676 | 527814 | 3.5129 | 1.5411 | 0.12122 | 1.2295 | 0.53939 | 0.084853
39376 | 453776 | 527814 | 3.4933 | 1.5482 | 0.12588 | 1.2226 | 0.54187 | 0.088116
39377 | 453876 | 527814 | 3.5705 | 1.5489 | 0.13071 | 1.2497 | 0.5421 | 0.091497
39378 | 453976 | 527814 | 3.5885 | 1.543 | 0.13571 | 1.256 | 0.54005 | 0.094996
39379 | 454076 | 527814 | 3.5659 | 1.5306 | 0.14086 | 1.2481 | 0.53572 | 0.098603
39380 | 454176 | 527814 | 3.5854 | 1.512 | 0.14616 | 1.2549 | 0.52919 | 0.10231
39381 | 454276 | 527814 | 3.6642 | 1.4873 | 0.15157 | 1.2825 | 0.52055 | 0.1061
39382 | 454376 | 527814 | 3.6808 | 1.481 | 0.15707 | 1.2883 | 0.51834 | 0.10995
39383 | 454476 | 527814 | 3.7464 | 1.5247 | 0.16262 | 1.3112 | 0.53365 | 0.11384
39384 | 454576 | 527814 | 3.8606 | 1.5608 | 0.16816 | 1.3512 | 0.54629 | 0.11771
39385 | 454676 | 527814 | 3.8875 | 1.5879 | 0.17364 | 1.3606 | 0.55576 | 0.12155
39386 | 454776 | 527814 | 3.9031 | 1.6418 | 0.17899 | 1.3661 | 0.57464 | 0.12529
39387 | 454876 | 527814 | 3.9711 | 1.7559 | 0.18416 | 1.3899 | 0.61455 | 0.12891
39388 | 454976 | 527814 | 3.9652 | 1.8642 | 0.1891 | 1.3878 | 0.65246 | 0.13237
39389 | 455076 | 527814 | 4.0314 | 1.9643 | 0.19373 | 1.411 | 0.68752 | 0.13561
39390 | 455176 | 527814 | 4.0246 | 2.054 | 0.19803 | 1.4086 | 0.7189 | 0.13862
39391 | 455276 | 527814 | 3.9999 | 2.1309 | 0.20197 | 1.4 | 0.74582 | 0.14138
39392 | 455376 | 527814 | 3.9968 | 2.1931 | 0.2055 | 1.3989 | 0.7676 | 0.14385
39393 | 455476 | 527814 | 4.0318 | 2.2463 | 0.20956 | 1.4111 | 0.78621 | 0.14669
39394 | 455576 | 527814 | 4.0543 | 2.279 | 0.21287 | 1.419 | 0.79765 | 0.14901
39395 | 455676 | 527814 | 4.0259 | 2.2772 | 0.21368 | 1.4091 | 0.797 | 0.14958
39396 | 455776 | 527814 | 4.018 | 2.2685 | 0.21562 | 1.4063 | 0.79397 | 0.15094
39397 | 455876 | 527814 | 4.0727 | 2.2415 | 0.21719 | 1.4255 | 0.78453 | 0.15203
39398 | 455976 | 527814 | 4.0145 | 2.197 | 0.21841 | 1.4051 | 0.76895 | 0.15288
39399 | 456076 | 527814 | 4.0235 | 2.1361 | 0.21931 | 1.4082 | 0.74764 | 0.15352
39400 | 456176 | 527814 | 4.0206 | 2.0605 | 0.21993 | 1.4072 | 0.72117 | 0.15395
39401 | 456276 | 527814 | 4.0478 | 1.972 | 0.2203 | 1.4167 | 0.69019 | 0.15421
39402 | 456376 | 527814 | 4.042 | 1.9551 | 0.22046 | 1.4147 | 0.68429 | 0.15432
39403 | 456476 | 527814 | 4.038 | 1.9364 | 0.22046 | 1.4133 | 0.67773 | 0.15432
39404 | 456576 | 527814 | 4.0535 | 1.9086 | 0.22031 | 1.4187 | 0.668 | 0.15422
39405 | 456676 | 527814 | 4.0572 | 1.8715 | 0.22006 | 1.42 | 0.65503 | 0.15404
39406 | 456776 | 527814 | 4.0671 | 1.825 | 0.21973 | 1.4235 | 0.63877 | 0.15381
39407 | 456876 | 527814 | 4.113 | 1.7693 | 0.21935 | 1.4395 | 0.61926 | 0.15354
39408 | 456976 | 527814 | 4.1084 | 1.7048 | 0.21892 | 1.4379 | 0.59667 | 0.15324
39409 | 457076 | 527814 | 3.9946 | 1.6321 | 0.21844 | 1.3981 | 0.57124 | 0.15291
39410 | 457176 | 527814 | 4.0426 | 1.5971 | 0.2179 | 1.4149 | 0.55898 | 0.15253
39411 | 457276 | 527814 | 3.9978 | 1.5694 | 0.21729 | 1.3992 | 0.54929 | 0.1521
39412 | 457376 | 527814 | 4.0053 | 1.534 | 0.21659 | 1.4019 | 0.53692 | 0.15162
39413 | 457476 | 527814 | 4.0537 | 1.5108 | 0.2158 | 1.4188 | 0.52877 | 0.15106
39414 | 457576 | 527814 | 4.0446 | 1.5746 | 0.21486 | 1.4156 | 0.55111 | 0.1504
39415 | 457676 | 527814 | 4.0668 | 1.6321 | 0.21378 | 1.4234 | 0.57122 | 0.14965
39416 | 457776 | 527814 | 4.0823 | 1.6758 | 0.21252 | 1.4288 | 0.58653 | 0.14876
39417 | 457876 | 527814 | 4.0958 | 1.705 | 0.21107 | 1.4335 | 0.59674 | 0.14775
39418 | 457976 | 527814 | 4.053 | 1.7192 | 0.20941 | 1.4186 | 0.60171 | 0.14659
39419 | 458076 | 527814 | 4.0297 | 1.7184 | 0.20753 | 1.4104 | 0.60145 | 0.14527
39420 | 458176 | 527814 | 4.0246 | 1.7033 | 0.20543 | 1.4086 | 0.59617 | 0.1438
39421 | 458276 | 527814 | 4.0671 | 1.6777 | 0.20309 | 1.4235 | 0.5872 | 0.14217
39422 | 458376 | 527814 | 4.1335 | 1.6985 | 0.20053 | 1.4467 | 0.59446 | 0.14037
39423 | 458476 | 527814 | 4.0738 | 1.7126 | 0.19777 | 1.4258 | 0.59941 | 0.13844
39424 | 458576 | 527814 | 4.0934 | 1.7171 | 0.19482 | 1.4327 | 0.60099 | 0.13637
39425 | 458676 | 527814 | 4.066 | 1.7124 | 0.19172 | 1.4231 | 0.59932 | 0.1342
39426 | 458776 | 527814 | 3.9669 | 1.6988 | 0.1885 | 1.3884 | 0.59457 | 0.13195
39427 | 458876 | 527814 | 3.8984 | 1.6769 | 0.1852 | 1.3644 | 0.58691 | 0.12964
39428 | 458976 | 527814 | 3.9157 | 1.6473 | 0.18187 | 1.3705 | 0.57655 | 0.12731
39429 | 459076 | 527814 | 3.9634 | 1.6106 | 0.17974 | 1.3872 | 0.56372 | 0.12582
39430 | 459176 | 527814 | 3.9827 | 1.6189 | 0.17908 | 1.3939 | 0.56661 | 0.12535
39431 | 459276 | 527814 | 3.9932 | 1.6487 | 0.17848 | 1.3976 | 0.57704 | 0.12494
39432 | 459376 | 527814 | 4.0043 | 1.6667 | 0.17795 | 1.4015 | 0.58335 | 0.12457
39433 | 459476 | 527814 | 3.9259 | 1.6734 | 0.17749 | 1.3741 | 0.58568 | 0.12424
39434 | 459576 | 527814 | 3.8833 | 1.6692 | 0.17708 | 1.3592 | 0.58423 | 0.12395
39435 | 459676 | 527814 | 4 | 1.6554 | 0.17673 | 1.4 | 0.5794 | 0.12371
39436 | 459776 | 527814 | 3.8496 | 1.6329 | 0.17644 | 1.3473 | 0.57151 | 0.12351
39437 | 459876 | 527814 | 3.8148 | 1.6028 | 0.17622 | 1.3352 | 0.56097 | 0.12335
39438 | 459976 | 527814 | 3.8713 | 1.5662 | 0.17606 | 1.355 | 0.54816 | 0.12324
39439 | 460076 | 527814 | 3.8175 | 1.524 | 0.17596 | 1.3361 | 0.53342 | 0.12317
39440 | 460176 | 527814 | 3.8676 | 1.4773 | 0.17593 | 1.3536 | 0.51704 | 0.12315
39441 | 460276 | 527814 | 3.8098 | 1.4266 | 0.17596 | 1.3334 | 0.4993 | 0.12317
39442 | 460376 | 527814 | 3.8166 | 1.3767 | 0.17607 | 1.3358 | 0.48183 | 0.12325
39443 | 460476 | 527814 | 3.7544 | 1.3791 | 0.17624 | 1.314 | 0.48267 | 0.12337
39444 | 460576 | 527814 | 3.7446 | 1.373 | 0.17648 | 1.3106 | 0.48053 | 0.12353
39445 | 460676 | 527814 | 3.728 | 1.3587 | 0.17677 | 1.3048 | 0.47555 | 0.12374
39446 | 460776 | 527814 | 3.7195 | 1.3369 | 0.17711 | 1.3018 | 0.46791 | 0.12398
39447 | 460876 | 527814 | 3.6316 | 1.3081 | 0.17747 | 1.2711 | 0.45784 | 0.12423
39448 | 460976 | 527814 | 3.5605 | 1.2732 | 0.17785 | 1.2462 | 0.44562 | 0.12449
39449 | 461076 | 527814 | 3.5097 | 1.2528 | 0.17822 | 1.2284 | 0.4385 | 0.12475
39450 | 461176 | 527814 | 3.4832 | 1.2467 | 0.17857 | 1.2191 | 0.43633 | 0.125
39451 | 461276 | 527814 | 3.5009 | 1.2351 | 0.17887 | 1.2253 | 0.43227 | 0.12521
39452 | 461376 | 527814 | 3.5149 | 1.2183 | 0.17911 | 1.2302 | 0.4264 | 0.12537
39453 | 461476 | 527814 | 3.5035 | 1.1968 | 0.17926 | 1.2262 | 0.41886 | 0.12548
39454 | 461576 | 527814 | 3.468 | 1.2007 | 0.17932 | 1.2138 | 0.42024 | 0.12552
39455 | 461676 | 527814 | 3.4098 | 1.2035 | 0.17927 | 1.1934 | 0.42123 | 0.12549
39456 | 461776 | 527814 | 3.3576 | 1.204 | 0.17911 | 1.1752 | 0.4214 | 0.12537
39457 | 461876 | 527814 | 3.3484 | 1.2022 | 0.17882 | 1.1719 | 0.42078 | 0.12517
39458 | 461976 | 527814 | 3.3367 | 1.1983 | 0.17841 | 1.1678 | 0.41939 | 0.12489
39459 | 462076 | 527814 | 3.3599 | 1.1922 | 0.17787 | 1.1759 | 0.41727 | 0.12451
39460 | 462176 | 527814 | 3.3626 | 1.1841 | 0.17721 | 1.1769 | 0.41444 | 0.12405
39461 | 462276 | 527814 | 3.3457 | 1.1741 | 0.17644 | 1.171 | 0.41093 | 0.12351
39462 | 462376 | 527814 | 3.3101 | 1.1622 | 0.17554 | 1.1585 | 0.40678 | 0.12288
39463 | 462476 | 527814 | 3.2584 | 1.1486 | 0.17455 | 1.1404 | 0.40201 | 0.12218
39464 | 462576 | 527814 | 3.2517 | 1.1333 | 0.17345 | 1.1381 | 0.39665 | 0.12141
39465 | 462676 | 527814 | 3.3535 | 1.1164 | 0.17227 | 1.1737 | 0.39074 | 0.12059
39466 | 462776 | 527814 | 3.3004 | 1.098 | 0.171 | 1.1551 | 0.38431 | 0.1197
39467 | 462876 | 527814 | 3.3408 | 1.0783 | 0.16966 | 1.1693 | 0.3774 | 0.11876
39468 | 462976 | 527814 | 3.3472 | 1.0573 | 0.16826 | 1.1715 | 0.37004 | 0.11778
39469 | 463076 | 527814 | 3.3446 | 1.0351 | 0.16681 | 1.1706 | 0.36228 | 0.11677
39470 | 463176 | 527814 | 3.3828 | 1.0119 | 0.16532 | 1.184 | 0.35415 | 0.11572
39471 | 463276 | 527814 | 3.4286 | 1.0016 | 0.16379 | 1.2 | 0.35057 | 0.11466
39472 | 463376 | 527814 | 3.4706 | 0.99998 | 0.16223 | 1.2147 | 0.34999 | 0.11356
39473 | 463476 | 527814 | 3.5088 | 0.99623 | 0.16066 | 1.2281 | 0.34868 | 0.11246
39474 | 463576 | 527814 | 3.5431 | 0.99053 | 0.15907 | 1.2401 | 0.34668 | 0.11135
39475 | 463676 | 527814 | 3.5736 | 0.98306 | 0.15748 | 1.2508 | 0.34407 | 0.11023
39476 | 463776 | 527814 | 3.4183 | 0.97845 | 0.15588 | 1.1964 | 0.34246 | 0.10912
39477 | 463876 | 527814 | 3.4673 | 0.97766 | 0.15428 | 1.2136 | 0.34218 | 0.108
39478 | 463976 | 527814 | 3.5564 | 0.97531 | 0.15269 | 1.2447 | 0.34136 | 0.10689
39479 | 448976 | 527914 | 2.5121 | 0.90617 | 0.047166 | 0.87925 | 0.31716 | 0.033016
39480 | 449076 | 527914 | 2.5278 | 0.9137 | 0.047538 | 0.88472 | 0.31979 | 0.033277
39481 | 449176 | 527914 | 2.5435 | 0.91569 | 0.047808 | 0.89021 | 0.32049 | 0.033466
39482 | 449276 | 527914 | 2.5451 | 0.91433 | 0.048006 | 0.89079 | 0.32002 | 0.033604
39483 | 449376 | 527914 | 2.5462 | 0.91054 | 0.048174 | 0.89116 | 0.31869 | 0.033722
39484 | 449476 | 527914 | 2.5398 | 0.90721 | 0.04842 | 0.88892 | 0.31752 | 0.033894
39485 | 449576 | 527914 | 2.5756 | 0.90685 | 0.04884 | 0.90146 | 0.3174 | 0.034188
39486 | 449676 | 527914 | 2.5468 | 0.92024 | 0.048978 | 0.8914 | 0.32209 | 0.034285
39487 | 449776 | 527914 | 2.523 | 0.93617 | 0.049398 | 0.88306 | 0.32766 | 0.034579
39488 | 449876 | 527914 | 2.5222 | 0.94612 | 0.049548 | 0.88277 | 0.33114 | 0.034684
39489 | 449976 | 527914 | 2.5474 | 0.95799 | 0.050022 | 0.89159 | 0.3353 | 0.035015
39490 | 450076 | 527914 | 2.6161 | 0.96478 | 0.050334 | 0.91562 | 0.33767 | 0.035234
39491 | 450176 | 527914 | 2.6848 | 0.96832 | 0.050628 | 0.93968 | 0.33891 | 0.03544
39492 | 450276 | 527914 | 2.7208 | 0.97366 | 0.051252 | 0.9523 | 0.34078 | 0.035876
39493 | 450376 | 527914 | 2.7709 | 0.97733 | 0.051984 | 0.96981 | 0.34207 | 0.036389
39494 | 450476 | 527914 | 2.7653 | 0.98425 | 0.053178 | 0.96786 | 0.34449 | 0.037225
39495 | 450576 | 527914 | 2.6992 | 0.97367 | 0.05337 | 0.94471 | 0.34078 | 0.037359
39496 | 450676 | 527914 | 2.7179 | 0.96573 | 0.05397 | 0.95125 | 0.33801 | 0.037779
39497 | 450776 | 527914 | 2.7241 | 0.95476 | 0.05457 | 0.95344 | 0.33416 | 0.038199
39498 | 450876 | 527914 | 2.7878 | 0.94241 | 0.055296 | 0.97573 | 0.32984 | 0.038707
39499 | 450976 | 527914 | 2.7864 | 0.93189 | 0.056394 | 0.97523 | 0.32616 | 0.039476
39500 | 451076 | 527914 | 2.8005 | 0.91593 | 0.057276 | 0.98017 | 0.32058 | 0.040093
39501 | 451176 | 527914 | 2.8125 | 0.89826 | 0.05823 | 0.98436 | 0.31439 | 0.040761
39502 | 451276 | 527914 | 2.7647 | 0.9048 | 0.059094 | 0.96764 | 0.31668 | 0.041366
39503 | 451376 | 527914 | 2.7551 | 0.97503 | 0.06021 | 0.9643 | 0.34126 | 0.042147
39504 | 451476 | 527914 | 2.8539 | 1.0442 | 0.061272 | 0.99885 | 0.36547 | 0.04289
39505 | 451576 | 527914 | 2.8557 | 1.1156 | 0.062586 | 0.99951 | 0.39046 | 0.04381
39506 | 451676 | 527914 | 2.9651 | 1.1868 | 0.064026 | 1.0378 | 0.41538 | 0.044818
39507 | 451776 | 527914 | 2.9343 | 1.2549 | 0.065484 | 1.027 | 0.43923 | 0.045839
39508 | 451876 | 527914 | 2.9815 | 1.3134 | 0.066666 | 1.0435 | 0.4597 | 0.046666
39509 | 451976 | 527914 | 3.0414 | 1.3791 | 0.068586 | 1.0645 | 0.48268 | 0.04801
39510 | 452076 | 527914 | 3.1348 | 1.4409 | 0.07068 | 1.0972 | 0.50431 | 0.049476
39511 | 452176 | 527914 | 3.1248 | 1.4856 | 0.072294 | 1.0937 | 0.51997 | 0.050606
39512 | 452276 | 527914 | 3.1332 | 1.5385 | 0.074862 | 1.0966 | 0.53847 | 0.052403
39513 | 452376 | 527914 | 3.12 | 1.5741 | 0.077058 | 1.092 | 0.55092 | 0.053941
39514 | 452476 | 527914 | 3.1953 | 1.5957 | 0.079116 | 1.1184 | 0.5585 | 0.055381
39515 | 452576 | 527914 | 3.2583 | 1.6204 | 0.082014 | 1.1404 | 0.56716 | 0.05741
39516 | 452676 | 527914 | 3.2518 | 1.6226 | 0.084354 | 1.1381 | 0.56792 | 0.059048
39517 | 452776 | 527914 | 3.339 | 1.6243 | 0.087408 | 1.1687 | 0.56851 | 0.061186
39518 | 452876 | 527914 | 3.3071 | 1.616 | 0.090654 | 1.1575 | 0.56561 | 0.063458
39519 | 452976 | 527914 | 3.3471 | 1.5934 | 0.093822 | 1.1715 | 0.55769 | 0.065675
39520 | 453076 | 527914 | 3.4183 | 1.5621 | 0.097248 | 1.1964 | 0.54672 | 0.068074
39521 | 453176 | 527914 | 3.4893 | 1.5216 | 0.1009 | 1.2212 | 0.53257 | 0.070627
39522 | 453276 | 527914 | 3.4934 | 1.4744 | 0.10492 | 1.2227 | 0.51605 | 0.073441
39523 | 453376 | 527914 | 3.5673 | 1.4811 | 0.10925 | 1.2486 | 0.5184 | 0.076478
39524 | 453476 | 527914 | 3.5647 | 1.5024 | 0.11336 | 1.2476 | 0.52583 | 0.079351
39525 | 453576 | 527914 | 3.5504 | 1.5216 | 0.11784 | 1.2426 | 0.53257 | 0.082488
39526 | 453676 | 527914 | 3.4516 | 1.5209 | 0.12149 | 1.2081 | 0.5323 | 0.085046
39527 | 453776 | 527914 | 3.5005 | 1.5256 | 0.1261 | 1.2252 | 0.53397 | 0.088267
39528 | 453876 | 527914 | 3.5228 | 1.5242 | 0.13086 | 1.233 | 0.53346 | 0.091602
39529 | 453976 | 527914 | 3.5326 | 1.5164 | 0.13579 | 1.2364 | 0.53075 | 0.09505
39530 | 454076 | 527914 | 3.5321 | 1.5025 | 0.14086 | 1.2362 | 0.52588 | 0.098599
39531 | 454176 | 527914 | 3.5375 | 1.4826 | 0.14606 | 1.2381 | 0.51891 | 0.10224
39532 | 454276 | 527914 | 3.6387 | 1.457 | 0.15137 | 1.2736 | 0.50996 | 0.10596
39533 | 454376 | 527914 | 3.6496 | 1.4673 | 0.15676 | 1.2774 | 0.51356 | 0.10973
39534 | 454476 | 527914 | 3.7311 | 1.5079 | 0.16218 | 1.3059 | 0.52778 | 0.11353
39535 | 454576 | 527914 | 3.7978 | 1.5409 | 0.16758 | 1.3292 | 0.53932 | 0.11731
39536 | 454676 | 527914 | 3.8494 | 1.5649 | 0.17291 | 1.3473 | 0.54772 | 0.12104
39537 | 454776 | 527914 | 3.8716 | 1.6367 | 0.1781 | 1.3551 | 0.57283 | 0.12467
39538 | 454876 | 527914 | 3.9172 | 1.7461 | 0.18311 | 1.371 | 0.61113 | 0.12818
39539 | 454976 | 527914 | 3.9253 | 1.8495 | 0.18788 | 1.3739 | 0.64734 | 0.13152
39540 | 455076 | 527914 | 3.9904 | 1.9447 | 0.19236 | 1.3966 | 0.68066 | 0.13465
39541 | 455176 | 527914 | 3.9671 | 2.0295 | 0.19651 | 1.3885 | 0.71032 | 0.13755
39542 | 455276 | 527914 | 3.9324 | 2.1017 | 0.2003 | 1.3764 | 0.73559 | 0.14021
39543 | 455376 | 527914 | 3.9406 | 2.1595 | 0.20371 | 1.3792 | 0.75583 | 0.14259
39544 | 455476 | 527914 | 3.9847 | 2.2081 | 0.20758 | 1.3946 | 0.77285 | 0.1453
39545 | 455576 | 527914 | 4.0319 | 2.2475 | 0.21218 | 1.4112 | 0.78663 | 0.14852
39546 | 455676 | 527914 | 3.9735 | 2.234 | 0.21159 | 1.3907 | 0.78191 | 0.14811
39547 | 455776 | 527914 | 3.9752 | 2.2237 | 0.21346 | 1.3913 | 0.7783 | 0.14942
39548 | 455876 | 527914 | 4.0354 | 2.196 | 0.21497 | 1.4124 | 0.76858 | 0.15048
39549 | 455976 | 527914 | 3.9644 | 2.1515 | 0.21616 | 1.3875 | 0.75302 | 0.15131
39550 | 456076 | 527914 | 3.9643 | 2.0915 | 0.21704 | 1.3875 | 0.73201 | 0.15193
39551 | 456176 | 527914 | 3.979 | 2.0175 | 0.21764 | 1.3927 | 0.70611 | 0.15235
39552 | 456276 | 527914 | 4.001 | 1.9406 | 0.218 | 1.4004 | 0.6792 | 0.1526
39553 | 456376 | 527914 | 4.0094 | 1.9307 | 0.21817 | 1.4033 | 0.67574 | 0.15272
39554 | 456476 | 527914 | 3.9828 | 1.9124 | 0.21815 | 1.394 | 0.66935 | 0.15271
39555 | 456576 | 527914 | 3.9881 | 1.8855 | 0.21802 | 1.3958 | 0.65991 | 0.15261
39556 | 456676 | 527914 | 4.0085 | 1.8496 | 0.21777 | 1.403 | 0.64736 | 0.15244
39557 | 456776 | 527914 | 4.0335 | 1.8047 | 0.21745 | 1.4117 | 0.63164 | 0.15222
39558 | 456876 | 527914 | 4.0565 | 1.7508 | 0.21707 | 1.4198 | 0.61279 | 0.15195
39559 | 456976 | 527914 | 4.0559 | 1.6884 | 0.21665 | 1.4196 | 0.59095 | 0.15165
39560 | 457076 | 527914 | 3.9497 | 1.6182 | 0.21617 | 1.3824 | 0.56636 | 0.15132
39561 | 457176 | 527914 | 3.9752 | 1.5707 | 0.21565 | 1.3913 | 0.54975 | 0.15095
39562 | 457276 | 527914 | 3.9456 | 1.5445 | 0.21506 | 1.3809 | 0.54059 | 0.15054
39563 | 457376 | 527914 | 3.9518 | 1.511 | 0.21439 | 1.3831 | 0.52883 | 0.15007
39564 | 457476 | 527914 | 4.0059 | 1.4927 | 0.21361 | 1.4021 | 0.52245 | 0.14953
39565 | 457576 | 527914 | 3.9971 | 1.5374 | 0.21272 | 1.399 | 0.53808 | 0.1489
39566 | 457676 | 527914 | 4.0046 | 1.5951 | 0.21169 | 1.4016 | 0.55827 | 0.14818
39567 | 457776 | 527914 | 4.0321 | 1.6398 | 0.21049 | 1.4112 | 0.57393 | 0.14734
39568 | 457876 | 527914 | 4.0362 | 1.6707 | 0.20911 | 1.4127 | 0.58473 | 0.14637
39569 | 457976 | 527914 | 4.0333 | 1.6872 | 0.20753 | 1.4116 | 0.59052 | 0.14527
39570 | 458076 | 527914 | 3.9988 | 1.6894 | 0.20573 | 1.3996 | 0.5913 | 0.14401
39571 | 458176 | 527914 | 3.9565 | 1.6778 | 0.20373 | 1.3848 | 0.58721 | 0.14261
39572 | 458276 | 527914 | 3.9904 | 1.653 | 0.2015 | 1.3966 | 0.57854 | 0.14105
39573 | 458376 | 527914 | 4.0799 | 1.6642 | 0.19906 | 1.428 | 0.58248 | 0.13934
39574 | 458476 | 527914 | 4.0305 | 1.6802 | 0.19642 | 1.4107 | 0.58808 | 0.13749
39575 | 458576 | 527914 | 4.0314 | 1.687 | 0.19358 | 1.411 | 0.59044 | 0.13551
39576 | 458676 | 527914 | 4.0176 | 1.6847 | 0.1906 | 1.4062 | 0.58965 | 0.13342
39577 | 458776 | 527914 | 3.9275 | 1.6739 | 0.18748 | 1.3746 | 0.58586 | 0.13124
39578 | 458876 | 527914 | 3.8609 | 1.655 | 0.18428 | 1.3513 | 0.57924 | 0.129
39579 | 458976 | 527914 | 3.8622 | 1.6285 | 0.18104 | 1.3518 | 0.56997 | 0.12673
39580 | 459076 | 527914 | 3.9252 | 1.5951 | 0.17808 | 1.3738 | 0.55827 | 0.12466
39581 | 459176 | 527914 | 3.9471 | 1.5965 | 0.17742 | 1.3815 | 0.55879 | 0.12419
39582 | 459276 | 527914 | 3.9607 | 1.6297 | 0.17682 | 1.3862 | 0.57039 | 0.12377
39583 | 459376 | 527914 | 4.0026 | 1.6513 | 0.17629 | 1.4009 | 0.57796 | 0.1234
39584 | 459476 | 527914 | 3.9043 | 1.6616 | 0.17581 | 1.3665 | 0.58155 | 0.12306
39585 | 459576 | 527914 | 3.8455 | 1.6612 | 0.17539 | 1.3459 | 0.58142 | 0.12277
39586 | 459676 | 527914 | 3.8384 | 1.651 | 0.17503 | 1.3434 | 0.57787 | 0.12252
39587 | 459776 | 527914 | 4.0008 | 1.6321 | 0.17472 | 1.4003 | 0.57123 | 0.1223
39588 | 459876 | 527914 | 3.7601 | 1.6053 | 0.17447 | 1.316 | 0.56187 | 0.12213
39589 | 459976 | 527914 | 3.8327 | 1.5719 | 0.17428 | 1.3414 | 0.55016 | 0.12199
39590 | 460076 | 527914 | 3.8344 | 1.5327 | 0.17414 | 1.342 | 0.53645 | 0.1219
39591 | 460176 | 527914 | 3.828 | 1.4887 | 0.17407 | 1.3398 | 0.52103 | 0.12185
39592 | 460276 | 527914 | 3.8248 | 1.4405 | 0.17407 | 1.3387 | 0.50419 | 0.12185
39593 | 460376 | 527914 | 3.7509 | 1.389 | 0.17413 | 1.3128 | 0.48615 | 0.12189
39594 | 460476 | 527914 | 3.7823 | 1.3656 | 0.17425 | 1.3238 | 0.47797 | 0.12198
39595 | 460576 | 527914 | 3.6927 | 1.364 | 0.17444 | 1.2925 | 0.47739 | 0.12211
39596 | 460676 | 527914 | 3.6791 | 1.3542 | 0.17469 | 1.2877 | 0.47399 | 0.12228
39597 | 460776 | 527914 | 3.6892 | 1.3369 | 0.17498 | 1.2912 | 0.46791 | 0.12249
39598 | 460876 | 527914 | 3.6486 | 1.3125 | 0.17531 | 1.277 | 0.45936 | 0.12272
39599 | 460976 | 527914 | 3.5467 | 1.2816 | 0.17567 | 1.2413 | 0.44857 | 0.12297
39600 | 461076 | 527914 | 3.533 | 1.2452 | 0.17603 | 1.2366 | 0.43582 | 0.12322
39601 | 461176 | 527914 | 3.4578 | 1.2305 | 0.17637 | 1.2102 | 0.43066 | 0.12346
39602 | 461276 | 527914 | 3.4317 | 1.2223 | 0.17668 | 1.2011 | 0.4278 | 0.12368
39603 | 461376 | 527914 | 3.4614 | 1.209 | 0.17695 | 1.2115 | 0.42315 | 0.12386
39604 | 461476 | 527914 | 3.4662 | 1.1909 | 0.17714 | 1.2132 | 0.41682 | 0.124
39605 | 461576 | 527914 | 3.4471 | 1.1763 | 0.17725 | 1.2065 | 0.41172 | 0.12408
39606 | 461676 | 527914 | 3.4052 | 1.1807 | 0.17727 | 1.1918 | 0.41324 | 0.12409
39607 | 461776 | 527914 | 3.3421 | 1.1827 | 0.17718 | 1.1697 | 0.41396 | 0.12403
39608 | 461876 | 527914 | 3.3196 | 1.1825 | 0.17697 | 1.1619 | 0.41389 | 0.12388
39609 | 461976 | 527914 | 3.3135 | 1.1802 | 0.17665 | 1.1597 | 0.41307 | 0.12365
39610 | 462076 | 527914 | 3.2973 | 1.1758 | 0.1762 | 1.1541 | 0.41152 | 0.12334
39611 | 462176 | 527914 | 3.3147 | 1.1694 | 0.17564 | 1.1601 | 0.40928 | 0.12295
39612 | 462276 | 527914 | 3.3126 | 1.161 | 0.17495 | 1.1594 | 0.40636 | 0.12247
39613 | 462376 | 527914 | 3.2918 | 1.1509 | 0.17416 | 1.1521 | 0.4028 | 0.12191
39614 | 462476 | 527914 | 3.2534 | 1.1389 | 0.17325 | 1.1387 | 0.39862 | 0.12127
39615 | 462576 | 527914 | 3.2081 | 1.1253 | 0.17224 | 1.1229 | 0.39387 | 0.12057
39616 | 462676 | 527914 | 3.2377 | 1.1102 | 0.17114 | 1.1332 | 0.38855 | 0.1198
39617 | 462776 | 527914 | 3.3096 | 1.0935 | 0.16996 | 1.1584 | 0.38272 | 0.11897
39618 | 462876 | 527914 | 3.2644 | 1.0754 | 0.1687 | 1.1425 | 0.37639 | 0.11809
39619 | 462976 | 527914 | 3.3077 | 1.056 | 0.16738 | 1.1577 | 0.36961 | 0.11717
39620 | 463076 | 527914 | 3.305 | 1.0355 | 0.166 | 1.1567 | 0.36241 | 0.1162
39621 | 463176 | 527914 | 3.3086 | 1.0138 | 0.16457 | 1.158 | 0.35483 | 0.1152
39622 | 463276 | 527914 | 3.357 | 0.99115 | 0.1631 | 1.175 | 0.3469 | 0.11417
39623 | 463376 | 527914 | 3.4018 | 0.98476 | 0.16159 | 1.1906 | 0.34467 | 0.11311
39624 | 463476 | 527914 | 3.4429 | 0.98292 | 0.16007 | 1.205 | 0.34402 | 0.11205
39625 | 463576 | 527914 | 3.4802 | 0.97904 | 0.15852 | 1.2181 | 0.34266 | 0.11096
39626 | 463676 | 527914 | 3.5138 | 0.97329 | 0.15697 | 1.2298 | 0.34065 | 0.10988
39627 | 463776 | 527914 | 3.5255 | 0.96584 | 0.1554 | 1.2339 | 0.33804 | 0.10878
39628 | 463876 | 527914 | 3.3715 | 0.96088 | 0.15384 | 1.18 | 0.33631 | 0.10769
39629 | 463976 | 527914 | 3.4224 | 0.96007 | 0.15227 | 1.1978 | 0.33602 | 0.10659
39630 | 441476 | 505414 | 1.664 | 0.66947 | 0.04416 | 0.5824 | 0.23431 | 0.030912
39631 | 441726 | 505414 | 1.6965 | 0.67364 | 0.04446 | 0.59379 | 0.23578 | 0.031122
39632 | 441976 | 505414 | 1.6738 | 0.67533 | 0.044676 | 0.58584 | 0.23637 | 0.031273
39633 | 442226 | 505414 | 1.6755 | 0.67456 | 0.044844 | 0.58643 | 0.23609 | 0.031391
39634 | 442476 | 505414 | 1.6747 | 0.67199 | 0.045036 | 0.58615 | 0.2352 | 0.031525
39635 | 442726 | 505414 | 1.6654 | 0.66638 | 0.045084 | 0.58291 | 0.23323 | 0.031559
39636 | 442976 | 505414 | 1.6848 | 0.65999 | 0.045246 | 0.58967 | 0.231 | 0.031672
39637 | 443226 | 505414 | 1.7013 | 0.65072 | 0.045294 | 0.59546 | 0.22775 | 0.031706
39638 | 443476 | 505414 | 1.6996 | 0.63883 | 0.045366 | 0.59486 | 0.22359 | 0.031756
39639 | 443726 | 505414 | 1.7281 | 0.62977 | 0.045672 | 0.60485 | 0.22042 | 0.03197
39640 | 443976 | 505414 | 1.7292 | 0.61625 | 0.04584 | 0.60522 | 0.21569 | 0.032088
39641 | 444226 | 505414 | 1.787 | 0.60035 | 0.046026 | 0.62546 | 0.21012 | 0.032218
39642 | 444476 | 505414 | 1.7657 | 0.58406 | 0.04623 | 0.618 | 0.20442 | 0.032361
39643 | 444726 | 505414 | 1.7772 | 0.56591 | 0.04641 | 0.62201 | 0.19807 | 0.032487
39644 | 444976 | 505414 | 1.7679 | 0.54785 | 0.04656 | 0.61878 | 0.19175 | 0.032592
39645 | 445226 | 505414 | 1.8465 | 0.54062 | 0.046698 | 0.64628 | 0.18922 | 0.032689
39646 | 445476 | 505414 | 1.7997 | 0.52628 | 0.046824 | 0.62989 | 0.1842 | 0.032777
39647 | 445726 | 505414 | 1.7856 | 0.54325 | 0.046926 | 0.62496 | 0.19014 | 0.032848
39648 | 445976 | 505414 | 1.7917 | 0.55859 | 0.046956 | 0.62709 | 0.19551 | 0.032869
39649 | 446226 | 505414 | 1.8705 | 0.56713 | 0.047178 | 0.65468 | 0.19849 | 0.033025
39650 | 446476 | 505414 | 1.8684 | 0.57847 | 0.047196 | 0.65396 | 0.20246 | 0.033037
39651 | 446726 | 505414 | 1.8517 | 0.59171 | 0.04704 | 0.6481 | 0.2071 | 0.032928
39652 | 446976 | 505414 | 1.8527 | 0.61541 | 0.047094 | 0.64844 | 0.21539 | 0.032966
39653 | 447226 | 505414 | 1.8675 | 0.63382 | 0.04719 | 0.65362 | 0.22184 | 0.033033
39654 | 447476 | 505414 | 1.84 | 0.64596 | 0.04731 | 0.64401 | 0.22609 | 0.033117
39655 | 447726 | 505414 | 1.8279 | 0.65199 | 0.047556 | 0.63976 | 0.2282 | 0.033289
39656 | 447976 | 505414 | 1.8566 | 0.65573 | 0.047676 | 0.64982 | 0.22951 | 0.033373
39657 | 448226 | 505414 | 1.954 | 0.66908 | 0.047868 | 0.68389 | 0.23418 | 0.033508
39658 | 448476 | 505414 | 1.9154 | 0.67669 | 0.048108 | 0.6704 | 0.23684 | 0.033676
39659 | 448726 | 505414 | 1.838 | 0.679 | 0.048408 | 0.64331 | 0.23765 | 0.033886
39660 | 448976 | 505414 | 1.8789 | 0.67758 | 0.048738 | 0.65763 | 0.23715 | 0.034117
39661 | 449226 | 505414 | 1.8857 | 0.68191 | 0.049104 | 0.66001 | 0.23867 | 0.034373
39662 | 449476 | 505414 | 1.9474 | 0.73537 | 0.049494 | 0.68157 | 0.25738 | 0.034646
39663 | 449726 | 505414 | 1.9955 | 0.78325 | 0.049842 | 0.69842 | 0.27414 | 0.034889
39664 | 449976 | 505414 | 2.0294 | 0.82588 | 0.050238 | 0.7103 | 0.28906 | 0.035167
39665 | 450226 | 505414 | 2.029 | 0.85966 | 0.050652 | 0.71014 | 0.30088 | 0.035456
39666 | 450476 | 505414 | 2.0638 | 0.8822 | 0.051042 | 0.72233 | 0.30877 | 0.035729
39667 | 450726 | 505414 | 2.0471 | 0.89217 | 0.051432 | 0.7165 | 0.31226 | 0.036002
39668 | 450976 | 505414 | 2.0398 | 0.88865 | 0.051852 | 0.71393 | 0.31103 | 0.036296
39669 | 451226 | 505414 | 2.0641 | 0.87116 | 0.0522 | 0.72243 | 0.30491 | 0.03654
39670 | 451476 | 505414 | 2.1018 | 0.83989 | 0.052524 | 0.73563 | 0.29396 | 0.036767
39671 | 451726 | 505414 | 2.1351 | 0.82589 | 0.053478 | 0.74729 | 0.28906 | 0.037435
39672 | 451976 | 505414 | 2.1588 | 0.82061 | 0.054336 | 0.75558 | 0.28721 | 0.038035
39673 | 452226 | 505414 | 2.0814 | 0.80667 | 0.055194 | 0.72849 | 0.28233 | 0.038636
39674 | 452476 | 505414 | 2.0821 | 0.78348 | 0.05625 | 0.72873 | 0.27422 | 0.039375
39675 | 452726 | 505414 | 2.0756 | 0.75799 | 0.056808 | 0.72645 | 0.2653 | 0.039766
39676 | 452976 | 505414 | 2.0991 | 0.73852 | 0.057378 | 0.73467 | 0.25848 | 0.040165
39677 | 453226 | 505414 | 2.1454 | 0.75802 | 0.058062 | 0.75089 | 0.26531 | 0.040643
39678 | 453476 | 505414 | 2.1372 | 0.76562 | 0.058878 | 0.74802 | 0.26797 | 0.041215
39679 | 453726 | 505414 | 2.1485 | 0.76298 | 0.058674 | 0.75196 | 0.26704 | 0.041072
39680 | 453976 | 505414 | 2.1553 | 0.75064 | 0.058716 | 0.75435 | 0.26272 | 0.041101
39681 | 454226 | 505414 | 2.1828 | 0.73001 | 0.05847 | 0.76399 | 0.2555 | 0.040929
39682 | 454476 | 505414 | 2.1727 | 0.7031 | 0.057162 | 0.76044 | 0.24608 | 0.040013
39683 | 454726 | 505414 | 2.1364 | 0.66832 | 0.056034 | 0.74775 | 0.23391 | 0.039224
39684 | 454976 | 505414 | 2.0827 | 0.6473 | 0.054768 | 0.72894 | 0.22655 | 0.038338
39685 | 455226 | 505414 | 2.0546 | 0.62887 | 0.053244 | 0.71911 | 0.22011 | 0.037271
39686 | 455476 | 505414 | 1.9933 | 0.64224 | 0.051858 | 0.69765 | 0.22478 | 0.036301
39687 | 455726 | 505414 | 1.99 | 0.67043 | 0.050556 | 0.69651 | 0.23465 | 0.035389
39688 | 455976 | 505414 | 2.0352 | 0.68206 | 0.049626 | 0.71232 | 0.23872 | 0.034738
39689 | 456226 | 505414 | 2.102 | 0.67657 | 0.04905 | 0.73569 | 0.2368 | 0.034335
39690 | 456476 | 505414 | 2.0816 | 0.65544 | 0.048522 | 0.72855 | 0.2294 | 0.033965
39691 | 456726 | 505414 | 2.1408 | 0.62242 | 0.049128 | 0.74927 | 0.21785 | 0.03439
39692 | 456976 | 505414 | 2.1962 | 0.59923 | 0.049572 | 0.76866 | 0.20973 | 0.0347
39693 | 457226 | 505414 | 2.2095 | 0.74863 | 0.049962 | 0.77333 | 0.26202 | 0.034973
39694 | 457476 | 505414 | 2.1868 | 0.79904 | 0.048876 | 0.76539 | 0.27967 | 0.034213
39695 | 457726 | 505414 | 2.3846 | 0.97382 | 0.049482 | 0.83462 | 0.34084 | 0.034637
39696 | 457976 | 505414 | 2.8454 | 1.2954 | 0.054396 | 0.99588 | 0.45339 | 0.038077
39697 | 458226 | 505414 | 4.0105 | 1.4836 | 0.059988 | 1.4037 | 0.51926 | 0.041992
39698 | 458476 | 505414 | 3.8907 | 1.3086 | 0.057396 | 1.3618 | 0.45801 | 0.040177
39699 | 458726 | 505414 | 4.3213 | 1.5858 | 0.06216 | 1.5125 | 0.55503 | 0.043512
39700 | 458976 | 505414 | 4.4227 | 1.572 | 0.06381 | 1.5479 | 0.55021 | 0.044667
39701 | 459226 | 505414 | 4.121 | 1.6736 | 0.06237 | 1.4423 | 0.58576 | 0.043659
39702 | 459476 | 505414 | 4.8186 | 2.3189 | 0.071106 | 1.6865 | 0.81161 | 0.049774
39703 | 459726 | 505414 | 10.5482 | 4.0244 | 0.10742 | 3.6919 | 1.4085 | 0.075193
39704 | 459976 | 505414 | 4.9918 | 2.7832 | 0.07926 | 1.7471 | 0.97413 | 0.055482
39705 | 460226 | 505414 | 2.3418 | 1.4828 | 0.051108 | 0.81962 | 0.51897 | 0.035776
39706 | 460476 | 505414 | 2.2579 | 1.3798 | 0.046686 | 0.79027 | 0.48292 | 0.03268
39707 | 460726 | 505414 | 2.2979 | 1.3524 | 0.045948 | 0.80426 | 0.47334 | 0.032164
39708 | 460976 | 505414 | 2.5132 | 1.6549 | 0.053826 | 0.87964 | 0.57923 | 0.037678
39709 | 461226 | 505414 | 3.2039 | 2.383 | 0.066192 | 1.1214 | 0.83405 | 0.046334
39710 | 461476 | 505414 | 3.2463 | 2.2303 | 0.067332 | 1.1362 | 0.78062 | 0.047132
39711 | 461726 | 505414 | 2.7228 | 1.6753 | 0.057234 | 0.95299 | 0.58635 | 0.040064
39712 | 461976 | 505414 | 3.2347 | 2.0726 | 0.067104 | 1.1321 | 0.7254 | 0.046973
39713 | 462226 | 505414 | 5.8093 | 4.6021 | 0.092316 | 2.0333 | 1.6108 | 0.064621
39714 | 462476 | 505414 | 2.9847 | 1.89 | 0.063468 | 1.0446 | 0.6615 | 0.044428
39715 | 462726 | 505414 | 2.6079 | 1.4451 | 0.05145 | 0.91278 | 0.50577 | 0.036015
39716 | 462976 | 505414 | 2.383 | 1.4827 | 0.049788 | 0.83403 | 0.51894 | 0.034852
39717 | 463226 | 505414 | 2.33 | 1.4983 | 0.049182 | 0.81549 | 0.52441 | 0.034427
39718 | 463476 | 505414 | 2.4153 | 1.5599 | 0.05058 | 0.84535 | 0.54597 | 0.035406
39719 | 463726 | 505414 | 2.3224 | 1.5087 | 0.04944 | 0.81285 | 0.52804 | 0.034608
39720 | 463976 | 505414 | 2.4593 | 1.57 | 0.053778 | 0.86075 | 0.54949 | 0.037645
39721 | 464226 | 505414 | 2.4379 | 1.5477 | 0.057564 | 0.85326 | 0.5417 | 0.040295
39722 | 464476 | 505414 | 2.8341 | 1.5464 | 0.061326 | 0.99192 | 0.54124 | 0.042928
39723 | 464726 | 505414 | 3.0121 | 1.8378 | 0.063864 | 1.0542 | 0.64323 | 0.044705
39724 | 464976 | 505414 | 4.0465 | 2.2998 | 0.06993 | 1.4163 | 0.80494 | 0.048951
39725 | 465226 | 505414 | 5.4537 | 3.1416 | 0.081588 | 1.9088 | 1.0996 | 0.057112
39726 | 465476 | 505414 | 10.8547 | 3.5174 | 0.10495 | 3.7992 | 1.2311 | 0.073466
39727 | 465726 | 505414 | 9.5821 | 3.1749 | 0.089136 | 3.3537 | 1.1112 | 0.062395
39728 | 465976 | 505414 | 6.7355 | 2.5686 | 0.074184 | 2.3574 | 0.89903 | 0.051929
39729 | 466226 | 505414 | 10.2151 | 2.972 | 0.087894 | 3.5753 | 1.0402 | 0.061526
39730 | 466476 | 505414 | 13.7121 | 2.6426 | 0.09705 | 4.7992 | 0.92493 | 0.067935
39731 | 466726 | 505414 | 10.4618 | 2.7412 | 0.09885 | 3.6616 | 0.95942 | 0.069195
39732 | 466976 | 505414 | 8.7322 | 2.8283 | 0.09618 | 3.0563 | 0.98992 | 0.067326
39733 | 467226 | 505414 | 8.4558 | 2.4024 | 0.088818 | 2.9595 | 0.84085 | 0.062173
39734 | 467476 | 505414 | 7.1546 | 2.0823 | 0.083292 | 2.5041 | 0.72882 | 0.058304
39735 | 467726 | 505414 | 6.6235 | 2.5105 | 0.088032 | 2.3182 | 0.87869 | 0.061622
39736 | 467976 | 505414 | 8.024 | 3.0182 | 0.091488 | 2.8084 | 1.0564 | 0.064042
39737 | 468226 | 505414 | 4.075 | 2.0446 | 0.07938 | 1.4262 | 0.71562 | 0.055566
39738 | 468476 | 505414 | 2.8057 | 1.3924 | 0.059814 | 0.982 | 0.48733 | 0.04187
39739 | 468726 | 505414 | 3.4162 | 1.5418 | 0.06942 | 1.1957 | 0.53964 | 0.048594
39740 | 468976 | 505414 | 4.9256 | 1.9164 | 0.078468 | 1.724 | 0.67075 | 0.054928
39741 | 469226 | 505414 | 3.8067 | 1.247 | 0.066378 | 1.3323 | 0.43644 | 0.046465
39742 | 469476 | 505414 | 2.8839 | 1.1745 | 0.05292 | 1.0094 | 0.41108 | 0.037044
39743 | 469726 | 505414 | 3.6441 | 1.4107 | 0.063018 | 1.2755 | 0.49376 | 0.044113
39744 | 469976 | 505414 | 4.7517 | 1.6461 | 0.068034 | 1.6631 | 0.57613 | 0.047624
39745 | 470226 | 505414 | 3.9391 | 1.7537 | 0.064776 | 1.3787 | 0.6138 | 0.045343
39746 | 470476 | 505414 | 2.4694 | 1.0386 | 0.048882 | 0.86429 | 0.36352 | 0.034217
39747 | 470726 | 505414 | 2.5452 | 1.0646 | 0.048444 | 0.89082 | 0.37263 | 0.033911
39748 | 470976 | 505414 | 4.23 | 1.7556 | 0.061314 | 1.4805 | 0.61446 | 0.04292
39749 | 471226 | 505414 | 4.8324 | 2.0508 | 0.073446 | 1.6914 | 0.71778 | 0.051412
39750 | 471476 | 505414 | 4.7259 | 2.1868 | 0.073482 | 1.654 | 0.76537 | 0.051437
39751 | 441476 | 505664 | 1.6816 | 0.66991 | 0.044496 | 0.58858 | 0.23447 | 0.031147
39752 | 441726 | 505664 | 1.6749 | 0.67696 | 0.044832 | 0.58623 | 0.23693 | 0.031382
39753 | 441976 | 505664 | 1.7101 | 0.68156 | 0.04512 | 0.59855 | 0.23855 | 0.031584
39754 | 442226 | 505664 | 1.687 | 0.68335 | 0.045324 | 0.59044 | 0.23917 | 0.031727
39755 | 442476 | 505664 | 1.6883 | 0.6826 | 0.045486 | 0.59091 | 0.23891 | 0.03184
39756 | 442726 | 505664 | 1.6885 | 0.67947 | 0.045618 | 0.59097 | 0.23781 | 0.031933
39757 | 442976 | 505664 | 1.6895 | 0.6748 | 0.045804 | 0.59133 | 0.23618 | 0.032063
39758 | 443226 | 505664 | 1.7031 | 0.66783 | 0.04593 | 0.59607 | 0.23374 | 0.032151
39759 | 443476 | 505664 | 1.7219 | 0.65821 | 0.045984 | 0.60265 | 0.23037 | 0.032189
39760 | 443726 | 505664 | 1.7272 | 0.64776 | 0.04614 | 0.60452 | 0.22672 | 0.032298
39761 | 443976 | 505664 | 1.7587 | 0.63615 | 0.046356 | 0.61553 | 0.22265 | 0.032449
39762 | 444226 | 505664 | 1.7481 | 0.62254 | 0.046554 | 0.61185 | 0.21789 | 0.032588
39763 | 444476 | 505664 | 1.8074 | 0.60562 | 0.046722 | 0.63257 | 0.21197 | 0.032705
39764 | 444726 | 505664 | 1.7852 | 0.5884 | 0.046926 | 0.62481 | 0.20594 | 0.032848
39765 | 444976 | 505664 | 1.797 | 0.56842 | 0.047118 | 0.62896 | 0.19895 | 0.032983
39766 | 445226 | 505664 | 1.815 | 0.55111 | 0.047274 | 0.63524 | 0.19289 | 0.033092
39767 | 445476 | 505664 | 1.8598 | 0.54184 | 0.047442 | 0.65094 | 0.18964 | 0.033209
39768 | 445726 | 505664 | 1.8101 | 0.53857 | 0.047574 | 0.63355 | 0.1885 | 0.033302
39769 | 445976 | 505664 | 1.8164 | 0.55632 | 0.04764 | 0.63573 | 0.19471 | 0.033348
39770 | 446226 | 505664 | 1.8247 | 0.57001 | 0.0477 | 0.63863 | 0.1995 | 0.03339
39771 | 446476 | 505664 | 1.9018 | 0.57858 | 0.047796 | 0.66562 | 0.2025 | 0.033457
39772 | 446726 | 505664 | 1.8598 | 0.58381 | 0.047814 | 0.65093 | 0.20433 | 0.03347
39773 | 446976 | 505664 | 1.8906 | 0.6123 | 0.047784 | 0.66171 | 0.2143 | 0.033449
39774 | 447226 | 505664 | 1.8741 | 0.63514 | 0.047868 | 0.65594 | 0.2223 | 0.033508
39775 | 447476 | 505664 | 1.8944 | 0.6517 | 0.047994 | 0.66304 | 0.2281 | 0.033596
39776 | 447726 | 505664 | 1.8553 | 0.66173 | 0.048168 | 0.64935 | 0.2316 | 0.033718
39777 | 447976 | 505664 | 1.8474 | 0.66408 | 0.048276 | 0.64661 | 0.23243 | 0.033793
39778 | 448226 | 505664 | 1.9081 | 0.66764 | 0.048498 | 0.66784 | 0.23367 | 0.033949
39779 | 448476 | 505664 | 1.9418 | 0.67848 | 0.048732 | 0.67963 | 0.23747 | 0.034112
39780 | 448726 | 505664 | 1.8905 | 0.68378 | 0.049008 | 0.66167 | 0.23932 | 0.034306
39781 | 448976 | 505664 | 1.8964 | 0.68355 | 0.04935 | 0.66373 | 0.23924 | 0.034545
39782 | 449226 | 505664 | 1.8713 | 0.67987 | 0.049722 | 0.65495 | 0.23796 | 0.034805
39783 | 449476 | 505664 | 1.9349 | 0.72313 | 0.050124 | 0.67722 | 0.25309 | 0.035087
39784 | 449726 | 505664 | 1.9991 | 0.77467 | 0.050484 | 0.69969 | 0.27114 | 0.035339
39785 | 449976 | 505664 | 2.0242 | 0.82171 | 0.050898 | 0.70848 | 0.2876 | 0.035629
39786 | 450226 | 505664 | 2.0467 | 0.85994 | 0.051264 | 0.71635 | 0.30098 | 0.035885
39787 | 450476 | 505664 | 2.048 | 0.88809 | 0.05166 | 0.7168 | 0.31083 | 0.036162
39788 | 450726 | 505664 | 2.0886 | 0.90381 | 0.052098 | 0.731 | 0.31633 | 0.036469
39789 | 450976 | 505664 | 2.064 | 0.90553 | 0.052518 | 0.72241 | 0.31694 | 0.036763
39790 | 451226 | 505664 | 2.0686 | 0.89278 | 0.05289 | 0.72402 | 0.31247 | 0.037023
39791 | 451476 | 505664 | 2.1163 | 0.86611 | 0.053256 | 0.7407 | 0.30314 | 0.037279
39792 | 451726 | 505664 | 2.1614 | 0.83915 | 0.053808 | 0.7565 | 0.2937 | 0.037666
39793 | 451976 | 505664 | 2.1788 | 0.83567 | 0.054738 | 0.76259 | 0.29249 | 0.038317
39794 | 452226 | 505664 | 2.1386 | 0.82329 | 0.055644 | 0.74852 | 0.28815 | 0.038951
39795 | 452476 | 505664 | 2.1349 | 0.80285 | 0.056526 | 0.74722 | 0.281 | 0.039568
39796 | 452726 | 505664 | 2.0867 | 0.77698 | 0.05727 | 0.73036 | 0.27194 | 0.040089
39797 | 452976 | 505664 | 2.0997 | 0.74608 | 0.058002 | 0.7349 | 0.26113 | 0.040601
39798 | 453226 | 505664 | 2.1466 | 0.76235 | 0.058662 | 0.7513 | 0.26682 | 0.041063
39799 | 453476 | 505664 | 2.1749 | 0.77275 | 0.059388 | 0.76122 | 0.27046 | 0.041572
39800 | 453726 | 505664 | 2.1426 | 0.77196 | 0.059412 | 0.7499 | 0.27019 | 0.041588
39801 | 453976 | 505664 | 2.1586 | 0.76181 | 0.058968 | 0.75551 | 0.26663 | 0.041278
39802 | 454226 | 505664 | 2.1957 | 0.74141 | 0.059046 | 0.76851 | 0.25949 | 0.041332
39803 | 454476 | 505664 | 2.1983 | 0.71464 | 0.05793 | 0.76941 | 0.25012 | 0.040551
39804 | 454726 | 505664 | 2.1544 | 0.6792 | 0.057102 | 0.75403 | 0.23772 | 0.039971
39805 | 454976 | 505664 | 2.1147 | 0.65423 | 0.055542 | 0.74014 | 0.22898 | 0.038879
39806 | 455226 | 505664 | 2.0651 | 0.63692 | 0.053988 | 0.7228 | 0.22292 | 0.037792
39807 | 455476 | 505664 | 2.0184 | 0.64692 | 0.052662 | 0.70644 | 0.22642 | 0.036863
39808 | 455726 | 505664 | 1.9945 | 0.67725 | 0.051534 | 0.69809 | 0.23704 | 0.036074
39809 | 455976 | 505664 | 2.0624 | 0.68942 | 0.05034 | 0.72185 | 0.2413 | 0.035238
39810 | 456226 | 505664 | 2.1256 | 0.68441 | 0.04977 | 0.74395 | 0.23954 | 0.034839
39811 | 456476 | 505664 | 2.1339 | 0.66337 | 0.049866 | 0.74686 | 0.23218 | 0.034906
39812 | 456726 | 505664 | 2.122 | 0.62911 | 0.04935 | 0.7427 | 0.22019 | 0.034545
39813 | 456976 | 505664 | 2.1481 | 0.5872 | 0.049032 | 0.75182 | 0.20552 | 0.034322
39814 | 457226 | 505664 | 2.1332 | 0.63033 | 0.048864 | 0.74664 | 0.22062 | 0.034205
39815 | 457476 | 505664 | 2.1521 | 0.7043 | 0.04836 | 0.75322 | 0.24651 | 0.033852
39816 | 457726 | 505664 | 2.3926 | 0.94405 | 0.049746 | 0.8374 | 0.33042 | 0.034822
39817 | 457976 | 505664 | 2.6571 | 1.0904 | 0.051936 | 0.92997 | 0.38163 | 0.036355
39818 | 458226 | 505664 | 3.4297 | 1.1256 | 0.05424 | 1.2004 | 0.39395 | 0.037968
39819 | 458476 | 505664 | 3.62 | 1.1963 | 0.055776 | 1.267 | 0.41871 | 0.039043
39820 | 458726 | 505664 | 4.0491 | 1.3869 | 0.059352 | 1.4172 | 0.48543 | 0.041546
39821 | 458976 | 505664 | 3.825 | 1.3974 | 0.060102 | 1.3387 | 0.4891 | 0.042071
39822 | 459226 | 505664 | 3.9362 | 1.6576 | 0.062016 | 1.3777 | 0.58015 | 0.043411
39823 | 459476 | 505664 | 4.6328 | 2.1366 | 0.068466 | 1.6215 | 0.74781 | 0.047926
39824 | 459726 | 505664 | 9.7302 | 3.965 | 0.11347 | 3.4056 | 1.3877 | 0.07943
39825 | 459976 | 505664 | 4.2606 | 2.7566 | 0.07533 | 1.4912 | 0.9648 | 0.052731
39826 | 460226 | 505664 | 2.5023 | 1.9616 | 0.057036 | 0.87581 | 0.68657 | 0.039925
39827 | 460476 | 505664 | 2.4497 | 1.7083 | 0.054186 | 0.8574 | 0.5979 | 0.03793
39828 | 460726 | 505664 | 2.4197 | 1.4585 | 0.051438 | 0.84691 | 0.51049 | 0.036007
39829 | 460976 | 505664 | 2.7731 | 1.8372 | 0.056628 | 0.97059 | 0.64303 | 0.03964
39830 | 461226 | 505664 | 3.0827 | 2.379 | 0.066636 | 1.0789 | 0.83264 | 0.046645
39831 | 461476 | 505664 | 4.0632 | 2.6226 | 0.077688 | 1.4221 | 0.91791 | 0.054382
39832 | 461726 | 505664 | 3.1692 | 2.1226 | 0.067404 | 1.1092 | 0.7429 | 0.047183
39833 | 461976 | 505664 | 3.166 | 2.1081 | 0.067908 | 1.1081 | 0.73782 | 0.047536
39834 | 462226 | 505664 | 7.4248 | 4.9878 | 0.099066 | 2.5987 | 1.7457 | 0.069346
39835 | 462476 | 505664 | 3.1285 | 1.9576 | 0.065454 | 1.095 | 0.68515 | 0.045818
39836 | 462726 | 505664 | 2.7131 | 1.5714 | 0.0552 | 0.94958 | 0.54998 | 0.03864
39837 | 462976 | 505664 | 2.7089 | 1.6323 | 0.054006 | 0.94811 | 0.57129 | 0.037804
39838 | 463226 | 505664 | 2.5612 | 1.6083 | 0.052158 | 0.89641 | 0.56291 | 0.036511
39839 | 463476 | 505664 | 2.8761 | 1.7236 | 0.056712 | 1.0066 | 0.60326 | 0.039698
39840 | 463726 | 505664 | 2.5416 | 1.6392 | 0.054126 | 0.88957 | 0.57373 | 0.037888
39841 | 463976 | 505664 | 2.4186 | 1.5097 | 0.05127 | 0.84652 | 0.5284 | 0.035889
39842 | 464226 | 505664 | 2.3799 | 1.4747 | 0.052458 | 0.83298 | 0.51616 | 0.036721
39843 | 464476 | 505664 | 2.5234 | 1.4315 | 0.055026 | 0.8832 | 0.50101 | 0.038518
39844 | 464726 | 505664 | 2.5621 | 1.6498 | 0.05949 | 0.89674 | 0.57744 | 0.041643
39845 | 464976 | 505664 | 4.2739 | 2.5442 | 0.073494 | 1.4959 | 0.89047 | 0.051446
39846 | 465226 | 505664 | 7.2417 | 3.6059 | 0.094602 | 2.5346 | 1.2621 | 0.066221
39847 | 465476 | 505664 | 12.7276 | 2.9612 | 0.10861 | 4.4546 | 1.0364 | 0.076024
39848 | 465726 | 505664 | 9.7764 | 3.2071 | 0.09084 | 3.4217 | 1.1225 | 0.063588
39849 | 465976 | 505664 | 5.9727 | 2.1997 | 0.07065 | 2.0905 | 0.76989 | 0.049455
39850 | 466226 | 505664 | 10.4046 | 2.8422 | 0.08583 | 3.6416 | 0.99476 | 0.060081
39851 | 466476 | 505664 | 10.2093 | 2.6519 | 0.090708 | 3.5733 | 0.92815 | 0.063496
39852 | 466726 | 505664 | 10.247 | 2.5194 | 0.093672 | 3.5865 | 0.8818 | 0.06557
39853 | 466976 | 505664 | 9.5573 | 2.6671 | 0.093402 | 3.3451 | 0.93348 | 0.065381
39854 | 467226 | 505664 | 8.118 | 2.1812 | 0.085926 | 2.8413 | 0.7634 | 0.060148
39855 | 467476 | 505664 | 5.0559 | 1.8016 | 0.079554 | 1.7696 | 0.63057 | 0.055688
39856 | 467726 | 505664 | 6.1141 | 2.4194 | 0.08727 | 2.1399 | 0.84681 | 0.061089
39857 | 467976 | 505664 | 6.3251 | 2.8733 | 0.09045 | 2.2138 | 1.0057 | 0.063315
39858 | 468226 | 505664 | 4.7121 | 2.313 | 0.08355 | 1.6492 | 0.80956 | 0.058485
39859 | 468476 | 505664 | 3.0838 | 1.4951 | 0.063558 | 1.0793 | 0.52328 | 0.044491
39860 | 468726 | 505664 | 3.4367 | 1.5245 | 0.067818 | 1.2029 | 0.53358 | 0.047473
39861 | 468976 | 505664 | 4.6239 | 1.6923 | 0.077322 | 1.6183 | 0.59229 | 0.054125
39862 | 469226 | 505664 | 3.4439 | 1.3144 | 0.064188 | 1.2054 | 0.46004 | 0.044932
39863 | 469476 | 505664 | 2.8122 | 1.1334 | 0.05094 | 0.98428 | 0.3967 | 0.035658
39864 | 469726 | 505664 | 3.3678 | 1.4611 | 0.059628 | 1.1787 | 0.51137 | 0.04174
39865 | 469976 | 505664 | 4.6903 | 1.6586 | 0.067488 | 1.6416 | 0.58049 | 0.047242
39866 | 470226 | 505664 | 4.362 | 1.9664 | 0.066708 | 1.5267 | 0.68825 | 0.046696
39867 | 470476 | 505664 | 2.8194 | 1.2425 | 0.054576 | 0.9868 | 0.43488 | 0.038203
39868 | 470726 | 505664 | 2.7173 | 1.2632 | 0.05163 | 0.95106 | 0.44211 | 0.036141
39869 | 470976 | 505664 | 4.1584 | 2.0153 | 0.063078 | 1.4554 | 0.70535 | 0.044155
39870 | 471226 | 505664 | 5.046 | 2.2694 | 0.07596 | 1.7661 | 0.79429 | 0.053172
39871 | 471476 | 505664 | 4.5763 | 2.2943 | 0.073572 | 1.6017 | 0.80299 | 0.0515
39872 | 441476 | 505914 | 1.6877 | 0.66689 | 0.04476 | 0.5907 | 0.23341 | 0.031332
39873 | 441726 | 505914 | 1.6916 | 0.67694 | 0.045108 | 0.59205 | 0.23693 | 0.031576
39874 | 441976 | 505914 | 1.6829 | 0.68462 | 0.04548 | 0.58903 | 0.23962 | 0.031836
39875 | 442226 | 505914 | 1.7167 | 0.68924 | 0.045714 | 0.60084 | 0.24124 | 0.032
39876 | 442476 | 505914 | 1.707 | 0.69104 | 0.0459 | 0.59744 | 0.24187 | 0.03213
39877 | 442726 | 505914 | 1.7038 | 0.69014 | 0.04605 | 0.59633 | 0.24155 | 0.032235
39878 | 442976 | 505914 | 1.7037 | 0.6875 | 0.046266 | 0.59631 | 0.24062 | 0.032386
39879 | 443226 | 505914 | 1.7054 | 0.68171 | 0.046344 | 0.59688 | 0.2386 | 0.032441
39880 | 443476 | 505914 | 1.7202 | 0.67508 | 0.046554 | 0.60206 | 0.23628 | 0.032588
39881 | 443726 | 505914 | 1.7402 | 0.66609 | 0.04671 | 0.60906 | 0.23313 | 0.032697
39882 | 443976 | 505914 | 1.7559 | 0.65561 | 0.046902 | 0.61455 | 0.22946 | 0.032831
39883 | 444226 | 505914 | 1.7945 | 0.64292 | 0.047076 | 0.62806 | 0.22502 | 0.032953
39884 | 444476 | 505914 | 1.7756 | 0.62681 | 0.047208 | 0.62145 | 0.21938 | 0.033046
39885 | 444726 | 505914 | 1.8294 | 0.60974 | 0.047442 | 0.64029 | 0.21341 | 0.033209
39886 | 444976 | 505914 | 1.8202 | 0.59238 | 0.04764 | 0.63706 | 0.20733 | 0.033348
39887 | 445226 | 505914 | 1.8272 | 0.57278 | 0.047814 | 0.63951 | 0.20047 | 0.03347
39888 | 445476 | 505914 | 1.8636 | 0.55385 | 0.04803 | 0.65227 | 0.19385 | 0.033621
39889 | 445726 | 505914 | 1.8674 | 0.54244 | 0.048204 | 0.6536 | 0.18985 | 0.033743
39890 | 445976 | 505914 | 1.8467 | 0.55231 | 0.048312 | 0.64634 | 0.19331 | 0.033818
39891 | 446226 | 505914 | 1.8464 | 0.56917 | 0.048384 | 0.64624 | 0.19921 | 0.033869
39892 | 446476 | 505914 | 1.8797 | 0.58133 | 0.048462 | 0.6579 | 0.20346 | 0.033923
39893 | 446726 | 505914 | 1.9256 | 0.58942 | 0.04851 | 0.67395 | 0.2063 | 0.033957
39894 | 446976 | 505914 | 1.882 | 0.60672 | 0.048504 | 0.65872 | 0.21235 | 0.033953
39895 | 447226 | 505914 | 1.8685 | 0.6336 | 0.048564 | 0.65397 | 0.22176 | 0.033995
39896 | 447476 | 505914 | 1.9138 | 0.65543 | 0.04884 | 0.66984 | 0.2294 | 0.034188
39897 | 447726 | 505914 | 1.8646 | 0.66905 | 0.048804 | 0.65261 | 0.23417 | 0.034163
39898 | 447976 | 505914 | 1.8771 | 0.67613 | 0.048942 | 0.657 | 0.23664 | 0.034259
39899 | 448226 | 505914 | 1.8992 | 0.67568 | 0.049146 | 0.66471 | 0.23649 | 0.034402
39900 | 448476 | 505914 | 1.9517 | 0.67597 | 0.04941 | 0.68309 | 0.23659 | 0.034587
39901 | 448726 | 505914 | 1.9538 | 0.68459 | 0.049674 | 0.68383 | 0.23961 | 0.034772
39902 | 448976 | 505914 | 1.8902 | 0.68676 | 0.050004 | 0.66159 | 0.24037 | 0.035003
39903 | 449226 | 505914 | 1.8892 | 0.68596 | 0.050352 | 0.66123 | 0.24008 | 0.035246
39904 | 449476 | 505914 | 1.9277 | 0.70771 | 0.05073 | 0.67468 | 0.2477 | 0.035511
39905 | 449726 | 505914 | 1.9985 | 0.76355 | 0.051126 | 0.69947 | 0.26724 | 0.035788
39906 | 449976 | 505914 | 2.052 | 0.81462 | 0.051534 | 0.71818 | 0.28512 | 0.036074
39907 | 450226 | 505914 | 2.0869 | 0.85791 | 0.051906 | 0.7304 | 0.30027 | 0.036334
39908 | 450476 | 505914 | 2.0754 | 0.89182 | 0.05232 | 0.72638 | 0.31214 | 0.036624
39909 | 450726 | 505914 | 2.1243 | 0.91355 | 0.052788 | 0.7435 | 0.31974 | 0.036952
39910 | 450976 | 505914 | 2.1037 | 0.92084 | 0.053184 | 0.73631 | 0.3223 | 0.037229
39911 | 451226 | 505914 | 2.1014 | 0.9134 | 0.053616 | 0.73549 | 0.31969 | 0.037531
39912 | 451476 | 505914 | 2.1331 | 0.89056 | 0.053946 | 0.74659 | 0.31169 | 0.037762
39913 | 451726 | 505914 | 2.1585 | 0.85553 | 0.054396 | 0.75549 | 0.29943 | 0.038077
39914 | 451976 | 505914 | 2.1904 | 0.851 | 0.055188 | 0.76666 | 0.29785 | 0.038632
39915 | 452226 | 505914 | 2.1609 | 0.84102 | 0.056088 | 0.75631 | 0.29436 | 0.039262
39916 | 452476 | 505914 | 2.1435 | 0.82357 | 0.056922 | 0.75023 | 0.28825 | 0.039845
39917 | 452726 | 505914 | 2.1227 | 0.79832 | 0.057678 | 0.74294 | 0.27941 | 0.040375
39918 | 452976 | 505914 | 2.1291 | 0.76777 | 0.058356 | 0.74517 | 0.26872 | 0.040849
39919 | 453226 | 505914 | 2.137 | 0.76651 | 0.058866 | 0.74797 | 0.26828 | 0.041206
39920 | 453476 | 505914 | 2.1935 | 0.78058 | 0.059184 | 0.76774 | 0.2732 | 0.041429
39921 | 453726 | 505914 | 2.1597 | 0.78182 | 0.059532 | 0.75589 | 0.27364 | 0.041672
39922 | 453976 | 505914 | 2.1699 | 0.77237 | 0.059628 | 0.75946 | 0.27033 | 0.04174
39923 | 454226 | 505914 | 2.2121 | 0.75298 | 0.059646 | 0.77425 | 0.26354 | 0.041752
39924 | 454476 | 505914 | 2.2183 | 0.72632 | 0.058752 | 0.77642 | 0.25421 | 0.041126
39925 | 454726 | 505914 | 2.1852 | 0.69118 | 0.057786 | 0.76483 | 0.24191 | 0.04045
39926 | 454976 | 505914 | 2.1403 | 0.66105 | 0.056382 | 0.74912 | 0.23137 | 0.039467
39927 | 455226 | 505914 | 2.0829 | 0.64483 | 0.05502 | 0.729 | 0.22569 | 0.038514
39928 | 455476 | 505914 | 2.0475 | 0.65705 | 0.053634 | 0.71664 | 0.22997 | 0.037544
39929 | 455726 | 505914 | 2.0177 | 0.68291 | 0.052074 | 0.70621 | 0.23902 | 0.036452
39930 | 455976 | 505914 | 2.0899 | 0.69634 | 0.050886 | 0.73147 | 0.24372 | 0.03562
39931 | 456226 | 505914 | 2.1318 | 0.69193 | 0.05028 | 0.74614 | 0.24218 | 0.035196
39932 | 456476 | 505914 | 2.1152 | 0.6705 | 0.049944 | 0.74034 | 0.23467 | 0.034961
39933 | 456726 | 505914 | 2.1332 | 0.63583 | 0.050124 | 0.74662 | 0.22254 | 0.035087
39934 | 456976 | 505914 | 2.0306 | 0.59324 | 0.048894 | 0.71072 | 0.20764 | 0.034226
39935 | 457226 | 505914 | 2.0693 | 0.55931 | 0.048252 | 0.72426 | 0.19576 | 0.033776
39936 | 457476 | 505914 | 2.1071 | 0.59773 | 0.047688 | 0.73747 | 0.20921 | 0.033382
39937 | 457726 | 505914 | 2.282 | 0.70324 | 0.047964 | 0.7987 | 0.24613 | 0.033575
39938 | 457976 | 505914 | 2.5236 | 0.9295 | 0.050136 | 0.88326 | 0.32533 | 0.035095
39939 | 458226 | 505914 | 2.6588 | 0.92857 | 0.051492 | 0.93059 | 0.325 | 0.036044
39940 | 458476 | 505914 | 3.546 | 1.0885 | 0.054282 | 1.2411 | 0.38097 | 0.037997
39941 | 458726 | 505914 | 3.8664 | 1.1808 | 0.056352 | 1.3532 | 0.4133 | 0.039446
39942 | 458976 | 505914 | 4.1088 | 1.4783 | 0.061608 | 1.4381 | 0.5174 | 0.043126
39943 | 459226 | 505914 | 3.5932 | 1.4742 | 0.058812 | 1.2576 | 0.51598 | 0.041168
39944 | 459476 | 505914 | 4.465 | 1.9819 | 0.06645 | 1.5628 | 0.69368 | 0.046515
39945 | 459726 | 505914 | 10.2867 | 3.7655 | 0.11647 | 3.6003 | 1.3179 | 0.081526
39946 | 459976 | 505914 | 5.436 | 2.8609 | 0.085524 | 1.9026 | 1.0013 | 0.059867
39947 | 460226 | 505914 | 3.2731 | 2.4751 | 0.06621 | 1.1456 | 0.86629 | 0.046347
39948 | 460476 | 505914 | 3.1159 | 2.291 | 0.063564 | 1.0906 | 0.80185 | 0.044495
39949 | 460726 | 505914 | 2.8101 | 2.1352 | 0.060582 | 0.98352 | 0.7473 | 0.042407
39950 | 460976 | 505914 | 2.9483 | 1.9977 | 0.059736 | 1.0319 | 0.69918 | 0.041815
39951 | 461226 | 505914 | 2.9265 | 2.0316 | 0.063888 | 1.0243 | 0.71105 | 0.044722
39952 | 461476 | 505914 | 4.4471 | 2.8471 | 0.080316 | 1.5565 | 0.9965 | 0.056221
39953 | 461726 | 505914 | 3.906 | 2.7633 | 0.074526 | 1.3671 | 0.96716 | 0.052168
39954 | 461976 | 505914 | 3.6159 | 2.9486 | 0.074004 | 1.2656 | 1.032 | 0.051803
39955 | 462226 | 505914 | 6.8362 | 5.1609 | 0.10438 | 2.3927 | 1.8063 | 0.073063
39956 | 462476 | 505914 | 3.3925 | 2.6626 | 0.07284 | 1.1874 | 0.9319 | 0.050988
39957 | 462726 | 505914 | 3.0215 | 1.8413 | 0.067392 | 1.0575 | 0.64447 | 0.047174
39958 | 462976 | 505914 | 2.9984 | 1.7394 | 0.059418 | 1.0494 | 0.60878 | 0.041593
39959 | 463226 | 505914 | 2.8885 | 1.7085 | 0.056466 | 1.011 | 0.59798 | 0.039526
39960 | 463476 | 505914 | 2.9118 | 1.7735 | 0.061074 | 1.0191 | 0.62074 | 0.042752
39961 | 463726 | 505914 | 2.6945 | 1.7408 | 0.06261 | 0.94308 | 0.60926 | 0.043827
39962 | 463976 | 505914 | 2.485 | 1.6428 | 0.058248 | 0.86977 | 0.57499 | 0.040774
39963 | 464226 | 505914 | 2.5101 | 1.4979 | 0.054954 | 0.87854 | 0.52427 | 0.038468
39964 | 464476 | 505914 | 2.5155 | 1.4098 | 0.055464 | 0.88044 | 0.49342 | 0.038825
39965 | 464726 | 505914 | 2.688 | 1.7773 | 0.061158 | 0.94081 | 0.62205 | 0.042811
39966 | 464976 | 505914 | 4.8011 | 2.8074 | 0.078438 | 1.6804 | 0.9826 | 0.054907
39967 | 465226 | 505914 | 9.4055 | 3.7357 | 0.10663 | 3.2919 | 1.3075 | 0.074642
39968 | 465476 | 505914 | 13.667 | 3.3092 | 0.10895 | 4.7834 | 1.1582 | 0.076264
39969 | 465726 | 505914 | 10.3001 | 3.1993 | 0.09201 | 3.605 | 1.1197 | 0.064407
39970 | 465976 | 505914 | 5.5013 | 1.9589 | 0.06957 | 1.9254 | 0.68561 | 0.048699
39971 | 466226 | 505914 | 7.9743 | 2.5017 | 0.081726 | 2.791 | 0.87558 | 0.057208
39972 | 466476 | 505914 | 9.9298 | 2.4775 | 0.08841 | 3.4754 | 0.86713 | 0.061887
39973 | 466726 | 505914 | 9.6635 | 2.5437 | 0.093444 | 3.3822 | 0.89028 | 0.065411
39974 | 466976 | 505914 | 9.2316 | 2.6057 | 0.092544 | 3.2311 | 0.91198 | 0.064781
39975 | 467226 | 505914 | 6.1871 | 1.9966 | 0.083688 | 2.1655 | 0.6988 | 0.058582
39976 | 467476 | 505914 | 4.1454 | 1.5979 | 0.075132 | 1.4509 | 0.55927 | 0.052592
39977 | 467726 | 505914 | 5.545 | 2.2157 | 0.08511 | 1.9408 | 0.77551 | 0.059577
39978 | 467976 | 505914 | 7.6302 | 2.5825 | 0.088176 | 2.6706 | 0.90388 | 0.061723
39979 | 468226 | 505914 | 6.1503 | 2.4097 | 0.085476 | 2.1526 | 0.8434 | 0.059833
39980 | 468476 | 505914 | 3.8361 | 1.6115 | 0.071658 | 1.3426 | 0.56403 | 0.050161
39981 | 468726 | 505914 | 3.919 | 1.6603 | 0.073188 | 1.3717 | 0.58111 | 0.051232
39982 | 468976 | 505914 | 3.8805 | 1.557 | 0.073818 | 1.3582 | 0.54496 | 0.051673
39983 | 469226 | 505914 | 3.367 | 1.3257 | 0.059574 | 1.1785 | 0.46398 | 0.041702
39984 | 469476 | 505914 | 2.7123 | 1.0694 | 0.050214 | 0.94929 | 0.37429 | 0.03515
39985 | 469726 | 505914 | 3.5976 | 1.434 | 0.057492 | 1.2592 | 0.50192 | 0.040244
39986 | 469976 | 505914 | 4.3972 | 1.7444 | 0.066522 | 1.539 | 0.61056 | 0.046565
39987 | 470226 | 505914 | 4.6433 | 1.8256 | 0.071406 | 1.6252 | 0.63897 | 0.049984
39988 | 470476 | 505914 | 5.0288 | 2.0877 | 0.07047 | 1.7601 | 0.73068 | 0.049329
39989 | 470726 | 505914 | 2.7946 | 1.4921 | 0.053748 | 0.97813 | 0.52225 | 0.037624
39990 | 470976 | 505914 | 2.7749 | 1.8473 | 0.054426 | 0.97121 | 0.64657 | 0.038098
39991 | 471226 | 505914 | 4.822 | 2.5099 | 0.07698 | 1.6877 | 0.87846 | 0.053886
39992 | 471476 | 505914 | 4.8483 | 2.6032 | 0.07698 | 1.6969 | 0.91113 | 0.053886
39993 | 441476 | 506164 | 1.6509 | 0.65981 | 0.044994 | 0.57781 | 0.23093 | 0.031496
39994 | 441726 | 506164 | 1.6835 | 0.67331 | 0.045408 | 0.58924 | 0.23566 | 0.031786
39995 | 441976 | 506164 | 1.7127 | 0.68446 | 0.045846 | 0.59944 | 0.23956 | 0.032092
39996 | 442226 | 506164 | 1.6922 | 0.69234 | 0.046104 | 0.59225 | 0.24232 | 0.032273
39997 | 442476 | 506164 | 1.7228 | 0.69715 | 0.046326 | 0.60298 | 0.244 | 0.032428
39998 | 442726 | 506164 | 1.73 | 0.69874 | 0.046464 | 0.60552 | 0.24456 | 0.032525
39999 | 442976 | 506164 | 1.721 | 0.69777 | 0.046608 | 0.60234 | 0.24422 | 0.032626
40000 | 443226 | 506164 | 1.7228 | 0.69559 | 0.046914 | 0.60297 | 0.24346 | 0.03284
40001 | 443476 | 506164 | 1.7265 | 0.69064 | 0.047112 | 0.60429 | 0.24172 | 0.032978
40002 | 443726 | 506164 | 1.744 | 0.68385 | 0.047328 | 0.61039 | 0.23935 | 0.03313
40003 | 443976 | 506164 | 1.7716 | 0.67513 | 0.047544 | 0.62007 | 0.23629 | 0.033281
40004 | 444226 | 506164 | 1.7863 | 0.66372 | 0.0477 | 0.6252 | 0.2323 | 0.03339
40005 | 444476 | 506164 | 1.8217 | 0.64904 | 0.047778 | 0.63761 | 0.22716 | 0.033445
40006 | 444726 | 506164 | 1.8157 | 0.63323 | 0.047958 | 0.63551 | 0.22163 | 0.033571
40007 | 444976 | 506164 | 1.8443 | 0.61672 | 0.048192 | 0.6455 | 0.21585 | 0.033734
40008 | 445226 | 506164 | 1.8416 | 0.59761 | 0.04839 | 0.64458 | 0.20916 | 0.033873
40009 | 445476 | 506164 | 1.8607 | 0.57523 | 0.048612 | 0.65124 | 0.20133 | 0.034028
40010 | 445726 | 506164 | 1.8928 | 0.55604 | 0.04881 | 0.66246 | 0.19462 | 0.034167
40011 | 445976 | 506164 | 1.8807 | 0.54692 | 0.048966 | 0.65824 | 0.19142 | 0.034276
40012 | 446226 | 506164 | 1.87 | 0.5657 | 0.049086 | 0.65449 | 0.19799 | 0.03436
40013 | 446476 | 506164 | 1.8741 | 0.58245 | 0.049146 | 0.65592 | 0.20386 | 0.034402
40014 | 446726 | 506164 | 1.9344 | 0.59342 | 0.049218 | 0.67706 | 0.2077 | 0.034453
40015 | 446976 | 506164 | 1.9178 | 0.59925 | 0.049302 | 0.67123 | 0.20974 | 0.034511
40016 | 447226 | 506164 | 1.925 | 0.62876 | 0.049302 | 0.67373 | 0.22007 | 0.034511
40017 | 447476 | 506164 | 1.9056 | 0.65631 | 0.04965 | 0.66696 | 0.22971 | 0.034755
40018 | 447726 | 506164 | 1.9097 | 0.67492 | 0.049722 | 0.66838 | 0.23622 | 0.034805
40019 | 447976 | 506164 | 1.901 | 0.68715 | 0.049974 | 0.66534 | 0.2405 | 0.034982
40020 | 448226 | 506164 | 1.9203 | 0.69149 | 0.050106 | 0.67209 | 0.24202 | 0.035074
40021 | 448476 | 506164 | 1.9428 | 0.68782 | 0.050286 | 0.67997 | 0.24074 | 0.0352
40022 | 448726 | 506164 | 1.982 | 0.68562 | 0.050334 | 0.69369 | 0.23997 | 0.035234
40023 | 448976 | 506164 | 1.9406 | 0.69058 | 0.050652 | 0.67922 | 0.2417 | 0.035456
40024 | 449226 | 506164 | 1.9547 | 0.69088 | 0.051018 | 0.68415 | 0.24181 | 0.035713
40025 | 449476 | 506164 | 1.928 | 0.69088 | 0.051348 | 0.6748 | 0.24181 | 0.035944
40026 | 449726 | 506164 | 1.9883 | 0.7514 | 0.051834 | 0.6959 | 0.26299 | 0.036284
40027 | 449976 | 506164 | 2.0342 | 0.80503 | 0.052182 | 0.71197 | 0.28176 | 0.036527
40028 | 450226 | 506164 | 2.0789 | 0.85357 | 0.052584 | 0.72763 | 0.29875 | 0.036809
40029 | 450476 | 506164 | 2.1142 | 0.89315 | 0.053004 | 0.73999 | 0.3126 | 0.037103
40030 | 450726 | 506164 | 2.1258 | 0.92087 | 0.053436 | 0.74404 | 0.3223 | 0.037405
40031 | 450976 | 506164 | 2.139 | 0.93446 | 0.053892 | 0.74865 | 0.32706 | 0.037724
40032 | 451226 | 506164 | 2.1069 | 0.9324 | 0.054288 | 0.73743 | 0.32634 | 0.038002
40033 | 451476 | 506164 | 2.1467 | 0.91517 | 0.054756 | 0.75134 | 0.32031 | 0.038329
40034 | 451726 | 506164 | 2.1876 | 0.88253 | 0.055104 | 0.76565 | 0.30888 | 0.038573
40035 | 451976 | 506164 | 2.2269 | 0.86485 | 0.055662 | 0.77942 | 0.3027 | 0.038963
40036 | 452226 | 506164 | 2.202 | 0.85709 | 0.056592 | 0.77072 | 0.29998 | 0.039614
40037 | 452476 | 506164 | 2.1674 | 0.84179 | 0.057474 | 0.75859 | 0.29463 | 0.040232
40038 | 452726 | 506164 | 2.1449 | 0.81819 | 0.05826 | 0.75071 | 0.28637 | 0.040782
40039 | 452976 | 506164 | 2.1764 | 0.78799 | 0.058944 | 0.76174 | 0.2758 | 0.041261
40040 | 453226 | 506164 | 2.1367 | 0.76983 | 0.059472 | 0.74784 | 0.26944 | 0.04163
40041 | 453476 | 506164 | 2.2089 | 0.78655 | 0.059916 | 0.77312 | 0.27529 | 0.041941
40042 | 453726 | 506164 | 2.194 | 0.79045 | 0.060252 | 0.76789 | 0.27666 | 0.042176
40043 | 453976 | 506164 | 2.2095 | 0.78245 | 0.060498 | 0.77332 | 0.27386 | 0.042349
40044 | 454226 | 506164 | 2.2284 | 0.76555 | 0.059976 | 0.77995 | 0.26794 | 0.041983
40045 | 454476 | 506164 | 2.2232 | 0.73891 | 0.059346 | 0.77811 | 0.25862 | 0.041542
40046 | 454726 | 506164 | 2.2148 | 0.70358 | 0.058464 | 0.77517 | 0.24625 | 0.040925
40047 | 454976 | 506164 | 2.1664 | 0.6677 | 0.057228 | 0.75823 | 0.2337 | 0.04006
40048 | 455226 | 506164 | 2.0869 | 0.65288 | 0.055926 | 0.73043 | 0.22851 | 0.039148
40049 | 455476 | 506164 | 2.0781 | 0.6735 | 0.054444 | 0.72735 | 0.23572 | 0.038111
40050 | 455726 | 506164 | 2.0334 | 0.68868 | 0.05271 | 0.71171 | 0.24104 | 0.036897
40051 | 455976 | 506164 | 2.1177 | 0.70376 | 0.051672 | 0.74118 | 0.24632 | 0.03617
40052 | 456226 | 506164 | 2.1618 | 0.69986 | 0.051024 | 0.75664 | 0.24495 | 0.035717
40053 | 456476 | 506164 | 2.1138 | 0.67774 | 0.050148 | 0.73984 | 0.23721 | 0.035104
40054 | 456726 | 506164 | 2.0919 | 0.6428 | 0.049452 | 0.73217 | 0.22498 | 0.034616
40055 | 456976 | 506164 | 2.0647 | 0.59853 | 0.04962 | 0.72265 | 0.20949 | 0.034734
40056 | 457226 | 506164 | 2.1089 | 0.57895 | 0.04917 | 0.73811 | 0.20263 | 0.034419
40057 | 457476 | 506164 | 2.1442 | 0.64334 | 0.048786 | 0.75049 | 0.22517 | 0.03415
40058 | 457726 | 506164 | 2.3593 | 0.76255 | 0.04914 | 0.82576 | 0.26689 | 0.034398
40059 | 457976 | 506164 | 2.4814 | 0.88832 | 0.05037 | 0.86848 | 0.31091 | 0.035259
40060 | 458226 | 506164 | 2.5418 | 0.83738 | 0.050988 | 0.88964 | 0.29308 | 0.035692
40061 | 458476 | 506164 | 3.471 | 1.0919 | 0.054822 | 1.2148 | 0.38216 | 0.038375
40062 | 458726 | 506164 | 4.1689 | 1.3001 | 0.059292 | 1.4591 | 0.45502 | 0.041504
40063 | 458976 | 506164 | 4.2205 | 1.558 | 0.063036 | 1.4772 | 0.54532 | 0.044125
40064 | 459226 | 506164 | 3.5569 | 1.3639 | 0.057024 | 1.2449 | 0.47736 | 0.039917
40065 | 459476 | 506164 | 3.8802 | 1.7047 | 0.06249 | 1.3581 | 0.59665 | 0.043743
40066 | 459726 | 506164 | 9.6278 | 3.8293 | 0.11362 | 3.3697 | 1.3403 | 0.079531
40067 | 459976 | 506164 | 7.5026 | 2.6953 | 0.10423 | 2.6259 | 0.94335 | 0.072958
40068 | 460226 | 506164 | 5.4531 | 2.8643 | 0.084702 | 1.9086 | 1.0025 | 0.059291
40069 | 460476 | 506164 | 3.3126 | 2.6138 | 0.069336 | 1.1594 | 0.91481 | 0.048535
40070 | 460726 | 506164 | 3.0531 | 2.2429 | 0.064806 | 1.0686 | 0.78502 | 0.045364
40071 | 460976 | 506164 | 3.0697 | 1.9864 | 0.062034 | 1.0744 | 0.69523 | 0.043424
40072 | 461226 | 506164 | 3.328 | 2.2007 | 0.068286 | 1.1648 | 0.77023 | 0.0478
40073 | 461476 | 506164 | 4.8696 | 3.1938 | 0.082062 | 1.7044 | 1.1178 | 0.057443
40074 | 461726 | 506164 | 5.637 | 4.2159 | 0.089232 | 1.9729 | 1.4756 | 0.062462
40075 | 461976 | 506164 | 4.4983 | 3.8535 | 0.081804 | 1.5744 | 1.3487 | 0.057263
40076 | 462226 | 506164 | 7.1882 | 5.0727 | 0.10996 | 2.5159 | 1.7755 | 0.076969
40077 | 462476 | 506164 | 6.2418 | 4.3979 | 0.094212 | 2.1846 | 1.5392 | 0.065948
40078 | 462726 | 506164 | 3.2343 | 2.0251 | 0.07062 | 1.132 | 0.70879 | 0.049434
40079 | 462976 | 506164 | 3.1268 | 1.7824 | 0.063486 | 1.0944 | 0.62384 | 0.04444
40080 | 463226 | 506164 | 2.9699 | 1.7525 | 0.059976 | 1.0395 | 0.61339 | 0.041983
40081 | 463476 | 506164 | 2.8991 | 1.7573 | 0.064578 | 1.0147 | 0.61505 | 0.045205
40082 | 463726 | 506164 | 3.3782 | 1.8938 | 0.074862 | 1.1824 | 0.66282 | 0.052403
40083 | 463976 | 506164 | 3.4329 | 1.8312 | 0.071196 | 1.2015 | 0.64093 | 0.049837
40084 | 464226 | 506164 | 2.7394 | 1.58 | 0.061398 | 0.95877 | 0.55299 | 0.042979
40085 | 464476 | 506164 | 2.6627 | 1.7862 | 0.06273 | 0.93195 | 0.62519 | 0.043911
40086 | 464726 | 506164 | 3.632 | 2.3033 | 0.071094 | 1.2712 | 0.80616 | 0.049766
40087 | 464976 | 506164 | 4.2114 | 2.7327 | 0.077976 | 1.474 | 0.95644 | 0.054583
40088 | 465226 | 506164 | 9.7098 | 3.6991 | 0.10823 | 3.3984 | 1.2947 | 0.075764
40089 | 465476 | 506164 | 13.987 | 3.3951 | 0.11144 | 4.8954 | 1.1883 | 0.078011
40090 | 465726 | 506164 | 9.6811 | 2.9819 | 0.086712 | 3.3884 | 1.0437 | 0.060698
40091 | 465976 | 506164 | 5.8772 | 2.0504 | 0.073482 | 2.057 | 0.71766 | 0.051437
40092 | 466226 | 506164 | 4.1407 | 1.4439 | 0.067758 | 1.4492 | 0.50538 | 0.047431
40093 | 466476 | 506164 | 7.259 | 2.1185 | 0.083124 | 2.5406 | 0.74146 | 0.058187
40094 | 466726 | 506164 | 7.7166 | 2.1909 | 0.08835 | 2.7008 | 0.7668 | 0.061845
40095 | 466976 | 506164 | 7.2043 | 2.2729 | 0.088458 | 2.5215 | 0.7955 | 0.061921
40096 | 467226 | 506164 | 4.5764 | 1.6696 | 0.079026 | 1.6017 | 0.58435 | 0.055318
40097 | 467476 | 506164 | 3.5299 | 1.4703 | 0.069876 | 1.2354 | 0.5146 | 0.048913
40098 | 467726 | 506164 | 4.4328 | 1.7803 | 0.078354 | 1.5515 | 0.62311 | 0.054848
40099 | 467976 | 506164 | 6.7977 | 2.1183 | 0.083484 | 2.3792 | 0.74139 | 0.058439
40100 | 468226 | 506164 | 5.3592 | 2.1778 | 0.08418 | 1.8757 | 0.76225 | 0.058926
40101 | 468476 | 506164 | 4.2705 | 1.6931 | 0.076182 | 1.4947 | 0.59258 | 0.053327
40102 | 468726 | 506164 | 4.2749 | 1.6443 | 0.077994 | 1.4962 | 0.57551 | 0.054596
40103 | 468976 | 506164 | 3.6994 | 1.411 | 0.06648 | 1.2948 | 0.49386 | 0.046536
40104 | 469226 | 506164 | 3.0675 | 1.2226 | 0.055602 | 1.0736 | 0.4279 | 0.038921
40105 | 469476 | 506164 | 2.6903 | 0.94949 | 0.04866 | 0.94161 | 0.33232 | 0.034062
40106 | 469726 | 506164 | 3.0525 | 1.2479 | 0.05361 | 1.0684 | 0.43675 | 0.037527
40107 | 469976 | 506164 | 3.3815 | 1.5713 | 0.061614 | 1.1835 | 0.54995 | 0.04313
40108 | 470226 | 506164 | 4.5172 | 1.6421 | 0.069888 | 1.581 | 0.57475 | 0.048922
40109 | 470476 | 506164 | 5.1406 | 2.1581 | 0.077418 | 1.7992 | 0.75533 | 0.054193
40110 | 470726 | 506164 | 3.2598 | 2.093 | 0.060108 | 1.1409 | 0.73254 | 0.042076
40111 | 470976 | 506164 | 2.6576 | 1.841 | 0.051834 | 0.93017 | 0.64436 | 0.036284
40112 | 471226 | 506164 | 4.4201 | 2.7279 | 0.070476 | 1.547 | 0.95478 | 0.049333
40113 | 471476 | 506164 | 5.1711 | 3.1681 | 0.080004 | 1.8099 | 1.1088 | 0.056003
40114 | 441476 | 506414 | 1.643 | 0.6484 | 0.045162 | 0.57505 | 0.22694 | 0.031613
40115 | 441726 | 506414 | 1.667 | 0.66541 | 0.045654 | 0.58346 | 0.23289 | 0.031958
40116 | 441976 | 506414 | 1.6788 | 0.68013 | 0.046098 | 0.58759 | 0.23805 | 0.032269
40117 | 442226 | 506414 | 1.7107 | 0.69166 | 0.046398 | 0.59876 | 0.24208 | 0.032479
40118 | 442476 | 506414 | 1.7071 | 0.69972 | 0.046584 | 0.59747 | 0.2449 | 0.032609
40119 | 442726 | 506414 | 1.7235 | 0.70471 | 0.046824 | 0.60321 | 0.24665 | 0.032777
40120 | 442976 | 506414 | 1.7481 | 0.70671 | 0.047034 | 0.61182 | 0.24735 | 0.032924
40121 | 443226 | 506414 | 1.7521 | 0.70683 | 0.04737 | 0.61323 | 0.24739 | 0.033159
40122 | 443476 | 506414 | 1.7436 | 0.70383 | 0.047574 | 0.61028 | 0.24634 | 0.033302
40123 | 443726 | 506414 | 1.7553 | 0.69765 | 0.04767 | 0.61435 | 0.24418 | 0.033369
40124 | 443976 | 506414 | 1.767 | 0.69173 | 0.048024 | 0.61846 | 0.2421 | 0.033617
40125 | 444226 | 506414 | 1.7858 | 0.68258 | 0.048246 | 0.62505 | 0.2389 | 0.033772
40126 | 444476 | 506414 | 1.8175 | 0.67003 | 0.048366 | 0.63612 | 0.23451 | 0.033856
40127 | 444726 | 506414 | 1.836 | 0.65509 | 0.048498 | 0.64262 | 0.22928 | 0.033949
40128 | 444976 | 506414 | 1.8603 | 0.64073 | 0.048792 | 0.65111 | 0.22426 | 0.034154
40129 | 445226 | 506414 | 1.8749 | 0.62197 | 0.048966 | 0.65621 | 0.21769 | 0.034276
40130 | 445476 | 506414 | 1.8757 | 0.60218 | 0.04917 | 0.65648 | 0.21076 | 0.034419
40131 | 445726 | 506414 | 1.877 | 0.58078 | 0.049422 | 0.65694 | 0.20327 | 0.034595
40132 | 445976 | 506414 | 1.9371 | 0.55802 | 0.049614 | 0.678 | 0.19531 | 0.03473
40133 | 446226 | 506414 | 1.8995 | 0.56128 | 0.04977 | 0.66481 | 0.19645 | 0.034839
40134 | 446476 | 506414 | 1.8816 | 0.57961 | 0.049884 | 0.65856 | 0.20286 | 0.034919
40135 | 446726 | 506414 | 1.9039 | 0.59513 | 0.04995 | 0.66637 | 0.20829 | 0.034965
40136 | 446976 | 506414 | 1.9812 | 0.60806 | 0.050022 | 0.69343 | 0.21282 | 0.035015
40137 | 447226 | 506414 | 1.9347 | 0.62512 | 0.050298 | 0.67713 | 0.21879 | 0.035209
40138 | 447476 | 506414 | 1.9416 | 0.65429 | 0.050442 | 0.67957 | 0.229 | 0.035309
40139 | 447726 | 506414 | 1.9453 | 0.67489 | 0.050232 | 0.68085 | 0.23621 | 0.035162
40140 | 447976 | 506414 | 1.9052 | 0.69295 | 0.050376 | 0.66683 | 0.24253 | 0.035263
40141 | 448226 | 506414 | 1.9045 | 0.70206 | 0.050538 | 0.66658 | 0.24572 | 0.035377
40142 | 448476 | 506414 | 1.9533 | 0.70294 | 0.050766 | 0.68366 | 0.24603 | 0.035536
40143 | 448726 | 506414 | 1.9854 | 0.69559 | 0.051072 | 0.69488 | 0.24346 | 0.03575
40144 | 448976 | 506414 | 1.9987 | 0.68974 | 0.051396 | 0.69956 | 0.24141 | 0.035977
40145 | 449226 | 506414 | 1.9458 | 0.69428 | 0.051726 | 0.68104 | 0.243 | 0.036208
40146 | 449476 | 506414 | 1.9541 | 0.69222 | 0.052188 | 0.68393 | 0.24228 | 0.036532
40147 | 449726 | 506414 | 1.9767 | 0.73628 | 0.052524 | 0.69183 | 0.2577 | 0.036767
40148 | 449976 | 506414 | 2.0335 | 0.79348 | 0.052872 | 0.71172 | 0.27772 | 0.03701
40149 | 450226 | 506414 | 2.1125 | 0.84695 | 0.053292 | 0.73937 | 0.29643 | 0.037304
40150 | 450476 | 506414 | 2.147 | 0.89275 | 0.053778 | 0.75146 | 0.31246 | 0.037645
40151 | 450726 | 506414 | 2.1232 | 0.92602 | 0.054156 | 0.74311 | 0.32411 | 0.037909
40152 | 450976 | 506414 | 2.1769 | 0.94594 | 0.054594 | 0.76192 | 0.33108 | 0.038216
40153 | 451226 | 506414 | 2.1573 | 0.95035 | 0.055092 | 0.75505 | 0.33262 | 0.038564
40154 | 451476 | 506414 | 2.1563 | 0.93809 | 0.055494 | 0.75471 | 0.32833 | 0.038846
40155 | 451726 | 506414 | 2.179 | 0.91009 | 0.055908 | 0.76264 | 0.31853 | 0.039136
40156 | 451976 | 506414 | 2.2303 | 0.87845 | 0.056292 | 0.78061 | 0.30746 | 0.039404
40157 | 452226 | 506414 | 2.2392 | 0.87248 | 0.057096 | 0.78372 | 0.30537 | 0.039967
40158 | 452476 | 506414 | 2.1841 | 0.85873 | 0.058026 | 0.76442 | 0.30056 | 0.040618
40159 | 452726 | 506414 | 2.1824 | 0.83612 | 0.058872 | 0.76385 | 0.29264 | 0.04121
40160 | 452976 | 506414 | 2.2022 | 0.80724 | 0.059604 | 0.77078 | 0.28253 | 0.041723
40161 | 453226 | 506414 | 2.1622 | 0.77372 | 0.060204 | 0.75677 | 0.2708 | 0.042143
40162 | 453476 | 506414 | 2.2167 | 0.79186 | 0.060678 | 0.77586 | 0.27715 | 0.042475
40163 | 453726 | 506414 | 2.2077 | 0.79905 | 0.060924 | 0.7727 | 0.27967 | 0.042647
40164 | 453976 | 506414 | 2.1917 | 0.79282 | 0.061224 | 0.76708 | 0.27749 | 0.042857
40165 | 454226 | 506414 | 2.2445 | 0.77661 | 0.060924 | 0.78557 | 0.27181 | 0.042647
40166 | 454476 | 506414 | 2.2454 | 0.75093 | 0.060222 | 0.7859 | 0.26283 | 0.042155
40167 | 454726 | 506414 | 2.2376 | 0.71662 | 0.05913 | 0.78316 | 0.25082 | 0.041391
40168 | 454976 | 506414 | 2.2081 | 0.67466 | 0.058374 | 0.77283 | 0.23613 | 0.040862
40169 | 455226 | 506414 | 2.1144 | 0.66652 | 0.056676 | 0.74004 | 0.23328 | 0.039673
40170 | 455476 | 506414 | 2.0899 | 0.6891 | 0.055032 | 0.73148 | 0.24119 | 0.038522
40171 | 455726 | 506414 | 2.0523 | 0.70159 | 0.053856 | 0.71832 | 0.24556 | 0.037699
40172 | 455976 | 506414 | 2.1457 | 0.71111 | 0.052446 | 0.75098 | 0.24889 | 0.036712
40173 | 456226 | 506414 | 2.1785 | 0.70751 | 0.051642 | 0.76246 | 0.24763 | 0.036149
40174 | 456476 | 506414 | 2.1383 | 0.68549 | 0.051072 | 0.74842 | 0.23992 | 0.03575
40175 | 456726 | 506414 | 2.1321 | 0.64924 | 0.05094 | 0.74623 | 0.22723 | 0.035658
40176 | 456976 | 506414 | 2.1544 | 0.60361 | 0.05073 | 0.75404 | 0.21126 | 0.035511
40177 | 457226 | 506414 | 2.1782 | 0.61843 | 0.05034 | 0.76238 | 0.21645 | 0.035238
40178 | 457476 | 506414 | 2.228 | 0.71092 | 0.050124 | 0.7798 | 0.24882 | 0.035087
40179 | 457726 | 506414 | 2.3992 | 0.85331 | 0.050652 | 0.83972 | 0.29866 | 0.035456
40180 | 457976 | 506414 | 2.395 | 0.77234 | 0.0498 | 0.83826 | 0.27032 | 0.03486
40181 | 458226 | 506414 | 2.4262 | 0.70907 | 0.050004 | 0.84918 | 0.24818 | 0.035003
40182 | 458476 | 506414 | 2.9656 | 0.90827 | 0.053064 | 1.038 | 0.31789 | 0.037145
40183 | 458726 | 506414 | 3.9421 | 1.2408 | 0.059022 | 1.3797 | 0.43428 | 0.041315
40184 | 458976 | 506414 | 4.1416 | 1.5907 | 0.06354 | 1.4495 | 0.55675 | 0.044478
40185 | 459226 | 506414 | 3.643 | 1.466 | 0.05904 | 1.275 | 0.51312 | 0.041328
40186 | 459476 | 506414 | 3.6228 | 1.5524 | 0.060714 | 1.268 | 0.54333 | 0.0425
40187 | 459726 | 506414 | 8.2396 | 2.784 | 0.090942 | 2.8839 | 0.97439 | 0.063659
40188 | 459976 | 506414 | 12.9765 | 4.1037 | 0.12004 | 4.5418 | 1.4363 | 0.084029
40189 | 460226 | 506414 | 13.3035 | 4.2639 | 0.12224 | 4.6562 | 1.4924 | 0.085571
40190 | 460476 | 506414 | 6.5769 | 2.7914 | 0.091902 | 2.3019 | 0.97698 | 0.064331
40191 | 460726 | 506414 | 3.3695 | 2.1782 | 0.0663 | 1.1793 | 0.76238 | 0.04641
40192 | 460976 | 506414 | 3.369 | 2.2486 | 0.068718 | 1.1791 | 0.78702 | 0.048103
40193 | 461226 | 506414 | 3.6935 | 2.3484 | 0.073728 | 1.2927 | 0.82193 | 0.05161
40194 | 461476 | 506414 | 5.0601 | 3.5355 | 0.083334 | 1.771 | 1.2374 | 0.058334
40195 | 461726 | 506414 | 7.2914 | 4.9428 | 0.10868 | 2.552 | 1.73 | 0.076079
40196 | 461976 | 506414 | 6.4495 | 5.0185 | 0.0981 | 2.2573 | 1.7565 | 0.06867
40197 | 462226 | 506414 | 6.9201 | 4.5821 | 0.11248 | 2.422 | 1.6037 | 0.078737
40198 | 462476 | 506414 | 6.9988 | 4.6863 | 0.11124 | 2.4496 | 1.6402 | 0.077868
40199 | 462726 | 506414 | 3.8542 | 2.9609 | 0.081264 | 1.349 | 1.0363 | 0.056885
40200 | 462976 | 506414 | 3.2492 | 1.7888 | 0.072606 | 1.1372 | 0.62609 | 0.050824
40201 | 463226 | 506414 | 2.9867 | 1.7662 | 0.066162 | 1.0454 | 0.61817 | 0.046313
40202 | 463476 | 506414 | 3.3968 | 1.7397 | 0.072726 | 1.1889 | 0.6089 | 0.050908
40203 | 463726 | 506414 | 4.2239 | 2.4102 | 0.082128 | 1.4784 | 0.84356 | 0.05749
40204 | 463976 | 506414 | 4.0226 | 2.554 | 0.080886 | 1.4079 | 0.89392 | 0.05662
40205 | 464226 | 506414 | 3.5609 | 2.135 | 0.071622 | 1.2463 | 0.74725 | 0.050135
40206 | 464476 | 506414 | 4.3364 | 2.4908 | 0.076212 | 1.5177 | 0.87179 | 0.053348
40207 | 464726 | 506414 | 4.8751 | 2.8854 | 0.08091 | 1.7063 | 1.0099 | 0.056637
40208 | 464976 | 506414 | 4.5544 | 2.9774 | 0.08289 | 1.594 | 1.0421 | 0.058023
40209 | 465226 | 506414 | 8.7969 | 3.5237 | 0.10202 | 3.0789 | 1.2333 | 0.071413
40210 | 465476 | 506414 | 15.7314 | 2.768 | 0.1189 | 5.506 | 0.9688 | 0.083231
40211 | 465726 | 506414 | 12.3165 | 3.2666 | 0.10127 | 4.3108 | 1.1433 | 0.070892
40212 | 465976 | 506414 | 8.2008 | 2.471 | 0.08391 | 2.8703 | 0.86484 | 0.058737
40213 | 466226 | 506414 | 5.7532 | 1.7668 | 0.07596 | 2.0136 | 0.61839 | 0.053172
40214 | 466476 | 506414 | 3.9738 | 1.1526 | 0.068394 | 1.3908 | 0.4034 | 0.047876
40215 | 466726 | 506414 | 3.4782 | 0.98852 | 0.065466 | 1.2174 | 0.34598 | 0.045826
40216 | 466976 | 506414 | 4.0229 | 1.4245 | 0.07314 | 1.408 | 0.49859 | 0.051198
40217 | 467226 | 506414 | 4.3573 | 1.6826 | 0.076668 | 1.5251 | 0.5889 | 0.053668
40218 | 467476 | 506414 | 3.6721 | 1.3937 | 0.067638 | 1.2852 | 0.48779 | 0.047347
40219 | 467726 | 506414 | 3.9676 | 1.5883 | 0.073716 | 1.3887 | 0.55591 | 0.051601
40220 | 467976 | 506414 | 5.1032 | 1.6356 | 0.077388 | 1.7861 | 0.57247 | 0.054172
40221 | 468226 | 506414 | 4.7781 | 1.86 | 0.081618 | 1.6723 | 0.65101 | 0.057133
40222 | 468476 | 506414 | 4.4164 | 1.7025 | 0.07686 | 1.5457 | 0.59588 | 0.053802
40223 | 468726 | 506414 | 4.1342 | 1.7173 | 0.076314 | 1.447 | 0.60107 | 0.05342
40224 | 468976 | 506414 | 3.5047 | 1.4853 | 0.062622 | 1.2266 | 0.51985 | 0.043835
40225 | 469226 | 506414 | 2.7829 | 1.0329 | 0.051366 | 0.97403 | 0.36151 | 0.035956
40226 | 469476 | 506414 | 2.6897 | 0.9336 | 0.048936 | 0.9414 | 0.32676 | 0.034255
40227 | 469726 | 506414 | 3.0776 | 1.3329 | 0.05571 | 1.0772 | 0.46653 | 0.038997
40228 | 469976 | 506414 | 2.9987 | 1.3469 | 0.05826 | 1.0495 | 0.4714 | 0.040782
40229 | 470226 | 506414 | 4.2657 | 1.757 | 0.070926 | 1.493 | 0.61495 | 0.049648
40230 | 470476 | 506414 | 5.5507 | 2.4466 | 0.080652 | 1.9427 | 0.85631 | 0.056456
40231 | 470726 | 506414 | 3.9143 | 2.4614 | 0.064332 | 1.37 | 0.86148 | 0.045032
40232 | 470976 | 506414 | 3.2578 | 2.1667 | 0.056034 | 1.1402 | 0.75834 | 0.039224
40233 | 471226 | 506414 | 3.4561 | 2.3437 | 0.057816 | 1.2097 | 0.82031 | 0.040471
40234 | 471476 | 506414 | 6.9266 | 3.85 | 0.080148 | 2.4243 | 1.3475 | 0.056104
40235 | 441476 | 506664 | 1.6402 | 0.6322 | 0.045288 | 0.57407 | 0.22127 | 0.031702
40236 | 441726 | 506664 | 1.6647 | 0.65317 | 0.045792 | 0.58263 | 0.22861 | 0.032054
40237 | 441976 | 506664 | 1.6839 | 0.67156 | 0.046278 | 0.58937 | 0.23505 | 0.032395
40238 | 442226 | 506664 | 1.6983 | 0.68711 | 0.046722 | 0.5944 | 0.24049 | 0.032705
40239 | 442476 | 506664 | 1.7116 | 0.69918 | 0.04701 | 0.59907 | 0.24471 | 0.032907
40240 | 442726 | 506664 | 1.7249 | 0.70772 | 0.047184 | 0.60371 | 0.2477 | 0.033029
40241 | 442976 | 506664 | 1.7587 | 0.71305 | 0.047466 | 0.61554 | 0.24957 | 0.033226
40242 | 443226 | 506664 | 1.7771 | 0.71546 | 0.047748 | 0.62199 | 0.25041 | 0.033424
40243 | 443476 | 506664 | 1.7861 | 0.71571 | 0.048084 | 0.62512 | 0.2505 | 0.033659
40244 | 443726 | 506664 | 1.7757 | 0.71289 | 0.048324 | 0.6215 | 0.24951 | 0.033827
40245 | 443976 | 506664 | 1.789 | 0.70695 | 0.04848 | 0.62615 | 0.24743 | 0.033936
40246 | 444226 | 506664 | 1.7821 | 0.6992 | 0.04869 | 0.62373 | 0.24472 | 0.034083
40247 | 444476 | 506664 | 1.8272 | 0.68941 | 0.048912 | 0.63951 | 0.24129 | 0.034238
40248 | 444726 | 506664 | 1.8484 | 0.67709 | 0.04911 | 0.64693 | 0.23698 | 0.034377
40249 | 444976 | 506664 | 1.8528 | 0.66302 | 0.04935 | 0.64848 | 0.23206 | 0.034545
40250 | 445226 | 506664 | 1.9 | 0.6472 | 0.049608 | 0.66499 | 0.22652 | 0.034726
40251 | 445476 | 506664 | 1.9033 | 0.62882 | 0.049836 | 0.66615 | 0.22009 | 0.034885
40252 | 445726 | 506664 | 1.9102 | 0.60806 | 0.050052 | 0.66857 | 0.21282 | 0.035036
40253 | 445976 | 506664 | 1.9283 | 0.58564 | 0.050328 | 0.67492 | 0.20497 | 0.03523
40254 | 446226 | 506664 | 1.953 | 0.55868 | 0.050454 | 0.68355 | 0.19554 | 0.035318
40255 | 446476 | 506664 | 1.9025 | 0.57943 | 0.050622 | 0.66587 | 0.2028 | 0.035435
40256 | 446726 | 506664 | 1.9103 | 0.5987 | 0.05076 | 0.6686 | 0.20955 | 0.035532
40257 | 446976 | 506664 | 1.9658 | 0.6132 | 0.05088 | 0.68804 | 0.21462 | 0.035616
40258 | 447226 | 506664 | 2.0045 | 0.62033 | 0.05091 | 0.70156 | 0.21711 | 0.035637
40259 | 447476 | 506664 | 1.9295 | 0.64619 | 0.050928 | 0.67533 | 0.22617 | 0.03565
40260 | 447726 | 506664 | 1.9493 | 0.67298 | 0.051066 | 0.68225 | 0.23554 | 0.035746
40261 | 447976 | 506664 | 1.9818 | 0.6967 | 0.051114 | 0.69362 | 0.24384 | 0.03578
40262 | 448226 | 506664 | 1.9455 | 0.71125 | 0.05127 | 0.68091 | 0.24894 | 0.035889
40263 | 448476 | 506664 | 1.9553 | 0.71849 | 0.051654 | 0.68435 | 0.25147 | 0.036158
40264 | 448726 | 506664 | 2.0027 | 0.71591 | 0.051924 | 0.70094 | 0.25057 | 0.036347
40265 | 448976 | 506664 | 2.0187 | 0.70233 | 0.052038 | 0.70654 | 0.24582 | 0.036427
40266 | 449226 | 506664 | 1.9884 | 0.69838 | 0.052398 | 0.69594 | 0.24443 | 0.036679
40267 | 449476 | 506664 | 2.0148 | 0.70105 | 0.052758 | 0.70516 | 0.24537 | 0.036931
40268 | 449726 | 506664 | 1.9799 | 0.71729 | 0.053172 | 0.69297 | 0.25105 | 0.03722
40269 | 449976 | 506664 | 2.0456 | 0.78077 | 0.053634 | 0.71594 | 0.27327 | 0.037544
40270 | 450226 | 506664 | 2.0847 | 0.83822 | 0.054042 | 0.72963 | 0.29338 | 0.037829
40271 | 450476 | 506664 | 2.1509 | 0.88872 | 0.05448 | 0.75281 | 0.31105 | 0.038136
40272 | 450726 | 506664 | 2.164 | 0.92902 | 0.054954 | 0.7574 | 0.32516 | 0.038468
40273 | 450976 | 506664 | 2.2085 | 0.95561 | 0.055434 | 0.77296 | 0.33446 | 0.038804
40274 | 451226 | 506664 | 2.1908 | 0.96649 | 0.055926 | 0.76679 | 0.33827 | 0.039148
40275 | 451476 | 506664 | 2.1741 | 0.95993 | 0.05628 | 0.76092 | 0.33597 | 0.039396
40276 | 451726 | 506664 | 2.2109 | 0.93668 | 0.056694 | 0.7738 | 0.32784 | 0.039686
40277 | 451976 | 506664 | 2.2553 | 0.89775 | 0.057078 | 0.78935 | 0.31421 | 0.039955
40278 | 452226 | 506664 | 2.2861 | 0.88854 | 0.057636 | 0.80014 | 0.31099 | 0.040345
40279 | 452476 | 506664 | 2.2243 | 0.87699 | 0.058602 | 0.77851 | 0.30695 | 0.041021
40280 | 452726 | 506664 | 2.2054 | 0.85562 | 0.059478 | 0.77188 | 0.29947 | 0.041635
40281 | 452976 | 506664 | 2.1996 | 0.82654 | 0.06027 | 0.76987 | 0.28929 | 0.042189
40282 | 453226 | 506664 | 2.195 | 0.79277 | 0.060936 | 0.76824 | 0.27747 | 0.042655
40283 | 453476 | 506664 | 2.2147 | 0.79694 | 0.061386 | 0.77515 | 0.27893 | 0.04297
40284 | 453726 | 506664 | 2.2302 | 0.80631 | 0.061842 | 0.78056 | 0.28221 | 0.043289
40285 | 453976 | 506664 | 2.2073 | 0.80356 | 0.061836 | 0.77256 | 0.28124 | 0.043285
40286 | 454226 | 506664 | 2.253 | 0.78873 | 0.061608 | 0.78856 | 0.27606 | 0.043126
40287 | 454476 | 506664 | 2.2587 | 0.76316 | 0.06111 | 0.79053 | 0.26711 | 0.042777
40288 | 454726 | 506664 | 2.2678 | 0.72716 | 0.060606 | 0.79372 | 0.25451 | 0.042424
40289 | 454976 | 506664 | 2.2467 | 0.68431 | 0.059118 | 0.78636 | 0.23951 | 0.041383
40290 | 455226 | 506664 | 2.1597 | 0.68368 | 0.057948 | 0.7559 | 0.23929 | 0.040564
40291 | 455476 | 506664 | 2.1018 | 0.70583 | 0.055812 | 0.73561 | 0.24704 | 0.039068
40292 | 455726 | 506664 | 2.0877 | 0.71731 | 0.054264 | 0.73068 | 0.25106 | 0.037985
40293 | 455976 | 506664 | 2.1611 | 0.71781 | 0.053052 | 0.75639 | 0.25123 | 0.037136
40294 | 456226 | 506664 | 2.2129 | 0.71447 | 0.051954 | 0.77452 | 0.25007 | 0.036368
40295 | 456476 | 506664 | 2.1762 | 0.69271 | 0.051282 | 0.76167 | 0.24245 | 0.035897
40296 | 456726 | 506664 | 2.1638 | 0.65592 | 0.051162 | 0.75733 | 0.22957 | 0.035813
40297 | 456976 | 506664 | 2.1268 | 0.60917 | 0.051072 | 0.74438 | 0.21321 | 0.03575
40298 | 457226 | 506664 | 2.2216 | 0.63991 | 0.05124 | 0.77755 | 0.22397 | 0.035868
40299 | 457476 | 506664 | 2.1357 | 0.61648 | 0.049662 | 0.7475 | 0.21577 | 0.034763
40300 | 457726 | 506664 | 2.3555 | 0.72377 | 0.050004 | 0.82442 | 0.25332 | 0.035003
40301 | 457976 | 506664 | 2.307 | 0.70046 | 0.049614 | 0.80744 | 0.24516 | 0.03473
40302 | 458226 | 506664 | 2.3678 | 0.65813 | 0.049938 | 0.82874 | 0.23035 | 0.034957
40303 | 458476 | 506664 | 2.8071 | 0.81784 | 0.052686 | 0.98249 | 0.28624 | 0.03688
40304 | 458726 | 506664 | 4.7299 | 1.567 | 0.066072 | 1.6555 | 0.54847 | 0.04625
40305 | 458976 | 506664 | 3.5913 | 1.2852 | 0.057756 | 1.257 | 0.44981 | 0.040429
40306 | 459226 | 506664 | 3.1107 | 1.1448 | 0.055128 | 1.0887 | 0.40068 | 0.03859
40307 | 459476 | 506664 | 4.1279 | 1.6934 | 0.064254 | 1.4448 | 0.59268 | 0.044978
40308 | 459726 | 506664 | 3.8142 | 1.3123 | 0.061884 | 1.335 | 0.45931 | 0.043319
40309 | 459976 | 506664 | 6.6472 | 2.153 | 0.080442 | 2.3265 | 0.75356 | 0.056309
40310 | 460226 | 506664 | 10.2243 | 3.751 | 0.1083 | 3.5785 | 1.3128 | 0.07581
40311 | 460476 | 506664 | 10.7452 | 4.0321 | 0.12232 | 3.7608 | 1.4112 | 0.085621
40312 | 460726 | 506664 | 6.3175 | 2.6439 | 0.089586 | 2.2111 | 0.92535 | 0.06271
40313 | 460976 | 506664 | 3.5169 | 2.2819 | 0.071616 | 1.2309 | 0.79867 | 0.050131
40314 | 461226 | 506664 | 4.5258 | 2.8098 | 0.079452 | 1.584 | 0.98343 | 0.055616
40315 | 461476 | 506664 | 5.9619 | 4.2247 | 0.090684 | 2.0867 | 1.4786 | 0.063479
40316 | 461726 | 506664 | 8.9142 | 5.126 | 0.11036 | 3.12 | 1.7941 | 0.077255
40317 | 461976 | 506664 | 7.4134 | 4.7341 | 0.11386 | 2.5947 | 1.6569 | 0.079703
40318 | 462226 | 506664 | 7.1444 | 4.2207 | 0.11163 | 2.5005 | 1.4772 | 0.078141
40319 | 462476 | 506664 | 7.1903 | 4.2214 | 0.11175 | 2.5166 | 1.4775 | 0.078225
40320 | 462726 | 506664 | 6.2974 | 3.6392 | 0.09444 | 2.2041 | 1.2737 | 0.066108
40321 | 462976 | 506664 | 3.8602 | 1.9843 | 0.079218 | 1.3511 | 0.69449 | 0.055453
40322 | 463226 | 506664 | 3.3935 | 1.7228 | 0.070266 | 1.1877 | 0.60299 | 0.049186
40323 | 463476 | 506664 | 3.3835 | 1.7648 | 0.073068 | 1.1842 | 0.61768 | 0.051148
40324 | 463726 | 506664 | 4.695 | 2.9024 | 0.089016 | 1.6432 | 1.0158 | 0.062311
40325 | 463976 | 506664 | 4.819 | 3.0876 | 0.088548 | 1.6867 | 1.0807 | 0.061984
40326 | 464226 | 506664 | 4.5675 | 2.8673 | 0.082332 | 1.5986 | 1.0035 | 0.057632
40327 | 464476 | 506664 | 5.1901 | 3.2106 | 0.086802 | 1.8165 | 1.1237 | 0.060761
40328 | 464726 | 506664 | 7.0866 | 3.6501 | 0.096234 | 2.4803 | 1.2775 | 0.067364
40329 | 464976 | 506664 | 7.4051 | 3.5475 | 0.098244 | 2.5918 | 1.2416 | 0.068771
40330 | 465226 | 506664 | 8.5949 | 3.2515 | 0.09852 | 3.0082 | 1.138 | 0.068964
40331 | 465476 | 506664 | 14.8327 | 3.194 | 0.11498 | 5.1914 | 1.1179 | 0.080489
40332 | 465726 | 506664 | 14.507 | 3.1449 | 0.11572 | 5.0775 | 1.1007 | 0.081001
40333 | 465976 | 506664 | 11.2492 | 2.9111 | 0.10303 | 3.9372 | 1.0189 | 0.072122
40334 | 466226 | 506664 | 8.3573 | 2.3606 | 0.091974 | 2.925 | 0.8262 | 0.064382
40335 | 466476 | 506664 | 5.6768 | 1.64 | 0.080406 | 1.9869 | 0.57398 | 0.056284
40336 | 466726 | 506664 | 3.8624 | 1.3166 | 0.072054 | 1.3518 | 0.46082 | 0.050438
40337 | 466976 | 506664 | 3.3542 | 1.1878 | 0.065394 | 1.174 | 0.41574 | 0.045776
40338 | 467226 | 506664 | 3.346 | 1.2815 | 0.065952 | 1.1711 | 0.44853 | 0.046166
40339 | 467476 | 506664 | 3.499 | 1.2226 | 0.064212 | 1.2246 | 0.42792 | 0.044948
40340 | 467726 | 506664 | 3.9741 | 1.3302 | 0.068634 | 1.3909 | 0.46556 | 0.048044
40341 | 467976 | 506664 | 4.5673 | 1.2961 | 0.072006 | 1.5986 | 0.45365 | 0.050404
40342 | 468226 | 506664 | 4.3396 | 1.6034 | 0.078846 | 1.5189 | 0.56119 | 0.055192
40343 | 468476 | 506664 | 4.536 | 1.6293 | 0.075522 | 1.5876 | 0.57024 | 0.052865
40344 | 468726 | 506664 | 4.5586 | 1.6544 | 0.07092 | 1.5955 | 0.57905 | 0.049644
40345 | 468976 | 506664 | 3.5558 | 1.4172 | 0.05934 | 1.2445 | 0.49602 | 0.041538
40346 | 469226 | 506664 | 2.7265 | 0.91185 | 0.049236 | 0.95427 | 0.31915 | 0.034465
40347 | 469476 | 506664 | 2.9047 | 1.0209 | 0.050448 | 1.0166 | 0.35733 | 0.035314
40348 | 469726 | 506664 | 3.4597 | 1.5236 | 0.063702 | 1.2109 | 0.53325 | 0.044591
40349 | 469976 | 506664 | 3.8148 | 1.502 | 0.06687 | 1.3352 | 0.52571 | 0.046809
40350 | 470226 | 506664 | 4.3146 | 1.942 | 0.072294 | 1.5101 | 0.67972 | 0.050606
40351 | 470476 | 506664 | 5.0889 | 2.6229 | 0.081414 | 1.7811 | 0.91801 | 0.05699
40352 | 470726 | 506664 | 4.9271 | 2.9287 | 0.07716 | 1.7245 | 1.025 | 0.054012
40353 | 470976 | 506664 | 3.6635 | 2.5803 | 0.062916 | 1.2822 | 0.90311 | 0.044041
40354 | 471226 | 506664 | 4.2078 | 2.6839 | 0.06396 | 1.4727 | 0.93938 | 0.044772
40355 | 471476 | 506664 | 4.5843 | 3.2632 | 0.067824 | 1.6045 | 1.1421 | 0.047477
40356 | 441476 | 506914 | 1.6688 | 0.61131 | 0.045342 | 0.58408 | 0.21396 | 0.031739
40357 | 441726 | 506914 | 1.6623 | 0.63653 | 0.045858 | 0.5818 | 0.22279 | 0.032101
40358 | 441976 | 506914 | 1.6798 | 0.65855 | 0.046386 | 0.58794 | 0.23049 | 0.03247
40359 | 442226 | 506914 | 1.7003 | 0.67787 | 0.046938 | 0.5951 | 0.23726 | 0.032857
40360 | 442476 | 506914 | 1.7215 | 0.69415 | 0.04731 | 0.60251 | 0.24295 | 0.033117
40361 | 442726 | 506914 | 1.7103 | 0.70709 | 0.047478 | 0.59862 | 0.24748 | 0.033235
40362 | 442976 | 506914 | 1.7434 | 0.71596 | 0.047826 | 0.61021 | 0.25059 | 0.033478
40363 | 443226 | 506914 | 1.7971 | 0.72155 | 0.04806 | 0.62898 | 0.25254 | 0.033642
40364 | 443476 | 506914 | 1.804 | 0.72401 | 0.048378 | 0.63139 | 0.2534 | 0.033865
40365 | 443726 | 506914 | 1.7869 | 0.72425 | 0.048744 | 0.62542 | 0.25349 | 0.034121
40366 | 443976 | 506914 | 1.7982 | 0.72122 | 0.04899 | 0.62936 | 0.25243 | 0.034293
40367 | 444226 | 506914 | 1.8263 | 0.71551 | 0.049206 | 0.63921 | 0.25043 | 0.034444
40368 | 444476 | 506914 | 1.8162 | 0.70831 | 0.049512 | 0.63569 | 0.24791 | 0.034658
40369 | 444726 | 506914 | 1.863 | 0.70493 | 0.05037 | 0.65203 | 0.24673 | 0.035259
40370 | 444976 | 506914 | 1.8979 | 0.6885 | 0.050214 | 0.66426 | 0.24097 | 0.03515
40371 | 445226 | 506914 | 1.885 | 0.67937 | 0.050886 | 0.65976 | 0.23778 | 0.03562
40372 | 445476 | 506914 | 1.9439 | 0.66216 | 0.051072 | 0.68036 | 0.23176 | 0.03575
40373 | 445726 | 506914 | 1.9278 | 0.64229 | 0.051234 | 0.67473 | 0.2248 | 0.035864
40374 | 445976 | 506914 | 1.9456 | 0.61154 | 0.050922 | 0.68095 | 0.21404 | 0.035645
40375 | 446226 | 506914 | 1.9537 | 0.5915 | 0.051348 | 0.68378 | 0.20703 | 0.035944
40376 | 446476 | 506914 | 1.9705 | 0.57823 | 0.051468 | 0.68966 | 0.20238 | 0.036028
40377 | 446726 | 506914 | 1.9242 | 0.59987 | 0.051672 | 0.67348 | 0.20995 | 0.03617
40378 | 446976 | 506914 | 1.9547 | 0.6081 | 0.051576 | 0.68416 | 0.21283 | 0.036103
40379 | 447226 | 506914 | 2.0183 | 0.61993 | 0.05166 | 0.70639 | 0.21698 | 0.036162
40380 | 447476 | 506914 | 2.0007 | 0.63704 | 0.051738 | 0.70024 | 0.22297 | 0.036217
40381 | 447726 | 506914 | 1.9725 | 0.66784 | 0.051912 | 0.69038 | 0.23374 | 0.036338
40382 | 447976 | 506914 | 1.9754 | 0.69626 | 0.051936 | 0.69138 | 0.24369 | 0.036355
40383 | 448226 | 506914 | 1.9397 | 0.71756 | 0.05205 | 0.67889 | 0.25115 | 0.036435
40384 | 448476 | 506914 | 1.9903 | 0.72876 | 0.052212 | 0.69659 | 0.25507 | 0.036548
40385 | 448726 | 506914 | 2.0086 | 0.73136 | 0.05247 | 0.70302 | 0.25598 | 0.036729
40386 | 448976 | 506914 | 2.0483 | 0.72452 | 0.052788 | 0.7169 | 0.25358 | 0.036952
40387 | 449226 | 506914 | 2.0327 | 0.7082 | 0.053148 | 0.71145 | 0.24787 | 0.037204
40388 | 449476 | 506914 | 2.0112 | 0.70459 | 0.053508 | 0.70393 | 0.24661 | 0.037456
40389 | 449726 | 506914 | 2.0092 | 0.70594 | 0.053886 | 0.70322 | 0.24708 | 0.03772
40390 | 449976 | 506914 | 2.029 | 0.76334 | 0.054324 | 0.71014 | 0.26717 | 0.038027
40391 | 450226 | 506914 | 2.0869 | 0.8271 | 0.054828 | 0.73042 | 0.28948 | 0.03838
40392 | 450476 | 506914 | 2.1861 | 0.88236 | 0.055242 | 0.76514 | 0.30883 | 0.038669
40393 | 450726 | 506914 | 2.2044 | 0.92908 | 0.05574 | 0.77154 | 0.32518 | 0.039018
40394 | 450976 | 506914 | 2.1724 | 0.96244 | 0.056214 | 0.76036 | 0.33685 | 0.03935
40395 | 451226 | 506914 | 2.2148 | 0.97984 | 0.056616 | 0.77519 | 0.34294 | 0.039631
40396 | 451476 | 506914 | 2.2046 | 0.98046 | 0.057144 | 0.77161 | 0.34316 | 0.040001
40397 | 451726 | 506914 | 2.2054 | 0.96274 | 0.057552 | 0.77189 | 0.33696 | 0.040286
40398 | 451976 | 506914 | 2.2195 | 0.92778 | 0.057918 | 0.77682 | 0.32472 | 0.040543
40399 | 452226 | 506914 | 2.2965 | 0.9028 | 0.058224 | 0.80379 | 0.31598 | 0.040757
40400 | 452476 | 506914 | 2.2783 | 0.89301 | 0.059142 | 0.79741 | 0.31255 | 0.041399
40401 | 452726 | 506914 | 2.2338 | 0.87298 | 0.060102 | 0.78183 | 0.30554 | 0.042071
40402 | 452976 | 506914 | 2.2207 | 0.84529 | 0.060966 | 0.77725 | 0.29585 | 0.042676
40403 | 453226 | 506914 | 2.2069 | 0.81295 | 0.061656 | 0.77242 | 0.28453 | 0.043159
40404 | 453476 | 506914 | 2.2366 | 0.80053 | 0.062208 | 0.78281 | 0.28018 | 0.043546
40405 | 453726 | 506914 | 2.2442 | 0.81375 | 0.06261 | 0.78546 | 0.28481 | 0.043827
40406 | 453976 | 506914 | 2.2546 | 0.81401 | 0.062586 | 0.78912 | 0.2849 | 0.04381
40407 | 454226 | 506914 | 2.2583 | 0.80101 | 0.06237 | 0.7904 | 0.28035 | 0.043659
40408 | 454476 | 506914 | 2.2835 | 0.7767 | 0.061824 | 0.79921 | 0.27185 | 0.043277
40409 | 454726 | 506914 | 2.2956 | 0.74149 | 0.061056 | 0.80345 | 0.25952 | 0.042739
40410 | 454976 | 506914 | 2.2835 | 0.69806 | 0.059772 | 0.79922 | 0.24432 | 0.04184
40411 | 455226 | 506914 | 2.2052 | 0.69854 | 0.05853 | 0.77183 | 0.24449 | 0.040971
40412 | 455476 | 506914 | 2.1334 | 0.72348 | 0.056676 | 0.74671 | 0.25322 | 0.039673
40413 | 455726 | 506914 | 2.1117 | 0.73527 | 0.055032 | 0.7391 | 0.25734 | 0.038522
40414 | 455976 | 506914 | 2.1471 | 0.73457 | 0.053682 | 0.75147 | 0.2571 | 0.037577
40415 | 456226 | 506914 | 2.2279 | 0.72203 | 0.052476 | 0.77976 | 0.25271 | 0.036733
40416 | 456476 | 506914 | 2.193 | 0.70022 | 0.051708 | 0.76754 | 0.24508 | 0.036196
40417 | 456726 | 506914 | 2.1416 | 0.66271 | 0.051354 | 0.74957 | 0.23195 | 0.035948
40418 | 456976 | 506914 | 2.0903 | 0.61486 | 0.051078 | 0.7316 | 0.2152 | 0.035755
40419 | 457226 | 506914 | 2.0755 | 0.58523 | 0.050352 | 0.72644 | 0.20483 | 0.035246
40420 | 457476 | 506914 | 2.1777 | 0.62641 | 0.050406 | 0.76221 | 0.21924 | 0.035284
40421 | 457726 | 506914 | 2.3362 | 0.66309 | 0.050046 | 0.81767 | 0.23208 | 0.035032
40422 | 457976 | 506914 | 2.2346 | 0.62483 | 0.049482 | 0.78211 | 0.21869 | 0.034637
40423 | 458226 | 506914 | 2.3229 | 0.65599 | 0.049866 | 0.81302 | 0.2296 | 0.034906
40424 | 458476 | 506914 | 2.2946 | 0.66661 | 0.049296 | 0.80312 | 0.23331 | 0.034507
40425 | 458726 | 506914 | 2.865 | 0.98258 | 0.054642 | 1.0027 | 0.3439 | 0.038249
40426 | 458976 | 506914 | 2.9354 | 1.0246 | 0.054444 | 1.0274 | 0.3586 | 0.038111
40427 | 459226 | 506914 | 3.0107 | 1.0305 | 0.05475 | 1.0538 | 0.36067 | 0.038325
40428 | 459476 | 506914 | 3.3303 | 1.2232 | 0.058392 | 1.1656 | 0.42812 | 0.040874
40429 | 459726 | 506914 | 3.1386 | 0.98374 | 0.05835 | 1.0985 | 0.34431 | 0.040845
40430 | 459976 | 506914 | 3.643 | 1.0741 | 0.060906 | 1.275 | 0.37595 | 0.042634
40431 | 460226 | 506914 | 9.3221 | 2.9157 | 0.095154 | 3.2627 | 1.0205 | 0.066608
40432 | 460476 | 506914 | 11.8853 | 4.2222 | 0.12545 | 4.1598 | 1.4778 | 0.087818
40433 | 460726 | 506914 | 10.152 | 3.4475 | 0.11713 | 3.5532 | 1.2066 | 0.081992
40434 | 460976 | 506914 | 4.4981 | 2.6391 | 0.080778 | 1.5743 | 0.92368 | 0.056545
40435 | 461226 | 506914 | 3.906 | 2.3386 | 0.074364 | 1.3671 | 0.8185 | 0.052055
40436 | 461476 | 506914 | 5.043 | 3.7907 | 0.082962 | 1.765 | 1.3267 | 0.058073
40437 | 461726 | 506914 | 8.2055 | 5.3386 | 0.1043 | 2.8719 | 1.8685 | 0.073013
40438 | 461976 | 506914 | 7.2717 | 4.9457 | 0.11476 | 2.5451 | 1.731 | 0.080333
40439 | 462226 | 506914 | 7.171 | 4.2658 | 0.11338 | 2.5098 | 1.493 | 0.079363
40440 | 462476 | 506914 | 7.729 | 4.0658 | 0.11012 | 2.7051 | 1.423 | 0.077087
40441 | 462726 | 506914 | 8.0433 | 3.6114 | 0.10393 | 2.8152 | 1.264 | 0.072748
40442 | 462976 | 506914 | 5.4572 | 2.3382 | 0.090366 | 1.91 | 0.81836 | 0.063256
40443 | 463226 | 506914 | 3.9432 | 1.952 | 0.078264 | 1.3801 | 0.68319 | 0.054785
40444 | 463476 | 506914 | 3.8275 | 2.3252 | 0.080454 | 1.3396 | 0.81381 | 0.056318
40445 | 463726 | 506914 | 5.3865 | 3.2998 | 0.094296 | 1.8853 | 1.1549 | 0.066007
40446 | 463976 | 506914 | 5.249 | 3.5429 | 0.095598 | 1.8372 | 1.24 | 0.066919
40447 | 464226 | 506914 | 5.3518 | 3.6965 | 0.096522 | 1.8731 | 1.2938 | 0.067565
40448 | 464476 | 506914 | 7.5222 | 3.8918 | 0.10156 | 2.6328 | 1.3621 | 0.071089
40449 | 464726 | 506914 | 9.691 | 3.9554 | 0.11269 | 3.3919 | 1.3844 | 0.078884
40450 | 464976 | 506914 | 11.8884 | 3.6265 | 0.11554 | 4.1609 | 1.2693 | 0.080875
40451 | 465226 | 506914 | 10.8633 | 3.1257 | 0.10671 | 3.8022 | 1.094 | 0.074697
40452 | 465476 | 506914 | 12.4883 | 3.1534 | 0.11137 | 4.3709 | 1.1037 | 0.077956
40453 | 465726 | 506914 | 11.864 | 3.2158 | 0.11333 | 4.1524 | 1.1255 | 0.079334
40454 | 465976 | 506914 | 9.6808 | 3.19 | 0.10723 | 3.3883 | 1.1165 | 0.075058
40455 | 466226 | 506914 | 10.7966 | 3.0512 | 0.10278 | 3.7788 | 1.0679 | 0.071946
40456 | 466476 | 506914 | 7.1845 | 2.3174 | 0.092418 | 2.5146 | 0.81109 | 0.064693
40457 | 466726 | 506914 | 4.8571 | 1.8404 | 0.084594 | 1.7 | 0.64414 | 0.059216
40458 | 466976 | 506914 | 3.8054 | 1.6025 | 0.074076 | 1.3319 | 0.56089 | 0.051853
40459 | 467226 | 506914 | 3.4236 | 1.1709 | 0.063696 | 1.1982 | 0.40981 | 0.044587
40460 | 467476 | 506914 | 3.3764 | 1.1641 | 0.064164 | 1.1817 | 0.40744 | 0.044915
40461 | 467726 | 506914 | 3.4667 | 1.1375 | 0.06162 | 1.2133 | 0.39813 | 0.043134
40462 | 467976 | 506914 | 3.7823 | 1.3952 | 0.06771 | 1.3238 | 0.48833 | 0.047397
40463 | 468226 | 506914 | 4.1851 | 1.5957 | 0.07638 | 1.4648 | 0.55849 | 0.053466
40464 | 468476 | 506914 | 4.8564 | 1.7935 | 0.07584 | 1.6998 | 0.62774 | 0.053088
40465 | 468726 | 506914 | 3.9122 | 1.6533 | 0.064794 | 1.3693 | 0.57867 | 0.045356
40466 | 468976 | 506914 | 3.2437 | 1.2394 | 0.055422 | 1.1353 | 0.4338 | 0.038795
40467 | 469226 | 506914 | 2.9335 | 1.0409 | 0.051408 | 1.0267 | 0.36431 | 0.035986
40468 | 469476 | 506914 | 2.7854 | 1.0495 | 0.05175 | 0.97489 | 0.36732 | 0.036225
40469 | 469726 | 506914 | 3.8517 | 1.4617 | 0.066834 | 1.3481 | 0.5116 | 0.046784
40470 | 469976 | 506914 | 3.6559 | 1.5717 | 0.066234 | 1.2796 | 0.55011 | 0.046364
40471 | 470226 | 506914 | 4.11 | 1.9118 | 0.069708 | 1.4385 | 0.66912 | 0.048796
40472 | 470476 | 506914 | 4.4601 | 2.459 | 0.076302 | 1.561 | 0.86065 | 0.053411
40473 | 470726 | 506914 | 6.0322 | 3.5164 | 0.083718 | 2.1113 | 1.2308 | 0.058603
40474 | 470976 | 506914 | 4.697 | 3.1987 | 0.070644 | 1.6439 | 1.1195 | 0.049451
40475 | 471226 | 506914 | 5.2848 | 3.673 | 0.072558 | 1.8497 | 1.2856 | 0.050791
40476 | 471476 | 506914 | 4.7663 | 3.5242 | 0.068358 | 1.6682 | 1.2335 | 0.047851
40477 | 441476 | 507164 | 1.6584 | 0.58573 | 0.045372 | 0.58044 | 0.205 | 0.03176
40478 | 441726 | 507164 | 1.683 | 0.61457 | 0.045906 | 0.58907 | 0.2151 | 0.032134
40479 | 441976 | 507164 | 1.6858 | 0.64037 | 0.0465 | 0.59003 | 0.22413 | 0.03255
40480 | 442226 | 507164 | 1.6976 | 0.66376 | 0.047106 | 0.59416 | 0.23231 | 0.032974
40481 | 442476 | 507164 | 1.717 | 0.68437 | 0.047598 | 0.60094 | 0.23953 | 0.033319
40482 | 442726 | 507164 | 1.7428 | 0.70138 | 0.04791 | 0.60998 | 0.24548 | 0.033537
40483 | 442976 | 507164 | 1.7286 | 0.71494 | 0.048156 | 0.605 | 0.25023 | 0.033709
40484 | 443226 | 507164 | 1.7613 | 0.72446 | 0.04848 | 0.61646 | 0.25356 | 0.033936
40485 | 443476 | 507164 | 1.8232 | 0.73046 | 0.04884 | 0.63812 | 0.25566 | 0.034188
40486 | 443726 | 507164 | 1.8335 | 0.73316 | 0.049122 | 0.64173 | 0.25661 | 0.034385
40487 | 443976 | 507164 | 1.8236 | 0.73303 | 0.049428 | 0.63826 | 0.25656 | 0.0346
40488 | 444226 | 507164 | 1.8282 | 0.73058 | 0.04977 | 0.63987 | 0.2557 | 0.034839
40489 | 444476 | 507164 | 1.862 | 0.72431 | 0.049968 | 0.6517 | 0.25351 | 0.034978
40490 | 444726 | 507164 | 1.8484 | 0.72388 | 0.050982 | 0.64694 | 0.25336 | 0.035687
40491 | 444976 | 507164 | 1.8476 | 0.7048 | 0.05043 | 0.64667 | 0.24668 | 0.035301
40492 | 445226 | 507164 | 1.91 | 0.69206 | 0.050718 | 0.6685 | 0.24222 | 0.035503
40493 | 445476 | 507164 | 1.905 | 0.67625 | 0.050964 | 0.66675 | 0.23669 | 0.035675
40494 | 445726 | 507164 | 1.9646 | 0.65731 | 0.051174 | 0.68761 | 0.23006 | 0.035822
40495 | 445976 | 507164 | 1.9585 | 0.63601 | 0.051474 | 0.68548 | 0.2226 | 0.036032
40496 | 446226 | 507164 | 1.9505 | 0.61085 | 0.051798 | 0.68268 | 0.2138 | 0.036259
40497 | 446476 | 507164 | 1.9806 | 0.5856 | 0.052044 | 0.69319 | 0.20496 | 0.036431
40498 | 446726 | 507164 | 1.9848 | 0.58053 | 0.052302 | 0.69466 | 0.20319 | 0.036611
40499 | 446976 | 507164 | 1.9609 | 0.6023 | 0.052416 | 0.68632 | 0.21081 | 0.036691
40500 | 447226 | 507164 | 1.9858 | 0.62074 | 0.052482 | 0.69504 | 0.21726 | 0.036737
40501 | 447476 | 507164 | 2.0548 | 0.63296 | 0.052566 | 0.71916 | 0.22154 | 0.036796
40502 | 447726 | 507164 | 2.018 | 0.66025 | 0.052692 | 0.70631 | 0.23109 | 0.036884
40503 | 447976 | 507164 | 1.9965 | 0.69333 | 0.05277 | 0.69878 | 0.24267 | 0.036939
40504 | 448226 | 507164 | 2.016 | 0.72065 | 0.052878 | 0.7056 | 0.25223 | 0.037015
40505 | 448476 | 507164 | 1.9872 | 0.73797 | 0.053034 | 0.69551 | 0.25829 | 0.037124
40506 | 448726 | 507164 | 2.0012 | 0.74677 | 0.053334 | 0.70043 | 0.26137 | 0.037334
40507 | 448976 | 507164 | 2.035 | 0.74453 | 0.053556 | 0.71225 | 0.26059 | 0.037489
40508 | 449226 | 507164 | 2.0844 | 0.73235 | 0.053862 | 0.72953 | 0.25632 | 0.037703
40509 | 449476 | 507164 | 2.0469 | 0.71008 | 0.054198 | 0.71642 | 0.24853 | 0.037939
40510 | 449726 | 507164 | 2.072 | 0.71185 | 0.054618 | 0.72518 | 0.24915 | 0.038233
40511 | 449976 | 507164 | 2.0327 | 0.74293 | 0.05502 | 0.71144 | 0.26003 | 0.038514
40512 | 450226 | 507164 | 2.0985 | 0.8108 | 0.055512 | 0.73448 | 0.28378 | 0.038858
40513 | 450476 | 507164 | 2.1349 | 0.87243 | 0.055986 | 0.74723 | 0.30535 | 0.03919
40514 | 450726 | 507164 | 2.2211 | 0.92589 | 0.056514 | 0.77739 | 0.32406 | 0.03956
40515 | 450976 | 507164 | 2.2164 | 0.96655 | 0.057024 | 0.77575 | 0.33829 | 0.039917
40516 | 451226 | 507164 | 2.269 | 0.99134 | 0.057462 | 0.79416 | 0.34697 | 0.040223
40517 | 451476 | 507164 | 2.2399 | 0.9987 | 0.057924 | 0.78398 | 0.34954 | 0.040547
40518 | 451726 | 507164 | 2.2139 | 0.98747 | 0.058404 | 0.77485 | 0.34561 | 0.040883
40519 | 451976 | 507164 | 2.2729 | 0.95725 | 0.058764 | 0.7955 | 0.33504 | 0.041135
40520 | 452226 | 507164 | 2.2985 | 0.91694 | 0.059118 | 0.80448 | 0.32093 | 0.041383
40521 | 452476 | 507164 | 2.3306 | 0.91054 | 0.05973 | 0.81572 | 0.31869 | 0.041811
40522 | 452726 | 507164 | 2.2737 | 0.89355 | 0.06072 | 0.7958 | 0.31274 | 0.042504
40523 | 452976 | 507164 | 2.2564 | 0.86682 | 0.061614 | 0.78972 | 0.30339 | 0.04313
40524 | 453226 | 507164 | 2.2602 | 0.83346 | 0.062394 | 0.79106 | 0.29171 | 0.043676
40525 | 453476 | 507164 | 2.2796 | 0.8088 | 0.063048 | 0.79785 | 0.28308 | 0.044134
40526 | 453726 | 507164 | 2.278 | 0.82063 | 0.063408 | 0.7973 | 0.28722 | 0.044386
40527 | 453976 | 507164 | 2.2502 | 0.82381 | 0.06345 | 0.78758 | 0.28833 | 0.044415
40528 | 454226 | 507164 | 2.2761 | 0.81242 | 0.063306 | 0.79663 | 0.28435 | 0.044314
40529 | 454476 | 507164 | 2.3149 | 0.78916 | 0.062802 | 0.81022 | 0.27621 | 0.043961
40530 | 454726 | 507164 | 2.3256 | 0.75566 | 0.061878 | 0.81396 | 0.26448 | 0.043315
40531 | 454976 | 507164 | 2.2827 | 0.71206 | 0.060636 | 0.79895 | 0.24922 | 0.042445
40532 | 455226 | 507164 | 2.251 | 0.71329 | 0.059232 | 0.78786 | 0.24965 | 0.041462
40533 | 455476 | 507164 | 2.1712 | 0.74285 | 0.057678 | 0.75991 | 0.26 | 0.040375
40534 | 455726 | 507164 | 2.132 | 0.75734 | 0.056064 | 0.74622 | 0.26507 | 0.039245
40535 | 455976 | 507164 | 2.1543 | 0.75759 | 0.054708 | 0.75401 | 0.26516 | 0.038296
40536 | 456226 | 507164 | 2.2485 | 0.74117 | 0.053556 | 0.78698 | 0.25941 | 0.037489
40537 | 456476 | 507164 | 2.2249 | 0.70903 | 0.052644 | 0.77872 | 0.24816 | 0.036851
40538 | 456726 | 507164 | 2.141 | 0.66926 | 0.052104 | 0.74933 | 0.23424 | 0.036473
40539 | 456976 | 507164 | 2.0987 | 0.62009 | 0.051642 | 0.73456 | 0.21703 | 0.036149
40540 | 457226 | 507164 | 2.0854 | 0.592 | 0.050586 | 0.72987 | 0.2072 | 0.03541
40541 | 457476 | 507164 | 2.0764 | 0.5961 | 0.049572 | 0.72674 | 0.20863 | 0.0347
40542 | 457726 | 507164 | 2.134 | 0.59212 | 0.049572 | 0.7469 | 0.20724 | 0.0347
40543 | 457976 | 507164 | 2.2107 | 0.63292 | 0.04923 | 0.77376 | 0.22152 | 0.034461
40544 | 458226 | 507164 | 2.1958 | 0.66136 | 0.04893 | 0.76853 | 0.23147 | 0.034251
40545 | 458476 | 507164 | 2.1989 | 0.67306 | 0.049458 | 0.76962 | 0.23557 | 0.034621
40546 | 458726 | 507164 | 2.485 | 0.66839 | 0.050976 | 0.86976 | 0.23394 | 0.035683
40547 | 458976 | 507164 | 2.8698 | 0.96158 | 0.05442 | 1.0044 | 0.33655 | 0.038094
40548 | 459226 | 507164 | 3.0583 | 1.0688 | 0.056088 | 1.0704 | 0.37408 | 0.039262
40549 | 459476 | 507164 | 3.5005 | 1.1187 | 0.058506 | 1.2252 | 0.39156 | 0.040954
40550 | 459726 | 507164 | 3.1347 | 1.0216 | 0.059076 | 1.0972 | 0.35756 | 0.041353
40551 | 459976 | 507164 | 3.4008 | 1.1085 | 0.059268 | 1.1903 | 0.38796 | 0.041488
40552 | 460226 | 507164 | 5.5015 | 1.7096 | 0.071646 | 1.9255 | 0.59837 | 0.050152
40553 | 460476 | 507164 | 6.1379 | 2.4261 | 0.09345 | 2.1483 | 0.84914 | 0.065415
40554 | 460726 | 507164 | 11.0894 | 3.2877 | 0.12301 | 3.8813 | 1.1507 | 0.086104
40555 | 460976 | 507164 | 6.2233 | 3.9466 | 0.097716 | 2.1781 | 1.3813 | 0.068401
40556 | 461226 | 507164 | 4.1198 | 2.5715 | 0.076638 | 1.4419 | 0.90003 | 0.053647
40557 | 461476 | 507164 | 3.5795 | 2.6547 | 0.075654 | 1.2528 | 0.92913 | 0.052958
40558 | 461726 | 507164 | 4.6775 | 4.1359 | 0.084762 | 1.6371 | 1.4476 | 0.059333
40559 | 461976 | 507164 | 6.7074 | 5.3551 | 0.10779 | 2.3476 | 1.8743 | 0.075453
40560 | 462226 | 507164 | 7.4307 | 4.5274 | 0.11327 | 2.6008 | 1.5846 | 0.079288
40561 | 462476 | 507164 | 8.4852 | 3.8994 | 0.10833 | 2.9698 | 1.3648 | 0.075831
40562 | 462726 | 507164 | 10.2855 | 3.6169 | 0.10721 | 3.5999 | 1.2659 | 0.075046
40563 | 462976 | 507164 | 8.2007 | 2.9964 | 0.10958 | 2.8703 | 1.0488 | 0.076709
40564 | 463226 | 507164 | 8.2723 | 3.167 | 0.10579 | 2.8953 | 1.1085 | 0.07405
40565 | 463476 | 507164 | 6.5602 | 3.3688 | 0.09942 | 2.2961 | 1.1791 | 0.069594
40566 | 463726 | 507164 | 6.6402 | 3.7894 | 0.10667 | 2.3241 | 1.3263 | 0.074672
40567 | 463976 | 507164 | 9.0562 | 4.0634 | 0.11452 | 3.1697 | 1.4222 | 0.080161
40568 | 464226 | 507164 | 9.656 | 4.1745 | 0.11257 | 3.3796 | 1.4611 | 0.078796
40569 | 464476 | 507164 | 11.4243 | 4.0535 | 0.11872 | 3.9985 | 1.4187 | 0.083101
40570 | 464726 | 507164 | 16.3657 | 3.6375 | 0.12202 | 5.728 | 1.2731 | 0.085411
40571 | 464976 | 507164 | 20.3298 | 3.1373 | 0.12356 | 7.1154 | 1.0981 | 0.086495
40572 | 465226 | 507164 | 18.1088 | 3.1006 | 0.12229 | 6.3381 | 1.0852 | 0.085604
40573 | 465476 | 507164 | 14.2884 | 3.2468 | 0.11732 | 5.001 | 1.1364 | 0.082127
40574 | 465726 | 507164 | 10.6323 | 3.338 | 0.11196 | 3.7213 | 1.1683 | 0.078372
40575 | 465976 | 507164 | 10.804 | 3.3815 | 0.10835 | 3.7814 | 1.1835 | 0.075844
40576 | 466226 | 507164 | 9.0221 | 3.4413 | 0.10569 | 3.1577 | 1.2045 | 0.073983
40577 | 466476 | 507164 | 9.0412 | 3.3125 | 0.10238 | 3.1644 | 1.1594 | 0.071665
40578 | 466726 | 507164 | 6.9121 | 2.9774 | 0.098004 | 2.4192 | 1.0421 | 0.068603
40579 | 466976 | 507164 | 5.4615 | 2.1348 | 0.08799 | 1.9115 | 0.74718 | 0.061593
40580 | 467226 | 507164 | 4.0935 | 1.4908 | 0.072852 | 1.4327 | 0.52177 | 0.050996
40581 | 467476 | 507164 | 3.4163 | 1.0329 | 0.059154 | 1.1957 | 0.36151 | 0.041408
40582 | 467726 | 507164 | 2.9255 | 1.0725 | 0.055248 | 1.0239 | 0.37538 | 0.038674
40583 | 467976 | 507164 | 3.4118 | 1.4339 | 0.063924 | 1.1941 | 0.50187 | 0.044747
40584 | 468226 | 507164 | 4.4159 | 1.6372 | 0.07302 | 1.5456 | 0.57301 | 0.051114
40585 | 468476 | 507164 | 5.3833 | 1.7701 | 0.072822 | 1.8841 | 0.61953 | 0.050975
40586 | 468726 | 507164 | 3.4118 | 1.3095 | 0.05736 | 1.1941 | 0.45831 | 0.040152
40587 | 468976 | 507164 | 2.9474 | 1.0459 | 0.052098 | 1.0316 | 0.36607 | 0.036469
40588 | 469226 | 507164 | 2.8019 | 1.0531 | 0.052242 | 0.98065 | 0.36858 | 0.036569
40589 | 469476 | 507164 | 2.9845 | 0.9843 | 0.052566 | 1.0446 | 0.34451 | 0.036796
40590 | 469726 | 507164 | 3.7147 | 1.2886 | 0.061566 | 1.3001 | 0.451 | 0.043096
40591 | 469976 | 507164 | 3.6809 | 1.4522 | 0.062166 | 1.2883 | 0.50829 | 0.043516
40592 | 470226 | 507164 | 3.096 | 1.4318 | 0.059484 | 1.0836 | 0.50112 | 0.041639
40593 | 470476 | 507164 | 3.8632 | 1.9538 | 0.065856 | 1.3521 | 0.68383 | 0.046099
40594 | 470726 | 507164 | 4.9626 | 3.5276 | 0.080976 | 1.7369 | 1.2347 | 0.056683
40595 | 470976 | 507164 | 6.8707 | 4.3264 | 0.080574 | 2.4047 | 1.5142 | 0.056402
40596 | 471226 | 507164 | 6.9332 | 4.593 | 0.079506 | 2.4266 | 1.6076 | 0.055654
40597 | 471476 | 507164 | 5.9907 | 4.4595 | 0.075666 | 2.0967 | 1.5608 | 0.052966
40598 | 441476 | 507414 | 1.6234 | 0.55676 | 0.045366 | 0.5682 | 0.19487 | 0.031756
40599 | 441726 | 507414 | 1.6758 | 0.58802 | 0.045906 | 0.58654 | 0.20581 | 0.032134
40600 | 441976 | 507414 | 1.714 | 0.61763 | 0.0465 | 0.59989 | 0.21617 | 0.03255
40601 | 442226 | 507414 | 1.7101 | 0.64463 | 0.047178 | 0.59853 | 0.22562 | 0.033025
40602 | 442476 | 507414 | 1.7191 | 0.66933 | 0.047706 | 0.60167 | 0.23427 | 0.033394
40603 | 442726 | 507414 | 1.7378 | 0.69086 | 0.048198 | 0.60822 | 0.2418 | 0.033739
40604 | 442976 | 507414 | 1.7609 | 0.70878 | 0.048564 | 0.6163 | 0.24807 | 0.033995
40605 | 443226 | 507414 | 1.7504 | 0.72303 | 0.048846 | 0.61263 | 0.25306 | 0.034192
40606 | 443476 | 507414 | 1.7803 | 0.73313 | 0.049182 | 0.62311 | 0.2566 | 0.034427
40607 | 443726 | 507414 | 1.8381 | 0.73944 | 0.049476 | 0.64332 | 0.2588 | 0.034633
40608 | 443976 | 507414 | 1.86 | 0.74219 | 0.049782 | 0.65098 | 0.25977 | 0.034847
40609 | 444226 | 507414 | 1.8628 | 0.74256 | 0.050208 | 0.65199 | 0.2599 | 0.035146
40610 | 444476 | 507414 | 1.8694 | 0.73917 | 0.05046 | 0.65429 | 0.25871 | 0.035322
40611 | 444726 | 507414 | 1.8887 | 0.74101 | 0.05157 | 0.66104 | 0.25935 | 0.036099
40612 | 444976 | 507414 | 1.8524 | 0.7249 | 0.051042 | 0.64835 | 0.25371 | 0.035729
40613 | 445226 | 507414 | 1.8811 | 0.71228 | 0.051204 | 0.65838 | 0.2493 | 0.035843
40614 | 445476 | 507414 | 1.9401 | 0.69764 | 0.051432 | 0.67903 | 0.24417 | 0.036002
40615 | 445726 | 507414 | 1.9475 | 0.6808 | 0.051702 | 0.68162 | 0.23828 | 0.036191
40616 | 445976 | 507414 | 2.0004 | 0.661 | 0.052032 | 0.70015 | 0.23135 | 0.036422
40617 | 446226 | 507414 | 2.0056 | 0.6388 | 0.052416 | 0.70196 | 0.22358 | 0.036691
40618 | 446476 | 507414 | 1.9816 | 0.61478 | 0.052728 | 0.69356 | 0.21517 | 0.03691
40619 | 446726 | 507414 | 2.019 | 0.5878 | 0.05298 | 0.70665 | 0.20573 | 0.037086
40620 | 446976 | 507414 | 2.0119 | 0.59881 | 0.053172 | 0.70416 | 0.20958 | 0.03722
40621 | 447226 | 507414 | 1.9767 | 0.61882 | 0.053316 | 0.69186 | 0.21659 | 0.037321
40622 | 447476 | 507414 | 2.0506 | 0.63535 | 0.053424 | 0.71771 | 0.22237 | 0.037397
40623 | 447726 | 507414 | 2.0643 | 0.6499 | 0.053514 | 0.72252 | 0.22746 | 0.03746
40624 | 447976 | 507414 | 2.0041 | 0.68598 | 0.053682 | 0.70143 | 0.24009 | 0.037577
40625 | 448226 | 507414 | 2.0198 | 0.71936 | 0.053712 | 0.70693 | 0.25178 | 0.037598
40626 | 448476 | 507414 | 1.9709 | 0.74347 | 0.05388 | 0.68982 | 0.26021 | 0.037716
40627 | 448726 | 507414 | 2.0262 | 0.75778 | 0.054084 | 0.70918 | 0.26522 | 0.037859
40628 | 448976 | 507414 | 2.064 | 0.76206 | 0.054354 | 0.72239 | 0.26672 | 0.038048
40629 | 449226 | 507414 | 2.0917 | 0.75555 | 0.054666 | 0.73209 | 0.26444 | 0.038266
40630 | 449476 | 507414 | 2.0951 | 0.73825 | 0.055008 | 0.73329 | 0.25839 | 0.038506
40631 | 449726 | 507414 | 2.0736 | 0.71677 | 0.055386 | 0.72577 | 0.25087 | 0.03877
40632 | 449976 | 507414 | 2.0422 | 0.72179 | 0.0558 | 0.71477 | 0.25263 | 0.03906
40633 | 450226 | 507414 | 2.1018 | 0.79345 | 0.056304 | 0.73563 | 0.27771 | 0.039413
40634 | 450476 | 507414 | 2.1686 | 0.85949 | 0.05676 | 0.759 | 0.30082 | 0.039732
40635 | 450726 | 507414 | 2.2502 | 0.91783 | 0.057192 | 0.78757 | 0.32124 | 0.040034
40636 | 450976 | 507414 | 2.2598 | 0.96675 | 0.057756 | 0.79094 | 0.33836 | 0.040429
40637 | 451226 | 507414 | 2.2496 | 0.99978 | 0.058266 | 0.78736 | 0.34992 | 0.040786
40638 | 451476 | 507414 | 2.2747 | 1.015 | 0.058788 | 0.79613 | 0.35525 | 0.041152
40639 | 451726 | 507414 | 2.2707 | 1.0104 | 0.059226 | 0.79473 | 0.35365 | 0.041458
40640 | 451976 | 507414 | 2.28 | 0.98635 | 0.05967 | 0.79799 | 0.34522 | 0.041769
40641 | 452226 | 507414 | 2.3352 | 0.94342 | 0.060012 | 0.81731 | 0.3302 | 0.042008
40642 | 452476 | 507414 | 2.3471 | 0.9281 | 0.06039 | 0.8215 | 0.32483 | 0.042273
40643 | 452726 | 507414 | 2.3171 | 0.91304 | 0.061362 | 0.81097 | 0.31956 | 0.042953
40644 | 452976 | 507414 | 2.2917 | 0.88979 | 0.062334 | 0.80211 | 0.31143 | 0.043634
40645 | 453226 | 507414 | 2.2892 | 0.85593 | 0.063126 | 0.80121 | 0.29958 | 0.044188
40646 | 453476 | 507414 | 2.3117 | 0.82147 | 0.063798 | 0.80909 | 0.28752 | 0.044659
40647 | 453726 | 507414 | 2.315 | 0.82709 | 0.064224 | 0.81026 | 0.28948 | 0.044957
40648 | 453976 | 507414 | 2.2772 | 0.83318 | 0.064368 | 0.79702 | 0.29161 | 0.045058
40649 | 454226 | 507414 | 2.2839 | 0.82423 | 0.064242 | 0.79935 | 0.28848 | 0.044969
40650 | 454476 | 507414 | 2.347 | 0.80292 | 0.063726 | 0.82144 | 0.28102 | 0.044608
40651 | 454726 | 507414 | 2.3564 | 0.76972 | 0.062862 | 0.82473 | 0.2694 | 0.044003
40652 | 454976 | 507414 | 2.3155 | 0.72605 | 0.06165 | 0.81042 | 0.25412 | 0.043155
40653 | 455226 | 507414 | 2.2938 | 0.73075 | 0.060288 | 0.80285 | 0.25576 | 0.042202
40654 | 455476 | 507414 | 2.1981 | 0.76208 | 0.05865 | 0.76932 | 0.26673 | 0.041055
40655 | 455726 | 507414 | 2.1602 | 0.77968 | 0.05709 | 0.75608 | 0.27289 | 0.039963
40656 | 455976 | 507414 | 2.1641 | 0.78042 | 0.055668 | 0.75744 | 0.27315 | 0.038968
40657 | 456226 | 507414 | 2.2816 | 0.76356 | 0.05445 | 0.79858 | 0.26725 | 0.038115
40658 | 456476 | 507414 | 2.2635 | 0.73076 | 0.053658 | 0.79223 | 0.25577 | 0.037561
40659 | 456726 | 507414 | 2.1464 | 0.68203 | 0.052692 | 0.75125 | 0.23871 | 0.036884
40660 | 456976 | 507414 | 2.1475 | 0.62724 | 0.052332 | 0.75163 | 0.21953 | 0.036632
40661 | 457226 | 507414 | 2.115 | 0.60134 | 0.051012 | 0.74025 | 0.21047 | 0.035708
40662 | 457476 | 507414 | 2.11 | 0.60383 | 0.0507 | 0.7385 | 0.21134 | 0.03549
40663 | 457726 | 507414 | 2.1736 | 0.60581 | 0.050364 | 0.76075 | 0.21203 | 0.035255
40664 | 457976 | 507414 | 2.2349 | 0.64319 | 0.049986 | 0.78222 | 0.22512 | 0.03499
40665 | 458226 | 507414 | 2.2033 | 0.67036 | 0.049692 | 0.77116 | 0.23462 | 0.034784
40666 | 458476 | 507414 | 2.2281 | 0.67938 | 0.04992 | 0.77984 | 0.23778 | 0.034944
40667 | 458726 | 507414 | 2.6305 | 0.72129 | 0.052464 | 0.92069 | 0.25245 | 0.036725
40668 | 458976 | 507414 | 2.6345 | 0.85334 | 0.053958 | 0.92208 | 0.29867 | 0.037771
40669 | 459226 | 507414 | 3.1394 | 1.0282 | 0.056658 | 1.0988 | 0.35988 | 0.039661
40670 | 459476 | 507414 | 3.159 | 0.95435 | 0.057204 | 1.1057 | 0.33402 | 0.040043
40671 | 459726 | 507414 | 3.2922 | 1.0609 | 0.060474 | 1.1523 | 0.37131 | 0.042332
40672 | 459976 | 507414 | 3.5437 | 1.1446 | 0.05988 | 1.2403 | 0.40061 | 0.041916
40673 | 460226 | 507414 | 4.2418 | 1.4702 | 0.064686 | 1.4846 | 0.51455 | 0.04528
40674 | 460476 | 507414 | 4.7135 | 1.9781 | 0.07635 | 1.6497 | 0.69233 | 0.053445
40675 | 460726 | 507414 | 9.1837 | 3.3124 | 0.11997 | 3.2143 | 1.1593 | 0.083979
40676 | 460976 | 507414 | 10.0949 | 4.5096 | 0.11158 | 3.5332 | 1.5784 | 0.078103
40677 | 461226 | 507414 | 5.2237 | 3.7629 | 0.086766 | 1.8283 | 1.317 | 0.060736
40678 | 461476 | 507414 | 3.6865 | 2.842 | 0.077886 | 1.2903 | 0.99471 | 0.05452
40679 | 461726 | 507414 | 3.4034 | 2.3035 | 0.073764 | 1.1912 | 0.80622 | 0.051635
40680 | 461976 | 507414 | 4.0097 | 3.3831 | 0.081096 | 1.4034 | 1.1841 | 0.056767
40681 | 462226 | 507414 | 7.8996 | 4.4798 | 0.10204 | 2.7649 | 1.5679 | 0.071429
40682 | 462476 | 507414 | 10.0853 | 3.7546 | 0.1076 | 3.5298 | 1.3141 | 0.075319
40683 | 462726 | 507414 | 8.3662 | 3.0577 | 0.10424 | 2.9282 | 1.0702 | 0.072967
40684 | 462976 | 507414 | 9.1845 | 2.7731 | 0.109 | 3.2146 | 0.9706 | 0.076301
40685 | 463226 | 507414 | 8.7196 | 2.6281 | 0.11278 | 3.0519 | 0.91984 | 0.078947
40686 | 463476 | 507414 | 7.9887 | 3.6039 | 0.11497 | 2.796 | 1.2614 | 0.08048
40687 | 463726 | 507414 | 9.3717 | 3.8627 | 0.11586 | 3.2801 | 1.352 | 0.081102
40688 | 463976 | 507414 | 11.3673 | 3.3656 | 0.11917 | 3.9786 | 1.1779 | 0.083416
40689 | 464226 | 507414 | 15.1819 | 3.7532 | 0.12259 | 5.3137 | 1.3136 | 0.085814
40690 | 464476 | 507414 | 17.2149 | 3.2749 | 0.12605 | 6.0252 | 1.1462 | 0.088238
40691 | 464726 | 507414 | 16.024 | 3.5239 | 0.1264 | 5.6084 | 1.2334 | 0.088481
40692 | 464976 | 507414 | 14.4284 | 3.6596 | 0.11846 | 5.0499 | 1.2809 | 0.082921
40693 | 465226 | 507414 | 14.4316 | 3.4146 | 0.11155 | 5.0511 | 1.1951 | 0.078082
40694 | 465476 | 507414 | 12.5182 | 3.097 | 0.11 | 4.3814 | 1.084 | 0.076999
40695 | 465726 | 507414 | 11.2254 | 3.0279 | 0.10742 | 3.9289 | 1.0598 | 0.075193
40696 | 465976 | 507414 | 9.9604 | 2.7713 | 0.10192 | 3.4861 | 0.96997 | 0.071345
40697 | 466226 | 507414 | 8.1744 | 2.8274 | 0.10072 | 2.861 | 0.98957 | 0.070501
40698 | 466476 | 507414 | 8.0802 | 3.1987 | 0.10163 | 2.8281 | 1.1195 | 0.071144
40699 | 466726 | 507414 | 6.5978 | 2.9572 | 0.097272 | 2.3092 | 1.035 | 0.06809
40700 | 466976 | 507414 | 7.2764 | 2.5466 | 0.092736 | 2.5468 | 0.89132 | 0.064915
40701 | 467226 | 507414 | 5.5514 | 1.5777 | 0.079932 | 1.943 | 0.55218 | 0.055952
40702 | 467476 | 507414 | 3.1556 | 1.114 | 0.05718 | 1.1044 | 0.38991 | 0.040026
40703 | 467726 | 507414 | 2.9321 | 1.1999 | 0.055794 | 1.0262 | 0.41996 | 0.039056
40704 | 467976 | 507414 | 3.6913 | 1.469 | 0.0663 | 1.292 | 0.51415 | 0.04641
40705 | 468226 | 507414 | 5.6021 | 1.7491 | 0.074394 | 1.9607 | 0.61218 | 0.052076
40706 | 468476 | 507414 | 4.8368 | 1.9 | 0.071898 | 1.6929 | 0.66499 | 0.050329
40707 | 468726 | 507414 | 2.9629 | 1.0506 | 0.052848 | 1.037 | 0.36771 | 0.036994
40708 | 468976 | 507414 | 2.8419 | 0.82282 | 0.048654 | 0.99465 | 0.28799 | 0.034058
40709 | 469226 | 507414 | 2.8363 | 0.88697 | 0.05055 | 0.99271 | 0.31044 | 0.035385
40710 | 469476 | 507414 | 2.8189 | 0.77822 | 0.049104 | 0.98661 | 0.27238 | 0.034373
40711 | 469726 | 507414 | 3.142 | 1.0278 | 0.054918 | 1.0997 | 0.35973 | 0.038443
40712 | 469976 | 507414 | 3.0927 | 1.1824 | 0.055674 | 1.0825 | 0.41385 | 0.038972
40713 | 470226 | 507414 | 3.04 | 1.2525 | 0.055002 | 1.064 | 0.43838 | 0.038501
40714 | 470476 | 507414 | 3.2851 | 1.5755 | 0.05826 | 1.1498 | 0.55141 | 0.040782
40715 | 470726 | 507414 | 5.1615 | 3.543 | 0.07668 | 1.8065 | 1.2401 | 0.053676
40716 | 470976 | 507414 | 6.2946 | 4.4248 | 0.079188 | 2.2031 | 1.5487 | 0.055432
40717 | 471226 | 507414 | 3.9574 | 2.2165 | 0.059424 | 1.3851 | 0.77578 | 0.041597
40718 | 471476 | 507414 | 5.6829 | 4.0566 | 0.075822 | 1.989 | 1.4198 | 0.053075
40719 | 441476 | 507664 | 1.6571 | 0.56321 | 0.045282 | 0.57997 | 0.19712 | 0.031697
40720 | 441726 | 507664 | 1.6189 | 0.56231 | 0.045846 | 0.56663 | 0.19681 | 0.032092
40721 | 441976 | 507664 | 1.6703 | 0.58996 | 0.046518 | 0.58459 | 0.20649 | 0.032563
40722 | 442226 | 507664 | 1.736 | 0.62058 | 0.04719 | 0.6076 | 0.2172 | 0.033033
40723 | 442476 | 507664 | 1.7364 | 0.64916 | 0.047838 | 0.60774 | 0.22721 | 0.033487
40724 | 442726 | 507664 | 1.7546 | 0.67505 | 0.048408 | 0.61412 | 0.23627 | 0.033886
40725 | 442976 | 507664 | 1.7646 | 0.69751 | 0.048846 | 0.61762 | 0.24413 | 0.034192
40726 | 443226 | 507664 | 1.7801 | 0.71635 | 0.049224 | 0.62304 | 0.25072 | 0.034457
40727 | 443476 | 507664 | 1.7735 | 0.73122 | 0.049596 | 0.62072 | 0.25593 | 0.034717
40728 | 443726 | 507664 | 1.7996 | 0.74203 | 0.049914 | 0.62987 | 0.25971 | 0.03494
40729 | 443976 | 507664 | 1.8483 | 0.74876 | 0.050226 | 0.6469 | 0.26207 | 0.035158
40730 | 444226 | 507664 | 1.8895 | 0.75177 | 0.05055 | 0.66132 | 0.26312 | 0.035385
40731 | 444476 | 507664 | 1.8922 | 0.75289 | 0.051096 | 0.66229 | 0.26351 | 0.035767
40732 | 444726 | 507664 | 1.9044 | 0.75115 | 0.0516 | 0.66654 | 0.2629 | 0.03612
40733 | 444976 | 507664 | 1.8907 | 0.74308 | 0.051624 | 0.66173 | 0.26008 | 0.036137
40734 | 445226 | 507664 | 1.8771 | 0.73196 | 0.051714 | 0.65699 | 0.25619 | 0.0362
40735 | 445476 | 507664 | 1.9097 | 0.71974 | 0.051996 | 0.6684 | 0.25191 | 0.036397
40736 | 445726 | 507664 | 1.9697 | 0.70466 | 0.052278 | 0.6894 | 0.24663 | 0.036595
40737 | 445976 | 507664 | 1.9885 | 0.68567 | 0.052584 | 0.69598 | 0.23998 | 0.036809
40738 | 446226 | 507664 | 2.0345 | 0.6662 | 0.05301 | 0.71206 | 0.23317 | 0.037107
40739 | 446476 | 507664 | 2.037 | 0.64326 | 0.053394 | 0.71294 | 0.22514 | 0.037376
40740 | 446726 | 507664 | 2.0364 | 0.61751 | 0.053706 | 0.71273 | 0.21613 | 0.037594
40741 | 446976 | 507664 | 2.0571 | 0.595 | 0.053982 | 0.72 | 0.20825 | 0.037787
40742 | 447226 | 507664 | 2.0377 | 0.61741 | 0.054174 | 0.71321 | 0.21609 | 0.037922
40743 | 447476 | 507664 | 2.0071 | 0.63666 | 0.05433 | 0.70248 | 0.22283 | 0.038031
40744 | 447726 | 507664 | 2.1019 | 0.64877 | 0.054414 | 0.73567 | 0.22707 | 0.03809
40745 | 447976 | 507664 | 2.1111 | 0.67687 | 0.05451 | 0.73889 | 0.2369 | 0.038157
40746 | 448226 | 507664 | 2.0269 | 0.71414 | 0.054606 | 0.70941 | 0.24995 | 0.038224
40747 | 448476 | 507664 | 2.0374 | 0.74493 | 0.05475 | 0.71309 | 0.26073 | 0.038325
40748 | 448726 | 507664 | 2.019 | 0.76691 | 0.055056 | 0.70666 | 0.26842 | 0.038539
40749 | 448976 | 507664 | 2.0565 | 0.77626 | 0.055158 | 0.71979 | 0.27169 | 0.038611
40750 | 449226 | 507664 | 2.1247 | 0.77587 | 0.055458 | 0.74364 | 0.27155 | 0.038821
40751 | 449476 | 507664 | 2.1275 | 0.76432 | 0.055824 | 0.74462 | 0.26751 | 0.039077
40752 | 449726 | 507664 | 2.1115 | 0.74102 | 0.056184 | 0.73904 | 0.25936 | 0.039329
40753 | 449976 | 507664 | 2.1143 | 0.72433 | 0.056598 | 0.73999 | 0.25352 | 0.039619
40754 | 450226 | 507664 | 2.0997 | 0.77074 | 0.05703 | 0.73491 | 0.26976 | 0.039921
40755 | 450476 | 507664 | 2.1623 | 0.84177 | 0.057498 | 0.7568 | 0.29462 | 0.040249
40756 | 450726 | 507664 | 2.1955 | 0.90706 | 0.057972 | 0.76843 | 0.31747 | 0.04058
40757 | 450976 | 507664 | 2.294 | 0.96396 | 0.058566 | 0.80289 | 0.33739 | 0.040996
40758 | 451226 | 507664 | 2.2726 | 1.005 | 0.059082 | 0.7954 | 0.35176 | 0.041357
40759 | 451476 | 507664 | 2.3053 | 1.0288 | 0.05967 | 0.80685 | 0.36008 | 0.041769
40760 | 451726 | 507664 | 2.3164 | 1.0318 | 0.060108 | 0.81073 | 0.36112 | 0.042076
40761 | 451976 | 507664 | 2.2666 | 1.0141 | 0.060564 | 0.79329 | 0.35494 | 0.042395
40762 | 452226 | 507664 | 2.338 | 0.97649 | 0.060972 | 0.81829 | 0.34177 | 0.04268
40763 | 452476 | 507664 | 2.3613 | 0.94223 | 0.061236 | 0.82644 | 0.32978 | 0.042865
40764 | 452726 | 507664 | 2.3591 | 0.93147 | 0.061992 | 0.82568 | 0.32601 | 0.043394
40765 | 452976 | 507664 | 2.3207 | 0.91155 | 0.063078 | 0.81224 | 0.31904 | 0.044155
40766 | 453226 | 507664 | 2.3216 | 0.8812 | 0.06396 | 0.81257 | 0.30842 | 0.044772
40767 | 453476 | 507664 | 2.3392 | 0.84039 | 0.064608 | 0.81871 | 0.29414 | 0.045226
40768 | 453726 | 507664 | 2.3443 | 0.83393 | 0.0651 | 0.82049 | 0.29188 | 0.04557
40769 | 453976 | 507664 | 2.2795 | 0.84268 | 0.065316 | 0.79782 | 0.29494 | 0.045721
40770 | 454226 | 507664 | 2.3281 | 0.83657 | 0.06522 | 0.81484 | 0.2928 | 0.045654
40771 | 454476 | 507664 | 2.3658 | 0.81637 | 0.064776 | 0.82804 | 0.28573 | 0.045343
40772 | 454726 | 507664 | 2.3771 | 0.78367 | 0.063948 | 0.832 | 0.27429 | 0.044764
40773 | 454976 | 507664 | 2.3467 | 0.73865 | 0.062802 | 0.82134 | 0.25853 | 0.043961
40774 | 455226 | 507664 | 2.3188 | 0.74813 | 0.061344 | 0.81159 | 0.26184 | 0.042941
40775 | 455476 | 507664 | 2.2306 | 0.78289 | 0.05973 | 0.78071 | 0.27401 | 0.041811
40776 | 455726 | 507664 | 2.1975 | 0.80309 | 0.058164 | 0.76911 | 0.28108 | 0.040715
40777 | 455976 | 507664 | 2.2174 | 0.80327 | 0.056562 | 0.7761 | 0.28114 | 0.039593
40778 | 456226 | 507664 | 2.3123 | 0.78664 | 0.055314 | 0.80929 | 0.27532 | 0.03872
40779 | 456476 | 507664 | 2.2914 | 0.75332 | 0.05466 | 0.802 | 0.26366 | 0.038262
40780 | 456726 | 507664 | 2.15 | 0.70186 | 0.053568 | 0.75251 | 0.24565 | 0.037498
40781 | 456976 | 507664 | 2.1916 | 0.63898 | 0.052452 | 0.76705 | 0.22364 | 0.036716
40782 | 457226 | 507664 | 2.1445 | 0.60982 | 0.051954 | 0.75057 | 0.21344 | 0.036368
40783 | 457476 | 507664 | 2.1566 | 0.61489 | 0.051468 | 0.7548 | 0.21521 | 0.036028
40784 | 457726 | 507664 | 2.1924 | 0.62161 | 0.050898 | 0.76735 | 0.21756 | 0.035629
40785 | 457976 | 507664 | 2.2912 | 0.65493 | 0.051258 | 0.80192 | 0.22923 | 0.035881
40786 | 458226 | 507664 | 2.2762 | 0.6813 | 0.0513 | 0.79666 | 0.23846 | 0.03591
40787 | 458476 | 507664 | 2.418 | 0.6887 | 0.052122 | 0.84628 | 0.24105 | 0.036485
40788 | 458726 | 507664 | 2.4666 | 0.67809 | 0.05202 | 0.86331 | 0.23733 | 0.036414
40789 | 458976 | 507664 | 2.5548 | 0.74618 | 0.053316 | 0.89417 | 0.26116 | 0.037321
40790 | 459226 | 507664 | 2.7775 | 0.87389 | 0.05523 | 0.97212 | 0.30586 | 0.038661
40791 | 459476 | 507664 | 3.0546 | 0.99468 | 0.058482 | 1.0691 | 0.34814 | 0.040937
40792 | 459726 | 507664 | 3.4425 | 1.1006 | 0.06144 | 1.2049 | 0.38522 | 0.043008
40793 | 459976 | 507664 | 4.1407 | 1.1895 | 0.062532 | 1.4492 | 0.41633 | 0.043772
40794 | 460226 | 507664 | 4.4392 | 1.6346 | 0.067872 | 1.5537 | 0.57211 | 0.04751
40795 | 460476 | 507664 | 5.9213 | 2.7714 | 0.098754 | 2.0724 | 0.96999 | 0.069128
40796 | 460726 | 507664 | 9.0698 | 3.159 | 0.11292 | 3.1744 | 1.1056 | 0.079044
40797 | 460976 | 507664 | 11.1563 | 3.9349 | 0.11444 | 3.9047 | 1.3772 | 0.080107
40798 | 461226 | 507664 | 7.0801 | 5.3366 | 0.10703 | 2.478 | 1.8678 | 0.074924
40799 | 461476 | 507664 | 4.6183 | 4.0547 | 0.087432 | 1.6164 | 1.4192 | 0.061202
40800 | 461726 | 507664 | 3.4939 | 2.2709 | 0.074598 | 1.2229 | 0.79481 | 0.052219
40801 | 461976 | 507664 | 3.6602 | 2.3309 | 0.076548 | 1.2811 | 0.81582 | 0.053584
40802 | 462226 | 507664 | 3.8745 | 2.7123 | 0.082122 | 1.3561 | 0.94929 | 0.057485
40803 | 462476 | 507664 | 7.3513 | 3.3512 | 0.10315 | 2.5729 | 1.1729 | 0.072202
40804 | 462726 | 507664 | 11.0821 | 3.0513 | 0.11053 | 3.8787 | 1.0679 | 0.077372
40805 | 462976 | 507664 | 8.0791 | 2.3377 | 0.10802 | 2.8277 | 0.81821 | 0.075613
40806 | 463226 | 507664 | 6.135 | 2.3379 | 0.10747 | 2.1473 | 0.81825 | 0.07523
40807 | 463476 | 507664 | 6.3995 | 2.6482 | 0.10566 | 2.2398 | 0.92689 | 0.073962
40808 | 463726 | 507664 | 10.3597 | 3.1967 | 0.11017 | 3.6259 | 1.1188 | 0.07712
40809 | 463976 | 507664 | 12.0034 | 3.663 | 0.10799 | 4.2012 | 1.282 | 0.075592
40810 | 464226 | 507664 | 14.0297 | 3.8145 | 0.1188 | 4.9104 | 1.3351 | 0.08316
40811 | 464476 | 507664 | 13.0528 | 3.9472 | 0.11357 | 4.5685 | 1.3815 | 0.079502
40812 | 464726 | 507664 | 14.8743 | 3.8278 | 0.11893 | 5.206 | 1.3397 | 0.083252
40813 | 464976 | 507664 | 12.4786 | 3.4318 | 0.10321 | 4.3675 | 1.2011 | 0.072244
40814 | 465226 | 507664 | 11.93 | 3.2079 | 0.10675 | 4.1755 | 1.1228 | 0.074726
40815 | 465476 | 507664 | 11.1507 | 2.787 | 0.10532 | 3.9028 | 0.97545 | 0.073727
40816 | 465726 | 507664 | 6.9997 | 1.9298 | 0.089352 | 2.4499 | 0.67545 | 0.062546
40817 | 465976 | 507664 | 5.9284 | 1.9662 | 0.090804 | 2.075 | 0.68816 | 0.063563
40818 | 466226 | 507664 | 5.9622 | 2.3856 | 0.095868 | 2.0868 | 0.83494 | 0.067108
40819 | 466476 | 507664 | 3.9742 | 1.4997 | 0.073404 | 1.391 | 0.52491 | 0.051383
40820 | 466726 | 507664 | 5.3327 | 2.0118 | 0.08835 | 1.8665 | 0.70412 | 0.061845
40821 | 466976 | 507664 | 6.7721 | 1.9771 | 0.087258 | 2.3702 | 0.69198 | 0.061081
40822 | 467226 | 507664 | 4.2042 | 1.419 | 0.072438 | 1.4715 | 0.49665 | 0.050707
40823 | 467476 | 507664 | 3.0224 | 1.1994 | 0.056622 | 1.0578 | 0.41979 | 0.039635
40824 | 467726 | 507664 | 3.8357 | 1.5147 | 0.068532 | 1.3425 | 0.53014 | 0.047972
40825 | 467976 | 507664 | 4.5717 | 1.8397 | 0.073596 | 1.6001 | 0.64391 | 0.051517
40826 | 468226 | 507664 | 5.2774 | 1.9049 | 0.07641 | 1.8471 | 0.66672 | 0.053487
40827 | 468476 | 507664 | 4.8422 | 1.9389 | 0.075498 | 1.6948 | 0.6786 | 0.052849
40828 | 468726 | 507664 | 2.8802 | 1.0896 | 0.054024 | 1.0081 | 0.38136 | 0.037817
40829 | 468976 | 507664 | 2.8066 | 0.80989 | 0.049242 | 0.9823 | 0.28346 | 0.034469
40830 | 469226 | 507664 | 2.5342 | 0.7759 | 0.046008 | 0.88696 | 0.27156 | 0.032206
40831 | 469476 | 507664 | 3.8029 | 1.4703 | 0.063144 | 1.331 | 0.5146 | 0.044201
40832 | 469726 | 507664 | 3.1535 | 1.3176 | 0.058158 | 1.1037 | 0.46115 | 0.040711
40833 | 469976 | 507664 | 3.095 | 1.0437 | 0.052068 | 1.0833 | 0.36528 | 0.036448
40834 | 470226 | 507664 | 3.0398 | 1.2295 | 0.053376 | 1.0639 | 0.43034 | 0.037363
40835 | 470476 | 507664 | 3.2321 | 1.4612 | 0.055326 | 1.1312 | 0.51142 | 0.038728
40836 | 470726 | 507664 | 5.2164 | 3.6797 | 0.073812 | 1.8257 | 1.2879 | 0.051668
40837 | 470976 | 507664 | 4.6517 | 3.0234 | 0.067674 | 1.6281 | 1.0582 | 0.047372
40838 | 471226 | 507664 | 3.1703 | 1.4173 | 0.051294 | 1.1096 | 0.49604 | 0.035906
40839 | 471476 | 507664 | 3.1747 | 1.206 | 0.048936 | 1.1112 | 0.4221 | 0.034255
40840 | 441476 | 507914 | 1.6577 | 0.57266 | 0.045054 | 0.58018 | 0.20043 | 0.031538
40841 | 441726 | 507914 | 1.6531 | 0.57512 | 0.045708 | 0.57858 | 0.20129 | 0.031996
40842 | 441976 | 507914 | 1.6534 | 0.57536 | 0.046386 | 0.5787 | 0.20138 | 0.03247
40843 | 442226 | 507914 | 1.6806 | 0.59199 | 0.047136 | 0.58821 | 0.2072 | 0.032995
40844 | 442476 | 507914 | 1.7513 | 0.62399 | 0.047874 | 0.61296 | 0.2184 | 0.033512
40845 | 442726 | 507914 | 1.7635 | 0.65384 | 0.048516 | 0.61724 | 0.22884 | 0.033961
40846 | 442976 | 507914 | 1.7877 | 0.68094 | 0.049116 | 0.62571 | 0.23833 | 0.034381
40847 | 443226 | 507914 | 1.793 | 0.70442 | 0.049584 | 0.62755 | 0.24655 | 0.034709
40848 | 443476 | 507914 | 1.805 | 0.72415 | 0.050004 | 0.63174 | 0.25345 | 0.035003
40849 | 443726 | 507914 | 1.7945 | 0.7398 | 0.050292 | 0.62807 | 0.25893 | 0.035204
40850 | 443976 | 507914 | 1.818 | 0.75119 | 0.050652 | 0.63631 | 0.26292 | 0.035456
40851 | 444226 | 507914 | 1.8791 | 0.75836 | 0.051018 | 0.65767 | 0.26543 | 0.035713
40852 | 444476 | 507914 | 1.9194 | 0.76163 | 0.051348 | 0.67177 | 0.26657 | 0.035944
40853 | 444726 | 507914 | 1.9287 | 0.76898 | 0.052782 | 0.67504 | 0.26914 | 0.036947
40854 | 444976 | 507914 | 1.936 | 0.7585 | 0.052098 | 0.67761 | 0.26547 | 0.036469
40855 | 445226 | 507914 | 1.9208 | 0.75155 | 0.052362 | 0.67227 | 0.26304 | 0.036653
40856 | 445476 | 507914 | 1.9108 | 0.74094 | 0.052578 | 0.66878 | 0.25933 | 0.036805
40857 | 445726 | 507914 | 1.934 | 0.72781 | 0.05286 | 0.67691 | 0.25473 | 0.037002
40858 | 445976 | 507914 | 1.9998 | 0.71237 | 0.053184 | 0.69993 | 0.24933 | 0.037229
40859 | 446226 | 507914 | 2.0339 | 0.6932 | 0.053556 | 0.71185 | 0.24262 | 0.037489
40860 | 446476 | 507914 | 2.0689 | 0.67233 | 0.054012 | 0.72411 | 0.23532 | 0.037808
40861 | 446726 | 507914 | 2.0357 | 0.64705 | 0.054408 | 0.7125 | 0.22647 | 0.038086
40862 | 446976 | 507914 | 2.0577 | 0.62054 | 0.054726 | 0.72021 | 0.21719 | 0.038308
40863 | 447226 | 507914 | 2.0912 | 0.60926 | 0.054984 | 0.73192 | 0.21324 | 0.038489
40864 | 447476 | 507914 | 2.0622 | 0.63178 | 0.055182 | 0.72177 | 0.22112 | 0.038627
40865 | 447726 | 507914 | 2.075 | 0.64919 | 0.05532 | 0.72624 | 0.22722 | 0.038724
40866 | 447976 | 507914 | 2.1261 | 0.66284 | 0.055428 | 0.74412 | 0.23199 | 0.0388
40867 | 448226 | 507914 | 2.1221 | 0.70581 | 0.055536 | 0.74274 | 0.24703 | 0.038875
40868 | 448476 | 507914 | 2.0556 | 0.74083 | 0.055668 | 0.71944 | 0.25929 | 0.038968
40869 | 448726 | 507914 | 2.0423 | 0.77075 | 0.055896 | 0.71481 | 0.26976 | 0.039127
40870 | 448976 | 507914 | 2.0725 | 0.78787 | 0.056082 | 0.72538 | 0.27575 | 0.039257
40871 | 449226 | 507914 | 2.1228 | 0.79321 | 0.05628 | 0.74297 | 0.27762 | 0.039396
40872 | 449476 | 507914 | 2.1391 | 0.78685 | 0.056574 | 0.74869 | 0.2754 | 0.039602
40873 | 449726 | 507914 | 2.1594 | 0.76963 | 0.056988 | 0.75578 | 0.26937 | 0.039892
40874 | 449976 | 507914 | 2.1479 | 0.73981 | 0.057384 | 0.75175 | 0.25893 | 0.040169
40875 | 450226 | 507914 | 2.0962 | 0.74726 | 0.057858 | 0.73369 | 0.26154 | 0.040501
40876 | 450476 | 507914 | 2.1613 | 0.82326 | 0.058356 | 0.75645 | 0.28814 | 0.040849
40877 | 450726 | 507914 | 2.2316 | 0.89569 | 0.05892 | 0.78105 | 0.31349 | 0.041244
40878 | 450976 | 507914 | 2.317 | 0.95714 | 0.059382 | 0.81095 | 0.335 | 0.041567
40879 | 451226 | 507914 | 2.3132 | 1.0071 | 0.059958 | 0.80962 | 0.35248 | 0.041971
40880 | 451476 | 507914 | 2.3314 | 1.0393 | 0.060528 | 0.81597 | 0.36377 | 0.04237
40881 | 451726 | 507914 | 2.3534 | 1.0508 | 0.06102 | 0.82369 | 0.3678 | 0.042714
40882 | 451976 | 507914 | 2.331 | 1.0406 | 0.061506 | 0.81584 | 0.36422 | 0.043054
40883 | 452226 | 507914 | 2.375 | 1.0085 | 0.061902 | 0.83126 | 0.35298 | 0.043331
40884 | 452476 | 507914 | 2.3861 | 0.95813 | 0.06228 | 0.83513 | 0.33534 | 0.043596
40885 | 452726 | 507914 | 2.3993 | 0.9508 | 0.06267 | 0.83974 | 0.33278 | 0.043869
40886 | 452976 | 507914 | 2.3542 | 0.93141 | 0.063762 | 0.82398 | 0.32599 | 0.044633
40887 | 453226 | 507914 | 2.3471 | 0.90159 | 0.064704 | 0.82148 | 0.31556 | 0.045293
40888 | 453476 | 507914 | 2.3703 | 0.86468 | 0.065484 | 0.82962 | 0.30264 | 0.045839
40889 | 453726 | 507914 | 2.3825 | 0.85015 | 0.06603 | 0.83387 | 0.29755 | 0.046221
40890 | 453976 | 507914 | 2.3181 | 0.85088 | 0.066318 | 0.81134 | 0.29781 | 0.046423
40891 | 454226 | 507914 | 2.3713 | 0.84688 | 0.066288 | 0.82994 | 0.29641 | 0.046402
40892 | 454476 | 507914 | 2.3746 | 0.82816 | 0.065904 | 0.83112 | 0.28985 | 0.046133
40893 | 454726 | 507914 | 2.4234 | 0.79516 | 0.065166 | 0.8482 | 0.27831 | 0.045616
40894 | 454976 | 507914 | 2.3891 | 0.75251 | 0.063948 | 0.83617 | 0.26338 | 0.044764
40895 | 455226 | 507914 | 2.3403 | 0.76593 | 0.062466 | 0.81912 | 0.26808 | 0.043726
40896 | 455476 | 507914 | 2.2665 | 0.80592 | 0.06093 | 0.79329 | 0.28207 | 0.042651
40897 | 455726 | 507914 | 2.2293 | 0.82656 | 0.059208 | 0.78026 | 0.2893 | 0.041446
40898 | 455976 | 507914 | 2.2572 | 0.82941 | 0.057684 | 0.79003 | 0.29029 | 0.040379
40899 | 456226 | 507914 | 2.3323 | 0.81205 | 0.05637 | 0.8163 | 0.28422 | 0.039459
40900 | 456476 | 507914 | 2.3018 | 0.77553 | 0.055284 | 0.80564 | 0.27144 | 0.038699
40901 | 456726 | 507914 | 2.1818 | 0.72234 | 0.05433 | 0.76362 | 0.25282 | 0.038031
40902 | 456976 | 507914 | 2.2263 | 0.65636 | 0.053286 | 0.77919 | 0.22973 | 0.0373
40903 | 457226 | 507914 | 2.17 | 0.61938 | 0.052512 | 0.75952 | 0.21678 | 0.036758
40904 | 457476 | 507914 | 2.1914 | 0.63215 | 0.051822 | 0.767 | 0.22125 | 0.036275
40905 | 457726 | 507914 | 2.2464 | 0.63737 | 0.052062 | 0.78625 | 0.22308 | 0.036443
40906 | 457976 | 507914 | 2.3005 | 0.66519 | 0.051942 | 0.80518 | 0.23282 | 0.036359
40907 | 458226 | 507914 | 2.3923 | 0.69064 | 0.052224 | 0.83732 | 0.24172 | 0.036557
40908 | 458476 | 507914 | 2.3834 | 0.6953 | 0.05268 | 0.83421 | 0.24336 | 0.036876
40909 | 458726 | 507914 | 2.4562 | 0.68306 | 0.052608 | 0.85966 | 0.23907 | 0.036826
40910 | 458976 | 507914 | 2.5991 | 0.78184 | 0.054204 | 0.90968 | 0.27364 | 0.037943
40911 | 459226 | 507914 | 3.201 | 1.0471 | 0.059064 | 1.1204 | 0.36648 | 0.041345
40912 | 459476 | 507914 | 3.3409 | 1.0382 | 0.062232 | 1.1693 | 0.36335 | 0.043562
40913 | 459726 | 507914 | 3.8541 | 1.1434 | 0.06477 | 1.3489 | 0.40019 | 0.045339
40914 | 459976 | 507914 | 4.1118 | 1.3008 | 0.06435 | 1.4391 | 0.45527 | 0.045045
40915 | 460226 | 507914 | 4.0501 | 1.4778 | 0.06627 | 1.4175 | 0.51723 | 0.046389
40916 | 460476 | 507914 | 3.7952 | 1.6771 | 0.071796 | 1.3283 | 0.58698 | 0.050257
40917 | 460726 | 507914 | 5.3088 | 2.1976 | 0.083544 | 1.8581 | 0.76917 | 0.058481
40918 | 460976 | 507914 | 11.4095 | 3.1983 | 0.10765 | 3.9933 | 1.1194 | 0.075352
40919 | 461226 | 507914 | 9.2165 | 5.5543 | 0.1173 | 3.2258 | 1.944 | 0.08211
40920 | 461476 | 507914 | 4.7914 | 4.4019 | 0.091536 | 1.677 | 1.5407 | 0.064075
40921 | 461726 | 507914 | 3.8286 | 2.986 | 0.081792 | 1.34 | 1.0451 | 0.057254
40922 | 461976 | 507914 | 4.1865 | 3.3325 | 0.087084 | 1.4653 | 1.1664 | 0.060959
40923 | 462226 | 507914 | 4.3813 | 2.9412 | 0.08961 | 1.5334 | 1.0294 | 0.062727
40924 | 462476 | 507914 | 5.5203 | 2.5582 | 0.09342 | 1.9321 | 0.89537 | 0.065394
40925 | 462726 | 507914 | 7.459 | 3.0292 | 0.10291 | 2.6107 | 1.0602 | 0.072034
40926 | 462976 | 507914 | 8.9549 | 3.4782 | 0.10684 | 3.1342 | 1.2174 | 0.074789
40927 | 463226 | 507914 | 8.0624 | 3.6983 | 0.11654 | 2.8219 | 1.2944 | 0.081581
40928 | 463476 | 507914 | 11.6717 | 3.7465 | 0.12147 | 4.0851 | 1.3113 | 0.085029
40929 | 463726 | 507914 | 10.8143 | 3.7288 | 0.11909 | 3.785 | 1.3051 | 0.083362
40930 | 463976 | 507914 | 14.3419 | 3.8455 | 0.12102 | 5.0197 | 1.3459 | 0.084714
40931 | 464226 | 507914 | 14.7808 | 3.2708 | 0.122 | 5.1733 | 1.1448 | 0.085399
40932 | 464476 | 507914 | 17.1046 | 3.1714 | 0.1226 | 5.9866 | 1.11 | 0.085823
40933 | 464726 | 507914 | 17.1609 | 3.3532 | 0.12125 | 6.0063 | 1.1736 | 0.084878
40934 | 464976 | 507914 | 13.174 | 3.1912 | 0.11974 | 4.6109 | 1.1169 | 0.083815
40935 | 465226 | 507914 | 11.1527 | 3.5093 | 0.11803 | 3.9035 | 1.2283 | 0.082622
40936 | 465476 | 507914 | 11.6048 | 3.596 | 0.11485 | 4.0617 | 1.2586 | 0.080396
40937 | 465726 | 507914 | 11.0132 | 3.5234 | 0.11126 | 3.8546 | 1.2332 | 0.077881
40938 | 465976 | 507914 | 8.2094 | 3.4896 | 0.10763 | 2.8733 | 1.2214 | 0.075344
40939 | 466226 | 507914 | 7.7617 | 3.151 | 0.10328 | 2.7166 | 1.1028 | 0.072299
40940 | 466476 | 507914 | 5.8574 | 2.2105 | 0.0927 | 2.0501 | 0.77369 | 0.06489
40941 | 466726 | 507914 | 3.6187 | 1.1339 | 0.06633 | 1.2666 | 0.39687 | 0.046431
40942 | 466976 | 507914 | 3.0908 | 1.0842 | 0.059028 | 1.0818 | 0.37946 | 0.04132
40943 | 467226 | 507914 | 2.8766 | 1.0608 | 0.05463 | 1.0068 | 0.3713 | 0.038241
40944 | 467476 | 507914 | 2.6908 | 0.97731 | 0.05121 | 0.94178 | 0.34206 | 0.035847
40945 | 467726 | 507914 | 2.7763 | 1.0046 | 0.051942 | 0.97172 | 0.3516 | 0.036359
40946 | 467976 | 507914 | 4.7014 | 1.8419 | 0.069666 | 1.6455 | 0.64467 | 0.048766
40947 | 468226 | 507914 | 5.1594 | 1.9302 | 0.07965 | 1.8058 | 0.67556 | 0.055755
40948 | 468476 | 507914 | 5.6492 | 1.8825 | 0.080658 | 1.9772 | 0.65889 | 0.056461
40949 | 468726 | 507914 | 3.6808 | 1.3706 | 0.063648 | 1.2883 | 0.47971 | 0.044554
40950 | 468976 | 507914 | 2.7011 | 0.79643 | 0.049152 | 0.94539 | 0.27875 | 0.034406
40951 | 469226 | 507914 | 2.708 | 0.80625 | 0.048294 | 0.94778 | 0.28219 | 0.033806
40952 | 469476 | 507914 | 4.7507 | 2.5368 | 0.078666 | 1.6627 | 0.88789 | 0.055066
40953 | 469726 | 507914 | 3.1588 | 1.4871 | 0.059328 | 1.1056 | 0.52047 | 0.04153
40954 | 469976 | 507914 | 3.1024 | 1.3101 | 0.054744 | 1.0858 | 0.45855 | 0.038321
40955 | 470226 | 507914 | 3.0355 | 1.199 | 0.052002 | 1.0624 | 0.41965 | 0.036401
40956 | 470476 | 507914 | 3.4722 | 1.5583 | 0.055056 | 1.2153 | 0.54541 | 0.038539
40957 | 470726 | 507914 | 4.2408 | 2.5339 | 0.064056 | 1.4843 | 0.88688 | 0.044839
40958 | 470976 | 507914 | 3.2218 | 1.3669 | 0.05142 | 1.1276 | 0.47842 | 0.035994
40959 | 471226 | 507914 | 3.1674 | 1.1085 | 0.048456 | 1.1086 | 0.38798 | 0.033919
40960 | 471476 | 507914 | 2.8393 | 0.76356 | 0.043548 | 0.99376 | 0.26725 | 0.030484
40961 | 441476 | 508164 | 1.6944 | 0.5784 | 0.044742 | 0.59303 | 0.20244 | 0.031319
40962 | 441726 | 508164 | 1.6963 | 0.58534 | 0.045582 | 0.59371 | 0.20487 | 0.031907
40963 | 441976 | 508164 | 1.7006 | 0.589 | 0.04632 | 0.5952 | 0.20615 | 0.032424
40964 | 442226 | 508164 | 1.6739 | 0.58976 | 0.047016 | 0.58587 | 0.20642 | 0.032911
40965 | 442476 | 508164 | 1.7055 | 0.5941 | 0.047796 | 0.59691 | 0.20793 | 0.033457
40966 | 442726 | 508164 | 1.7653 | 0.62774 | 0.048618 | 0.61784 | 0.21971 | 0.034033
40967 | 442976 | 508164 | 1.7827 | 0.65857 | 0.049242 | 0.62396 | 0.2305 | 0.034469
40968 | 443226 | 508164 | 1.8076 | 0.68655 | 0.04974 | 0.63266 | 0.24029 | 0.034818
40969 | 443476 | 508164 | 1.8204 | 0.71119 | 0.050214 | 0.63714 | 0.24892 | 0.03515
40970 | 443726 | 508164 | 1.8098 | 0.73199 | 0.050652 | 0.63344 | 0.2562 | 0.035456
40971 | 443976 | 508164 | 1.8166 | 0.74857 | 0.05103 | 0.63581 | 0.262 | 0.035721
40972 | 444226 | 508164 | 1.8491 | 0.76056 | 0.05145 | 0.64718 | 0.2662 | 0.036015
40973 | 444476 | 508164 | 1.9022 | 0.76821 | 0.051774 | 0.66577 | 0.26887 | 0.036242
40974 | 444726 | 508164 | 1.9545 | 0.77471 | 0.052788 | 0.68408 | 0.27115 | 0.036952
40975 | 444976 | 508164 | 1.9369 | 0.77254 | 0.052746 | 0.67792 | 0.27039 | 0.036922
40976 | 445226 | 508164 | 1.9495 | 0.76865 | 0.052998 | 0.68234 | 0.26903 | 0.037099
40977 | 445476 | 508164 | 1.9394 | 0.76051 | 0.05316 | 0.67881 | 0.26618 | 0.037212
40978 | 445726 | 508164 | 1.9358 | 0.74993 | 0.053466 | 0.67754 | 0.26247 | 0.037426
40979 | 445976 | 508164 | 1.9829 | 0.73548 | 0.05373 | 0.69403 | 0.25742 | 0.037611
40980 | 446226 | 508164 | 2.0135 | 0.71951 | 0.054102 | 0.70473 | 0.25183 | 0.037871
40981 | 446476 | 508164 | 2.0456 | 0.70031 | 0.0546 | 0.71596 | 0.24511 | 0.03822
40982 | 446726 | 508164 | 2.0825 | 0.67697 | 0.055068 | 0.72888 | 0.23694 | 0.038548
40983 | 446976 | 508164 | 2.0901 | 0.65253 | 0.055476 | 0.73153 | 0.22839 | 0.038833
40984 | 447226 | 508164 | 2.0659 | 0.62211 | 0.055788 | 0.72308 | 0.21774 | 0.039052
40985 | 447476 | 508164 | 2.0952 | 0.6214 | 0.056052 | 0.73332 | 0.21749 | 0.039236
40986 | 447726 | 508164 | 2.0754 | 0.64211 | 0.056286 | 0.72639 | 0.22474 | 0.0394
40987 | 447976 | 508164 | 2.1363 | 0.66016 | 0.056406 | 0.74769 | 0.23105 | 0.039484
40988 | 448226 | 508164 | 2.1657 | 0.69275 | 0.056496 | 0.758 | 0.24246 | 0.039547
40989 | 448476 | 508164 | 2.1107 | 0.73452 | 0.056616 | 0.73876 | 0.25708 | 0.039631
40990 | 448726 | 508164 | 2.0465 | 0.77038 | 0.056814 | 0.71628 | 0.26963 | 0.03977
40991 | 448976 | 508164 | 2.0648 | 0.79535 | 0.057036 | 0.72266 | 0.27837 | 0.039925
40992 | 449226 | 508164 | 2.1222 | 0.80812 | 0.057222 | 0.74276 | 0.28284 | 0.040055
40993 | 449476 | 508164 | 2.1852 | 0.80825 | 0.057462 | 0.76482 | 0.28289 | 0.040223
40994 | 449726 | 508164 | 2.1659 | 0.79632 | 0.057816 | 0.75807 | 0.27871 | 0.040471
40995 | 449976 | 508164 | 2.168 | 0.77132 | 0.058212 | 0.7588 | 0.26996 | 0.040748
40996 | 450226 | 508164 | 2.1533 | 0.74021 | 0.058686 | 0.75366 | 0.25907 | 0.04108
40997 | 450476 | 508164 | 2.1924 | 0.80051 | 0.059202 | 0.76734 | 0.28018 | 0.041441
40998 | 450726 | 508164 | 2.2269 | 0.87702 | 0.059718 | 0.77942 | 0.30696 | 0.041803
40999 | 450976 | 508164 | 2.2655 | 0.94738 | 0.060282 | 0.79294 | 0.33158 | 0.042197
41000 | 451226 | 508164 | 2.3652 | 1.0051 | 0.060834 | 0.82782 | 0.35179 | 0.042584
41001 | 451476 | 508164 | 2.3576 | 1.0466 | 0.061434 | 0.82515 | 0.36632 | 0.043004
41002 | 451726 | 508164 | 2.3691 | 1.0671 | 0.061938 | 0.82917 | 0.37349 | 0.043357
41003 | 451976 | 508164 | 2.3674 | 1.0649 | 0.0624 | 0.82859 | 0.37271 | 0.04368
41004 | 452226 | 508164 | 2.382 | 1.0395 | 0.062838 | 0.83371 | 0.36382 | 0.043987
41005 | 452476 | 508164 | 2.3907 | 0.99286 | 0.063258 | 0.83676 | 0.3475 | 0.044281
41006 | 452726 | 508164 | 2.4352 | 0.96701 | 0.063534 | 0.85232 | 0.33845 | 0.044474
41007 | 452976 | 508164 | 2.4147 | 0.95021 | 0.064422 | 0.84514 | 0.33257 | 0.045095
41008 | 453226 | 508164 | 2.3943 | 0.92141 | 0.065448 | 0.83802 | 0.32249 | 0.045814
41009 | 453476 | 508164 | 2.4026 | 0.88597 | 0.066324 | 0.84091 | 0.31009 | 0.046427
41010 | 453726 | 508164 | 2.4156 | 0.86735 | 0.066972 | 0.84545 | 0.30357 | 0.04688
41011 | 453976 | 508164 | 2.3874 | 0.85783 | 0.067338 | 0.83559 | 0.30024 | 0.047137
41012 | 454226 | 508164 | 2.4117 | 0.85783 | 0.067374 | 0.84408 | 0.30024 | 0.047162
41013 | 454476 | 508164 | 2.3976 | 0.84019 | 0.067056 | 0.83916 | 0.29407 | 0.046939
41014 | 454726 | 508164 | 2.4509 | 0.80955 | 0.066312 | 0.8578 | 0.28334 | 0.046418
41015 | 454976 | 508164 | 2.4312 | 0.76646 | 0.065154 | 0.85093 | 0.26826 | 0.045608
41016 | 455226 | 508164 | 2.3887 | 0.78607 | 0.063696 | 0.83605 | 0.27512 | 0.044587
41017 | 455476 | 508164 | 2.3118 | 0.82857 | 0.062094 | 0.80911 | 0.29 | 0.043466
41018 | 455726 | 508164 | 2.2605 | 0.85131 | 0.060306 | 0.79116 | 0.29796 | 0.042214
41019 | 455976 | 508164 | 2.2701 | 0.85392 | 0.058614 | 0.79453 | 0.29887 | 0.04103
41020 | 456226 | 508164 | 2.3462 | 0.83686 | 0.057222 | 0.82115 | 0.2929 | 0.040055
41021 | 456476 | 508164 | 2.3091 | 0.79792 | 0.05586 | 0.80818 | 0.27927 | 0.039102
41022 | 456726 | 508164 | 2.2229 | 0.74362 | 0.05505 | 0.77802 | 0.26027 | 0.038535
41023 | 456976 | 508164 | 2.2613 | 0.67445 | 0.054054 | 0.79145 | 0.23606 | 0.037838
41024 | 457226 | 508164 | 2.1987 | 0.63689 | 0.053172 | 0.76954 | 0.22291 | 0.03722
41025 | 457476 | 508164 | 2.2263 | 0.64807 | 0.05337 | 0.77919 | 0.22683 | 0.037359
41026 | 457726 | 508164 | 2.3366 | 0.65393 | 0.05319 | 0.81781 | 0.22888 | 0.037233
41027 | 457976 | 508164 | 2.3345 | 0.67685 | 0.0531 | 0.81708 | 0.2369 | 0.03717
41028 | 458226 | 508164 | 2.2835 | 0.69893 | 0.052776 | 0.79921 | 0.24462 | 0.036943
41029 | 458476 | 508164 | 2.3388 | 0.70082 | 0.052692 | 0.81859 | 0.24529 | 0.036884
41030 | 458726 | 508164 | 2.6255 | 0.74874 | 0.054948 | 0.91892 | 0.26206 | 0.038464
41031 | 458976 | 508164 | 2.9388 | 0.90673 | 0.057168 | 1.0286 | 0.31735 | 0.040018
41032 | 459226 | 508164 | 3.1927 | 0.97075 | 0.059502 | 1.1174 | 0.33976 | 0.041651
41033 | 459476 | 508164 | 3.4188 | 1.0806 | 0.063174 | 1.1966 | 0.37821 | 0.044222
41034 | 459726 | 508164 | 4.5373 | 1.2322 | 0.066612 | 1.588 | 0.43128 | 0.046628
41035 | 459976 | 508164 | 4.0121 | 1.3299 | 0.065016 | 1.4042 | 0.46545 | 0.045511
41036 | 460226 | 508164 | 3.899 | 1.4739 | 0.067266 | 1.3647 | 0.51588 | 0.047086
41037 | 460476 | 508164 | 3.5824 | 1.6305 | 0.07293 | 1.2539 | 0.57068 | 0.051051
41038 | 460726 | 508164 | 6.7719 | 2.4854 | 0.092118 | 2.3702 | 0.86988 | 0.064483
41039 | 460976 | 508164 | 12.3703 | 4.1373 | 0.11696 | 4.3296 | 1.4481 | 0.081871
41040 | 461226 | 508164 | 9.2799 | 5.9189 | 0.11633 | 3.248 | 2.0716 | 0.081434
41041 | 461476 | 508164 | 4.5236 | 3.9026 | 0.087054 | 1.5833 | 1.3659 | 0.060938
41042 | 461726 | 508164 | 4.2232 | 3.3434 | 0.086034 | 1.4781 | 1.1702 | 0.060224
41043 | 461976 | 508164 | 6.0757 | 3.916 | 0.097272 | 2.1265 | 1.3706 | 0.06809
41044 | 462226 | 508164 | 7.0051 | 3.4116 | 0.10344 | 2.4518 | 1.1941 | 0.072408
41045 | 462476 | 508164 | 7.3083 | 2.8634 | 0.10389 | 2.5579 | 1.0022 | 0.072723
41046 | 462726 | 508164 | 7.3582 | 3.3355 | 0.10671 | 2.5754 | 1.1674 | 0.074697
41047 | 462976 | 508164 | 6.5539 | 3.5568 | 0.10232 | 2.2939 | 1.2449 | 0.071623
41048 | 463226 | 508164 | 6.4111 | 3.9114 | 0.10449 | 2.2439 | 1.369 | 0.073143
41049 | 463476 | 508164 | 7.5719 | 4.2046 | 0.10823 | 2.6502 | 1.4716 | 0.07576
41050 | 463726 | 508164 | 9.6233 | 4.3546 | 0.11476 | 3.3682 | 1.5241 | 0.080329
41051 | 463976 | 508164 | 9.4068 | 4.1811 | 0.11632 | 3.2924 | 1.4634 | 0.081421
41052 | 464226 | 508164 | 11.9372 | 3.8031 | 0.11822 | 4.178 | 1.3311 | 0.082753
41053 | 464476 | 508164 | 12.3166 | 3.379 | 0.11822 | 4.3108 | 1.1827 | 0.082757
41054 | 464726 | 508164 | 8.855 | 3.0548 | 0.10917 | 3.0993 | 1.0692 | 0.076419
41055 | 464976 | 508164 | 8.0476 | 2.9489 | 0.10908 | 2.8167 | 1.0321 | 0.076356
41056 | 465226 | 508164 | 8.6819 | 3.1338 | 0.11201 | 3.0387 | 1.0968 | 0.07841
41057 | 465476 | 508164 | 7.6672 | 3.2635 | 0.10949 | 2.6835 | 1.1422 | 0.076642
41058 | 465726 | 508164 | 6.7434 | 3.1235 | 0.10526 | 2.3602 | 1.0932 | 0.073685
41059 | 465976 | 508164 | 6.4697 | 3.0145 | 0.10226 | 2.2644 | 1.0551 | 0.071585
41060 | 466226 | 508164 | 6.505 | 2.9815 | 0.10112 | 2.2768 | 1.0435 | 0.070783
41061 | 466476 | 508164 | 7.5191 | 2.492 | 0.096234 | 2.6317 | 0.87219 | 0.067364
41062 | 466726 | 508164 | 6.3838 | 1.7912 | 0.087276 | 2.2343 | 0.62693 | 0.061093
41063 | 466976 | 508164 | 4.6857 | 1.521 | 0.08004 | 1.64 | 0.53235 | 0.056028
41064 | 467226 | 508164 | 4.0109 | 1.5695 | 0.071604 | 1.4038 | 0.54931 | 0.050123
41065 | 467476 | 508164 | 3.7088 | 1.5416 | 0.067104 | 1.2981 | 0.53956 | 0.046973
41066 | 467726 | 508164 | 2.6721 | 0.84515 | 0.049908 | 0.93523 | 0.2958 | 0.034936
41067 | 467976 | 508164 | 3.0507 | 1.1135 | 0.055986 | 1.0677 | 0.38971 | 0.03919
41068 | 468226 | 508164 | 3.5182 | 1.5499 | 0.065004 | 1.2314 | 0.54246 | 0.045503
41069 | 468476 | 508164 | 3.5804 | 1.31 | 0.062238 | 1.2531 | 0.4585 | 0.043567
41070 | 468726 | 508164 | 4.2646 | 1.8456 | 0.074226 | 1.4926 | 0.64597 | 0.051958
41071 | 468976 | 508164 | 3.4171 | 1.2217 | 0.06015 | 1.196 | 0.42758 | 0.042105
41072 | 469226 | 508164 | 2.7468 | 0.82258 | 0.047934 | 0.96137 | 0.2879 | 0.033554
41073 | 469476 | 508164 | 3.2711 | 1.702 | 0.063246 | 1.1449 | 0.5957 | 0.044272
41074 | 469726 | 508164 | 3.2453 | 1.4288 | 0.057072 | 1.1359 | 0.50007 | 0.03995
41075 | 469976 | 508164 | 3.1323 | 1.2575 | 0.053196 | 1.0963 | 0.44014 | 0.037237
41076 | 470226 | 508164 | 3.3187 | 1.3018 | 0.052986 | 1.1616 | 0.45562 | 0.03709
41077 | 470476 | 508164 | 3.2663 | 1.3767 | 0.05268 | 1.1432 | 0.48185 | 0.036876
41078 | 470726 | 508164 | 3.2824 | 1.3156 | 0.0516 | 1.1488 | 0.46048 | 0.03612
41079 | 470976 | 508164 | 3.4957 | 1.2735 | 0.05148 | 1.2235 | 0.44571 | 0.036036
41080 | 471226 | 508164 | 2.9057 | 0.77436 | 0.044574 | 1.017 | 0.27103 | 0.031202
41081 | 471476 | 508164 | 2.6828 | 0.75164 | 0.04119 | 0.93899 | 0.26308 | 0.028833
41082 | 441476 | 508414 | 1.705 | 0.58271 | 0.04461 | 0.59674 | 0.20395 | 0.031227
41083 | 441726 | 508414 | 1.7268 | 0.59189 | 0.045384 | 0.60438 | 0.20716 | 0.031769
41084 | 441976 | 508414 | 1.7351 | 0.5986 | 0.04614 | 0.60729 | 0.20951 | 0.032298
41085 | 442226 | 508414 | 1.7289 | 0.60254 | 0.046866 | 0.60512 | 0.21089 | 0.032806
41086 | 442476 | 508414 | 1.7043 | 0.60505 | 0.047706 | 0.59651 | 0.21177 | 0.033394
41087 | 442726 | 508414 | 1.7259 | 0.60476 | 0.048534 | 0.60408 | 0.21167 | 0.033974
41088 | 442976 | 508414 | 1.7648 | 0.63058 | 0.049182 | 0.61769 | 0.2207 | 0.034427
41089 | 443226 | 508414 | 1.8183 | 0.66274 | 0.049788 | 0.63642 | 0.23196 | 0.034852
41090 | 443476 | 508414 | 1.8369 | 0.69215 | 0.05043 | 0.64292 | 0.24225 | 0.035301
41091 | 443726 | 508414 | 1.8502 | 0.71795 | 0.051006 | 0.64756 | 0.25128 | 0.035704
41092 | 443976 | 508414 | 1.8303 | 0.73994 | 0.05145 | 0.64061 | 0.25898 | 0.036015
41093 | 444226 | 508414 | 1.8549 | 0.75736 | 0.0519 | 0.6492 | 0.26508 | 0.03633
41094 | 444476 | 508414 | 1.885 | 0.77026 | 0.052218 | 0.65975 | 0.26959 | 0.036553
41095 | 444726 | 508414 | 1.9161 | 0.77864 | 0.052518 | 0.67062 | 0.27252 | 0.036763
41096 | 444976 | 508414 | 1.9862 | 0.78718 | 0.05409 | 0.69517 | 0.27551 | 0.037863
41097 | 445226 | 508414 | 1.9759 | 0.78244 | 0.053544 | 0.69158 | 0.27385 | 0.037481
41098 | 445476 | 508414 | 1.9732 | 0.77857 | 0.053856 | 0.69062 | 0.2725 | 0.037699
41099 | 445726 | 508414 | 1.9869 | 0.77057 | 0.054102 | 0.6954 | 0.2697 | 0.037871
41100 | 445976 | 508414 | 1.9567 | 0.75948 | 0.05442 | 0.68484 | 0.26582 | 0.038094
41101 | 446226 | 508414 | 2.0161 | 0.74557 | 0.054786 | 0.70564 | 0.26095 | 0.03835
41102 | 446476 | 508414 | 2.0505 | 0.72817 | 0.055152 | 0.71769 | 0.25486 | 0.038606
41103 | 446726 | 508414 | 2.0653 | 0.7074 | 0.055698 | 0.72284 | 0.24759 | 0.038989
41104 | 446976 | 508414 | 2.0989 | 0.68123 | 0.056178 | 0.73461 | 0.23843 | 0.039325
41105 | 447226 | 508414 | 2.1025 | 0.65354 | 0.056592 | 0.73588 | 0.22874 | 0.039614
41106 | 447476 | 508414 | 2.0709 | 0.62212 | 0.056994 | 0.72482 | 0.21774 | 0.039896
41107 | 447726 | 508414 | 2.101 | 0.63565 | 0.057216 | 0.73537 | 0.22248 | 0.040051
41108 | 447976 | 508414 | 2.0968 | 0.65719 | 0.057426 | 0.73389 | 0.23002 | 0.040198
41109 | 448226 | 508414 | 2.1819 | 0.67322 | 0.057582 | 0.76365 | 0.23563 | 0.040307
41110 | 448476 | 508414 | 2.1977 | 0.72207 | 0.057624 | 0.76918 | 0.25272 | 0.040337
41111 | 448726 | 508414 | 2.13 | 0.76448 | 0.057756 | 0.74551 | 0.26757 | 0.040429
41112 | 448976 | 508414 | 2.0753 | 0.7975 | 0.057966 | 0.72635 | 0.27912 | 0.040576
41113 | 449226 | 508414 | 2.1045 | 0.81906 | 0.058218 | 0.73657 | 0.28667 | 0.040753
41114 | 449476 | 508414 | 2.1744 | 0.82727 | 0.058458 | 0.76105 | 0.28954 | 0.040921
41115 | 449726 | 508414 | 2.2256 | 0.82142 | 0.058734 | 0.77896 | 0.2875 | 0.041114
41116 | 449976 | 508414 | 2.1908 | 0.80311 | 0.059136 | 0.76678 | 0.28109 | 0.041395
41117 | 450226 | 508414 | 2.1953 | 0.77274 | 0.059622 | 0.76835 | 0.27046 | 0.041735
41118 | 450476 | 508414 | 2.1676 | 0.78531 | 0.060102 | 0.75867 | 0.27486 | 0.042071
41119 | 450726 | 508414 | 2.2489 | 0.85724 | 0.060648 | 0.7871 | 0.30004 | 0.042454
41120 | 450976 | 508414 | 2.2981 | 0.93397 | 0.061224 | 0.80432 | 0.32689 | 0.042857
41121 | 451226 | 508414 | 2.3871 | 0.9994 | 0.061764 | 0.8355 | 0.34979 | 0.043235
41122 | 451476 | 508414 | 2.3805 | 1.0501 | 0.062358 | 0.83319 | 0.36753 | 0.043651
41123 | 451726 | 508414 | 2.4064 | 1.0803 | 0.062904 | 0.84226 | 0.37812 | 0.044033
41124 | 451976 | 508414 | 2.4416 | 1.0872 | 0.06339 | 0.85457 | 0.38053 | 0.044373
41125 | 452226 | 508414 | 2.4019 | 1.0696 | 0.06384 | 0.84068 | 0.37435 | 0.044688
41126 | 452476 | 508414 | 2.4234 | 1.0283 | 0.064254 | 0.84818 | 0.35989 | 0.044978
41127 | 452726 | 508414 | 2.442 | 0.98333 | 0.06456 | 0.85469 | 0.34417 | 0.045192
41128 | 452976 | 508414 | 2.4574 | 0.96968 | 0.065118 | 0.86009 | 0.33939 | 0.045583
41129 | 453226 | 508414 | 2.4291 | 0.94338 | 0.066234 | 0.85017 | 0.33018 | 0.046364
41130 | 453476 | 508414 | 2.4102 | 0.90892 | 0.067194 | 0.84356 | 0.31812 | 0.047036
41131 | 453726 | 508414 | 2.4444 | 0.88439 | 0.06792 | 0.85554 | 0.30954 | 0.047544
41132 | 453976 | 508414 | 2.444 | 0.87445 | 0.06837 | 0.8554 | 0.30606 | 0.047859
41133 | 454226 | 508414 | 2.4305 | 0.86685 | 0.06849 | 0.85066 | 0.3034 | 0.047943
41134 | 454476 | 508414 | 2.4547 | 0.85258 | 0.068226 | 0.85914 | 0.2984 | 0.047758
41135 | 454726 | 508414 | 2.4703 | 0.82267 | 0.067548 | 0.8646 | 0.28794 | 0.047284
41136 | 454976 | 508414 | 2.4704 | 0.77836 | 0.066468 | 0.86464 | 0.27242 | 0.046528
41137 | 455226 | 508414 | 2.4424 | 0.80764 | 0.065028 | 0.85482 | 0.28267 | 0.04552
41138 | 455476 | 508414 | 2.3519 | 0.85107 | 0.063252 | 0.82315 | 0.29787 | 0.044276
41139 | 455726 | 508414 | 2.3008 | 0.87776 | 0.061488 | 0.80527 | 0.30722 | 0.043042
41140 | 455976 | 508414 | 2.3098 | 0.88131 | 0.059712 | 0.80843 | 0.30846 | 0.041798
41141 | 456226 | 508414 | 2.3588 | 0.86267 | 0.058134 | 0.82559 | 0.30193 | 0.040694
41142 | 456476 | 508414 | 2.3318 | 0.82314 | 0.056796 | 0.81612 | 0.2881 | 0.039757
41143 | 456726 | 508414 | 2.2644 | 0.76549 | 0.055686 | 0.79256 | 0.26792 | 0.03898
41144 | 456976 | 508414 | 2.2883 | 0.69335 | 0.054894 | 0.80091 | 0.24267 | 0.038426
41145 | 457226 | 508414 | 2.2328 | 0.65525 | 0.05388 | 0.7815 | 0.22934 | 0.037716
41146 | 457476 | 508414 | 2.2701 | 0.66731 | 0.05349 | 0.79455 | 0.23356 | 0.037443
41147 | 457726 | 508414 | 2.3351 | 0.67145 | 0.054072 | 0.81727 | 0.23501 | 0.03785
41148 | 457976 | 508414 | 2.3617 | 0.68624 | 0.053514 | 0.8266 | 0.24018 | 0.03746
41149 | 458226 | 508414 | 2.2763 | 0.70652 | 0.053148 | 0.79669 | 0.24728 | 0.037204
41150 | 458476 | 508414 | 2.3881 | 0.70885 | 0.054222 | 0.83584 | 0.2481 | 0.037955
41151 | 458726 | 508414 | 2.6797 | 0.8411 | 0.056922 | 0.93791 | 0.29439 | 0.039845
41152 | 458976 | 508414 | 4.7498 | 1.9985 | 0.072654 | 1.6624 | 0.69947 | 0.050858
41153 | 459226 | 508414 | 3.4783 | 1.1024 | 0.062736 | 1.2174 | 0.38583 | 0.043915
41154 | 459476 | 508414 | 3.8898 | 1.1281 | 0.066414 | 1.3614 | 0.39483 | 0.04649
41155 | 459726 | 508414 | 4.7684 | 1.2634 | 0.066678 | 1.669 | 0.44219 | 0.046675
41156 | 459976 | 508414 | 3.8363 | 1.3453 | 0.06588 | 1.3427 | 0.47084 | 0.046116
41157 | 460226 | 508414 | 3.8785 | 1.5469 | 0.069864 | 1.3575 | 0.5414 | 0.048905
41158 | 460476 | 508414 | 6.5226 | 2.5465 | 0.094254 | 2.2829 | 0.89126 | 0.065978
41159 | 460726 | 508414 | 11.7367 | 3.4346 | 0.11524 | 4.1078 | 1.2021 | 0.080665
41160 | 460976 | 508414 | 8.3594 | 5.7398 | 0.12 | 2.9258 | 2.0089 | 0.084
41161 | 461226 | 508414 | 5.3852 | 4.7474 | 0.09513 | 1.8848 | 1.6616 | 0.066591
41162 | 461476 | 508414 | 3.9251 | 2.8937 | 0.083016 | 1.3738 | 1.0128 | 0.058111
41163 | 461726 | 508414 | 4.0831 | 2.8401 | 0.084432 | 1.4291 | 0.99403 | 0.059102
41164 | 461976 | 508414 | 5.4971 | 3.5902 | 0.098334 | 1.924 | 1.2566 | 0.068834
41165 | 462226 | 508414 | 9.4146 | 3.2816 | 0.11646 | 3.2951 | 1.1486 | 0.081522
41166 | 462476 | 508414 | 10.003 | 3.1227 | 0.1201 | 3.5011 | 1.0929 | 0.084067
41167 | 462726 | 508414 | 10.1673 | 3.4949 | 0.12096 | 3.5586 | 1.2232 | 0.084672
41168 | 462976 | 508414 | 7.7457 | 4.0854 | 0.11837 | 2.711 | 1.4299 | 0.082858
41169 | 463226 | 508414 | 8.3989 | 4.3136 | 0.11332 | 2.9396 | 1.5097 | 0.079325
41170 | 463476 | 508414 | 8.5649 | 4.3656 | 0.11217 | 2.9977 | 1.528 | 0.078519
41171 | 463726 | 508414 | 7.5348 | 4.0517 | 0.10639 | 2.6372 | 1.4181 | 0.074474
41172 | 463976 | 508414 | 8.4123 | 3.8172 | 0.10729 | 2.9443 | 1.336 | 0.0751
41173 | 464226 | 508414 | 6.3411 | 3.367 | 0.10502 | 2.2194 | 1.1784 | 0.073517
41174 | 464476 | 508414 | 8.0012 | 2.9378 | 0.10631 | 2.8004 | 1.0282 | 0.07442
41175 | 464726 | 508414 | 5.9518 | 2.6222 | 0.10315 | 2.0831 | 0.91778 | 0.072202
41176 | 464976 | 508414 | 6.2029 | 2.4268 | 0.099474 | 2.171 | 0.84937 | 0.069632
41177 | 465226 | 508414 | 7.0247 | 2.3296 | 0.099498 | 2.4587 | 0.81536 | 0.069649
41178 | 465476 | 508414 | 5.5227 | 2.1846 | 0.095352 | 1.933 | 0.76461 | 0.066746
41179 | 465726 | 508414 | 5.5254 | 2.1392 | 0.093378 | 1.9339 | 0.74872 | 0.065365
41180 | 465976 | 508414 | 4.7137 | 2.1465 | 0.092826 | 1.6498 | 0.75128 | 0.064978
41181 | 466226 | 508414 | 5.5862 | 2.2079 | 0.093582 | 1.9552 | 0.77277 | 0.065507
41182 | 466476 | 508414 | 5.8519 | 2.1972 | 0.094176 | 2.0482 | 0.769 | 0.065923
41183 | 466726 | 508414 | 5.5662 | 1.8939 | 0.091326 | 1.9482 | 0.66285 | 0.063928
41184 | 466976 | 508414 | 4.8187 | 1.8184 | 0.085926 | 1.6866 | 0.63642 | 0.060148
41185 | 467226 | 508414 | 5.6255 | 1.8828 | 0.080484 | 1.9689 | 0.65899 | 0.056339
41186 | 467476 | 508414 | 4.8631 | 1.8807 | 0.071898 | 1.7021 | 0.65826 | 0.050329
41187 | 467726 | 508414 | 2.8669 | 0.90134 | 0.053172 | 1.0034 | 0.31547 | 0.03722
41188 | 467976 | 508414 | 2.5661 | 0.77803 | 0.049506 | 0.89814 | 0.27231 | 0.034654
41189 | 468226 | 508414 | 2.5638 | 0.79336 | 0.04827 | 0.89731 | 0.27767 | 0.033789
41190 | 468476 | 508414 | 2.5376 | 0.80611 | 0.047268 | 0.88815 | 0.28214 | 0.033088
41191 | 468726 | 508414 | 2.6394 | 0.82009 | 0.047442 | 0.92381 | 0.28703 | 0.033209
41192 | 468976 | 508414 | 3.3418 | 1.2141 | 0.05832 | 1.1696 | 0.42495 | 0.040824
41193 | 469226 | 508414 | 3.0013 | 0.84228 | 0.049326 | 1.0505 | 0.2948 | 0.034528
41194 | 469476 | 508414 | 2.4573 | 0.82545 | 0.045558 | 0.86006 | 0.28891 | 0.031891
41195 | 469726 | 508414 | 2.4147 | 0.81702 | 0.044268 | 0.84513 | 0.28596 | 0.030988
41196 | 469976 | 508414 | 2.2658 | 0.80331 | 0.042366 | 0.79304 | 0.28116 | 0.029656
41197 | 470226 | 508414 | 2.3963 | 0.79197 | 0.041172 | 0.83871 | 0.27719 | 0.02882
41198 | 470476 | 508414 | 2.471 | 0.78352 | 0.040674 | 0.86484 | 0.27423 | 0.028472
41199 | 470726 | 508414 | 2.4417 | 0.77494 | 0.040524 | 0.85459 | 0.27123 | 0.028367
41200 | 470976 | 508414 | 2.5535 | 0.76748 | 0.040998 | 0.89372 | 0.26862 | 0.028699
41201 | 471226 | 508414 | 2.1274 | 0.74008 | 0.037566 | 0.74458 | 0.25903 | 0.026296
41202 | 471476 | 508414 | 2.1862 | 0.72757 | 0.03729 | 0.76517 | 0.25465 | 0.026103
41203 | 441476 | 508664 | 1.7296 | 0.58408 | 0.044502 | 0.60536 | 0.20443 | 0.031151
41204 | 441726 | 508664 | 1.7242 | 0.59464 | 0.045144 | 0.60348 | 0.20812 | 0.031601
41205 | 441976 | 508664 | 1.7594 | 0.60419 | 0.045888 | 0.61579 | 0.21147 | 0.032122
41206 | 442226 | 508664 | 1.7235 | 0.61238 | 0.046734 | 0.60323 | 0.21433 | 0.032714
41207 | 442476 | 508664 | 1.7293 | 0.61784 | 0.047562 | 0.60525 | 0.21624 | 0.033293
41208 | 442726 | 508664 | 1.7407 | 0.62069 | 0.048402 | 0.60924 | 0.21724 | 0.033881
41209 | 442976 | 508664 | 1.736 | 0.6194 | 0.049104 | 0.60761 | 0.21679 | 0.034373
41210 | 443226 | 508664 | 1.7919 | 0.6334 | 0.049806 | 0.62718 | 0.22169 | 0.034864
41211 | 443476 | 508664 | 1.852 | 0.66686 | 0.050526 | 0.64822 | 0.2334 | 0.035368
41212 | 443726 | 508664 | 1.8466 | 0.69791 | 0.051042 | 0.6463 | 0.24427 | 0.035729
41213 | 443976 | 508664 | 1.8627 | 0.72482 | 0.051696 | 0.65194 | 0.25369 | 0.036187
41214 | 444226 | 508664 | 1.8321 | 0.74798 | 0.052194 | 0.64125 | 0.26179 | 0.036536
41215 | 444476 | 508664 | 1.8777 | 0.76634 | 0.052674 | 0.6572 | 0.26822 | 0.036872
41216 | 444726 | 508664 | 1.9187 | 0.77993 | 0.053106 | 0.67154 | 0.27298 | 0.037174
41217 | 444976 | 508664 | 1.9569 | 0.79006 | 0.054018 | 0.6849 | 0.27652 | 0.037813
41218 | 445226 | 508664 | 2.0048 | 0.79603 | 0.054654 | 0.7017 | 0.27861 | 0.038258
41219 | 445476 | 508664 | 1.9907 | 0.79318 | 0.05448 | 0.69675 | 0.27761 | 0.038136
41220 | 445726 | 508664 | 2.0081 | 0.78963 | 0.054876 | 0.70283 | 0.27637 | 0.038413
41221 | 445976 | 508664 | 2.008 | 0.78152 | 0.05517 | 0.70281 | 0.27353 | 0.038619
41222 | 446226 | 508664 | 1.9907 | 0.76991 | 0.055494 | 0.69676 | 0.26947 | 0.038846
41223 | 446476 | 508664 | 2.0519 | 0.75415 | 0.055776 | 0.71817 | 0.26395 | 0.039043
41224 | 446726 | 508664 | 2.0757 | 0.73453 | 0.056262 | 0.7265 | 0.25708 | 0.039383
41225 | 446976 | 508664 | 2.0827 | 0.7117 | 0.056838 | 0.72894 | 0.24909 | 0.039787
41226 | 447226 | 508664 | 2.1184 | 0.68482 | 0.057408 | 0.74144 | 0.23969 | 0.040186
41227 | 447476 | 508664 | 2.1465 | 0.65612 | 0.05778 | 0.75129 | 0.22964 | 0.040446
41228 | 447726 | 508664 | 2.1537 | 0.62791 | 0.05808 | 0.7538 | 0.21977 | 0.040656
41229 | 447976 | 508664 | 2.1317 | 0.65188 | 0.058392 | 0.74608 | 0.22816 | 0.040874
41230 | 448226 | 508664 | 2.1489 | 0.67277 | 0.058596 | 0.7521 | 0.23547 | 0.041017
41231 | 448476 | 508664 | 2.2198 | 0.70376 | 0.058728 | 0.77693 | 0.24632 | 0.04111
41232 | 448726 | 508664 | 2.1915 | 0.75312 | 0.058806 | 0.76701 | 0.26359 | 0.041164
41233 | 448976 | 508664 | 2.131 | 0.79475 | 0.058968 | 0.74585 | 0.27816 | 0.041278
41234 | 449226 | 508664 | 2.1317 | 0.82315 | 0.059136 | 0.74608 | 0.2881 | 0.041395
41235 | 449476 | 508664 | 2.1807 | 0.83963 | 0.059376 | 0.76323 | 0.29387 | 0.041563
41236 | 449726 | 508664 | 2.2448 | 0.84262 | 0.05967 | 0.78568 | 0.29492 | 0.041769
41237 | 449976 | 508664 | 2.2321 | 0.83146 | 0.060054 | 0.78124 | 0.29101 | 0.042038
41238 | 450226 | 508664 | 2.2263 | 0.80593 | 0.060504 | 0.77919 | 0.28207 | 0.042353
41239 | 450476 | 508664 | 2.2185 | 0.78746 | 0.06102 | 0.77648 | 0.27561 | 0.042714
41240 | 450726 | 508664 | 2.2721 | 0.83292 | 0.06156 | 0.79523 | 0.29152 | 0.043092
41241 | 450976 | 508664 | 2.2998 | 0.91569 | 0.062154 | 0.80492 | 0.32049 | 0.043508
41242 | 451226 | 508664 | 2.3564 | 0.99052 | 0.06279 | 0.82475 | 0.34668 | 0.043953
41243 | 451476 | 508664 | 2.4397 | 1.0498 | 0.06336 | 0.8539 | 0.36743 | 0.044352
41244 | 451726 | 508664 | 2.4401 | 1.09 | 0.063918 | 0.85402 | 0.38152 | 0.044743
41245 | 451976 | 508664 | 2.4702 | 1.1069 | 0.064434 | 0.86456 | 0.38743 | 0.045104
41246 | 452226 | 508664 | 2.4416 | 1.0981 | 0.064902 | 0.85457 | 0.38434 | 0.045431
41247 | 452476 | 508664 | 2.4898 | 1.0633 | 0.065292 | 0.87142 | 0.37215 | 0.045704
41248 | 452726 | 508664 | 2.4506 | 1.0054 | 0.065658 | 0.85771 | 0.35191 | 0.045961
41249 | 452976 | 508664 | 2.4965 | 0.99032 | 0.065982 | 0.87377 | 0.34661 | 0.046187
41250 | 453226 | 508664 | 2.4356 | 0.96809 | 0.067068 | 0.85247 | 0.33883 | 0.046948
41251 | 453476 | 508664 | 2.4529 | 0.93212 | 0.06807 | 0.85852 | 0.32624 | 0.047649
41252 | 453726 | 508664 | 2.4953 | 0.90089 | 0.068886 | 0.87337 | 0.31531 | 0.04822
41253 | 453976 | 508664 | 2.477 | 0.89528 | 0.06942 | 0.86695 | 0.31335 | 0.048594
41254 | 454226 | 508664 | 2.4496 | 0.8762 | 0.069624 | 0.85736 | 0.30667 | 0.048737
41255 | 454476 | 508664 | 2.496 | 0.86339 | 0.069474 | 0.87358 | 0.30219 | 0.048632
41256 | 454726 | 508664 | 2.4916 | 0.83411 | 0.068922 | 0.87205 | 0.29194 | 0.048245
41257 | 454976 | 508664 | 2.5159 | 0.79191 | 0.067782 | 0.88056 | 0.27717 | 0.047447
41258 | 455226 | 508664 | 2.4943 | 0.8295 | 0.066444 | 0.87301 | 0.29032 | 0.046511
41259 | 455476 | 508664 | 2.4088 | 0.87768 | 0.064644 | 0.84307 | 0.30719 | 0.045251
41260 | 455726 | 508664 | 2.3587 | 0.90571 | 0.062736 | 0.82554 | 0.317 | 0.043915
41261 | 455976 | 508664 | 2.3686 | 0.91096 | 0.060912 | 0.829 | 0.31883 | 0.042638
41262 | 456226 | 508664 | 2.375 | 0.89118 | 0.059214 | 0.83124 | 0.31191 | 0.04145
41263 | 456476 | 508664 | 2.3621 | 0.85126 | 0.057972 | 0.82672 | 0.29794 | 0.04058
41264 | 456726 | 508664 | 2.2826 | 0.78973 | 0.056772 | 0.79889 | 0.27641 | 0.03974
41265 | 456976 | 508664 | 2.3111 | 0.71307 | 0.055704 | 0.80889 | 0.24957 | 0.038993
41266 | 457226 | 508664 | 2.2844 | 0.67334 | 0.054942 | 0.79953 | 0.23567 | 0.038459
41267 | 457476 | 508664 | 2.3022 | 0.68599 | 0.05442 | 0.80577 | 0.2401 | 0.038094
41268 | 457726 | 508664 | 2.3706 | 0.68986 | 0.054774 | 0.8297 | 0.24145 | 0.038342
41269 | 457976 | 508664 | 2.4228 | 0.69872 | 0.054864 | 0.84797 | 0.24455 | 0.038405
41270 | 458226 | 508664 | 2.3654 | 0.71807 | 0.055008 | 0.82789 | 0.25133 | 0.038506
41271 | 458476 | 508664 | 2.4947 | 0.71578 | 0.055302 | 0.87316 | 0.25052 | 0.038711
41272 | 458726 | 508664 | 3.1479 | 1.1152 | 0.060972 | 1.1018 | 0.39032 | 0.04268
41273 | 458976 | 508664 | 7.7547 | 4.0613 | 0.10994 | 2.7141 | 1.4215 | 0.076957
41274 | 459226 | 508664 | 5.4217 | 1.9032 | 0.07815 | 1.8976 | 0.66613 | 0.054705
41275 | 459476 | 508664 | 3.6389 | 1.1722 | 0.066456 | 1.2736 | 0.41029 | 0.046519
41276 | 459726 | 508664 | 5.0342 | 1.4635 | 0.06984 | 1.762 | 0.51222 | 0.048888
41277 | 459976 | 508664 | 4.5218 | 1.6905 | 0.07182 | 1.5826 | 0.59167 | 0.050274
41278 | 460226 | 508664 | 4.927 | 2.258 | 0.086208 | 1.7244 | 0.79029 | 0.060346
41279 | 460476 | 508664 | 6.7041 | 2.6398 | 0.099456 | 2.3465 | 0.92393 | 0.069619
41280 | 460726 | 508664 | 13.6652 | 4.0352 | 0.12088 | 4.7828 | 1.4123 | 0.084617
41281 | 460976 | 508664 | 6.9224 | 5.4664 | 0.10667 | 2.4228 | 1.9132 | 0.074668
41282 | 461226 | 508664 | 4.5796 | 4.0863 | 0.090816 | 1.6029 | 1.4302 | 0.063571
41283 | 461476 | 508664 | 4.3493 | 3.4041 | 0.088536 | 1.5222 | 1.1914 | 0.061975
41284 | 461726 | 508664 | 4.2395 | 2.9827 | 0.088956 | 1.4838 | 1.0439 | 0.062269
41285 | 461976 | 508664 | 7.2036 | 3.5618 | 0.10596 | 2.5213 | 1.2466 | 0.074172
41286 | 462226 | 508664 | 8.596 | 3.112 | 0.12046 | 3.0086 | 1.0892 | 0.084323
41287 | 462476 | 508664 | 11.5749 | 2.8852 | 0.12323 | 4.0512 | 1.0098 | 0.08626
41288 | 462726 | 508664 | 7.8111 | 3.0145 | 0.12302 | 2.7339 | 1.0551 | 0.086113
41289 | 462976 | 508664 | 10.5818 | 3.393 | 0.12475 | 3.7036 | 1.1875 | 0.087326
41290 | 463226 | 508664 | 11.9991 | 4.2192 | 0.12906 | 4.1997 | 1.4767 | 0.090342
41291 | 463476 | 508664 | 10.6232 | 4.5316 | 0.12779 | 3.7181 | 1.586 | 0.089456
41292 | 463726 | 508664 | 9.7212 | 4.2801 | 0.11977 | 3.4024 | 1.498 | 0.08384
41293 | 463976 | 508664 | 9.1108 | 3.6519 | 0.10954 | 3.1888 | 1.2782 | 0.076679
41294 | 464226 | 508664 | 5.6419 | 3.0737 | 0.10342 | 1.9747 | 1.0758 | 0.072395
41295 | 464476 | 508664 | 6.8223 | 2.8966 | 0.10892 | 2.3878 | 1.0138 | 0.076247
41296 | 464726 | 508664 | 7.0573 | 2.8693 | 0.1093 | 2.4701 | 1.0043 | 0.076507
41297 | 464976 | 508664 | 7.1637 | 2.4971 | 0.10363 | 2.5073 | 0.87399 | 0.072538
41298 | 465226 | 508664 | 4.6255 | 2.0318 | 0.094968 | 1.6189 | 0.71115 | 0.066478
41299 | 465476 | 508664 | 5.3811 | 1.9861 | 0.09312 | 1.8834 | 0.69512 | 0.065184
41300 | 465726 | 508664 | 4.5985 | 1.8397 | 0.090576 | 1.6095 | 0.6439 | 0.063403
41301 | 465976 | 508664 | 5.262 | 1.9227 | 0.09174 | 1.8417 | 0.67295 | 0.064218
41302 | 466226 | 508664 | 5.001 | 1.8746 | 0.091572 | 1.7503 | 0.65609 | 0.0641
41303 | 466476 | 508664 | 5.3627 | 1.8666 | 0.090894 | 1.8769 | 0.65332 | 0.063626
41304 | 466726 | 508664 | 6.0618 | 1.9404 | 0.089808 | 2.1216 | 0.67913 | 0.062866
41305 | 466976 | 508664 | 5.4232 | 2.0165 | 0.086526 | 1.8981 | 0.70576 | 0.060568
41306 | 467226 | 508664 | 6.1931 | 1.9223 | 0.083766 | 2.1676 | 0.6728 | 0.058636
41307 | 467476 | 508664 | 4.7354 | 2.0846 | 0.078588 | 1.6574 | 0.72961 | 0.055012
41308 | 467726 | 508664 | 3.2514 | 1.2841 | 0.06033 | 1.138 | 0.44942 | 0.042231
41309 | 467976 | 508664 | 3.0511 | 1.021 | 0.056142 | 1.0679 | 0.35733 | 0.039299
41310 | 468226 | 508664 | 2.649 | 0.82138 | 0.04878 | 0.92714 | 0.28748 | 0.034146
41311 | 468476 | 508664 | 2.9342 | 0.85448 | 0.05334 | 1.027 | 0.29907 | 0.037338
41312 | 468726 | 508664 | 2.933 | 0.84931 | 0.04989 | 1.0265 | 0.29726 | 0.034923
41313 | 468976 | 508664 | 2.6859 | 0.84199 | 0.047382 | 0.94008 | 0.2947 | 0.033167
41314 | 469226 | 508664 | 2.4294 | 0.83377 | 0.045654 | 0.85028 | 0.29182 | 0.031958
41315 | 469476 | 508664 | 2.6941 | 0.83772 | 0.046806 | 0.94293 | 0.2932 | 0.032764
41316 | 469726 | 508664 | 3.4653 | 1.4909 | 0.056436 | 1.2129 | 0.52183 | 0.039505
41317 | 469976 | 508664 | 4.0056 | 1.813 | 0.059268 | 1.4019 | 0.63456 | 0.041488
41318 | 470226 | 508664 | 4.6188 | 2.3365 | 0.065352 | 1.6166 | 0.81777 | 0.045746
41319 | 470476 | 508664 | 2.7031 | 0.7937 | 0.043452 | 0.94607 | 0.27779 | 0.030416
41320 | 470726 | 508664 | 2.2698 | 0.76599 | 0.039246 | 0.79444 | 0.2681 | 0.027472
41321 | 470976 | 508664 | 2.7022 | 0.76775 | 0.042126 | 0.94576 | 0.26871 | 0.029488
41322 | 471226 | 508664 | 2.8427 | 0.90085 | 0.045804 | 0.99493 | 0.3153 | 0.032063
41323 | 471476 | 508664 | 2.8136 | 1.1534 | 0.050664 | 0.98476 | 0.4037 | 0.035465
41324 | 441476 | 508914 | 1.753 | 0.5913 | 0.04443 | 0.61356 | 0.20696 | 0.031101
41325 | 441726 | 508914 | 1.7428 | 0.59594 | 0.044808 | 0.61 | 0.20858 | 0.031366
41326 | 441976 | 508914 | 1.7294 | 0.60571 | 0.045594 | 0.6053 | 0.212 | 0.031916
41327 | 442226 | 508914 | 1.7894 | 0.61681 | 0.04641 | 0.62629 | 0.21588 | 0.032487
41328 | 442476 | 508914 | 1.7694 | 0.6268 | 0.04737 | 0.61928 | 0.21938 | 0.033159
41329 | 442726 | 508914 | 1.7689 | 0.63195 | 0.048108 | 0.61913 | 0.22118 | 0.033676
41330 | 442976 | 508914 | 1.7533 | 0.63461 | 0.048888 | 0.61367 | 0.22211 | 0.034222
41331 | 443226 | 508914 | 1.7592 | 0.63492 | 0.049728 | 0.61573 | 0.22222 | 0.03481
41332 | 443476 | 508914 | 1.8197 | 0.63597 | 0.050478 | 0.63689 | 0.22259 | 0.035335
41333 | 443726 | 508914 | 1.8677 | 0.67092 | 0.051204 | 0.6537 | 0.23482 | 0.035843
41334 | 443976 | 508914 | 1.8918 | 0.70313 | 0.05184 | 0.66214 | 0.24609 | 0.036288
41335 | 444226 | 508914 | 1.8648 | 0.73187 | 0.05241 | 0.65269 | 0.25615 | 0.036687
41336 | 444476 | 508914 | 1.8572 | 0.7559 | 0.053004 | 0.65 | 0.26456 | 0.037103
41337 | 444726 | 508914 | 1.9136 | 0.77504 | 0.053598 | 0.66976 | 0.27126 | 0.037519
41338 | 444976 | 508914 | 1.9457 | 0.7896 | 0.054 | 0.68099 | 0.27636 | 0.0378
41339 | 445226 | 508914 | 1.9829 | 0.79965 | 0.054744 | 0.694 | 0.27988 | 0.038321
41340 | 445476 | 508914 | 1.9901 | 0.80392 | 0.055038 | 0.69654 | 0.28137 | 0.038527
41341 | 445726 | 508914 | 2.0014 | 0.80389 | 0.055386 | 0.70051 | 0.28136 | 0.03877
41342 | 445976 | 508914 | 2.043 | 0.80188 | 0.056004 | 0.71506 | 0.28066 | 0.039203
41343 | 446226 | 508914 | 2.0311 | 0.7924 | 0.05622 | 0.71089 | 0.27734 | 0.039354
41344 | 446476 | 508914 | 2.0375 | 0.77903 | 0.05646 | 0.71313 | 0.27266 | 0.039522
41345 | 446726 | 508914 | 2.0879 | 0.76312 | 0.056832 | 0.73077 | 0.26709 | 0.039782
41346 | 446976 | 508914 | 2.1056 | 0.74185 | 0.057432 | 0.73696 | 0.25965 | 0.040202
41347 | 447226 | 508914 | 2.1126 | 0.71767 | 0.058032 | 0.7394 | 0.25119 | 0.040622
41348 | 447476 | 508914 | 2.1758 | 0.68905 | 0.058668 | 0.76151 | 0.24117 | 0.041068
41349 | 447726 | 508914 | 2.1665 | 0.65812 | 0.059106 | 0.75827 | 0.23034 | 0.041374
41350 | 447976 | 508914 | 2.1798 | 0.64813 | 0.059448 | 0.76293 | 0.22685 | 0.041614
41351 | 448226 | 508914 | 2.1551 | 0.67547 | 0.059538 | 0.7543 | 0.23641 | 0.041677
41352 | 448476 | 508914 | 2.1912 | 0.69683 | 0.059706 | 0.76692 | 0.24389 | 0.041794
41353 | 448726 | 508914 | 2.2155 | 0.739 | 0.059868 | 0.77543 | 0.25865 | 0.041908
41354 | 448976 | 508914 | 2.2243 | 0.78628 | 0.060024 | 0.77851 | 0.2752 | 0.042017
41355 | 449226 | 508914 | 2.1656 | 0.82271 | 0.060222 | 0.75797 | 0.28795 | 0.042155
41356 | 449476 | 508914 | 2.1753 | 0.85061 | 0.060468 | 0.76134 | 0.29771 | 0.042328
41357 | 449726 | 508914 | 2.1867 | 0.86173 | 0.060726 | 0.76535 | 0.3016 | 0.042508
41358 | 449976 | 508914 | 2.3095 | 0.85599 | 0.06105 | 0.80833 | 0.2996 | 0.042735
41359 | 450226 | 508914 | 2.2741 | 0.83683 | 0.061446 | 0.79595 | 0.29289 | 0.043012
41360 | 450476 | 508914 | 2.2659 | 0.80412 | 0.061938 | 0.79307 | 0.28144 | 0.043357
41361 | 450726 | 508914 | 2.2852 | 0.83678 | 0.062502 | 0.79982 | 0.29287 | 0.043751
41362 | 450976 | 508914 | 2.3113 | 0.89437 | 0.063156 | 0.80897 | 0.31303 | 0.044209
41363 | 451226 | 508914 | 2.3768 | 0.97654 | 0.063798 | 0.83186 | 0.34179 | 0.044659
41364 | 451476 | 508914 | 2.4548 | 1.0445 | 0.064344 | 0.85917 | 0.36558 | 0.045041
41365 | 451726 | 508914 | 2.4497 | 1.0953 | 0.064914 | 0.85739 | 0.38335 | 0.04544
41366 | 451976 | 508914 | 2.4859 | 1.1233 | 0.065508 | 0.87007 | 0.39314 | 0.045856
41367 | 452226 | 508914 | 2.4688 | 1.1244 | 0.066006 | 0.8641 | 0.39355 | 0.046204
41368 | 452476 | 508914 | 2.4759 | 1.0978 | 0.06642 | 0.86655 | 0.38422 | 0.046494
41369 | 452726 | 508914 | 2.4698 | 1.0462 | 0.06684 | 0.86444 | 0.36616 | 0.046788
41370 | 452976 | 508914 | 2.4987 | 1.0083 | 0.067086 | 0.87454 | 0.35291 | 0.04696
41371 | 453226 | 508914 | 2.4908 | 0.98771 | 0.06783 | 0.87178 | 0.3457 | 0.047481
41372 | 453476 | 508914 | 2.4773 | 0.95616 | 0.068964 | 0.86707 | 0.33466 | 0.048275
41373 | 453726 | 508914 | 2.5305 | 0.91707 | 0.069858 | 0.88566 | 0.32097 | 0.048901
41374 | 453976 | 508914 | 2.5045 | 0.91616 | 0.0705 | 0.87659 | 0.32066 | 0.04935
41375 | 454226 | 508914 | 2.5026 | 0.89017 | 0.0708 | 0.87591 | 0.31156 | 0.04956
41376 | 454476 | 508914 | 2.5496 | 0.87544 | 0.070704 | 0.89234 | 0.3064 | 0.049493
41377 | 454726 | 508914 | 2.519 | 0.84953 | 0.070116 | 0.88164 | 0.29733 | 0.049081
41378 | 454976 | 508914 | 2.5555 | 0.8117 | 0.069108 | 0.89444 | 0.28409 | 0.048376
41379 | 455226 | 508914 | 2.5457 | 0.84986 | 0.067686 | 0.891 | 0.29745 | 0.04738
41380 | 455476 | 508914 | 2.47 | 0.9046 | 0.066084 | 0.86449 | 0.31661 | 0.046259
41381 | 455726 | 508914 | 2.4152 | 0.93341 | 0.063954 | 0.8453 | 0.32669 | 0.044768
41382 | 455976 | 508914 | 2.3987 | 0.94001 | 0.062052 | 0.83954 | 0.329 | 0.043436
41383 | 456226 | 508914 | 2.4128 | 0.9226 | 0.060426 | 0.84447 | 0.32291 | 0.042298
41384 | 456476 | 508914 | 2.4061 | 0.87955 | 0.059022 | 0.84215 | 0.30784 | 0.041315
41385 | 456726 | 508914 | 2.3178 | 0.81481 | 0.057786 | 0.81123 | 0.28518 | 0.04045
41386 | 456976 | 508914 | 2.3523 | 0.7337 | 0.057006 | 0.82331 | 0.25679 | 0.039904
41387 | 457226 | 508914 | 2.3258 | 0.69209 | 0.056154 | 0.81402 | 0.24223 | 0.039308
41388 | 457476 | 508914 | 2.3072 | 0.70531 | 0.055518 | 0.80753 | 0.24686 | 0.038863
41389 | 457726 | 508914 | 2.3904 | 0.70927 | 0.055314 | 0.83666 | 0.24824 | 0.03872
41390 | 457976 | 508914 | 2.4206 | 0.70643 | 0.054894 | 0.84721 | 0.24725 | 0.038426
41391 | 458226 | 508914 | 2.2974 | 0.72256 | 0.05442 | 0.80408 | 0.25289 | 0.038094
41392 | 458476 | 508914 | 2.6522 | 0.72316 | 0.056784 | 0.92828 | 0.25311 | 0.039749
41393 | 458726 | 508914 | 7.0032 | 3.6793 | 0.10288 | 2.4511 | 1.2877 | 0.072013
41394 | 458976 | 508914 | 8.5352 | 4.125 | 0.11356 | 2.9873 | 1.4438 | 0.079489
41395 | 459226 | 508914 | 10.6238 | 3.3218 | 0.11559 | 3.7183 | 1.1626 | 0.080913
41396 | 459476 | 508914 | 4.4762 | 1.3189 | 0.071352 | 1.5667 | 0.46162 | 0.049946
41397 | 459726 | 508914 | 6.2998 | 1.9652 | 0.081144 | 2.2049 | 0.68782 | 0.056801
41398 | 459976 | 508914 | 5.1825 | 2.1505 | 0.082164 | 1.8139 | 0.75268 | 0.057515
41399 | 460226 | 508914 | 4.7311 | 2.2398 | 0.087006 | 1.6559 | 0.78392 | 0.060904
41400 | 460476 | 508914 | 9.2586 | 2.7504 | 0.11008 | 3.2405 | 0.96264 | 0.077057
41401 | 460726 | 508914 | 13.2258 | 3.6033 | 0.11678 | 4.629 | 1.2612 | 0.081745
41402 | 460976 | 508914 | 9.3249 | 5.3676 | 0.1296 | 3.2637 | 1.8786 | 0.09072
41403 | 461226 | 508914 | 7.3013 | 5.8744 | 0.11521 | 2.5555 | 2.056 | 0.080644
41404 | 461476 | 508914 | 6.1131 | 4.5875 | 0.10217 | 2.1396 | 1.6056 | 0.071522
41405 | 461726 | 508914 | 5.6107 | 3.8483 | 0.10279 | 1.9637 | 1.3469 | 0.071954
41406 | 461976 | 508914 | 6.2755 | 3.2397 | 0.10969 | 2.1964 | 1.1339 | 0.076784
41407 | 462226 | 508914 | 9.846 | 3.4533 | 0.12042 | 3.4461 | 1.2087 | 0.084294
41408 | 462476 | 508914 | 9.852 | 3.3603 | 0.12786 | 3.4482 | 1.1761 | 0.089502
41409 | 462726 | 508914 | 7.407 | 2.685 | 0.11915 | 2.5925 | 0.93973 | 0.083404
41410 | 462976 | 508914 | 10.4834 | 3.2928 | 0.12126 | 3.6692 | 1.1525 | 0.084882
41411 | 463226 | 508914 | 16.173 | 3.6304 | 0.12673 | 5.6606 | 1.2706 | 0.088708
41412 | 463476 | 508914 | 17.0174 | 3.7033 | 0.13444 | 5.9561 | 1.2961 | 0.094109
41413 | 463726 | 508914 | 15.3046 | 4.0534 | 0.13413 | 5.3566 | 1.4187 | 0.093891
41414 | 463976 | 508914 | 13.1921 | 3.6637 | 0.12947 | 4.6172 | 1.2823 | 0.090632
41415 | 464226 | 508914 | 12.102 | 3.5422 | 0.12544 | 4.2357 | 1.2398 | 0.087809
41416 | 464476 | 508914 | 11.1942 | 3.3634 | 0.12565 | 3.918 | 1.1772 | 0.087956
41417 | 464726 | 508914 | 9.7622 | 3.7903 | 0.12479 | 3.4168 | 1.3266 | 0.087352
41418 | 464976 | 508914 | 7.6907 | 2.8769 | 0.10842 | 2.6918 | 1.0069 | 0.075894
41419 | 465226 | 508914 | 7.7731 | 2.6425 | 0.10331 | 2.7206 | 0.92489 | 0.07232
41420 | 465476 | 508914 | 5.5335 | 2.4357 | 0.099774 | 1.9367 | 0.85248 | 0.069842
41421 | 465726 | 508914 | 5.0956 | 1.9359 | 0.093498 | 1.7835 | 0.67758 | 0.065449
41422 | 465976 | 508914 | 5.0888 | 1.9186 | 0.09279 | 1.7811 | 0.67151 | 0.064953
41423 | 466226 | 508914 | 5.2902 | 1.9211 | 0.091548 | 1.8516 | 0.67238 | 0.064084
41424 | 466476 | 508914 | 6.4601 | 1.9694 | 0.092142 | 2.2611 | 0.68928 | 0.064499
41425 | 466726 | 508914 | 6.0682 | 2.1027 | 0.089868 | 2.1239 | 0.73595 | 0.062908
41426 | 466976 | 508914 | 6.1217 | 2.0652 | 0.085764 | 2.1426 | 0.72283 | 0.060035
41427 | 467226 | 508914 | 5.6822 | 2.0854 | 0.087312 | 1.9888 | 0.72989 | 0.061118
41428 | 467476 | 508914 | 5.2571 | 2.0867 | 0.083106 | 1.84 | 0.73035 | 0.058174
41429 | 467726 | 508914 | 3.7545 | 1.3645 | 0.064992 | 1.3141 | 0.47759 | 0.045494
41430 | 467976 | 508914 | 3.1832 | 0.97255 | 0.058134 | 1.1141 | 0.34039 | 0.040694
41431 | 468226 | 508914 | 4.7777 | 2.196 | 0.079338 | 1.6722 | 0.76862 | 0.055537
41432 | 468476 | 508914 | 5.7866 | 2.9722 | 0.088242 | 2.0253 | 1.0403 | 0.061769
41433 | 468726 | 508914 | 4.8585 | 2.9547 | 0.084588 | 1.7005 | 1.0342 | 0.059212
41434 | 468976 | 508914 | 4.6975 | 2.5646 | 0.07497 | 1.6441 | 0.8976 | 0.052479
41435 | 469226 | 508914 | 4.8244 | 2.5832 | 0.070392 | 1.6885 | 0.90412 | 0.049274
41436 | 469476 | 508914 | 5.8647 | 3.5603 | 0.07791 | 2.0527 | 1.2461 | 0.054537
41437 | 469726 | 508914 | 6.0043 | 3.6498 | 0.078714 | 2.1015 | 1.2774 | 0.0551
41438 | 469976 | 508914 | 6.2806 | 3.5977 | 0.079746 | 2.1982 | 1.2592 | 0.055822
41439 | 470226 | 508914 | 6.5033 | 3.1576 | 0.078162 | 2.2762 | 1.1052 | 0.054713
41440 | 470476 | 508914 | 3.7649 | 1.172 | 0.054876 | 1.3177 | 0.41021 | 0.038413
41441 | 470726 | 508914 | 3.625 | 1.0383 | 0.050964 | 1.2687 | 0.36341 | 0.035675
41442 | 470976 | 508914 | 2.889 | 1.003 | 0.04845 | 1.0111 | 0.35106 | 0.033915
41443 | 471226 | 508914 | 3.4488 | 1.639 | 0.062388 | 1.2071 | 0.57364 | 0.043672
41444 | 471476 | 508914 | 4.3361 | 2.1757 | 0.071256 | 1.5176 | 0.7615 | 0.049879
41445 | 441476 | 509164 | 1.8362 | 0.59605 | 0.044298 | 0.64265 | 0.20862 | 0.031009
41446 | 441726 | 509164 | 1.7711 | 0.60486 | 0.044922 | 0.61987 | 0.2117 | 0.031445
41447 | 441976 | 509164 | 1.7804 | 0.61308 | 0.045654 | 0.62314 | 0.21458 | 0.031958
41448 | 442226 | 509164 | 1.7743 | 0.61956 | 0.04629 | 0.62101 | 0.21685 | 0.032403
41449 | 442476 | 509164 | 1.7374 | 0.63275 | 0.047244 | 0.6081 | 0.22146 | 0.033071
41450 | 442726 | 509164 | 1.7719 | 0.64021 | 0.047874 | 0.62017 | 0.22407 | 0.033512
41451 | 442976 | 509164 | 1.7891 | 0.64628 | 0.048654 | 0.62618 | 0.2262 | 0.034058
41452 | 443226 | 509164 | 1.7759 | 0.65008 | 0.049506 | 0.62156 | 0.22753 | 0.034654
41453 | 443476 | 509164 | 1.7745 | 0.65068 | 0.050346 | 0.62109 | 0.22774 | 0.035242
41454 | 443726 | 509164 | 1.8485 | 0.64628 | 0.051048 | 0.64698 | 0.2262 | 0.035734
41455 | 443976 | 509164 | 1.8804 | 0.67528 | 0.051804 | 0.65813 | 0.23635 | 0.036263
41456 | 444226 | 509164 | 1.9299 | 0.70879 | 0.052548 | 0.67548 | 0.24808 | 0.036784
41457 | 444476 | 509164 | 1.8895 | 0.73853 | 0.05325 | 0.66134 | 0.25848 | 0.037275
41458 | 444726 | 509164 | 1.9012 | 0.76394 | 0.053862 | 0.66543 | 0.26738 | 0.037703
41459 | 444976 | 509164 | 1.9594 | 0.78438 | 0.05454 | 0.68578 | 0.27453 | 0.038178
41460 | 445226 | 509164 | 1.972 | 0.80339 | 0.056142 | 0.69022 | 0.28119 | 0.039299
41461 | 445476 | 509164 | 2.0247 | 0.81436 | 0.0567 | 0.70866 | 0.28503 | 0.03969
41462 | 445726 | 509164 | 2.0361 | 0.8189 | 0.056982 | 0.71263 | 0.28661 | 0.039887
41463 | 445976 | 509164 | 2.0307 | 0.81524 | 0.056382 | 0.71074 | 0.28534 | 0.039467
41464 | 446226 | 509164 | 2.0697 | 0.81019 | 0.056682 | 0.72438 | 0.28357 | 0.039677
41465 | 446476 | 509164 | 2.0504 | 0.8017 | 0.05712 | 0.71763 | 0.2806 | 0.039984
41466 | 446726 | 509164 | 2.0821 | 0.78848 | 0.057486 | 0.72873 | 0.27597 | 0.04024
41467 | 446976 | 509164 | 2.1254 | 0.77035 | 0.057984 | 0.74387 | 0.26962 | 0.040589
41468 | 447226 | 509164 | 2.1265 | 0.74884 | 0.058668 | 0.74427 | 0.26209 | 0.041068
41469 | 447476 | 509164 | 2.1514 | 0.72259 | 0.05937 | 0.753 | 0.25291 | 0.041559
41470 | 447726 | 509164 | 2.1906 | 0.69336 | 0.059922 | 0.76671 | 0.24268 | 0.041945
41471 | 447976 | 509164 | 2.1833 | 0.66122 | 0.060282 | 0.76416 | 0.23143 | 0.042197
41472 | 448226 | 509164 | 2.2024 | 0.67545 | 0.060516 | 0.77084 | 0.23641 | 0.042361
41473 | 448476 | 509164 | 2.2059 | 0.70235 | 0.060768 | 0.77208 | 0.24582 | 0.042538
41474 | 448726 | 509164 | 2.2433 | 0.72392 | 0.060966 | 0.78515 | 0.25337 | 0.042676
41475 | 448976 | 509164 | 2.2677 | 0.77219 | 0.061152 | 0.79368 | 0.27027 | 0.042806
41476 | 449226 | 509164 | 2.2529 | 0.81849 | 0.061326 | 0.7885 | 0.28647 | 0.042928
41477 | 449476 | 509164 | 2.1924 | 0.85485 | 0.061572 | 0.76733 | 0.2992 | 0.0431
41478 | 449726 | 509164 | 2.1972 | 0.87503 | 0.0618 | 0.76903 | 0.30626 | 0.04326
41479 | 449976 | 509164 | 2.2961 | 0.87904 | 0.062112 | 0.80363 | 0.30766 | 0.043478
41480 | 450226 | 509164 | 2.3334 | 0.8668 | 0.062514 | 0.81667 | 0.30338 | 0.04376
41481 | 450476 | 509164 | 2.2908 | 0.83924 | 0.062946 | 0.80179 | 0.29373 | 0.044062
41482 | 450726 | 509164 | 2.3328 | 0.83851 | 0.063492 | 0.81647 | 0.29348 | 0.044444
41483 | 450976 | 509164 | 2.3496 | 0.89038 | 0.064176 | 0.82238 | 0.31163 | 0.044923
41484 | 451226 | 509164 | 2.378 | 0.95622 | 0.064758 | 0.83231 | 0.33468 | 0.045331
41485 | 451476 | 509164 | 2.4565 | 1.0337 | 0.065328 | 0.85978 | 0.36179 | 0.04573
41486 | 451726 | 509164 | 2.511 | 1.0962 | 0.065988 | 0.87884 | 0.38367 | 0.046192
41487 | 451976 | 509164 | 2.5008 | 1.1356 | 0.0666 | 0.87529 | 0.39746 | 0.04662
41488 | 452226 | 509164 | 2.5262 | 1.1479 | 0.067152 | 0.88417 | 0.40175 | 0.047006
41489 | 452476 | 509164 | 2.5442 | 1.1309 | 0.067614 | 0.89047 | 0.39582 | 0.04733
41490 | 452726 | 509164 | 2.5303 | 1.0859 | 0.068022 | 0.88561 | 0.38007 | 0.047615
41491 | 452976 | 509164 | 2.5277 | 1.0279 | 0.068346 | 0.88468 | 0.35978 | 0.047842
41492 | 453226 | 509164 | 2.5508 | 1.0094 | 0.06864 | 0.89279 | 0.35328 | 0.048048
41493 | 453476 | 509164 | 2.5327 | 0.97814 | 0.069846 | 0.88645 | 0.34235 | 0.048892
41494 | 453726 | 509164 | 2.5174 | 0.93605 | 0.070854 | 0.88109 | 0.32762 | 0.049598
41495 | 453976 | 509164 | 2.5422 | 0.93598 | 0.071586 | 0.88976 | 0.32759 | 0.05011
41496 | 454226 | 509164 | 2.5351 | 0.91366 | 0.071976 | 0.88728 | 0.31978 | 0.050383
41497 | 454476 | 509164 | 2.5943 | 0.88706 | 0.071964 | 0.908 | 0.31047 | 0.050375
41498 | 454726 | 509164 | 2.571 | 0.86117 | 0.071568 | 0.89983 | 0.30141 | 0.050098
41499 | 454976 | 509164 | 2.6115 | 0.83902 | 0.070572 | 0.91402 | 0.29366 | 0.0494
41500 | 455226 | 509164 | 2.5977 | 0.87243 | 0.069138 | 0.90921 | 0.30535 | 0.048397
41501 | 455476 | 509164 | 2.5322 | 0.92912 | 0.067284 | 0.88626 | 0.32519 | 0.047099
41502 | 455726 | 509164 | 2.4704 | 0.96606 | 0.065424 | 0.86464 | 0.33812 | 0.045797
41503 | 455976 | 509164 | 2.4506 | 0.97546 | 0.063516 | 0.85771 | 0.34141 | 0.044461
41504 | 456226 | 509164 | 2.4597 | 0.95572 | 0.06171 | 0.86089 | 0.3345 | 0.043197
41505 | 456476 | 509164 | 2.4384 | 0.91116 | 0.060426 | 0.85344 | 0.31891 | 0.042298
41506 | 456726 | 509164 | 2.3794 | 0.84227 | 0.059376 | 0.83278 | 0.29479 | 0.041563
41507 | 456976 | 509164 | 2.4081 | 0.7552 | 0.058038 | 0.84282 | 0.26432 | 0.040627
41508 | 457226 | 509164 | 2.3688 | 0.7124 | 0.057216 | 0.82909 | 0.24934 | 0.040051
41509 | 457476 | 509164 | 2.3789 | 0.72579 | 0.05658 | 0.83262 | 0.25403 | 0.039606
41510 | 457726 | 509164 | 2.4176 | 0.72966 | 0.055656 | 0.84617 | 0.25538 | 0.038959
41511 | 457976 | 509164 | 2.4043 | 0.72139 | 0.054912 | 0.84152 | 0.25249 | 0.038438
41512 | 458226 | 509164 | 2.384 | 0.73411 | 0.056394 | 0.83438 | 0.25694 | 0.039476
41513 | 458476 | 509164 | 3.3237 | 1.2413 | 0.06459 | 1.1633 | 0.43445 | 0.045213
41514 | 458726 | 509164 | 4.9288 | 2.1284 | 0.076992 | 1.7251 | 0.74494 | 0.053894
41515 | 458976 | 509164 | 10.4345 | 3.999 | 0.11471 | 3.6521 | 1.3996 | 0.080296
41516 | 459226 | 509164 | 14.9504 | 4.1795 | 0.13226 | 5.2326 | 1.4628 | 0.092581
41517 | 459476 | 509164 | 9.841 | 3.0273 | 0.10424 | 3.4444 | 1.0595 | 0.072971
41518 | 459726 | 509164 | 6.9642 | 2.3756 | 0.092142 | 2.4375 | 0.83145 | 0.064499
41519 | 459976 | 509164 | 5.3773 | 2.3867 | 0.08943 | 1.8821 | 0.83534 | 0.062601
41520 | 460226 | 509164 | 5.5444 | 2.3323 | 0.090096 | 1.9405 | 0.8163 | 0.063067
41521 | 460476 | 509164 | 9.9664 | 2.7205 | 0.10282 | 3.4883 | 0.95218 | 0.071975
41522 | 460726 | 509164 | 9.4045 | 2.8679 | 0.10705 | 3.2916 | 1.0038 | 0.074932
41523 | 460976 | 509164 | 7.0625 | 3.2836 | 0.11185 | 2.4719 | 1.1493 | 0.078292
41524 | 461226 | 509164 | 8.706 | 4.2035 | 0.12477 | 3.0471 | 1.4712 | 0.087339
41525 | 461476 | 509164 | 8.6815 | 4.4469 | 0.12674 | 3.0385 | 1.5564 | 0.088717
41526 | 461726 | 509164 | 9.6538 | 4.1655 | 0.12272 | 3.3788 | 1.4579 | 0.085903
41527 | 461976 | 509164 | 8.8858 | 3.2441 | 0.12568 | 3.11 | 1.1354 | 0.087973
41528 | 462226 | 509164 | 10.6993 | 3.7374 | 0.12341 | 3.7447 | 1.3081 | 0.086386
41529 | 462476 | 509164 | 8.5965 | 4.0894 | 0.12771 | 3.0088 | 1.4313 | 0.089397
41530 | 462726 | 509164 | 11.634 | 3.7127 | 0.13003 | 4.0719 | 1.2994 | 0.091022
41531 | 462976 | 509164 | 10.8323 | 3.7996 | 0.11584 | 3.7913 | 1.3299 | 0.081085
41532 | 463226 | 509164 | 15.3591 | 4.2185 | 0.12236 | 5.3757 | 1.4765 | 0.085655
41533 | 463476 | 509164 | 16.6568 | 3.9779 | 0.13812 | 5.8299 | 1.3923 | 0.096684
41534 | 463726 | 509164 | 18.3956 | 3.4365 | 0.14062 | 6.4385 | 1.2028 | 0.098431
41535 | 463976 | 509164 | 18.6184 | 3.7323 | 0.13803 | 6.5165 | 1.3063 | 0.096621
41536 | 464226 | 509164 | 14.1676 | 3.8088 | 0.13535 | 4.9587 | 1.3331 | 0.094744
41537 | 464476 | 509164 | 14.0037 | 4.191 | 0.13334 | 4.9013 | 1.4668 | 0.093341
41538 | 464726 | 509164 | 12.531 | 4.1012 | 0.12844 | 4.3858 | 1.4354 | 0.089909
41539 | 464976 | 509164 | 9.7344 | 4.0929 | 0.12359 | 3.407 | 1.4325 | 0.086512
41540 | 465226 | 509164 | 7.3568 | 3.7047 | 0.1169 | 2.5749 | 1.2967 | 0.081829
41541 | 465476 | 509164 | 7.489 | 3.329 | 0.11213 | 2.6211 | 1.1652 | 0.07849
41542 | 465726 | 509164 | 6.8508 | 2.6375 | 0.10442 | 2.3978 | 0.92312 | 0.073097
41543 | 465976 | 509164 | 5.5315 | 1.9946 | 0.09489 | 1.936 | 0.6981 | 0.066423
41544 | 466226 | 509164 | 5.8991 | 2.0219 | 0.092832 | 2.0647 | 0.70767 | 0.064982
41545 | 466476 | 509164 | 5.5496 | 2.0857 | 0.090756 | 1.9424 | 0.72999 | 0.063529
41546 | 466726 | 509164 | 6.3703 | 2.1475 | 0.088668 | 2.2296 | 0.75163 | 0.062068
41547 | 466976 | 509164 | 6.4406 | 2.2401 | 0.088368 | 2.2542 | 0.78404 | 0.061858
41548 | 467226 | 509164 | 4.7607 | 2.0747 | 0.081528 | 1.6663 | 0.72613 | 0.05707
41549 | 467476 | 509164 | 3.5155 | 1.2566 | 0.062946 | 1.2304 | 0.43981 | 0.044062
41550 | 467726 | 509164 | 2.9401 | 0.86254 | 0.054216 | 1.0291 | 0.30189 | 0.037951
41551 | 467976 | 509164 | 3.585 | 1.1801 | 0.062424 | 1.2547 | 0.41303 | 0.043697
41552 | 468226 | 509164 | 6.2671 | 3.2884 | 0.094236 | 2.1935 | 1.151 | 0.065965
41553 | 468476 | 509164 | 7.7944 | 4.2556 | 0.096642 | 2.7281 | 1.4895 | 0.067649
41554 | 468726 | 509164 | 8.6001 | 4.713 | 0.0945 | 3.01 | 1.6495 | 0.06615
41555 | 468976 | 509164 | 8.0647 | 5.0091 | 0.091962 | 2.8226 | 1.7532 | 0.064373
41556 | 469226 | 509164 | 8.0186 | 5.1211 | 0.090414 | 2.8065 | 1.7924 | 0.06329
41557 | 469476 | 509164 | 8.694 | 5.0316 | 0.090912 | 3.0429 | 1.7611 | 0.063638
41558 | 469726 | 509164 | 8.9832 | 4.7419 | 0.091392 | 3.1441 | 1.6597 | 0.063974
41559 | 469976 | 509164 | 8.4219 | 4.1413 | 0.090282 | 2.9477 | 1.4494 | 0.063197
41560 | 470226 | 509164 | 7.5263 | 2.8352 | 0.080802 | 2.6342 | 0.9923 | 0.056561
41561 | 470476 | 509164 | 4.4009 | 1.4441 | 0.061632 | 1.5403 | 0.50542 | 0.043142
41562 | 470726 | 509164 | 3.5276 | 1.4221 | 0.058674 | 1.2347 | 0.49773 | 0.041072
41563 | 470976 | 509164 | 3.5712 | 1.6683 | 0.063234 | 1.2499 | 0.58389 | 0.044264
41564 | 471226 | 509164 | 4.7187 | 2.4305 | 0.07497 | 1.6515 | 0.85066 | 0.052479
41565 | 471476 | 509164 | 5.6944 | 2.9907 | 0.079098 | 1.993 | 1.0467 | 0.055369
41566 | 441476 | 509414 | 1.8516 | 0.5986 | 0.044136 | 0.64806 | 0.20951 | 0.030895
41567 | 441726 | 509414 | 1.875 | 0.61069 | 0.044934 | 0.65623 | 0.21374 | 0.031454
41568 | 441976 | 509414 | 1.8007 | 0.61981 | 0.045534 | 0.63025 | 0.21693 | 0.031874
41569 | 442226 | 509414 | 1.7994 | 0.62618 | 0.046008 | 0.62978 | 0.21916 | 0.032206
41570 | 442476 | 509414 | 1.8235 | 0.63545 | 0.046986 | 0.63821 | 0.22241 | 0.03289
41571 | 442726 | 509414 | 1.7825 | 0.64388 | 0.047586 | 0.62388 | 0.22536 | 0.03331
41572 | 442976 | 509414 | 1.7716 | 0.65438 | 0.048444 | 0.62005 | 0.22903 | 0.033911
41573 | 443226 | 509414 | 1.8021 | 0.66242 | 0.049338 | 0.63075 | 0.23185 | 0.034537
41574 | 443476 | 509414 | 1.7599 | 0.66715 | 0.050226 | 0.61596 | 0.2335 | 0.035158
41575 | 443726 | 509414 | 1.7939 | 0.66814 | 0.051078 | 0.62787 | 0.23385 | 0.035755
41576 | 443976 | 509414 | 1.8776 | 0.66403 | 0.051798 | 0.65717 | 0.23241 | 0.036259
41577 | 444226 | 509414 | 1.8935 | 0.67948 | 0.052494 | 0.66271 | 0.23782 | 0.036746
41578 | 444476 | 509414 | 1.9449 | 0.7149 | 0.053238 | 0.68071 | 0.25022 | 0.037267
41579 | 444726 | 509414 | 1.9338 | 0.7456 | 0.054048 | 0.67682 | 0.26096 | 0.037834
41580 | 444976 | 509414 | 1.9489 | 0.77245 | 0.054678 | 0.68212 | 0.27036 | 0.038275
41581 | 445226 | 509414 | 1.9714 | 0.79426 | 0.055224 | 0.68997 | 0.27799 | 0.038657
41582 | 445476 | 509414 | 1.9911 | 0.81012 | 0.055848 | 0.6969 | 0.28354 | 0.039094
41583 | 445726 | 509414 | 2.0469 | 0.82157 | 0.056988 | 0.71643 | 0.28755 | 0.039892
41584 | 445976 | 509414 | 2.0759 | 0.83278 | 0.058404 | 0.72656 | 0.29147 | 0.040883
41585 | 446226 | 509414 | 2.0661 | 0.82646 | 0.057348 | 0.72313 | 0.28926 | 0.040144
41586 | 446476 | 509414 | 2.1017 | 0.82157 | 0.05775 | 0.73559 | 0.28755 | 0.040425
41587 | 446726 | 509414 | 2.0621 | 0.812 | 0.058146 | 0.72173 | 0.2842 | 0.040702
41588 | 446976 | 509414 | 2.1231 | 0.7984 | 0.05859 | 0.7431 | 0.27944 | 0.041013
41589 | 447226 | 509414 | 2.1684 | 0.77859 | 0.05925 | 0.75894 | 0.27251 | 0.041475
41590 | 447476 | 509414 | 2.1724 | 0.75553 | 0.059994 | 0.76036 | 0.26443 | 0.041996
41591 | 447726 | 509414 | 2.1807 | 0.72855 | 0.060648 | 0.76324 | 0.25499 | 0.042454
41592 | 447976 | 509414 | 2.2242 | 0.69791 | 0.061158 | 0.77846 | 0.24427 | 0.042811
41593 | 448226 | 509414 | 2.2109 | 0.67172 | 0.061518 | 0.77381 | 0.2351 | 0.043063
41594 | 448476 | 509414 | 2.2002 | 0.7042 | 0.061848 | 0.77007 | 0.24647 | 0.043294
41595 | 448726 | 509414 | 2.2555 | 0.73155 | 0.062106 | 0.78942 | 0.25604 | 0.043474
41596 | 448976 | 509414 | 2.3098 | 0.75372 | 0.062328 | 0.80843 | 0.2638 | 0.04363
41597 | 449226 | 509414 | 2.3185 | 0.81028 | 0.062526 | 0.81149 | 0.2836 | 0.043768
41598 | 449476 | 509414 | 2.2867 | 0.85255 | 0.062706 | 0.80035 | 0.29839 | 0.043894
41599 | 449726 | 509414 | 2.259 | 0.88274 | 0.062934 | 0.79065 | 0.30896 | 0.044054
41600 | 449976 | 509414 | 2.2596 | 0.89683 | 0.063258 | 0.79087 | 0.31389 | 0.044281
41601 | 450226 | 509414 | 2.3739 | 0.89527 | 0.063594 | 0.83085 | 0.31335 | 0.044516
41602 | 450476 | 509414 | 2.3669 | 0.87545 | 0.064026 | 0.82843 | 0.30641 | 0.044818
41603 | 450726 | 509414 | 2.3568 | 0.8412 | 0.06456 | 0.82487 | 0.29442 | 0.045192
41604 | 450976 | 509414 | 2.4075 | 0.89471 | 0.065184 | 0.84263 | 0.31315 | 0.045629
41605 | 451226 | 509414 | 2.3964 | 0.94548 | 0.065748 | 0.83874 | 0.33092 | 0.046024
41606 | 451476 | 509414 | 2.4422 | 1.0167 | 0.066342 | 0.85478 | 0.35583 | 0.046439
41607 | 451726 | 509414 | 2.5164 | 1.0921 | 0.067092 | 0.88074 | 0.38225 | 0.046964
41608 | 451976 | 509414 | 2.5426 | 1.1432 | 0.067704 | 0.8899 | 0.40011 | 0.047393
41609 | 452226 | 509414 | 2.5719 | 1.1673 | 0.068262 | 0.90017 | 0.40854 | 0.047783
41610 | 452476 | 509414 | 2.5433 | 1.1606 | 0.068706 | 0.89016 | 0.40621 | 0.048094
41611 | 452726 | 509414 | 2.5744 | 1.1248 | 0.069246 | 0.90102 | 0.39367 | 0.048472
41612 | 452976 | 509414 | 2.5699 | 1.0604 | 0.069594 | 0.89947 | 0.37114 | 0.048716
41613 | 453226 | 509414 | 2.605 | 1.0311 | 0.06978 | 0.91174 | 0.36088 | 0.048846
41614 | 453476 | 509414 | 2.5836 | 1.0021 | 0.070764 | 0.90425 | 0.35074 | 0.049535
41615 | 453726 | 509414 | 2.5537 | 0.95882 | 0.071928 | 0.8938 | 0.33559 | 0.05035
41616 | 453976 | 509414 | 2.6051 | 0.9568 | 0.072756 | 0.91179 | 0.33488 | 0.050929
41617 | 454226 | 509414 | 2.5642 | 0.9397 | 0.073254 | 0.89749 | 0.32889 | 0.051278
41618 | 454476 | 509414 | 2.6239 | 0.89765 | 0.073284 | 0.91836 | 0.31418 | 0.051299
41619 | 454726 | 509414 | 2.617 | 0.87529 | 0.072876 | 0.91596 | 0.30635 | 0.051013
41620 | 454976 | 509414 | 2.6442 | 0.86603 | 0.071958 | 0.92548 | 0.30311 | 0.050371
41621 | 455226 | 509414 | 2.6377 | 0.89421 | 0.070512 | 0.92319 | 0.31297 | 0.049358
41622 | 455476 | 509414 | 2.5893 | 0.95768 | 0.068772 | 0.90625 | 0.33519 | 0.04814
41623 | 455726 | 509414 | 2.5367 | 0.99913 | 0.066924 | 0.88784 | 0.34969 | 0.046847
41624 | 455976 | 509414 | 2.4867 | 1.0117 | 0.06507 | 0.87033 | 0.35408 | 0.045549
41625 | 456226 | 509414 | 2.5076 | 0.9892 | 0.062916 | 0.87767 | 0.34622 | 0.044041
41626 | 456476 | 509414 | 2.4708 | 0.94298 | 0.061614 | 0.86477 | 0.33004 | 0.04313
41627 | 456726 | 509414 | 2.3891 | 0.86961 | 0.060252 | 0.83618 | 0.30436 | 0.042176
41628 | 456976 | 509414 | 2.4117 | 0.77914 | 0.059022 | 0.84411 | 0.2727 | 0.041315
41629 | 457226 | 509414 | 2.4138 | 0.73445 | 0.058104 | 0.84481 | 0.25706 | 0.040673
41630 | 457476 | 509414 | 2.3652 | 0.74827 | 0.057072 | 0.82783 | 0.26189 | 0.03995
41631 | 457726 | 509414 | 2.4474 | 0.7511 | 0.056004 | 0.85658 | 0.26289 | 0.039203
41632 | 457976 | 509414 | 2.4549 | 0.7396 | 0.056418 | 0.8592 | 0.25886 | 0.039493
41633 | 458226 | 509414 | 2.5098 | 0.74557 | 0.05847 | 0.87843 | 0.26095 | 0.040929
41634 | 458476 | 509414 | 3.2685 | 1.0447 | 0.06309 | 1.144 | 0.36564 | 0.044163
41635 | 458726 | 509414 | 5.8317 | 2.7386 | 0.088236 | 2.0411 | 0.95852 | 0.061765
41636 | 458976 | 509414 | 14.1927 | 4.6297 | 0.13382 | 4.9674 | 1.6204 | 0.093677
41637 | 459226 | 509414 | 17.3772 | 5.034 | 0.15143 | 6.082 | 1.7619 | 0.106
41638 | 459476 | 509414 | 15.594 | 5.357 | 0.1499 | 5.4579 | 1.875 | 0.10493
41639 | 459726 | 509414 | 6.3658 | 2.5921 | 0.097458 | 2.228 | 0.90723 | 0.068221
41640 | 459976 | 509414 | 6.4675 | 3.2619 | 0.11357 | 2.2636 | 1.1417 | 0.079502
41641 | 460226 | 509414 | 8.4787 | 3.1202 | 0.11592 | 2.9675 | 1.0921 | 0.081144
41642 | 460476 | 509414 | 7.9756 | 2.6086 | 0.10168 | 2.7915 | 0.91301 | 0.071177
41643 | 460726 | 509414 | 7.2859 | 2.53 | 0.10219 | 2.5501 | 0.8855 | 0.071534
41644 | 460976 | 509414 | 6.2473 | 2.4922 | 0.10039 | 2.1865 | 0.87226 | 0.070274
41645 | 461226 | 509414 | 7.2701 | 3.0042 | 0.10855 | 2.5445 | 1.0515 | 0.075986
41646 | 461476 | 509414 | 6.4626 | 2.4478 | 0.10082 | 2.2619 | 0.85673 | 0.070577
41647 | 461726 | 509414 | 6.6578 | 2.2557 | 0.10244 | 2.3302 | 0.78948 | 0.071707
41648 | 461976 | 509414 | 6.2201 | 1.928 | 0.10457 | 2.177 | 0.6748 | 0.073198
41649 | 462226 | 509414 | 7.7903 | 2.6432 | 0.12361 | 2.7266 | 0.92512 | 0.086524
41650 | 462476 | 509414 | 9.7727 | 3.8806 | 0.13399 | 3.4204 | 1.3582 | 0.09379
41651 | 462726 | 509414 | 12.8529 | 3.4662 | 0.13205 | 4.4985 | 1.2132 | 0.092438
41652 | 462976 | 509414 | 17.0453 | 3.8033 | 0.13002 | 5.9659 | 1.3311 | 0.091014
41653 | 463226 | 509414 | 11.7625 | 4.3063 | 0.1133 | 4.1169 | 1.5072 | 0.079313
41654 | 463476 | 509414 | 15.1334 | 4.4401 | 0.13261 | 5.2967 | 1.554 | 0.092824
41655 | 463726 | 509414 | 17.0494 | 4.2021 | 0.12896 | 5.9673 | 1.4707 | 0.090275
41656 | 463976 | 509414 | 13.7386 | 3.7304 | 0.12004 | 4.8085 | 1.3057 | 0.084025
41657 | 464226 | 509414 | 13.3148 | 3.3512 | 0.12329 | 4.6602 | 1.1729 | 0.086306
41658 | 464476 | 509414 | 8.8146 | 2.3592 | 0.10558 | 3.0851 | 0.82573 | 0.073903
41659 | 464726 | 509414 | 5.9685 | 2.0835 | 0.10131 | 2.089 | 0.72923 | 0.070917
41660 | 464976 | 509414 | 6.6337 | 2.4808 | 0.10787 | 2.3218 | 0.86826 | 0.075512
41661 | 465226 | 509414 | 7.6958 | 2.8111 | 0.11045 | 2.6935 | 0.98389 | 0.077318
41662 | 465476 | 509414 | 9.4876 | 2.7061 | 0.1078 | 3.3207 | 0.94712 | 0.075457
41663 | 465726 | 509414 | 6.7326 | 2.4609 | 0.10486 | 2.3564 | 0.86132 | 0.073399
41664 | 465976 | 509414 | 6.1056 | 2.1254 | 0.10028 | 2.137 | 0.74388 | 0.070199
41665 | 466226 | 509414 | 6.2583 | 2.2145 | 0.095766 | 2.1904 | 0.77509 | 0.067036
41666 | 466476 | 509414 | 5.897 | 2.2714 | 0.091794 | 2.0639 | 0.79498 | 0.064256
41667 | 466726 | 509414 | 6.7221 | 2.3268 | 0.091734 | 2.3527 | 0.81439 | 0.064214
41668 | 466976 | 509414 | 6.1669 | 2.2366 | 0.09177 | 2.1584 | 0.78282 | 0.064239
41669 | 467226 | 509414 | 4.7025 | 1.8214 | 0.079368 | 1.6459 | 0.63749 | 0.055558
41670 | 467476 | 509414 | 3.7503 | 1.2555 | 0.06756 | 1.3126 | 0.43943 | 0.047292
41671 | 467726 | 509414 | 3.697 | 1.2483 | 0.06447 | 1.294 | 0.43689 | 0.045129
41672 | 467976 | 509414 | 5.9164 | 2.8821 | 0.088428 | 2.0707 | 1.0087 | 0.0619
41673 | 468226 | 509414 | 6.6519 | 4.2691 | 0.0993 | 2.3282 | 1.4942 | 0.06951
41674 | 468476 | 509414 | 7.707 | 4.6188 | 0.092274 | 2.6974 | 1.6166 | 0.064592
41675 | 468726 | 509414 | 6.8782 | 4.7474 | 0.088722 | 2.4074 | 1.6616 | 0.062105
41676 | 468976 | 509414 | 7.207 | 4.9976 | 0.089706 | 2.5224 | 1.7492 | 0.062794
41677 | 469226 | 509414 | 7.5454 | 4.9695 | 0.091404 | 2.6409 | 1.7393 | 0.063983
41678 | 469476 | 509414 | 7.8193 | 4.7764 | 0.093264 | 2.7367 | 1.6718 | 0.065285
41679 | 469726 | 509414 | 9.2707 | 4.3072 | 0.093666 | 3.2447 | 1.5075 | 0.065566
41680 | 469976 | 509414 | 8.2366 | 3.6889 | 0.092934 | 2.8828 | 1.2911 | 0.065054
41681 | 470226 | 509414 | 6.9529 | 2.9773 | 0.0855 | 2.4335 | 1.0421 | 0.05985
41682 | 470476 | 509414 | 4.7627 | 2.0845 | 0.073944 | 1.6669 | 0.72957 | 0.051761
41683 | 470726 | 509414 | 3.6857 | 1.622 | 0.062382 | 1.29 | 0.5677 | 0.043667
41684 | 470976 | 509414 | 5.4315 | 2.8455 | 0.080034 | 1.901 | 0.99592 | 0.056024
41685 | 471226 | 509414 | 6.156 | 3.1697 | 0.081414 | 2.1546 | 1.1094 | 0.05699
41686 | 471476 | 509414 | 7.1905 | 3.0981 | 0.0795 | 2.5167 | 1.0843 | 0.05565
41687 | 441476 | 509664 | 1.8107 | 0.59758 | 0.043812 | 0.63375 | 0.20915 | 0.030668
41688 | 441726 | 509664 | 1.8745 | 0.6119 | 0.044652 | 0.65609 | 0.21416 | 0.031256
41689 | 441976 | 509664 | 1.8724 | 0.62341 | 0.045312 | 0.65533 | 0.21819 | 0.031718
41690 | 442226 | 509664 | 1.848 | 0.63449 | 0.046068 | 0.64681 | 0.22207 | 0.032248
41691 | 442476 | 509664 | 1.8181 | 0.64359 | 0.046776 | 0.63635 | 0.22526 | 0.032743
41692 | 442726 | 509664 | 1.8355 | 0.65048 | 0.047448 | 0.64241 | 0.22767 | 0.033214
41693 | 442976 | 509664 | 1.8178 | 0.65849 | 0.048252 | 0.63623 | 0.23047 | 0.033776
41694 | 443226 | 509664 | 1.7697 | 0.66792 | 0.048954 | 0.61938 | 0.23377 | 0.034268
41695 | 443476 | 509664 | 1.8206 | 0.67715 | 0.04989 | 0.63721 | 0.237 | 0.034923
41696 | 443726 | 509664 | 1.7814 | 0.68362 | 0.050868 | 0.6235 | 0.23927 | 0.035608
41697 | 443976 | 509664 | 1.8297 | 0.68488 | 0.05172 | 0.64039 | 0.23971 | 0.036204
41698 | 444226 | 509664 | 1.9079 | 0.68043 | 0.05244 | 0.66778 | 0.23815 | 0.036708
41699 | 444476 | 509664 | 1.9066 | 0.68346 | 0.053238 | 0.6673 | 0.23921 | 0.037267
41700 | 444726 | 509664 | 1.9607 | 0.72031 | 0.054048 | 0.68625 | 0.25211 | 0.037834
41701 | 444976 | 509664 | 1.9829 | 0.75323 | 0.054798 | 0.694 | 0.26363 | 0.038359
41702 | 445226 | 509664 | 1.9982 | 0.7812 | 0.055524 | 0.69938 | 0.27342 | 0.038867
41703 | 445476 | 509664 | 2.022 | 0.80456 | 0.056082 | 0.70772 | 0.2816 | 0.039257
41704 | 445726 | 509664 | 2.0078 | 0.82115 | 0.056706 | 0.70272 | 0.2874 | 0.039694
41705 | 445976 | 509664 | 2.0746 | 0.83252 | 0.057996 | 0.72609 | 0.29138 | 0.040597
41706 | 446226 | 509664 | 2.1178 | 0.83847 | 0.058446 | 0.74122 | 0.29346 | 0.040912
41707 | 446476 | 509664 | 2.115 | 0.83818 | 0.05838 | 0.74026 | 0.29336 | 0.040866
41708 | 446726 | 509664 | 2.1047 | 0.83275 | 0.058788 | 0.73664 | 0.29146 | 0.041152
41709 | 446976 | 509664 | 2.0736 | 0.82226 | 0.059196 | 0.72575 | 0.28779 | 0.041437
41710 | 447226 | 509664 | 2.1705 | 0.808 | 0.059778 | 0.75967 | 0.2828 | 0.041845
41711 | 447476 | 509664 | 2.2037 | 0.78732 | 0.060576 | 0.77129 | 0.27556 | 0.042403
41712 | 447726 | 509664 | 2.2109 | 0.76293 | 0.061332 | 0.77381 | 0.26703 | 0.042932
41713 | 447976 | 509664 | 2.2248 | 0.73444 | 0.061974 | 0.77868 | 0.25705 | 0.043382
41714 | 448226 | 509664 | 2.2698 | 0.70388 | 0.062448 | 0.79442 | 0.24636 | 0.043714
41715 | 448476 | 509664 | 2.2579 | 0.7022 | 0.06288 | 0.79027 | 0.24577 | 0.044016
41716 | 448726 | 509664 | 2.2514 | 0.73606 | 0.063222 | 0.788 | 0.25762 | 0.044255
41717 | 448976 | 509664 | 2.3153 | 0.76235 | 0.063498 | 0.81034 | 0.26682 | 0.044449
41718 | 449226 | 509664 | 2.3367 | 0.79432 | 0.063732 | 0.81786 | 0.27801 | 0.044612
41719 | 449476 | 509664 | 2.371 | 0.8457 | 0.063942 | 0.82983 | 0.296 | 0.044759
41720 | 449726 | 509664 | 2.3167 | 0.88486 | 0.064146 | 0.81086 | 0.3097 | 0.044902
41721 | 449976 | 509664 | 2.303 | 0.90877 | 0.064524 | 0.80604 | 0.31807 | 0.045167
41722 | 450226 | 509664 | 2.3584 | 0.91822 | 0.06477 | 0.82543 | 0.32138 | 0.045339
41723 | 450476 | 509664 | 2.4316 | 0.90874 | 0.065166 | 0.85106 | 0.31806 | 0.045616
41724 | 450726 | 509664 | 2.4057 | 0.87985 | 0.065658 | 0.84201 | 0.30795 | 0.045961
41725 | 450976 | 509664 | 2.4456 | 0.89631 | 0.066246 | 0.85597 | 0.31371 | 0.046372
41726 | 451226 | 509664 | 2.4538 | 0.95309 | 0.066888 | 0.85883 | 0.33358 | 0.046822
41727 | 451476 | 509664 | 2.4356 | 1.0043 | 0.06753 | 0.85247 | 0.35149 | 0.047271
41728 | 451726 | 509664 | 2.5561 | 1.0823 | 0.06822 | 0.89463 | 0.37879 | 0.047754
41729 | 451976 | 509664 | 2.5707 | 1.1452 | 0.068814 | 0.89974 | 0.40081 | 0.04817
41730 | 452226 | 509664 | 2.5999 | 1.1828 | 0.069468 | 0.90998 | 0.41398 | 0.048628
41731 | 452476 | 509664 | 2.6017 | 1.1892 | 0.070074 | 0.9106 | 0.41623 | 0.049052
41732 | 452726 | 509664 | 2.6043 | 1.1619 | 0.070476 | 0.91149 | 0.40665 | 0.049333
41733 | 452976 | 509664 | 2.6177 | 1.1048 | 0.070902 | 0.9162 | 0.38669 | 0.049631
41734 | 453226 | 509664 | 2.6584 | 1.0514 | 0.071082 | 0.93045 | 0.368 | 0.049757
41735 | 453476 | 509664 | 2.6271 | 1.0248 | 0.071748 | 0.9195 | 0.35867 | 0.050224
41736 | 453726 | 509664 | 2.6285 | 0.98341 | 0.073056 | 0.91997 | 0.34419 | 0.051139
41737 | 453976 | 509664 | 2.6696 | 0.97673 | 0.074016 | 0.93435 | 0.34185 | 0.051811
41738 | 454226 | 509664 | 2.6374 | 0.96469 | 0.074556 | 0.92308 | 0.33764 | 0.052189
41739 | 454476 | 509664 | 2.678 | 0.9209 | 0.074706 | 0.9373 | 0.32232 | 0.052294
41740 | 454726 | 509664 | 2.6544 | 0.88812 | 0.07431 | 0.92905 | 0.31084 | 0.052017
41741 | 454976 | 509664 | 2.7058 | 0.89425 | 0.073434 | 0.94702 | 0.31299 | 0.051404
41742 | 455226 | 509664 | 2.7009 | 0.91837 | 0.072114 | 0.94531 | 0.32143 | 0.05048
41743 | 455476 | 509664 | 2.6512 | 0.98734 | 0.070326 | 0.92792 | 0.34557 | 0.049228
41744 | 455726 | 509664 | 2.604 | 1.0313 | 0.06828 | 0.91139 | 0.36096 | 0.047796
41745 | 455976 | 509664 | 2.5621 | 1.0459 | 0.066282 | 0.89675 | 0.36606 | 0.046397
41746 | 456226 | 509664 | 2.5676 | 1.0272 | 0.064446 | 0.89866 | 0.35951 | 0.045112
41747 | 456476 | 509664 | 2.4925 | 0.97642 | 0.062814 | 0.87237 | 0.34175 | 0.04397
41748 | 456726 | 509664 | 2.4645 | 0.89867 | 0.061332 | 0.86259 | 0.31454 | 0.042932
41749 | 456976 | 509664 | 2.4636 | 0.80674 | 0.060228 | 0.86225 | 0.28236 | 0.04216
41750 | 457226 | 509664 | 2.4649 | 0.75731 | 0.0591 | 0.86271 | 0.26506 | 0.04137
41751 | 457476 | 509664 | 2.4383 | 0.77158 | 0.05778 | 0.85342 | 0.27005 | 0.040446
41752 | 457726 | 509664 | 2.4678 | 0.77204 | 0.057318 | 0.86373 | 0.27022 | 0.040123
41753 | 457976 | 509664 | 2.514 | 0.75872 | 0.057426 | 0.87991 | 0.26555 | 0.040198
41754 | 458226 | 509664 | 3.1899 | 1.0188 | 0.0645 | 1.1165 | 0.3566 | 0.04515
41755 | 458476 | 509664 | 3.4733 | 1.2804 | 0.066864 | 1.2157 | 0.44814 | 0.046805
41756 | 458726 | 509664 | 7.641 | 3.7571 | 0.10702 | 2.6744 | 1.315 | 0.074911
41757 | 458976 | 509664 | 14.5189 | 4.7616 | 0.15267 | 5.0816 | 1.6666 | 0.10687
41758 | 459226 | 509664 | 14.1167 | 4.0868 | 0.14332 | 4.9408 | 1.4304 | 0.10032
41759 | 459476 | 509664 | 12.8912 | 4.0573 | 0.13997 | 4.5119 | 1.42 | 0.097982
41760 | 459726 | 509664 | 11.3912 | 4.4755 | 0.14686 | 3.9869 | 1.5664 | 0.1028
41761 | 459976 | 509664 | 6.8033 | 3.0074 | 0.1077 | 2.3811 | 1.0526 | 0.07539
41762 | 460226 | 509664 | 8.2111 | 2.7834 | 0.10156 | 2.8739 | 0.97418 | 0.071089
41763 | 460476 | 509664 | 7.4133 | 2.3917 | 0.099288 | 2.5947 | 0.8371 | 0.069502
41764 | 460726 | 509664 | 5.4238 | 1.7059 | 0.091314 | 1.8983 | 0.59708 | 0.06392
41765 | 460976 | 509664 | 5.3152 | 1.9368 | 0.09144 | 1.8603 | 0.67787 | 0.064008
41766 | 461226 | 509664 | 6.8327 | 2.3416 | 0.099078 | 2.3914 | 0.81955 | 0.069355
41767 | 461476 | 509664 | 6.9434 | 2.3516 | 0.10175 | 2.4302 | 0.82306 | 0.071224
41768 | 461726 | 509664 | 6.0833 | 1.8526 | 0.098148 | 2.1291 | 0.64839 | 0.068704
41769 | 461976 | 509664 | 5.0018 | 1.9053 | 0.097716 | 1.7506 | 0.66686 | 0.068401
41770 | 462226 | 509664 | 5.0817 | 2.1424 | 0.098928 | 1.7786 | 0.74985 | 0.06925
41771 | 462476 | 509664 | 6.9217 | 2.9787 | 0.10537 | 2.4226 | 1.0425 | 0.07376
41772 | 462726 | 509664 | 14.8626 | 3.8523 | 0.13156 | 5.2019 | 1.3483 | 0.092093
41773 | 462976 | 509664 | 16.0293 | 4.2725 | 0.13124 | 5.6103 | 1.4954 | 0.091867
41774 | 463226 | 509664 | 11.8086 | 4.286 | 0.11345 | 4.133 | 1.5001 | 0.079418
41775 | 463476 | 509664 | 11.8467 | 3.8734 | 0.10882 | 4.1463 | 1.3557 | 0.076171
41776 | 463726 | 509664 | 10.6123 | 3.4666 | 0.1093 | 3.7143 | 1.2133 | 0.076511
41777 | 463976 | 509664 | 10.6289 | 3.0287 | 0.10999 | 3.7201 | 1.0601 | 0.07699
41778 | 464226 | 509664 | 11.4063 | 2.9545 | 0.11894 | 3.9922 | 1.0341 | 0.083261
41779 | 464476 | 509664 | 11.8733 | 3.8242 | 0.12896 | 4.1557 | 1.3385 | 0.090275
41780 | 464726 | 509664 | 9.4571 | 3.5 | 0.12276 | 3.31 | 1.225 | 0.085932
41781 | 464976 | 509664 | 7.4595 | 2.7739 | 0.11232 | 2.6108 | 0.97087 | 0.078624
41782 | 465226 | 509664 | 5.0322 | 1.8412 | 0.090276 | 1.7613 | 0.64442 | 0.063193
41783 | 465476 | 509664 | 5.4546 | 1.6914 | 0.088158 | 1.9091 | 0.59197 | 0.061711
41784 | 465726 | 509664 | 5.5283 | 1.8696 | 0.097782 | 1.9349 | 0.65436 | 0.068447
41785 | 465976 | 509664 | 5.7467 | 2.0555 | 0.092856 | 2.0113 | 0.71943 | 0.064999
41786 | 466226 | 509664 | 6.7656 | 2.2974 | 0.091194 | 2.3679 | 0.80409 | 0.063836
41787 | 466476 | 509664 | 6.6549 | 2.3766 | 0.092502 | 2.3292 | 0.8318 | 0.064751
41788 | 466726 | 509664 | 6.622 | 2.2678 | 0.095772 | 2.3177 | 0.79372 | 0.06704
41789 | 466976 | 509664 | 5.9931 | 2.3582 | 0.093858 | 2.0976 | 0.82536 | 0.065701
41790 | 467226 | 509664 | 3.7291 | 1.1645 | 0.065526 | 1.3052 | 0.40758 | 0.045868
41791 | 467476 | 509664 | 3.215 | 0.93888 | 0.059664 | 1.1253 | 0.32861 | 0.041765
41792 | 467726 | 509664 | 4.6522 | 2.3576 | 0.080766 | 1.6283 | 0.82516 | 0.056536
41793 | 467976 | 509664 | 6.7144 | 4.2987 | 0.10108 | 2.3501 | 1.5045 | 0.070753
41794 | 468226 | 509664 | 7.973 | 4.9074 | 0.096534 | 2.7906 | 1.7176 | 0.067574
41795 | 468476 | 509664 | 7.0765 | 4.8269 | 0.09018 | 2.4768 | 1.6894 | 0.063126
41796 | 468726 | 509664 | 6.481 | 4.6627 | 0.087936 | 2.2684 | 1.632 | 0.061555
41797 | 468976 | 509664 | 6.627 | 4.7825 | 0.091038 | 2.3194 | 1.6739 | 0.063727
41798 | 469226 | 509664 | 7.1638 | 4.6812 | 0.093792 | 2.5073 | 1.6384 | 0.065654
41799 | 469476 | 509664 | 9.5539 | 4.3284 | 0.096078 | 3.3438 | 1.5149 | 0.067255
41800 | 469726 | 509664 | 7.8459 | 3.3399 | 0.091992 | 2.7461 | 1.169 | 0.064394
41801 | 469976 | 509664 | 6.5972 | 2.8117 | 0.084846 | 2.309 | 0.9841 | 0.059392
41802 | 470226 | 509664 | 4.7295 | 2.4464 | 0.079224 | 1.6553 | 0.85624 | 0.055457
41803 | 470476 | 509664 | 4.2557 | 1.9128 | 0.069612 | 1.4895 | 0.6695 | 0.048728
41804 | 470726 | 509664 | 5.5911 | 2.6185 | 0.07893 | 1.9569 | 0.91648 | 0.055251
41805 | 470976 | 509664 | 6.9707 | 3.1556 | 0.082392 | 2.4398 | 1.1045 | 0.057674
41806 | 471226 | 509664 | 8.1568 | 2.9406 | 0.079686 | 2.8549 | 1.0292 | 0.05578
41807 | 471476 | 509664 | 8.9513 | 2.6424 | 0.07674 | 3.1329 | 0.92483 | 0.053718
41808 | 441476 | 509914 | 1.8014 | 0.59711 | 0.043722 | 0.63048 | 0.20899 | 0.030605
41809 | 441726 | 509914 | 1.8033 | 0.60923 | 0.044214 | 0.63115 | 0.21323 | 0.03095
41810 | 441976 | 509914 | 1.8738 | 0.62361 | 0.044988 | 0.65583 | 0.21826 | 0.031492
41811 | 442226 | 509914 | 1.8796 | 0.63694 | 0.045768 | 0.65785 | 0.22293 | 0.032038
41812 | 442476 | 509914 | 1.8728 | 0.65005 | 0.046662 | 0.65547 | 0.22752 | 0.032663
41813 | 442726 | 509914 | 1.8536 | 0.66158 | 0.04758 | 0.64876 | 0.23155 | 0.033306
41814 | 442976 | 509914 | 1.8449 | 0.66872 | 0.04821 | 0.64571 | 0.23405 | 0.033747
41815 | 443226 | 509914 | 1.8723 | 0.67511 | 0.049008 | 0.65529 | 0.23629 | 0.034306
41816 | 443476 | 509914 | 1.8213 | 0.68461 | 0.049698 | 0.63747 | 0.23961 | 0.034789
41817 | 443726 | 509914 | 1.8028 | 0.69367 | 0.050562 | 0.63098 | 0.24279 | 0.035393
41818 | 443976 | 509914 | 1.8239 | 0.70045 | 0.051522 | 0.63838 | 0.24516 | 0.036065
41819 | 444226 | 509914 | 1.8463 | 0.70291 | 0.05244 | 0.6462 | 0.24602 | 0.036708
41820 | 444476 | 509914 | 1.9373 | 0.6995 | 0.053232 | 0.67805 | 0.24483 | 0.037262
41821 | 444726 | 509914 | 1.9254 | 0.69193 | 0.05403 | 0.67389 | 0.24217 | 0.037821
41822 | 444976 | 509914 | 1.9767 | 0.7256 | 0.054894 | 0.69183 | 0.25396 | 0.038426
41823 | 445226 | 509914 | 2.0137 | 0.76006 | 0.055734 | 0.70479 | 0.26602 | 0.039014
41824 | 445476 | 509914 | 2.0456 | 0.79032 | 0.056382 | 0.71595 | 0.27661 | 0.039467
41825 | 445726 | 509914 | 2.0445 | 0.814 | 0.057126 | 0.71558 | 0.2849 | 0.039988
41826 | 445976 | 509914 | 2.0491 | 0.83242 | 0.057666 | 0.7172 | 0.29135 | 0.040366
41827 | 446226 | 509914 | 2.0975 | 0.84342 | 0.058908 | 0.73414 | 0.2952 | 0.041236
41828 | 446476 | 509914 | 2.1702 | 0.85408 | 0.060174 | 0.75958 | 0.29893 | 0.042122
41829 | 446726 | 509914 | 2.14 | 0.85035 | 0.059502 | 0.749 | 0.29762 | 0.041651
41830 | 446976 | 509914 | 2.1309 | 0.84463 | 0.05994 | 0.74581 | 0.29562 | 0.041958
41831 | 447226 | 509914 | 2.1313 | 0.8339 | 0.060426 | 0.74595 | 0.29186 | 0.042298
41832 | 447476 | 509914 | 2.2184 | 0.81707 | 0.061122 | 0.77644 | 0.28598 | 0.042785
41833 | 447726 | 509914 | 2.2251 | 0.79613 | 0.061968 | 0.77877 | 0.27865 | 0.043378
41834 | 447976 | 509914 | 2.2549 | 0.76996 | 0.062766 | 0.7892 | 0.26949 | 0.043936
41835 | 448226 | 509914 | 2.2761 | 0.73951 | 0.063444 | 0.79662 | 0.25883 | 0.044411
41836 | 448476 | 509914 | 2.2789 | 0.70489 | 0.06399 | 0.79761 | 0.24671 | 0.044793
41837 | 448726 | 509914 | 2.2905 | 0.73589 | 0.06432 | 0.80169 | 0.25756 | 0.045024
41838 | 448976 | 509914 | 2.3122 | 0.77002 | 0.064662 | 0.80927 | 0.26951 | 0.045263
41839 | 449226 | 509914 | 2.3922 | 0.79655 | 0.064938 | 0.83726 | 0.27879 | 0.045457
41840 | 449476 | 509914 | 2.4046 | 0.82961 | 0.065172 | 0.84163 | 0.29036 | 0.04562
41841 | 449726 | 509914 | 2.4187 | 0.88079 | 0.065418 | 0.84655 | 0.30828 | 0.045793
41842 | 449976 | 509914 | 2.3393 | 0.91418 | 0.065916 | 0.81875 | 0.31996 | 0.046141
41843 | 450226 | 509914 | 2.3276 | 0.93535 | 0.06606 | 0.81467 | 0.32737 | 0.046242
41844 | 450476 | 509914 | 2.4069 | 0.93659 | 0.06639 | 0.84242 | 0.32781 | 0.046473
41845 | 450726 | 509914 | 2.4422 | 0.9179 | 0.066846 | 0.85476 | 0.32126 | 0.046792
41846 | 450976 | 509914 | 2.4814 | 0.89447 | 0.067386 | 0.86849 | 0.31307 | 0.04717
41847 | 451226 | 509914 | 2.5222 | 0.95767 | 0.068022 | 0.88277 | 0.33519 | 0.047615
41848 | 451476 | 509914 | 2.5081 | 1.0142 | 0.068634 | 0.87782 | 0.35497 | 0.048044
41849 | 451726 | 509914 | 2.5233 | 1.0649 | 0.069294 | 0.88316 | 0.37271 | 0.048506
41850 | 451976 | 509914 | 2.5981 | 1.142 | 0.070026 | 0.90933 | 0.3997 | 0.049018
41851 | 452226 | 509914 | 2.6505 | 1.1936 | 0.07074 | 0.92768 | 0.41778 | 0.049518
41852 | 452476 | 509914 | 2.6377 | 1.2124 | 0.071256 | 0.92319 | 0.42435 | 0.049879
41853 | 452726 | 509914 | 2.6647 | 1.1968 | 0.071736 | 0.93264 | 0.41888 | 0.050215
41854 | 452976 | 509914 | 2.6817 | 1.1468 | 0.072156 | 0.93859 | 0.40138 | 0.050509
41855 | 453226 | 509914 | 2.7277 | 1.0706 | 0.072462 | 0.9547 | 0.37473 | 0.050723
41856 | 453476 | 509914 | 2.6966 | 1.0483 | 0.072798 | 0.94381 | 0.36689 | 0.050959
41857 | 453726 | 509914 | 2.677 | 1.0097 | 0.074148 | 0.93696 | 0.35339 | 0.051904
41858 | 453976 | 509914 | 2.6585 | 0.99475 | 0.075186 | 0.93048 | 0.34816 | 0.05263
41859 | 454226 | 509914 | 2.6686 | 0.98941 | 0.075912 | 0.93401 | 0.34629 | 0.053138
41860 | 454476 | 509914 | 2.7386 | 0.9544 | 0.076452 | 0.95851 | 0.33404 | 0.053516
41861 | 454726 | 509914 | 2.7176 | 0.91127 | 0.075834 | 0.95114 | 0.31895 | 0.053084
41862 | 454976 | 509914 | 2.732 | 0.92374 | 0.074982 | 0.9562 | 0.32331 | 0.052487
41863 | 455226 | 509914 | 2.7702 | 0.94243 | 0.073722 | 0.96957 | 0.32985 | 0.051605
41864 | 455476 | 509914 | 2.7241 | 1.0173 | 0.071874 | 0.95345 | 0.35606 | 0.050312
41865 | 455726 | 509914 | 2.6727 | 1.0649 | 0.069714 | 0.93545 | 0.37272 | 0.0488
41866 | 455976 | 509914 | 2.6229 | 1.0835 | 0.06771 | 0.91801 | 0.37921 | 0.047397
41867 | 456226 | 509914 | 2.6264 | 1.0635 | 0.06564 | 0.91925 | 0.37224 | 0.045948
41868 | 456476 | 509914 | 2.509 | 1.0107 | 0.063894 | 0.87817 | 0.35376 | 0.044726
41869 | 456726 | 509914 | 2.5441 | 0.92934 | 0.06249 | 0.89045 | 0.32527 | 0.043743
41870 | 456976 | 509914 | 2.5352 | 0.8356 | 0.06141 | 0.88731 | 0.29246 | 0.042987
41871 | 457226 | 509914 | 2.5149 | 0.78074 | 0.060372 | 0.88021 | 0.27326 | 0.04226
41872 | 457476 | 509914 | 2.4716 | 0.79442 | 0.059208 | 0.86506 | 0.27805 | 0.041446
41873 | 457726 | 509914 | 2.5175 | 0.79382 | 0.058824 | 0.88113 | 0.27784 | 0.041177
41874 | 457976 | 509914 | 2.5139 | 0.77815 | 0.059016 | 0.87985 | 0.27235 | 0.041311
41875 | 458226 | 509914 | 3.14 | 0.86545 | 0.063312 | 1.099 | 0.30291 | 0.044318
41876 | 458476 | 509914 | 5.7949 | 2.4961 | 0.086754 | 2.0282 | 0.87363 | 0.060728
41877 | 458726 | 509914 | 13.2803 | 5.7763 | 0.15104 | 4.6481 | 2.0217 | 0.10573
41878 | 458976 | 509914 | 14.0535 | 3.9741 | 0.14306 | 4.9187 | 1.3909 | 0.10014
41879 | 459226 | 509914 | 6.3519 | 3.0235 | 0.097866 | 2.2232 | 1.0582 | 0.068506
41880 | 459476 | 509914 | 6.1728 | 3.1704 | 0.10332 | 2.1605 | 1.1096 | 0.072324
41881 | 459726 | 509914 | 13.4668 | 4.4892 | 0.15471 | 4.7134 | 1.5712 | 0.1083
41882 | 459976 | 509914 | 12.1316 | 3.8608 | 0.13868 | 4.2461 | 1.3513 | 0.097079
41883 | 460226 | 509914 | 14.7844 | 3.8075 | 0.12983 | 5.1746 | 1.3326 | 0.09088
41884 | 460476 | 509914 | 7.3202 | 2.238 | 0.10165 | 2.5621 | 0.78329 | 0.071156
41885 | 460726 | 509914 | 6.967 | 2.6137 | 0.10523 | 2.4385 | 0.91479 | 0.073664
41886 | 460976 | 509914 | 5.9639 | 1.9779 | 0.093804 | 2.0873 | 0.69228 | 0.065663
41887 | 461226 | 509914 | 5.6275 | 1.9294 | 0.092982 | 1.9696 | 0.6753 | 0.065087
41888 | 461476 | 509914 | 5.4253 | 1.9165 | 0.09675 | 1.8989 | 0.67079 | 0.067725
41889 | 461726 | 509914 | 5.3601 | 1.7493 | 0.099 | 1.876 | 0.61224 | 0.0693
41890 | 461976 | 509914 | 5.2729 | 2.1019 | 0.10049 | 1.8455 | 0.73567 | 0.070342
41891 | 462226 | 509914 | 4.993 | 2.4064 | 0.10133 | 1.7475 | 0.84226 | 0.07093
41892 | 462476 | 509914 | 7.134 | 3.1553 | 0.10258 | 2.4969 | 1.1044 | 0.071803
41893 | 462726 | 509914 | 8.0983 | 3.715 | 0.10429 | 2.8344 | 1.3003 | 0.073004
41894 | 462976 | 509914 | 9.4963 | 4.0286 | 0.10725 | 3.3237 | 1.41 | 0.075075
41895 | 463226 | 509914 | 18.0161 | 4.4308 | 0.13942 | 6.3056 | 1.5508 | 0.097591
41896 | 463476 | 509914 | 19.0428 | 4.1143 | 0.13635 | 6.665 | 1.44 | 0.095445
41897 | 463726 | 509914 | 13.1118 | 3.5461 | 0.1202 | 4.5891 | 1.2411 | 0.084143
41898 | 463976 | 509914 | 12.5104 | 3.2562 | 0.12648 | 4.3786 | 1.1397 | 0.088536
41899 | 464226 | 509914 | 12.033 | 4.298 | 0.13477 | 4.2116 | 1.5043 | 0.09434
41900 | 464476 | 509914 | 8.6167 | 3.9546 | 0.12598 | 3.0158 | 1.3841 | 0.088187
41901 | 464726 | 509914 | 7.5586 | 3.7309 | 0.12189 | 2.6455 | 1.3058 | 0.085323
41902 | 464976 | 509914 | 8.6046 | 3.2069 | 0.11623 | 3.0116 | 1.1224 | 0.081358
41903 | 465226 | 509914 | 8.1391 | 2.3009 | 0.10538 | 2.8487 | 0.80533 | 0.073765
41904 | 465476 | 509914 | 5.1514 | 1.8703 | 0.08844 | 1.803 | 0.65462 | 0.061908
41905 | 465726 | 509914 | 4.2965 | 1.8221 | 0.079224 | 1.5038 | 0.63773 | 0.055457
41906 | 465976 | 509914 | 5.0666 | 2.128 | 0.083916 | 1.7733 | 0.74479 | 0.058741
41907 | 466226 | 509914 | 5.3111 | 2.2218 | 0.083544 | 1.8589 | 0.77764 | 0.058481
41908 | 466476 | 509914 | 4.6538 | 2.1255 | 0.083112 | 1.6288 | 0.74393 | 0.058178
41909 | 466726 | 509914 | 5.4237 | 2.0838 | 0.089244 | 1.8983 | 0.72934 | 0.062471
41910 | 466976 | 509914 | 5.1505 | 2.1221 | 0.085968 | 1.8027 | 0.74274 | 0.060178
41911 | 467226 | 509914 | 3.3584 | 1.0394 | 0.062412 | 1.1754 | 0.36379 | 0.043688
41912 | 467476 | 509914 | 6.1177 | 2.9337 | 0.090774 | 2.1412 | 1.0268 | 0.063542
41913 | 467726 | 509914 | 6.7364 | 4.3017 | 0.10257 | 2.3577 | 1.5056 | 0.071799
41914 | 467976 | 509914 | 8.3563 | 5.0275 | 0.098286 | 2.9247 | 1.7596 | 0.0688
41915 | 468226 | 509914 | 7.0825 | 4.9105 | 0.091746 | 2.4789 | 1.7187 | 0.064222
41916 | 468476 | 509914 | 6.5994 | 4.8567 | 0.091176 | 2.3098 | 1.6998 | 0.063823
41917 | 468726 | 509914 | 6.6169 | 4.6323 | 0.091194 | 2.3159 | 1.6213 | 0.063836
41918 | 468976 | 509914 | 6.6827 | 4.4407 | 0.09285 | 2.3389 | 1.5543 | 0.064995
41919 | 469226 | 509914 | 8.2036 | 4.2182 | 0.09612 | 2.8713 | 1.4764 | 0.067284
41920 | 469476 | 509914 | 8.5056 | 4.0677 | 0.097548 | 2.977 | 1.4237 | 0.068284
41921 | 469726 | 509914 | 8.8226 | 4.2057 | 0.095922 | 3.0879 | 1.472 | 0.067145
41922 | 469976 | 509914 | 6.0464 | 2.956 | 0.085788 | 2.1162 | 1.0346 | 0.060052
41923 | 470226 | 509914 | 5.8194 | 3.0302 | 0.08508 | 2.0368 | 1.0606 | 0.059556
41924 | 470476 | 509914 | 6.5449 | 3.4107 | 0.0867 | 2.2907 | 1.1938 | 0.06069
41925 | 470726 | 509914 | 6.8199 | 3.4215 | 0.084846 | 2.387 | 1.1975 | 0.059392
41926 | 470976 | 509914 | 8.3288 | 3.0947 | 0.081438 | 2.9151 | 1.0832 | 0.057007
41927 | 471226 | 509914 | 8.478 | 2.6986 | 0.080328 | 2.9673 | 0.94451 | 0.05623
41928 | 471476 | 509914 | 7.2126 | 2.253 | 0.078906 | 2.5244 | 0.78855 | 0.055234
41929 | 441476 | 510164 | 1.7818 | 0.59457 | 0.043614 | 0.62362 | 0.2081 | 0.03053
41930 | 441726 | 510164 | 1.7951 | 0.60762 | 0.044064 | 0.62829 | 0.21267 | 0.030845
41931 | 441976 | 510164 | 1.8349 | 0.62317 | 0.044808 | 0.64223 | 0.21811 | 0.031366
41932 | 442226 | 510164 | 1.8818 | 0.63755 | 0.045522 | 0.65863 | 0.22314 | 0.031865
41933 | 442476 | 510164 | 1.9136 | 0.65076 | 0.04623 | 0.66976 | 0.22777 | 0.032361
41934 | 442726 | 510164 | 1.9044 | 0.66503 | 0.04716 | 0.66654 | 0.23276 | 0.033012
41935 | 442976 | 510164 | 1.8902 | 0.67791 | 0.048138 | 0.66156 | 0.23727 | 0.033697
41936 | 443226 | 510164 | 1.8918 | 0.68539 | 0.04875 | 0.66213 | 0.23989 | 0.034125
41937 | 443476 | 510164 | 1.8516 | 0.69226 | 0.049542 | 0.64805 | 0.24229 | 0.034679
41938 | 443726 | 510164 | 1.8426 | 0.70061 | 0.050382 | 0.64491 | 0.24521 | 0.035267
41939 | 443976 | 510164 | 1.8283 | 0.70958 | 0.051186 | 0.63992 | 0.24835 | 0.03583
41940 | 444226 | 510164 | 1.8625 | 0.71805 | 0.052218 | 0.65189 | 0.25132 | 0.036553
41941 | 444476 | 510164 | 1.8638 | 0.72028 | 0.0531 | 0.65234 | 0.2521 | 0.03717
41942 | 444726 | 510164 | 1.9401 | 0.7171 | 0.053928 | 0.67903 | 0.25098 | 0.03775
41943 | 444976 | 510164 | 1.9575 | 0.7125 | 0.054906 | 0.68513 | 0.24938 | 0.038434
41944 | 445226 | 510164 | 1.992 | 0.73117 | 0.05574 | 0.6972 | 0.25591 | 0.039018
41945 | 445476 | 510164 | 2.037 | 0.76761 | 0.056586 | 0.71295 | 0.26866 | 0.03961
41946 | 445726 | 510164 | 2.0657 | 0.79894 | 0.057378 | 0.723 | 0.27963 | 0.040165
41947 | 445976 | 510164 | 2.0756 | 0.82273 | 0.058398 | 0.72647 | 0.28795 | 0.040879
41948 | 446226 | 510164 | 2.0976 | 0.84226 | 0.058962 | 0.73416 | 0.29479 | 0.041273
41949 | 446476 | 510164 | 2.1081 | 0.85111 | 0.060576 | 0.73782 | 0.29789 | 0.042403
41950 | 446726 | 510164 | 2.1915 | 0.86137 | 0.060252 | 0.76704 | 0.30148 | 0.042176
41951 | 446976 | 510164 | 2.1719 | 0.8624 | 0.060612 | 0.76017 | 0.30184 | 0.042428
41952 | 447226 | 510164 | 2.162 | 0.85675 | 0.061242 | 0.7567 | 0.29986 | 0.042869
41953 | 447476 | 510164 | 2.1915 | 0.84555 | 0.061692 | 0.76702 | 0.29594 | 0.043184
41954 | 447726 | 510164 | 2.2688 | 0.82701 | 0.062556 | 0.7941 | 0.28945 | 0.043789
41955 | 447976 | 510164 | 2.2735 | 0.80524 | 0.063426 | 0.79573 | 0.28183 | 0.044398
41956 | 448226 | 510164 | 2.2975 | 0.77737 | 0.064218 | 0.80411 | 0.27208 | 0.044953
41957 | 448476 | 510164 | 2.3278 | 0.74452 | 0.064956 | 0.81472 | 0.26058 | 0.045469
41958 | 448726 | 510164 | 2.3029 | 0.72994 | 0.065442 | 0.80602 | 0.25548 | 0.045809
41959 | 448976 | 510164 | 2.2967 | 0.77251 | 0.065934 | 0.80383 | 0.27038 | 0.046154
41960 | 449226 | 510164 | 2.3991 | 0.80708 | 0.066288 | 0.83969 | 0.28248 | 0.046402
41961 | 449476 | 510164 | 2.4535 | 0.83192 | 0.066558 | 0.85873 | 0.29117 | 0.046591
41962 | 449726 | 510164 | 2.4728 | 0.86539 | 0.066786 | 0.86546 | 0.30289 | 0.04675
41963 | 449976 | 510164 | 2.4295 | 0.91181 | 0.067596 | 0.85032 | 0.31913 | 0.047317
41964 | 450226 | 510164 | 2.3904 | 0.9454 | 0.06771 | 0.83662 | 0.33089 | 0.047397
41965 | 450476 | 510164 | 2.4337 | 0.95866 | 0.067878 | 0.8518 | 0.33553 | 0.047515
41966 | 450726 | 510164 | 2.4872 | 0.94952 | 0.068262 | 0.87052 | 0.33233 | 0.047783
41967 | 450976 | 510164 | 2.4945 | 0.92031 | 0.068634 | 0.87308 | 0.32211 | 0.048044
41968 | 451226 | 510164 | 2.5827 | 0.95626 | 0.069246 | 0.90393 | 0.33469 | 0.048472
41969 | 451476 | 510164 | 2.5899 | 1.0211 | 0.06987 | 0.90646 | 0.3574 | 0.048909
41970 | 451726 | 510164 | 2.5472 | 1.0797 | 0.070548 | 0.89152 | 0.37791 | 0.049384
41971 | 451976 | 510164 | 2.6313 | 1.1311 | 0.071232 | 0.92094 | 0.39588 | 0.049862
41972 | 452226 | 510164 | 2.659 | 1.1978 | 0.071952 | 0.93067 | 0.41923 | 0.050366
41973 | 452476 | 510164 | 2.6575 | 1.2321 | 0.072618 | 0.93012 | 0.43125 | 0.050833
41974 | 452726 | 510164 | 2.6971 | 1.2295 | 0.073098 | 0.94399 | 0.43031 | 0.051169
41975 | 452976 | 510164 | 2.7249 | 1.1897 | 0.073554 | 0.95372 | 0.41639 | 0.051488
41976 | 453226 | 510164 | 2.7843 | 1.1147 | 0.073938 | 0.97452 | 0.39014 | 0.051757
41977 | 453476 | 510164 | 2.7773 | 1.0722 | 0.074172 | 0.97204 | 0.37527 | 0.05192
41978 | 453726 | 510164 | 2.7527 | 1.0361 | 0.075366 | 0.96344 | 0.36262 | 0.052756
41979 | 453976 | 510164 | 2.6945 | 1.0145 | 0.077226 | 0.94308 | 0.35508 | 0.054058
41980 | 454226 | 510164 | 2.722 | 1.0143 | 0.077382 | 0.95269 | 0.35501 | 0.054167
41981 | 454476 | 510164 | 2.7676 | 0.97874 | 0.07761 | 0.96868 | 0.34256 | 0.054327
41982 | 454726 | 510164 | 2.7751 | 0.93617 | 0.077394 | 0.97127 | 0.32766 | 0.054176
41983 | 454976 | 510164 | 2.7762 | 0.95489 | 0.076668 | 0.97168 | 0.33421 | 0.053668
41984 | 455226 | 510164 | 2.8232 | 0.96652 | 0.075306 | 0.98813 | 0.33828 | 0.052714
41985 | 455476 | 510164 | 2.8002 | 1.0489 | 0.073536 | 0.98008 | 0.36712 | 0.051475
41986 | 455726 | 510164 | 2.7621 | 1.1027 | 0.071364 | 0.96674 | 0.38595 | 0.049955
41987 | 455976 | 510164 | 2.6782 | 1.1215 | 0.069102 | 0.93739 | 0.39252 | 0.048371
41988 | 456226 | 510164 | 2.6707 | 1.1039 | 0.067092 | 0.93474 | 0.38638 | 0.046964
41989 | 456476 | 510164 | 2.5638 | 1.0489 | 0.06534 | 0.89732 | 0.36712 | 0.045738
41990 | 456726 | 510164 | 2.5781 | 0.96161 | 0.06366 | 0.90234 | 0.33656 | 0.044562
41991 | 456976 | 510164 | 2.5624 | 0.86542 | 0.062304 | 0.89685 | 0.3029 | 0.043613
41992 | 457226 | 510164 | 2.586 | 0.80738 | 0.061038 | 0.90509 | 0.28258 | 0.042727
41993 | 457476 | 510164 | 2.5347 | 0.81903 | 0.060432 | 0.88714 | 0.28666 | 0.042302
41994 | 457726 | 510164 | 2.5939 | 0.81674 | 0.060246 | 0.90786 | 0.28586 | 0.042172
41995 | 457976 | 510164 | 2.5921 | 0.79823 | 0.060438 | 0.90723 | 0.27938 | 0.042307
41996 | 458226 | 510164 | 3.2026 | 0.96163 | 0.065562 | 1.1209 | 0.33657 | 0.045893
41997 | 458476 | 510164 | 9.8768 | 4.864 | 0.12792 | 3.4569 | 1.7024 | 0.089544
41998 | 458726 | 510164 | 14.4802 | 5.0631 | 0.15846 | 5.0681 | 1.7721 | 0.11092
41999 | 458976 | 510164 | 5.8026 | 3.0679 | 0.096786 | 2.0309 | 1.0738 | 0.06775
42000 | 459226 | 510164 | 4.4844 | 2.9392 | 0.088056 | 1.5695 | 1.0287 | 0.061639
42001 | 459476 | 510164 | 5.479 | 3.1045 | 0.096402 | 1.9177 | 1.0866 | 0.067481
42002 | 459726 | 510164 | 11.6154 | 4.6969 | 0.13925 | 4.0654 | 1.6439 | 0.097474
42003 | 459976 | 510164 | 10.6179 | 5.7149 | 0.13467 | 3.7163 | 2.0002 | 0.094269
42004 | 460226 | 510164 | 9.2355 | 6.4211 | 0.12799 | 3.2324 | 2.2474 | 0.089594
42005 | 460476 | 510164 | 10.201 | 4.6928 | 0.13791 | 3.5703 | 1.6425 | 0.096537
42006 | 460726 | 510164 | 9.1151 | 4.079 | 0.13043 | 3.1903 | 1.4276 | 0.091304
42007 | 460976 | 510164 | 7.2435 | 2.5341 | 0.10511 | 2.5352 | 0.88693 | 0.07358
42008 | 461226 | 510164 | 5.8714 | 2.1596 | 0.099852 | 2.055 | 0.75587 | 0.069896
42009 | 461476 | 510164 | 5.7056 | 1.803 | 0.099288 | 1.9969 | 0.63105 | 0.069502
42010 | 461726 | 510164 | 5.2617 | 2.0003 | 0.10208 | 1.8416 | 0.7001 | 0.071459
42011 | 461976 | 510164 | 5.6773 | 2.3432 | 0.10795 | 1.9871 | 0.82011 | 0.075562
42012 | 462226 | 510164 | 8.5868 | 3.4853 | 0.11717 | 3.0054 | 1.2199 | 0.082022
42013 | 462476 | 510164 | 13.0256 | 4.3083 | 0.12286 | 4.559 | 1.5079 | 0.085999
42014 | 462726 | 510164 | 15.5454 | 4.6753 | 0.12814 | 5.4409 | 1.6364 | 0.089695
42015 | 462976 | 510164 | 19.6146 | 4.2842 | 0.14909 | 6.8651 | 1.4995 | 0.10437
42016 | 463226 | 510164 | 22.2324 | 3.7519 | 0.14893 | 7.7813 | 1.3132 | 0.10425
42017 | 463476 | 510164 | 17.2755 | 3.7673 | 0.14294 | 6.0464 | 1.3186 | 0.10006
42018 | 463726 | 510164 | 12.8625 | 3.4143 | 0.12698 | 4.5019 | 1.195 | 0.088889
42019 | 463976 | 510164 | 13.8363 | 3.8632 | 0.1353 | 4.8427 | 1.3521 | 0.09471
42020 | 464226 | 510164 | 10.1406 | 4.2795 | 0.13286 | 3.5492 | 1.4978 | 0.093001
42021 | 464476 | 510164 | 7.3345 | 3.4735 | 0.12152 | 2.5671 | 1.2157 | 0.085067
42022 | 464726 | 510164 | 7.0081 | 3.0727 | 0.11614 | 2.4528 | 1.0755 | 0.081299
42023 | 464976 | 510164 | 6.5096 | 2.6122 | 0.1111 | 2.2783 | 0.91427 | 0.077771
42024 | 465226 | 510164 | 6.7674 | 2.3058 | 0.10832 | 2.3686 | 0.80702 | 0.075823
42025 | 465476 | 510164 | 5.3481 | 2.045 | 0.093312 | 1.8718 | 0.71576 | 0.065318
42026 | 465726 | 510164 | 4.7368 | 1.9669 | 0.082062 | 1.6579 | 0.6884 | 0.057443
42027 | 465976 | 510164 | 4.4015 | 1.671 | 0.073584 | 1.5405 | 0.58485 | 0.051509
42028 | 466226 | 510164 | 4.2584 | 1.9007 | 0.077628 | 1.4904 | 0.66525 | 0.05434
42029 | 466476 | 510164 | 3.664 | 1.3061 | 0.066972 | 1.2824 | 0.45713 | 0.04688
42030 | 466726 | 510164 | 3.9096 | 1.2634 | 0.06978 | 1.3684 | 0.44219 | 0.048846
42031 | 466976 | 510164 | 3.9523 | 1.2473 | 0.067128 | 1.3833 | 0.43655 | 0.04699
42032 | 467226 | 510164 | 3.8783 | 1.5249 | 0.068874 | 1.3574 | 0.53372 | 0.048212
42033 | 467476 | 510164 | 6.2177 | 3.5553 | 0.096222 | 2.1762 | 1.2444 | 0.067355
42034 | 467726 | 510164 | 9.2188 | 5.302 | 0.10373 | 3.2266 | 1.8557 | 0.07261
42035 | 467976 | 510164 | 7.8959 | 5.2887 | 0.096228 | 2.7636 | 1.8511 | 0.06736
42036 | 468226 | 510164 | 6.4926 | 4.8443 | 0.092628 | 2.2724 | 1.6955 | 0.06484
42037 | 468476 | 510164 | 6.4982 | 4.588 | 0.092514 | 2.2744 | 1.6058 | 0.06476
42038 | 468726 | 510164 | 6.8708 | 4.4023 | 0.09441 | 2.4048 | 1.5408 | 0.066087
42039 | 468976 | 510164 | 7.2555 | 4.0679 | 0.09606 | 2.5394 | 1.4238 | 0.067242
42040 | 469226 | 510164 | 7.2353 | 4.174 | 0.097584 | 2.5324 | 1.4609 | 0.068309
42041 | 469476 | 510164 | 7.6587 | 4.2565 | 0.095946 | 2.6805 | 1.4898 | 0.067162
42042 | 469726 | 510164 | 9.6088 | 4.2672 | 0.094794 | 3.3631 | 1.4935 | 0.066356
42043 | 469976 | 510164 | 6.7385 | 3.5582 | 0.090702 | 2.3585 | 1.2454 | 0.063491
42044 | 470226 | 510164 | 6.9093 | 3.8144 | 0.089376 | 2.4183 | 1.335 | 0.062563
42045 | 470476 | 510164 | 7.2473 | 3.4763 | 0.085788 | 2.5366 | 1.2167 | 0.060052
42046 | 470726 | 510164 | 8.3175 | 3.1187 | 0.084612 | 2.9111 | 1.0915 | 0.059228
42047 | 470976 | 510164 | 8.5805 | 2.7179 | 0.084714 | 3.0032 | 0.95127 | 0.0593
42048 | 471226 | 510164 | 6.893 | 2.2757 | 0.082908 | 2.4125 | 0.79651 | 0.058036
42049 | 471476 | 510164 | 5.1289 | 1.9682 | 0.075528 | 1.7951 | 0.68887 | 0.05287
42050 | 441476 | 510414 | 1.7871 | 0.58946 | 0.043422 | 0.6255 | 0.20631 | 0.030395
42051 | 441726 | 510414 | 1.7981 | 0.60733 | 0.044226 | 0.62934 | 0.21257 | 0.030958
42052 | 441976 | 510414 | 1.8239 | 0.61853 | 0.044448 | 0.63836 | 0.21648 | 0.031114
42053 | 442226 | 510414 | 1.8464 | 0.63356 | 0.045102 | 0.64623 | 0.22175 | 0.031571
42054 | 442476 | 510414 | 1.8762 | 0.65267 | 0.046146 | 0.65667 | 0.22843 | 0.032302
42055 | 442726 | 510414 | 1.9271 | 0.66736 | 0.046926 | 0.67448 | 0.23357 | 0.032848
42056 | 442976 | 510414 | 1.94 | 0.68199 | 0.047826 | 0.67901 | 0.2387 | 0.033478
42057 | 443226 | 510414 | 1.9071 | 0.69467 | 0.048702 | 0.6675 | 0.24314 | 0.034091
42058 | 443476 | 510414 | 1.9101 | 0.70273 | 0.04932 | 0.66855 | 0.24595 | 0.034524
42059 | 443726 | 510414 | 1.8809 | 0.71062 | 0.050166 | 0.65831 | 0.24872 | 0.035116
42060 | 443976 | 510414 | 1.8581 | 0.71551 | 0.050976 | 0.65034 | 0.25043 | 0.035683
42061 | 444226 | 510414 | 1.871 | 0.72576 | 0.051822 | 0.65484 | 0.25402 | 0.036275
42062 | 444476 | 510414 | 1.8373 | 0.73465 | 0.052836 | 0.64305 | 0.25713 | 0.036985
42063 | 444726 | 510414 | 1.8906 | 0.73984 | 0.053892 | 0.66172 | 0.25894 | 0.037724
42064 | 444976 | 510414 | 1.9508 | 0.73958 | 0.054882 | 0.68278 | 0.25885 | 0.038417
42065 | 445226 | 510414 | 1.9799 | 0.74378 | 0.056718 | 0.69297 | 0.26032 | 0.039703
42066 | 445476 | 510414 | 2.0166 | 0.73913 | 0.057648 | 0.70582 | 0.2587 | 0.040354
42067 | 445726 | 510414 | 2.0686 | 0.78046 | 0.058962 | 0.72401 | 0.27316 | 0.041273
42068 | 445976 | 510414 | 2.0899 | 0.8067 | 0.05898 | 0.73147 | 0.28235 | 0.041286
42069 | 446226 | 510414 | 2.1199 | 0.83493 | 0.060042 | 0.74195 | 0.29223 | 0.042029
42070 | 446476 | 510414 | 2.1478 | 0.85333 | 0.060408 | 0.75171 | 0.29867 | 0.042286
42071 | 446726 | 510414 | 2.1642 | 0.8666 | 0.060792 | 0.75748 | 0.30331 | 0.042554
42072 | 446976 | 510414 | 2.1956 | 0.87382 | 0.061302 | 0.76847 | 0.30584 | 0.042911
42073 | 447226 | 510414 | 2.185 | 0.87421 | 0.06189 | 0.76476 | 0.30597 | 0.043323
42074 | 447476 | 510414 | 2.2103 | 0.8684 | 0.062442 | 0.77361 | 0.30394 | 0.043709
42075 | 447726 | 510414 | 2.2506 | 0.85645 | 0.063084 | 0.78771 | 0.29976 | 0.044159
42076 | 447976 | 510414 | 2.2841 | 0.83734 | 0.064062 | 0.79943 | 0.29307 | 0.044843
42077 | 448226 | 510414 | 2.3051 | 0.81344 | 0.06498 | 0.8068 | 0.2847 | 0.045486
42078 | 448476 | 510414 | 2.3249 | 0.78424 | 0.065784 | 0.81372 | 0.27448 | 0.046049
42079 | 448726 | 510414 | 2.3597 | 0.74884 | 0.066732 | 0.82589 | 0.26209 | 0.046712
42080 | 448976 | 510414 | 2.3526 | 0.76747 | 0.06735 | 0.8234 | 0.26862 | 0.047145
42081 | 449226 | 510414 | 2.3698 | 0.8111 | 0.06789 | 0.82943 | 0.28389 | 0.047523
42082 | 449476 | 510414 | 2.4411 | 0.84482 | 0.06804 | 0.8544 | 0.29569 | 0.047628
42083 | 449726 | 510414 | 2.511 | 0.86593 | 0.068112 | 0.87886 | 0.30307 | 0.047678
42084 | 449976 | 510414 | 2.5232 | 0.90739 | 0.06837 | 0.88311 | 0.31759 | 0.047859
42085 | 450226 | 510414 | 2.4491 | 0.95026 | 0.06873 | 0.85719 | 0.33259 | 0.048111
42086 | 450476 | 510414 | 2.4556 | 0.97634 | 0.069072 | 0.85945 | 0.34172 | 0.04835
42087 | 450726 | 510414 | 2.4713 | 0.97927 | 0.06969 | 0.86494 | 0.34275 | 0.048783
42088 | 450976 | 510414 | 2.5324 | 0.96094 | 0.069948 | 0.88634 | 0.33633 | 0.048964
42089 | 451226 | 510414 | 2.5927 | 0.95691 | 0.07053 | 0.90745 | 0.33492 | 0.049371
42090 | 451476 | 510414 | 2.6627 | 1.0259 | 0.071178 | 0.93195 | 0.35906 | 0.049825
42091 | 451726 | 510414 | 2.6248 | 1.0917 | 0.071856 | 0.9187 | 0.38208 | 0.050299
42092 | 451976 | 510414 | 2.6041 | 1.1476 | 0.072558 | 0.91142 | 0.40165 | 0.050791
42093 | 452226 | 510414 | 2.6942 | 1.196 | 0.07329 | 0.94296 | 0.41861 | 0.051303
42094 | 452476 | 510414 | 2.6875 | 1.2461 | 0.07398 | 0.94064 | 0.43612 | 0.051786
42095 | 452726 | 510414 | 2.7421 | 1.2584 | 0.074514 | 0.95974 | 0.44046 | 0.05216
42096 | 452976 | 510414 | 2.7606 | 1.231 | 0.075024 | 0.96619 | 0.43086 | 0.052517
42097 | 453226 | 510414 | 2.8279 | 1.1649 | 0.075456 | 0.98978 | 0.40771 | 0.052819
42098 | 453476 | 510414 | 2.818 | 1.096 | 0.07572 | 0.9863 | 0.38362 | 0.053004
42099 | 453726 | 510414 | 2.8141 | 1.0635 | 0.076452 | 0.98493 | 0.37222 | 0.053516
42100 | 453976 | 510414 | 2.7971 | 1.0279 | 0.077814 | 0.97898 | 0.35978 | 0.05447
42101 | 454226 | 510414 | 2.7956 | 1.0361 | 0.078612 | 0.97847 | 0.36264 | 0.055028
42102 | 454476 | 510414 | 2.8012 | 1.0061 | 0.07899 | 0.98044 | 0.35213 | 0.055293
42103 | 454726 | 510414 | 2.7993 | 0.96077 | 0.078936 | 0.97974 | 0.33627 | 0.055255
42104 | 454976 | 510414 | 2.8288 | 0.9864 | 0.078372 | 0.99009 | 0.34524 | 0.05486
42105 | 455226 | 510414 | 2.8907 | 0.99212 | 0.077172 | 1.0117 | 0.34724 | 0.05402
42106 | 455476 | 510414 | 2.8589 | 1.0811 | 0.075204 | 1.0006 | 0.37837 | 0.052643
42107 | 455726 | 510414 | 2.8323 | 1.1406 | 0.072984 | 0.99132 | 0.3992 | 0.051089
42108 | 455976 | 510414 | 2.7202 | 1.1654 | 0.070806 | 0.95205 | 0.40789 | 0.049564
42109 | 456226 | 510414 | 2.7068 | 1.1482 | 0.06876 | 0.94739 | 0.40187 | 0.048132
42110 | 456476 | 510414 | 2.604 | 1.0885 | 0.066714 | 0.91138 | 0.38098 | 0.0467
42111 | 456726 | 510414 | 2.6549 | 0.99562 | 0.064896 | 0.92922 | 0.34847 | 0.045427
42112 | 456976 | 510414 | 2.6532 | 0.89774 | 0.06357 | 0.92861 | 0.31421 | 0.044499
42113 | 457226 | 510414 | 2.6512 | 0.83337 | 0.062394 | 0.92792 | 0.29168 | 0.043676
42114 | 457476 | 510414 | 2.5989 | 0.84484 | 0.06174 | 0.90962 | 0.29569 | 0.043218
42115 | 457726 | 510414 | 2.6428 | 0.84056 | 0.061872 | 0.92499 | 0.2942 | 0.04331
42116 | 457976 | 510414 | 2.7685 | 0.81829 | 0.06438 | 0.96897 | 0.2864 | 0.045066
42117 | 458226 | 510414 | 5.0429 | 1.8844 | 0.07977 | 1.765 | 0.65954 | 0.055839
42118 | 458476 | 510414 | 15.2675 | 6.2898 | 0.15789 | 5.3436 | 2.2014 | 0.11052
42119 | 458726 | 510414 | 8.6775 | 3.4464 | 0.12044 | 3.0371 | 1.2062 | 0.084311
42120 | 458976 | 510414 | 5.2202 | 3.2338 | 0.096378 | 1.8271 | 1.1318 | 0.067465
42121 | 459226 | 510414 | 5.3983 | 3.3408 | 0.10016 | 1.8894 | 1.1693 | 0.070115
42122 | 459476 | 510414 | 5.8867 | 3.3421 | 0.10136 | 2.0603 | 1.1697 | 0.070951
42123 | 459726 | 510414 | 6.0629 | 3.3626 | 0.10619 | 2.122 | 1.1769 | 0.074332
42124 | 459976 | 510414 | 7.1538 | 5.0332 | 0.11536 | 2.5038 | 1.7616 | 0.080753
42125 | 460226 | 510414 | 8.1193 | 6.4844 | 0.1254 | 2.8418 | 2.2695 | 0.08778
42126 | 460476 | 510414 | 8.7025 | 6.7662 | 0.12757 | 3.0459 | 2.3682 | 0.089296
42127 | 460726 | 510414 | 10.3409 | 6.5717 | 0.14307 | 3.6193 | 2.3001 | 0.10015
42128 | 460976 | 510414 | 10.4593 | 4.7783 | 0.1396 | 3.6608 | 1.6724 | 0.097721
42129 | 461226 | 510414 | 10.53 | 3.1866 | 0.12481 | 3.6855 | 1.1153 | 0.087364
42130 | 461476 | 510414 | 6.4352 | 2.0655 | 0.11218 | 2.2523 | 0.72293 | 0.078523
42131 | 461726 | 510414 | 6.0928 | 2.3113 | 0.10984 | 2.1325 | 0.80896 | 0.076889
42132 | 461976 | 510414 | 9.3622 | 3.3264 | 0.13792 | 3.2768 | 1.1642 | 0.096545
42133 | 462226 | 510414 | 14.5041 | 4.7976 | 0.15149 | 5.0764 | 1.6792 | 0.10604
42134 | 462476 | 510414 | 18.5074 | 4.7799 | 0.15407 | 6.4776 | 1.673 | 0.10785
42135 | 462726 | 510414 | 20.4989 | 4.281 | 0.1555 | 7.1746 | 1.4983 | 0.10885
42136 | 462976 | 510414 | 22.3457 | 3.8073 | 0.1547 | 7.821 | 1.3325 | 0.10829
42137 | 463226 | 510414 | 18.2915 | 3.8545 | 0.15058 | 6.402 | 1.3491 | 0.1054
42138 | 463476 | 510414 | 14.2021 | 3.7098 | 0.13155 | 4.9707 | 1.2984 | 0.092085
42139 | 463726 | 510414 | 14.9595 | 3.6395 | 0.13632 | 5.2358 | 1.2738 | 0.095424
42140 | 463976 | 510414 | 13.2065 | 4.3476 | 0.13879 | 4.6223 | 1.5217 | 0.097154
42141 | 464226 | 510414 | 8.7861 | 4.007 | 0.12971 | 3.0751 | 1.4025 | 0.090796
42142 | 464476 | 510414 | 6.6479 | 2.9829 | 0.11644 | 2.3268 | 1.044 | 0.081505
42143 | 464726 | 510414 | 5.7037 | 2.1831 | 0.10613 | 1.9963 | 0.76409 | 0.07429
42144 | 464976 | 510414 | 5.9928 | 2.2162 | 0.10482 | 2.0975 | 0.77568 | 0.073374
42145 | 465226 | 510414 | 6.9196 | 2.2803 | 0.10579 | 2.4219 | 0.79811 | 0.074054
42146 | 465476 | 510414 | 7.7177 | 2.3178 | 0.10048 | 2.7012 | 0.81125 | 0.070337
42147 | 465726 | 510414 | 5.8773 | 2.4717 | 0.092106 | 2.0571 | 0.86509 | 0.064474
42148 | 465976 | 510414 | 4.7147 | 2.1736 | 0.084792 | 1.6501 | 0.76075 | 0.059354
42149 | 466226 | 510414 | 5.045 | 1.9386 | 0.083658 | 1.7658 | 0.67852 | 0.058561
42150 | 466476 | 510414 | 4.5012 | 1.5351 | 0.077196 | 1.5754 | 0.53729 | 0.054037
42151 | 466726 | 510414 | 6.2982 | 3.2906 | 0.103 | 2.2044 | 1.1517 | 0.072101
42152 | 466976 | 510414 | 7.2733 | 3.5232 | 0.10165 | 2.5457 | 1.2331 | 0.071156
42153 | 467226 | 510414 | 6.6772 | 3.9736 | 0.10177 | 2.337 | 1.3908 | 0.071236
42154 | 467476 | 510414 | 9.9324 | 5.1855 | 0.10475 | 3.4763 | 1.8149 | 0.073324
42155 | 467726 | 510414 | 9.3572 | 5.7286 | 0.10237 | 3.275 | 2.005 | 0.07166
42156 | 467976 | 510414 | 7.5399 | 5.2623 | 0.098286 | 2.639 | 1.8418 | 0.0688
42157 | 468226 | 510414 | 6.2184 | 4.2922 | 0.091266 | 2.1765 | 1.5023 | 0.063886
42158 | 468476 | 510414 | 6.5533 | 4.2194 | 0.094326 | 2.2936 | 1.4768 | 0.066028
42159 | 468726 | 510414 | 6.8061 | 3.9695 | 0.097104 | 2.3821 | 1.3893 | 0.067973
42160 | 468976 | 510414 | 6.8941 | 4.1323 | 0.097356 | 2.4129 | 1.4463 | 0.068149
42161 | 469226 | 510414 | 7.1337 | 4.2269 | 0.096012 | 2.4968 | 1.4794 | 0.067208
42162 | 469476 | 510414 | 8.1577 | 4.1908 | 0.09402 | 2.8552 | 1.4668 | 0.065814
42163 | 469726 | 510414 | 8.3744 | 4.1254 | 0.093162 | 2.931 | 1.4439 | 0.065213
42164 | 469976 | 510414 | 7.2359 | 3.8254 | 0.08979 | 2.5326 | 1.3389 | 0.062853
42165 | 470226 | 510414 | 7.5965 | 3.4202 | 0.087126 | 2.6588 | 1.1971 | 0.060988
42166 | 470476 | 510414 | 7.7513 | 3.0039 | 0.087582 | 2.713 | 1.0514 | 0.061307
42167 | 470726 | 510414 | 7.6806 | 2.6086 | 0.087498 | 2.6882 | 0.91301 | 0.061249
42168 | 470976 | 510414 | 5.8006 | 2.2268 | 0.086436 | 2.0302 | 0.77938 | 0.060505
42169 | 471226 | 510414 | 5.907 | 2.1317 | 0.08337 | 2.0674 | 0.7461 | 0.058359
42170 | 471476 | 510414 | 5.8278 | 2.0214 | 0.082314 | 2.0397 | 0.7075 | 0.05762
42171 | 441476 | 510664 | 1.8174 | 0.60661 | 0.043278 | 0.63608 | 0.21231 | 0.030295
42172 | 441726 | 510664 | 1.8058 | 0.59752 | 0.043644 | 0.63204 | 0.20913 | 0.030551
42173 | 441976 | 510664 | 1.8236 | 0.61504 | 0.04434 | 0.63827 | 0.21526 | 0.031038
42174 | 442226 | 510664 | 1.8389 | 0.6333 | 0.045144 | 0.64361 | 0.22165 | 0.031601
42175 | 442476 | 510664 | 1.8571 | 0.64952 | 0.045822 | 0.64998 | 0.22733 | 0.032075
42176 | 442726 | 510664 | 1.9104 | 0.66458 | 0.046482 | 0.66863 | 0.2326 | 0.032537
42177 | 442976 | 510664 | 1.9129 | 0.68029 | 0.04728 | 0.66952 | 0.2381 | 0.033096
42178 | 443226 | 510664 | 1.944 | 0.69371 | 0.048006 | 0.6804 | 0.2428 | 0.033604
42179 | 443476 | 510664 | 1.9447 | 0.71096 | 0.049188 | 0.68066 | 0.24884 | 0.034432
42180 | 443726 | 510664 | 1.9496 | 0.72182 | 0.050022 | 0.68235 | 0.25264 | 0.035015
42181 | 443976 | 510664 | 1.898 | 0.72957 | 0.050802 | 0.66428 | 0.25535 | 0.035561
42182 | 444226 | 510664 | 1.8964 | 0.7353 | 0.051672 | 0.66374 | 0.25736 | 0.03617
42183 | 444476 | 510664 | 1.884 | 0.74467 | 0.052632 | 0.6594 | 0.26063 | 0.036842
42184 | 444726 | 510664 | 1.8648 | 0.75619 | 0.053772 | 0.65267 | 0.26467 | 0.03764
42185 | 444976 | 510664 | 1.9056 | 0.76463 | 0.055314 | 0.66697 | 0.26762 | 0.03872
42186 | 445226 | 510664 | 1.989 | 0.7732 | 0.056826 | 0.69615 | 0.27062 | 0.039778
42187 | 445476 | 510664 | 2.0213 | 0.76817 | 0.057648 | 0.70745 | 0.26886 | 0.040354
42188 | 445726 | 510664 | 2.0446 | 0.74427 | 0.057648 | 0.71561 | 0.26049 | 0.040354
42189 | 445976 | 510664 | 2.0929 | 0.78151 | 0.058548 | 0.7325 | 0.27353 | 0.040984
42190 | 446226 | 510664 | 2.1054 | 0.81638 | 0.059412 | 0.73688 | 0.28573 | 0.041588
42191 | 446476 | 510664 | 2.1261 | 0.84374 | 0.06033 | 0.74414 | 0.29531 | 0.042231
42192 | 446726 | 510664 | 2.1584 | 0.86455 | 0.061236 | 0.75543 | 0.30259 | 0.042865
42193 | 446976 | 510664 | 2.2156 | 0.87883 | 0.062004 | 0.77547 | 0.30759 | 0.043403
42194 | 447226 | 510664 | 2.2458 | 0.88619 | 0.062556 | 0.78603 | 0.31017 | 0.043789
42195 | 447476 | 510664 | 2.2325 | 0.88649 | 0.06318 | 0.78136 | 0.31027 | 0.044226
42196 | 447726 | 510664 | 2.2488 | 0.88084 | 0.063588 | 0.78707 | 0.30829 | 0.044512
42197 | 447976 | 510664 | 2.3051 | 0.86719 | 0.064692 | 0.80679 | 0.30352 | 0.045284
42198 | 448226 | 510664 | 2.3351 | 0.84734 | 0.065802 | 0.81729 | 0.29657 | 0.046061
42199 | 448476 | 510664 | 2.3449 | 0.82151 | 0.066678 | 0.82073 | 0.28753 | 0.046675
42200 | 448726 | 510664 | 2.3427 | 0.79018 | 0.067794 | 0.81994 | 0.27656 | 0.047456
42201 | 448976 | 510664 | 2.4079 | 0.75483 | 0.068634 | 0.84276 | 0.26419 | 0.048044
42202 | 449226 | 510664 | 2.4163 | 0.80671 | 0.06891 | 0.84569 | 0.28235 | 0.048237
42203 | 449476 | 510664 | 2.4421 | 0.8495 | 0.069204 | 0.85474 | 0.29733 | 0.048443
42204 | 449726 | 510664 | 2.5429 | 0.88125 | 0.069498 | 0.89002 | 0.30844 | 0.048649
42205 | 449976 | 510664 | 2.577 | 0.90164 | 0.069816 | 0.90195 | 0.31557 | 0.048871
42206 | 450226 | 510664 | 2.5331 | 0.94789 | 0.070116 | 0.88659 | 0.33176 | 0.049081
42207 | 450476 | 510664 | 2.4918 | 0.98665 | 0.070458 | 0.87213 | 0.34533 | 0.049321
42208 | 450726 | 510664 | 2.535 | 1.0041 | 0.070866 | 0.88726 | 0.35144 | 0.049606
42209 | 450976 | 510664 | 2.5234 | 0.99709 | 0.071352 | 0.88318 | 0.34898 | 0.049946
42210 | 451226 | 510664 | 2.5991 | 0.9677 | 0.071904 | 0.90967 | 0.3387 | 0.050333
42211 | 451476 | 510664 | 2.7045 | 1.0297 | 0.072534 | 0.94657 | 0.3604 | 0.050774
42212 | 451726 | 510664 | 2.7234 | 1.0999 | 0.073242 | 0.9532 | 0.38497 | 0.051269
42213 | 451976 | 510664 | 2.6543 | 1.1649 | 0.073956 | 0.92901 | 0.40772 | 0.051769
42214 | 452226 | 510664 | 2.717 | 1.2166 | 0.074676 | 0.95096 | 0.42582 | 0.052273
42215 | 452476 | 510664 | 2.7071 | 1.2533 | 0.075366 | 0.94748 | 0.43866 | 0.052756
42216 | 452726 | 510664 | 2.7558 | 1.283 | 0.076062 | 0.96454 | 0.44906 | 0.053243
42217 | 452976 | 510664 | 2.7956 | 1.2704 | 0.076584 | 0.97846 | 0.44464 | 0.053609
42218 | 453226 | 510664 | 2.868 | 1.2151 | 0.076998 | 1.0038 | 0.42529 | 0.053899
42219 | 453476 | 510664 | 2.8914 | 1.1228 | 0.07734 | 1.012 | 0.39298 | 0.054138
42220 | 453726 | 510664 | 2.8575 | 1.091 | 0.077514 | 1.0001 | 0.38184 | 0.05426
42221 | 453976 | 510664 | 2.8359 | 1.0451 | 0.079014 | 0.99258 | 0.3658 | 0.05531
42222 | 454226 | 510664 | 2.798 | 1.0583 | 0.079986 | 0.97931 | 0.37039 | 0.05599
42223 | 454476 | 510664 | 2.8186 | 1.0343 | 0.080454 | 0.98649 | 0.36199 | 0.056318
42224 | 454726 | 510664 | 2.8551 | 0.98563 | 0.08058 | 0.99929 | 0.34497 | 0.056406
42225 | 454976 | 510664 | 2.8818 | 1.0186 | 0.080118 | 1.0086 | 0.3565 | 0.056083
42226 | 455226 | 510664 | 2.9575 | 1.0173 | 0.078906 | 1.0351 | 0.35606 | 0.055234
42227 | 455476 | 510664 | 2.9298 | 1.1151 | 0.07701 | 1.0254 | 0.39029 | 0.053907
42228 | 455726 | 510664 | 2.8797 | 1.1815 | 0.074754 | 1.0079 | 0.41353 | 0.052328
42229 | 455976 | 510664 | 2.7959 | 1.2092 | 0.072414 | 0.97856 | 0.42321 | 0.05069
42230 | 456226 | 510664 | 2.7481 | 1.1901 | 0.070044 | 0.96185 | 0.41655 | 0.049031
42231 | 456476 | 510664 | 2.6933 | 1.1304 | 0.068136 | 0.94266 | 0.39564 | 0.047695
42232 | 456726 | 510664 | 2.6847 | 1.0322 | 0.066438 | 0.93963 | 0.36128 | 0.046507
42233 | 456976 | 510664 | 2.7482 | 0.93275 | 0.065358 | 0.96187 | 0.32646 | 0.045751
42234 | 457226 | 510664 | 2.7164 | 0.8606 | 0.06393 | 0.95074 | 0.30121 | 0.044751
42235 | 457476 | 510664 | 2.6655 | 0.87166 | 0.06333 | 0.93293 | 0.30508 | 0.044331
42236 | 457726 | 510664 | 2.8076 | 0.86495 | 0.064734 | 0.98267 | 0.30273 | 0.045314
42237 | 457976 | 510664 | 3.3585 | 1.0005 | 0.069306 | 1.1755 | 0.35017 | 0.048514
42238 | 458226 | 510664 | 8.5821 | 4.1698 | 0.12224 | 3.0037 | 1.4594 | 0.085571
42239 | 458476 | 510664 | 14.6869 | 6.4331 | 0.16219 | 5.1404 | 2.2516 | 0.11353
42240 | 458726 | 510664 | 17.4006 | 5.3303 | 0.17035 | 6.0902 | 1.8656 | 0.11925
42241 | 458976 | 510664 | 14.9095 | 4.2812 | 0.15559 | 5.2183 | 1.4984 | 0.10891
42242 | 459226 | 510664 | 9.5775 | 3.3452 | 0.12539 | 3.3521 | 1.1708 | 0.087776
42243 | 459476 | 510664 | 10.211 | 3.9559 | 0.13073 | 3.5739 | 1.3846 | 0.091514
42244 | 459726 | 510664 | 9.827 | 4.9765 | 0.12649 | 3.4395 | 1.7418 | 0.08854
42245 | 459976 | 510664 | 9.6832 | 6.5267 | 0.13416 | 3.3891 | 2.2844 | 0.093912
42246 | 460226 | 510664 | 11.5296 | 6.4103 | 0.15338 | 4.0354 | 2.2436 | 0.10736
42247 | 460476 | 510664 | 10.5319 | 7.2678 | 0.14647 | 3.6862 | 2.5437 | 0.10253
42248 | 460726 | 510664 | 10.3926 | 6.4186 | 0.14488 | 3.6374 | 2.2465 | 0.10141
42249 | 460976 | 510664 | 13.623 | 4.9358 | 0.14141 | 4.768 | 1.7275 | 0.098986
42250 | 461226 | 510664 | 9.5963 | 3.0395 | 0.13007 | 3.3587 | 1.0638 | 0.091048
42251 | 461476 | 510664 | 5.9939 | 2.1824 | 0.1106 | 2.0979 | 0.76384 | 0.077423
42252 | 461726 | 510664 | 9.9883 | 4.0599 | 0.14986 | 3.4959 | 1.421 | 0.1049
42253 | 461976 | 510664 | 12.944 | 5.2623 | 0.15351 | 4.5304 | 1.8418 | 0.10746
42254 | 462226 | 510664 | 13.3561 | 5.5197 | 0.1527 | 4.6746 | 1.9319 | 0.10689
42255 | 462476 | 510664 | 13.1001 | 5.2361 | 0.15169 | 4.585 | 1.8326 | 0.10618
42256 | 462726 | 510664 | 21.1147 | 4.296 | 0.15906 | 7.3901 | 1.5036 | 0.11134
42257 | 462976 | 510664 | 21.5182 | 4.1133 | 0.15483 | 7.5314 | 1.4397 | 0.10838
42258 | 463226 | 510664 | 16.4678 | 4.1644 | 0.13952 | 5.7637 | 1.4575 | 0.097667
42259 | 463476 | 510664 | 16.5323 | 4.361 | 0.14914 | 5.7863 | 1.5264 | 0.1044
42260 | 463726 | 510664 | 11.0769 | 4.632 | 0.14417 | 3.8769 | 1.6212 | 0.10092
42261 | 463976 | 510664 | 8.6261 | 4.0359 | 0.13297 | 3.0191 | 1.4126 | 0.093076
42262 | 464226 | 510664 | 7.5836 | 3.2683 | 0.12213 | 2.6543 | 1.1439 | 0.085491
42263 | 464476 | 510664 | 6.1938 | 2.2943 | 0.1108 | 2.1678 | 0.80302 | 0.077557
42264 | 464726 | 510664 | 6.0933 | 2.2845 | 0.10727 | 2.1327 | 0.79959 | 0.075088
42265 | 464976 | 510664 | 6.8289 | 2.394 | 0.10843 | 2.3901 | 0.83789 | 0.075898
42266 | 465226 | 510664 | 7.2092 | 2.5151 | 0.10538 | 2.5232 | 0.88027 | 0.073769
42267 | 465476 | 510664 | 7.5297 | 2.5163 | 0.1049 | 2.6354 | 0.8807 | 0.073433
42268 | 465726 | 510664 | 6.7749 | 2.604 | 0.10428 | 2.3712 | 0.9114 | 0.072996
42269 | 465976 | 510664 | 6.7726 | 2.5068 | 0.10229 | 2.3704 | 0.8774 | 0.071606
42270 | 466226 | 510664 | 5.5729 | 2.2008 | 0.090774 | 1.9505 | 0.77027 | 0.063542
42271 | 466476 | 510664 | 5.4966 | 2.5928 | 0.09258 | 1.9238 | 0.90746 | 0.064806
42272 | 466726 | 510664 | 7.9905 | 4.085 | 0.11186 | 2.7967 | 1.4297 | 0.078301
42273 | 466976 | 510664 | 10.0419 | 5.1904 | 0.11113 | 3.5147 | 1.8167 | 0.077792
42274 | 467226 | 510664 | 9.2565 | 5.6594 | 0.10798 | 3.2398 | 1.9808 | 0.075583
42275 | 467476 | 510664 | 8.5513 | 5.7367 | 0.10316 | 2.993 | 2.0078 | 0.072215
42276 | 467726 | 510664 | 9.2225 | 5.6968 | 0.10463 | 3.2279 | 1.9939 | 0.07324
42277 | 467976 | 510664 | 7.8706 | 4.9639 | 0.10046 | 2.7547 | 1.7374 | 0.070321
42278 | 468226 | 510664 | 6.0789 | 3.9333 | 0.09288 | 2.1276 | 1.3766 | 0.065016
42279 | 468476 | 510664 | 6.3016 | 3.6914 | 0.095202 | 2.2056 | 1.292 | 0.066641
42280 | 468726 | 510664 | 6.5511 | 3.9232 | 0.095874 | 2.2929 | 1.3731 | 0.067112
42281 | 468976 | 510664 | 7.316 | 3.9014 | 0.09345 | 2.5606 | 1.3655 | 0.065415
42282 | 469226 | 510664 | 7.5318 | 3.6996 | 0.089964 | 2.6361 | 1.2949 | 0.062975
42283 | 469476 | 510664 | 7.1955 | 3.7474 | 0.089358 | 2.5184 | 1.3116 | 0.062551
42284 | 469726 | 510664 | 8.1636 | 3.7692 | 0.090036 | 2.8573 | 1.3192 | 0.063025
42285 | 469976 | 510664 | 7.2254 | 3.2733 | 0.089688 | 2.5289 | 1.1457 | 0.062782
42286 | 470226 | 510664 | 6.3805 | 2.7069 | 0.089322 | 2.2332 | 0.94741 | 0.062525
42287 | 470476 | 510664 | 5.4849 | 2.1735 | 0.08808 | 1.9197 | 0.76074 | 0.061656
42288 | 470726 | 510664 | 5.7811 | 2.072 | 0.08871 | 2.0234 | 0.72521 | 0.062097
42289 | 470976 | 510664 | 5.7333 | 2.0859 | 0.086994 | 2.0067 | 0.73005 | 0.060896
42290 | 471226 | 510664 | 5.7175 | 2.0516 | 0.084342 | 2.0011 | 0.71805 | 0.059039
42291 | 471476 | 510664 | 6.0244 | 2.1014 | 0.082236 | 2.1086 | 0.7355 | 0.057565
42292 | 441476 | 510914 | 1.7976 | 0.63439 | 0.043638 | 0.62914 | 0.22204 | 0.030547
42293 | 441726 | 510914 | 1.827 | 0.62537 | 0.043968 | 0.63947 | 0.21888 | 0.030778
42294 | 441976 | 510914 | 1.822 | 0.61389 | 0.044256 | 0.63771 | 0.21486 | 0.030979
42295 | 442226 | 510914 | 1.8812 | 0.62687 | 0.04485 | 0.65843 | 0.21941 | 0.031395
42296 | 442476 | 510914 | 1.8724 | 0.64391 | 0.045492 | 0.65536 | 0.22537 | 0.031844
42297 | 442726 | 510914 | 1.8746 | 0.66263 | 0.046314 | 0.6561 | 0.23192 | 0.03242
42298 | 442976 | 510914 | 1.9089 | 0.67894 | 0.047016 | 0.66812 | 0.23763 | 0.032911
42299 | 443226 | 510914 | 1.9423 | 0.69806 | 0.048012 | 0.67981 | 0.24432 | 0.033608
42300 | 443476 | 510914 | 1.9673 | 0.71211 | 0.048732 | 0.68857 | 0.24924 | 0.034112
42301 | 443726 | 510914 | 1.9757 | 0.72683 | 0.049638 | 0.6915 | 0.25439 | 0.034747
42302 | 443976 | 510914 | 1.9784 | 0.74081 | 0.050664 | 0.69246 | 0.25928 | 0.035465
42303 | 444226 | 510914 | 1.9415 | 0.74993 | 0.051516 | 0.67951 | 0.26247 | 0.036061
42304 | 444476 | 510914 | 1.9061 | 0.75595 | 0.052374 | 0.66713 | 0.26458 | 0.036662
42305 | 444726 | 510914 | 1.9319 | 0.76403 | 0.053472 | 0.67617 | 0.26741 | 0.03743
42306 | 444976 | 510914 | 1.9147 | 0.77407 | 0.054792 | 0.67015 | 0.27093 | 0.038354
42307 | 445226 | 510914 | 1.9417 | 0.7796 | 0.055476 | 0.6796 | 0.27286 | 0.038833
42308 | 445476 | 510914 | 1.9986 | 0.78072 | 0.056532 | 0.69952 | 0.27325 | 0.039572
42309 | 445726 | 510914 | 2.0598 | 0.77606 | 0.057564 | 0.72094 | 0.27162 | 0.040295
42310 | 445976 | 510914 | 2.1074 | 0.76479 | 0.058542 | 0.73759 | 0.26768 | 0.040979
42311 | 446226 | 510914 | 2.1425 | 0.7889 | 0.059532 | 0.74988 | 0.27612 | 0.041672
42312 | 446476 | 510914 | 2.1542 | 0.82526 | 0.060486 | 0.75395 | 0.28884 | 0.04234
42313 | 446726 | 510914 | 2.1683 | 0.85496 | 0.061374 | 0.75889 | 0.29924 | 0.042962
42314 | 446976 | 510914 | 2.1726 | 0.87895 | 0.0621 | 0.76042 | 0.30763 | 0.04347
42315 | 447226 | 510914 | 2.2242 | 0.89174 | 0.063042 | 0.77848 | 0.31211 | 0.044129
42316 | 447476 | 510914 | 2.2668 | 0.89863 | 0.063804 | 0.79338 | 0.31452 | 0.044663
42317 | 447726 | 510914 | 2.2892 | 0.89915 | 0.06441 | 0.80121 | 0.3147 | 0.045087
42318 | 447976 | 510914 | 2.3002 | 0.89201 | 0.065082 | 0.80508 | 0.3122 | 0.045557
42319 | 448226 | 510914 | 2.3464 | 0.87839 | 0.066228 | 0.82125 | 0.30744 | 0.04636
42320 | 448476 | 510914 | 2.3961 | 0.85739 | 0.067386 | 0.83862 | 0.30009 | 0.04717
42321 | 448726 | 510914 | 2.4169 | 0.82985 | 0.068466 | 0.84591 | 0.29045 | 0.047926
42322 | 448976 | 510914 | 2.4254 | 0.796 | 0.06924 | 0.84888 | 0.2786 | 0.048468
42323 | 449226 | 510914 | 2.4534 | 0.79552 | 0.069978 | 0.8587 | 0.27843 | 0.048985
42324 | 449476 | 510914 | 2.4257 | 0.84804 | 0.070506 | 0.849 | 0.29681 | 0.049354
42325 | 449726 | 510914 | 2.5447 | 0.89075 | 0.070932 | 0.89063 | 0.31176 | 0.049652
42326 | 449976 | 510914 | 2.5976 | 0.92173 | 0.071298 | 0.90914 | 0.3226 | 0.049909
42327 | 450226 | 510914 | 2.6348 | 0.9398 | 0.07167 | 0.92217 | 0.32893 | 0.050169
42328 | 450476 | 510914 | 2.5212 | 0.98621 | 0.072006 | 0.88242 | 0.34517 | 0.050404
42329 | 450726 | 510914 | 2.5548 | 1.0203 | 0.072354 | 0.89418 | 0.35712 | 0.050648
42330 | 450976 | 510914 | 2.5669 | 1.0284 | 0.07281 | 0.8984 | 0.35995 | 0.050967
42331 | 451226 | 510914 | 2.6187 | 1.0093 | 0.07335 | 0.91654 | 0.35325 | 0.051345
42332 | 451476 | 510914 | 2.6666 | 1.0273 | 0.074004 | 0.9333 | 0.35955 | 0.051803
42333 | 451726 | 510914 | 2.8097 | 1.1038 | 0.074736 | 0.98339 | 0.38632 | 0.052315
42334 | 451976 | 510914 | 2.7596 | 1.1773 | 0.075468 | 0.96586 | 0.41204 | 0.052828
42335 | 452226 | 510914 | 2.7239 | 1.2404 | 0.076164 | 0.95336 | 0.43412 | 0.053315
42336 | 452476 | 510914 | 2.7923 | 1.2844 | 0.076926 | 0.97731 | 0.44954 | 0.053848
42337 | 452726 | 510914 | 2.7454 | 1.3033 | 0.077664 | 0.96088 | 0.45616 | 0.054365
42338 | 452976 | 510914 | 2.8662 | 1.3052 | 0.07818 | 1.0032 | 0.45681 | 0.054726
42339 | 453226 | 510914 | 2.8816 | 1.2633 | 0.078648 | 1.0086 | 0.44216 | 0.055054
42340 | 453476 | 510914 | 2.9492 | 1.1809 | 0.078972 | 1.0322 | 0.41331 | 0.05528
42341 | 453726 | 510914 | 2.9148 | 1.1182 | 0.079134 | 1.0202 | 0.39136 | 0.055394
42342 | 453976 | 510914 | 2.9195 | 1.0798 | 0.0801 | 1.0218 | 0.37792 | 0.05607
42343 | 454226 | 510914 | 2.8474 | 1.0854 | 0.081234 | 0.99659 | 0.37988 | 0.056864
42344 | 454476 | 510914 | 2.8571 | 1.063 | 0.082014 | 0.99997 | 0.37205 | 0.05741
42345 | 454726 | 510914 | 2.9274 | 1.0105 | 0.082434 | 1.0246 | 0.35367 | 0.057704
42346 | 454976 | 510914 | 2.9458 | 1.0522 | 0.082134 | 1.031 | 0.36826 | 0.057494
42347 | 455226 | 510914 | 3.0242 | 1.0508 | 0.080832 | 1.0585 | 0.36777 | 0.056582
42348 | 455476 | 510914 | 2.9999 | 1.1505 | 0.078906 | 1.05 | 0.40266 | 0.055234
42349 | 455726 | 510914 | 2.9535 | 1.2253 | 0.076662 | 1.0337 | 0.42886 | 0.053663
42350 | 455976 | 510914 | 2.9008 | 1.2585 | 0.074334 | 1.0153 | 0.44049 | 0.052034
42351 | 456226 | 510914 | 2.8105 | 1.2431 | 0.072186 | 0.98367 | 0.43507 | 0.05053
42352 | 456476 | 510914 | 2.7457 | 1.177 | 0.070002 | 0.961 | 0.41196 | 0.049001
42353 | 456726 | 510914 | 2.7152 | 1.0712 | 0.068448 | 0.95032 | 0.37491 | 0.047914
42354 | 456976 | 510914 | 2.8485 | 0.96899 | 0.066792 | 0.99699 | 0.33915 | 0.046754
42355 | 457226 | 510914 | 2.7845 | 0.88877 | 0.065946 | 0.97457 | 0.31107 | 0.046162
42356 | 457476 | 510914 | 2.8124 | 0.89904 | 0.066168 | 0.98434 | 0.31466 | 0.046318
42357 | 457726 | 510914 | 3.027 | 0.89059 | 0.067998 | 1.0594 | 0.31171 | 0.047599
42358 | 457976 | 510914 | 3.8127 | 1.2402 | 0.073788 | 1.3344 | 0.43407 | 0.051652
42359 | 458226 | 510914 | 7.0912 | 3.3782 | 0.10757 | 2.4819 | 1.1824 | 0.075302
42360 | 458476 | 510914 | 10.755 | 5.7446 | 0.14854 | 3.7643 | 2.0106 | 0.10398
42361 | 458726 | 510914 | 12.4614 | 4.0303 | 0.1363 | 4.3615 | 1.4106 | 0.095407
42362 | 458976 | 510914 | 18.4969 | 6.186 | 0.1782 | 6.4739 | 2.1651 | 0.12474
42363 | 459226 | 510914 | 11.0049 | 3.3146 | 0.13862 | 3.8517 | 1.1601 | 0.097033
42364 | 459476 | 510914 | 14.7551 | 5.1471 | 0.16287 | 5.1643 | 1.8015 | 0.11401
42365 | 459726 | 510914 | 16.332 | 5.8873 | 0.15962 | 5.7162 | 2.0606 | 0.11173
42366 | 459976 | 510914 | 15.5002 | 5.3976 | 0.15286 | 5.4251 | 1.8892 | 0.107
42367 | 460226 | 510914 | 10.8981 | 4.6735 | 0.14416 | 3.8143 | 1.6357 | 0.10091
42368 | 460476 | 510914 | 9.1615 | 4.2515 | 0.13789 | 3.2065 | 1.488 | 0.096524
42369 | 460726 | 510914 | 8.921 | 3.6721 | 0.12814 | 3.1224 | 1.2852 | 0.089695
42370 | 460976 | 510914 | 9.3922 | 2.8449 | 0.12195 | 3.2873 | 0.9957 | 0.085365
42371 | 461226 | 510914 | 6.9107 | 2.2274 | 0.11921 | 2.4188 | 0.77958 | 0.083446
42372 | 461476 | 510914 | 7.7291 | 2.8439 | 0.13261 | 2.7052 | 0.99538 | 0.092828
42373 | 461726 | 510914 | 12.3571 | 5.3619 | 0.1554 | 4.325 | 1.8767 | 0.10878
42374 | 461976 | 510914 | 11.8298 | 5.6942 | 0.14868 | 4.1404 | 1.993 | 0.10408
42375 | 462226 | 510914 | 11.1962 | 5.428 | 0.14465 | 3.9187 | 1.8998 | 0.10125
42376 | 462476 | 510914 | 15.2882 | 4.9797 | 0.1561 | 5.3509 | 1.7429 | 0.10927
42377 | 462726 | 510914 | 24.3234 | 4.2817 | 0.16466 | 8.5132 | 1.4986 | 0.11526
42378 | 462976 | 510914 | 17.9667 | 4.4983 | 0.15157 | 6.2883 | 1.5744 | 0.1061
42379 | 463226 | 510914 | 16.4278 | 4.6272 | 0.15676 | 5.7497 | 1.6195 | 0.10973
42380 | 463476 | 510914 | 11.1468 | 4.6842 | 0.14806 | 3.9014 | 1.6395 | 0.10364
42381 | 463726 | 510914 | 9.1578 | 3.7506 | 0.13185 | 3.2052 | 1.3127 | 0.092295
42382 | 463976 | 510914 | 6.8482 | 2.905 | 0.12023 | 2.3969 | 1.0167 | 0.08416
42383 | 464226 | 510914 | 6.3807 | 2.3286 | 0.11322 | 2.2333 | 0.81502 | 0.079254
42384 | 464476 | 510914 | 5.2787 | 2.2684 | 0.10547 | 1.8476 | 0.79396 | 0.073832
42385 | 464726 | 510914 | 7.0692 | 2.4549 | 0.11061 | 2.4742 | 0.85921 | 0.077427
42386 | 464976 | 510914 | 7.429 | 2.6142 | 0.11023 | 2.6001 | 0.91497 | 0.077158
42387 | 465226 | 510914 | 7.8413 | 2.7071 | 0.10754 | 2.7445 | 0.94748 | 0.075277
42388 | 465476 | 510914 | 7.0684 | 2.6819 | 0.10832 | 2.4739 | 0.93866 | 0.075827
42389 | 465726 | 510914 | 7.6117 | 2.7869 | 0.10924 | 2.6641 | 0.97541 | 0.076469
42390 | 465976 | 510914 | 6.9791 | 3.1818 | 0.10945 | 2.4427 | 1.1136 | 0.076612
42391 | 466226 | 510914 | 6.5497 | 3.3916 | 0.10689 | 2.2924 | 1.187 | 0.074823
42392 | 466476 | 510914 | 6.0537 | 3.0989 | 0.096942 | 2.1188 | 1.0846 | 0.067859
42393 | 466726 | 510914 | 8.6186 | 5.1752 | 0.11456 | 3.0165 | 1.8113 | 0.080191
42394 | 466976 | 510914 | 8.9991 | 5.6533 | 0.10768 | 3.1497 | 1.9786 | 0.075377
42395 | 467226 | 510914 | 8.7315 | 5.7063 | 0.10438 | 3.056 | 1.9972 | 0.073067
42396 | 467476 | 510914 | 7.7601 | 5.3637 | 0.10304 | 2.716 | 1.8773 | 0.072131
42397 | 467726 | 510914 | 8.0153 | 5.0335 | 0.10349 | 2.8054 | 1.7617 | 0.072442
42398 | 467976 | 510914 | 6.8037 | 4.1828 | 0.098472 | 2.3813 | 1.464 | 0.06893
42399 | 468226 | 510914 | 6.6739 | 3.5822 | 0.095946 | 2.3359 | 1.2538 | 0.067162
42400 | 468476 | 510914 | 6.4877 | 3.8327 | 0.095976 | 2.2707 | 1.3414 | 0.067183
42401 | 468726 | 510914 | 7.1439 | 3.7757 | 0.093348 | 2.5004 | 1.3215 | 0.065344
42402 | 468976 | 510914 | 7.2541 | 3.5452 | 0.08976 | 2.5389 | 1.2408 | 0.062832
42403 | 469226 | 510914 | 6.3315 | 3.3785 | 0.088914 | 2.216 | 1.1825 | 0.06224
42404 | 469476 | 510914 | 6.4135 | 3.3269 | 0.090816 | 2.2447 | 1.1644 | 0.063571
42405 | 469726 | 510914 | 8.259 | 3.2654 | 0.092388 | 2.8906 | 1.1429 | 0.064672
42406 | 469976 | 510914 | 5.7203 | 2.4736 | 0.090816 | 2.0021 | 0.86577 | 0.063571
42407 | 470226 | 510914 | 5.0463 | 2.022 | 0.087684 | 1.7662 | 0.7077 | 0.061379
42408 | 470476 | 510914 | 5.2991 | 2.1558 | 0.087522 | 1.8547 | 0.75452 | 0.061265
42409 | 470726 | 510914 | 5.3297 | 2.2755 | 0.087726 | 1.8654 | 0.79642 | 0.061408
42410 | 470976 | 510914 | 6.1485 | 2.2036 | 0.086148 | 2.152 | 0.77126 | 0.060304
42411 | 471226 | 510914 | 6.0333 | 2.1915 | 0.08334 | 2.1117 | 0.76703 | 0.058338
42412 | 471476 | 510914 | 5.5124 | 2.2587 | 0.080694 | 1.9293 | 0.79055 | 0.056486
42413 | 441476 | 511164 | 1.8656 | 0.65799 | 0.043992 | 0.65296 | 0.2303 | 0.030794
42414 | 441726 | 511164 | 1.8528 | 0.6526 | 0.044424 | 0.64847 | 0.22841 | 0.031097
42415 | 441976 | 511164 | 1.8479 | 0.64466 | 0.044736 | 0.64676 | 0.22563 | 0.031315
42416 | 442226 | 511164 | 1.8261 | 0.63425 | 0.045126 | 0.63914 | 0.22199 | 0.031588
42417 | 442476 | 511164 | 1.8968 | 0.63836 | 0.045474 | 0.66389 | 0.22343 | 0.031832
42418 | 442726 | 511164 | 1.9069 | 0.65598 | 0.045966 | 0.66742 | 0.22959 | 0.032176
42419 | 442976 | 511164 | 1.8906 | 0.67525 | 0.04677 | 0.6617 | 0.23634 | 0.032739
42420 | 443226 | 511164 | 1.9229 | 0.69454 | 0.047628 | 0.67301 | 0.24309 | 0.03334
42421 | 443476 | 511164 | 1.9747 | 0.7142 | 0.0486 | 0.69114 | 0.24997 | 0.03402
42422 | 443726 | 511164 | 2.0074 | 0.73133 | 0.049488 | 0.70258 | 0.25596 | 0.034642
42423 | 443976 | 511164 | 1.9862 | 0.75074 | 0.050712 | 0.69515 | 0.26276 | 0.035498
42424 | 444226 | 511164 | 2.0006 | 0.761 | 0.051372 | 0.7002 | 0.26635 | 0.03596
42425 | 444476 | 511164 | 2.0109 | 0.77525 | 0.052596 | 0.70381 | 0.27134 | 0.036817
42426 | 444726 | 511164 | 1.9843 | 0.78835 | 0.054084 | 0.69449 | 0.27592 | 0.037859
42427 | 444976 | 511164 | 1.9493 | 0.78812 | 0.05484 | 0.68226 | 0.27584 | 0.038388
42428 | 445226 | 511164 | 1.9759 | 0.79481 | 0.055314 | 0.69157 | 0.27818 | 0.03872
42429 | 445476 | 511164 | 1.9898 | 0.79953 | 0.056268 | 0.69644 | 0.27984 | 0.039388
42430 | 445726 | 511164 | 2.0174 | 0.80318 | 0.057444 | 0.70609 | 0.28111 | 0.040211
42431 | 445976 | 511164 | 2.0962 | 0.79701 | 0.05844 | 0.73369 | 0.27895 | 0.040908
42432 | 446226 | 511164 | 2.1213 | 0.78562 | 0.059478 | 0.74244 | 0.27497 | 0.041635
42433 | 446476 | 511164 | 2.1879 | 0.79789 | 0.060498 | 0.76577 | 0.27926 | 0.042349
42434 | 446726 | 511164 | 2.1657 | 0.83662 | 0.061488 | 0.75801 | 0.29282 | 0.043042
42435 | 446976 | 511164 | 2.2015 | 0.86698 | 0.062478 | 0.77051 | 0.30344 | 0.043735
42436 | 447226 | 511164 | 2.2089 | 0.88952 | 0.063414 | 0.77313 | 0.31133 | 0.04439
42437 | 447476 | 511164 | 2.2589 | 0.90468 | 0.064248 | 0.79063 | 0.31664 | 0.044974
42438 | 447726 | 511164 | 2.2835 | 0.9133 | 0.064962 | 0.79924 | 0.31965 | 0.045473
42439 | 447976 | 511164 | 2.3259 | 0.91273 | 0.065706 | 0.81405 | 0.31946 | 0.045994
42440 | 448226 | 511164 | 2.3527 | 0.90457 | 0.066714 | 0.82343 | 0.3166 | 0.0467
42441 | 448476 | 511164 | 2.4134 | 0.89834 | 0.067962 | 0.84469 | 0.31442 | 0.047573
42442 | 448726 | 511164 | 2.4392 | 0.87935 | 0.06912 | 0.85372 | 0.30777 | 0.048384
42443 | 448976 | 511164 | 2.4716 | 0.84806 | 0.070128 | 0.86506 | 0.29682 | 0.04909
42444 | 449226 | 511164 | 2.5093 | 0.80667 | 0.071046 | 0.87826 | 0.28233 | 0.049732
42445 | 449476 | 511164 | 2.4881 | 0.83884 | 0.071754 | 0.87083 | 0.29359 | 0.050228
42446 | 449726 | 511164 | 2.5076 | 0.89256 | 0.072366 | 0.87765 | 0.3124 | 0.050656
42447 | 449976 | 511164 | 2.5733 | 0.93468 | 0.072798 | 0.90066 | 0.32714 | 0.050959
42448 | 450226 | 511164 | 2.6583 | 0.96413 | 0.073218 | 0.93042 | 0.33745 | 0.051253
42449 | 450476 | 511164 | 2.6919 | 0.97956 | 0.073554 | 0.94216 | 0.34285 | 0.051488
42450 | 450726 | 511164 | 2.6106 | 1.0284 | 0.073962 | 0.91371 | 0.35994 | 0.051773
42451 | 450976 | 511164 | 2.6161 | 1.051 | 0.074382 | 0.91565 | 0.36785 | 0.052067
42452 | 451226 | 511164 | 2.6346 | 1.0458 | 0.074994 | 0.92211 | 0.36603 | 0.052496
42453 | 451476 | 511164 | 2.7194 | 1.0222 | 0.075582 | 0.95181 | 0.35776 | 0.052907
42454 | 451726 | 511164 | 2.8145 | 1.1063 | 0.076254 | 0.98508 | 0.38722 | 0.053378
42455 | 451976 | 511164 | 2.8639 | 1.1881 | 0.07698 | 1.0024 | 0.41584 | 0.053886
42456 | 452226 | 511164 | 2.8022 | 1.2607 | 0.07773 | 0.98079 | 0.44125 | 0.054411
42457 | 452476 | 511164 | 2.821 | 1.317 | 0.07848 | 0.98736 | 0.46095 | 0.054936
42458 | 452726 | 511164 | 2.8099 | 1.349 | 0.07923 | 0.98346 | 0.47215 | 0.055461
42459 | 452976 | 511164 | 2.873 | 1.3522 | 0.079842 | 1.0055 | 0.47326 | 0.055889
42460 | 453226 | 511164 | 2.9016 | 1.3213 | 0.080376 | 1.0156 | 0.46247 | 0.056263
42461 | 453476 | 511164 | 3.0168 | 1.2536 | 0.080742 | 1.0559 | 0.43875 | 0.056519
42462 | 453726 | 511164 | 2.9802 | 1.1517 | 0.08097 | 1.0431 | 0.40309 | 0.056679
42463 | 453976 | 511164 | 2.9915 | 1.1149 | 0.081294 | 1.047 | 0.39022 | 0.056906
42464 | 454226 | 511164 | 2.9708 | 1.1278 | 0.08271 | 1.0398 | 0.39474 | 0.057897
42465 | 454476 | 511164 | 2.9135 | 1.1087 | 0.08382 | 1.0197 | 0.38806 | 0.058674
42466 | 454726 | 511164 | 2.9793 | 1.054 | 0.084582 | 1.0428 | 0.3689 | 0.059207
42467 | 454976 | 511164 | 3.0304 | 1.0855 | 0.084006 | 1.0606 | 0.37991 | 0.058804
42468 | 455226 | 511164 | 3.0756 | 1.0907 | 0.082782 | 1.0765 | 0.38176 | 0.057947
42469 | 455476 | 511164 | 3.0538 | 1.1879 | 0.081024 | 1.0688 | 0.41577 | 0.056717
42470 | 455726 | 511164 | 3.0365 | 1.271 | 0.07866 | 1.0628 | 0.44483 | 0.055062
42471 | 455976 | 511164 | 2.9989 | 1.31 | 0.076308 | 1.0496 | 0.45849 | 0.053416
42472 | 456226 | 511164 | 2.8627 | 1.2942 | 0.073908 | 1.002 | 0.45297 | 0.051736
42473 | 456476 | 511164 | 2.8188 | 1.2248 | 0.071634 | 0.98659 | 0.42869 | 0.050144
42474 | 456726 | 511164 | 2.7769 | 1.1117 | 0.069984 | 0.97192 | 0.38909 | 0.048989
42475 | 456976 | 511164 | 2.899 | 1.0081 | 0.069702 | 1.0147 | 0.35283 | 0.048791
42476 | 457226 | 511164 | 2.8571 | 0.91832 | 0.068718 | 0.99997 | 0.32141 | 0.048103
42477 | 457476 | 511164 | 3.0576 | 0.92861 | 0.068808 | 1.0702 | 0.32501 | 0.048166
42478 | 457726 | 511164 | 3.5463 | 1.0377 | 0.073818 | 1.2412 | 0.36321 | 0.051673
42479 | 457976 | 511164 | 4.6668 | 1.5881 | 0.079638 | 1.6334 | 0.55584 | 0.055747
42480 | 458226 | 511164 | 5.8608 | 2.4375 | 0.090708 | 2.0513 | 0.85312 | 0.063496
42481 | 458476 | 511164 | 7.4923 | 3.4986 | 0.11062 | 2.6223 | 1.2245 | 0.077435
42482 | 458726 | 511164 | 14.3441 | 4.2992 | 0.14393 | 5.0204 | 1.5047 | 0.10075
42483 | 458976 | 511164 | 19.5458 | 6.4768 | 0.18289 | 6.841 | 2.2669 | 0.12802
42484 | 459226 | 511164 | 15.815 | 5.1344 | 0.17216 | 5.5352 | 1.7971 | 0.12051
42485 | 459476 | 511164 | 12.2854 | 5.4218 | 0.14311 | 4.2999 | 1.8976 | 0.10018
42486 | 459726 | 511164 | 16.4956 | 6.8166 | 0.15687 | 5.7735 | 2.3858 | 0.10981
42487 | 459976 | 511164 | 11.5178 | 7.5447 | 0.15108 | 4.0312 | 2.6406 | 0.10576
42488 | 460226 | 511164 | 11.2236 | 6.6352 | 0.16121 | 3.9282 | 2.3223 | 0.11285
42489 | 460476 | 511164 | 9.6784 | 4.2831 | 0.14037 | 3.3874 | 1.4991 | 0.098259
42490 | 460726 | 511164 | 9.0986 | 3.3249 | 0.1278 | 3.1845 | 1.1637 | 0.08946
42491 | 460976 | 511164 | 9.6279 | 2.8683 | 0.13109 | 3.3698 | 1.0039 | 0.091766
42492 | 461226 | 511164 | 9.1067 | 2.7931 | 0.13546 | 3.1873 | 0.97759 | 0.094823
42493 | 461476 | 511164 | 11.448 | 4.3977 | 0.1604 | 4.0068 | 1.5392 | 0.11228
42494 | 461726 | 511164 | 12.0821 | 5.8222 | 0.15644 | 4.2287 | 2.0378 | 0.10951
42495 | 461976 | 511164 | 12.9181 | 5.8406 | 0.16048 | 4.5213 | 2.0442 | 0.11234
42496 | 462226 | 511164 | 15.9089 | 5.3794 | 0.16374 | 5.5681 | 1.8828 | 0.11462
42497 | 462476 | 511164 | 20.5997 | 4.5619 | 0.16795 | 7.2099 | 1.5967 | 0.11756
42498 | 462726 | 511164 | 21.4213 | 4.3865 | 0.1675 | 7.4974 | 1.5353 | 0.11725
42499 | 462976 | 511164 | 17.8062 | 4.2502 | 0.1541 | 6.2322 | 1.4876 | 0.10787
42500 | 463226 | 511164 | 14.0247 | 5.2474 | 0.16128 | 4.9086 | 1.8366 | 0.1129
42501 | 463476 | 511164 | 9.933 | 3.9443 | 0.13747 | 3.4765 | 1.3805 | 0.09623
42502 | 463726 | 511164 | 6.3975 | 2.4595 | 0.11761 | 2.2391 | 0.86081 | 0.082324
42503 | 463976 | 511164 | 6.0483 | 2.2879 | 0.10997 | 2.1169 | 0.80076 | 0.076978
42504 | 464226 | 511164 | 5.3128 | 2.2434 | 0.10499 | 1.8595 | 0.7852 | 0.073492
42505 | 464476 | 511164 | 5.7409 | 2.4274 | 0.10866 | 2.0093 | 0.84958 | 0.076062
42506 | 464726 | 511164 | 7.1143 | 2.6968 | 0.11308 | 2.49 | 0.94388 | 0.079157
42507 | 464976 | 511164 | 8.3511 | 2.8408 | 0.11042 | 2.9229 | 0.99429 | 0.077293
42508 | 465226 | 511164 | 8.8197 | 2.8572 | 0.11129 | 3.0869 | 1 | 0.077906
42509 | 465476 | 511164 | 8.1367 | 3.1585 | 0.10873 | 2.8479 | 1.1055 | 0.076108
42510 | 465726 | 511164 | 8.0064 | 3.6575 | 0.11223 | 2.8022 | 1.2801 | 0.078561
42511 | 465976 | 511164 | 8.5189 | 4.0678 | 0.11845 | 2.9816 | 1.4237 | 0.082916
42512 | 466226 | 511164 | 8.585 | 4.7421 | 0.12032 | 3.0047 | 1.6598 | 0.084227
42513 | 466476 | 511164 | 7.4361 | 4.726 | 0.11248 | 2.6026 | 1.6541 | 0.078737
42514 | 466726 | 511164 | 10.3759 | 5.7813 | 0.11282 | 3.6316 | 2.0235 | 0.078973
42515 | 466976 | 511164 | 8.4616 | 5.7173 | 0.10626 | 2.9616 | 2.001 | 0.074382
42516 | 467226 | 511164 | 7.6265 | 5.2557 | 0.10406 | 2.6693 | 1.8395 | 0.072841
42517 | 467476 | 511164 | 6.9481 | 4.5403 | 0.10018 | 2.4318 | 1.5891 | 0.070127
42518 | 467726 | 511164 | 6.3976 | 3.9573 | 0.097854 | 2.2391 | 1.385 | 0.068498
42519 | 467976 | 511164 | 6.8177 | 3.4182 | 0.09585 | 2.3862 | 1.1964 | 0.067095
42520 | 468226 | 511164 | 6.7005 | 3.8571 | 0.097278 | 2.3452 | 1.35 | 0.068095
42521 | 468476 | 511164 | 8.4033 | 4.1996 | 0.098418 | 2.9411 | 1.4699 | 0.068893
42522 | 468726 | 511164 | 7.6488 | 3.8421 | 0.093606 | 2.6771 | 1.3447 | 0.065524
42523 | 468976 | 511164 | 6.1719 | 3.2417 | 0.09108 | 2.1602 | 1.1346 | 0.063756
42524 | 469226 | 511164 | 6.8841 | 3.4628 | 0.094716 | 2.4094 | 1.212 | 0.066301
42525 | 469476 | 511164 | 7.741 | 3.1601 | 0.095466 | 2.7093 | 1.106 | 0.066826
42526 | 469726 | 511164 | 6.7077 | 2.5577 | 0.094296 | 2.3477 | 0.89519 | 0.066007
42527 | 469976 | 511164 | 5.3523 | 2.1455 | 0.090096 | 1.8733 | 0.75093 | 0.063067
42528 | 470226 | 511164 | 5.5787 | 2.2405 | 0.088266 | 1.9525 | 0.78416 | 0.061786
42529 | 470476 | 511164 | 5.461 | 2.3649 | 0.088596 | 1.9113 | 0.8277 | 0.062017
42530 | 470726 | 511164 | 5.8726 | 2.4021 | 0.087672 | 2.0554 | 0.84074 | 0.06137
42531 | 470976 | 511164 | 5.874 | 2.2639 | 0.08421 | 2.0559 | 0.79237 | 0.058947
42532 | 471226 | 511164 | 5.7793 | 2.3252 | 0.08097 | 2.0228 | 0.81383 | 0.056679
42533 | 471476 | 511164 | 5.5654 | 2.4474 | 0.078162 | 1.9479 | 0.85658 | 0.054713
42534 | 441476 | 511414 | 1.8426 | 0.67632 | 0.044406 | 0.64492 | 0.23671 | 0.031084
42535 | 441726 | 511414 | 1.836 | 0.67505 | 0.044718 | 0.64259 | 0.23627 | 0.031303
42536 | 441976 | 511414 | 1.8351 | 0.67105 | 0.045264 | 0.64227 | 0.23487 | 0.031685
42537 | 442226 | 511414 | 1.8552 | 0.66455 | 0.045678 | 0.64933 | 0.23259 | 0.031975
42538 | 442476 | 511414 | 1.8468 | 0.655 | 0.045942 | 0.64637 | 0.22925 | 0.032159
42539 | 442726 | 511414 | 1.8997 | 0.65092 | 0.046368 | 0.66491 | 0.22782 | 0.032458
42540 | 442976 | 511414 | 1.9615 | 0.67072 | 0.046728 | 0.68652 | 0.23475 | 0.03271
42541 | 443226 | 511414 | 1.9553 | 0.68963 | 0.047352 | 0.68436 | 0.24137 | 0.033146
42542 | 443476 | 511414 | 1.9596 | 0.70904 | 0.048162 | 0.68585 | 0.24817 | 0.033713
42543 | 443726 | 511414 | 1.9932 | 0.73176 | 0.049272 | 0.69763 | 0.25612 | 0.03449
42544 | 443976 | 511414 | 2.0351 | 0.7504 | 0.050202 | 0.71228 | 0.26264 | 0.035141
42545 | 444226 | 511414 | 2.0443 | 0.77537 | 0.051876 | 0.71549 | 0.27138 | 0.036313
42546 | 444476 | 511414 | 1.984 | 0.78136 | 0.05229 | 0.69442 | 0.27347 | 0.036603
42547 | 444726 | 511414 | 1.9115 | 0.78747 | 0.052968 | 0.66903 | 0.27561 | 0.037078
42548 | 444976 | 511414 | 1.9839 | 0.805 | 0.054228 | 0.69437 | 0.28175 | 0.03796
42549 | 445226 | 511414 | 2.0343 | 0.80798 | 0.055086 | 0.71199 | 0.28279 | 0.03856
42550 | 445476 | 511414 | 2.0285 | 0.8146 | 0.056118 | 0.70998 | 0.28511 | 0.039283
42551 | 445726 | 511414 | 2.0548 | 0.82224 | 0.057192 | 0.71918 | 0.28778 | 0.040034
42552 | 445976 | 511414 | 2.087 | 0.82306 | 0.058254 | 0.73045 | 0.28807 | 0.040778
42553 | 446226 | 511414 | 2.1333 | 0.82108 | 0.059448 | 0.74664 | 0.28738 | 0.041614
42554 | 446476 | 511414 | 2.136 | 0.81163 | 0.060594 | 0.74761 | 0.28407 | 0.042416
42555 | 446726 | 511414 | 2.2441 | 0.80366 | 0.061656 | 0.78545 | 0.28128 | 0.043159
42556 | 446976 | 511414 | 2.2125 | 0.84369 | 0.062742 | 0.77439 | 0.29529 | 0.043919
42557 | 447226 | 511414 | 2.2378 | 0.87798 | 0.06369 | 0.78323 | 0.30729 | 0.044583
42558 | 447476 | 511414 | 2.2337 | 0.90227 | 0.064644 | 0.78179 | 0.31579 | 0.045251
42559 | 447726 | 511414 | 2.2617 | 0.91856 | 0.065526 | 0.7916 | 0.3215 | 0.045868
42560 | 447976 | 511414 | 2.3107 | 0.92663 | 0.066348 | 0.80874 | 0.32432 | 0.046444
42561 | 448226 | 511414 | 2.3993 | 0.93214 | 0.067164 | 0.83976 | 0.32625 | 0.047015
42562 | 448476 | 511414 | 2.3975 | 0.93733 | 0.068466 | 0.83913 | 0.32807 | 0.047926
42563 | 448726 | 511414 | 2.4872 | 0.92906 | 0.069768 | 0.87052 | 0.32517 | 0.048838
42564 | 448976 | 511414 | 2.4887 | 0.90671 | 0.070956 | 0.87105 | 0.31735 | 0.049669
42565 | 449226 | 511414 | 2.5297 | 0.87286 | 0.072018 | 0.88538 | 0.3055 | 0.050413
42566 | 449476 | 511414 | 2.5712 | 0.82884 | 0.07293 | 0.89992 | 0.29009 | 0.051051
42567 | 449726 | 511414 | 2.5338 | 0.88516 | 0.073686 | 0.88683 | 0.3098 | 0.05158
42568 | 449976 | 511414 | 2.6177 | 0.93892 | 0.074292 | 0.91618 | 0.32862 | 0.052004
42569 | 450226 | 511414 | 2.6991 | 0.9805 | 0.074784 | 0.94467 | 0.34318 | 0.052349
42570 | 450476 | 511414 | 2.7089 | 1.0058 | 0.07521 | 0.94811 | 0.35204 | 0.052647
42571 | 450726 | 511414 | 2.7041 | 1.0247 | 0.075624 | 0.94642 | 0.35864 | 0.052937
42572 | 450976 | 511414 | 2.6981 | 1.0647 | 0.07605 | 0.94434 | 0.37264 | 0.053235
42573 | 451226 | 511414 | 2.7125 | 1.0768 | 0.076608 | 0.94936 | 0.37688 | 0.053626
42574 | 451476 | 511414 | 2.7009 | 1.059 | 0.077214 | 0.94532 | 0.37064 | 0.05405
42575 | 451726 | 511414 | 2.8128 | 1.1055 | 0.077874 | 0.98447 | 0.38693 | 0.054512
42576 | 451976 | 511414 | 2.92 | 1.1927 | 0.07866 | 1.022 | 0.41744 | 0.055062
42577 | 452226 | 511414 | 2.9169 | 1.2771 | 0.079368 | 1.0209 | 0.447 | 0.055558
42578 | 452476 | 511414 | 2.841 | 1.3458 | 0.080154 | 0.99434 | 0.47105 | 0.056108
42579 | 452726 | 511414 | 2.8774 | 1.3914 | 0.080928 | 1.0071 | 0.48699 | 0.05665
42580 | 452976 | 511414 | 2.9183 | 1.4071 | 0.081618 | 1.0214 | 0.49249 | 0.057133
42581 | 453226 | 511414 | 2.9377 | 1.3872 | 0.082194 | 1.0282 | 0.48551 | 0.057536
42582 | 453476 | 511414 | 3.0737 | 1.3287 | 0.082602 | 1.0758 | 0.46503 | 0.057821
42583 | 453726 | 511414 | 3.0483 | 1.2318 | 0.082824 | 1.0669 | 0.43114 | 0.057977
42584 | 453976 | 511414 | 3.078 | 1.1502 | 0.082818 | 1.0773 | 0.40258 | 0.057973
42585 | 454226 | 511414 | 3.0534 | 1.1713 | 0.08424 | 1.0687 | 0.40995 | 0.058968
42586 | 454476 | 511414 | 2.9973 | 1.1588 | 0.085536 | 1.049 | 0.40559 | 0.059875
42587 | 454726 | 511414 | 3.0199 | 1.1079 | 0.086298 | 1.057 | 0.38775 | 0.060409
42588 | 454976 | 511414 | 3.0775 | 1.1198 | 0.086286 | 1.0771 | 0.39194 | 0.0604
42589 | 455226 | 511414 | 3.1026 | 1.1329 | 0.085026 | 1.0859 | 0.39652 | 0.059518
42590 | 455476 | 511414 | 3.1155 | 1.2252 | 0.083034 | 1.0904 | 0.42882 | 0.058124
42591 | 455726 | 511414 | 3.1 | 1.3166 | 0.08058 | 1.085 | 0.46079 | 0.056406
42592 | 455976 | 511414 | 3.0857 | 1.3625 | 0.078168 | 1.08 | 0.47686 | 0.054718
42593 | 456226 | 511414 | 2.9564 | 1.3493 | 0.075804 | 1.0347 | 0.47225 | 0.053063
42594 | 456476 | 511414 | 2.8623 | 1.2768 | 0.073638 | 1.0018 | 0.44687 | 0.051547
42595 | 456726 | 511414 | 2.8441 | 1.1546 | 0.072498 | 0.99543 | 0.40411 | 0.050749
42596 | 456976 | 511414 | 2.9898 | 1.0487 | 0.072312 | 1.0464 | 0.36704 | 0.050618
42597 | 457226 | 511414 | 3.2698 | 0.99189 | 0.073182 | 1.1444 | 0.34716 | 0.051227
42598 | 457476 | 511414 | 4.8555 | 1.9404 | 0.085812 | 1.6994 | 0.67914 | 0.060068
42599 | 457726 | 511414 | 9.1181 | 3.5568 | 0.1167 | 3.1913 | 1.2449 | 0.08169
42600 | 457976 | 511414 | 11.4974 | 4.1975 | 0.13152 | 4.0241 | 1.4691 | 0.092064
42601 | 458226 | 511414 | 8.6366 | 4.3669 | 0.12514 | 3.0228 | 1.5284 | 0.087595
42602 | 458476 | 511414 | 11.2984 | 4.2036 | 0.12785 | 3.9544 | 1.4712 | 0.089498
42603 | 458726 | 511414 | 21.1961 | 5.5721 | 0.16918 | 7.4186 | 1.9502 | 0.11843
42604 | 458976 | 511414 | 18.2946 | 6.5152 | 0.18509 | 6.4031 | 2.2803 | 0.12957
42605 | 459226 | 511414 | 17.0663 | 4.9335 | 0.17319 | 5.9732 | 1.7267 | 0.12123
42606 | 459476 | 511414 | 7.5493 | 4.7571 | 0.12556 | 2.6422 | 1.665 | 0.087893
42607 | 459726 | 511414 | 8.0779 | 5.9136 | 0.12778 | 2.8273 | 2.0698 | 0.089447
42608 | 459976 | 511414 | 8.5215 | 7.0507 | 0.13456 | 2.9825 | 2.4677 | 0.094193
42609 | 460226 | 511414 | 11.8332 | 7.5816 | 0.16198 | 4.1416 | 2.6536 | 0.11338
42610 | 460476 | 511414 | 9.9996 | 4.2285 | 0.14085 | 3.4999 | 1.48 | 0.098595
42611 | 460726 | 511414 | 13.2989 | 4.3216 | 0.14852 | 4.6546 | 1.5126 | 0.10396
42612 | 460976 | 511414 | 10.9778 | 4.4905 | 0.14984 | 3.8422 | 1.5717 | 0.10489
42613 | 461226 | 511414 | 13.2995 | 5.2281 | 0.16006 | 4.6548 | 1.8298 | 0.11204
42614 | 461476 | 511414 | 12.1577 | 5.8264 | 0.16232 | 4.2552 | 2.0393 | 0.11362
42615 | 461726 | 511414 | 15.0733 | 5.8472 | 0.17043 | 5.2757 | 2.0465 | 0.1193
42616 | 461976 | 511414 | 22.5313 | 4.9715 | 0.17513 | 7.886 | 1.74 | 0.12259
42617 | 462226 | 511414 | 22.2886 | 4.2698 | 0.176 | 7.801 | 1.4944 | 0.1232
42618 | 462476 | 511414 | 23.6154 | 4.3232 | 0.17159 | 8.2654 | 1.5131 | 0.12012
42619 | 462726 | 511414 | 19.8882 | 4.5605 | 0.16175 | 6.9609 | 1.5962 | 0.11322
42620 | 462976 | 511414 | 19.5916 | 5.113 | 0.16602 | 6.8571 | 1.7896 | 0.11621
42621 | 463226 | 511414 | 11.3467 | 5.2507 | 0.15944 | 3.9714 | 1.8377 | 0.11161
42622 | 463476 | 511414 | 9.1068 | 3.6323 | 0.13584 | 3.1874 | 1.2713 | 0.095088
42623 | 463726 | 511414 | 4.9283 | 2.3368 | 0.10829 | 1.7249 | 0.81788 | 0.075802
42624 | 463976 | 511414 | 4.839 | 2.2845 | 0.1003 | 1.6937 | 0.79959 | 0.070211
42625 | 464226 | 511414 | 5.42 | 2.2434 | 0.10382 | 1.897 | 0.78519 | 0.072673
42626 | 464476 | 511414 | 5.8946 | 2.5404 | 0.10888 | 2.0631 | 0.88915 | 0.076217
42627 | 464726 | 511414 | 7.4505 | 3.0434 | 0.11464 | 2.6077 | 1.0652 | 0.080249
42628 | 464976 | 511414 | 8.7308 | 2.9676 | 0.11081 | 3.0558 | 1.0387 | 0.07757
42629 | 465226 | 511414 | 8.1169 | 3.2752 | 0.10939 | 2.8409 | 1.1463 | 0.07657
42630 | 465476 | 511414 | 6.4233 | 3.777 | 0.10174 | 2.2482 | 1.3219 | 0.071215
42631 | 465726 | 511414 | 6.9641 | 4.2102 | 0.10519 | 2.4374 | 1.4736 | 0.07363
42632 | 465976 | 511414 | 7.5378 | 4.4308 | 0.1082 | 2.6382 | 1.5508 | 0.075739
42633 | 466226 | 511414 | 8.8427 | 5.3881 | 0.11313 | 3.095 | 1.8858 | 0.079191
42634 | 466476 | 511414 | 10.384 | 6.0795 | 0.11636 | 3.6344 | 2.1278 | 0.081451
42635 | 466726 | 511414 | 10.124 | 6.4531 | 0.11624 | 3.5434 | 2.2586 | 0.081367
42636 | 466976 | 511414 | 8.1959 | 5.5434 | 0.10925 | 2.8686 | 1.9402 | 0.076478
42637 | 467226 | 511414 | 7.2845 | 4.5279 | 0.10242 | 2.5496 | 1.5848 | 0.071694
42638 | 467476 | 511414 | 5.8659 | 3.4597 | 0.091608 | 2.0531 | 1.2109 | 0.064126
42639 | 467726 | 511414 | 6.6606 | 3.2084 | 0.09381 | 2.3312 | 1.1229 | 0.065667
42640 | 467976 | 511414 | 6.3685 | 3.4009 | 0.0945 | 2.229 | 1.1903 | 0.06615
42641 | 468226 | 511414 | 8.8031 | 4.2908 | 0.10049 | 3.0811 | 1.5018 | 0.070342
42642 | 468476 | 511414 | 9.137 | 4.4096 | 0.1009 | 3.198 | 1.5434 | 0.070631
42643 | 468726 | 511414 | 7.7426 | 3.8778 | 0.097182 | 2.7099 | 1.3572 | 0.068027
42644 | 468976 | 511414 | 6.2622 | 3.1134 | 0.096108 | 2.1918 | 1.0897 | 0.067276
42645 | 469226 | 511414 | 8.3834 | 3.1515 | 0.098616 | 2.9342 | 1.103 | 0.069031
42646 | 469476 | 511414 | 6.8589 | 2.653 | 0.097734 | 2.4006 | 0.92855 | 0.068414
42647 | 469726 | 511414 | 6.3841 | 2.3171 | 0.096294 | 2.2344 | 0.81098 | 0.067406
42648 | 469976 | 511414 | 5.887 | 2.437 | 0.09402 | 2.0605 | 0.85296 | 0.065814
42649 | 470226 | 511414 | 5.4228 | 2.4441 | 0.089586 | 1.898 | 0.85545 | 0.06271
42650 | 470476 | 511414 | 5.6098 | 2.4526 | 0.087504 | 1.9634 | 0.8584 | 0.061253
42651 | 470726 | 511414 | 5.6782 | 2.3895 | 0.084774 | 1.9874 | 0.83631 | 0.059342
42652 | 470976 | 511414 | 5.8302 | 2.4534 | 0.081522 | 2.0406 | 0.85867 | 0.057065
42653 | 471226 | 511414 | 5.8784 | 2.776 | 0.078102 | 2.0575 | 0.97159 | 0.054671
42654 | 471476 | 511414 | 5.3591 | 3.2274 | 0.075078 | 1.8757 | 1.1296 | 0.052555
42655 | 441476 | 511664 | 1.8788 | 0.68842 | 0.044982 | 0.65757 | 0.24095 | 0.031487
42656 | 441726 | 511664 | 1.8536 | 0.69187 | 0.045042 | 0.64874 | 0.24215 | 0.031529
42657 | 441976 | 511664 | 1.8946 | 0.69193 | 0.045744 | 0.66312 | 0.24218 | 0.032021
42658 | 442226 | 511664 | 1.8787 | 0.68959 | 0.045924 | 0.65756 | 0.24136 | 0.032147
42659 | 442476 | 511664 | 1.8743 | 0.68435 | 0.046326 | 0.65601 | 0.23952 | 0.032428
42660 | 442726 | 511664 | 1.8819 | 0.67631 | 0.046806 | 0.65866 | 0.23671 | 0.032764
42661 | 442976 | 511664 | 1.905 | 0.66523 | 0.047178 | 0.66676 | 0.23283 | 0.033025
42662 | 443226 | 511664 | 1.992 | 0.68408 | 0.047634 | 0.6972 | 0.23943 | 0.033344
42663 | 443476 | 511664 | 1.9945 | 0.70477 | 0.04803 | 0.69807 | 0.24667 | 0.033621
42664 | 443726 | 511664 | 1.9912 | 0.72493 | 0.04878 | 0.69692 | 0.25372 | 0.034146
42665 | 443976 | 511664 | 1.9989 | 0.74722 | 0.049788 | 0.69963 | 0.26153 | 0.034852
42666 | 444226 | 511664 | 2.051 | 0.76905 | 0.050874 | 0.71784 | 0.26917 | 0.035612
42667 | 444476 | 511664 | 2.0263 | 0.78627 | 0.051942 | 0.70921 | 0.27519 | 0.036359
42668 | 444726 | 511664 | 2.0538 | 0.80555 | 0.052998 | 0.71883 | 0.28194 | 0.037099
42669 | 444976 | 511664 | 2.016 | 0.81724 | 0.05388 | 0.70559 | 0.28603 | 0.037716
42670 | 445226 | 511664 | 1.9916 | 0.82692 | 0.054882 | 0.69708 | 0.28942 | 0.038417
42671 | 445476 | 511664 | 2.0997 | 0.83279 | 0.055926 | 0.73488 | 0.29148 | 0.039148
42672 | 445726 | 511664 | 2.0588 | 0.83423 | 0.056928 | 0.72056 | 0.29198 | 0.03985
42673 | 445976 | 511664 | 2.0981 | 0.84439 | 0.058098 | 0.73434 | 0.29554 | 0.040669
42674 | 446226 | 511664 | 2.1425 | 0.84685 | 0.059238 | 0.74989 | 0.2964 | 0.041467
42675 | 446476 | 511664 | 2.1787 | 0.84515 | 0.060468 | 0.76255 | 0.2958 | 0.042328
42676 | 446726 | 511664 | 2.2136 | 0.8359 | 0.061668 | 0.77475 | 0.29256 | 0.043168
42677 | 446976 | 511664 | 2.2846 | 0.81917 | 0.062832 | 0.79961 | 0.28671 | 0.043982
42678 | 447226 | 511664 | 2.2481 | 0.85352 | 0.063912 | 0.78684 | 0.29873 | 0.044738
42679 | 447476 | 511664 | 2.2737 | 0.88862 | 0.064974 | 0.7958 | 0.31102 | 0.045482
42680 | 447726 | 511664 | 2.2609 | 0.91474 | 0.065982 | 0.79133 | 0.32016 | 0.046187
42681 | 447976 | 511664 | 2.3223 | 0.93589 | 0.066888 | 0.81281 | 0.32756 | 0.046822
42682 | 448226 | 511664 | 2.3627 | 0.95099 | 0.067848 | 0.82694 | 0.33285 | 0.047494
42683 | 448476 | 511664 | 2.4664 | 0.96857 | 0.068868 | 0.86325 | 0.339 | 0.048208
42684 | 448726 | 511664 | 2.4848 | 0.97144 | 0.070344 | 0.8697 | 0.34 | 0.049241
42685 | 448976 | 511664 | 2.5358 | 0.96136 | 0.0717 | 0.88752 | 0.33648 | 0.05019
42686 | 449226 | 511664 | 2.5555 | 0.93679 | 0.072948 | 0.89442 | 0.32788 | 0.051064
42687 | 449476 | 511664 | 2.5718 | 0.89869 | 0.074058 | 0.90014 | 0.31454 | 0.051841
42688 | 449726 | 511664 | 2.5964 | 0.86944 | 0.075 | 0.90872 | 0.3043 | 0.0525
42689 | 449976 | 511664 | 2.6424 | 0.93494 | 0.075774 | 0.92484 | 0.32723 | 0.053042
42690 | 450226 | 511664 | 2.7385 | 0.98968 | 0.076404 | 0.95848 | 0.34639 | 0.053483
42691 | 450476 | 511664 | 2.791 | 1.0303 | 0.076932 | 0.97686 | 0.3606 | 0.053852
42692 | 450726 | 511664 | 2.7694 | 1.0514 | 0.077364 | 0.96928 | 0.36797 | 0.054155
42693 | 450976 | 511664 | 2.7424 | 1.0659 | 0.07785 | 0.95984 | 0.37308 | 0.054495
42694 | 451226 | 511664 | 2.7215 | 1.0983 | 0.078348 | 0.95252 | 0.38441 | 0.054844
42695 | 451476 | 511664 | 2.7573 | 1.0986 | 0.078978 | 0.96505 | 0.38451 | 0.055285
42696 | 451726 | 511664 | 2.844 | 1.1009 | 0.079608 | 0.99541 | 0.3853 | 0.055726
42697 | 451976 | 511664 | 2.9403 | 1.1948 | 0.080382 | 1.0291 | 0.41817 | 0.056267
42698 | 452226 | 511664 | 3.0201 | 1.2885 | 0.081114 | 1.057 | 0.45099 | 0.05678
42699 | 452476 | 511664 | 2.9688 | 1.3708 | 0.081912 | 1.0391 | 0.47979 | 0.057338
42700 | 452726 | 511664 | 2.9242 | 1.4303 | 0.082716 | 1.0235 | 0.50062 | 0.057901
42701 | 452976 | 511664 | 2.8975 | 1.461 | 0.083442 | 1.0141 | 0.51135 | 0.058409
42702 | 453226 | 511664 | 2.9775 | 1.4548 | 0.084072 | 1.0421 | 0.50918 | 0.05885
42703 | 453476 | 511664 | 3.1116 | 1.406 | 0.08457 | 1.0891 | 0.4921 | 0.059199
42704 | 453726 | 511664 | 3.1847 | 1.3156 | 0.084828 | 1.1147 | 0.46045 | 0.05938
42705 | 453976 | 511664 | 3.1645 | 1.1861 | 0.08496 | 1.1076 | 0.41513 | 0.059472
42706 | 454226 | 511664 | 3.0853 | 1.2156 | 0.085878 | 1.0799 | 0.42546 | 0.060115
42707 | 454476 | 511664 | 3.0536 | 1.2108 | 0.087222 | 1.0688 | 0.42379 | 0.061055
42708 | 454726 | 511664 | 3.1167 | 1.1647 | 0.088122 | 1.0909 | 0.40764 | 0.061685
42709 | 454976 | 511664 | 3.1204 | 1.1535 | 0.088134 | 1.0922 | 0.40371 | 0.061694
42710 | 455226 | 511664 | 3.1913 | 1.1761 | 0.087234 | 1.1169 | 0.41165 | 0.061064
42711 | 455476 | 511664 | 3.2185 | 1.2647 | 0.085368 | 1.1265 | 0.44265 | 0.059758
42712 | 455726 | 511664 | 3.1866 | 1.3686 | 0.082926 | 1.1153 | 0.47902 | 0.058048
42713 | 455976 | 511664 | 3.1463 | 1.4206 | 0.080406 | 1.1012 | 0.49723 | 0.056284
42714 | 456226 | 511664 | 3.0338 | 1.4107 | 0.07836 | 1.0618 | 0.49375 | 0.054852
42715 | 456476 | 511664 | 2.9567 | 1.3325 | 0.076056 | 1.0348 | 0.46639 | 0.053239
42716 | 456726 | 511664 | 2.927 | 1.1994 | 0.075744 | 1.0244 | 0.4198 | 0.053021
42717 | 456976 | 511664 | 3.1456 | 1.091 | 0.07719 | 1.101 | 0.38185 | 0.054033
42718 | 457226 | 511664 | 7.2631 | 4.1608 | 0.12007 | 2.5421 | 1.4563 | 0.084046
42719 | 457476 | 511664 | 13.8221 | 5.8153 | 0.16922 | 4.8377 | 2.0354 | 0.11846
42720 | 457726 | 511664 | 13.9771 | 6.9615 | 0.17322 | 4.892 | 2.4365 | 0.12125
42721 | 457976 | 511664 | 15.1566 | 5.4695 | 0.15532 | 5.3048 | 1.9143 | 0.10872
42722 | 458226 | 511664 | 14.4423 | 6.1294 | 0.157 | 5.0548 | 2.1453 | 0.1099
42723 | 458476 | 511664 | 12.7411 | 4.3124 | 0.13629 | 4.4594 | 1.5094 | 0.095403
42724 | 458726 | 511664 | 17.9204 | 5.4067 | 0.16422 | 6.2721 | 1.8923 | 0.11495
42725 | 458976 | 511664 | 20.4741 | 6.4467 | 0.18892 | 7.1659 | 2.2564 | 0.13225
42726 | 459226 | 511664 | 15.5534 | 5.5299 | 0.1766 | 5.4437 | 1.9355 | 0.12362
42727 | 459476 | 511664 | 7.5769 | 4.8151 | 0.12483 | 2.6519 | 1.6853 | 0.087381
42728 | 459726 | 511664 | 8.0315 | 6.3572 | 0.13155 | 2.811 | 2.225 | 0.092085
42729 | 459976 | 511664 | 10.1979 | 7.7493 | 0.14603 | 3.5693 | 2.7123 | 0.10222
42730 | 460226 | 511664 | 12.5801 | 6.833 | 0.16963 | 4.403 | 2.3915 | 0.11874
42731 | 460476 | 511664 | 12.8824 | 4.9943 | 0.15325 | 4.5089 | 1.748 | 0.10727
42732 | 460726 | 511664 | 16.284 | 4.4965 | 0.16274 | 5.6994 | 1.5738 | 0.11392
42733 | 460976 | 511664 | 10.8756 | 4.9956 | 0.15149 | 3.8065 | 1.7485 | 0.10605
42734 | 461226 | 511664 | 10.9272 | 5.8094 | 0.16284 | 3.8245 | 2.0333 | 0.11399
42735 | 461476 | 511664 | 16.7983 | 5.7668 | 0.17554 | 5.8794 | 2.0184 | 0.12288
42736 | 461726 | 511664 | 22.8055 | 4.7778 | 0.17644 | 7.9819 | 1.6722 | 0.12351
42737 | 461976 | 511664 | 23.1368 | 5.3207 | 0.17661 | 8.0979 | 1.8622 | 0.12363
42738 | 462226 | 511664 | 23.2069 | 5.2111 | 0.17379 | 8.1224 | 1.8239 | 0.12165
42739 | 462476 | 511664 | 20.8496 | 4.6995 | 0.16863 | 7.2974 | 1.6448 | 0.11804
42740 | 462726 | 511664 | 18.6658 | 4.9964 | 0.17008 | 6.533 | 1.7487 | 0.11906
42741 | 462976 | 511664 | 13.2119 | 5.5013 | 0.16718 | 4.6242 | 1.9254 | 0.11702
42742 | 463226 | 511664 | 11.1612 | 4.5672 | 0.15188 | 3.9064 | 1.5985 | 0.10632
42743 | 463476 | 511664 | 7.428 | 2.7151 | 0.12734 | 2.5998 | 0.9503 | 0.089137
42744 | 463726 | 511664 | 4.8572 | 2.3365 | 0.10213 | 1.7 | 0.81776 | 0.071492
42745 | 463976 | 511664 | 4.9031 | 2.2465 | 0.097968 | 1.7161 | 0.78626 | 0.068578
42746 | 464226 | 511664 | 5.3452 | 2.2156 | 0.10154 | 1.8708 | 0.77548 | 0.071077
42747 | 464476 | 511664 | 6.1992 | 2.6219 | 0.10838 | 2.1697 | 0.91765 | 0.075869
42748 | 464726 | 511664 | 8.5574 | 3.2605 | 0.11368 | 2.9951 | 1.1412 | 0.079577
42749 | 464976 | 511664 | 7.3327 | 3.3305 | 0.10421 | 2.5664 | 1.1657 | 0.072946
42750 | 465226 | 511664 | 6.5438 | 3.6839 | 0.098388 | 2.2903 | 1.2894 | 0.068872
42751 | 465476 | 511664 | 6.1318 | 4.0788 | 0.099726 | 2.1461 | 1.4276 | 0.069808
42752 | 465726 | 511664 | 7.2517 | 4.3866 | 0.10396 | 2.5381 | 1.5353 | 0.072769
42753 | 465976 | 511664 | 7.1727 | 4.7943 | 0.10637 | 2.5104 | 1.678 | 0.074462
42754 | 466226 | 511664 | 8.6514 | 5.7654 | 0.11143 | 3.028 | 2.0179 | 0.077998
42755 | 466476 | 511664 | 10.6909 | 6.5849 | 0.12031 | 3.7418 | 2.3047 | 0.084214
42756 | 466726 | 511664 | 9.6814 | 5.9372 | 0.11602 | 3.3885 | 2.078 | 0.081215
42757 | 466976 | 511664 | 7.6274 | 4.6896 | 0.10698 | 2.6696 | 1.6414 | 0.074886
42758 | 467226 | 511664 | 6.395 | 3.6732 | 0.097848 | 2.2382 | 1.2856 | 0.068494
42759 | 467476 | 511664 | 6.7628 | 3.1101 | 0.09435 | 2.367 | 1.0885 | 0.066045
42760 | 467726 | 511664 | 6.4655 | 3.1992 | 0.093648 | 2.2629 | 1.1197 | 0.065554
42761 | 467976 | 511664 | 6.9114 | 3.4931 | 0.094866 | 2.419 | 1.2226 | 0.066406
42762 | 468226 | 511664 | 8.0224 | 4.1776 | 0.099678 | 2.8078 | 1.4622 | 0.069775
42763 | 468476 | 511664 | 8.0098 | 3.8761 | 0.10019 | 2.8034 | 1.3566 | 0.070132
42764 | 468726 | 511664 | 9.5463 | 3.6235 | 0.10105 | 3.3412 | 1.2682 | 0.070732
42765 | 468976 | 511664 | 8.7956 | 3.039 | 0.10123 | 3.0785 | 1.0637 | 0.070862
42766 | 469226 | 511664 | 6.8091 | 2.5484 | 0.099756 | 2.3832 | 0.89193 | 0.069829
42767 | 469476 | 511664 | 6.6982 | 2.4245 | 0.09681 | 2.3444 | 0.84859 | 0.067767
42768 | 469726 | 511664 | 6.768 | 2.3351 | 0.095244 | 2.3688 | 0.81729 | 0.066671
42769 | 469976 | 511664 | 6.9921 | 2.2787 | 0.09156 | 2.4472 | 0.79756 | 0.064092
42770 | 470226 | 511664 | 6.2668 | 2.4038 | 0.08928 | 2.1934 | 0.84131 | 0.062496
42771 | 470476 | 511664 | 5.5743 | 2.4246 | 0.08472 | 1.951 | 0.84861 | 0.059304
42772 | 470726 | 511664 | 5.5371 | 2.3258 | 0.081174 | 1.938 | 0.81403 | 0.056822
42773 | 470976 | 511664 | 5.6776 | 2.6895 | 0.078186 | 1.9871 | 0.94131 | 0.05473
42774 | 471226 | 511664 | 5.6926 | 3.0646 | 0.075168 | 1.9924 | 1.0726 | 0.052618
42775 | 471476 | 511664 | 5.8169 | 3.462 | 0.07497 | 2.0359 | 1.2117 | 0.052479
42776 | 441476 | 511914 | 1.7857 | 0.67621 | 0.044616 | 0.625 | 0.23667 | 0.031231
42777 | 441726 | 511914 | 1.8705 | 0.70146 | 0.045678 | 0.65469 | 0.24551 | 0.031975
42778 | 441976 | 511914 | 1.8849 | 0.70694 | 0.045786 | 0.65973 | 0.24743 | 0.03205
42779 | 442226 | 511914 | 1.893 | 0.70878 | 0.046392 | 0.66254 | 0.24807 | 0.032474
42780 | 442476 | 511914 | 1.9372 | 0.70829 | 0.04695 | 0.67802 | 0.2479 | 0.032865
42781 | 442726 | 511914 | 1.905 | 0.70465 | 0.047172 | 0.66673 | 0.24663 | 0.03302
42782 | 442976 | 511914 | 1.9211 | 0.69819 | 0.047742 | 0.67238 | 0.24437 | 0.033419
42783 | 443226 | 511914 | 1.9212 | 0.68837 | 0.04812 | 0.67241 | 0.24093 | 0.033684
42784 | 443476 | 511914 | 2.0017 | 0.69808 | 0.048618 | 0.70061 | 0.24433 | 0.034033
42785 | 443726 | 511914 | 2.0308 | 0.72022 | 0.049032 | 0.71079 | 0.25208 | 0.034322
42786 | 443976 | 511914 | 2.0437 | 0.74239 | 0.0495 | 0.71529 | 0.25984 | 0.03465
42787 | 444226 | 511914 | 2.0629 | 0.76394 | 0.050394 | 0.72202 | 0.26738 | 0.035276
42788 | 444476 | 511914 | 2.0576 | 0.7912 | 0.051858 | 0.72016 | 0.27692 | 0.036301
42789 | 444726 | 511914 | 2.0705 | 0.8166 | 0.053244 | 0.72466 | 0.28581 | 0.037271
42790 | 444976 | 511914 | 2.084 | 0.82503 | 0.053562 | 0.72941 | 0.28876 | 0.037493
42791 | 445226 | 511914 | 2.0705 | 0.84061 | 0.054666 | 0.72467 | 0.29421 | 0.038266
42792 | 445476 | 511914 | 2.072 | 0.85223 | 0.055752 | 0.72519 | 0.29828 | 0.039026
42793 | 445726 | 511914 | 2.1456 | 0.85805 | 0.05676 | 0.75094 | 0.30032 | 0.039732
42794 | 445976 | 511914 | 2.1163 | 0.85829 | 0.057786 | 0.74071 | 0.3004 | 0.04045
42795 | 446226 | 511914 | 2.1359 | 0.86376 | 0.058932 | 0.74756 | 0.30232 | 0.041252
42796 | 446476 | 511914 | 2.1602 | 0.87124 | 0.060252 | 0.75607 | 0.30493 | 0.042176
42797 | 446726 | 511914 | 2.2285 | 0.8699 | 0.061524 | 0.77999 | 0.30446 | 0.043067
42798 | 446976 | 511914 | 2.2572 | 0.86128 | 0.062796 | 0.79003 | 0.30145 | 0.043957
42799 | 447226 | 511914 | 2.3215 | 0.84311 | 0.064008 | 0.81254 | 0.29509 | 0.044806
42800 | 447476 | 511914 | 2.3115 | 0.86228 | 0.06519 | 0.80902 | 0.3018 | 0.045633
42801 | 447726 | 511914 | 2.3266 | 0.89954 | 0.06633 | 0.8143 | 0.31484 | 0.046431
42802 | 447976 | 511914 | 2.2793 | 0.93377 | 0.067398 | 0.79775 | 0.32682 | 0.047179
42803 | 448226 | 511914 | 2.3881 | 0.9589 | 0.068442 | 0.83582 | 0.33562 | 0.047909
42804 | 448476 | 511914 | 2.456 | 0.9895 | 0.069462 | 0.8596 | 0.34632 | 0.048623
42805 | 448726 | 511914 | 2.5137 | 1.0062 | 0.070788 | 0.87979 | 0.35217 | 0.049552
42806 | 448976 | 511914 | 2.5766 | 1.0099 | 0.072312 | 0.90181 | 0.35346 | 0.050618
42807 | 449226 | 511914 | 2.5884 | 0.99709 | 0.073752 | 0.90593 | 0.34898 | 0.051626
42808 | 449476 | 511914 | 2.6292 | 0.96817 | 0.075066 | 0.9202 | 0.33886 | 0.052546
42809 | 449726 | 511914 | 2.6576 | 0.92495 | 0.076224 | 0.93014 | 0.32373 | 0.053357
42810 | 449976 | 511914 | 2.6527 | 0.92096 | 0.07722 | 0.92845 | 0.32234 | 0.054054
42811 | 450226 | 511914 | 2.7425 | 0.98923 | 0.078054 | 0.95988 | 0.34623 | 0.054638
42812 | 450476 | 511914 | 2.8436 | 1.0443 | 0.078708 | 0.99525 | 0.36552 | 0.055096
42813 | 450726 | 511914 | 2.8714 | 1.0808 | 0.079182 | 1.005 | 0.37829 | 0.055427
42814 | 450976 | 511914 | 2.8386 | 1.1008 | 0.079938 | 0.9935 | 0.38528 | 0.055957
42815 | 451226 | 511914 | 2.8407 | 1.1084 | 0.08025 | 0.99426 | 0.38793 | 0.056175
42816 | 451476 | 511914 | 2.8265 | 1.1294 | 0.080772 | 0.98928 | 0.39527 | 0.05654
42817 | 451726 | 511914 | 2.8596 | 1.1142 | 0.081384 | 1.0008 | 0.38998 | 0.056969
42818 | 451976 | 511914 | 2.965 | 1.1943 | 0.082176 | 1.0378 | 0.41801 | 0.057523
42819 | 452226 | 511914 | 3.0899 | 1.2977 | 0.082914 | 1.0814 | 0.4542 | 0.05804
42820 | 452476 | 511914 | 3.0794 | 1.3898 | 0.08376 | 1.0778 | 0.48645 | 0.058632
42821 | 452726 | 511914 | 3.0193 | 1.4652 | 0.084606 | 1.0567 | 0.51281 | 0.059224
42822 | 452976 | 511914 | 3.0329 | 1.5115 | 0.08538 | 1.0615 | 0.52903 | 0.059766
42823 | 453226 | 511914 | 3.0513 | 1.5209 | 0.08607 | 1.0679 | 0.53233 | 0.060249
42824 | 453476 | 511914 | 3.1117 | 1.4855 | 0.08661 | 1.0891 | 0.51993 | 0.060627
42825 | 453726 | 511914 | 3.2428 | 1.4032 | 0.08694 | 1.135 | 0.49111 | 0.060858
42826 | 453976 | 511914 | 3.2771 | 1.2755 | 0.08709 | 1.147 | 0.44642 | 0.060963
42827 | 454226 | 511914 | 3.1473 | 1.2605 | 0.087486 | 1.1016 | 0.44118 | 0.06124
42828 | 454476 | 511914 | 3.1304 | 1.2647 | 0.08895 | 1.0957 | 0.44263 | 0.062265
42829 | 454726 | 511914 | 3.1931 | 1.2246 | 0.090024 | 1.1176 | 0.4286 | 0.063017
42830 | 454976 | 511914 | 3.1859 | 1.1873 | 0.090108 | 1.1151 | 0.41555 | 0.063076
42831 | 455226 | 511914 | 3.2754 | 1.2204 | 0.08937 | 1.1464 | 0.42714 | 0.062559
42832 | 455476 | 511914 | 3.3411 | 1.3051 | 0.087864 | 1.1694 | 0.45677 | 0.061505
42833 | 455726 | 511914 | 3.2813 | 1.4204 | 0.085164 | 1.1485 | 0.49715 | 0.059615
42834 | 455976 | 511914 | 3.2659 | 1.4868 | 0.083922 | 1.1431 | 0.52039 | 0.058745
42835 | 456226 | 511914 | 3.1623 | 1.478 | 0.082854 | 1.1068 | 0.5173 | 0.057998
42836 | 456476 | 511914 | 3.1219 | 1.3928 | 0.08061 | 1.0927 | 0.48749 | 0.056427
42837 | 456726 | 511914 | 2.9737 | 1.2475 | 0.077658 | 1.0408 | 0.43661 | 0.054361
42838 | 456976 | 511914 | 3.2762 | 1.1366 | 0.079344 | 1.1467 | 0.39782 | 0.055541
42839 | 457226 | 511914 | 4.0894 | 2.1838 | 0.090768 | 1.4313 | 0.76433 | 0.063538
42840 | 457476 | 511914 | 10.7076 | 4.3318 | 0.14049 | 3.7477 | 1.5161 | 0.098343
42841 | 457726 | 511914 | 14.1066 | 6.858 | 0.17442 | 4.9373 | 2.4003 | 0.12209
42842 | 457976 | 511914 | 15.5096 | 6.6917 | 0.17739 | 5.4284 | 2.3421 | 0.12417
42843 | 458226 | 511914 | 16.5597 | 7.0852 | 0.17829 | 5.7959 | 2.4798 | 0.1248
42844 | 458476 | 511914 | 13.8567 | 4.2967 | 0.14476 | 4.8499 | 1.5038 | 0.10133
42845 | 458726 | 511914 | 18.3577 | 5.7654 | 0.17191 | 6.4252 | 2.0179 | 0.12034
42846 | 458976 | 511914 | 19.125 | 6.3386 | 0.19382 | 6.6938 | 2.2185 | 0.13567
42847 | 459226 | 511914 | 15.8925 | 6.214 | 0.17608 | 5.5624 | 2.1749 | 0.12325
42848 | 459476 | 511914 | 7.3707 | 5.1339 | 0.12746 | 2.5798 | 1.7969 | 0.089225
42849 | 459726 | 511914 | 8.3031 | 6.7957 | 0.13588 | 2.9061 | 2.3785 | 0.095113
42850 | 459976 | 511914 | 9.3276 | 7.4243 | 0.14345 | 3.2646 | 2.5985 | 0.10042
42851 | 460226 | 511914 | 13.0291 | 7.1058 | 0.15282 | 4.5602 | 2.487 | 0.10697
42852 | 460476 | 511914 | 11.964 | 5.4823 | 0.16061 | 4.1874 | 1.9188 | 0.11243
42853 | 460726 | 511914 | 11.7462 | 4.6766 | 0.15301 | 4.1112 | 1.6368 | 0.10711
42854 | 460976 | 511914 | 13.4522 | 5.6791 | 0.16451 | 4.7083 | 1.9877 | 0.11516
42855 | 461226 | 511914 | 16.2335 | 5.7083 | 0.18019 | 5.6817 | 1.9979 | 0.12613
42856 | 461476 | 511914 | 21.4773 | 5.1205 | 0.18187 | 7.5171 | 1.7922 | 0.12731
42857 | 461726 | 511914 | 20.8441 | 4.8723 | 0.18358 | 7.2955 | 1.7053 | 0.12851
42858 | 461976 | 511914 | 24.1445 | 4.9003 | 0.18224 | 8.4506 | 1.7151 | 0.12757
42859 | 462226 | 511914 | 23.8364 | 4.6953 | 0.18152 | 8.3427 | 1.6433 | 0.12706
42860 | 462476 | 511914 | 17.8399 | 5.191 | 0.17647 | 6.244 | 1.8169 | 0.12353
42861 | 462726 | 511914 | 14.937 | 5.6496 | 0.174 | 5.2279 | 1.9774 | 0.1218
42862 | 462976 | 511914 | 11.916 | 5.0029 | 0.16042 | 4.1706 | 1.751 | 0.1123
42863 | 463226 | 511914 | 8.0384 | 3.2116 | 0.13609 | 2.8135 | 1.1241 | 0.095264
42864 | 463476 | 511914 | 5.8071 | 2.4359 | 0.11431 | 2.0325 | 0.85258 | 0.080014
42865 | 463726 | 511914 | 4.9351 | 2.2943 | 0.099462 | 1.7273 | 0.803 | 0.069623
42866 | 463976 | 511914 | 4.7871 | 2.2183 | 0.098334 | 1.6755 | 0.77641 | 0.068834
42867 | 464226 | 511914 | 5.3566 | 2.2234 | 0.1008 | 1.8748 | 0.7782 | 0.07056
42868 | 464476 | 511914 | 6.4762 | 2.4334 | 0.1041 | 2.2667 | 0.85169 | 0.07287
42869 | 464726 | 511914 | 7.4005 | 3.2535 | 0.10438 | 2.5902 | 1.1387 | 0.073063
42870 | 464976 | 511914 | 5.449 | 3.4716 | 0.096678 | 1.9071 | 1.215 | 0.067675
42871 | 465226 | 511914 | 6.063 | 3.9566 | 0.09708 | 2.122 | 1.3848 | 0.067956
42872 | 465476 | 511914 | 6.5106 | 4.3202 | 0.10223 | 2.2787 | 1.5121 | 0.071564
42873 | 465726 | 511914 | 7.2495 | 4.6296 | 0.10545 | 2.5373 | 1.6204 | 0.073815
42874 | 465976 | 511914 | 8.2912 | 5.6213 | 0.11123 | 2.9019 | 1.9675 | 0.07786
42875 | 466226 | 511914 | 10.9941 | 6.7921 | 0.12341 | 3.8479 | 2.3772 | 0.086386
42876 | 466476 | 511914 | 10.1233 | 6.1638 | 0.12149 | 3.5431 | 2.1573 | 0.085042
42877 | 466726 | 511914 | 7.9921 | 4.8651 | 0.1121 | 2.7972 | 1.7028 | 0.078469
42878 | 466976 | 511914 | 7.1808 | 3.7638 | 0.10232 | 2.5133 | 1.3173 | 0.071623
42879 | 467226 | 511914 | 6.9201 | 3.2649 | 0.097986 | 2.422 | 1.1427 | 0.06859
42880 | 467476 | 511914 | 8.2335 | 4.368 | 0.1059 | 2.8817 | 1.5288 | 0.07413
42881 | 467726 | 511914 | 7.7621 | 3.8448 | 0.09942 | 2.7167 | 1.3457 | 0.069594
42882 | 467976 | 511914 | 7.8057 | 4.1692 | 0.10306 | 2.732 | 1.4592 | 0.072143
42883 | 468226 | 511914 | 6.8804 | 3.2219 | 0.10069 | 2.4081 | 1.1277 | 0.070484
42884 | 468476 | 511914 | 6.8149 | 3.0366 | 0.10246 | 2.3852 | 1.0628 | 0.071719
42885 | 468726 | 511914 | 7.1258 | 2.7696 | 0.10315 | 2.494 | 0.96935 | 0.072206
42886 | 468976 | 511914 | 7.256 | 2.582 | 0.10134 | 2.5396 | 0.9037 | 0.070938
42887 | 469226 | 511914 | 7.1714 | 2.4435 | 0.0975 | 2.51 | 0.85522 | 0.06825
42888 | 469476 | 511914 | 7.2946 | 2.223 | 0.094224 | 2.5531 | 0.77804 | 0.065957
42889 | 469726 | 511914 | 6.0882 | 2.3996 | 0.08886 | 2.1309 | 0.83987 | 0.062202
42890 | 469976 | 511914 | 5.9746 | 2.7058 | 0.08496 | 2.0911 | 0.94703 | 0.059472
42891 | 470226 | 511914 | 6.0064 | 3.0842 | 0.08481 | 2.1022 | 1.0795 | 0.059367
42892 | 470476 | 511914 | 5.9797 | 2.7678 | 0.08223 | 2.0929 | 0.96873 | 0.057561
42893 | 470726 | 511914 | 5.6997 | 2.9209 | 0.078594 | 1.9949 | 1.0223 | 0.055016
42894 | 470976 | 511914 | 6.2077 | 3.2814 | 0.076662 | 2.1727 | 1.1485 | 0.053663
42895 | 471226 | 511914 | 6.2883 | 3.3673 | 0.076746 | 2.2009 | 1.1786 | 0.053722
42896 | 471476 | 511914 | 5.4799 | 3.5786 | 0.0774 | 1.918 | 1.2525 | 0.05418
42897 | 441476 | 512164 | 1.7382 | 0.67126 | 0.044604 | 0.60837 | 0.23494 | 0.031223
42898 | 441726 | 512164 | 1.7588 | 0.68032 | 0.044982 | 0.61558 | 0.23811 | 0.031487
42899 | 441976 | 512164 | 1.862 | 0.70777 | 0.046386 | 0.65169 | 0.24772 | 0.03247
42900 | 442226 | 512164 | 1.8628 | 0.70455 | 0.04638 | 0.65198 | 0.24659 | 0.032466
42901 | 442476 | 512164 | 1.8784 | 0.70154 | 0.046536 | 0.65743 | 0.24554 | 0.032575
42902 | 442726 | 512164 | 1.9013 | 0.7055 | 0.047154 | 0.66545 | 0.24692 | 0.033008
42903 | 442976 | 512164 | 1.9651 | 0.7252 | 0.048174 | 0.68778 | 0.25382 | 0.033722
42904 | 443226 | 512164 | 1.9493 | 0.72022 | 0.048546 | 0.68224 | 0.25208 | 0.033982
42905 | 443476 | 512164 | 1.9544 | 0.71194 | 0.04899 | 0.68403 | 0.24918 | 0.034293
42906 | 443726 | 512164 | 2.0022 | 0.70957 | 0.049452 | 0.70076 | 0.24835 | 0.034616
42907 | 443976 | 512164 | 2.0587 | 0.73624 | 0.050106 | 0.72054 | 0.25768 | 0.035074
42908 | 444226 | 512164 | 2.0995 | 0.75976 | 0.050586 | 0.73482 | 0.26592 | 0.03541
42909 | 444476 | 512164 | 2.1055 | 0.79161 | 0.051762 | 0.73693 | 0.27706 | 0.036233
42910 | 444726 | 512164 | 2.1061 | 0.81634 | 0.052884 | 0.73713 | 0.28572 | 0.037019
42911 | 444976 | 512164 | 2.1046 | 0.82837 | 0.053262 | 0.7366 | 0.28993 | 0.037283
42912 | 445226 | 512164 | 2.1258 | 0.85065 | 0.054528 | 0.74403 | 0.29773 | 0.03817
42913 | 445476 | 512164 | 2.1028 | 0.86683 | 0.055608 | 0.73599 | 0.30339 | 0.038926
42914 | 445726 | 512164 | 2.0815 | 0.87642 | 0.05652 | 0.72853 | 0.30675 | 0.039564
42915 | 445976 | 512164 | 2.1702 | 0.88445 | 0.057642 | 0.75956 | 0.30956 | 0.040349
42916 | 446226 | 512164 | 2.1735 | 0.88663 | 0.05877 | 0.76074 | 0.31032 | 0.041139
42917 | 446476 | 512164 | 2.1907 | 0.89278 | 0.060126 | 0.76676 | 0.31247 | 0.042088
42918 | 446726 | 512164 | 2.2199 | 0.90031 | 0.061446 | 0.77695 | 0.31511 | 0.043012
42919 | 446976 | 512164 | 2.2504 | 0.8993 | 0.062742 | 0.78765 | 0.31476 | 0.043919
42920 | 447226 | 512164 | 2.3027 | 0.89129 | 0.06408 | 0.80594 | 0.31195 | 0.044856
42921 | 447476 | 512164 | 2.3691 | 0.86794 | 0.065268 | 0.8292 | 0.30378 | 0.045688
42922 | 447726 | 512164 | 2.3764 | 0.871 | 0.066546 | 0.83176 | 0.30485 | 0.046582
42923 | 447976 | 512164 | 2.3918 | 0.90767 | 0.067818 | 0.83712 | 0.31769 | 0.047473
42924 | 448226 | 512164 | 2.3192 | 0.95256 | 0.068982 | 0.81172 | 0.3334 | 0.048287
42925 | 448476 | 512164 | 2.4374 | 0.99814 | 0.070092 | 0.85308 | 0.34935 | 0.049064
42926 | 448726 | 512164 | 2.5223 | 1.0305 | 0.07119 | 0.88281 | 0.36068 | 0.049833
42927 | 448976 | 512164 | 2.5786 | 1.049 | 0.072792 | 0.90252 | 0.36714 | 0.050954
42928 | 449226 | 512164 | 2.6469 | 1.0517 | 0.074418 | 0.92641 | 0.3681 | 0.052093
42929 | 449476 | 512164 | 2.6476 | 1.0356 | 0.075972 | 0.92665 | 0.36246 | 0.05318
42930 | 449726 | 512164 | 2.6907 | 1.0011 | 0.077382 | 0.94173 | 0.35039 | 0.054167
42931 | 449976 | 512164 | 2.7487 | 0.9505 | 0.078654 | 0.96203 | 0.33267 | 0.055058
42932 | 450226 | 512164 | 2.7423 | 0.97682 | 0.079644 | 0.95982 | 0.34189 | 0.055751
42933 | 450476 | 512164 | 2.8431 | 1.0467 | 0.080406 | 0.99508 | 0.36636 | 0.056284
42934 | 450726 | 512164 | 2.9165 | 1.1012 | 0.08109 | 1.0208 | 0.3854 | 0.056763
42935 | 450976 | 512164 | 2.9381 | 1.136 | 0.081702 | 1.0283 | 0.39759 | 0.057191
42936 | 451226 | 512164 | 2.868 | 1.1467 | 0.082248 | 1.0038 | 0.40135 | 0.057574
42937 | 451476 | 512164 | 2.8489 | 1.1489 | 0.08271 | 0.99712 | 0.4021 | 0.057897
42938 | 451726 | 512164 | 2.9111 | 1.1554 | 0.083592 | 1.0189 | 0.4044 | 0.058514
42939 | 451976 | 512164 | 2.934 | 1.1921 | 0.084066 | 1.0269 | 0.41722 | 0.058846
42940 | 452226 | 512164 | 3.135 | 1.3012 | 0.084852 | 1.0973 | 0.45543 | 0.059396
42941 | 452476 | 512164 | 3.1421 | 1.3999 | 0.085866 | 1.0997 | 0.48995 | 0.060106
42942 | 452726 | 512164 | 3.1044 | 1.4936 | 0.086598 | 1.0865 | 0.52276 | 0.060619
42943 | 452976 | 512164 | 3.0625 | 1.5582 | 0.087426 | 1.0719 | 0.54538 | 0.061198
42944 | 453226 | 512164 | 3.1226 | 1.5852 | 0.088176 | 1.0929 | 0.55481 | 0.061723
42945 | 453476 | 512164 | 3.124 | 1.5653 | 0.088782 | 1.0934 | 0.54785 | 0.062147
42946 | 453726 | 512164 | 3.2446 | 1.4943 | 0.089172 | 1.1356 | 0.523 | 0.06242
42947 | 453976 | 512164 | 3.3458 | 1.3729 | 0.089304 | 1.171 | 0.48052 | 0.062513
42948 | 454226 | 512164 | 3.3096 | 1.3061 | 0.089154 | 1.1583 | 0.45715 | 0.062408
42949 | 454476 | 512164 | 3.2207 | 1.3203 | 0.090792 | 1.1272 | 0.46209 | 0.063554
42950 | 454726 | 512164 | 3.2156 | 1.2875 | 0.091824 | 1.1254 | 0.45064 | 0.064277
42951 | 454976 | 512164 | 3.2736 | 1.221 | 0.092274 | 1.1458 | 0.42735 | 0.064592
42952 | 455226 | 512164 | 3.3694 | 1.2664 | 0.091794 | 1.1793 | 0.44325 | 0.064256
42953 | 455476 | 512164 | 3.4676 | 1.3461 | 0.090492 | 1.2137 | 0.47112 | 0.063344
42954 | 455726 | 512164 | 3.4267 | 1.4767 | 0.08775 | 1.1994 | 0.51685 | 0.061425
42955 | 455976 | 512164 | 3.3899 | 1.5521 | 0.086724 | 1.1865 | 0.54323 | 0.060707
42956 | 456226 | 512164 | 3.2689 | 1.5457 | 0.08577 | 1.1441 | 0.54099 | 0.060039
42957 | 456476 | 512164 | 3.2546 | 1.4552 | 0.083664 | 1.1391 | 0.50933 | 0.058565
42958 | 456726 | 512164 | 3.101 | 1.2989 | 0.079158 | 1.0853 | 0.45461 | 0.055411
42959 | 456976 | 512164 | 3.0824 | 1.187 | 0.077622 | 1.0788 | 0.41545 | 0.054335
42960 | 457226 | 512164 | 3.4739 | 1.0619 | 0.077868 | 1.2159 | 0.37167 | 0.054508
42961 | 457476 | 512164 | 7.3503 | 2.6114 | 0.10496 | 2.5726 | 0.91399 | 0.073471
42962 | 457726 | 512164 | 14.6486 | 6.954 | 0.17847 | 5.127 | 2.4339 | 0.12493
42963 | 457976 | 512164 | 17.8663 | 7.3346 | 0.19007 | 6.2532 | 2.5671 | 0.13305
42964 | 458226 | 512164 | 14.9457 | 7.3927 | 0.19007 | 5.231 | 2.5874 | 0.13305
42965 | 458476 | 512164 | 16.0798 | 4.7936 | 0.16088 | 5.6279 | 1.6778 | 0.11262
42966 | 458726 | 512164 | 18.9862 | 6.6227 | 0.19121 | 6.6452 | 2.318 | 0.13385
42967 | 458976 | 512164 | 17.5259 | 6.1057 | 0.19891 | 6.1341 | 2.137 | 0.13924
42968 | 459226 | 512164 | 17.9557 | 6.9545 | 0.17477 | 6.2845 | 2.4341 | 0.12234
42969 | 459476 | 512164 | 7.5785 | 5.7579 | 0.13286 | 2.6525 | 2.0153 | 0.093005
42970 | 459726 | 512164 | 7.8617 | 6.6743 | 0.13647 | 2.7516 | 2.336 | 0.095529
42971 | 459976 | 512164 | 7.0828 | 6.1189 | 0.13523 | 2.479 | 2.1416 | 0.094664
42972 | 460226 | 512164 | 7.948 | 5.3905 | 0.14095 | 2.7818 | 1.8867 | 0.098666
42973 | 460476 | 512164 | 9.9743 | 4.1821 | 0.14727 | 3.491 | 1.4637 | 0.10309
42974 | 460726 | 512164 | 11.416 | 5.3476 | 0.16106 | 3.9956 | 1.8717 | 0.11274
42975 | 460976 | 512164 | 13.1805 | 6.1832 | 0.17935 | 4.6132 | 2.1641 | 0.12554
42976 | 461226 | 512164 | 18.5104 | 5.7358 | 0.18827 | 6.4786 | 2.0075 | 0.13179
42977 | 461476 | 512164 | 22.5503 | 5.943 | 0.19007 | 7.8926 | 2.0801 | 0.13305
42978 | 461726 | 512164 | 23.9456 | 5.3291 | 0.1898 | 8.381 | 1.8652 | 0.13286
42979 | 461976 | 512164 | 26.8373 | 4.8865 | 0.18617 | 9.3931 | 1.7103 | 0.13032
42980 | 462226 | 512164 | 19.7017 | 5.2125 | 0.18374 | 6.8956 | 1.8244 | 0.12862
42981 | 462476 | 512164 | 13.0525 | 5.1057 | 0.17155 | 4.5684 | 1.787 | 0.12009
42982 | 462726 | 512164 | 13.3978 | 5.0593 | 0.16568 | 4.6892 | 1.7708 | 0.11597
42983 | 462976 | 512164 | 8.7915 | 3.7305 | 0.14354 | 3.077 | 1.3057 | 0.10048
42984 | 463226 | 512164 | 7.5311 | 2.5764 | 0.12419 | 2.6359 | 0.90175 | 0.086932
42985 | 463476 | 512164 | 5.339 | 2.425 | 0.107 | 1.8687 | 0.84877 | 0.074903
42986 | 463726 | 512164 | 4.9991 | 2.2946 | 0.10121 | 1.7497 | 0.80309 | 0.07085
42987 | 463976 | 512164 | 4.9309 | 2.2386 | 0.10203 | 1.7258 | 0.7835 | 0.071421
42988 | 464226 | 512164 | 5.5421 | 2.3386 | 0.10365 | 1.9397 | 0.81852 | 0.072555
42989 | 464476 | 512164 | 6.7203 | 2.9149 | 0.10237 | 2.3521 | 1.0202 | 0.071656
42990 | 464726 | 512164 | 5.301 | 3.2912 | 0.09696 | 1.8554 | 1.1519 | 0.067872
42991 | 464976 | 512164 | 5.4005 | 3.654 | 0.093612 | 1.8902 | 1.2789 | 0.065528
42992 | 465226 | 512164 | 5.8939 | 4.132 | 0.098706 | 2.0629 | 1.4462 | 0.069094
42993 | 465476 | 512164 | 6.2762 | 4.3372 | 0.10214 | 2.1967 | 1.518 | 0.071497
42994 | 465726 | 512164 | 7.2639 | 5.051 | 0.10735 | 2.5424 | 1.7679 | 0.075142
42995 | 465976 | 512164 | 8.813 | 6.3202 | 0.12081 | 3.0846 | 2.2121 | 0.084567
42996 | 466226 | 512164 | 10.0373 | 6.012 | 0.12256 | 3.513 | 2.1042 | 0.085789
42997 | 466476 | 512164 | 7.6038 | 4.6556 | 0.11239 | 2.6613 | 1.6294 | 0.07867
42998 | 466726 | 512164 | 7.9086 | 3.999 | 0.10955 | 2.768 | 1.3996 | 0.076684
42999 | 466976 | 512164 | 7.0367 | 3.2104 | 0.099108 | 2.4628 | 1.1236 | 0.069376
43000 | 467226 | 512164 | 6.2404 | 3.3153 | 0.09801 | 2.1841 | 1.1603 | 0.068607
43001 | 467476 | 512164 | 9.0224 | 4.5431 | 0.10738 | 3.1578 | 1.5901 | 0.075167
43002 | 467726 | 512164 | 9.4086 | 4.6357 | 0.11 | 3.293 | 1.6225 | 0.077003
43003 | 467976 | 512164 | 7.4742 | 3.4645 | 0.10583 | 2.616 | 1.2126 | 0.07408
43004 | 468226 | 512164 | 6.3251 | 2.7687 | 0.10454 | 2.2138 | 0.96905 | 0.073177
43005 | 468476 | 512164 | 6.7691 | 2.5351 | 0.10537 | 2.3692 | 0.88728 | 0.073756
43006 | 468726 | 512164 | 6.6541 | 2.5559 | 0.10387 | 2.329 | 0.89456 | 0.07271
43007 | 468976 | 512164 | 7.1249 | 2.5018 | 0.10105 | 2.4937 | 0.87562 | 0.070732
43008 | 469226 | 512164 | 7.4712 | 2.3725 | 0.096432 | 2.6149 | 0.83039 | 0.067502
43009 | 469476 | 512164 | 6.7488 | 2.6338 | 0.091842 | 2.3621 | 0.92184 | 0.064289
43010 | 469726 | 512164 | 5.9868 | 2.973 | 0.087234 | 2.0954 | 1.0406 | 0.061064
43011 | 469976 | 512164 | 5.2678 | 3.0359 | 0.077094 | 1.8437 | 1.0626 | 0.053966
43012 | 470226 | 512164 | 5.6945 | 3.7248 | 0.079536 | 1.9931 | 1.3037 | 0.055675
43013 | 470476 | 512164 | 6.4732 | 3.5727 | 0.0798 | 2.2656 | 1.2505 | 0.05586
43014 | 470726 | 512164 | 6.3891 | 3.9341 | 0.08073 | 2.2362 | 1.3769 | 0.056511
43015 | 470976 | 512164 | 5.6823 | 4.0471 | 0.08091 | 1.9888 | 1.4165 | 0.056637
43016 | 471226 | 512164 | 6.682 | 4.1389 | 0.08124 | 2.3387 | 1.4486 | 0.056868
43017 | 471476 | 512164 | 7.1459 | 4.0746 | 0.081132 | 2.5011 | 1.4261 | 0.056792
43018 | 441476 | 512414 | 1.7546 | 0.66216 | 0.044658 | 0.61409 | 0.23176 | 0.031261
43019 | 441726 | 512414 | 1.7724 | 0.67805 | 0.045222 | 0.62034 | 0.23732 | 0.031655
43020 | 441976 | 512414 | 1.7873 | 0.69896 | 0.046146 | 0.62557 | 0.24464 | 0.032302
43021 | 442226 | 512414 | 1.8021 | 0.70431 | 0.046356 | 0.63073 | 0.24651 | 0.032449
43022 | 442476 | 512414 | 1.8518 | 0.71842 | 0.047136 | 0.64811 | 0.25145 | 0.032995
43023 | 442726 | 512414 | 1.8773 | 0.71931 | 0.0474 | 0.65707 | 0.25176 | 0.03318
43024 | 442976 | 512414 | 1.9218 | 0.71957 | 0.047778 | 0.67264 | 0.25185 | 0.033445
43025 | 443226 | 512414 | 2.0029 | 0.74609 | 0.049236 | 0.70103 | 0.26113 | 0.034465
43026 | 443476 | 512414 | 2.0039 | 0.74312 | 0.049656 | 0.70137 | 0.26009 | 0.034759
43027 | 443726 | 512414 | 1.9894 | 0.73639 | 0.050022 | 0.69631 | 0.25774 | 0.035015
43028 | 443976 | 512414 | 1.9695 | 0.7177 | 0.050166 | 0.68932 | 0.2512 | 0.035116
43029 | 444226 | 512414 | 2.0264 | 0.74399 | 0.050754 | 0.70923 | 0.2604 | 0.035528
43030 | 444476 | 512414 | 2.0868 | 0.77416 | 0.051594 | 0.73038 | 0.27096 | 0.036116
43031 | 444726 | 512414 | 2.1314 | 0.80018 | 0.052134 | 0.74598 | 0.28006 | 0.036494
43032 | 444976 | 512414 | 2.1822 | 0.82493 | 0.052836 | 0.76378 | 0.28872 | 0.036985
43033 | 445226 | 512414 | 2.1677 | 0.853 | 0.054204 | 0.75871 | 0.29855 | 0.037943
43034 | 445476 | 512414 | 2.1461 | 0.87373 | 0.055296 | 0.75114 | 0.30581 | 0.038707
43035 | 445726 | 512414 | 2.1258 | 0.88883 | 0.056256 | 0.74403 | 0.31109 | 0.039379
43036 | 445976 | 512414 | 2.159 | 0.90217 | 0.057366 | 0.75563 | 0.31576 | 0.040156
43037 | 446226 | 512414 | 2.1734 | 0.90947 | 0.058434 | 0.7607 | 0.31831 | 0.040904
43038 | 446476 | 512414 | 2.2295 | 0.91437 | 0.059706 | 0.78034 | 0.32003 | 0.041794
43039 | 446726 | 512414 | 2.2195 | 0.91694 | 0.061164 | 0.77683 | 0.32093 | 0.042815
43040 | 446976 | 512414 | 2.2312 | 0.92721 | 0.062586 | 0.78092 | 0.32452 | 0.04381
43041 | 447226 | 512414 | 2.2917 | 0.92669 | 0.063924 | 0.80211 | 0.32434 | 0.044747
43042 | 447476 | 512414 | 2.3587 | 0.91941 | 0.06534 | 0.82553 | 0.32179 | 0.045738
43043 | 447726 | 512414 | 2.4002 | 0.90159 | 0.066708 | 0.84006 | 0.31556 | 0.046696
43044 | 447976 | 512414 | 2.415 | 0.87592 | 0.068046 | 0.84525 | 0.30657 | 0.047632
43045 | 448226 | 512414 | 2.4172 | 0.93476 | 0.06936 | 0.84603 | 0.32717 | 0.048552
43046 | 448476 | 512414 | 2.3872 | 0.99277 | 0.070632 | 0.83554 | 0.34747 | 0.049442
43047 | 448726 | 512414 | 2.4701 | 1.0429 | 0.071784 | 0.86455 | 0.365 | 0.050249
43048 | 448976 | 512414 | 2.5744 | 1.0776 | 0.073092 | 0.90102 | 0.37716 | 0.051164
43049 | 449226 | 512414 | 2.6497 | 1.0958 | 0.074928 | 0.92738 | 0.38354 | 0.05245
43050 | 449476 | 512414 | 2.7006 | 1.0954 | 0.076692 | 0.9452 | 0.38338 | 0.053684
43051 | 449726 | 512414 | 2.7236 | 1.0748 | 0.078348 | 0.95326 | 0.37618 | 0.054844
43052 | 449976 | 512414 | 2.7897 | 1.0346 | 0.079872 | 0.97639 | 0.3621 | 0.05591
43053 | 450226 | 512414 | 2.7937 | 0.97769 | 0.081114 | 0.97781 | 0.34219 | 0.05678
43054 | 450476 | 512414 | 2.8736 | 1.0373 | 0.082128 | 1.0058 | 0.36307 | 0.05749
43055 | 450726 | 512414 | 2.9458 | 1.1084 | 0.082932 | 1.031 | 0.38795 | 0.058052
43056 | 450976 | 512414 | 3.0166 | 1.1618 | 0.083676 | 1.0558 | 0.40661 | 0.058573
43057 | 451226 | 512414 | 3.0253 | 1.1888 | 0.084228 | 1.0589 | 0.41608 | 0.05896
43058 | 451476 | 512414 | 2.9856 | 1.1932 | 0.084834 | 1.045 | 0.41761 | 0.059384
43059 | 451726 | 512414 | 2.9843 | 1.1856 | 0.085722 | 1.0445 | 0.41496 | 0.060005
43060 | 451976 | 512414 | 3.0333 | 1.1815 | 0.08619 | 1.0617 | 0.41354 | 0.060333
43061 | 452226 | 512414 | 3.1445 | 1.2951 | 0.087 | 1.1006 | 0.45328 | 0.0609
43062 | 452476 | 512414 | 3.1957 | 1.4141 | 0.087798 | 1.1185 | 0.49493 | 0.061459
43063 | 452726 | 512414 | 3.2568 | 1.5173 | 0.088716 | 1.1399 | 0.53106 | 0.062101
43064 | 452976 | 512414 | 3.1645 | 1.5989 | 0.089622 | 1.1076 | 0.55963 | 0.062735
43065 | 453226 | 512414 | 3.1228 | 1.6454 | 0.090558 | 1.093 | 0.57589 | 0.063391
43066 | 453476 | 512414 | 3.1919 | 1.6452 | 0.091074 | 1.1172 | 0.57582 | 0.063752
43067 | 453726 | 512414 | 3.3187 | 1.5882 | 0.091524 | 1.1615 | 0.55588 | 0.064067
43068 | 453976 | 512414 | 3.4416 | 1.4745 | 0.091722 | 1.2046 | 0.51608 | 0.064205
43069 | 454226 | 512414 | 3.4383 | 1.356 | 0.091644 | 1.2034 | 0.47459 | 0.064151
43070 | 454476 | 512414 | 3.2688 | 1.3775 | 0.092622 | 1.1441 | 0.48211 | 0.064835
43071 | 454726 | 512414 | 3.2955 | 1.3536 | 0.094494 | 1.1534 | 0.47376 | 0.066146
43072 | 454976 | 512414 | 3.3615 | 1.2733 | 0.095574 | 1.1765 | 0.44567 | 0.066902
43073 | 455226 | 512414 | 3.443 | 1.3155 | 0.095916 | 1.2051 | 0.46041 | 0.067141
43074 | 455476 | 512414 | 3.5908 | 1.3874 | 0.093762 | 1.2568 | 0.48559 | 0.065633
43075 | 455726 | 512414 | 3.5598 | 1.5349 | 0.090396 | 1.2459 | 0.5372 | 0.063277
43076 | 455976 | 512414 | 3.4319 | 1.6169 | 0.087954 | 1.2012 | 0.56591 | 0.061568
43077 | 456226 | 512414 | 3.398 | 1.61 | 0.08454 | 1.1893 | 0.5635 | 0.059178
43078 | 456476 | 512414 | 3.2863 | 1.5197 | 0.082134 | 1.1502 | 0.53191 | 0.057494
43079 | 456726 | 512414 | 3.1769 | 1.3545 | 0.07995 | 1.1119 | 0.47406 | 0.055965
43080 | 456976 | 512414 | 3.1882 | 1.24 | 0.07821 | 1.1159 | 0.434 | 0.054747
43081 | 457226 | 512414 | 3.2107 | 1.1046 | 0.077862 | 1.1238 | 0.38663 | 0.054503
43082 | 457476 | 512414 | 3.4496 | 1.1035 | 0.080616 | 1.2074 | 0.38622 | 0.056431
43083 | 457726 | 512414 | 16.3249 | 7.7053 | 0.19439 | 5.7137 | 2.6968 | 0.13607
43084 | 457976 | 512414 | 15.3426 | 5.5861 | 0.18616 | 5.3699 | 1.9551 | 0.13031
43085 | 458226 | 512414 | 16.714 | 5.7916 | 0.19778 | 5.8499 | 2.0271 | 0.13844
43086 | 458476 | 512414 | 24.4273 | 6.7423 | 0.21093 | 8.5496 | 2.3598 | 0.14765
43087 | 458726 | 512414 | 21.7686 | 7.1755 | 0.21136 | 7.619 | 2.5114 | 0.14795
43088 | 458976 | 512414 | 15.6095 | 6.0133 | 0.18043 | 5.4633 | 2.1046 | 0.1263
43089 | 459226 | 512414 | 8.9032 | 5.6294 | 0.13982 | 3.1161 | 1.9703 | 0.097877
43090 | 459476 | 512414 | 7.8258 | 5.8025 | 0.13453 | 2.739 | 2.0309 | 0.094168
43091 | 459726 | 512414 | 6.1317 | 4.8439 | 0.12817 | 2.1461 | 1.6954 | 0.08972
43092 | 459976 | 512414 | 6.0687 | 3.9721 | 0.1264 | 2.1241 | 1.3902 | 0.088477
43093 | 460226 | 512414 | 6.3417 | 3.3798 | 0.12956 | 2.2196 | 1.1829 | 0.090691
43094 | 460476 | 512414 | 10.6382 | 4.6047 | 0.1524 | 3.7234 | 1.6116 | 0.10668
43095 | 460726 | 512414 | 14.7102 | 6.1595 | 0.18482 | 5.1486 | 2.1558 | 0.12937
43096 | 460976 | 512414 | 21.0313 | 5.9057 | 0.1959 | 7.361 | 2.067 | 0.13713
43097 | 461226 | 512414 | 15.6237 | 6.7686 | 0.18499 | 5.4683 | 2.369 | 0.12949
43098 | 461476 | 512414 | 13.8715 | 6.1193 | 0.17882 | 4.855 | 2.1418 | 0.12518
43099 | 461726 | 512414 | 18.961 | 5.2226 | 0.18689 | 6.6364 | 1.8279 | 0.13083
43100 | 461976 | 512414 | 23.9924 | 5.3797 | 0.19498 | 8.3973 | 1.8829 | 0.13649
43101 | 462226 | 512414 | 15.506 | 5.2694 | 0.18058 | 5.4271 | 1.8443 | 0.1264
43102 | 462476 | 512414 | 9.921 | 3.5335 | 0.14899 | 3.4724 | 1.2367 | 0.10429
43103 | 462726 | 512414 | 6.5469 | 2.6241 | 0.13354 | 2.2914 | 0.91844 | 0.093475
43104 | 462976 | 512414 | 5.8746 | 2.5908 | 0.11902 | 2.0561 | 0.90678 | 0.083311
43105 | 463226 | 512414 | 5.6134 | 2.5242 | 0.11332 | 1.9647 | 0.88347 | 0.079325
43106 | 463476 | 512414 | 5.0746 | 2.3155 | 0.10097 | 1.7761 | 0.81042 | 0.070678
43107 | 463726 | 512414 | 4.9895 | 2.2212 | 0.10065 | 1.7463 | 0.77741 | 0.070455
43108 | 463976 | 512414 | 5.3196 | 2.3298 | 0.10407 | 1.8619 | 0.81544 | 0.072849
43109 | 464226 | 512414 | 5.3919 | 2.4859 | 0.099894 | 1.8872 | 0.87006 | 0.069926
43110 | 464476 | 512414 | 4.9469 | 2.8645 | 0.095352 | 1.7314 | 1.0026 | 0.066746
43111 | 464726 | 512414 | 4.7337 | 3.3422 | 0.093168 | 1.6568 | 1.1698 | 0.065218
43112 | 464976 | 512414 | 5.4133 | 3.9664 | 0.096834 | 1.8947 | 1.3882 | 0.067784
43113 | 465226 | 512414 | 6.2813 | 4.0769 | 0.10082 | 2.1984 | 1.4269 | 0.070577
43114 | 465476 | 512414 | 6.7928 | 4.6421 | 0.10362 | 2.3775 | 1.6247 | 0.072534
43115 | 465726 | 512414 | 7.9788 | 4.9774 | 0.10874 | 2.7926 | 1.7421 | 0.076121
43116 | 465976 | 512414 | 8.7875 | 5.6924 | 0.12196 | 3.0756 | 1.9923 | 0.085369
43117 | 466226 | 512414 | 9.3897 | 5.2627 | 0.12436 | 3.2864 | 1.8419 | 0.087053
43118 | 466476 | 512414 | 7.9391 | 4.2784 | 0.11357 | 2.7787 | 1.4975 | 0.079502
43119 | 466726 | 512414 | 7.2232 | 4.0618 | 0.10849 | 2.5281 | 1.4216 | 0.07594
43120 | 466976 | 512414 | 6.4196 | 3.2312 | 0.1008 | 2.2468 | 1.1309 | 0.07056
43121 | 467226 | 512414 | 5.7661 | 3.165 | 0.10222 | 2.0181 | 1.1077 | 0.071555
43122 | 467476 | 512414 | 7.2983 | 3.8615 | 0.10888 | 2.5544 | 1.3515 | 0.076217
43123 | 467726 | 512414 | 11.9018 | 3.881 | 0.10984 | 4.1656 | 1.3583 | 0.076889
43124 | 467976 | 512414 | 6.8931 | 2.8015 | 0.10855 | 2.4126 | 0.98051 | 0.075982
43125 | 468226 | 512414 | 7.3088 | 2.5915 | 0.10763 | 2.5581 | 0.90703 | 0.07534
43126 | 468476 | 512414 | 7.0091 | 2.6861 | 0.1067 | 2.4532 | 0.94014 | 0.074689
43127 | 468726 | 512414 | 7.4439 | 2.6787 | 0.10332 | 2.6054 | 0.93756 | 0.072324
43128 | 468976 | 512414 | 7.2025 | 2.6299 | 0.096894 | 2.5209 | 0.92048 | 0.067826
43129 | 469226 | 512414 | 6.1836 | 2.953 | 0.091518 | 2.1643 | 1.0336 | 0.064063
43130 | 469476 | 512414 | 6.4563 | 3.3099 | 0.087246 | 2.2597 | 1.1585 | 0.061072
43131 | 469726 | 512414 | 6.0021 | 3.6648 | 0.08334 | 2.1007 | 1.2827 | 0.058338
43132 | 469976 | 512414 | 4.9364 | 3.5819 | 0.076188 | 1.7277 | 1.2537 | 0.053332
43133 | 470226 | 512414 | 5.2526 | 4.2595 | 0.08079 | 1.8384 | 1.4908 | 0.056553
43134 | 470476 | 512414 | 5.8622 | 4.1844 | 0.083322 | 2.0518 | 1.4646 | 0.058325
43135 | 470726 | 512414 | 6.6529 | 4.3195 | 0.08352 | 2.3285 | 1.5118 | 0.058464
43136 | 470976 | 512414 | 6.7282 | 4.5362 | 0.08361 | 2.3549 | 1.5877 | 0.058527
43137 | 471226 | 512414 | 7.6732 | 4.3373 | 0.083754 | 2.6856 | 1.518 | 0.058628
43138 | 471476 | 512414 | 8.4154 | 4.0534 | 0.08352 | 2.9454 | 1.4187 | 0.058464
43139 | 441476 | 512664 | 1.7295 | 0.64961 | 0.044844 | 0.60534 | 0.22736 | 0.031391
43140 | 441726 | 512664 | 1.7611 | 0.66923 | 0.04545 | 0.61639 | 0.23423 | 0.031815
43141 | 441976 | 512664 | 1.808 | 0.68832 | 0.046098 | 0.63282 | 0.24091 | 0.032269
43142 | 442226 | 512664 | 1.8246 | 0.70738 | 0.046836 | 0.63862 | 0.24758 | 0.032785
43143 | 442476 | 512664 | 1.8542 | 0.73192 | 0.047952 | 0.64897 | 0.25617 | 0.033566
43144 | 442726 | 512664 | 1.9194 | 0.74678 | 0.04866 | 0.67179 | 0.26137 | 0.034062
43145 | 442976 | 512664 | 1.8916 | 0.73257 | 0.048078 | 0.66206 | 0.2564 | 0.033655
43146 | 443226 | 512664 | 1.9528 | 0.74647 | 0.049026 | 0.68348 | 0.26126 | 0.034318
43147 | 443476 | 512664 | 1.9774 | 0.75102 | 0.049674 | 0.69208 | 0.26286 | 0.034772
43148 | 443726 | 512664 | 1.9951 | 0.75063 | 0.05025 | 0.69827 | 0.26272 | 0.035175
43149 | 443976 | 512664 | 2.0339 | 0.76237 | 0.051318 | 0.71186 | 0.26683 | 0.035923
43150 | 444226 | 512664 | 2.0377 | 0.7526 | 0.051468 | 0.7132 | 0.26341 | 0.036028
43151 | 444476 | 512664 | 2.1111 | 0.76389 | 0.052062 | 0.73887 | 0.26736 | 0.036443
43152 | 444726 | 512664 | 2.1556 | 0.79198 | 0.05268 | 0.75448 | 0.27719 | 0.036876
43153 | 444976 | 512664 | 2.2002 | 0.8199 | 0.05334 | 0.77008 | 0.28697 | 0.037338
43154 | 445226 | 512664 | 2.196 | 0.85015 | 0.054192 | 0.7686 | 0.29755 | 0.037934
43155 | 445476 | 512664 | 2.2028 | 0.87601 | 0.055032 | 0.77099 | 0.3066 | 0.038522
43156 | 445726 | 512664 | 2.2047 | 0.89843 | 0.056154 | 0.77164 | 0.31445 | 0.039308
43157 | 445976 | 512664 | 2.1851 | 0.91627 | 0.057216 | 0.76477 | 0.32069 | 0.040051
43158 | 446226 | 512664 | 2.2255 | 0.92843 | 0.05823 | 0.77893 | 0.32495 | 0.040761
43159 | 446476 | 512664 | 2.2259 | 0.93859 | 0.05943 | 0.77905 | 0.32851 | 0.041601
43160 | 446726 | 512664 | 2.2864 | 0.94741 | 0.06087 | 0.80024 | 0.33159 | 0.042609
43161 | 446976 | 512664 | 2.2973 | 0.94792 | 0.062286 | 0.80406 | 0.33177 | 0.0436
43162 | 447226 | 512664 | 2.3128 | 0.95342 | 0.063726 | 0.80947 | 0.3337 | 0.044608
43163 | 447476 | 512664 | 2.3471 | 0.95738 | 0.065244 | 0.82147 | 0.33508 | 0.045671
43164 | 447726 | 512664 | 2.4436 | 0.95006 | 0.066708 | 0.85525 | 0.33252 | 0.046696
43165 | 447976 | 512664 | 2.457 | 0.92919 | 0.068106 | 0.85995 | 0.32522 | 0.047674
43166 | 448226 | 512664 | 2.5118 | 0.9041 | 0.06957 | 0.87914 | 0.31643 | 0.048699
43167 | 448476 | 512664 | 2.4678 | 0.97369 | 0.071022 | 0.86372 | 0.34079 | 0.049715
43168 | 448726 | 512664 | 2.4342 | 1.0372 | 0.072336 | 0.85197 | 0.36301 | 0.050635
43169 | 448976 | 512664 | 2.5018 | 1.089 | 0.073626 | 0.87563 | 0.38117 | 0.051538
43170 | 449226 | 512664 | 2.652 | 1.1249 | 0.075288 | 0.92821 | 0.39371 | 0.052702
43171 | 449476 | 512664 | 2.7387 | 1.1428 | 0.077244 | 0.95856 | 0.39997 | 0.054071
43172 | 449726 | 512664 | 2.7334 | 1.1437 | 0.079302 | 0.95668 | 0.40028 | 0.055511
43173 | 449976 | 512664 | 2.7979 | 1.1157 | 0.080886 | 0.97927 | 0.39048 | 0.05662
43174 | 450226 | 512664 | 2.8315 | 1.0692 | 0.082386 | 0.99103 | 0.37423 | 0.05767
43175 | 450476 | 512664 | 2.8434 | 1.0149 | 0.083682 | 0.99518 | 0.35523 | 0.058577
43176 | 450726 | 512664 | 3.0295 | 1.1029 | 0.08478 | 1.0603 | 0.38601 | 0.059346
43177 | 450976 | 512664 | 3.0841 | 1.1749 | 0.085662 | 1.0794 | 0.4112 | 0.059963
43178 | 451226 | 512664 | 3.1311 | 1.2249 | 0.086394 | 1.0959 | 0.42871 | 0.060476
43179 | 451476 | 512664 | 3.0885 | 1.2494 | 0.087222 | 1.081 | 0.43729 | 0.061055
43180 | 451726 | 512664 | 3.0218 | 1.2418 | 0.088188 | 1.0576 | 0.43464 | 0.061732
43181 | 451976 | 512664 | 3.1423 | 1.2172 | 0.088824 | 1.0998 | 0.42603 | 0.062177
43182 | 452226 | 512664 | 3.1145 | 1.2807 | 0.089538 | 1.0901 | 0.44823 | 0.062677
43183 | 452476 | 512664 | 3.2923 | 1.4162 | 0.09003 | 1.1523 | 0.49566 | 0.063021
43184 | 452726 | 512664 | 3.2904 | 1.5357 | 0.090954 | 1.1516 | 0.53749 | 0.063668
43185 | 452976 | 512664 | 3.2693 | 1.6373 | 0.09189 | 1.1443 | 0.57304 | 0.064323
43186 | 453226 | 512664 | 3.2039 | 1.7021 | 0.09282 | 1.1213 | 0.59572 | 0.064974
43187 | 453476 | 512664 | 3.2314 | 1.7231 | 0.093492 | 1.131 | 0.60308 | 0.065444
43188 | 453726 | 512664 | 3.3485 | 1.684 | 0.094038 | 1.172 | 0.58939 | 0.065827
43189 | 453976 | 512664 | 3.5187 | 1.581 | 0.094326 | 1.2316 | 0.55334 | 0.066028
43190 | 454226 | 512664 | 3.6126 | 1.4562 | 0.094404 | 1.2644 | 0.50967 | 0.066083
43191 | 454476 | 512664 | 3.3893 | 1.4359 | 0.094704 | 1.1863 | 0.50258 | 0.066293
43192 | 454726 | 512664 | 3.3319 | 1.4227 | 0.096672 | 1.1662 | 0.49796 | 0.06767
43193 | 454976 | 512664 | 3.434 | 1.3486 | 0.097356 | 1.2019 | 0.47202 | 0.068149
43194 | 455226 | 512664 | 3.5639 | 1.3623 | 0.097446 | 1.2474 | 0.47681 | 0.068212
43195 | 455476 | 512664 | 3.6733 | 1.4299 | 0.095976 | 1.2856 | 0.50047 | 0.067183
43196 | 455726 | 512664 | 3.6825 | 1.595 | 0.093042 | 1.2889 | 0.55824 | 0.065129
43197 | 455976 | 512664 | 3.5162 | 1.6856 | 0.08997 | 1.2307 | 0.58995 | 0.062979
43198 | 456226 | 512664 | 3.5368 | 1.6862 | 0.086886 | 1.2379 | 0.59016 | 0.06082
43199 | 456476 | 512664 | 3.3803 | 1.5907 | 0.08406 | 1.1831 | 0.55676 | 0.058842
43200 | 456726 | 512664 | 3.2906 | 1.4153 | 0.082314 | 1.1517 | 0.49534 | 0.05762
43201 | 456976 | 512664 | 3.3062 | 1.2963 | 0.079752 | 1.1572 | 0.45371 | 0.055826
43202 | 457226 | 512664 | 3.2564 | 1.1498 | 0.078444 | 1.1397 | 0.40243 | 0.054911
43203 | 457476 | 512664 | 3.4523 | 1.1437 | 0.079524 | 1.2083 | 0.4003 | 0.055667
43204 | 457726 | 512664 | 18.4591 | 7.4765 | 0.19462 | 6.4607 | 2.6168 | 0.13623
43205 | 457976 | 512664 | 10.9823 | 3.909 | 0.15389 | 3.8438 | 1.3682 | 0.10772
43206 | 458226 | 512664 | 16.6952 | 4.8715 | 0.17768 | 5.8433 | 1.705 | 0.12437
43207 | 458476 | 512664 | 22.6178 | 5.9884 | 0.20447 | 7.9162 | 2.096 | 0.14313
43208 | 458726 | 512664 | 16.1195 | 4.619 | 0.1805 | 5.6418 | 1.6166 | 0.12635
43209 | 458976 | 512664 | 7.4508 | 4.0622 | 0.13195 | 2.6078 | 1.4218 | 0.092362
43210 | 459226 | 512664 | 7.7091 | 4.9397 | 0.13443 | 2.6982 | 1.7289 | 0.094101
43211 | 459476 | 512664 | 6.8232 | 5.2555 | 0.13369 | 2.3881 | 1.8394 | 0.09358
43212 | 459726 | 512664 | 6.4486 | 4.8764 | 0.13308 | 2.257 | 1.7068 | 0.093156
43213 | 459976 | 512664 | 6.8623 | 4.9468 | 0.1415 | 2.4018 | 1.7314 | 0.099053
43214 | 460226 | 512664 | 9.18 | 3.915 | 0.14768 | 3.213 | 1.3703 | 0.10337
43215 | 460476 | 512664 | 11.8657 | 5.7271 | 0.17211 | 4.153 | 2.0045 | 0.12048
43216 | 460726 | 512664 | 17.3947 | 6.4748 | 0.19979 | 6.0881 | 2.2662 | 0.13986
43217 | 460976 | 512664 | 21.255 | 6.5 | 0.20332 | 7.4393 | 2.275 | 0.14233
43218 | 461226 | 512664 | 14.1336 | 6.5926 | 0.18283 | 4.9468 | 2.3074 | 0.12798
43219 | 461476 | 512664 | 9.1062 | 5.3083 | 0.16439 | 3.1872 | 1.8579 | 0.11507
43220 | 461726 | 512664 | 15.1385 | 5.0959 | 0.18416 | 5.2985 | 1.7836 | 0.12891
43221 | 461976 | 512664 | 21.6525 | 6.0644 | 0.19978 | 7.5784 | 2.1225 | 0.13985
43222 | 462226 | 512664 | 14.0749 | 4.5407 | 0.16625 | 4.9262 | 1.5893 | 0.11638
43223 | 462476 | 512664 | 7.5367 | 2.7893 | 0.1398 | 2.6379 | 0.97625 | 0.09786
43224 | 462726 | 512664 | 5.5322 | 2.6625 | 0.1206 | 1.9363 | 0.93186 | 0.08442
43225 | 462976 | 512664 | 5.2455 | 2.553 | 0.11219 | 1.8359 | 0.89356 | 0.078532
43226 | 463226 | 512664 | 5.5284 | 2.4602 | 0.10916 | 1.9349 | 0.86107 | 0.076415
43227 | 463476 | 512664 | 5.4022 | 2.3848 | 0.10697 | 1.8908 | 0.83468 | 0.074878
43228 | 463726 | 512664 | 5.136 | 2.2249 | 0.10208 | 1.7976 | 0.77871 | 0.071459
43229 | 463976 | 512664 | 5.466 | 2.3692 | 0.099978 | 1.9131 | 0.82922 | 0.069985
43230 | 464226 | 512664 | 5.1363 | 2.8481 | 0.096888 | 1.7977 | 0.99684 | 0.067822
43231 | 464476 | 512664 | 4.7308 | 3.3554 | 0.095574 | 1.6558 | 1.1744 | 0.066902
43232 | 464726 | 512664 | 4.8254 | 3.3909 | 0.091602 | 1.6889 | 1.1868 | 0.064121
43233 | 464976 | 512664 | 4.7971 | 3.5533 | 0.094356 | 1.679 | 1.2437 | 0.066049
43234 | 465226 | 512664 | 5.2697 | 3.6671 | 0.09657 | 1.8444 | 1.2835 | 0.067599
43235 | 465476 | 512664 | 6.1807 | 4.0774 | 0.10302 | 2.1633 | 1.4271 | 0.072114
43236 | 465726 | 512664 | 6.9873 | 4.5074 | 0.10915 | 2.4456 | 1.5776 | 0.076402
43237 | 465976 | 512664 | 7.4841 | 4.0676 | 0.10898 | 2.6194 | 1.4237 | 0.076285
43238 | 466226 | 512664 | 7.8212 | 3.7823 | 0.11004 | 2.7374 | 1.3238 | 0.077028
43239 | 466476 | 512664 | 7.1334 | 3.258 | 0.10301 | 2.4967 | 1.1403 | 0.072106
43240 | 466726 | 512664 | 6.8481 | 3.3415 | 0.10478 | 2.3968 | 1.1695 | 0.073349
43241 | 466976 | 512664 | 6.9863 | 3.7235 | 0.1095 | 2.4452 | 1.3032 | 0.07665
43242 | 467226 | 512664 | 7.5136 | 3.8761 | 0.11379 | 2.6298 | 1.3566 | 0.079653
43243 | 467476 | 512664 | 8.4535 | 3.582 | 0.115 | 2.9587 | 1.2537 | 0.080497
43244 | 467726 | 512664 | 8.5312 | 3.0939 | 0.11291 | 2.9859 | 1.0829 | 0.07904
43245 | 467976 | 512664 | 7.8943 | 2.7914 | 0.10975 | 2.763 | 0.97698 | 0.076822
43246 | 468226 | 512664 | 7.1364 | 2.4788 | 0.10111 | 2.4977 | 0.86757 | 0.070778
43247 | 468476 | 512664 | 6.7081 | 2.4809 | 0.095184 | 2.3478 | 0.86831 | 0.066629
43248 | 468726 | 512664 | 6.0751 | 2.6767 | 0.088764 | 2.1263 | 0.93686 | 0.062135
43249 | 468976 | 512664 | 6.3666 | 3.2532 | 0.089532 | 2.2283 | 1.1386 | 0.062672
43250 | 469226 | 512664 | 6.1855 | 3.5372 | 0.084726 | 2.1649 | 1.238 | 0.059308
43251 | 469476 | 512664 | 5.8813 | 3.8345 | 0.080964 | 2.0584 | 1.3421 | 0.056675
43252 | 469726 | 512664 | 5.1989 | 4.12 | 0.081204 | 1.8196 | 1.442 | 0.056843
43253 | 469976 | 512664 | 4.8831 | 3.979 | 0.07773 | 1.7091 | 1.3927 | 0.054411
43254 | 470226 | 512664 | 6.2415 | 4.549 | 0.082056 | 2.1845 | 1.5921 | 0.057439
43255 | 470476 | 512664 | 7.115 | 4.6308 | 0.086292 | 2.4903 | 1.6208 | 0.060404
43256 | 470726 | 512664 | 7.2932 | 4.5595 | 0.086154 | 2.5526 | 1.5958 | 0.060308
43257 | 470976 | 512664 | 7.7329 | 4.4419 | 0.084804 | 2.7065 | 1.5547 | 0.059363
43258 | 471226 | 512664 | 7.2295 | 4.1466 | 0.086082 | 2.5303 | 1.4513 | 0.060257
43259 | 471476 | 512664 | 7.8202 | 3.829 | 0.086268 | 2.7371 | 1.3402 | 0.060388
43260 | 441476 | 512914 | 1.7089 | 0.66132 | 0.044838 | 0.59812 | 0.23146 | 0.031387
43261 | 441726 | 512914 | 1.7238 | 0.65129 | 0.045486 | 0.60333 | 0.22795 | 0.03184
43262 | 441976 | 512914 | 1.7657 | 0.67052 | 0.045972 | 0.61799 | 0.23468 | 0.03218
43263 | 442226 | 512914 | 1.8735 | 0.71179 | 0.047292 | 0.65572 | 0.24913 | 0.033104
43264 | 442476 | 512914 | 1.9128 | 0.72976 | 0.048294 | 0.6695 | 0.25541 | 0.033806
43265 | 442726 | 512914 | 1.8963 | 0.74522 | 0.048894 | 0.6637 | 0.26083 | 0.034226
43266 | 442976 | 512914 | 1.862 | 0.74527 | 0.048732 | 0.6517 | 0.26085 | 0.034112
43267 | 443226 | 512914 | 1.9156 | 0.75101 | 0.04905 | 0.67046 | 0.26285 | 0.034335
43268 | 443476 | 512914 | 1.982 | 0.78149 | 0.050292 | 0.69369 | 0.27352 | 0.035204
43269 | 443726 | 512914 | 2.02 | 0.78686 | 0.050802 | 0.70699 | 0.2754 | 0.035561
43270 | 443976 | 512914 | 2.08 | 0.78871 | 0.051522 | 0.728 | 0.27605 | 0.036065
43271 | 444226 | 512914 | 2.0934 | 0.78617 | 0.051876 | 0.73268 | 0.27516 | 0.036313
43272 | 444476 | 512914 | 2.0724 | 0.7798 | 0.052494 | 0.72534 | 0.27293 | 0.036746
43273 | 444726 | 512914 | 2.1143 | 0.77912 | 0.053184 | 0.74 | 0.27269 | 0.037229
43274 | 444976 | 512914 | 2.1928 | 0.80977 | 0.053874 | 0.76748 | 0.28342 | 0.037712
43275 | 445226 | 512914 | 2.2198 | 0.84435 | 0.054846 | 0.77692 | 0.29552 | 0.038392
43276 | 445476 | 512914 | 2.2306 | 0.87053 | 0.055386 | 0.78072 | 0.30468 | 0.03877
43277 | 445726 | 512914 | 2.1956 | 0.89866 | 0.056136 | 0.76845 | 0.31453 | 0.039295
43278 | 445976 | 512914 | 2.2197 | 0.92053 | 0.056868 | 0.77691 | 0.32218 | 0.039808
43279 | 446226 | 512914 | 2.2496 | 0.93902 | 0.057936 | 0.78735 | 0.32866 | 0.040555
43280 | 446476 | 512914 | 2.2728 | 0.9592 | 0.059304 | 0.79549 | 0.33572 | 0.041513
43281 | 446726 | 512914 | 2.296 | 0.97168 | 0.060582 | 0.80361 | 0.34009 | 0.042407
43282 | 446976 | 512914 | 2.3332 | 0.97854 | 0.061932 | 0.81663 | 0.34249 | 0.043352
43283 | 447226 | 512914 | 2.3589 | 0.98245 | 0.06351 | 0.82562 | 0.34386 | 0.044457
43284 | 447476 | 512914 | 2.3728 | 0.98243 | 0.064998 | 0.83049 | 0.34385 | 0.045499
43285 | 447726 | 512914 | 2.4367 | 0.9856 | 0.066522 | 0.85286 | 0.34496 | 0.046565
43286 | 447976 | 512914 | 2.4845 | 0.97795 | 0.068064 | 0.86959 | 0.34228 | 0.047645
43287 | 448226 | 512914 | 2.5293 | 0.95855 | 0.069612 | 0.88525 | 0.33549 | 0.048728
43288 | 448476 | 512914 | 2.5749 | 0.94054 | 0.071262 | 0.90123 | 0.32919 | 0.049883
43289 | 448726 | 512914 | 2.5234 | 1.0166 | 0.072732 | 0.88318 | 0.35579 | 0.050912
43290 | 464226 | 512914 | 5.024 | 3.6069 | 0.1003 | 1.7584 | 1.2624 | 0.070207
43291 | 464476 | 512914 | 5.2584 | 3.9408 | 0.099486 | 1.8405 | 1.3793 | 0.06964
43292 | 464726 | 512914 | 5.0865 | 3.8376 | 0.10055 | 1.7803 | 1.3432 | 0.070384
43293 | 464976 | 512914 | 5.813 | 4.0509 | 0.10329 | 2.0346 | 1.4178 | 0.072303
43294 | 465226 | 512914 | 5.2243 | 3.6617 | 0.098826 | 1.8285 | 1.2816 | 0.069178
43295 | 465476 | 512914 | 5.5977 | 3.566 | 0.099876 | 1.9592 | 1.2481 | 0.069913
43296 | 465726 | 512914 | 6.4212 | 3.5932 | 0.10639 | 2.2474 | 1.2576 | 0.07447
43297 | 465976 | 512914 | 8.0216 | 3.4813 | 0.10949 | 2.8076 | 1.2185 | 0.076642
43298 | 466226 | 512914 | 7.0204 | 3.8237 | 0.1093 | 2.4571 | 1.3383 | 0.076507
43299 | 466476 | 512914 | 7.3112 | 3.7456 | 0.11106 | 2.5589 | 1.311 | 0.077742
43300 | 466726 | 512914 | 7.6264 | 4.132 | 0.11631 | 2.6692 | 1.4462 | 0.081417
43301 | 466976 | 512914 | 8.4876 | 3.8776 | 0.11833 | 2.9706 | 1.3572 | 0.082828
43302 | 467226 | 512914 | 9.5209 | 3.5299 | 0.11916 | 3.3323 | 1.2355 | 0.083412
43303 | 467476 | 512914 | 8.5851 | 2.988 | 0.11612 | 3.0048 | 1.0458 | 0.081283
43304 | 467726 | 512914 | 8.0368 | 2.707 | 0.10723 | 2.8129 | 0.94745 | 0.075062
43305 | 467976 | 512914 | 6.639 | 2.3671 | 0.097668 | 2.3237 | 0.82848 | 0.068368
43306 | 468226 | 512914 | 6.3489 | 2.5922 | 0.092304 | 2.2221 | 0.90728 | 0.064613
43307 | 468476 | 512914 | 5.6879 | 2.792 | 0.086472 | 1.9908 | 0.97718 | 0.06053
43308 | 468726 | 512914 | 5.2976 | 3.1353 | 0.08313 | 1.8542 | 1.0974 | 0.058191
43309 | 468976 | 512914 | 6.1959 | 3.99 | 0.086154 | 2.1686 | 1.3965 | 0.060308
43310 | 469226 | 512914 | 5.6701 | 4.3383 | 0.085656 | 1.9845 | 1.5184 | 0.059959
43311 | 469476 | 512914 | 5.7088 | 4.4932 | 0.08484 | 1.9981 | 1.5726 | 0.059388
43312 | 469726 | 512914 | 5.9678 | 4.529 | 0.083418 | 2.0887 | 1.5851 | 0.058393
43313 | 469976 | 512914 | 5.5857 | 4.4473 | 0.081726 | 1.955 | 1.5565 | 0.057208
43314 | 470226 | 512914 | 5.5219 | 4.4688 | 0.082734 | 1.9327 | 1.5641 | 0.057914
43315 | 470476 | 512914 | 7.6071 | 4.6128 | 0.088332 | 2.6625 | 1.6145 | 0.061832
43316 | 470726 | 512914 | 7.3514 | 4.3424 | 0.08886 | 2.573 | 1.5199 | 0.062202
43317 | 470976 | 512914 | 7.9887 | 3.9367 | 0.088458 | 2.796 | 1.3778 | 0.061921
43318 | 471226 | 512914 | 7.3724 | 3.4991 | 0.088128 | 2.5803 | 1.2247 | 0.06169
43319 | 471476 | 512914 | 6.3404 | 3.029 | 0.08706 | 2.2191 | 1.0602 | 0.060942
43320 | 441476 | 513164 | 1.8179 | 0.74525 | 0.045738 | 0.63626 | 0.26084 | 0.032017
43321 | 441726 | 513164 | 1.8032 | 0.71566 | 0.046254 | 0.63112 | 0.25048 | 0.032378
43322 | 441976 | 513164 | 1.8422 | 0.69949 | 0.047028 | 0.64476 | 0.24482 | 0.03292
43323 | 442226 | 513164 | 1.8023 | 0.69254 | 0.047358 | 0.6308 | 0.24239 | 0.033151
43324 | 442476 | 513164 | 1.8586 | 0.71459 | 0.048288 | 0.65052 | 0.25011 | 0.033802
43325 | 442726 | 513164 | 1.933 | 0.73577 | 0.048996 | 0.67655 | 0.25752 | 0.034297
43326 | 442976 | 513164 | 1.9222 | 0.74305 | 0.04905 | 0.67277 | 0.26007 | 0.034335
43327 | 443226 | 513164 | 1.8988 | 0.75299 | 0.049314 | 0.66459 | 0.26355 | 0.03452
43328 | 443476 | 513164 | 1.9675 | 0.7871 | 0.050688 | 0.68862 | 0.27548 | 0.035482
43329 | 443726 | 513164 | 1.9925 | 0.79879 | 0.051174 | 0.69736 | 0.27958 | 0.035822
43330 | 443976 | 513164 | 2.0333 | 0.80701 | 0.05178 | 0.71165 | 0.28245 | 0.036246
43331 | 444226 | 513164 | 2.1068 | 0.81145 | 0.052278 | 0.7374 | 0.28401 | 0.036595
43332 | 444476 | 513164 | 2.0986 | 0.81178 | 0.052962 | 0.73451 | 0.28412 | 0.037073
43333 | 444726 | 513164 | 2.1412 | 0.80792 | 0.053646 | 0.74942 | 0.28277 | 0.037552
43334 | 444976 | 513164 | 2.1603 | 0.80167 | 0.054348 | 0.75612 | 0.28059 | 0.038044
43335 | 445226 | 513164 | 2.2154 | 0.83141 | 0.05535 | 0.77541 | 0.29099 | 0.038745
43336 | 445476 | 513164 | 2.2756 | 0.8647 | 0.056166 | 0.79645 | 0.30264 | 0.039316
43337 | 445726 | 513164 | 2.2719 | 0.89477 | 0.05685 | 0.79515 | 0.31317 | 0.039795
43338 | 445976 | 513164 | 2.244 | 0.9226 | 0.057498 | 0.78539 | 0.32291 | 0.040249
43339 | 446226 | 513164 | 2.2365 | 0.94793 | 0.05814 | 0.78278 | 0.33178 | 0.040698
43340 | 446476 | 513164 | 2.2949 | 0.96759 | 0.05895 | 0.80321 | 0.33866 | 0.041265
43341 | 446726 | 513164 | 2.283 | 0.98324 | 0.060096 | 0.79906 | 0.34413 | 0.042067
43342 | 446976 | 513164 | 2.3113 | 1.0003 | 0.061548 | 0.80896 | 0.3501 | 0.043084
43343 | 447226 | 513164 | 2.3839 | 1.0139 | 0.063168 | 0.83436 | 0.35487 | 0.044218
43344 | 447476 | 513164 | 2.4066 | 1.0152 | 0.064656 | 0.8423 | 0.35533 | 0.045259
43345 | 447726 | 513164 | 2.3973 | 1.014 | 0.066408 | 0.83905 | 0.35491 | 0.046486
43346 | 447976 | 513164 | 2.4756 | 1.0213 | 0.068082 | 0.86646 | 0.35744 | 0.047657
43347 | 448226 | 513164 | 2.4837 | 1.0095 | 0.06957 | 0.86928 | 0.35333 | 0.048699
43348 | 448476 | 513164 | 2.5763 | 0.99022 | 0.071232 | 0.9017 | 0.34658 | 0.049862
43349 | 448726 | 513164 | 2.6179 | 0.98052 | 0.07293 | 0.91626 | 0.34318 | 0.051051
43350 | 464226 | 513164 | 6.2268 | 4.5524 | 0.11128 | 2.1794 | 1.5933 | 0.077893
43351 | 464476 | 513164 | 7.1303 | 4.6692 | 0.11524 | 2.4956 | 1.6342 | 0.080665
43352 | 464726 | 513164 | 7.5528 | 5.2177 | 0.11601 | 2.6435 | 1.8262 | 0.081207
43353 | 464976 | 513164 | 7.7708 | 4.7244 | 0.11447 | 2.7198 | 1.6535 | 0.080132
43354 | 465226 | 513164 | 6.6946 | 4.0712 | 0.11119 | 2.3431 | 1.4249 | 0.07783
43355 | 465476 | 513164 | 5.6205 | 3.2713 | 0.10288 | 1.9672 | 1.145 | 0.072013
43356 | 465726 | 513164 | 6.9346 | 3.0518 | 0.10665 | 2.4271 | 1.0681 | 0.074655
43357 | 465976 | 513164 | 7.0785 | 3.7837 | 0.11306 | 2.4775 | 1.3243 | 0.079141
43358 | 466226 | 513164 | 7.5738 | 4.1351 | 0.11733 | 2.6508 | 1.4473 | 0.082131
43359 | 466476 | 513164 | 8.8581 | 4.4506 | 0.12279 | 3.1003 | 1.5577 | 0.085953
43360 | 466726 | 513164 | 8.9993 | 3.9288 | 0.12359 | 3.1497 | 1.3751 | 0.086516
43361 | 466976 | 513164 | 9.3585 | 3.4761 | 0.12304 | 3.2755 | 1.2166 | 0.086129
43362 | 467226 | 513164 | 8.4191 | 2.8949 | 0.11935 | 2.9467 | 1.0132 | 0.083542
43363 | 467476 | 513164 | 8.7397 | 2.7307 | 0.11467 | 3.0589 | 0.95573 | 0.08027
43364 | 467726 | 513164 | 7.5108 | 2.7886 | 0.10495 | 2.6288 | 0.97602 | 0.073466
43365 | 467976 | 513164 | 5.8203 | 2.6381 | 0.08907 | 2.0371 | 0.92332 | 0.062349
43366 | 468226 | 513164 | 5.1273 | 2.8924 | 0.084474 | 1.7945 | 1.0123 | 0.059132
43367 | 468476 | 513164 | 5.6878 | 3.5946 | 0.085512 | 1.9907 | 1.2581 | 0.059858
43368 | 468726 | 513164 | 5.2058 | 3.8733 | 0.083154 | 1.822 | 1.3557 | 0.058208
43369 | 468976 | 513164 | 5.4644 | 4.4005 | 0.08568 | 1.9125 | 1.5402 | 0.059976
43370 | 469226 | 513164 | 5.9915 | 4.771 | 0.087498 | 2.097 | 1.6698 | 0.061249
43371 | 469476 | 513164 | 5.8656 | 4.6662 | 0.085248 | 2.053 | 1.6332 | 0.059674
43372 | 469726 | 513164 | 4.9067 | 4.3651 | 0.083196 | 1.7174 | 1.5278 | 0.058237
43373 | 469976 | 513164 | 5.6954 | 4.2414 | 0.084414 | 1.9934 | 1.4845 | 0.05909
43374 | 470226 | 513164 | 6.3675 | 4.1552 | 0.086946 | 2.2286 | 1.4543 | 0.060862
43375 | 470476 | 513164 | 8.4587 | 4.1434 | 0.092214 | 2.9605 | 1.4502 | 0.06455
43376 | 470726 | 513164 | 7.3631 | 3.5831 | 0.09042 | 2.5771 | 1.2541 | 0.063294
43377 | 470976 | 513164 | 6.5275 | 3.1628 | 0.08952 | 2.2846 | 1.107 | 0.062664
43378 | 471226 | 513164 | 5.9347 | 3.3535 | 0.089292 | 2.0772 | 1.1737 | 0.062504
43379 | 471476 | 513164 | 5.3877 | 3.4948 | 0.087138 | 1.8857 | 1.2232 | 0.060997
43380 | 441476 | 513414 | 1.8867 | 0.81565 | 0.045912 | 0.66036 | 0.28548 | 0.032138
43381 | 441726 | 513414 | 1.8818 | 0.78511 | 0.046206 | 0.65862 | 0.27479 | 0.032344
43382 | 441976 | 513414 | 1.8676 | 0.75969 | 0.046734 | 0.65366 | 0.26589 | 0.032714
43383 | 442226 | 513414 | 1.8475 | 0.74074 | 0.047478 | 0.64662 | 0.25926 | 0.033235
43384 | 442476 | 513414 | 1.8297 | 0.71476 | 0.048084 | 0.64041 | 0.25016 | 0.033659
43385 | 442726 | 513414 | 1.8455 | 0.71589 | 0.049152 | 0.64591 | 0.25056 | 0.034406
43386 | 442976 | 513414 | 1.8939 | 0.72868 | 0.049128 | 0.66287 | 0.25504 | 0.03439
43387 | 443226 | 513414 | 1.9326 | 0.74654 | 0.049566 | 0.67641 | 0.26129 | 0.034696
43388 | 443476 | 513414 | 2.0027 | 0.78278 | 0.051096 | 0.70093 | 0.27397 | 0.035767
43389 | 443726 | 513414 | 2.0062 | 0.8005 | 0.051414 | 0.70216 | 0.28017 | 0.03599
43390 | 443976 | 513414 | 2.036 | 0.81523 | 0.052128 | 0.71261 | 0.28533 | 0.03649
43391 | 444226 | 513414 | 2.0698 | 0.82664 | 0.052722 | 0.72444 | 0.28933 | 0.036905
43392 | 444476 | 513414 | 2.0997 | 0.83419 | 0.053376 | 0.73488 | 0.29197 | 0.037363
43393 | 444726 | 513414 | 2.1453 | 0.83743 | 0.05397 | 0.75084 | 0.2931 | 0.037779
43394 | 444976 | 513414 | 2.1757 | 0.83627 | 0.054726 | 0.76149 | 0.29269 | 0.038308
43395 | 445226 | 513414 | 2.1932 | 0.83242 | 0.055806 | 0.76761 | 0.29135 | 0.039064
43396 | 445476 | 513414 | 2.2314 | 0.85364 | 0.056508 | 0.78098 | 0.29878 | 0.039556
43397 | 445726 | 513414 | 2.2822 | 0.88189 | 0.057336 | 0.79877 | 0.30866 | 0.040135
43398 | 445976 | 513414 | 2.343 | 0.91225 | 0.057954 | 0.82006 | 0.31929 | 0.040568
43399 | 446226 | 513414 | 2.3078 | 0.94087 | 0.058584 | 0.80774 | 0.3293 | 0.041009
43400 | 446476 | 513414 | 2.3123 | 0.97421 | 0.05958 | 0.80929 | 0.34097 | 0.041706
43401 | 446726 | 513414 | 2.3363 | 0.99241 | 0.05997 | 0.81771 | 0.34734 | 0.041979
43402 | 446976 | 513414 | 2.3642 | 1.0114 | 0.061104 | 0.82746 | 0.35398 | 0.042773
43403 | 447226 | 513414 | 2.3552 | 1.0423 | 0.063102 | 0.8243 | 0.36481 | 0.044171
43404 | 447476 | 513414 | 2.4014 | 1.051 | 0.064494 | 0.8405 | 0.36783 | 0.045146
43405 | 447726 | 513414 | 2.4832 | 1.052 | 0.065982 | 0.86914 | 0.36822 | 0.046187
43406 | 447976 | 513414 | 2.4704 | 1.0442 | 0.067602 | 0.86464 | 0.36548 | 0.047321
43407 | 448226 | 513414 | 2.4678 | 1.0437 | 0.069342 | 0.86374 | 0.3653 | 0.048539
43408 | 448476 | 513414 | 2.5543 | 1.0433 | 0.071196 | 0.89401 | 0.36517 | 0.049837
43409 | 448726 | 513414 | 2.6666 | 1.0309 | 0.073074 | 0.9333 | 0.36081 | 0.051152
43410 | 464226 | 513414 | 8.427 | 6.0815 | 0.13106 | 2.9495 | 2.1285 | 0.091741
43411 | 464476 | 513414 | 9.0393 | 5.7164 | 0.12491 | 3.1637 | 2.0007 | 0.087436
43412 | 464726 | 513414 | 8.9104 | 5.6175 | 0.12744 | 3.1186 | 1.9661 | 0.089208
43413 | 464976 | 513414 | 8.1535 | 4.9928 | 0.12584 | 2.8537 | 1.7475 | 0.088091
43414 | 465226 | 513414 | 9.1688 | 4.2601 | 0.12273 | 3.2091 | 1.491 | 0.085911
43415 | 465476 | 513414 | 7.5848 | 3.3341 | 0.11368 | 2.6547 | 1.167 | 0.079577
43416 | 465726 | 513414 | 6.3951 | 2.7148 | 0.11051 | 2.2383 | 0.95019 | 0.07736
43417 | 465976 | 513414 | 6.6425 | 3.3338 | 0.117 | 2.3249 | 1.1668 | 0.0819
43418 | 466226 | 513414 | 8.1069 | 3.818 | 0.12376 | 2.8374 | 1.3363 | 0.086633
43419 | 466476 | 513414 | 8.2285 | 3.6167 | 0.12614 | 2.88 | 1.2658 | 0.088297
43420 | 466726 | 513414 | 9.5127 | 3.2628 | 0.12273 | 3.3295 | 1.142 | 0.085911
43421 | 466976 | 513414 | 9.0008 | 2.995 | 0.11854 | 3.1503 | 1.0483 | 0.082979
43422 | 467226 | 513414 | 9.0506 | 2.7451 | 0.11525 | 3.1677 | 0.96079 | 0.080678
43423 | 467476 | 513414 | 8.6082 | 3.1506 | 0.11075 | 3.0129 | 1.1027 | 0.077524
43424 | 467726 | 513414 | 6.7059 | 3.3098 | 0.09579 | 2.3471 | 1.1584 | 0.067053
43425 | 467976 | 513414 | 4.9143 | 2.8226 | 0.080988 | 1.72 | 0.9879 | 0.056692
43426 | 468226 | 513414 | 4.7776 | 2.9298 | 0.076626 | 1.6722 | 1.0254 | 0.053638
43427 | 468476 | 513414 | 5.2415 | 4.4549 | 0.088638 | 1.8345 | 1.5592 | 0.062047
43428 | 468726 | 513414 | 5.5271 | 4.6014 | 0.087774 | 1.9345 | 1.6105 | 0.061442
43429 | 468976 | 513414 | 6.421 | 4.904 | 0.089316 | 2.2473 | 1.7164 | 0.062521
43430 | 469226 | 513414 | 5.7562 | 4.811 | 0.088722 | 2.0147 | 1.6838 | 0.062105
43431 | 469476 | 513414 | 5.1419 | 4.0225 | 0.083532 | 1.7997 | 1.4079 | 0.058472
43432 | 469726 | 513414 | 5.8738 | 3.5263 | 0.081612 | 2.0558 | 1.2342 | 0.057128
43433 | 469976 | 513414 | 5.7988 | 3.3131 | 0.083232 | 2.0296 | 1.1596 | 0.058262
43434 | 470226 | 513414 | 6.2244 | 3.0811 | 0.085152 | 2.1785 | 1.0784 | 0.059606
43435 | 470476 | 513414 | 6.5247 | 3.3282 | 0.089904 | 2.2836 | 1.1649 | 0.062933
43436 | 470726 | 513414 | 5.8059 | 3.522 | 0.088458 | 2.0321 | 1.2327 | 0.061921
43437 | 470976 | 513414 | 4.5939 | 3.5445 | 0.08421 | 1.6079 | 1.2406 | 0.058947
43438 | 471226 | 513414 | 4.6791 | 3.5781 | 0.083658 | 1.6377 | 1.2523 | 0.058561
43439 | 471476 | 513414 | 5.8319 | 3.6053 | 0.086904 | 2.0412 | 1.2618 | 0.060833
43440 | 441476 | 513664 | 1.999 | 0.87533 | 0.045504 | 0.69965 | 0.30636 | 0.031853
43441 | 441726 | 513664 | 1.9509 | 0.85496 | 0.046056 | 0.68283 | 0.29924 | 0.032239
43442 | 441976 | 513664 | 1.8959 | 0.83575 | 0.046722 | 0.66356 | 0.29251 | 0.032705
43443 | 442226 | 513664 | 1.8755 | 0.80875 | 0.047244 | 0.65643 | 0.28306 | 0.033071
43444 | 442476 | 513664 | 1.8989 | 0.79395 | 0.048144 | 0.66462 | 0.27788 | 0.033701
43445 | 442726 | 513664 | 1.9079 | 0.77907 | 0.049146 | 0.66776 | 0.27267 | 0.034402
43446 | 442976 | 513664 | 1.8377 | 0.73145 | 0.048876 | 0.64318 | 0.25601 | 0.034213
43447 | 443226 | 513664 | 1.8417 | 0.72307 | 0.049278 | 0.6446 | 0.25308 | 0.034495
43448 | 443476 | 513664 | 1.9668 | 0.76814 | 0.051156 | 0.68837 | 0.26885 | 0.035809
43449 | 443726 | 513664 | 2.0383 | 0.79141 | 0.051648 | 0.71341 | 0.27699 | 0.036154
43450 | 443976 | 513664 | 2.0646 | 0.81242 | 0.052374 | 0.72262 | 0.28435 | 0.036662
43451 | 444226 | 513664 | 2.0537 | 0.83063 | 0.053094 | 0.71878 | 0.29072 | 0.037166
43452 | 444476 | 513664 | 2.1005 | 0.8455 | 0.053748 | 0.73516 | 0.29593 | 0.037624
43453 | 444726 | 513664 | 2.1285 | 0.85649 | 0.054378 | 0.74499 | 0.29977 | 0.038065
43454 | 444976 | 513664 | 2.191 | 0.86337 | 0.055248 | 0.76685 | 0.30218 | 0.038674
43455 | 445226 | 513664 | 2.1989 | 0.86498 | 0.055836 | 0.76962 | 0.30274 | 0.039085
43456 | 445476 | 513664 | 2.2528 | 0.86339 | 0.056922 | 0.78848 | 0.30219 | 0.039845
43457 | 445726 | 513664 | 2.2999 | 0.88633 | 0.057576 | 0.80495 | 0.31022 | 0.040303
43458 | 445976 | 513664 | 2.2836 | 0.91437 | 0.058398 | 0.79928 | 0.32003 | 0.040879
43459 | 446226 | 513664 | 2.3915 | 0.93958 | 0.059268 | 0.83704 | 0.32885 | 0.041488
43460 | 446476 | 513664 | 2.4021 | 0.96543 | 0.060066 | 0.84072 | 0.3379 | 0.042046
43461 | 446726 | 513664 | 2.4216 | 1 | 0.061044 | 0.84757 | 0.35001 | 0.042731
43462 | 446976 | 513664 | 2.4097 | 1.0283 | 0.06186 | 0.84339 | 0.35991 | 0.043302
43463 | 447226 | 513664 | 2.4482 | 1.043 | 0.062262 | 0.85688 | 0.36504 | 0.043583
43464 | 447476 | 513664 | 2.3883 | 1.0635 | 0.06381 | 0.83591 | 0.37223 | 0.044667
43465 | 447726 | 513664 | 2.4584 | 1.0819 | 0.06558 | 0.86045 | 0.37867 | 0.045906
43466 | 447976 | 513664 | 2.5664 | 1.0886 | 0.067326 | 0.89825 | 0.38101 | 0.047128
43467 | 448226 | 513664 | 2.5534 | 1.0867 | 0.06921 | 0.89368 | 0.38036 | 0.048447
43468 | 448476 | 513664 | 2.5111 | 1.0884 | 0.071286 | 0.87887 | 0.38093 | 0.0499
43469 | 448726 | 513664 | 2.6572 | 1.0757 | 0.0729 | 0.93002 | 0.3765 | 0.05103
43470 | 464226 | 513664 | 11.919 | 7.8439 | 0.15127 | 4.1716 | 2.7454 | 0.10589
43471 | 464476 | 513664 | 11.6428 | 7.401 | 0.15294 | 4.075 | 2.5903 | 0.10706
43472 | 464726 | 513664 | 9.9404 | 5.5228 | 0.13921 | 3.4791 | 1.933 | 0.097444
43473 | 464976 | 513664 | 9.3024 | 4.9721 | 0.13325 | 3.2559 | 1.7402 | 0.093274
43474 | 465226 | 513664 | 8.3265 | 4.6344 | 0.12559 | 2.9143 | 1.6221 | 0.087914
43475 | 465476 | 513664 | 7.8018 | 4.0742 | 0.12412 | 2.7306 | 1.426 | 0.086881
43476 | 465726 | 513664 | 6.7598 | 3.1088 | 0.12076 | 2.3659 | 1.0881 | 0.084529
43477 | 465976 | 513664 | 7.6194 | 3.2596 | 0.12551 | 2.6668 | 1.1409 | 0.08786
43478 | 466226 | 513664 | 8.0103 | 3.1084 | 0.12773 | 2.8036 | 1.0879 | 0.089414
43479 | 466476 | 513664 | 8.3726 | 3.0932 | 0.1271 | 2.9304 | 1.0826 | 0.088969
43480 | 466726 | 513664 | 9.9354 | 2.9306 | 0.12266 | 3.4774 | 1.0257 | 0.085861
43481 | 466976 | 513664 | 7.4986 | 2.8958 | 0.1052 | 2.6245 | 1.0135 | 0.073639
43482 | 467226 | 513664 | 7.9165 | 3.461 | 0.10498 | 2.7708 | 1.2114 | 0.073487
43483 | 467476 | 513664 | 8.0041 | 4.0852 | 0.10544 | 2.8014 | 1.4298 | 0.073807
43484 | 467726 | 513664 | 5.7696 | 3.8686 | 0.089226 | 2.0194 | 1.354 | 0.062458
43485 | 467976 | 513664 | 4.813 | 3.453 | 0.081654 | 1.6846 | 1.2086 | 0.057158
43486 | 468226 | 513664 | 4.7569 | 3.4283 | 0.079104 | 1.6649 | 1.1999 | 0.055373
43487 | 468476 | 513664 | 5.6438 | 3.7379 | 0.080238 | 1.9753 | 1.3083 | 0.056167
43488 | 468726 | 513664 | 5.8402 | 4.9399 | 0.091824 | 2.0441 | 1.729 | 0.064277
43489 | 468976 | 513664 | 6.1293 | 4.8247 | 0.093048 | 2.1452 | 1.6887 | 0.065134
43490 | 469226 | 513664 | 6.4578 | 4.193 | 0.090096 | 2.2602 | 1.4676 | 0.063067
43491 | 469476 | 513664 | 5.6404 | 3.1345 | 0.082554 | 1.9742 | 1.0971 | 0.057788
43492 | 469726 | 513664 | 5.5388 | 2.8525 | 0.08124 | 1.9386 | 0.99837 | 0.056868
43493 | 469976 | 513664 | 5.3555 | 3.0222 | 0.079428 | 1.8744 | 1.0578 | 0.0556
43494 | 470226 | 513664 | 5.4249 | 3.3912 | 0.083124 | 1.8987 | 1.1869 | 0.058187
43495 | 470476 | 513664 | 4.6104 | 3.2382 | 0.077724 | 1.6137 | 1.1334 | 0.054407
43496 | 470726 | 513664 | 4.4287 | 3.2877 | 0.077622 | 1.55 | 1.1507 | 0.054335
43497 | 470976 | 513664 | 3.8982 | 3.1649 | 0.07572 | 1.3644 | 1.1077 | 0.053004
43498 | 471226 | 513664 | 6.0565 | 3.449 | 0.082998 | 2.1198 | 1.2072 | 0.058099
43499 | 471476 | 513664 | 5.8999 | 3.3317 | 0.085116 | 2.065 | 1.1661 | 0.059581
43500 | 441476 | 513914 | 1.9756 | 0.93449 | 0.045054 | 0.69147 | 0.32707 | 0.031538
43501 | 441726 | 513914 | 2.0011 | 0.92547 | 0.045888 | 0.70038 | 0.32391 | 0.032122
43502 | 441976 | 513914 | 1.982 | 0.90307 | 0.046392 | 0.69369 | 0.31607 | 0.032474
43503 | 442226 | 513914 | 1.9769 | 0.88908 | 0.04722 | 0.69192 | 0.31118 | 0.033054
43504 | 442476 | 513914 | 1.9267 | 0.87053 | 0.048 | 0.67436 | 0.30469 | 0.0336
43505 | 442726 | 513914 | 1.9039 | 0.85362 | 0.048912 | 0.66638 | 0.29877 | 0.034238
43506 | 442976 | 513914 | 1.809 | 0.80276 | 0.048504 | 0.63316 | 0.28097 | 0.033953
43507 | 443226 | 513914 | 1.8548 | 0.77691 | 0.049296 | 0.64919 | 0.27192 | 0.034507
43508 | 443476 | 513914 | 1.9277 | 0.77507 | 0.051234 | 0.67468 | 0.27127 | 0.035864
43509 | 443726 | 513914 | 1.9429 | 0.77008 | 0.051924 | 0.68003 | 0.26953 | 0.036347
43510 | 443976 | 513914 | 2.0255 | 0.79843 | 0.052746 | 0.70893 | 0.27945 | 0.036922
43511 | 444226 | 513914 | 2.0986 | 0.82296 | 0.053436 | 0.73452 | 0.28804 | 0.037405
43512 | 444476 | 513914 | 2.1544 | 0.84486 | 0.054198 | 0.75403 | 0.2957 | 0.037939
43513 | 444726 | 513914 | 2.1112 | 0.8633 | 0.054756 | 0.7389 | 0.30216 | 0.038329
43514 | 444976 | 513914 | 2.1774 | 0.87811 | 0.055488 | 0.7621 | 0.30734 | 0.038842
43515 | 445226 | 513914 | 2.2542 | 0.88855 | 0.05628 | 0.78898 | 0.31099 | 0.039396
43516 | 445476 | 513914 | 2.258 | 0.89417 | 0.057114 | 0.79032 | 0.31296 | 0.03998
43517 | 445726 | 513914 | 2.2601 | 0.8951 | 0.05808 | 0.79104 | 0.31329 | 0.040656
43518 | 445976 | 513914 | 2.3069 | 0.91771 | 0.058932 | 0.80741 | 0.3212 | 0.041252
43519 | 446226 | 513914 | 2.3568 | 0.95017 | 0.05976 | 0.82488 | 0.33256 | 0.041832
43520 | 446476 | 513914 | 2.4248 | 0.97974 | 0.06063 | 0.84869 | 0.34291 | 0.042441
43521 | 446726 | 513914 | 2.4842 | 1.0053 | 0.061608 | 0.86946 | 0.35186 | 0.043126
43522 | 446976 | 513914 | 2.4321 | 1.0268 | 0.06261 | 0.85124 | 0.3594 | 0.043827
43523 | 447226 | 513914 | 2.4427 | 1.0533 | 0.063294 | 0.85496 | 0.36867 | 0.044306
43524 | 447476 | 513914 | 2.5016 | 1.081 | 0.064224 | 0.87554 | 0.37834 | 0.044957
43525 | 447726 | 513914 | 2.5119 | 1.1034 | 0.065262 | 0.87916 | 0.38618 | 0.045683
43526 | 447976 | 513914 | 2.5193 | 1.123 | 0.067092 | 0.88175 | 0.39305 | 0.046964
43527 | 448226 | 513914 | 2.6253 | 1.1246 | 0.0687 | 0.91885 | 0.39361 | 0.04809
43528 | 448476 | 513914 | 2.6706 | 1.1248 | 0.070698 | 0.93469 | 0.39367 | 0.049489
43529 | 448726 | 513914 | 2.5558 | 1.1112 | 0.07272 | 0.89452 | 0.3889 | 0.050904
43530 | 464226 | 513914 | 16.8218 | 8.1042 | 0.16736 | 5.8876 | 2.8365 | 0.11715
43531 | 464476 | 513914 | 15.6805 | 6.8528 | 0.16757 | 5.4882 | 2.3985 | 0.1173
43532 | 464726 | 513914 | 11.2128 | 6.1704 | 0.14742 | 3.9245 | 2.1596 | 0.10319
43533 | 464976 | 513914 | 13.0752 | 6.4656 | 0.14711 | 4.5763 | 2.263 | 0.10298
43534 | 465226 | 513914 | 12.5694 | 6.047 | 0.14066 | 4.3993 | 2.1164 | 0.098465
43535 | 465476 | 513914 | 8.3115 | 4.1172 | 0.13331 | 2.909 | 1.441 | 0.09332
43536 | 465726 | 513914 | 8.3018 | 3.1714 | 0.13037 | 2.9056 | 1.11 | 0.091262
43537 | 465976 | 513914 | 8.6378 | 3.0717 | 0.13017 | 3.0232 | 1.0751 | 0.091119
43538 | 466226 | 513914 | 8.0929 | 3.2112 | 0.12703 | 2.8325 | 1.1239 | 0.088918
43539 | 466476 | 513914 | 9.1175 | 3.3421 | 0.12791 | 3.1911 | 1.1697 | 0.08954
43540 | 466726 | 513914 | 8.7358 | 3.6293 | 0.11717 | 3.0575 | 1.2702 | 0.082018
43541 | 466976 | 513914 | 7.6609 | 3.8222 | 0.1039 | 2.6813 | 1.3378 | 0.072731
43542 | 467226 | 513914 | 5.9334 | 3.543 | 0.090432 | 2.0767 | 1.24 | 0.063302
43543 | 467476 | 513914 | 6.8081 | 4.8962 | 0.098688 | 2.3828 | 1.7137 | 0.069082
43544 | 467726 | 513914 | 5.9669 | 4.7425 | 0.093852 | 2.0884 | 1.6599 | 0.065696
43545 | 467976 | 513914 | 6.1822 | 4.3208 | 0.08778 | 2.1638 | 1.5123 | 0.061446
43546 | 468226 | 513914 | 4.6758 | 3.8524 | 0.083346 | 1.6365 | 1.3483 | 0.058342
43547 | 468476 | 513914 | 4.5236 | 3.3396 | 0.079866 | 1.5833 | 1.1689 | 0.055906
43548 | 468726 | 513914 | 6.8266 | 4.6321 | 0.096318 | 2.3893 | 1.6212 | 0.067423
43549 | 468976 | 513914 | 7.0071 | 4.4152 | 0.099132 | 2.4525 | 1.5453 | 0.069392
43550 | 469226 | 513914 | 7.5975 | 3.7168 | 0.09672 | 2.6591 | 1.3009 | 0.067704
43551 | 469476 | 513914 | 5.967 | 3.2633 | 0.084942 | 2.0884 | 1.1421 | 0.059459
43552 | 469726 | 513914 | 5.4645 | 3.4316 | 0.084132 | 1.9126 | 1.2011 | 0.058892
43553 | 469976 | 513914 | 4.6903 | 3.2812 | 0.079176 | 1.6416 | 1.1484 | 0.055423
43554 | 470226 | 513914 | 4.2149 | 3.0073 | 0.07422 | 1.4752 | 1.0525 | 0.051954
43555 | 470476 | 513914 | 3.6269 | 2.7695 | 0.071022 | 1.2694 | 0.96933 | 0.049715
43556 | 470726 | 513914 | 4.4601 | 2.6025 | 0.069558 | 1.561 | 0.91089 | 0.048691
43557 | 470976 | 513914 | 4.4106 | 2.5422 | 0.070248 | 1.5437 | 0.88976 | 0.049174
43558 | 471226 | 513914 | 5.514 | 2.8481 | 0.07863 | 1.9299 | 0.99683 | 0.055041
43559 | 471476 | 513914 | 5.4341 | 2.5909 | 0.078372 | 1.9019 | 0.90681 | 0.05486
43560 | 441476 | 514164 | 2.006 | 0.9961 | 0.044772 | 0.70211 | 0.34863 | 0.03134
43561 | 441726 | 514164 | 2.0606 | 0.9862 | 0.045444 | 0.72121 | 0.34517 | 0.031811
43562 | 441976 | 514164 | 2.0344 | 0.97372 | 0.04614 | 0.71203 | 0.3408 | 0.032298
43563 | 442226 | 514164 | 1.9888 | 0.96212 | 0.046962 | 0.69607 | 0.33674 | 0.032873
43564 | 442476 | 514164 | 1.992 | 0.94631 | 0.047748 | 0.6972 | 0.33121 | 0.033424
43565 | 442726 | 514164 | 1.9823 | 0.93233 | 0.048702 | 0.69381 | 0.32631 | 0.034091
43566 | 442976 | 514164 | 1.8282 | 0.88645 | 0.048486 | 0.63987 | 0.31026 | 0.03394
43567 | 443226 | 514164 | 1.8226 | 0.85328 | 0.048942 | 0.63792 | 0.29865 | 0.034259
43568 | 443476 | 514164 | 1.9268 | 0.85755 | 0.050988 | 0.67437 | 0.30014 | 0.035692
43569 | 443726 | 514164 | 1.967 | 0.83093 | 0.051942 | 0.68847 | 0.29082 | 0.036359
43570 | 443976 | 514164 | 1.9745 | 0.79819 | 0.052752 | 0.69106 | 0.27937 | 0.036926
43571 | 444226 | 514164 | 2.0211 | 0.80326 | 0.053472 | 0.7074 | 0.28114 | 0.03743
43572 | 444476 | 514164 | 2.0787 | 0.8312 | 0.054396 | 0.72755 | 0.29092 | 0.038077
43573 | 444726 | 514164 | 2.1765 | 0.85728 | 0.05517 | 0.76177 | 0.30005 | 0.038619
43574 | 444976 | 514164 | 2.2255 | 0.88027 | 0.0561 | 0.77893 | 0.3081 | 0.03927
43575 | 445226 | 514164 | 2.1966 | 0.89882 | 0.056694 | 0.76882 | 0.31459 | 0.039686
43576 | 445476 | 514164 | 2.2873 | 0.91368 | 0.0576 | 0.80055 | 0.31979 | 0.04032
43577 | 445726 | 514164 | 2.3542 | 0.92322 | 0.058404 | 0.82398 | 0.32313 | 0.040883
43578 | 445976 | 514164 | 2.3456 | 0.92801 | 0.059412 | 0.82096 | 0.3248 | 0.041588
43579 | 446226 | 514164 | 2.321 | 0.95047 | 0.060192 | 0.81236 | 0.33267 | 0.042134
43580 | 446476 | 514164 | 2.4376 | 0.98749 | 0.061074 | 0.85315 | 0.34562 | 0.042752
43581 | 446726 | 514164 | 2.4253 | 1.0184 | 0.062496 | 0.84885 | 0.35644 | 0.043747
43582 | 446976 | 514164 | 2.4919 | 1.0507 | 0.063204 | 0.87215 | 0.36774 | 0.044243
43583 | 447226 | 514164 | 2.5132 | 1.0766 | 0.064254 | 0.87962 | 0.37682 | 0.044978
43584 | 447476 | 514164 | 2.4892 | 1.097 | 0.065412 | 0.87123 | 0.38396 | 0.045788
43585 | 447726 | 514164 | 2.5622 | 1.1159 | 0.066114 | 0.89679 | 0.39058 | 0.04628
43586 | 447976 | 514164 | 2.629 | 1.136 | 0.06693 | 0.92016 | 0.3976 | 0.046851
43587 | 448226 | 514164 | 2.5499 | 1.1546 | 0.06834 | 0.89246 | 0.40411 | 0.047838
43588 | 448476 | 514164 | 2.6782 | 1.1682 | 0.070356 | 0.93739 | 0.40888 | 0.049249
43589 | 448726 | 514164 | 2.7865 | 1.1734 | 0.072582 | 0.97528 | 0.41068 | 0.050807
43590 | 464226 | 514164 | 15.7521 | 6.7809 | 0.17235 | 5.5132 | 2.3733 | 0.12065
43591 | 464476 | 514164 | 12.1073 | 6.3018 | 0.16399 | 4.2376 | 2.2056 | 0.11479
43592 | 464726 | 514164 | 16.9203 | 6.8065 | 0.15722 | 5.9221 | 2.3823 | 0.11006
43593 | 464976 | 514164 | 13.7988 | 6.0108 | 0.14974 | 4.8296 | 2.1038 | 0.10482
43594 | 465226 | 514164 | 15.3418 | 5.2862 | 0.143 | 5.3696 | 1.8502 | 0.1001
43595 | 465476 | 514164 | 8.751 | 3.5539 | 0.13931 | 3.0628 | 1.2439 | 0.097516
43596 | 465726 | 514164 | 8.8533 | 3.2485 | 0.13351 | 3.0987 | 1.137 | 0.093458
43597 | 465976 | 514164 | 8.4078 | 3.354 | 0.12937 | 2.9427 | 1.1739 | 0.090556
43598 | 466226 | 514164 | 8.2555 | 3.4107 | 0.12595 | 2.8894 | 1.1938 | 0.088166
43599 | 466476 | 514164 | 9.1951 | 3.6631 | 0.12365 | 3.2183 | 1.2821 | 0.086554
43600 | 466726 | 514164 | 8.4201 | 4.6486 | 0.11056 | 2.947 | 1.627 | 0.077389
43601 | 466976 | 514164 | 6.5974 | 4.7244 | 0.099858 | 2.3091 | 1.6535 | 0.069901
43602 | 467226 | 514164 | 6.0855 | 4.214 | 0.091566 | 2.1299 | 1.4749 | 0.064096
43603 | 467476 | 514164 | 6.6059 | 5.1523 | 0.098016 | 2.3121 | 1.8033 | 0.068611
43604 | 467726 | 514164 | 5.8065 | 4.7522 | 0.093744 | 2.0323 | 1.6633 | 0.065621
43605 | 467976 | 514164 | 5.722 | 4.4741 | 0.092868 | 2.0027 | 1.5659 | 0.065008
43606 | 468226 | 514164 | 6.0018 | 3.8189 | 0.089352 | 2.1006 | 1.3366 | 0.062546
43607 | 468476 | 514164 | 5.6332 | 3.0637 | 0.0849 | 1.9716 | 1.0723 | 0.05943
43608 | 468726 | 514164 | 7.3951 | 3.6969 | 0.098178 | 2.5883 | 1.2939 | 0.068725
43609 | 468976 | 514164 | 7.6612 | 3.7721 | 0.10325 | 2.6814 | 1.3202 | 0.072274
43610 | 469226 | 514164 | 6.651 | 4.0172 | 0.10031 | 2.3278 | 1.406 | 0.07022
43611 | 469476 | 514164 | 5.1258 | 3.6925 | 0.087012 | 1.794 | 1.2924 | 0.060908
43612 | 469726 | 514164 | 4.2924 | 3.0863 | 0.076512 | 1.5024 | 1.0802 | 0.053558
43613 | 469976 | 514164 | 4.0342 | 3.1097 | 0.07716 | 1.412 | 1.0884 | 0.054012
43614 | 470226 | 514164 | 4.6991 | 2.7253 | 0.072804 | 1.6447 | 0.95387 | 0.050963
43615 | 470476 | 514164 | 3.8588 | 2.2521 | 0.06786 | 1.3506 | 0.78823 | 0.047502
43616 | 470726 | 514164 | 3.251 | 1.4381 | 0.058476 | 1.1379 | 0.50334 | 0.040933
43617 | 470976 | 514164 | 4.2747 | 2.1409 | 0.071592 | 1.4961 | 0.74932 | 0.050114
43618 | 471226 | 514164 | 5.2539 | 2.0458 | 0.074478 | 1.8389 | 0.71604 | 0.052135
43619 | 471476 | 514164 | 5.4063 | 1.816 | 0.07311 | 1.8922 | 0.63561 | 0.051177
43620 | 441476 | 514414 | 2.0284 | 1.0455 | 0.04428 | 0.70994 | 0.36593 | 0.030996
43621 | 441726 | 514414 | 2.0543 | 1.0423 | 0.045006 | 0.719 | 0.36481 | 0.031504
43622 | 441976 | 514414 | 2.0623 | 1.0359 | 0.045738 | 0.7218 | 0.36257 | 0.032017
43623 | 442226 | 514414 | 2.1 | 1.0278 | 0.04653 | 0.73498 | 0.35973 | 0.032571
43624 | 442476 | 514414 | 2.1129 | 1.0257 | 0.047712 | 0.73952 | 0.35901 | 0.033398
43625 | 442726 | 514414 | 2.0404 | 1.006 | 0.048294 | 0.71413 | 0.35211 | 0.033806
43626 | 442976 | 514414 | 1.9082 | 0.96046 | 0.048054 | 0.66788 | 0.33616 | 0.033638
43627 | 443226 | 514414 | 1.9678 | 0.96287 | 0.049722 | 0.68873 | 0.337 | 0.034805
43628 | 443476 | 514414 | 1.9514 | 0.94879 | 0.050952 | 0.68299 | 0.33208 | 0.035666
43629 | 443726 | 514414 | 1.9621 | 0.91843 | 0.051654 | 0.68673 | 0.32145 | 0.036158
43630 | 443976 | 514414 | 1.9547 | 0.88114 | 0.052218 | 0.68416 | 0.3084 | 0.036553
43631 | 444226 | 514414 | 2.0352 | 0.85791 | 0.053478 | 0.71231 | 0.30027 | 0.037435
43632 | 444476 | 514414 | 2.0285 | 0.82103 | 0.054294 | 0.70997 | 0.28736 | 0.038006
43633 | 444726 | 514414 | 2.1038 | 0.83644 | 0.055254 | 0.73633 | 0.29275 | 0.038678
43634 | 444976 | 514414 | 2.1751 | 0.8677 | 0.056184 | 0.76129 | 0.30369 | 0.039329
43635 | 445226 | 514414 | 2.218 | 0.89489 | 0.057108 | 0.7763 | 0.31321 | 0.039976
43636 | 445476 | 514414 | 2.2886 | 0.91861 | 0.058026 | 0.80102 | 0.32151 | 0.040618
43637 | 445726 | 514414 | 2.3245 | 0.93785 | 0.05889 | 0.81359 | 0.32825 | 0.041223
43638 | 445976 | 514414 | 2.3531 | 0.95178 | 0.059706 | 0.82358 | 0.33312 | 0.041794
43639 | 446226 | 514414 | 2.4015 | 0.95988 | 0.060552 | 0.84051 | 0.33596 | 0.042386
43640 | 446476 | 514414 | 2.4325 | 0.98233 | 0.061632 | 0.85136 | 0.34381 | 0.043142
43641 | 446726 | 514414 | 2.4626 | 1.0246 | 0.062538 | 0.86189 | 0.35863 | 0.043777
43642 | 446976 | 514414 | 2.4917 | 1.0642 | 0.063492 | 0.87208 | 0.37249 | 0.044444
43643 | 447226 | 514414 | 2.4939 | 1.0987 | 0.06474 | 0.87285 | 0.38453 | 0.045318
43644 | 447476 | 514414 | 2.5754 | 1.1289 | 0.066 | 0.90138 | 0.3951 | 0.0462
43645 | 447726 | 514414 | 2.5432 | 1.1543 | 0.067116 | 0.89012 | 0.404 | 0.046981
43646 | 447976 | 514414 | 2.6783 | 1.1728 | 0.068184 | 0.93741 | 0.41047 | 0.047729
43647 | 448226 | 514414 | 2.7152 | 1.1823 | 0.069162 | 0.95033 | 0.4138 | 0.048413
43648 | 448476 | 514414 | 2.6176 | 1.1988 | 0.07026 | 0.91618 | 0.41957 | 0.049182
43649 | 448726 | 514414 | 2.7261 | 1.2116 | 0.072072 | 0.95412 | 0.42407 | 0.05045
43650 | 464226 | 514414 | 11.6425 | 5.4556 | 0.16019 | 4.0749 | 1.9094 | 0.11214
43651 | 464476 | 514414 | 12.2907 | 4.3973 | 0.14499 | 4.3017 | 1.5391 | 0.10149
43652 | 464726 | 514414 | 17.7999 | 5.161 | 0.1494 | 6.23 | 1.8064 | 0.10458
43653 | 464976 | 514414 | 12.6478 | 4.0912 | 0.13814 | 4.4267 | 1.4319 | 0.096701
43654 | 465226 | 514414 | 11.4132 | 3.7128 | 0.13612 | 3.9946 | 1.2995 | 0.095285
43655 | 465476 | 514414 | 11.0763 | 3.4965 | 0.14197 | 3.8767 | 1.2238 | 0.099376
43656 | 465726 | 514414 | 8.2475 | 3.5391 | 0.13361 | 2.8866 | 1.2387 | 0.09353
43657 | 465976 | 514414 | 8.018 | 3.4455 | 0.12598 | 2.8063 | 1.2059 | 0.088187
43658 | 466226 | 514414 | 9.0298 | 3.6185 | 0.12383 | 3.1604 | 1.2665 | 0.086684
43659 | 466476 | 514414 | 8.94 | 5.1423 | 0.11692 | 3.129 | 1.7998 | 0.081841
43660 | 466726 | 514414 | 7.3324 | 5.7178 | 0.10996 | 2.5663 | 2.0012 | 0.076969
43661 | 466976 | 514414 | 6.3954 | 5.1941 | 0.10093 | 2.2384 | 1.8179 | 0.070652
43662 | 467226 | 514414 | 6.5268 | 4.6788 | 0.095376 | 2.2844 | 1.6376 | 0.066763
43663 | 467476 | 514414 | 5.4001 | 4.4751 | 0.09474 | 1.89 | 1.5663 | 0.066318
43664 | 467726 | 514414 | 7.1886 | 5.0329 | 0.104 | 2.516 | 1.7615 | 0.072799
43665 | 467976 | 514414 | 6.2744 | 3.6474 | 0.093546 | 2.196 | 1.2766 | 0.065482
43666 | 468226 | 514414 | 6.1594 | 3.2865 | 0.09339 | 2.1558 | 1.1503 | 0.065373
43667 | 468476 | 514414 | 5.2342 | 2.9543 | 0.08085 | 1.832 | 1.034 | 0.056595
43668 | 468726 | 514414 | 6.7736 | 4.163 | 0.10184 | 2.3707 | 1.457 | 0.071287
43669 | 468976 | 514414 | 5.9569 | 4.2629 | 0.10016 | 2.0849 | 1.492 | 0.070115
43670 | 469226 | 514414 | 6.0694 | 4.258 | 0.099282 | 2.1243 | 1.4903 | 0.069497
43671 | 469476 | 514414 | 5.9361 | 3.8333 | 0.090456 | 2.0776 | 1.3417 | 0.063319
43672 | 469726 | 514414 | 4.6255 | 2.7592 | 0.074994 | 1.6189 | 0.96573 | 0.052496
43673 | 469976 | 514414 | 4.9211 | 2.511 | 0.073488 | 1.7224 | 0.87885 | 0.051442
43674 | 470226 | 514414 | 3.7743 | 1.7345 | 0.064596 | 1.321 | 0.60708 | 0.045217
43675 | 470476 | 514414 | 2.9399 | 1.095 | 0.057228 | 1.029 | 0.38325 | 0.04006
43676 | 470726 | 514414 | 3.9698 | 1.6575 | 0.069486 | 1.3894 | 0.58013 | 0.04864
43677 | 470976 | 514414 | 4.3084 | 1.4612 | 0.068202 | 1.5079 | 0.51142 | 0.047741
43678 | 471226 | 514414 | 3.9872 | 1.4669 | 0.068004 | 1.3955 | 0.5134 | 0.047603
43679 | 471476 | 514414 | 4.7525 | 2.0004 | 0.075372 | 1.6634 | 0.70014 | 0.05276
43680 | 441476 | 514664 | 2.0738 | 1.0826 | 0.043662 | 0.72582 | 0.37893 | 0.030563
43681 | 441726 | 514664 | 2.0636 | 1.088 | 0.044514 | 0.72226 | 0.38081 | 0.03116
43682 | 441976 | 514664 | 2.0596 | 1.0879 | 0.045246 | 0.72085 | 0.38077 | 0.031672
43683 | 442226 | 514664 | 2.1072 | 1.0863 | 0.046068 | 0.73751 | 0.38021 | 0.032248
43684 | 442476 | 514664 | 2.1162 | 1.0821 | 0.046938 | 0.74068 | 0.37874 | 0.032857
43685 | 442726 | 514664 | 2.0645 | 1.0645 | 0.04749 | 0.72258 | 0.37257 | 0.033243
43686 | 442976 | 514664 | 2.0215 | 1.0248 | 0.047388 | 0.70751 | 0.35868 | 0.033172
43687 | 443226 | 514664 | 2.0976 | 1.045 | 0.049458 | 0.73417 | 0.36575 | 0.034621
43688 | 443476 | 514664 | 2.0458 | 1.0331 | 0.050592 | 0.71604 | 0.36159 | 0.035414
43689 | 443726 | 514664 | 2.0184 | 1.0108 | 0.05148 | 0.70643 | 0.35378 | 0.036036
43690 | 443976 | 514664 | 2.0467 | 0.98201 | 0.052266 | 0.71633 | 0.3437 | 0.036586
43691 | 444226 | 514664 | 2.0415 | 0.95528 | 0.053286 | 0.71452 | 0.33435 | 0.0373
43692 | 444476 | 514664 | 2.0507 | 0.92288 | 0.05424 | 0.71775 | 0.32301 | 0.037968
43693 | 444726 | 514664 | 2.0689 | 0.87706 | 0.054786 | 0.72413 | 0.30697 | 0.03835
43694 | 444976 | 514664 | 2.0893 | 0.85057 | 0.056148 | 0.73125 | 0.2977 | 0.039304
43695 | 445226 | 514664 | 2.2013 | 0.87448 | 0.057126 | 0.77046 | 0.30607 | 0.039988
43696 | 445476 | 514664 | 2.2599 | 0.90589 | 0.058122 | 0.79095 | 0.31706 | 0.040685
43697 | 445726 | 514664 | 2.2913 | 0.93568 | 0.059082 | 0.80196 | 0.32749 | 0.041357
43698 | 445976 | 514664 | 2.3511 | 0.96047 | 0.060162 | 0.82289 | 0.33616 | 0.042113
43699 | 446226 | 514664 | 2.399 | 0.97854 | 0.060774 | 0.83963 | 0.34249 | 0.042542
43700 | 446476 | 514664 | 2.4595 | 0.99394 | 0.062232 | 0.86082 | 0.34788 | 0.043562
43701 | 446726 | 514664 | 2.5551 | 1.0151 | 0.062916 | 0.89427 | 0.35527 | 0.044041
43702 | 446976 | 514664 | 2.5757 | 1.062 | 0.064062 | 0.90148 | 0.37171 | 0.044843
43703 | 447226 | 514664 | 2.5838 | 1.1067 | 0.065226 | 0.90431 | 0.38734 | 0.045658
43704 | 447476 | 514664 | 2.5672 | 1.1482 | 0.066354 | 0.89852 | 0.40187 | 0.046448
43705 | 447726 | 514664 | 2.6208 | 1.1837 | 0.067806 | 0.91728 | 0.4143 | 0.047464
43706 | 447976 | 514664 | 2.6138 | 1.2133 | 0.06948 | 0.91482 | 0.42465 | 0.048636
43707 | 448226 | 514664 | 2.6899 | 1.2378 | 0.070338 | 0.94147 | 0.43323 | 0.049237
43708 | 448476 | 514664 | 2.7775 | 1.2519 | 0.07149 | 0.97213 | 0.43818 | 0.050043
43709 | 448726 | 514664 | 2.7189 | 1.2546 | 0.072672 | 0.95161 | 0.4391 | 0.05087
43710 | 464226 | 514664 | 15.2419 | 5.9631 | 0.16399 | 5.3347 | 2.0871 | 0.11479
43711 | 464476 | 514664 | 8.0397 | 2.4563 | 0.10778 | 2.8139 | 0.85971 | 0.075445
43712 | 464726 | 514664 | 9.2327 | 3.0698 | 0.12391 | 3.2314 | 1.0744 | 0.086734
43713 | 464976 | 514664 | 9.8428 | 2.9552 | 0.12262 | 3.445 | 1.0343 | 0.085831
43714 | 465226 | 514664 | 7.4295 | 2.6667 | 0.11491 | 2.6003 | 0.93335 | 0.080434
43715 | 465476 | 514664 | 9.3343 | 3.8837 | 0.12896 | 3.267 | 1.3593 | 0.090275
43716 | 465726 | 514664 | 10.1939 | 4.1842 | 0.13386 | 3.5679 | 1.4645 | 0.093702
43717 | 465976 | 514664 | 8.4404 | 3.3663 | 0.1222 | 2.9541 | 1.1782 | 0.085541
43718 | 466226 | 514664 | 9.796 | 5.2399 | 0.1189 | 3.4286 | 1.834 | 0.083231
43719 | 466476 | 514664 | 8.8172 | 6.3112 | 0.11764 | 3.086 | 2.2089 | 0.082345
43720 | 466726 | 514664 | 9.1608 | 6.1931 | 0.11306 | 3.2063 | 2.1676 | 0.079145
43721 | 466976 | 514664 | 7.3985 | 5.8916 | 0.1112 | 2.5895 | 2.0621 | 0.077839
43722 | 467226 | 514664 | 6.6753 | 4.718 | 0.10262 | 2.3363 | 1.6513 | 0.071837
43723 | 467476 | 514664 | 5.852 | 2.945 | 0.08706 | 2.0482 | 1.0307 | 0.060942
43724 | 467726 | 514664 | 7.204 | 3.7318 | 0.10257 | 2.5214 | 1.3061 | 0.071799
43725 | 467976 | 514664 | 5.7629 | 3.2614 | 0.08721 | 2.017 | 1.1415 | 0.061047
43726 | 468226 | 514664 | 6.0358 | 3.8393 | 0.093414 | 2.1125 | 1.3438 | 0.06539
43727 | 468476 | 514664 | 5.2556 | 3.5507 | 0.086418 | 1.8395 | 1.2428 | 0.060493
43728 | 468726 | 514664 | 5.6044 | 4.2426 | 0.098052 | 1.9615 | 1.4849 | 0.068636
43729 | 468976 | 514664 | 7.3838 | 4.2135 | 0.099774 | 2.5843 | 1.4747 | 0.069842
43730 | 469226 | 514664 | 6.774 | 3.6567 | 0.091278 | 2.3709 | 1.2798 | 0.063895
43731 | 469476 | 514664 | 5.694 | 3.0767 | 0.084744 | 1.9929 | 1.0768 | 0.059321
43732 | 469726 | 514664 | 4.774 | 2.4195 | 0.077616 | 1.6709 | 0.84684 | 0.054331
43733 | 469976 | 514664 | 3.7152 | 1.6326 | 0.068142 | 1.3003 | 0.5714 | 0.047699
43734 | 470226 | 514664 | 3.4319 | 1.1805 | 0.061554 | 1.2012 | 0.41316 | 0.043088
43735 | 470476 | 514664 | 3.1155 | 1.1627 | 0.060978 | 1.0904 | 0.40696 | 0.042685
43736 | 470726 | 514664 | 3.5232 | 1.3771 | 0.06666 | 1.2331 | 0.48199 | 0.046662
43737 | 470976 | 514664 | 4.0199 | 1.3287 | 0.065862 | 1.407 | 0.46503 | 0.046103
43738 | 471226 | 514664 | 4.1312 | 1.6664 | 0.071064 | 1.4459 | 0.58325 | 0.049745
43739 | 471476 | 514664 | 4.2829 | 1.8331 | 0.073524 | 1.499 | 0.6416 | 0.051467
43740 | 441476 | 514914 | 1.9899 | 1.1048 | 0.042924 | 0.69646 | 0.3867 | 0.030047
43741 | 441726 | 514914 | 2.0114 | 1.1168 | 0.043788 | 0.70398 | 0.39088 | 0.030652
43742 | 441976 | 514914 | 2.0839 | 1.1264 | 0.044682 | 0.72936 | 0.39424 | 0.031277
43743 | 442226 | 514914 | 2.1185 | 1.1326 | 0.045576 | 0.74149 | 0.3964 | 0.031903
43744 | 442476 | 514914 | 2.0997 | 1.1352 | 0.046458 | 0.7349 | 0.39733 | 0.032521
43745 | 442726 | 514914 | 2.1619 | 1.1364 | 0.047448 | 0.75667 | 0.39775 | 0.033214
43746 | 442976 | 514914 | 2.1097 | 1.0916 | 0.046986 | 0.7384 | 0.38207 | 0.03289
43747 | 443226 | 514914 | 2.109 | 1.0969 | 0.0483 | 0.73817 | 0.38392 | 0.03381
43748 | 443476 | 514914 | 2.1257 | 1.1 | 0.049716 | 0.744 | 0.385 | 0.034801
43749 | 443726 | 514914 | 2.1801 | 1.0958 | 0.05106 | 0.76302 | 0.38353 | 0.035742
43750 | 443976 | 514914 | 2.0762 | 1.0617 | 0.051492 | 0.72667 | 0.37158 | 0.036044
43751 | 444226 | 514914 | 2.1038 | 1.0487 | 0.052854 | 0.73633 | 0.36706 | 0.036998
43752 | 444476 | 514914 | 2.1197 | 1.0084 | 0.053388 | 0.74188 | 0.35295 | 0.037372
43753 | 444726 | 514914 | 2.0462 | 0.96646 | 0.05403 | 0.71617 | 0.33826 | 0.037821
43754 | 444976 | 514914 | 2.111 | 0.94416 | 0.055512 | 0.73884 | 0.33046 | 0.038858
43755 | 445226 | 514914 | 2.115 | 0.91397 | 0.056886 | 0.74026 | 0.31989 | 0.03982
43756 | 445476 | 514914 | 2.1619 | 0.89201 | 0.058062 | 0.75666 | 0.3122 | 0.040643
43757 | 445726 | 514914 | 2.2851 | 0.91607 | 0.059154 | 0.7998 | 0.32062 | 0.041408
43758 | 445976 | 514914 | 2.3368 | 0.95007 | 0.060096 | 0.81788 | 0.33252 | 0.042067
43759 | 446226 | 514914 | 2.3999 | 0.98015 | 0.061224 | 0.83998 | 0.34305 | 0.042857
43760 | 446476 | 514914 | 2.4492 | 1.005 | 0.062604 | 0.85722 | 0.35175 | 0.043823
43761 | 446726 | 514914 | 2.4806 | 1.0241 | 0.06333 | 0.8682 | 0.35842 | 0.044331
43762 | 446976 | 514914 | 2.5809 | 1.0445 | 0.064734 | 0.9033 | 0.36558 | 0.045314
43763 | 447226 | 514914 | 2.6329 | 1.0992 | 0.065634 | 0.92153 | 0.38472 | 0.045944
43764 | 447476 | 514914 | 2.6645 | 1.1501 | 0.066954 | 0.93258 | 0.40255 | 0.046868
43765 | 447726 | 514914 | 2.6924 | 1.1966 | 0.068568 | 0.94235 | 0.41881 | 0.047998
43766 | 447976 | 514914 | 2.722 | 1.2406 | 0.069762 | 0.9527 | 0.43422 | 0.048833
43767 | 448226 | 514914 | 2.7392 | 1.2773 | 0.071328 | 0.95871 | 0.44706 | 0.04993
43768 | 448476 | 514914 | 2.758 | 1.3071 | 0.072462 | 0.9653 | 0.4575 | 0.050723
43769 | 448726 | 514914 | 2.8266 | 1.3264 | 0.073842 | 0.98931 | 0.46426 | 0.051689
43770 | 464226 | 514914 | 15.6023 | 4.0985 | 0.14664 | 5.4608 | 1.4345 | 0.10265
43771 | 464476 | 514914 | 5.695 | 1.744 | 0.093132 | 1.9933 | 0.61039 | 0.065192
43772 | 464726 | 514914 | 5.3691 | 1.8029 | 0.09153 | 1.8792 | 0.63103 | 0.064071
43773 | 464976 | 514914 | 5.9575 | 1.811 | 0.094818 | 2.0851 | 0.63384 | 0.066373
43774 | 465226 | 514914 | 5.4854 | 2.005 | 0.091578 | 1.9199 | 0.70176 | 0.064105
43775 | 465476 | 514914 | 9.3715 | 5.0492 | 0.12295 | 3.28 | 1.7672 | 0.086062
43776 | 465726 | 514914 | 9.99 | 5.2339 | 0.12715 | 3.4965 | 1.8319 | 0.089002
43777 | 465976 | 514914 | 10.089 | 5.0249 | 0.1213 | 3.5312 | 1.7587 | 0.084907
43778 | 466226 | 514914 | 9.8439 | 5.9296 | 0.1243 | 3.4454 | 2.0754 | 0.087011
43779 | 466476 | 514914 | 11.0845 | 6.7311 | 0.12416 | 3.8796 | 2.3559 | 0.086911
43780 | 466726 | 514914 | 10.3804 | 6.3345 | 0.12304 | 3.6332 | 2.2171 | 0.086129
43781 | 466976 | 514914 | 9.8125 | 5.6284 | 0.12086 | 3.4344 | 1.9699 | 0.084601
43782 | 467226 | 514914 | 9.5438 | 4.7649 | 0.1184 | 3.3403 | 1.6677 | 0.082883
43783 | 467476 | 514914 | 7.3101 | 3.8416 | 0.099078 | 2.5585 | 1.3445 | 0.069355
43784 | 467726 | 514914 | 5.6351 | 3.6092 | 0.090546 | 1.9723 | 1.2632 | 0.063382
43785 | 467976 | 514914 | 4.3401 | 2.7957 | 0.077568 | 1.519 | 0.97848 | 0.054298
43786 | 468226 | 514914 | 4.1183 | 2.7413 | 0.07659 | 1.4414 | 0.95945 | 0.053613
43787 | 468476 | 514914 | 5.9179 | 3.6062 | 0.08931 | 2.0713 | 1.2622 | 0.062517
43788 | 468726 | 514914 | 6.5923 | 3.6763 | 0.093492 | 2.3073 | 1.2867 | 0.065444
43789 | 468976 | 514914 | 7.3838 | 3.5269 | 0.096432 | 2.5843 | 1.2344 | 0.067502
43790 | 469226 | 514914 | 5.2382 | 2.6889 | 0.085452 | 1.8334 | 0.94112 | 0.059816
43791 | 469476 | 514914 | 5.1828 | 2.1772 | 0.081354 | 1.814 | 0.76203 | 0.056948
43792 | 469726 | 514914 | 4.9035 | 1.7384 | 0.076698 | 1.7162 | 0.60843 | 0.053689
43793 | 469976 | 514914 | 4.1089 | 1.4891 | 0.070692 | 1.4381 | 0.52119 | 0.049484
43794 | 470226 | 514914 | 3.4863 | 1.3302 | 0.066684 | 1.2202 | 0.46556 | 0.046679
43795 | 470476 | 514914 | 2.5418 | 0.86981 | 0.056694 | 0.88962 | 0.30443 | 0.039686
43796 | 470726 | 514914 | 2.9699 | 1.1639 | 0.063858 | 1.0395 | 0.40736 | 0.044701
43797 | 470976 | 514914 | 3.6383 | 1.43 | 0.069354 | 1.2734 | 0.5005 | 0.048548
43798 | 471226 | 514914 | 4.2483 | 1.6974 | 0.074064 | 1.4869 | 0.5941 | 0.051845
43799 | 471476 | 514914 | 4.4548 | 1.6748 | 0.074274 | 1.5592 | 0.58619 | 0.051992
43800 | 441476 | 515164 | 1.9717 | 1.1147 | 0.042378 | 0.6901 | 0.39016 | 0.029665
43801 | 441726 | 515164 | 1.9936 | 1.1284 | 0.04293 | 0.69777 | 0.39493 | 0.030051
43802 | 441976 | 515164 | 2.0074 | 1.148 | 0.044046 | 0.70258 | 0.4018 | 0.030832
43803 | 442226 | 515164 | 2.0392 | 1.1613 | 0.044952 | 0.71371 | 0.40646 | 0.031466
43804 | 442476 | 515164 | 2.09 | 1.1708 | 0.045786 | 0.73151 | 0.4098 | 0.03205
43805 | 442726 | 515164 | 2.1465 | 1.1785 | 0.04677 | 0.75129 | 0.41249 | 0.032739
43806 | 442976 | 515164 | 2.0969 | 1.1675 | 0.047172 | 0.73392 | 0.40861 | 0.03302
43807 | 443226 | 515164 | 2.0791 | 1.141 | 0.047274 | 0.7277 | 0.39936 | 0.033092
43808 | 443476 | 515164 | 2.1446 | 1.1306 | 0.048024 | 0.75059 | 0.3957 | 0.033617
43809 | 443726 | 515164 | 2.2328 | 1.1536 | 0.04992 | 0.78149 | 0.40375 | 0.034944
43810 | 443976 | 515164 | 2.1838 | 1.1376 | 0.050784 | 0.76432 | 0.39818 | 0.035549
43811 | 444226 | 515164 | 2.1088 | 1.0982 | 0.051078 | 0.73809 | 0.38437 | 0.035755
43812 | 444476 | 515164 | 2.1676 | 1.1049 | 0.052962 | 0.75866 | 0.3867 | 0.037073
43813 | 444726 | 515164 | 2.1825 | 1.0921 | 0.05445 | 0.76386 | 0.38225 | 0.038115
43814 | 444976 | 515164 | 2.1986 | 1.05 | 0.05511 | 0.7695 | 0.36751 | 0.038577
43815 | 445226 | 515164 | 2.1586 | 1.0235 | 0.056478 | 0.7555 | 0.35821 | 0.039535
43816 | 445476 | 515164 | 2.2035 | 0.98749 | 0.057708 | 0.77121 | 0.34562 | 0.040396
43817 | 445726 | 515164 | 2.195 | 0.94436 | 0.058848 | 0.76824 | 0.33053 | 0.041194
43818 | 445976 | 515164 | 2.268 | 0.93376 | 0.06003 | 0.79381 | 0.32681 | 0.042021
43819 | 446226 | 515164 | 2.3784 | 0.9608 | 0.061368 | 0.83244 | 0.33628 | 0.042958
43820 | 446476 | 515164 | 2.4828 | 0.99774 | 0.062646 | 0.86899 | 0.34921 | 0.043852
43821 | 446726 | 515164 | 2.5337 | 1.0295 | 0.063756 | 0.88679 | 0.36033 | 0.044629
43822 | 446976 | 515164 | 2.5652 | 1.0569 | 0.065286 | 0.89782 | 0.36991 | 0.0457
43823 | 447226 | 515164 | 2.6282 | 1.075 | 0.06639 | 0.91987 | 0.37624 | 0.046473
43824 | 447476 | 515164 | 2.6902 | 1.1345 | 0.067536 | 0.94158 | 0.39707 | 0.047275
43825 | 447726 | 515164 | 2.7629 | 1.192 | 0.069144 | 0.967 | 0.4172 | 0.048401
43826 | 447976 | 515164 | 2.7732 | 1.2482 | 0.070428 | 0.97063 | 0.43686 | 0.0493
43827 | 448226 | 515164 | 2.7909 | 1.299 | 0.071982 | 0.9768 | 0.45464 | 0.050387
43828 | 448476 | 515164 | 2.8708 | 1.3441 | 0.073404 | 1.0048 | 0.47044 | 0.051383
43829 | 448726 | 515164 | 2.8641 | 1.3807 | 0.07494 | 1.0024 | 0.48324 | 0.052458
43830 | 464226 | 515164 | 12.0704 | 3.8043 | 0.14764 | 4.2247 | 1.3315 | 0.10335
43831 | 464476 | 515164 | 4.3724 | 1.4877 | 0.085704 | 1.5303 | 0.52071 | 0.059993
43832 | 464726 | 515164 | 4.0923 | 1.1248 | 0.07863 | 1.4323 | 0.39368 | 0.055041
43833 | 464976 | 515164 | 3.9425 | 1.1106 | 0.07647 | 1.3799 | 0.3887 | 0.053529
43834 | 465226 | 515164 | 4.4817 | 1.5108 | 0.077904 | 1.5686 | 0.52877 | 0.054533
43835 | 465476 | 515164 | 8.2323 | 6.1483 | 0.12146 | 2.8813 | 2.1519 | 0.085021
43836 | 465726 | 515164 | 10.3506 | 6.3377 | 0.12997 | 3.6227 | 2.2182 | 0.090976
43837 | 465976 | 515164 | 11.1019 | 5.4222 | 0.12828 | 3.8857 | 1.8978 | 0.089796
43838 | 466226 | 515164 | 13.1256 | 6.0816 | 0.1309 | 4.594 | 2.1286 | 0.091631
43839 | 466476 | 515164 | 12.0837 | 5.9611 | 0.1307 | 4.2293 | 2.0864 | 0.091493
43840 | 466726 | 515164 | 12.1149 | 5.454 | 0.13192 | 4.2402 | 1.9089 | 0.092341
43841 | 466976 | 515164 | 10.7633 | 4.6668 | 0.13029 | 3.7672 | 1.6334 | 0.091203
43842 | 467226 | 515164 | 8.5407 | 4.8611 | 0.12631 | 2.9892 | 1.7014 | 0.088418
43843 | 467476 | 515164 | 7.2127 | 5.0363 | 0.11995 | 2.5244 | 1.7627 | 0.083966
43844 | 467726 | 515164 | 7.0482 | 4.7121 | 0.10901 | 2.4669 | 1.6492 | 0.07631
43845 | 467976 | 515164 | 7.5876 | 4.3282 | 0.10372 | 2.6557 | 1.5149 | 0.072601
43846 | 468226 | 515164 | 6.0699 | 3.2596 | 0.088824 | 2.1245 | 1.1409 | 0.062177
43847 | 468476 | 515164 | 4.0229 | 1.9362 | 0.072504 | 1.408 | 0.67766 | 0.050753
43848 | 468726 | 515164 | 5.2614 | 2.3571 | 0.082734 | 1.8415 | 0.82499 | 0.057914
43849 | 468976 | 515164 | 5.9484 | 2.2936 | 0.087966 | 2.0819 | 0.80275 | 0.061576
43850 | 469226 | 515164 | 5.9591 | 1.8882 | 0.082668 | 2.0857 | 0.66086 | 0.057868
43851 | 469476 | 515164 | 4.5595 | 1.7771 | 0.07923 | 1.5958 | 0.62199 | 0.055461
43852 | 469726 | 515164 | 4.5463 | 1.6622 | 0.076014 | 1.5912 | 0.58178 | 0.05321
43853 | 469976 | 515164 | 4.0039 | 1.4578 | 0.07206 | 1.4014 | 0.51024 | 0.050442
43854 | 470226 | 515164 | 2.8005 | 0.9995 | 0.061938 | 0.98018 | 0.34983 | 0.043357
43855 | 470476 | 515164 | 2.6382 | 0.87992 | 0.059544 | 0.92337 | 0.30797 | 0.041681
43856 | 470726 | 515164 | 3.0796 | 1.1052 | 0.064602 | 1.0779 | 0.3868 | 0.045221
43857 | 470976 | 515164 | 3.7482 | 1.3209 | 0.070386 | 1.3119 | 0.4623 | 0.04927
43858 | 471226 | 515164 | 4.3625 | 1.3862 | 0.072726 | 1.5269 | 0.48519 | 0.050908
43859 | 471476 | 515164 | 4.1353 | 1.3336 | 0.071886 | 1.4473 | 0.46675 | 0.05032
43860 | 441476 | 515414 | 1.9808 | 1.1038 | 0.041568 | 0.69327 | 0.38633 | 0.029098
43861 | 441726 | 515414 | 1.9748 | 1.127 | 0.042336 | 0.69119 | 0.39445 | 0.029635
43862 | 441976 | 515414 | 1.9562 | 1.1437 | 0.042834 | 0.68469 | 0.40029 | 0.029984
43863 | 442226 | 515414 | 2.0406 | 1.1717 | 0.044292 | 0.71422 | 0.41009 | 0.031004
43864 | 442476 | 515414 | 2.0576 | 1.1886 | 0.045144 | 0.72015 | 0.416 | 0.031601
43865 | 442726 | 515414 | 2.0743 | 1.2029 | 0.045912 | 0.72602 | 0.42103 | 0.032138
43866 | 442976 | 515414 | 2.0773 | 1.1953 | 0.04629 | 0.72706 | 0.41835 | 0.032403
43867 | 443226 | 515414 | 2.0455 | 1.1775 | 0.046452 | 0.71592 | 0.41213 | 0.032516
43868 | 443476 | 515414 | 2.0842 | 1.1781 | 0.047292 | 0.72948 | 0.41232 | 0.033104
43869 | 443726 | 515414 | 2.1031 | 1.1764 | 0.048198 | 0.73609 | 0.41174 | 0.033739
43870 | 443976 | 515414 | 2.1997 | 1.1738 | 0.049218 | 0.76991 | 0.41084 | 0.034453
43871 | 444226 | 515414 | 2.1906 | 1.1664 | 0.05025 | 0.76672 | 0.40824 | 0.035175
43872 | 444476 | 515414 | 2.2202 | 1.1589 | 0.051432 | 0.77707 | 0.4056 | 0.036002
43873 | 444726 | 515414 | 2.266 | 1.1838 | 0.053772 | 0.7931 | 0.41433 | 0.03764
43874 | 444976 | 515414 | 2.2696 | 1.1593 | 0.05481 | 0.79436 | 0.40574 | 0.038367
43875 | 445226 | 515414 | 2.2612 | 1.1307 | 0.05592 | 0.79144 | 0.39576 | 0.039144
43876 | 445476 | 515414 | 2.2949 | 1.1042 | 0.0573 | 0.80323 | 0.38648 | 0.04011
43877 | 445726 | 515414 | 2.2714 | 1.0672 | 0.058536 | 0.795 | 0.37351 | 0.040975
43878 | 445976 | 515414 | 2.2952 | 1.0271 | 0.059868 | 0.80333 | 0.35947 | 0.041908
43879 | 446226 | 515414 | 2.3406 | 0.98075 | 0.061188 | 0.81921 | 0.34326 | 0.042832
43880 | 446476 | 515414 | 2.3671 | 0.96818 | 0.061734 | 0.82849 | 0.33886 | 0.043214
43881 | 446726 | 515414 | 2.5133 | 1.0123 | 0.06387 | 0.87965 | 0.35432 | 0.044709
43882 | 446976 | 515414 | 2.6071 | 1.0495 | 0.065274 | 0.91248 | 0.36733 | 0.045692
43883 | 447226 | 515414 | 2.6741 | 1.0844 | 0.066756 | 0.93592 | 0.37953 | 0.046729
43884 | 447476 | 515414 | 2.7075 | 1.1103 | 0.06804 | 0.94762 | 0.38861 | 0.047628
43885 | 447726 | 515414 | 2.7359 | 1.1696 | 0.069204 | 0.95756 | 0.40936 | 0.048443
43886 | 447976 | 515414 | 2.8272 | 1.2364 | 0.070596 | 0.98953 | 0.43275 | 0.049417
43887 | 448226 | 515414 | 2.9059 | 1.3 | 0.07236 | 1.0171 | 0.455 | 0.050652
43888 | 448476 | 515414 | 2.8972 | 1.3593 | 0.074202 | 1.014 | 0.47576 | 0.051941
43889 | 448726 | 515414 | 2.9763 | 1.4129 | 0.075978 | 1.0417 | 0.49451 | 0.053185
43890 | 464226 | 515414 | 11.3602 | 4.2223 | 0.15062 | 3.9761 | 1.4778 | 0.10544
43891 | 464476 | 515414 | 4.2989 | 1.2356 | 0.083514 | 1.5046 | 0.43246 | 0.05846
43892 | 464726 | 515414 | 3.8706 | 1.1207 | 0.075108 | 1.3547 | 0.39224 | 0.052576
43893 | 464976 | 515414 | 3.5996 | 1.0865 | 0.070608 | 1.2599 | 0.38027 | 0.049426
43894 | 465226 | 515414 | 3.3948 | 1.2335 | 0.069846 | 1.1882 | 0.43172 | 0.048892
43895 | 465476 | 515414 | 6.5327 | 4.5425 | 0.10523 | 2.2865 | 1.5899 | 0.07366
43896 | 465726 | 515414 | 12.701 | 7.1946 | 0.13771 | 4.4454 | 2.5181 | 0.096398
43897 | 465976 | 515414 | 13.3847 | 6.1992 | 0.13821 | 4.6847 | 2.1697 | 0.096747
43898 | 466226 | 515414 | 11.9517 | 5.3222 | 0.13694 | 4.1831 | 1.8628 | 0.095857
43899 | 466476 | 515414 | 11.1535 | 4.6365 | 0.13655 | 3.9037 | 1.6228 | 0.095584
43900 | 466726 | 515414 | 11.5769 | 4.0979 | 0.13786 | 4.0519 | 1.4343 | 0.096499
43901 | 466976 | 515414 | 10.4687 | 4.5961 | 0.13604 | 3.664 | 1.6086 | 0.095231
43902 | 467226 | 515414 | 10.7123 | 4.7867 | 0.13265 | 3.7493 | 1.6754 | 0.092858
43903 | 467476 | 515414 | 10.1228 | 4.7884 | 0.12685 | 3.543 | 1.6759 | 0.088792
43904 | 467726 | 515414 | 9.737 | 4.3983 | 0.12229 | 3.4079 | 1.5394 | 0.0856
43905 | 467976 | 515414 | 10.8835 | 3.8884 | 0.11764 | 3.8092 | 1.361 | 0.082345
43906 | 468226 | 515414 | 7.8657 | 3.0892 | 0.10257 | 2.753 | 1.0812 | 0.071799
43907 | 468476 | 515414 | 5.4895 | 2.0351 | 0.086046 | 1.9213 | 0.7123 | 0.060232
43908 | 468726 | 515414 | 3.1049 | 1.1688 | 0.06603 | 1.0867 | 0.40908 | 0.046221
43909 | 468976 | 515414 | 3.4687 | 1.3448 | 0.070044 | 1.214 | 0.47067 | 0.049031
43910 | 469226 | 515414 | 3.8889 | 1.3968 | 0.072018 | 1.3611 | 0.48888 | 0.050413
43911 | 469476 | 515414 | 3.8392 | 1.5792 | 0.0765 | 1.3437 | 0.55272 | 0.05355
43912 | 469726 | 515414 | 3.8449 | 1.4264 | 0.074058 | 1.3457 | 0.49922 | 0.051841
43913 | 469976 | 515414 | 2.6839 | 0.94486 | 0.062634 | 0.93937 | 0.3307 | 0.043844
43914 | 470226 | 515414 | 2.4218 | 0.77884 | 0.057432 | 0.84762 | 0.27259 | 0.040202
43915 | 470476 | 515414 | 3.0036 | 0.98143 | 0.06309 | 1.0513 | 0.3435 | 0.044163
43916 | 470726 | 515414 | 3.3821 | 1.1092 | 0.066558 | 1.1838 | 0.38822 | 0.046591
43917 | 470976 | 515414 | 3.7462 | 1.1787 | 0.069408 | 1.3112 | 0.41253 | 0.048586
43918 | 471226 | 515414 | 4.2609 | 1.4672 | 0.073818 | 1.4913 | 0.5135 | 0.051673
43919 | 471476 | 515414 | 4.5223 | 1.5575 | 0.073932 | 1.5828 | 0.54513 | 0.051752
43920 | 441476 | 515664 | 1.8841 | 1.0782 | 0.040974 | 0.65943 | 0.37737 | 0.028682
43921 | 441726 | 515664 | 1.8946 | 1.1077 | 0.041844 | 0.66311 | 0.38771 | 0.029291
43922 | 441976 | 515664 | 1.9717 | 1.1323 | 0.042642 | 0.69011 | 0.3963 | 0.029849
43923 | 442226 | 515664 | 2.0446 | 1.1602 | 0.043524 | 0.7156 | 0.40607 | 0.030467
43924 | 442476 | 515664 | 2.0269 | 1.1776 | 0.04413 | 0.70942 | 0.41217 | 0.030891
43925 | 442726 | 515664 | 2.0629 | 1.2075 | 0.045246 | 0.72202 | 0.42262 | 0.031672
43926 | 442976 | 515664 | 2.0807 | 1.2158 | 0.045762 | 0.72824 | 0.42553 | 0.032033
43927 | 443226 | 515664 | 2.0516 | 1.2056 | 0.045894 | 0.71805 | 0.42196 | 0.032126
43928 | 443476 | 515664 | 2.104 | 1.2347 | 0.047274 | 0.7364 | 0.43215 | 0.033092
43929 | 443726 | 515664 | 2.097 | 1.2463 | 0.048288 | 0.73395 | 0.4362 | 0.033802
43930 | 443976 | 515664 | 2.1273 | 1.2348 | 0.048804 | 0.74456 | 0.43217 | 0.034163
43931 | 444226 | 515664 | 2.1533 | 1.2233 | 0.049482 | 0.75366 | 0.42816 | 0.034637
43932 | 444476 | 515664 | 2.2396 | 1.2234 | 0.050616 | 0.78384 | 0.42818 | 0.035431
43933 | 444726 | 515664 | 2.2824 | 1.2401 | 0.052356 | 0.79883 | 0.43405 | 0.036649
43934 | 444976 | 515664 | 2.3649 | 1.2445 | 0.053976 | 0.82773 | 0.43558 | 0.037783
43935 | 445226 | 515664 | 2.3321 | 1.2352 | 0.055404 | 0.81624 | 0.43233 | 0.038783
43936 | 445476 | 515664 | 2.3386 | 1.2161 | 0.05676 | 0.81853 | 0.42565 | 0.039732
43937 | 445726 | 515664 | 2.3504 | 1.1844 | 0.057948 | 0.82264 | 0.41454 | 0.040564
43938 | 445976 | 515664 | 2.3731 | 1.148 | 0.05922 | 0.83057 | 0.40181 | 0.041454
43939 | 446226 | 515664 | 2.3379 | 1.1047 | 0.060498 | 0.81828 | 0.38664 | 0.042349
43940 | 446476 | 515664 | 2.3377 | 1.0483 | 0.061578 | 0.81818 | 0.3669 | 0.043105
43941 | 446726 | 515664 | 2.4228 | 1.0122 | 0.06318 | 0.84798 | 0.35427 | 0.044226
43942 | 446976 | 515664 | 2.5109 | 1.0305 | 0.06495 | 0.8788 | 0.36066 | 0.045465
43943 | 447226 | 515664 | 2.6313 | 1.0637 | 0.066504 | 0.92094 | 0.37229 | 0.046553
43944 | 447476 | 515664 | 2.7086 | 1.0999 | 0.067872 | 0.94802 | 0.38495 | 0.04751
43945 | 447726 | 515664 | 2.805 | 1.1443 | 0.069906 | 0.98175 | 0.40051 | 0.048934
43946 | 447976 | 515664 | 2.8205 | 1.2019 | 0.0714 | 0.98717 | 0.42068 | 0.04998
43947 | 448226 | 515664 | 2.9134 | 1.2768 | 0.073068 | 1.0197 | 0.44688 | 0.051148
43948 | 448476 | 515664 | 3.0161 | 1.3497 | 0.075108 | 1.0556 | 0.4724 | 0.052576
43949 | 448726 | 515664 | 3.0528 | 1.4199 | 0.076794 | 1.0685 | 0.49698 | 0.053756
43950 | 464226 | 515664 | 7.7326 | 4.1464 | 0.12206 | 2.7064 | 1.4512 | 0.085445
43951 | 464476 | 515664 | 3.899 | 1.2164 | 0.077802 | 1.3646 | 0.42575 | 0.054461
43952 | 464726 | 515664 | 3.0885 | 1.0255 | 0.068988 | 1.081 | 0.35892 | 0.048292
43953 | 464976 | 515664 | 3.0186 | 0.98906 | 0.067194 | 1.0565 | 0.34617 | 0.047036
43954 | 465226 | 515664 | 3.1017 | 1.0288 | 0.067242 | 1.0856 | 0.36007 | 0.047069
43955 | 465476 | 515664 | 3.3903 | 1.1597 | 0.070074 | 1.1866 | 0.40589 | 0.049052
43956 | 465726 | 515664 | 7.6372 | 3.8777 | 0.1121 | 2.673 | 1.3572 | 0.078469
43957 | 465976 | 515664 | 12.1271 | 5.3471 | 0.14684 | 4.2445 | 1.8715 | 0.10279
43958 | 466226 | 515664 | 10.7491 | 4.8269 | 0.14629 | 3.7622 | 1.6894 | 0.1024
43959 | 466476 | 515664 | 11.4403 | 4.5642 | 0.1439 | 4.0041 | 1.5975 | 0.10073
43960 | 466726 | 515664 | 12.0219 | 4.2837 | 0.14051 | 4.2077 | 1.4993 | 0.098356
43961 | 466976 | 515664 | 13.117 | 4.3165 | 0.13737 | 4.591 | 1.5108 | 0.096159
43962 | 467226 | 515664 | 13.1136 | 4.1691 | 0.13306 | 4.5898 | 1.4592 | 0.093143
43963 | 467476 | 515664 | 11.4846 | 3.8585 | 0.12797 | 4.0196 | 1.3505 | 0.089582
43964 | 467726 | 515664 | 10.3339 | 3.5217 | 0.12377 | 3.6169 | 1.2326 | 0.086642
43965 | 467976 | 515664 | 10.0054 | 3.2607 | 0.11444 | 3.5019 | 1.1412 | 0.080111
43966 | 468226 | 515664 | 7.9875 | 3.3932 | 0.112 | 2.7956 | 1.1876 | 0.078401
43967 | 468476 | 515664 | 6.4253 | 2.5944 | 0.096768 | 2.2489 | 0.90804 | 0.067738
43968 | 468726 | 515664 | 4.8574 | 1.831 | 0.083568 | 1.7001 | 0.64084 | 0.058498
43969 | 468976 | 515664 | 3.0613 | 1.0641 | 0.067398 | 1.0715 | 0.37244 | 0.047179
43970 | 469226 | 515664 | 2.7557 | 1.0073 | 0.06636 | 0.96451 | 0.35257 | 0.046452
43971 | 469476 | 515664 | 3.1522 | 1.096 | 0.068058 | 1.1033 | 0.3836 | 0.047641
43972 | 469726 | 515664 | 3.2079 | 1.0968 | 0.06795 | 1.1228 | 0.38389 | 0.047565
43973 | 469976 | 515664 | 2.5076 | 0.81428 | 0.058698 | 0.87764 | 0.285 | 0.041089
43974 | 470226 | 515664 | 2.4067 | 0.75665 | 0.056274 | 0.84235 | 0.26483 | 0.039392
43975 | 470476 | 515664 | 3.3658 | 1.0385 | 0.067302 | 1.178 | 0.36348 | 0.047111
43976 | 470726 | 515664 | 4.9722 | 1.8131 | 0.080652 | 1.7403 | 0.63459 | 0.056456
43977 | 470976 | 515664 | 4.0501 | 1.295 | 0.071202 | 1.4175 | 0.45326 | 0.049841
43978 | 471226 | 515664 | 4.2567 | 1.5912 | 0.07521 | 1.4898 | 0.55693 | 0.052647
43979 | 471476 | 515664 | 4.4085 | 1.526 | 0.073758 | 1.543 | 0.5341 | 0.051631
43980 | 441476 | 515914 | 1.8718 | 1.0328 | 0.040176 | 0.65514 | 0.3615 | 0.028123
43981 | 441726 | 515914 | 1.8751 | 1.0629 | 0.040758 | 0.6563 | 0.37202 | 0.028531
43982 | 441976 | 515914 | 1.8964 | 1.0969 | 0.041892 | 0.66375 | 0.3839 | 0.029324
43983 | 442226 | 515914 | 1.9536 | 1.1275 | 0.042666 | 0.68375 | 0.39461 | 0.029866
43984 | 442476 | 515914 | 1.9519 | 1.1578 | 0.043494 | 0.68318 | 0.40523 | 0.030446
43985 | 442726 | 515914 | 1.9833 | 1.1906 | 0.044466 | 0.69415 | 0.41672 | 0.031126
43986 | 442976 | 515914 | 2.0333 | 1.2111 | 0.04512 | 0.71165 | 0.42387 | 0.031584
43987 | 443226 | 515914 | 2.067 | 1.2264 | 0.045732 | 0.72345 | 0.42925 | 0.032012
43988 | 443476 | 515914 | 2.0882 | 1.2614 | 0.047034 | 0.73088 | 0.44149 | 0.032924
43989 | 443726 | 515914 | 2.1272 | 1.2771 | 0.047874 | 0.74452 | 0.44698 | 0.033512
43990 | 443976 | 515914 | 2.1466 | 1.2932 | 0.048864 | 0.7513 | 0.45262 | 0.034205
43991 | 444226 | 515914 | 2.1293 | 1.2746 | 0.04905 | 0.74525 | 0.4461 | 0.034335
43992 | 444476 | 515914 | 2.1679 | 1.272 | 0.049848 | 0.75876 | 0.44521 | 0.034894
43993 | 444726 | 515914 | 2.1851 | 1.2817 | 0.051102 | 0.76479 | 0.44859 | 0.035771
43994 | 444976 | 515914 | 2.3637 | 1.325 | 0.053424 | 0.8273 | 0.46374 | 0.037397
43995 | 445226 | 515914 | 2.4348 | 1.3251 | 0.054798 | 0.85217 | 0.46378 | 0.038359
43996 | 445476 | 515914 | 2.4431 | 1.3126 | 0.056028 | 0.85507 | 0.45942 | 0.03922
43997 | 445726 | 515914 | 2.4206 | 1.2904 | 0.057204 | 0.84722 | 0.45164 | 0.040043
43998 | 445976 | 515914 | 2.4321 | 1.2702 | 0.058686 | 0.85125 | 0.44458 | 0.04108
43999 | 446226 | 515914 | 2.4435 | 1.2365 | 0.060018 | 0.85523 | 0.43278 | 0.042013
44000 | 446476 | 515914 | 2.4162 | 1.1765 | 0.060834 | 0.84566 | 0.41176 | 0.042584
44001 | 446726 | 515914 | 2.3881 | 1.1429 | 0.06267 | 0.83583 | 0.40002 | 0.043869
44002 | 446976 | 515914 | 2.4503 | 1.0955 | 0.064356 | 0.85759 | 0.38344 | 0.045049
44003 | 447226 | 515914 | 2.5554 | 1.0727 | 0.066102 | 0.89439 | 0.37544 | 0.046271
44004 | 447476 | 515914 | 2.6713 | 1.0759 | 0.067524 | 0.93496 | 0.37656 | 0.047267
44005 | 447726 | 515914 | 2.7676 | 1.1266 | 0.069726 | 0.96867 | 0.39431 | 0.048808
44006 | 447976 | 515914 | 2.8581 | 1.1731 | 0.071574 | 1.0003 | 0.41059 | 0.050102
44007 | 448226 | 515914 | 2.9584 | 1.2321 | 0.073452 | 1.0355 | 0.43124 | 0.051416
44008 | 448476 | 515914 | 2.9892 | 1.3155 | 0.075414 | 1.0462 | 0.46041 | 0.05279
44009 | 448726 | 515914 | 3.1342 | 1.4 | 0.077172 | 1.097 | 0.49001 | 0.05402
44010 | 464226 | 515914 | 2.9221 | 1.1047 | 0.068616 | 1.0227 | 0.38665 | 0.048031
44011 | 464476 | 515914 | 2.8267 | 1.0613 | 0.06642 | 0.98935 | 0.37144 | 0.046494
44012 | 464726 | 515914 | 2.966 | 1.0115 | 0.066648 | 1.0381 | 0.35403 | 0.046654
44013 | 464976 | 515914 | 3.0436 | 0.95941 | 0.066684 | 1.0652 | 0.33579 | 0.046679
44014 | 465226 | 515914 | 2.9397 | 0.90682 | 0.066042 | 1.0289 | 0.31739 | 0.046229
44015 | 465476 | 515914 | 2.9629 | 1.019 | 0.067416 | 1.037 | 0.35666 | 0.047191
44016 | 465726 | 515914 | 4.1163 | 2.2098 | 0.08034 | 1.4407 | 0.77344 | 0.056238
44017 | 465976 | 515914 | 10.4008 | 5.9835 | 0.14407 | 3.6403 | 2.0942 | 0.10085
44018 | 466226 | 515914 | 11.6253 | 5.583 | 0.14591 | 4.0688 | 1.954 | 0.10214
44019 | 466476 | 515914 | 11.6427 | 5.1164 | 0.14244 | 4.0749 | 1.7907 | 0.099708
44020 | 466726 | 515914 | 13.0889 | 4.3871 | 0.13985 | 4.5811 | 1.5355 | 0.097898
44021 | 466976 | 515914 | 12.2775 | 4.0072 | 0.1342 | 4.2971 | 1.4025 | 0.093937
44022 | 467226 | 515914 | 10.7037 | 3.6559 | 0.12947 | 3.7463 | 1.2795 | 0.090632
44023 | 467476 | 515914 | 10.4923 | 3.7476 | 0.12402 | 3.6723 | 1.3116 | 0.086814
44024 | 467726 | 515914 | 9.0368 | 3.7903 | 0.12026 | 3.1629 | 1.3266 | 0.084185
44025 | 467976 | 515914 | 8.6723 | 3.5557 | 0.11431 | 3.0353 | 1.2445 | 0.080018
44026 | 468226 | 515914 | 7.9975 | 3.1961 | 0.10814 | 2.7991 | 1.1186 | 0.075701
44027 | 468476 | 515914 | 6.6742 | 2.7309 | 0.10139 | 2.336 | 0.95582 | 0.070972
44028 | 468726 | 515914 | 5.1965 | 1.9082 | 0.08901 | 1.8188 | 0.66787 | 0.062307
44029 | 468976 | 515914 | 3.5004 | 1.2613 | 0.074322 | 1.2252 | 0.44144 | 0.052025
44030 | 469226 | 515914 | 3.2094 | 1.0571 | 0.069294 | 1.1233 | 0.36999 | 0.048506
44031 | 469476 | 515914 | 2.9553 | 0.94803 | 0.064848 | 1.0344 | 0.33181 | 0.045394
44032 | 469726 | 515914 | 3.127 | 0.98963 | 0.066438 | 1.0944 | 0.34637 | 0.046507
44033 | 469976 | 515914 | 2.5633 | 0.80423 | 0.059748 | 0.89716 | 0.28148 | 0.041824
44034 | 470226 | 515914 | 2.5205 | 0.75595 | 0.058626 | 0.88218 | 0.26458 | 0.041038
44035 | 470476 | 515914 | 4.158 | 1.411 | 0.07512 | 1.4553 | 0.49385 | 0.052584
44036 | 470726 | 515914 | 4.6287 | 1.6683 | 0.078846 | 1.62 | 0.58389 | 0.055192
44037 | 470976 | 515914 | 4.1948 | 1.4275 | 0.074922 | 1.4682 | 0.49962 | 0.052445
44038 | 471226 | 515914 | 4.0849 | 1.4801 | 0.076062 | 1.4297 | 0.51805 | 0.053243
44039 | 471476 | 515914 | 4.204 | 1.4515 | 0.0762 | 1.4714 | 0.50803 | 0.05334
44040 | 441476 | 516164 | 1.825 | 0.97831 | 0.039816 | 0.63876 | 0.34241 | 0.027871
44041 | 441726 | 516164 | 1.8744 | 1.0131 | 0.040524 | 0.65605 | 0.35459 | 0.028367
44042 | 441976 | 516164 | 1.8994 | 1.0479 | 0.041274 | 0.66478 | 0.36678 | 0.028892
44043 | 442226 | 516164 | 1.9209 | 1.0723 | 0.041694 | 0.6723 | 0.3753 | 0.029186
44044 | 442476 | 516164 | 1.9437 | 1.1076 | 0.042522 | 0.68028 | 0.38766 | 0.029765
44045 | 442726 | 516164 | 1.9719 | 1.1422 | 0.043368 | 0.69015 | 0.39977 | 0.030358
44046 | 442976 | 516164 | 2.0368 | 1.1822 | 0.044442 | 0.71286 | 0.41377 | 0.031109
44047 | 443226 | 516164 | 2.0304 | 1.2105 | 0.04521 | 0.71065 | 0.42369 | 0.031647
44048 | 443476 | 516164 | 2.0383 | 1.2462 | 0.046284 | 0.71342 | 0.43618 | 0.032399
44049 | 443726 | 516164 | 2.1238 | 1.2742 | 0.047214 | 0.74333 | 0.44598 | 0.03305
44050 | 443976 | 516164 | 2.1634 | 1.2945 | 0.04803 | 0.7572 | 0.45309 | 0.033621
44051 | 444226 | 516164 | 2.1973 | 1.3056 | 0.048726 | 0.76905 | 0.45695 | 0.034108
44052 | 444476 | 516164 | 2.1657 | 1.2923 | 0.048966 | 0.75798 | 0.4523 | 0.034276
44053 | 444726 | 516164 | 2.1711 | 1.3104 | 0.050136 | 0.75989 | 0.45863 | 0.035095
44054 | 444976 | 516164 | 2.2581 | 1.3628 | 0.052302 | 0.79034 | 0.47699 | 0.036611
44055 | 445226 | 516164 | 2.3002 | 1.3873 | 0.053976 | 0.80508 | 0.48554 | 0.037783
44056 | 445476 | 516164 | 2.3416 | 1.3802 | 0.055002 | 0.81955 | 0.48306 | 0.038501
44057 | 445726 | 516164 | 2.4299 | 1.381 | 0.05646 | 0.85045 | 0.48336 | 0.039522
44058 | 445976 | 516164 | 2.5179 | 1.3826 | 0.058158 | 0.88125 | 0.48392 | 0.040711
44059 | 446226 | 516164 | 2.4775 | 1.3494 | 0.059202 | 0.86713 | 0.47227 | 0.041441
44060 | 446476 | 516164 | 2.4902 | 1.3201 | 0.060606 | 0.87158 | 0.46204 | 0.042424
44061 | 446726 | 516164 | 2.5107 | 1.2598 | 0.06144 | 0.87874 | 0.44091 | 0.043008
44062 | 446976 | 516164 | 2.5085 | 1.2377 | 0.063582 | 0.87798 | 0.43319 | 0.044507
44063 | 447226 | 516164 | 2.5218 | 1.1864 | 0.065208 | 0.88262 | 0.41525 | 0.045646
44064 | 447476 | 516164 | 2.5449 | 1.1661 | 0.066762 | 0.89072 | 0.40813 | 0.046733
44065 | 447726 | 516164 | 2.6996 | 1.157 | 0.068928 | 0.94486 | 0.40493 | 0.04825
44066 | 447976 | 516164 | 2.8286 | 1.1357 | 0.070752 | 0.99001 | 0.39748 | 0.049526
44067 | 448226 | 516164 | 2.9679 | 1.1964 | 0.073278 | 1.0388 | 0.41875 | 0.051295
44068 | 448476 | 516164 | 3.0023 | 1.2577 | 0.0753 | 1.0508 | 0.44021 | 0.05271
44069 | 448726 | 516164 | 3.0713 | 1.3521 | 0.077424 | 1.075 | 0.47324 | 0.054197
44070 | 464226 | 516164 | 7.38 | 4.7149 | 0.12011 | 2.583 | 1.6502 | 0.084076
44071 | 464476 | 516164 | 4.6481 | 1.8659 | 0.087432 | 1.6268 | 0.65308 | 0.061202
44072 | 464726 | 516164 | 3.0965 | 0.97476 | 0.070182 | 1.0838 | 0.34117 | 0.049127
44073 | 464976 | 516164 | 3.0753 | 0.91679 | 0.067722 | 1.0764 | 0.32088 | 0.047405
44074 | 465226 | 516164 | 2.9589 | 0.87535 | 0.067314 | 1.0356 | 0.30637 | 0.04712
44075 | 465476 | 516164 | 2.8724 | 0.8627 | 0.066786 | 1.0053 | 0.30195 | 0.04675
44076 | 465726 | 516164 | 3.4106 | 1.6661 | 0.076356 | 1.1937 | 0.58312 | 0.053449
44077 | 465976 | 516164 | 11.0308 | 5.4505 | 0.13939 | 3.8608 | 1.9077 | 0.097574
44078 | 466226 | 516164 | 9.781 | 4.5374 | 0.12783 | 3.4233 | 1.5881 | 0.089481
44079 | 466476 | 516164 | 10.5892 | 3.859 | 0.12686 | 3.7062 | 1.3507 | 0.088805
44080 | 466726 | 516164 | 11.6666 | 3.5733 | 0.12877 | 4.0833 | 1.2506 | 0.090136
44081 | 466976 | 516164 | 9.9435 | 4.0853 | 0.1313 | 3.4802 | 1.4299 | 0.091909
44082 | 467226 | 516164 | 9.3094 | 3.8455 | 0.12374 | 3.2583 | 1.3459 | 0.086621
44083 | 467476 | 516164 | 9.0527 | 3.6257 | 0.11879 | 3.1684 | 1.269 | 0.083156
44084 | 467726 | 516164 | 8.1313 | 3.2564 | 0.11308 | 2.846 | 1.1397 | 0.079153
44085 | 467976 | 516164 | 6.6231 | 2.9511 | 0.10915 | 2.3181 | 1.0329 | 0.076406
44086 | 468226 | 516164 | 6.8383 | 2.7262 | 0.10684 | 2.3934 | 0.95416 | 0.074785
44087 | 468476 | 516164 | 5.7683 | 1.9921 | 0.096132 | 2.0189 | 0.69725 | 0.067292
44088 | 468726 | 516164 | 4.4038 | 1.4081 | 0.081546 | 1.5413 | 0.49284 | 0.057082
44089 | 468976 | 516164 | 4.0041 | 1.1828 | 0.076362 | 1.4014 | 0.41396 | 0.053453
44090 | 469226 | 516164 | 3.6244 | 1.031 | 0.070686 | 1.2686 | 0.36084 | 0.04948
44091 | 469476 | 516164 | 2.5348 | 0.78206 | 0.061056 | 0.88717 | 0.27372 | 0.042739
44092 | 469726 | 516164 | 2.4657 | 0.78027 | 0.059178 | 0.86299 | 0.27309 | 0.041425
44093 | 469976 | 516164 | 2.4409 | 0.7776 | 0.058764 | 0.85432 | 0.27216 | 0.041135
44094 | 470226 | 516164 | 2.226 | 0.77359 | 0.055506 | 0.77911 | 0.27076 | 0.038854
44095 | 470476 | 516164 | 3.8958 | 1.1684 | 0.0738 | 1.3635 | 0.40893 | 0.05166
44096 | 470726 | 516164 | 4.0021 | 1.3365 | 0.07752 | 1.4007 | 0.46777 | 0.054264
44097 | 470976 | 516164 | 3.7165 | 1.1622 | 0.073326 | 1.3008 | 0.40677 | 0.051328
44098 | 471226 | 516164 | 4.101 | 1.2954 | 0.075468 | 1.4353 | 0.45339 | 0.052828
44099 | 471476 | 516164 | 4.6855 | 1.4152 | 0.077466 | 1.6399 | 0.49531 | 0.054226
44100 | 441476 | 516414 | 1.8148 | 0.90669 | 0.03909 | 0.63519 | 0.31734 | 0.027363
44101 | 441726 | 516414 | 1.826 | 0.93608 | 0.039546 | 0.6391 | 0.32763 | 0.027682
44102 | 441976 | 516414 | 1.8602 | 0.97692 | 0.040452 | 0.65107 | 0.34192 | 0.028316
44103 | 442226 | 516414 | 1.8855 | 1.0146 | 0.041232 | 0.65991 | 0.35513 | 0.028862
44104 | 442476 | 516414 | 1.8956 | 1.048 | 0.041862 | 0.66345 | 0.3668 | 0.029303
44105 | 442726 | 516414 | 1.9556 | 1.0821 | 0.042552 | 0.68448 | 0.37874 | 0.029786
44106 | 442976 | 516414 | 2.0024 | 1.1251 | 0.043566 | 0.70086 | 0.39377 | 0.030496
44107 | 443226 | 516414 | 2.0676 | 1.1653 | 0.044526 | 0.72365 | 0.40786 | 0.031168
44108 | 443476 | 516414 | 2.0813 | 1.1929 | 0.045138 | 0.72846 | 0.41752 | 0.031597
44109 | 443726 | 516414 | 2.1327 | 1.2358 | 0.046284 | 0.74645 | 0.43251 | 0.032399
44110 | 443976 | 516414 | 2.1441 | 1.2736 | 0.047352 | 0.75042 | 0.44577 | 0.033146
44111 | 444226 | 516414 | 2.1233 | 1.3011 | 0.048216 | 0.74317 | 0.45539 | 0.033751
44112 | 444476 | 516414 | 2.1096 | 1.2875 | 0.048162 | 0.73835 | 0.45063 | 0.033713
44113 | 444726 | 516414 | 2.1628 | 1.3184 | 0.04935 | 0.757 | 0.46144 | 0.034545
44114 | 444976 | 516414 | 2.3084 | 1.3865 | 0.051582 | 0.80794 | 0.48526 | 0.036107
44115 | 445226 | 516414 | 2.3551 | 1.4126 | 0.052932 | 0.82427 | 0.49442 | 0.037052
44116 | 445476 | 516414 | 2.3905 | 1.4232 | 0.054054 | 0.83668 | 0.49813 | 0.037838
44117 | 445726 | 516414 | 2.4167 | 1.435 | 0.055404 | 0.84583 | 0.50225 | 0.038783
44118 | 445976 | 516414 | 2.4409 | 1.4393 | 0.056784 | 0.85433 | 0.50374 | 0.039749
44119 | 446226 | 516414 | 2.4055 | 1.435 | 0.058188 | 0.84193 | 0.50225 | 0.040732
44120 | 446476 | 516414 | 2.4986 | 1.4305 | 0.059844 | 0.8745 | 0.50066 | 0.041891
44121 | 446726 | 516414 | 2.5449 | 1.3867 | 0.060792 | 0.89073 | 0.48533 | 0.042554
44122 | 446976 | 516414 | 2.6294 | 1.3712 | 0.062736 | 0.9203 | 0.47993 | 0.043915
44123 | 447226 | 516414 | 2.6363 | 1.3238 | 0.064176 | 0.9227 | 0.46333 | 0.044923
44124 | 447476 | 516414 | 2.6519 | 1.2684 | 0.065658 | 0.92817 | 0.44394 | 0.045961
44125 | 447726 | 516414 | 2.7108 | 1.2789 | 0.068286 | 0.94879 | 0.44763 | 0.0478
44126 | 447976 | 516414 | 2.7426 | 1.276 | 0.070626 | 0.95991 | 0.44659 | 0.049438
44127 | 448226 | 516414 | 2.8789 | 1.2625 | 0.072846 | 1.0076 | 0.44188 | 0.050992
44128 | 448476 | 516414 | 2.9817 | 1.239 | 0.075 | 1.0436 | 0.43364 | 0.0525
44129 | 448726 | 516414 | 3.1019 | 1.2775 | 0.077262 | 1.0857 | 0.44713 | 0.054083
44130 | 464226 | 516414 | 14.2952 | 7.4425 | 0.17347 | 5.0033 | 2.6049 | 0.12143
44131 | 464476 | 516414 | 13.5735 | 6.1662 | 0.16883 | 4.7507 | 2.1582 | 0.11818
44132 | 464726 | 516414 | 5.4624 | 3.1829 | 0.098502 | 1.9118 | 1.114 | 0.068951
44133 | 464976 | 516414 | 3.105 | 1.1827 | 0.074034 | 1.0867 | 0.41395 | 0.051824
44134 | 465226 | 516414 | 2.8881 | 0.8711 | 0.069258 | 1.0108 | 0.30489 | 0.048481
44135 | 465476 | 516414 | 2.9436 | 0.87278 | 0.070482 | 1.0303 | 0.30547 | 0.049337
44136 | 465726 | 516414 | 3.2724 | 1.0866 | 0.074844 | 1.1453 | 0.38031 | 0.052391
44137 | 465976 | 516414 | 6.7224 | 2.8945 | 0.11017 | 2.3529 | 1.0131 | 0.077116
44138 | 466226 | 516414 | 9.1273 | 2.8725 | 0.11687 | 3.1945 | 1.0054 | 0.081808
44139 | 466476 | 516414 | 7.6602 | 3.1702 | 0.11887 | 2.6811 | 1.1096 | 0.08321
44140 | 466726 | 516414 | 9.9259 | 4.0123 | 0.1298 | 3.4741 | 1.4043 | 0.090863
44141 | 466976 | 516414 | 9.402 | 3.811 | 0.12587 | 3.2907 | 1.3338 | 0.088112
44142 | 467226 | 516414 | 8.3353 | 3.7978 | 0.12594 | 2.9174 | 1.3292 | 0.088158
44143 | 467476 | 516414 | 7.1783 | 2.8769 | 0.1133 | 2.5124 | 1.0069 | 0.079313
44144 | 467726 | 516414 | 7.2184 | 2.6587 | 0.11137 | 2.5264 | 0.93054 | 0.077956
44145 | 467976 | 516414 | 5.9257 | 2.1858 | 0.10202 | 2.074 | 0.76505 | 0.071417
44146 | 468226 | 516414 | 5.2879 | 1.7035 | 0.090582 | 1.8508 | 0.59624 | 0.063407
44147 | 468476 | 516414 | 4.8989 | 1.489 | 0.08484 | 1.7146 | 0.52114 | 0.059388
44148 | 468726 | 516414 | 4.2093 | 1.2414 | 0.079134 | 1.4732 | 0.43447 | 0.055394
44149 | 468976 | 516414 | 4.1829 | 1.1654 | 0.077034 | 1.464 | 0.4079 | 0.053924
44150 | 469226 | 516414 | 4.0728 | 1.0694 | 0.074928 | 1.4255 | 0.3743 | 0.05245
44151 | 469476 | 516414 | 3.4684 | 0.90109 | 0.071688 | 1.2139 | 0.31538 | 0.050182
44152 | 469726 | 516414 | 2.3958 | 0.80322 | 0.06009 | 0.83853 | 0.28113 | 0.042063
44153 | 469976 | 516414 | 2.3404 | 0.7965 | 0.059334 | 0.81916 | 0.27877 | 0.041534
44154 | 470226 | 516414 | 2.1795 | 0.78954 | 0.05301 | 0.76282 | 0.27634 | 0.037107
44155 | 470476 | 516414 | 2.8451 | 0.868 | 0.066822 | 0.99578 | 0.3038 | 0.046775
44156 | 470726 | 516414 | 3.9718 | 1.2622 | 0.074694 | 1.3901 | 0.44178 | 0.052286
44157 | 470976 | 516414 | 3.335 | 1.0529 | 0.069138 | 1.1673 | 0.3685 | 0.048397
44158 | 471226 | 516414 | 3.8333 | 1.2094 | 0.072042 | 1.3416 | 0.42331 | 0.050429
44159 | 471476 | 516414 | 4.1444 | 1.3383 | 0.074772 | 1.4506 | 0.46841 | 0.05234
44160 | 441476 | 516664 | 1.8264 | 0.82883 | 0.038448 | 0.63923 | 0.29009 | 0.026914
44161 | 441726 | 516664 | 1.8643 | 0.86 | 0.038964 | 0.6525 | 0.301 | 0.027275
44162 | 441976 | 516664 | 1.8478 | 0.89488 | 0.039624 | 0.64672 | 0.31321 | 0.027737
44163 | 442226 | 516664 | 1.8642 | 0.93445 | 0.040452 | 0.65248 | 0.32706 | 0.028316
44164 | 442476 | 516664 | 1.8783 | 0.97061 | 0.04113 | 0.65739 | 0.33971 | 0.028791
44165 | 442726 | 516664 | 1.9029 | 1.0012 | 0.04161 | 0.66602 | 0.35042 | 0.029127
44166 | 442976 | 516664 | 1.9264 | 1.0435 | 0.042522 | 0.67424 | 0.36524 | 0.029765
44167 | 443226 | 516664 | 1.9812 | 1.0895 | 0.043554 | 0.69341 | 0.38133 | 0.030488
44168 | 443476 | 516664 | 2.053 | 1.1333 | 0.044526 | 0.71854 | 0.39664 | 0.031168
44169 | 443726 | 516664 | 2.1245 | 1.1711 | 0.045342 | 0.74356 | 0.40989 | 0.031739
44170 | 443976 | 516664 | 2.2012 | 1.2176 | 0.04647 | 0.77042 | 0.42618 | 0.032529
44171 | 444226 | 516664 | 2.2142 | 1.2455 | 0.047118 | 0.77496 | 0.43592 | 0.032983
44172 | 444476 | 516664 | 2.194 | 1.2636 | 0.047622 | 0.7679 | 0.44225 | 0.033335
44173 | 444726 | 516664 | 2.1739 | 1.2909 | 0.048474 | 0.76088 | 0.45181 | 0.033932
44174 | 444976 | 516664 | 2.2346 | 1.3552 | 0.050322 | 0.7821 | 0.47433 | 0.035225
44175 | 445226 | 516664 | 2.3155 | 1.4038 | 0.051906 | 0.81044 | 0.49133 | 0.036334
44176 | 445476 | 516664 | 2.3506 | 1.4333 | 0.053148 | 0.82272 | 0.50166 | 0.037204
44177 | 445726 | 516664 | 2.4081 | 1.4527 | 0.054306 | 0.84283 | 0.50845 | 0.038014
44178 | 445976 | 516664 | 2.4561 | 1.4678 | 0.05556 | 0.85963 | 0.51374 | 0.038892
44179 | 446226 | 516664 | 2.526 | 1.4805 | 0.056964 | 0.88412 | 0.51818 | 0.039875
44180 | 446476 | 516664 | 2.5541 | 1.496 | 0.058668 | 0.89393 | 0.52361 | 0.041068
44181 | 446726 | 516664 | 2.4904 | 1.4699 | 0.059658 | 0.87164 | 0.51447 | 0.041761
44182 | 446976 | 516664 | 2.5414 | 1.4503 | 0.06108 | 0.88948 | 0.5076 | 0.042756
44183 | 447226 | 516664 | 2.6231 | 1.4388 | 0.062982 | 0.91808 | 0.50358 | 0.044087
44184 | 447476 | 516664 | 2.7319 | 1.4333 | 0.065376 | 0.95617 | 0.50167 | 0.045763
44185 | 447726 | 516664 | 2.7689 | 1.3958 | 0.067374 | 0.96911 | 0.48852 | 0.047162
44186 | 447976 | 516664 | 2.868 | 1.4002 | 0.069888 | 1.0038 | 0.49006 | 0.048922
44187 | 448226 | 516664 | 2.8728 | 1.401 | 0.072126 | 1.0055 | 0.49037 | 0.050488
44188 | 448476 | 516664 | 2.9121 | 1.3932 | 0.0744 | 1.0192 | 0.48763 | 0.05208
44189 | 448726 | 516664 | 3.0162 | 1.3751 | 0.076758 | 1.0557 | 0.4813 | 0.053731
44190 | 464226 | 516664 | 12.5598 | 7.0034 | 0.18289 | 4.3959 | 2.4512 | 0.12802
44191 | 464476 | 516664 | 15.0311 | 6.2642 | 0.18396 | 5.2609 | 2.1925 | 0.12877
44192 | 464726 | 516664 | 12.4474 | 6.6545 | 0.16297 | 4.3566 | 2.3291 | 0.11408
44193 | 464976 | 516664 | 6.9962 | 3.6298 | 0.11258 | 2.4487 | 1.2704 | 0.078805
44194 | 465226 | 516664 | 3.5235 | 1.2592 | 0.081768 | 1.2332 | 0.44071 | 0.057238
44195 | 465476 | 516664 | 2.9508 | 0.86237 | 0.071136 | 1.0328 | 0.30183 | 0.049795
44196 | 465726 | 516664 | 2.9007 | 0.85835 | 0.071196 | 1.0152 | 0.30042 | 0.049837
44197 | 465976 | 516664 | 3.7323 | 1.4688 | 0.08562 | 1.3063 | 0.51407 | 0.059934
44198 | 466226 | 516664 | 4.683 | 1.8386 | 0.095394 | 1.6391 | 0.64352 | 0.066776
44199 | 466476 | 516664 | 5.7953 | 2.3465 | 0.10771 | 2.0283 | 0.82128 | 0.075398
44200 | 466726 | 516664 | 6.24 | 2.2614 | 0.10733 | 2.184 | 0.79149 | 0.075134
44201 | 466976 | 516664 | 6.4909 | 2.1297 | 0.10657 | 2.2718 | 0.74538 | 0.074596
44202 | 467226 | 516664 | 5.5169 | 1.8815 | 0.10073 | 1.9309 | 0.65852 | 0.07051
44203 | 467476 | 516664 | 6.3497 | 2.2679 | 0.10502 | 2.2224 | 0.79378 | 0.073513
44204 | 467726 | 516664 | 6.9896 | 2.8551 | 0.11207 | 2.4464 | 0.99927 | 0.078452
44205 | 467976 | 516664 | 6.0612 | 2.5251 | 0.10498 | 2.1214 | 0.88379 | 0.073487
44206 | 468226 | 516664 | 5.3819 | 1.9363 | 0.094362 | 1.8837 | 0.67771 | 0.066053
44207 | 468476 | 516664 | 4.9337 | 1.6637 | 0.089394 | 1.7268 | 0.58231 | 0.062576
44208 | 468726 | 516664 | 4.0301 | 1.0853 | 0.078828 | 1.4105 | 0.37984 | 0.05518
44209 | 468976 | 516664 | 3.4489 | 1.0179 | 0.07623 | 1.2071 | 0.35627 | 0.053361
44210 | 469226 | 516664 | 3.311 | 1.0056 | 0.074406 | 1.1588 | 0.35197 | 0.052084
44211 | 469476 | 516664 | 2.7355 | 0.82713 | 0.068064 | 0.95744 | 0.2895 | 0.047645
44212 | 469726 | 516664 | 2.3981 | 0.81448 | 0.063192 | 0.83933 | 0.28507 | 0.044234
44213 | 469976 | 516664 | 2.208 | 0.80101 | 0.055782 | 0.77279 | 0.28035 | 0.039047
44214 | 470226 | 516664 | 2.1489 | 0.79088 | 0.054 | 0.75211 | 0.27681 | 0.0378
44215 | 470476 | 516664 | 2.7405 | 0.81175 | 0.066288 | 0.95916 | 0.28411 | 0.046402
44216 | 470726 | 516664 | 3.6043 | 1.1637 | 0.073218 | 1.2615 | 0.4073 | 0.051253
44217 | 470976 | 516664 | 3.0088 | 0.90659 | 0.067758 | 1.0531 | 0.31731 | 0.047431
44218 | 471226 | 516664 | 3.1852 | 0.94621 | 0.068508 | 1.1148 | 0.33117 | 0.047956
44219 | 471476 | 516664 | 4.3769 | 1.1306 | 0.073224 | 1.5319 | 0.39571 | 0.051257
44220 | 441476 | 516914 | 1.8591 | 0.74455 | 0.037758 | 0.65069 | 0.26059 | 0.026431
44221 | 441726 | 516914 | 1.8713 | 0.7774 | 0.038406 | 0.65495 | 0.27209 | 0.026884
44222 | 441976 | 516914 | 1.8788 | 0.80969 | 0.038988 | 0.65758 | 0.28339 | 0.027292
44223 | 442226 | 516914 | 1.9003 | 0.84371 | 0.039618 | 0.66511 | 0.2953 | 0.027733
44224 | 442476 | 516914 | 1.9126 | 0.88085 | 0.04035 | 0.6694 | 0.3083 | 0.028245
44225 | 442726 | 516914 | 1.935 | 0.91284 | 0.04086 | 0.67724 | 0.31949 | 0.028602
44226 | 442976 | 516914 | 2.0075 | 0.95557 | 0.04176 | 0.70261 | 0.33445 | 0.029232
44227 | 443226 | 516914 | 2.0157 | 0.99665 | 0.042582 | 0.70551 | 0.34883 | 0.029807
44228 | 443476 | 516914 | 2.0313 | 1.0435 | 0.04359 | 0.71096 | 0.36522 | 0.030513
44229 | 443726 | 516914 | 2.0504 | 1.0878 | 0.044514 | 0.71765 | 0.38072 | 0.03116
44230 | 443976 | 516914 | 2.0717 | 1.133 | 0.045474 | 0.7251 | 0.39654 | 0.031832
44231 | 444226 | 516914 | 2.1196 | 1.1758 | 0.046386 | 0.74187 | 0.41152 | 0.03247
44232 | 444476 | 516914 | 2.157 | 1.2151 | 0.047244 | 0.75496 | 0.42528 | 0.033071
44233 | 444726 | 516914 | 2.1578 | 1.2283 | 0.047514 | 0.75523 | 0.4299 | 0.03326
44234 | 444976 | 516914 | 2.26 | 1.2844 | 0.048942 | 0.791 | 0.44954 | 0.034259
44235 | 445226 | 516914 | 2.3896 | 1.3588 | 0.050898 | 0.83637 | 0.47557 | 0.035629
44236 | 445476 | 516914 | 2.3988 | 1.3988 | 0.052092 | 0.83957 | 0.48958 | 0.036464
44237 | 445726 | 516914 | 2.3606 | 1.4383 | 0.0534 | 0.8262 | 0.5034 | 0.03738
44238 | 445976 | 516914 | 2.4233 | 1.4551 | 0.05433 | 0.84814 | 0.50929 | 0.038031
44239 | 446226 | 516914 | 2.4784 | 1.4919 | 0.055896 | 0.86744 | 0.52218 | 0.039127
44240 | 446476 | 516914 | 2.5733 | 1.5368 | 0.057846 | 0.90067 | 0.53788 | 0.040492
44241 | 446726 | 516914 | 2.5803 | 1.528 | 0.0588 | 0.90311 | 0.53479 | 0.04116
44242 | 446976 | 516914 | 2.5743 | 1.5194 | 0.060036 | 0.90099 | 0.53181 | 0.042025
44243 | 447226 | 516914 | 2.6475 | 1.5342 | 0.062052 | 0.92664 | 0.53696 | 0.043436
44244 | 447476 | 516914 | 2.7073 | 1.5537 | 0.064494 | 0.94754 | 0.54379 | 0.045146
44245 | 447726 | 516914 | 2.775 | 1.5326 | 0.066396 | 0.97126 | 0.53642 | 0.046477
44246 | 447976 | 516914 | 2.8982 | 1.5112 | 0.06867 | 1.0144 | 0.52892 | 0.048069
44247 | 448226 | 516914 | 2.9442 | 1.5181 | 0.070998 | 1.0305 | 0.53133 | 0.049699
44248 | 448476 | 516914 | 2.9806 | 1.5317 | 0.073536 | 1.0432 | 0.53611 | 0.051475
44249 | 448726 | 516914 | 3.0488 | 1.5291 | 0.075798 | 1.0671 | 0.53519 | 0.053059
44250 | 464226 | 516914 | 15.2562 | 6.7329 | 0.18899 | 5.3397 | 2.3565 | 0.1323
44251 | 464476 | 516914 | 18.3174 | 5.4937 | 0.18573 | 6.4111 | 1.9228 | 0.13001
44252 | 464726 | 516914 | 15.6957 | 5.127 | 0.17614 | 5.4935 | 1.7944 | 0.1233
44253 | 464976 | 516914 | 14.4113 | 4.5446 | 0.16007 | 5.044 | 1.5906 | 0.11205
44254 | 465226 | 516914 | 8.0991 | 2.8701 | 0.12412 | 2.8347 | 1.0045 | 0.086885
44255 | 465476 | 516914 | 2.9413 | 0.88406 | 0.07443 | 1.0294 | 0.30942 | 0.052101
44256 | 465726 | 516914 | 2.8628 | 0.87994 | 0.072978 | 1.002 | 0.30798 | 0.051085
44257 | 465976 | 516914 | 2.8847 | 0.88561 | 0.074664 | 1.0096 | 0.30996 | 0.052265
44258 | 466226 | 516914 | 3.1598 | 1.104 | 0.081516 | 1.1059 | 0.38641 | 0.057061
44259 | 466476 | 516914 | 4.7017 | 1.5544 | 0.094422 | 1.6456 | 0.54405 | 0.066095
44260 | 466726 | 516914 | 4.7126 | 1.4785 | 0.093516 | 1.6494 | 0.51747 | 0.065461
44261 | 466976 | 516914 | 4.6449 | 1.2743 | 0.087564 | 1.6257 | 0.44602 | 0.061295
44262 | 467226 | 516914 | 4.8901 | 1.5816 | 0.093288 | 1.7115 | 0.55357 | 0.065302
44263 | 467476 | 516914 | 5.6738 | 2.0295 | 0.10049 | 1.9858 | 0.71031 | 0.070346
44264 | 467726 | 516914 | 5.5533 | 2.0888 | 0.10138 | 1.9436 | 0.73107 | 0.070963
44265 | 467976 | 516914 | 5.4748 | 2.1044 | 0.10227 | 1.9162 | 0.73653 | 0.071589
44266 | 468226 | 516914 | 4.6348 | 1.4864 | 0.09105 | 1.6222 | 0.52022 | 0.063735
44267 | 468476 | 516914 | 3.926 | 1.2784 | 0.083298 | 1.3741 | 0.44742 | 0.058309
44268 | 468726 | 516914 | 3.3554 | 1.0988 | 0.0777 | 1.1744 | 0.38456 | 0.05439
44269 | 468976 | 516914 | 2.6379 | 0.853 | 0.0705 | 0.92328 | 0.29855 | 0.04935
44270 | 469226 | 516914 | 3.1245 | 0.9378 | 0.072606 | 1.0936 | 0.32823 | 0.050824
44271 | 469476 | 516914 | 3.0874 | 0.92782 | 0.071862 | 1.0806 | 0.32474 | 0.050303
44272 | 469726 | 516914 | 2.8232 | 0.84504 | 0.06909 | 0.98812 | 0.29576 | 0.048363
44273 | 469976 | 516914 | 2.2033 | 0.79427 | 0.054888 | 0.77114 | 0.27799 | 0.038422
44274 | 470226 | 516914 | 2.2259 | 0.79585 | 0.058266 | 0.77906 | 0.27855 | 0.040786
44275 | 470476 | 516914 | 2.8731 | 0.88454 | 0.067758 | 1.0056 | 0.30959 | 0.047431
44276 | 470726 | 516914 | 3.0877 | 0.95738 | 0.06948 | 1.0807 | 0.33508 | 0.048636
44277 | 470976 | 516914 | 2.3623 | 0.83359 | 0.061584 | 0.8268 | 0.29176 | 0.043109
44278 | 471226 | 516914 | 2.7968 | 0.93032 | 0.067182 | 0.97888 | 0.32561 | 0.047027
44279 | 471476 | 516914 | 3.7666 | 1.106 | 0.072744 | 1.3183 | 0.38708 | 0.050921
44280 | 441476 | 517164 | 1.8559 | 0.72857 | 0.036984 | 0.64957 | 0.255 | 0.025889
44281 | 441726 | 517164 | 1.8673 | 0.74172 | 0.037686 | 0.65355 | 0.2596 | 0.02638
44282 | 441976 | 517164 | 1.8832 | 0.75161 | 0.03816 | 0.65912 | 0.26306 | 0.026712
44283 | 442226 | 517164 | 1.8958 | 0.75762 | 0.038316 | 0.66352 | 0.26517 | 0.026821
44284 | 442476 | 517164 | 1.9334 | 0.78101 | 0.039414 | 0.67669 | 0.27335 | 0.02759
44285 | 442726 | 517164 | 1.9612 | 0.81557 | 0.04008 | 0.68642 | 0.28545 | 0.028056
44286 | 442976 | 517164 | 1.9762 | 0.84875 | 0.040668 | 0.69167 | 0.29706 | 0.028468
44287 | 443226 | 517164 | 1.997 | 0.88403 | 0.041328 | 0.69895 | 0.30941 | 0.02893
44288 | 443476 | 517164 | 2.0528 | 0.94324 | 0.042798 | 0.71849 | 0.33013 | 0.029959
44289 | 443726 | 517164 | 2.0841 | 0.98958 | 0.043776 | 0.72945 | 0.34635 | 0.030643
44290 | 443976 | 517164 | 2.0475 | 1.0305 | 0.044538 | 0.71663 | 0.36068 | 0.031177
44291 | 444226 | 517164 | 2.1342 | 1.0777 | 0.045516 | 0.74696 | 0.37721 | 0.031861
44292 | 444476 | 517164 | 2.1454 | 1.1137 | 0.046158 | 0.75088 | 0.38979 | 0.032311
44293 | 444726 | 517164 | 2.173 | 1.1422 | 0.046674 | 0.76057 | 0.39976 | 0.032672
44294 | 444976 | 517164 | 2.2335 | 1.2003 | 0.048012 | 0.78172 | 0.42011 | 0.033608
44295 | 445226 | 517164 | 2.2704 | 1.2763 | 0.049854 | 0.79464 | 0.4467 | 0.034898
44296 | 445476 | 517164 | 2.3735 | 1.3362 | 0.051324 | 0.83072 | 0.46767 | 0.035927
44297 | 445726 | 517164 | 2.4212 | 1.3746 | 0.052314 | 0.84741 | 0.48111 | 0.03662
44298 | 445976 | 517164 | 2.4891 | 1.4041 | 0.053232 | 0.87118 | 0.49145 | 0.037262
44299 | 446226 | 517164 | 2.4942 | 1.4528 | 0.054732 | 0.87298 | 0.50849 | 0.038312
44300 | 446476 | 517164 | 2.5031 | 1.5197 | 0.05679 | 0.87608 | 0.53189 | 0.039753
44301 | 446726 | 517164 | 2.5518 | 1.5297 | 0.057744 | 0.89312 | 0.53541 | 0.040421
44302 | 446976 | 517164 | 2.56 | 1.5304 | 0.058758 | 0.89599 | 0.53564 | 0.041131
44303 | 447226 | 517164 | 2.6435 | 1.5712 | 0.06084 | 0.92522 | 0.54992 | 0.042588
44304 | 447476 | 517164 | 2.7516 | 1.6179 | 0.063318 | 0.96307 | 0.56626 | 0.044323
44305 | 447726 | 517164 | 2.8763 | 1.6235 | 0.06525 | 1.0067 | 0.56822 | 0.045675
44306 | 447976 | 517164 | 2.9391 | 1.6221 | 0.067392 | 1.0287 | 0.56775 | 0.047174
44307 | 448226 | 517164 | 2.9685 | 1.6065 | 0.069624 | 1.039 | 0.56229 | 0.048737
44308 | 448476 | 517164 | 3.0477 | 1.632 | 0.071898 | 1.0667 | 0.57121 | 0.050329
44309 | 448726 | 517164 | 3.1036 | 1.6448 | 0.07395 | 1.0863 | 0.57568 | 0.051765
44310 | 464226 | 517164 | 15.5519 | 5.0267 | 0.17249 | 5.4432 | 1.7593 | 0.12075
44311 | 464476 | 517164 | 14.7298 | 5.0977 | 0.17274 | 5.1554 | 1.7842 | 0.12092
44312 | 464726 | 517164 | 14.0131 | 5.8482 | 0.17791 | 4.9046 | 2.0469 | 0.12453
44313 | 464976 | 517164 | 13.7722 | 5.1883 | 0.16529 | 4.8203 | 1.8159 | 0.1157
44314 | 465226 | 517164 | 7.6095 | 3.0882 | 0.13245 | 2.6633 | 1.0809 | 0.092715
44315 | 465476 | 517164 | 3.1393 | 1.0393 | 0.082626 | 1.0988 | 0.36377 | 0.057838
44316 | 465726 | 517164 | 2.8884 | 0.91949 | 0.07488 | 1.0109 | 0.32182 | 0.052416
44317 | 465976 | 517164 | 2.9996 | 0.99637 | 0.07899 | 1.0498 | 0.34873 | 0.055293
44318 | 466226 | 517164 | 3.2894 | 1.031 | 0.080412 | 1.1513 | 0.36084 | 0.056288
44319 | 466476 | 517164 | 3.5323 | 1.0535 | 0.082602 | 1.2363 | 0.36873 | 0.057821
44320 | 466726 | 517164 | 4.2606 | 1.0875 | 0.087132 | 1.4912 | 0.38063 | 0.060992
44321 | 466976 | 517164 | 4.0243 | 1.0474 | 0.085938 | 1.4085 | 0.3666 | 0.060157
44322 | 467226 | 517164 | 3.8597 | 1.1566 | 0.08682 | 1.3509 | 0.40482 | 0.060774
44323 | 467476 | 517164 | 4.2038 | 1.3692 | 0.090066 | 1.4713 | 0.47921 | 0.063046
44324 | 467726 | 517164 | 4.7654 | 1.608 | 0.094038 | 1.6679 | 0.56281 | 0.065827
44325 | 467976 | 517164 | 5.4732 | 1.7522 | 0.095868 | 1.9156 | 0.61326 | 0.067108
44326 | 468226 | 517164 | 4.7563 | 1.5999 | 0.09069 | 1.6647 | 0.55998 | 0.063483
44327 | 468476 | 517164 | 4.292 | 1.4124 | 0.085608 | 1.5022 | 0.49432 | 0.059926
44328 | 468726 | 517164 | 3.6374 | 1.206 | 0.080778 | 1.2731 | 0.42208 | 0.056545
44329 | 468976 | 517164 | 3.0448 | 0.94873 | 0.074646 | 1.0657 | 0.33205 | 0.052252
44330 | 469226 | 517164 | 2.4689 | 0.87893 | 0.066828 | 0.8641 | 0.30762 | 0.04678
44331 | 469476 | 517164 | 2.909 | 0.91512 | 0.071472 | 1.0181 | 0.32029 | 0.05003
44332 | 469726 | 517164 | 3.1023 | 0.99568 | 0.073314 | 1.0858 | 0.34849 | 0.05132
44333 | 469976 | 517164 | 2.3889 | 0.8738 | 0.063954 | 0.83611 | 0.30583 | 0.044768
44334 | 470226 | 517164 | 2.2248 | 0.79587 | 0.055956 | 0.77869 | 0.27855 | 0.039169
44335 | 470476 | 517164 | 2.6104 | 0.88876 | 0.066678 | 0.91364 | 0.31106 | 0.046675
44336 | 470726 | 517164 | 2.7882 | 0.91885 | 0.067998 | 0.97585 | 0.3216 | 0.047599
44337 | 470976 | 517164 | 2.1811 | 0.83028 | 0.058344 | 0.76338 | 0.2906 | 0.040841
44338 | 471226 | 517164 | 2.96 | 0.99928 | 0.069612 | 1.036 | 0.34975 | 0.048728
44339 | 471476 | 517164 | 2.9631 | 1.0057 | 0.06942 | 1.0371 | 0.35199 | 0.048594
44340 | 441476 | 517414 | 1.8114 | 0.74452 | 0.036312 | 0.634 | 0.26058 | 0.025418
44341 | 441726 | 517414 | 1.8324 | 0.75832 | 0.036744 | 0.64133 | 0.26541 | 0.025721
44342 | 441976 | 517414 | 1.8726 | 0.77334 | 0.037356 | 0.65541 | 0.27067 | 0.026149
44343 | 442226 | 517414 | 1.9141 | 0.79105 | 0.038256 | 0.66992 | 0.27687 | 0.026779
44344 | 442476 | 517414 | 1.9533 | 0.80551 | 0.038928 | 0.68367 | 0.28193 | 0.02725
44345 | 442726 | 517414 | 1.9627 | 0.81643 | 0.039288 | 0.68696 | 0.28575 | 0.027502
44346 | 442976 | 517414 | 1.9615 | 0.8249 | 0.039576 | 0.68653 | 0.28871 | 0.027703
44347 | 443226 | 517414 | 2.0037 | 0.84095 | 0.04056 | 0.7013 | 0.29433 | 0.028392
44348 | 443476 | 517414 | 2.0408 | 0.85807 | 0.041724 | 0.71427 | 0.30032 | 0.029207
44349 | 443726 | 517414 | 2.0743 | 0.87019 | 0.04257 | 0.72602 | 0.30457 | 0.029799
44350 | 443976 | 517414 | 2.1265 | 0.91336 | 0.043554 | 0.74426 | 0.31967 | 0.030488
44351 | 444226 | 517414 | 2.1322 | 0.95686 | 0.044424 | 0.74627 | 0.3349 | 0.031097
44352 | 444476 | 517414 | 2.1921 | 0.99593 | 0.045144 | 0.76723 | 0.34858 | 0.031601
44353 | 444726 | 517414 | 2.1869 | 1.0248 | 0.045594 | 0.76541 | 0.3587 | 0.031916
44354 | 444976 | 517414 | 2.2297 | 1.0888 | 0.047052 | 0.78041 | 0.38109 | 0.032936
44355 | 445226 | 517414 | 2.3005 | 1.1606 | 0.04872 | 0.80518 | 0.4062 | 0.034104
44356 | 445476 | 517414 | 2.3398 | 1.2115 | 0.049824 | 0.81894 | 0.42402 | 0.034877
44357 | 445726 | 517414 | 2.4472 | 1.2667 | 0.051078 | 0.85651 | 0.44334 | 0.035755
44358 | 445976 | 517414 | 2.4529 | 1.3044 | 0.051972 | 0.8585 | 0.45654 | 0.03638
44359 | 446226 | 517414 | 2.5693 | 1.3664 | 0.053538 | 0.89925 | 0.47823 | 0.037477
44360 | 446476 | 517414 | 2.6111 | 1.4434 | 0.055536 | 0.91388 | 0.50517 | 0.038875
44361 | 446726 | 517414 | 2.6182 | 1.4739 | 0.056592 | 0.91636 | 0.51585 | 0.039614
44362 | 446976 | 517414 | 2.5271 | 1.4767 | 0.05727 | 0.88449 | 0.51685 | 0.040089
44363 | 447226 | 517414 | 2.6054 | 1.5491 | 0.059574 | 0.91189 | 0.54218 | 0.041702
44364 | 447476 | 517414 | 2.653 | 1.6037 | 0.061728 | 0.92855 | 0.56128 | 0.04321
44365 | 447726 | 517414 | 2.7827 | 1.6382 | 0.063726 | 0.97396 | 0.57338 | 0.044608
44366 | 447976 | 517414 | 2.8614 | 1.6586 | 0.06573 | 1.0015 | 0.58052 | 0.046011
44367 | 448226 | 517414 | 2.9814 | 1.6724 | 0.06795 | 1.0435 | 0.58532 | 0.047565
44368 | 448476 | 517414 | 3.0727 | 1.6926 | 0.070218 | 1.0755 | 0.5924 | 0.049153
44369 | 448726 | 517414 | 3.2083 | 1.7435 | 0.072936 | 1.1229 | 0.61024 | 0.051055
44370 | 464226 | 517414 | 7.7115 | 2.8604 | 0.13338 | 2.699 | 1.0011 | 0.093366
44371 | 464476 | 517414 | 8.7314 | 3.6511 | 0.14914 | 3.056 | 1.2779 | 0.1044
44372 | 464726 | 517414 | 12.1541 | 4.8593 | 0.17048 | 4.2539 | 1.7007 | 0.11934
44373 | 464976 | 517414 | 11.1988 | 4.3667 | 0.16583 | 3.9196 | 1.5283 | 0.11608
44374 | 465226 | 517414 | 7.9804 | 2.8332 | 0.13337 | 2.7931 | 0.99162 | 0.093362
44375 | 465476 | 517414 | 4.2607 | 1.268 | 0.093648 | 1.4912 | 0.4438 | 0.065554
44376 | 465726 | 517414 | 3.0214 | 0.98583 | 0.079794 | 1.0575 | 0.34504 | 0.055856
44377 | 465976 | 517414 | 2.8733 | 0.98207 | 0.077574 | 1.0057 | 0.34373 | 0.054302
44378 | 466226 | 517414 | 2.988 | 0.98668 | 0.081024 | 1.0458 | 0.34534 | 0.056717
44379 | 466476 | 517414 | 2.8096 | 0.97317 | 0.076854 | 0.98335 | 0.34061 | 0.053798
44380 | 466726 | 517414 | 3.2121 | 0.97773 | 0.084498 | 1.1242 | 0.34221 | 0.059149
44381 | 466976 | 517414 | 2.9877 | 0.96169 | 0.081354 | 1.0457 | 0.33659 | 0.056948
44382 | 467226 | 517414 | 2.7965 | 0.94248 | 0.077238 | 0.97878 | 0.32987 | 0.054067
44383 | 467476 | 517414 | 3.0875 | 0.951 | 0.079998 | 1.0806 | 0.33285 | 0.055999
44384 | 467726 | 517414 | 4.2421 | 1.3737 | 0.088524 | 1.4847 | 0.4808 | 0.061967
44385 | 467976 | 517414 | 4.9842 | 1.6098 | 0.093618 | 1.7445 | 0.56343 | 0.065533
44386 | 468226 | 517414 | 6.3035 | 1.7101 | 0.096516 | 2.2062 | 0.59854 | 0.067561
44387 | 468476 | 517414 | 4.8864 | 1.2911 | 0.087066 | 1.7103 | 0.4519 | 0.060946
44388 | 468726 | 517414 | 4.2259 | 1.2076 | 0.083568 | 1.4791 | 0.42265 | 0.058498
44389 | 468976 | 517414 | 2.8644 | 0.96407 | 0.073722 | 1.0025 | 0.33742 | 0.051605
44390 | 469226 | 517414 | 2.5789 | 0.94387 | 0.070308 | 0.90262 | 0.33035 | 0.049216
44391 | 469476 | 517414 | 2.4716 | 0.92739 | 0.067938 | 0.86508 | 0.32459 | 0.047557
44392 | 469726 | 517414 | 2.5036 | 0.92556 | 0.06825 | 0.87628 | 0.32395 | 0.047775
44393 | 469976 | 517414 | 2.4009 | 0.90152 | 0.06522 | 0.8403 | 0.31553 | 0.045654
44394 | 470226 | 517414 | 2.1282 | 0.80087 | 0.056616 | 0.74488 | 0.28031 | 0.039631
44395 | 470476 | 517414 | 2.5232 | 0.89695 | 0.066924 | 0.88312 | 0.31393 | 0.046847
44396 | 470726 | 517414 | 2.1877 | 0.83193 | 0.058512 | 0.7657 | 0.29118 | 0.040958
44397 | 470976 | 517414 | 2.1807 | 0.83271 | 0.059376 | 0.76326 | 0.29145 | 0.041563
44398 | 471226 | 517414 | 2.7776 | 0.89605 | 0.067284 | 0.97216 | 0.31362 | 0.047099
44399 | 471476 | 517414 | 2.5056 | 0.84158 | 0.06468 | 0.87697 | 0.29455 | 0.045276
44400 | 441476 | 517664 | 1.7752 | 0.74968 | 0.03564 | 0.6213 | 0.26239 | 0.024948
44401 | 441726 | 517664 | 1.8107 | 0.76801 | 0.03621 | 0.63373 | 0.2688 | 0.025347
44402 | 441976 | 517664 | 1.8536 | 0.7859 | 0.036834 | 0.64876 | 0.27506 | 0.025784
44403 | 442226 | 517664 | 1.897 | 0.80331 | 0.037458 | 0.66396 | 0.28116 | 0.026221
44404 | 442476 | 517664 | 1.9419 | 0.8237 | 0.038094 | 0.67965 | 0.2883 | 0.026666
44405 | 442726 | 517664 | 1.9807 | 0.83917 | 0.0387 | 0.69325 | 0.29371 | 0.02709
44406 | 442976 | 517664 | 2.0112 | 0.85576 | 0.039258 | 0.70393 | 0.29951 | 0.027481
44407 | 443226 | 517664 | 2.0283 | 0.87104 | 0.039774 | 0.70991 | 0.30486 | 0.027842
44408 | 443476 | 517664 | 2.0803 | 0.89288 | 0.040878 | 0.72809 | 0.31251 | 0.028615
44409 | 443726 | 517664 | 2.1066 | 0.91159 | 0.041784 | 0.73731 | 0.31906 | 0.029249
44410 | 443976 | 517664 | 2.1264 | 0.92727 | 0.042522 | 0.74425 | 0.32454 | 0.029765
44411 | 444226 | 517664 | 2.1257 | 0.93987 | 0.043146 | 0.744 | 0.32895 | 0.030202
44412 | 444476 | 517664 | 2.1813 | 0.9547 | 0.04404 | 0.76345 | 0.33415 | 0.030828
44413 | 444726 | 517664 | 2.2008 | 0.96122 | 0.044544 | 0.77029 | 0.33643 | 0.031181
44414 | 444976 | 517664 | 2.2891 | 0.98162 | 0.045996 | 0.80119 | 0.34357 | 0.032197
44415 | 445226 | 517664 | 2.3238 | 1.013 | 0.047268 | 0.81334 | 0.35454 | 0.033088
44416 | 445476 | 517664 | 2.358 | 1.0722 | 0.048594 | 0.82531 | 0.37526 | 0.034016
44417 | 445726 | 517664 | 2.4485 | 1.1307 | 0.049896 | 0.85699 | 0.39575 | 0.034927
44418 | 445976 | 517664 | 2.4633 | 1.1688 | 0.05067 | 0.86216 | 0.40909 | 0.035469
44419 | 446226 | 517664 | 2.4384 | 1.2035 | 0.051468 | 0.85344 | 0.42123 | 0.036028
44420 | 446476 | 517664 | 2.5343 | 1.2667 | 0.052998 | 0.88702 | 0.44335 | 0.037099
44421 | 446726 | 517664 | 2.6464 | 1.324 | 0.054468 | 0.92626 | 0.46341 | 0.038128
44422 | 446976 | 517664 | 2.6843 | 1.3787 | 0.05598 | 0.93951 | 0.48254 | 0.039186
44423 | 447226 | 517664 | 2.6954 | 1.445 | 0.057858 | 0.9434 | 0.50576 | 0.040501
44424 | 447476 | 517664 | 2.782 | 1.5345 | 0.060348 | 0.97372 | 0.53707 | 0.042244
44425 | 447726 | 517664 | 2.7911 | 1.5846 | 0.062202 | 0.97688 | 0.5546 | 0.043541
44426 | 447976 | 517664 | 2.7738 | 1.6236 | 0.064074 | 0.97082 | 0.56827 | 0.044852
44427 | 448226 | 517664 | 2.8543 | 1.6706 | 0.066378 | 0.99901 | 0.58471 | 0.046465
44428 | 448476 | 517664 | 2.9586 | 1.7076 | 0.068664 | 1.0355 | 0.59766 | 0.048065
44429 | 448726 | 517664 | 3.0757 | 1.7877 | 0.071634 | 1.0765 | 0.6257 | 0.050144
44430 | 464226 | 517664 | 4.98 | 1.7544 | 0.1147 | 1.743 | 0.61404 | 0.080287
44431 | 464476 | 517664 | 7.3895 | 2.3757 | 0.13287 | 2.5863 | 0.83149 | 0.093009
44432 | 464726 | 517664 | 9.0515 | 3.5576 | 0.15037 | 3.168 | 1.2452 | 0.10526
44433 | 464976 | 517664 | 13.4104 | 5.8556 | 0.18378 | 4.6936 | 2.0495 | 0.12865
44434 | 465226 | 517664 | 13.9279 | 5.3112 | 0.17493 | 4.8748 | 1.8589 | 0.12245
44435 | 465476 | 517664 | 7.0457 | 2.7187 | 0.13243 | 2.466 | 0.95156 | 0.092698
44436 | 465726 | 517664 | 3.2523 | 1.0379 | 0.090066 | 1.1383 | 0.36326 | 0.063046
44437 | 465976 | 517664 | 2.8114 | 0.99966 | 0.077784 | 0.98398 | 0.34988 | 0.054449
44438 | 466226 | 517664 | 2.726 | 0.98065 | 0.074886 | 0.95411 | 0.34323 | 0.05242
44439 | 466476 | 517664 | 2.6627 | 0.96596 | 0.074256 | 0.93195 | 0.33809 | 0.051979
44440 | 466726 | 517664 | 2.7537 | 0.98232 | 0.076854 | 0.96378 | 0.34381 | 0.053798
44441 | 466976 | 517664 | 2.6856 | 0.98539 | 0.07539 | 0.93996 | 0.34489 | 0.052773
44442 | 467226 | 517664 | 2.5617 | 0.95617 | 0.070866 | 0.89661 | 0.33466 | 0.049606
44443 | 467476 | 517664 | 2.6145 | 0.99346 | 0.073908 | 0.91506 | 0.34771 | 0.051736
44444 | 467726 | 517664 | 3.6551 | 1.1125 | 0.083772 | 1.2793 | 0.38938 | 0.05864
44445 | 467976 | 517664 | 3.8337 | 1.2347 | 0.086778 | 1.3418 | 0.43215 | 0.060745
44446 | 468226 | 517664 | 3.6495 | 1.2022 | 0.084708 | 1.2773 | 0.42077 | 0.059296
44447 | 468476 | 517664 | 2.8443 | 1.0169 | 0.076956 | 0.99549 | 0.35593 | 0.053869
44448 | 468726 | 517664 | 2.7431 | 0.99347 | 0.073938 | 0.96007 | 0.34772 | 0.051757
44449 | 468976 | 517664 | 2.7137 | 0.98206 | 0.07326 | 0.9498 | 0.34372 | 0.051282
44450 | 469226 | 517664 | 2.5347 | 0.96191 | 0.071352 | 0.88714 | 0.33667 | 0.049946
44451 | 469476 | 517664 | 2.4604 | 0.9412 | 0.069504 | 0.86116 | 0.32942 | 0.048653
44452 | 469726 | 517664 | 2.293 | 0.90059 | 0.064956 | 0.80256 | 0.31521 | 0.045469
44453 | 469976 | 517664 | 2.2582 | 0.87581 | 0.063006 | 0.79037 | 0.30653 | 0.044104
44454 | 470226 | 517664 | 2.1825 | 0.81936 | 0.058542 | 0.76387 | 0.28678 | 0.040979
44455 | 470476 | 517664 | 2.1698 | 0.79215 | 0.057234 | 0.75943 | 0.27725 | 0.040064
44456 | 470726 | 517664 | 2.1722 | 0.78964 | 0.057168 | 0.76027 | 0.27637 | 0.040018
44457 | 470976 | 517664 | 2.184 | 0.79752 | 0.058518 | 0.76441 | 0.27913 | 0.040963
44458 | 471226 | 517664 | 2.3556 | 0.8132 | 0.063018 | 0.82448 | 0.28462 | 0.044113
44459 | 471476 | 517664 | 2.2152 | 0.77818 | 0.059172 | 0.77533 | 0.27236 | 0.04142
44460 | 441476 | 517914 | 1.7612 | 0.74036 | 0.034896 | 0.6164 | 0.25913 | 0.024427
44461 | 441726 | 517914 | 1.781 | 0.76199 | 0.035412 | 0.62335 | 0.2667 | 0.024788
44462 | 441976 | 517914 | 1.8237 | 0.78111 | 0.036048 | 0.6383 | 0.27339 | 0.025234
44463 | 442226 | 517914 | 1.8427 | 0.80308 | 0.036654 | 0.64493 | 0.28108 | 0.025658
44464 | 442476 | 517914 | 1.8766 | 0.82112 | 0.037104 | 0.65683 | 0.28739 | 0.025973
44465 | 442726 | 517914 | 1.9375 | 0.84399 | 0.037884 | 0.67814 | 0.2954 | 0.026519
44466 | 442976 | 517914 | 1.9867 | 0.86323 | 0.03834 | 0.69534 | 0.30213 | 0.026838
44467 | 443226 | 517914 | 2.0378 | 0.88676 | 0.039186 | 0.71323 | 0.31037 | 0.02743
44468 | 443476 | 517914 | 2.1087 | 0.91249 | 0.0402 | 0.73806 | 0.31937 | 0.02814
44469 | 443726 | 517914 | 2.0724 | 0.9296 | 0.040584 | 0.72536 | 0.32536 | 0.028409
44470 | 443976 | 517914 | 2.1164 | 0.95341 | 0.041514 | 0.74073 | 0.33369 | 0.02906
44471 | 444226 | 517914 | 2.1534 | 0.97489 | 0.042324 | 0.75368 | 0.34121 | 0.029627
44472 | 444476 | 517914 | 2.1505 | 0.98644 | 0.0426 | 0.75268 | 0.34525 | 0.02982
44473 | 444726 | 517914 | 2.191 | 1.0044 | 0.04338 | 0.76684 | 0.35153 | 0.030366
44474 | 444976 | 517914 | 2.2817 | 1.0286 | 0.044568 | 0.79861 | 0.36002 | 0.031198
44475 | 445226 | 517914 | 2.3624 | 1.054 | 0.045912 | 0.82683 | 0.3689 | 0.032138
44476 | 445476 | 517914 | 2.3831 | 1.0749 | 0.047124 | 0.83409 | 0.37621 | 0.032987
44477 | 445726 | 517914 | 2.3935 | 1.0886 | 0.04809 | 0.83772 | 0.38102 | 0.033663
44478 | 445976 | 517914 | 2.44 | 1.0992 | 0.049068 | 0.854 | 0.3847 | 0.034348
44479 | 446226 | 517914 | 2.4837 | 1.1122 | 0.050334 | 0.86928 | 0.38926 | 0.035234
44480 | 446476 | 517914 | 2.5056 | 1.1233 | 0.051696 | 0.87697 | 0.39315 | 0.036187
44481 | 446726 | 517914 | 2.5348 | 1.1678 | 0.05304 | 0.88719 | 0.40873 | 0.037128
44482 | 446976 | 517914 | 2.5956 | 1.2364 | 0.054726 | 0.90848 | 0.43275 | 0.038308
44483 | 447226 | 517914 | 2.6788 | 1.2918 | 0.05619 | 0.93757 | 0.45214 | 0.039333
44484 | 447476 | 517914 | 2.8412 | 1.3943 | 0.058764 | 0.99444 | 0.48799 | 0.041135
44485 | 447726 | 517914 | 2.8682 | 1.4528 | 0.060474 | 1.0039 | 0.50847 | 0.042332
44486 | 447976 | 517914 | 2.9075 | 1.5188 | 0.062508 | 1.0176 | 0.53158 | 0.043756
44487 | 448226 | 517914 | 2.9013 | 1.5832 | 0.064698 | 1.0154 | 0.55413 | 0.045289
44488 | 448476 | 517914 | 2.9025 | 1.6621 | 0.066888 | 1.0159 | 0.58174 | 0.046822
44489 | 448726 | 517914 | 3.0327 | 1.7523 | 0.069522 | 1.0614 | 0.61331 | 0.048665
44490 | 464226 | 517914 | 3.1191 | 1.059 | 0.08607 | 1.0917 | 0.37065 | 0.060249
44491 | 464476 | 517914 | 4.4376 | 1.2077 | 0.10592 | 1.5532 | 0.4227 | 0.074147
44492 | 464726 | 517914 | 8.6346 | 2.9702 | 0.14671 | 3.0221 | 1.0396 | 0.10269
44493 | 464976 | 517914 | 13.2406 | 4.2291 | 0.17521 | 4.6342 | 1.4802 | 0.12264
44494 | 465226 | 517914 | 16.1504 | 3.9997 | 0.17798 | 5.6527 | 1.3999 | 0.12458
44495 | 465476 | 517914 | 14.9585 | 3.5987 | 0.17125 | 5.2355 | 1.2595 | 0.11988
44496 | 465726 | 517914 | 9.0529 | 2.7275 | 0.13177 | 3.1685 | 0.95461 | 0.092236
44497 | 465976 | 517914 | 3.9792 | 1.2586 | 0.096822 | 1.3927 | 0.4405 | 0.067775
44498 | 466226 | 517914 | 2.7646 | 1.0137 | 0.075138 | 0.96762 | 0.35479 | 0.052597
44499 | 466476 | 517914 | 2.6793 | 1.0028 | 0.073356 | 0.93774 | 0.35097 | 0.051349
44500 | 466726 | 517914 | 2.636 | 0.9977 | 0.07221 | 0.9226 | 0.34919 | 0.050547
44501 | 466976 | 517914 | 2.579 | 0.99818 | 0.07161 | 0.90267 | 0.34936 | 0.050127
44502 | 467226 | 517914 | 2.5645 | 0.99728 | 0.071124 | 0.89758 | 0.34905 | 0.049787
44503 | 467476 | 517914 | 2.5568 | 1.0189 | 0.072858 | 0.89486 | 0.35662 | 0.051001
44504 | 467726 | 517914 | 2.6183 | 1.0383 | 0.075462 | 0.9164 | 0.36341 | 0.052823
44505 | 467976 | 517914 | 2.6094 | 1.036 | 0.076194 | 0.91329 | 0.36261 | 0.053336
44506 | 468226 | 517914 | 2.603 | 1.0185 | 0.075114 | 0.91104 | 0.35649 | 0.05258
44507 | 468476 | 517914 | 2.4872 | 0.98477 | 0.071904 | 0.87052 | 0.34467 | 0.050333
44508 | 468726 | 517914 | 2.3481 | 0.9397 | 0.067722 | 0.82183 | 0.3289 | 0.047405
44509 | 468976 | 517914 | 2.6479 | 0.96725 | 0.073332 | 0.92676 | 0.33854 | 0.051332
44510 | 469226 | 517914 | 3.0137 | 0.9668 | 0.076164 | 1.0548 | 0.33838 | 0.053315
44511 | 469476 | 517914 | 2.4441 | 0.91213 | 0.069222 | 0.85545 | 0.31924 | 0.048455
44512 | 469726 | 517914 | 2.3638 | 0.88129 | 0.066744 | 0.82732 | 0.30845 | 0.046721
44513 | 469976 | 517914 | 2.2824 | 0.84479 | 0.0636 | 0.79886 | 0.29568 | 0.04452
44514 | 470226 | 517914 | 2.2351 | 0.81061 | 0.061086 | 0.78229 | 0.28371 | 0.04276
44515 | 470476 | 517914 | 2.1754 | 0.7562 | 0.057984 | 0.76138 | 0.26467 | 0.040589
44516 | 470726 | 517914 | 2.1611 | 0.74528 | 0.057438 | 0.75637 | 0.26085 | 0.040207
44517 | 470976 | 517914 | 2.1542 | 0.75127 | 0.058602 | 0.75396 | 0.26295 | 0.041021
44518 | 471226 | 517914 | 2.154 | 0.73318 | 0.057966 | 0.75391 | 0.25661 | 0.040576
44519 | 471476 | 517914 | 2.1734 | 0.72005 | 0.058044 | 0.76069 | 0.25202 | 0.040631
44520 | 441476 | 518164 | 1.8376 | 0.7435 | 0.03402 | 0.64317 | 0.26023 | 0.023814
44521 | 441726 | 518164 | 1.8489 | 0.75805 | 0.03444 | 0.64711 | 0.26532 | 0.024108
44522 | 441976 | 518164 | 1.874 | 0.77731 | 0.03495 | 0.65588 | 0.27206 | 0.024465
44523 | 442226 | 518164 | 1.8835 | 0.79607 | 0.035382 | 0.65922 | 0.27862 | 0.024767
44524 | 442476 | 518164 | 1.9178 | 0.81818 | 0.036156 | 0.67121 | 0.28636 | 0.025309
44525 | 442726 | 518164 | 1.9515 | 0.83889 | 0.036756 | 0.68302 | 0.29361 | 0.025729
44526 | 442976 | 518164 | 1.9756 | 0.86001 | 0.037392 | 0.69146 | 0.301 | 0.026174
44527 | 443226 | 518164 | 2.0111 | 0.87971 | 0.037902 | 0.70387 | 0.3079 | 0.026531
44528 | 443476 | 518164 | 2.0535 | 0.905 | 0.038904 | 0.71873 | 0.31675 | 0.027233
44529 | 443726 | 518164 | 2.0874 | 0.93154 | 0.03969 | 0.73057 | 0.32604 | 0.027783
44530 | 443976 | 518164 | 2.1494 | 0.95807 | 0.040476 | 0.75231 | 0.33533 | 0.028333
44531 | 444226 | 518164 | 2.1865 | 0.98567 | 0.04134 | 0.76529 | 0.34498 | 0.028938
44532 | 444476 | 518164 | 2.2082 | 1.0079 | 0.041892 | 0.77289 | 0.35276 | 0.029324
44533 | 444726 | 518164 | 2.2311 | 1.0247 | 0.042258 | 0.78087 | 0.35865 | 0.029581
44534 | 444976 | 518164 | 2.2039 | 1.0485 | 0.043068 | 0.77137 | 0.36697 | 0.030148
44535 | 445226 | 518164 | 2.3177 | 1.0889 | 0.044718 | 0.81118 | 0.38111 | 0.031303
44536 | 445476 | 518164 | 2.4023 | 1.1161 | 0.045792 | 0.84081 | 0.39064 | 0.032054
44537 | 445726 | 518164 | 2.4174 | 1.1365 | 0.046638 | 0.84609 | 0.39778 | 0.032647
44538 | 445976 | 518164 | 2.4296 | 1.153 | 0.047448 | 0.85035 | 0.40355 | 0.033214
44539 | 446226 | 518164 | 2.5477 | 1.1844 | 0.048996 | 0.8917 | 0.41456 | 0.034297
44540 | 446476 | 518164 | 2.5921 | 1.2109 | 0.050472 | 0.90722 | 0.42383 | 0.03533
44541 | 446726 | 518164 | 2.5992 | 1.2262 | 0.051636 | 0.90972 | 0.42917 | 0.036145
44542 | 446976 | 518164 | 2.6481 | 1.2475 | 0.05322 | 0.92683 | 0.43664 | 0.037254
44543 | 447226 | 518164 | 2.7218 | 1.2727 | 0.055158 | 0.95263 | 0.44544 | 0.038611
44544 | 447476 | 518164 | 2.7205 | 1.281 | 0.056652 | 0.95219 | 0.44835 | 0.039656
44545 | 447726 | 518164 | 2.8403 | 1.3017 | 0.058902 | 0.99411 | 0.45558 | 0.041231
44546 | 447976 | 518164 | 2.8227 | 1.3742 | 0.06045 | 0.98795 | 0.48096 | 0.042315
44547 | 448226 | 518164 | 2.9132 | 1.4715 | 0.062928 | 1.0196 | 0.51503 | 0.04405
44548 | 448476 | 518164 | 2.9979 | 1.5662 | 0.065268 | 1.0493 | 0.54818 | 0.045688
44549 | 448726 | 518164 | 3.0124 | 1.6616 | 0.067644 | 1.0544 | 0.58155 | 0.047351
44550 | 464226 | 518164 | 3.2228 | 1.0878 | 0.084006 | 1.128 | 0.38074 | 0.058804
44551 | 464476 | 518164 | 3.3489 | 1.1666 | 0.094548 | 1.1721 | 0.40831 | 0.066184
44552 | 464726 | 518164 | 6.6867 | 2.2002 | 0.12508 | 2.3403 | 0.77008 | 0.087553
44553 | 464976 | 518164 | 11.6265 | 3.2452 | 0.15219 | 4.0693 | 1.1358 | 0.10653
44554 | 465226 | 518164 | 13.2529 | 3.2608 | 0.15478 | 4.6385 | 1.1413 | 0.10835
44555 | 465476 | 518164 | 14.0947 | 3.3058 | 0.16148 | 4.9331 | 1.157 | 0.11303
44556 | 465726 | 518164 | 12.7205 | 3.0419 | 0.1533 | 4.4522 | 1.0647 | 0.10731
44557 | 465976 | 518164 | 7.0855 | 1.9053 | 0.11891 | 2.4799 | 0.66686 | 0.08324
44558 | 466226 | 518164 | 2.8265 | 1.1363 | 0.082278 | 0.98926 | 0.3977 | 0.057595
44559 | 466476 | 518164 | 2.7207 | 1.0433 | 0.074682 | 0.95224 | 0.36516 | 0.052277
44560 | 466726 | 518164 | 2.6603 | 1.0048 | 0.072372 | 0.9311 | 0.35167 | 0.05066
44561 | 466976 | 518164 | 2.6303 | 0.99812 | 0.071712 | 0.92061 | 0.34934 | 0.050198
44562 | 467226 | 518164 | 2.5979 | 1.0073 | 0.072162 | 0.90927 | 0.35254 | 0.050513
44563 | 467476 | 518164 | 2.5511 | 1.0032 | 0.072264 | 0.89289 | 0.35114 | 0.050585
44564 | 467726 | 518164 | 2.5198 | 0.99111 | 0.071976 | 0.88194 | 0.34689 | 0.050383
44565 | 467976 | 518164 | 2.499 | 0.98351 | 0.072414 | 0.87465 | 0.34423 | 0.05069
44566 | 468226 | 518164 | 2.4808 | 0.97499 | 0.073236 | 0.86828 | 0.34125 | 0.051265
44567 | 468476 | 518164 | 2.3779 | 0.91448 | 0.068016 | 0.83226 | 0.32007 | 0.047611
44568 | 468726 | 518164 | 2.3613 | 0.89086 | 0.066966 | 0.82647 | 0.3118 | 0.046876
44569 | 468976 | 518164 | 2.4065 | 0.89318 | 0.068988 | 0.84228 | 0.31261 | 0.048292
44570 | 469226 | 518164 | 2.455 | 0.8839 | 0.070488 | 0.85923 | 0.30937 | 0.049342
44571 | 469476 | 518164 | 2.4824 | 0.86251 | 0.070236 | 0.86883 | 0.30188 | 0.049165
44572 | 469726 | 518164 | 2.3825 | 0.82877 | 0.067494 | 0.83386 | 0.29007 | 0.047246
44573 | 469976 | 518164 | 2.2644 | 0.77652 | 0.062106 | 0.79255 | 0.27178 | 0.043474
44574 | 470226 | 518164 | 2.2218 | 0.76739 | 0.061026 | 0.77764 | 0.26859 | 0.042718
44575 | 470476 | 518164 | 2.1964 | 0.7719 | 0.058836 | 0.76874 | 0.27016 | 0.041185
44576 | 470726 | 518164 | 2.179 | 0.76416 | 0.058218 | 0.76266 | 0.26746 | 0.040753
44577 | 470976 | 518164 | 2.1608 | 0.74194 | 0.057936 | 0.75629 | 0.25968 | 0.040555
44578 | 471226 | 518164 | 2.1845 | 0.72913 | 0.058146 | 0.76458 | 0.25519 | 0.040702
44579 | 471476 | 518164 | 2.1713 | 0.71914 | 0.057816 | 0.75996 | 0.2517 | 0.040471
44580 | 441476 | 518414 | 1.7533 | 0.7366 | 0.033078 | 0.61366 | 0.25781 | 0.023155
44581 | 441726 | 518414 | 1.7851 | 0.75711 | 0.033612 | 0.62478 | 0.26499 | 0.023528
44582 | 441976 | 518414 | 1.8266 | 0.77337 | 0.034302 | 0.63931 | 0.27068 | 0.024011
44583 | 442226 | 518414 | 1.8611 | 0.79613 | 0.034932 | 0.6514 | 0.27865 | 0.024452
44584 | 442476 | 518414 | 1.885 | 0.81983 | 0.035532 | 0.65975 | 0.28694 | 0.024872
44585 | 442726 | 518414 | 1.8996 | 0.8399 | 0.035898 | 0.66488 | 0.29397 | 0.025129
44586 | 442976 | 518414 | 1.9255 | 0.86005 | 0.036186 | 0.67392 | 0.30102 | 0.02533
44587 | 443226 | 518414 | 1.9529 | 0.88144 | 0.036612 | 0.68352 | 0.3085 | 0.025628
44588 | 443476 | 518414 | 2.0142 | 0.91316 | 0.03783 | 0.70496 | 0.31961 | 0.026481
44589 | 443726 | 518414 | 2.0748 | 0.93748 | 0.038424 | 0.72617 | 0.32812 | 0.026897
44590 | 443976 | 518414 | 2.0661 | 0.96339 | 0.039138 | 0.72312 | 0.33719 | 0.027397
44591 | 444226 | 518414 | 2.1083 | 0.9938 | 0.040176 | 0.7379 | 0.34783 | 0.028123
44592 | 444476 | 518414 | 2.1799 | 1.019 | 0.04083 | 0.76297 | 0.35665 | 0.028581
44593 | 444726 | 518414 | 2.2188 | 1.0385 | 0.04119 | 0.77659 | 0.36346 | 0.028833
44594 | 444976 | 518414 | 2.2869 | 1.0683 | 0.042204 | 0.80043 | 0.37391 | 0.029543
44595 | 445226 | 518414 | 2.312 | 1.0952 | 0.043092 | 0.80921 | 0.38332 | 0.030164
44596 | 445476 | 518414 | 2.4022 | 1.1227 | 0.04407 | 0.84076 | 0.39295 | 0.030849
44597 | 445726 | 518414 | 2.446 | 1.1544 | 0.045288 | 0.85611 | 0.40406 | 0.031702
44598 | 445976 | 518414 | 2.4619 | 1.1864 | 0.046356 | 0.86166 | 0.41525 | 0.032449
44599 | 446226 | 518414 | 2.5036 | 1.2208 | 0.047586 | 0.87626 | 0.42727 | 0.03331
44600 | 446476 | 518414 | 2.5652 | 1.2605 | 0.049104 | 0.89781 | 0.44118 | 0.034373
44601 | 446726 | 518414 | 2.593 | 1.2973 | 0.050604 | 0.90754 | 0.45406 | 0.035423
44602 | 446976 | 518414 | 2.6487 | 1.3321 | 0.05214 | 0.92703 | 0.46625 | 0.036498
44603 | 447226 | 518414 | 2.7181 | 1.3559 | 0.053394 | 0.95133 | 0.47456 | 0.037376
44604 | 447476 | 518414 | 2.7334 | 1.3855 | 0.055044 | 0.95668 | 0.48494 | 0.038531
44605 | 447726 | 518414 | 2.8663 | 1.4136 | 0.056832 | 1.0032 | 0.49477 | 0.039782
44606 | 447976 | 518414 | 2.9515 | 1.442 | 0.05886 | 1.033 | 0.5047 | 0.041202
44607 | 448226 | 518414 | 2.9944 | 1.4802 | 0.061536 | 1.0481 | 0.51808 | 0.043075
44608 | 448476 | 518414 | 3.0339 | 1.4869 | 0.063384 | 1.0619 | 0.52042 | 0.044369
44609 | 448726 | 518414 | 3.1204 | 1.5157 | 0.065766 | 1.0922 | 0.53051 | 0.046036
44610 | 464226 | 518414 | 3.2914 | 1.1422 | 0.086634 | 1.152 | 0.39977 | 0.060644
44611 | 464476 | 518414 | 3.2556 | 1.2355 | 0.09075 | 1.1394 | 0.43244 | 0.063525
44612 | 464726 | 518414 | 4.6912 | 1.4226 | 0.11036 | 1.6419 | 0.49793 | 0.077255
44613 | 464976 | 518414 | 6.0289 | 1.7571 | 0.11947 | 2.1101 | 0.61498 | 0.083626
44614 | 465226 | 518414 | 4.2462 | 1.4321 | 0.10727 | 1.4862 | 0.50124 | 0.075092
44615 | 465476 | 518414 | 6.005 | 1.8891 | 0.12114 | 2.1018 | 0.66117 | 0.084798
44616 | 465726 | 518414 | 11.5311 | 3.5356 | 0.15308 | 4.0359 | 1.2375 | 0.10715
44617 | 465976 | 518414 | 8.0851 | 2.5075 | 0.12941 | 2.8298 | 0.87763 | 0.09059
44618 | 466226 | 518414 | 3.5418 | 1.2387 | 0.09693 | 1.2396 | 0.43355 | 0.067851
44619 | 466476 | 518414 | 2.8146 | 1.0657 | 0.077628 | 0.98511 | 0.373 | 0.05434
44620 | 466726 | 518414 | 2.7565 | 0.99722 | 0.07395 | 0.96477 | 0.34903 | 0.051765
44621 | 466976 | 518414 | 2.6322 | 0.9715 | 0.07272 | 0.92126 | 0.34002 | 0.050904
44622 | 467226 | 518414 | 2.5453 | 0.97426 | 0.073014 | 0.89085 | 0.34099 | 0.05111
44623 | 467476 | 518414 | 2.5351 | 0.94614 | 0.07173 | 0.8873 | 0.33115 | 0.050211
44624 | 467726 | 518414 | 2.4968 | 0.93291 | 0.071568 | 0.87388 | 0.32652 | 0.050098
44625 | 467976 | 518414 | 2.4924 | 0.91535 | 0.071346 | 0.87235 | 0.32037 | 0.049942
44626 | 468226 | 518414 | 2.4535 | 0.89426 | 0.07011 | 0.85873 | 0.31299 | 0.049077
44627 | 468476 | 518414 | 2.4156 | 0.88622 | 0.06711 | 0.84546 | 0.31018 | 0.046977
44628 | 468726 | 518414 | 2.4058 | 0.87167 | 0.066996 | 0.84202 | 0.30509 | 0.046897
44629 | 468976 | 518414 | 2.4708 | 0.85455 | 0.071736 | 0.86479 | 0.29909 | 0.050215
44630 | 469226 | 518414 | 2.4357 | 0.84299 | 0.070062 | 0.85251 | 0.29505 | 0.049043
44631 | 469476 | 518414 | 2.478 | 0.8308 | 0.070782 | 0.8673 | 0.29078 | 0.049547
44632 | 469726 | 518414 | 2.383 | 0.81994 | 0.067962 | 0.83405 | 0.28698 | 0.047573
44633 | 469976 | 518414 | 2.3726 | 0.80862 | 0.067128 | 0.83042 | 0.28302 | 0.04699
44634 | 470226 | 518414 | 2.2903 | 0.79903 | 0.063474 | 0.8016 | 0.27966 | 0.044432
44635 | 470476 | 518414 | 2.1936 | 0.7948 | 0.05985 | 0.76776 | 0.27818 | 0.041895
44636 | 470726 | 518414 | 2.2206 | 0.80153 | 0.059448 | 0.77722 | 0.28053 | 0.041614
44637 | 470976 | 518414 | 2.1896 | 0.7784 | 0.058128 | 0.76638 | 0.27244 | 0.04069
44638 | 471226 | 518414 | 2.1774 | 0.76184 | 0.057774 | 0.76209 | 0.26664 | 0.040442
44639 | 471476 | 518414 | 2.1419 | 0.75859 | 0.05676 | 0.74968 | 0.26551 | 0.039732
44640 | 441476 | 518664 | 1.7468 | 0.71456 | 0.032328 | 0.6114 | 0.2501 | 0.02263
44641 | 441726 | 518664 | 1.7842 | 0.73691 | 0.03276 | 0.62449 | 0.25792 | 0.022932
44642 | 441976 | 518664 | 1.8228 | 0.75629 | 0.033444 | 0.63798 | 0.2647 | 0.023411
44643 | 442226 | 518664 | 1.8625 | 0.7792 | 0.03399 | 0.65186 | 0.27272 | 0.023793
44644 | 442476 | 518664 | 1.904 | 0.80385 | 0.03456 | 0.6664 | 0.28135 | 0.024192
44645 | 442726 | 518664 | 1.9433 | 0.82653 | 0.035052 | 0.68017 | 0.28929 | 0.024536
44646 | 442976 | 518664 | 1.9333 | 0.84825 | 0.035292 | 0.67666 | 0.29689 | 0.024704
44647 | 443226 | 518664 | 1.9805 | 0.87188 | 0.035712 | 0.69317 | 0.30516 | 0.024998
44648 | 443476 | 518664 | 2.0113 | 0.90283 | 0.036666 | 0.70397 | 0.31599 | 0.025666
44649 | 443726 | 518664 | 2.0495 | 0.9292 | 0.037212 | 0.71731 | 0.32522 | 0.026048
44650 | 443976 | 518664 | 2.0752 | 0.95903 | 0.03798 | 0.72633 | 0.33566 | 0.026586
44651 | 444226 | 518664 | 2.1391 | 0.99247 | 0.03897 | 0.74867 | 0.34737 | 0.027279
44652 | 444476 | 518664 | 2.1678 | 1.0234 | 0.039732 | 0.75872 | 0.35819 | 0.027812
44653 | 444726 | 518664 | 2.1819 | 1.0458 | 0.039984 | 0.76368 | 0.36602 | 0.027989
44654 | 444976 | 518664 | 2.1916 | 1.0767 | 0.04077 | 0.76707 | 0.37685 | 0.028539
44655 | 445226 | 518664 | 2.2386 | 1.114 | 0.041874 | 0.78351 | 0.38991 | 0.029312
44656 | 445476 | 518664 | 2.2892 | 1.1456 | 0.042714 | 0.80122 | 0.40097 | 0.0299
44657 | 445726 | 518664 | 2.3684 | 1.1854 | 0.04395 | 0.82893 | 0.41489 | 0.030765
44658 | 445976 | 518664 | 2.4341 | 1.2185 | 0.04491 | 0.85194 | 0.42647 | 0.031437
44659 | 446226 | 518664 | 2.5159 | 1.2601 | 0.046284 | 0.88057 | 0.44102 | 0.032399
44660 | 446476 | 518664 | 2.5641 | 1.2982 | 0.04755 | 0.89744 | 0.45436 | 0.033285
44661 | 446726 | 518664 | 2.6163 | 1.331 | 0.048666 | 0.91572 | 0.46585 | 0.034066
44662 | 446976 | 518664 | 2.684 | 1.3655 | 0.04995 | 0.93939 | 0.47794 | 0.034965
44663 | 447226 | 518664 | 2.7474 | 1.4107 | 0.051726 | 0.96161 | 0.49373 | 0.036208
44664 | 447476 | 518664 | 2.8991 | 1.4617 | 0.053868 | 1.0147 | 0.5116 | 0.037708
44665 | 447726 | 518664 | 2.8595 | 1.4824 | 0.05496 | 1.0008 | 0.51886 | 0.038472
44666 | 447976 | 518664 | 2.9344 | 1.5376 | 0.057312 | 1.027 | 0.53815 | 0.040118
44667 | 448226 | 518664 | 3.0042 | 1.5916 | 0.0597 | 1.0515 | 0.55705 | 0.04179
44668 | 448476 | 518664 | 3.1052 | 1.6399 | 0.062124 | 1.0868 | 0.57395 | 0.043487
44669 | 448726 | 518664 | 3.2087 | 1.6599 | 0.06387 | 1.123 | 0.58097 | 0.044709
44670 | 464226 | 518664 | 3.4362 | 1.1896 | 0.08931 | 1.2027 | 0.41636 | 0.062517
44671 | 464476 | 518664 | 3.3739 | 1.2223 | 0.089442 | 1.1809 | 0.42781 | 0.062609
44672 | 464726 | 518664 | 3.2452 | 1.2997 | 0.094404 | 1.1358 | 0.4549 | 0.066083
44673 | 464976 | 518664 | 3.1859 | 1.2926 | 0.095004 | 1.1151 | 0.4524 | 0.066503
44674 | 465226 | 518664 | 3.0777 | 1.2173 | 0.089322 | 1.0772 | 0.42605 | 0.062525
44675 | 465476 | 518664 | 3.166 | 1.2541 | 0.095622 | 1.1081 | 0.43894 | 0.066935
44676 | 465726 | 518664 | 7.2605 | 2.2278 | 0.13003 | 2.5412 | 0.77973 | 0.091018
44677 | 465976 | 518664 | 5.8129 | 1.7564 | 0.11909 | 2.0345 | 0.61475 | 0.083366
44678 | 466226 | 518664 | 3.9379 | 1.1846 | 0.099852 | 1.3783 | 0.41461 | 0.069896
44679 | 466476 | 518664 | 2.7531 | 1.0448 | 0.080262 | 0.96357 | 0.36567 | 0.056183
44680 | 466726 | 518664 | 2.6963 | 1.0356 | 0.0756 | 0.9437 | 0.36246 | 0.05292
44681 | 466976 | 518664 | 2.6537 | 1.0232 | 0.073746 | 0.92881 | 0.35811 | 0.051622
44682 | 467226 | 518664 | 2.6238 | 1.0035 | 0.073482 | 0.91831 | 0.35123 | 0.051437
44683 | 467476 | 518664 | 2.5875 | 0.9891 | 0.072096 | 0.90562 | 0.34619 | 0.050467
44684 | 467726 | 518664 | 2.5502 | 0.97159 | 0.07164 | 0.89257 | 0.34006 | 0.050148
44685 | 467976 | 518664 | 2.4955 | 0.95714 | 0.070344 | 0.87343 | 0.335 | 0.049241
44686 | 468226 | 518664 | 2.4402 | 0.94232 | 0.069294 | 0.85405 | 0.32981 | 0.048506
44687 | 468476 | 518664 | 2.41 | 0.92989 | 0.06774 | 0.84349 | 0.32546 | 0.047418
44688 | 468726 | 518664 | 2.4342 | 0.9103 | 0.069408 | 0.85197 | 0.31861 | 0.048586
44689 | 468976 | 518664 | 2.7061 | 0.89596 | 0.07926 | 0.94713 | 0.31359 | 0.055482
44690 | 469226 | 518664 | 3.1253 | 0.89599 | 0.08112 | 1.0939 | 0.3136 | 0.056784
44691 | 469476 | 518664 | 2.641 | 0.86927 | 0.075822 | 0.92436 | 0.30424 | 0.053075
44692 | 469726 | 518664 | 2.4828 | 0.85587 | 0.071598 | 0.86898 | 0.29955 | 0.050119
44693 | 469976 | 518664 | 2.4404 | 0.8432 | 0.070638 | 0.85415 | 0.29512 | 0.049447
44694 | 470226 | 518664 | 2.3329 | 0.83042 | 0.06684 | 0.81652 | 0.29065 | 0.046788
44695 | 470476 | 518664 | 2.2141 | 0.82176 | 0.06081 | 0.77495 | 0.28762 | 0.042567
44696 | 470726 | 518664 | 2.182 | 0.81296 | 0.059562 | 0.7637 | 0.28454 | 0.041693
44697 | 470976 | 518664 | 2.1979 | 0.81521 | 0.05925 | 0.76926 | 0.28532 | 0.041475
44698 | 471226 | 518664 | 2.1587 | 0.79372 | 0.058008 | 0.75554 | 0.2778 | 0.040606
44699 | 471476 | 518664 | 2.1311 | 0.77805 | 0.057342 | 0.74589 | 0.27232 | 0.040139
44700 | 441476 | 518914 | 1.6704 | 0.68695 | 0.0312 | 0.58464 | 0.24043 | 0.02184
44701 | 441726 | 518914 | 1.7022 | 0.70702 | 0.031788 | 0.59579 | 0.24746 | 0.022252
44702 | 441976 | 518914 | 1.7388 | 0.72865 | 0.03234 | 0.6086 | 0.25503 | 0.022638
44703 | 442226 | 518914 | 1.7769 | 0.75073 | 0.032964 | 0.62191 | 0.26275 | 0.023075
44704 | 442476 | 518914 | 1.8325 | 0.77497 | 0.033498 | 0.64137 | 0.27124 | 0.023449
44705 | 442726 | 518914 | 1.8908 | 0.79837 | 0.03411 | 0.66178 | 0.27943 | 0.023877
44706 | 442976 | 518914 | 1.9122 | 0.82144 | 0.03438 | 0.66928 | 0.2875 | 0.024066
44707 | 443226 | 518914 | 1.934 | 0.84565 | 0.03474 | 0.6769 | 0.29598 | 0.024318
44708 | 443476 | 518914 | 1.9533 | 0.87112 | 0.035178 | 0.68364 | 0.30489 | 0.024625
44709 | 443726 | 518914 | 2.0039 | 0.90538 | 0.036204 | 0.70136 | 0.31688 | 0.025343
44710 | 443976 | 518914 | 2.0374 | 0.93562 | 0.036864 | 0.71309 | 0.32747 | 0.025805
44711 | 444226 | 518914 | 2.0719 | 0.96906 | 0.037692 | 0.72515 | 0.33917 | 0.026384
44712 | 444476 | 518914 | 2.104 | 1.0035 | 0.03852 | 0.73641 | 0.35123 | 0.026964
44713 | 444726 | 518914 | 2.0951 | 1.0266 | 0.03864 | 0.73329 | 0.35931 | 0.027048
44714 | 444976 | 518914 | 2.13 | 1.059 | 0.039324 | 0.74549 | 0.37064 | 0.027527
44715 | 445226 | 518914 | 2.1994 | 1.0957 | 0.040194 | 0.76979 | 0.38348 | 0.028136
44716 | 445476 | 518914 | 2.2603 | 1.1364 | 0.041232 | 0.7911 | 0.39776 | 0.028862
44717 | 445726 | 518914 | 2.3528 | 1.1819 | 0.042462 | 0.82348 | 0.41366 | 0.029723
44718 | 445976 | 518914 | 2.4329 | 1.2229 | 0.043482 | 0.8515 | 0.42803 | 0.030437
44719 | 446226 | 518914 | 2.4642 | 1.2609 | 0.044388 | 0.86248 | 0.44133 | 0.031072
44720 | 446476 | 518914 | 2.4785 | 1.304 | 0.045522 | 0.86746 | 0.45641 | 0.031865
44721 | 446726 | 518914 | 2.6182 | 1.3627 | 0.047256 | 0.91636 | 0.47696 | 0.033079
44722 | 446976 | 518914 | 2.6153 | 1.403 | 0.048318 | 0.91535 | 0.49105 | 0.033823
44723 | 447226 | 518914 | 2.739 | 1.4561 | 0.049902 | 0.95866 | 0.50963 | 0.034931
44724 | 447476 | 518914 | 2.7997 | 1.5097 | 0.051546 | 0.9799 | 0.5284 | 0.036082
44725 | 447726 | 518914 | 2.8483 | 1.5493 | 0.052794 | 0.99692 | 0.54224 | 0.036956
44726 | 447976 | 518914 | 2.9165 | 1.6248 | 0.055344 | 1.0208 | 0.56869 | 0.038741
44727 | 448226 | 518914 | 3.0312 | 1.6796 | 0.057312 | 1.0609 | 0.58786 | 0.040118
44728 | 448476 | 518914 | 3.0752 | 1.7278 | 0.059208 | 1.0763 | 0.60474 | 0.041446
44729 | 448726 | 518914 | 3.2081 | 1.7749 | 0.06126 | 1.1228 | 0.62122 | 0.042882
44730 | 464226 | 518914 | 3.3701 | 1.2889 | 0.092406 | 1.1795 | 0.45112 | 0.064684
44731 | 464476 | 518914 | 3.2125 | 1.2629 | 0.090762 | 1.1244 | 0.44202 | 0.063533
44732 | 464726 | 518914 | 3.0654 | 1.2417 | 0.089736 | 1.0729 | 0.4346 | 0.062815
44733 | 464976 | 518914 | 3.0176 | 1.2214 | 0.089274 | 1.0562 | 0.42749 | 0.062492
44734 | 465226 | 518914 | 2.9534 | 1.2025 | 0.087558 | 1.0337 | 0.42088 | 0.061291
44735 | 465476 | 518914 | 2.9316 | 1.1812 | 0.089634 | 1.026 | 0.41341 | 0.062744
44736 | 465726 | 518914 | 2.976 | 1.1622 | 0.093372 | 1.0416 | 0.40678 | 0.06536
44737 | 465976 | 518914 | 3.8132 | 1.1474 | 0.10781 | 1.3346 | 0.40159 | 0.07547
44738 | 466226 | 518914 | 4.4754 | 1.1683 | 0.11075 | 1.5664 | 0.40891 | 0.077524
44739 | 466476 | 518914 | 2.7901 | 1.1039 | 0.086346 | 0.97652 | 0.38637 | 0.060442
44740 | 466726 | 518914 | 2.6795 | 1.0863 | 0.07839 | 0.93781 | 0.38019 | 0.054873
44741 | 466976 | 518914 | 2.6098 | 1.0721 | 0.075342 | 0.91345 | 0.37525 | 0.052739
44742 | 467226 | 518914 | 2.5747 | 1.0515 | 0.07467 | 0.90114 | 0.36803 | 0.052269
44743 | 467476 | 518914 | 2.5059 | 1.0371 | 0.072684 | 0.87705 | 0.36299 | 0.050879
44744 | 467726 | 518914 | 2.4856 | 1.0193 | 0.071568 | 0.86995 | 0.35675 | 0.050098
44745 | 467976 | 518914 | 2.4645 | 1.0002 | 0.070704 | 0.86257 | 0.35006 | 0.049493
44746 | 468226 | 518914 | 2.4372 | 0.98549 | 0.069336 | 0.85301 | 0.34492 | 0.048535
44747 | 468476 | 518914 | 2.4336 | 0.9652 | 0.068778 | 0.85176 | 0.33782 | 0.048145
44748 | 468726 | 518914 | 2.4348 | 0.94663 | 0.072852 | 0.8522 | 0.33132 | 0.050996
44749 | 468976 | 518914 | 2.7082 | 0.94134 | 0.080376 | 0.94788 | 0.32947 | 0.056263
44750 | 469226 | 518914 | 3.1748 | 1.0175 | 0.084978 | 1.1112 | 0.35612 | 0.059485
44751 | 469476 | 518914 | 3.1765 | 0.99893 | 0.082824 | 1.1118 | 0.34962 | 0.057977
44752 | 469726 | 518914 | 2.8543 | 0.95426 | 0.079134 | 0.999 | 0.33399 | 0.055394
44753 | 469976 | 518914 | 2.7236 | 0.92717 | 0.076806 | 0.95326 | 0.32451 | 0.053764
44754 | 470226 | 518914 | 2.2764 | 0.85808 | 0.067368 | 0.79674 | 0.30033 | 0.047158
44755 | 470476 | 518914 | 2.2327 | 0.8444 | 0.061728 | 0.78144 | 0.29554 | 0.04321
44756 | 470726 | 518914 | 2.2138 | 0.83346 | 0.060234 | 0.77484 | 0.29171 | 0.042164
44757 | 470976 | 518914 | 2.2328 | 0.83593 | 0.059898 | 0.78146 | 0.29257 | 0.041929
44758 | 471226 | 518914 | 2.1969 | 0.81769 | 0.058662 | 0.76893 | 0.28619 | 0.041063
44759 | 471476 | 518914 | 2.1609 | 0.79825 | 0.057762 | 0.75631 | 0.27939 | 0.040433
44760 | 441476 | 519164 | 1.705 | 0.71669 | 0.030234 | 0.59674 | 0.25084 | 0.021164
44761 | 441726 | 519164 | 1.7197 | 0.72913 | 0.030816 | 0.60189 | 0.25519 | 0.021571
44762 | 441976 | 519164 | 1.7351 | 0.74259 | 0.031368 | 0.60729 | 0.25991 | 0.021958
44763 | 442226 | 519164 | 1.7446 | 0.75614 | 0.031986 | 0.6106 | 0.26465 | 0.02239
44764 | 442476 | 519164 | 1.7855 | 0.77006 | 0.032526 | 0.62493 | 0.26952 | 0.022768
44765 | 442726 | 519164 | 1.8308 | 0.78387 | 0.03291 | 0.64079 | 0.27435 | 0.023037
44766 | 442976 | 519164 | 1.8475 | 0.79961 | 0.03348 | 0.64662 | 0.27986 | 0.023436
44767 | 443226 | 519164 | 1.8587 | 0.81203 | 0.033786 | 0.65055 | 0.28421 | 0.02365
44768 | 443476 | 519164 | 1.8664 | 0.8275 | 0.033972 | 0.65326 | 0.28962 | 0.02378
44769 | 443726 | 519164 | 1.9254 | 0.86011 | 0.034854 | 0.6739 | 0.30104 | 0.024398
44770 | 443976 | 519164 | 1.9703 | 0.89213 | 0.035616 | 0.68962 | 0.31225 | 0.024931
44771 | 444226 | 519164 | 2.0267 | 0.92603 | 0.036432 | 0.70935 | 0.32411 | 0.025502
44772 | 444476 | 519164 | 2.085 | 0.96182 | 0.037296 | 0.72975 | 0.33664 | 0.026107
44773 | 444726 | 519164 | 2.1384 | 0.99554 | 0.037932 | 0.74844 | 0.34844 | 0.026552
44774 | 444976 | 519164 | 2.1646 | 1.0245 | 0.038262 | 0.75759 | 0.35857 | 0.026783
44775 | 445226 | 519164 | 2.2163 | 1.0673 | 0.039324 | 0.7757 | 0.37357 | 0.027527
44776 | 445476 | 519164 | 2.3053 | 1.1104 | 0.040338 | 0.80684 | 0.38865 | 0.028237
44777 | 445726 | 519164 | 2.3381 | 1.1539 | 0.041316 | 0.81835 | 0.40388 | 0.028921
44778 | 445976 | 519164 | 2.4335 | 1.2005 | 0.04239 | 0.85174 | 0.42016 | 0.029673
44779 | 446226 | 519164 | 2.499 | 1.25 | 0.04356 | 0.87466 | 0.43752 | 0.030492
44780 | 446476 | 519164 | 2.5406 | 1.2873 | 0.044166 | 0.8892 | 0.45056 | 0.030916
44781 | 446726 | 519164 | 2.5731 | 1.3323 | 0.045132 | 0.90059 | 0.46632 | 0.031592
44782 | 446976 | 519164 | 2.5978 | 1.3831 | 0.046314 | 0.90924 | 0.48408 | 0.03242
44783 | 447226 | 519164 | 2.6792 | 1.4471 | 0.04794 | 0.93773 | 0.50649 | 0.033558
44784 | 447476 | 519164 | 2.7593 | 1.5147 | 0.049686 | 0.96576 | 0.53015 | 0.03478
44785 | 447726 | 519164 | 2.8295 | 1.5748 | 0.051186 | 0.99031 | 0.55118 | 0.03583
44786 | 447976 | 519164 | 2.9245 | 1.649 | 0.053178 | 1.0236 | 0.57717 | 0.037225
44787 | 448226 | 519164 | 2.9943 | 1.7105 | 0.054798 | 1.048 | 0.59867 | 0.038359
44788 | 448476 | 519164 | 3.0404 | 1.7805 | 0.056754 | 1.0641 | 0.62317 | 0.039728
44789 | 448726 | 519164 | 3.1654 | 1.8516 | 0.058836 | 1.1079 | 0.64807 | 0.041185
44790 | 464226 | 519164 | 3.3365 | 1.3773 | 0.096558 | 1.1678 | 0.48207 | 0.067591
44791 | 464476 | 519164 | 3.217 | 1.3536 | 0.094344 | 1.126 | 0.47377 | 0.066041
44792 | 464726 | 519164 | 3.1504 | 1.3222 | 0.092466 | 1.1027 | 0.46277 | 0.064726
44793 | 464976 | 519164 | 3.115 | 1.2963 | 0.090546 | 1.0902 | 0.45372 | 0.063382
44794 | 465226 | 519164 | 3.0751 | 1.2702 | 0.089112 | 1.0763 | 0.44455 | 0.062378
44795 | 465476 | 519164 | 3.0244 | 1.2459 | 0.087408 | 1.0585 | 0.43605 | 0.061186
44796 | 465726 | 519164 | 2.9781 | 1.2218 | 0.086544 | 1.0423 | 0.42763 | 0.060581
44797 | 465976 | 519164 | 2.912 | 1.1995 | 0.088158 | 1.0192 | 0.41981 | 0.061711
44798 | 466226 | 519164 | 2.8348 | 1.1771 | 0.087402 | 0.99217 | 0.412 | 0.061181
44799 | 466476 | 519164 | 2.7792 | 1.1528 | 0.082716 | 0.97273 | 0.40348 | 0.057901
44800 | 466726 | 519164 | 2.7387 | 1.1307 | 0.079668 | 0.95854 | 0.39575 | 0.055768
44801 | 466976 | 519164 | 2.6562 | 1.1112 | 0.077184 | 0.92966 | 0.38891 | 0.054029
44802 | 467226 | 519164 | 2.6387 | 1.0905 | 0.075768 | 0.92354 | 0.38168 | 0.053038
44803 | 467476 | 519164 | 2.593 | 1.0711 | 0.074304 | 0.90754 | 0.37487 | 0.052013
44804 | 467726 | 519164 | 2.5234 | 1.0538 | 0.07305 | 0.88318 | 0.36883 | 0.051135
44805 | 467976 | 519164 | 2.4627 | 1.0337 | 0.071784 | 0.86196 | 0.36181 | 0.050249
44806 | 468226 | 519164 | 2.4301 | 1.0139 | 0.070566 | 0.85054 | 0.35488 | 0.049396
44807 | 468476 | 519164 | 2.3926 | 0.99442 | 0.069432 | 0.83741 | 0.34805 | 0.048602
44808 | 468726 | 519164 | 2.3844 | 0.97391 | 0.071496 | 0.83455 | 0.34087 | 0.050047
44809 | 468976 | 519164 | 3.256 | 1.0837 | 0.087756 | 1.1396 | 0.37931 | 0.061429
44810 | 469226 | 519164 | 3.7876 | 1.1863 | 0.093372 | 1.3256 | 0.41519 | 0.06536
44811 | 469476 | 519164 | 3.5877 | 1.1489 | 0.090636 | 1.2557 | 0.40212 | 0.063445
44812 | 469726 | 519164 | 2.7823 | 0.96088 | 0.07953 | 0.97382 | 0.33631 | 0.055671
44813 | 469976 | 519164 | 2.7955 | 0.95899 | 0.079074 | 0.97843 | 0.33565 | 0.055352
44814 | 470226 | 519164 | 2.403 | 0.87985 | 0.071334 | 0.84105 | 0.30795 | 0.049934
44815 | 470476 | 519164 | 2.1902 | 0.86027 | 0.0624 | 0.76658 | 0.30109 | 0.04368
44816 | 470726 | 519164 | 2.1743 | 0.84811 | 0.060696 | 0.761 | 0.29684 | 0.042487
44817 | 470976 | 519164 | 2.1821 | 0.84657 | 0.06078 | 0.76374 | 0.2963 | 0.042546
44818 | 471226 | 519164 | 2.1656 | 0.83778 | 0.060648 | 0.75794 | 0.29322 | 0.042454
44819 | 471476 | 519164 | 2.1103 | 0.81011 | 0.058176 | 0.73859 | 0.28354 | 0.040723
44820 | 441476 | 519414 | 1.7872 | 0.75792 | 0.029292 | 0.62552 | 0.26527 | 0.020504
44821 | 441726 | 519414 | 1.8141 | 0.7726 | 0.029838 | 0.63495 | 0.27041 | 0.020887
44822 | 441976 | 519414 | 1.8418 | 0.78793 | 0.030396 | 0.64462 | 0.27578 | 0.021277
44823 | 442226 | 519414 | 1.8701 | 0.80447 | 0.030936 | 0.65454 | 0.28157 | 0.021655
44824 | 442476 | 519414 | 1.8979 | 0.82154 | 0.031506 | 0.66427 | 0.28754 | 0.022054
44825 | 442726 | 519414 | 1.8674 | 0.83807 | 0.031944 | 0.65358 | 0.29332 | 0.022361
44826 | 442976 | 519414 | 1.866 | 0.85671 | 0.032436 | 0.65312 | 0.29985 | 0.022705
44827 | 443226 | 519414 | 1.8502 | 0.87428 | 0.032832 | 0.64757 | 0.306 | 0.022982
44828 | 443476 | 519414 | 1.8603 | 0.88955 | 0.033096 | 0.65111 | 0.31134 | 0.023167
44829 | 443726 | 519414 | 1.9053 | 0.90637 | 0.033492 | 0.66687 | 0.31723 | 0.023444
44830 | 443976 | 519414 | 1.9693 | 0.93356 | 0.034458 | 0.68926 | 0.32675 | 0.024121
44831 | 444226 | 519414 | 2.0364 | 0.95854 | 0.03531 | 0.71273 | 0.33549 | 0.024717
44832 | 444476 | 519414 | 2.0535 | 0.9776 | 0.035808 | 0.71871 | 0.34216 | 0.025066
44833 | 444726 | 519414 | 2.0757 | 1.001 | 0.036558 | 0.72648 | 0.35036 | 0.025591
44834 | 444976 | 519414 | 2.1121 | 1.0206 | 0.037128 | 0.73925 | 0.35719 | 0.02599
44835 | 445226 | 519414 | 2.1633 | 1.0507 | 0.038238 | 0.75717 | 0.36773 | 0.026767
44836 | 445476 | 519414 | 2.1901 | 1.0701 | 0.038838 | 0.76653 | 0.37452 | 0.027187
44837 | 445726 | 519414 | 2.22 | 1.0921 | 0.039618 | 0.77698 | 0.38225 | 0.027733
44838 | 445976 | 519414 | 2.3078 | 1.1354 | 0.040848 | 0.80773 | 0.3974 | 0.028594
44839 | 446226 | 519414 | 2.3915 | 1.1845 | 0.041922 | 0.83703 | 0.41459 | 0.029345
44840 | 446476 | 519414 | 2.4241 | 1.2154 | 0.042174 | 0.84843 | 0.42538 | 0.029522
44841 | 446726 | 519414 | 2.4963 | 1.2691 | 0.04335 | 0.87369 | 0.44417 | 0.030345
44842 | 446976 | 519414 | 2.5788 | 1.3226 | 0.04449 | 0.90257 | 0.46292 | 0.031143
44843 | 447226 | 519414 | 2.7047 | 1.3891 | 0.046038 | 0.94666 | 0.48619 | 0.032227
44844 | 447476 | 519414 | 2.7763 | 1.4423 | 0.047106 | 0.97172 | 0.50481 | 0.032974
44845 | 447726 | 519414 | 2.8774 | 1.5075 | 0.048558 | 1.0071 | 0.52764 | 0.033991
44846 | 447976 | 519414 | 2.9841 | 1.5991 | 0.050796 | 1.0444 | 0.55968 | 0.035557
44847 | 448226 | 519414 | 3.0767 | 1.6683 | 0.05232 | 1.0769 | 0.5839 | 0.036624
44848 | 448476 | 519414 | 3.1757 | 1.7445 | 0.054066 | 1.1115 | 0.61057 | 0.037846
44849 | 448726 | 519414 | 3.2628 | 1.8279 | 0.05604 | 1.142 | 0.63977 | 0.039228
44850 | 464226 | 519414 | 3.4781 | 1.4665 | 0.10126 | 1.2173 | 0.51328 | 0.070883
44851 | 464476 | 519414 | 3.4208 | 1.4199 | 0.0984 | 1.1973 | 0.49695 | 0.06888
44852 | 464726 | 519414 | 3.3259 | 1.3835 | 0.095988 | 1.1641 | 0.48421 | 0.067192
44853 | 464976 | 519414 | 3.2129 | 1.3506 | 0.093762 | 1.1245 | 0.4727 | 0.065633
44854 | 465226 | 519414 | 3.1191 | 1.3193 | 0.091752 | 1.0917 | 0.46176 | 0.064226
44855 | 465476 | 519414 | 3.0406 | 1.2911 | 0.089694 | 1.0642 | 0.45188 | 0.062786
44856 | 465726 | 519414 | 2.9685 | 1.2634 | 0.087756 | 1.039 | 0.4422 | 0.061429
44857 | 465976 | 519414 | 2.8818 | 1.2364 | 0.086034 | 1.0086 | 0.43273 | 0.060224
44858 | 466226 | 519414 | 2.8206 | 1.2108 | 0.084492 | 0.98722 | 0.42378 | 0.059144
44859 | 466476 | 519414 | 2.7632 | 1.1858 | 0.08295 | 0.96712 | 0.41501 | 0.058065
44860 | 466726 | 519414 | 2.6928 | 1.1611 | 0.081198 | 0.94247 | 0.40638 | 0.056839
44861 | 466976 | 519414 | 2.6552 | 1.1372 | 0.079524 | 0.92932 | 0.39803 | 0.055667
44862 | 467226 | 519414 | 2.5792 | 1.1138 | 0.078114 | 0.90271 | 0.38984 | 0.05468
44863 | 467476 | 519414 | 2.5364 | 1.0916 | 0.076452 | 0.88776 | 0.38205 | 0.053516
44864 | 467726 | 519414 | 2.5058 | 1.0711 | 0.074826 | 0.87704 | 0.37489 | 0.052378
44865 | 467976 | 519414 | 2.4732 | 1.0515 | 0.073566 | 0.8656 | 0.36804 | 0.051496
44866 | 468226 | 519414 | 2.4167 | 1.0309 | 0.07227 | 0.84584 | 0.36081 | 0.050589
44867 | 468476 | 519414 | 2.3639 | 1.0091 | 0.070998 | 0.82736 | 0.35317 | 0.049699
44868 | 468726 | 519414 | 2.3201 | 0.9886 | 0.071322 | 0.81203 | 0.34601 | 0.049925
44869 | 468976 | 519414 | 2.6362 | 0.98084 | 0.08157 | 0.92266 | 0.3433 | 0.057099
44870 | 469226 | 519414 | 4.7414 | 1.3175 | 0.10134 | 1.6595 | 0.46112 | 0.070938
44871 | 469476 | 519414 | 3.8563 | 1.105 | 0.092844 | 1.3497 | 0.38676 | 0.064991
44872 | 469726 | 519414 | 2.4696 | 0.92284 | 0.074778 | 0.86435 | 0.32299 | 0.052345
44873 | 469976 | 519414 | 2.4299 | 0.90538 | 0.073482 | 0.85046 | 0.31688 | 0.051437
44874 | 470226 | 519414 | 2.2371 | 0.88456 | 0.067614 | 0.78298 | 0.3096 | 0.04733
44875 | 470476 | 519414 | 2.1604 | 0.86766 | 0.062454 | 0.75613 | 0.30368 | 0.043718
44876 | 470726 | 519414 | 2.1527 | 0.85392 | 0.06156 | 0.75344 | 0.29887 | 0.043092
44877 | 470976 | 519414 | 2.1636 | 0.8486 | 0.06171 | 0.75725 | 0.29701 | 0.043197
44878 | 471226 | 519414 | 2.1604 | 0.84896 | 0.062898 | 0.75613 | 0.29714 | 0.044029
44879 | 471476 | 519414 | 2.1088 | 0.81384 | 0.05925 | 0.73807 | 0.28484 | 0.041475
44880 | 441476 | 519664 | 1.7803 | 0.78797 | 0.028368 | 0.62312 | 0.27579 | 0.019858
44881 | 441726 | 519664 | 1.7906 | 0.80504 | 0.028854 | 0.62672 | 0.28176 | 0.020198
44882 | 441976 | 519664 | 1.8146 | 0.81991 | 0.029532 | 0.63511 | 0.28697 | 0.020672
44883 | 442226 | 519664 | 1.8218 | 0.83827 | 0.030072 | 0.63764 | 0.2934 | 0.02105
44884 | 442476 | 519664 | 1.8261 | 0.85862 | 0.030534 | 0.63915 | 0.30052 | 0.021374
44885 | 442726 | 519664 | 1.8372 | 0.87908 | 0.031014 | 0.64302 | 0.30768 | 0.02171
44886 | 442976 | 519664 | 1.8854 | 0.89945 | 0.03144 | 0.65988 | 0.31481 | 0.022008
44887 | 443226 | 519664 | 1.9203 | 0.91907 | 0.031758 | 0.67212 | 0.32168 | 0.022231
44888 | 443476 | 519664 | 1.8483 | 0.94024 | 0.032166 | 0.64689 | 0.32908 | 0.022516
44889 | 443726 | 519664 | 1.8678 | 0.96321 | 0.032664 | 0.65374 | 0.33712 | 0.022865
44890 | 443976 | 519664 | 1.8428 | 0.98221 | 0.032958 | 0.64497 | 0.34377 | 0.023071
44891 | 444226 | 519664 | 1.8911 | 1.0157 | 0.033948 | 0.66189 | 0.35549 | 0.023764
44892 | 444476 | 519664 | 1.909 | 1.0421 | 0.034572 | 0.66814 | 0.36475 | 0.0242
44893 | 444726 | 519664 | 1.9475 | 1.0679 | 0.035154 | 0.68164 | 0.37376 | 0.024608
44894 | 444976 | 519664 | 2.0189 | 1.0976 | 0.035904 | 0.70661 | 0.38414 | 0.025133
44895 | 445226 | 519664 | 2.0428 | 1.1273 | 0.036654 | 0.71497 | 0.39455 | 0.025658
44896 | 445476 | 519664 | 2.1115 | 1.1547 | 0.037308 | 0.73904 | 0.40415 | 0.026116
44897 | 445726 | 519664 | 2.159 | 1.1846 | 0.03807 | 0.75564 | 0.4146 | 0.026649
44898 | 445976 | 519664 | 2.2323 | 1.2178 | 0.03897 | 0.78131 | 0.42622 | 0.027279
44899 | 446226 | 519664 | 2.3109 | 1.2446 | 0.039666 | 0.80883 | 0.43561 | 0.027766
44900 | 446476 | 519664 | 2.3513 | 1.277 | 0.04059 | 0.82296 | 0.44696 | 0.028413
44901 | 446726 | 519664 | 2.3832 | 1.3159 | 0.041736 | 0.83412 | 0.46056 | 0.029215
44902 | 446976 | 519664 | 2.4584 | 1.3563 | 0.042966 | 0.86042 | 0.47472 | 0.030076
44903 | 447226 | 519664 | 2.5668 | 1.3913 | 0.044064 | 0.89839 | 0.48697 | 0.030845
44904 | 447476 | 519664 | 2.6819 | 1.4276 | 0.045258 | 0.93866 | 0.49967 | 0.031681
44905 | 447726 | 519664 | 2.7452 | 1.4636 | 0.046512 | 0.96082 | 0.51228 | 0.032558
44906 | 447976 | 519664 | 2.8508 | 1.5212 | 0.048414 | 0.99778 | 0.53241 | 0.03389
44907 | 448226 | 519664 | 2.9527 | 1.5537 | 0.049734 | 1.0335 | 0.5438 | 0.034814
44908 | 448476 | 519664 | 3.0483 | 1.6252 | 0.051246 | 1.0669 | 0.56883 | 0.035872
44909 | 448726 | 519664 | 3.1063 | 1.7136 | 0.05316 | 1.0872 | 0.59976 | 0.037212
44910 | 464226 | 519664 | 3.4657 | 1.4795 | 0.10529 | 1.213 | 0.51782 | 0.073706
44911 | 464476 | 519664 | 3.4065 | 1.4547 | 0.10252 | 1.1923 | 0.50915 | 0.071761
44912 | 464726 | 519664 | 3.2885 | 1.4314 | 0.10031 | 1.151 | 0.50101 | 0.07022
44913 | 464976 | 519664 | 3.1885 | 1.3906 | 0.097602 | 1.116 | 0.48672 | 0.068321
44914 | 465226 | 519664 | 3.1206 | 1.3453 | 0.094914 | 1.0922 | 0.47085 | 0.06644
44915 | 465476 | 519664 | 3.0555 | 1.3139 | 0.092682 | 1.0694 | 0.45985 | 0.064877
44916 | 465726 | 519664 | 2.9806 | 1.2829 | 0.090564 | 1.0432 | 0.44903 | 0.063395
44917 | 465976 | 519664 | 2.9047 | 1.2539 | 0.08853 | 1.0167 | 0.43885 | 0.061971
44918 | 466226 | 519664 | 2.8064 | 1.2254 | 0.086604 | 0.98226 | 0.42888 | 0.060623
44919 | 466476 | 519664 | 2.7193 | 1.1984 | 0.084756 | 0.95175 | 0.41943 | 0.059329
44920 | 466726 | 519664 | 2.6725 | 1.1718 | 0.082992 | 0.93539 | 0.41013 | 0.058094
44921 | 466976 | 519664 | 2.5965 | 1.1463 | 0.081342 | 0.90879 | 0.40122 | 0.056939
44922 | 467226 | 519664 | 2.5479 | 1.122 | 0.07983 | 0.89175 | 0.39271 | 0.055881
44923 | 467476 | 519664 | 2.504 | 1.0979 | 0.0783 | 0.87641 | 0.38426 | 0.05481
44924 | 467726 | 519664 | 2.4536 | 1.076 | 0.076716 | 0.85876 | 0.3766 | 0.053701
44925 | 467976 | 519664 | 2.403 | 1.0554 | 0.075456 | 0.84105 | 0.36939 | 0.052819
44926 | 468226 | 519664 | 2.3614 | 1.0327 | 0.073974 | 0.82648 | 0.36145 | 0.051782
44927 | 468476 | 519664 | 2.3228 | 1.0091 | 0.072708 | 0.81297 | 0.35319 | 0.050896
44928 | 468726 | 519664 | 2.3635 | 0.9924 | 0.07512 | 0.82724 | 0.34734 | 0.052584
44929 | 468976 | 519664 | 2.6158 | 0.97879 | 0.080688 | 0.91552 | 0.34258 | 0.056482
44930 | 469226 | 519664 | 3.9271 | 1.2136 | 0.094212 | 1.3745 | 0.42477 | 0.065948
44931 | 469476 | 519664 | 3.8863 | 1.1966 | 0.092472 | 1.3602 | 0.41883 | 0.06473
44932 | 469726 | 519664 | 2.3067 | 0.91676 | 0.071904 | 0.80733 | 0.32087 | 0.050333
44933 | 469976 | 519664 | 2.2318 | 0.89549 | 0.065886 | 0.78112 | 0.31342 | 0.04612
44934 | 470226 | 519664 | 2.2132 | 0.87945 | 0.06459 | 0.77462 | 0.30781 | 0.045213
44935 | 470476 | 519664 | 2.197 | 0.86612 | 0.063726 | 0.76893 | 0.30314 | 0.044608
44936 | 470726 | 519664 | 2.1858 | 0.8506 | 0.062802 | 0.76502 | 0.29771 | 0.043961
44937 | 470976 | 519664 | 2.1678 | 0.83525 | 0.061878 | 0.75874 | 0.29234 | 0.043315
44938 | 471226 | 519664 | 2.1643 | 0.83282 | 0.06336 | 0.75749 | 0.29149 | 0.044352
44939 | 471476 | 519664 | 2.1457 | 0.81498 | 0.06135 | 0.75101 | 0.28524 | 0.042945
44940 | 441476 | 519914 | 1.7546 | 0.80344 | 0.0276 | 0.61413 | 0.2812 | 0.01932
44941 | 441726 | 519914 | 1.7869 | 0.82148 | 0.02808 | 0.62541 | 0.28752 | 0.019656
44942 | 441976 | 519914 | 1.8323 | 0.83946 | 0.028632 | 0.64131 | 0.29381 | 0.020042
44943 | 442226 | 519914 | 1.8787 | 0.85923 | 0.029148 | 0.65756 | 0.30073 | 0.020404
44944 | 442476 | 519914 | 1.9237 | 0.87901 | 0.02961 | 0.67331 | 0.30765 | 0.020727
44945 | 442726 | 519914 | 1.974 | 0.9031 | 0.030072 | 0.69089 | 0.31608 | 0.02105
44946 | 442976 | 519914 | 1.9833 | 0.92539 | 0.030504 | 0.69416 | 0.32389 | 0.021353
44947 | 443226 | 519914 | 1.9878 | 0.94959 | 0.03096 | 0.69574 | 0.33236 | 0.021672
44948 | 443476 | 519914 | 2 | 0.97384 | 0.031374 | 0.69999 | 0.34084 | 0.021962
44949 | 443726 | 519914 | 1.9601 | 0.99873 | 0.031806 | 0.68602 | 0.34956 | 0.022264
44950 | 443976 | 519914 | 1.9712 | 1.0242 | 0.032238 | 0.68991 | 0.35848 | 0.022567
44951 | 444226 | 519914 | 1.9188 | 1.0442 | 0.03243 | 0.67159 | 0.36545 | 0.022701
44952 | 444476 | 519914 | 1.9728 | 1.0822 | 0.033378 | 0.69049 | 0.37876 | 0.023365
44953 | 444726 | 519914 | 2.0001 | 1.1059 | 0.033708 | 0.70004 | 0.38708 | 0.023596
44954 | 444976 | 519914 | 2.0582 | 1.1387 | 0.034386 | 0.72038 | 0.39855 | 0.02407
44955 | 445226 | 519914 | 2.1124 | 1.1707 | 0.035016 | 0.73935 | 0.40973 | 0.024511
44956 | 445476 | 519914 | 2.1258 | 1.2018 | 0.035628 | 0.74404 | 0.42064 | 0.02494
44957 | 445726 | 519914 | 2.1701 | 1.2355 | 0.036312 | 0.75952 | 0.43243 | 0.025418
44958 | 445976 | 519914 | 2.204 | 1.269 | 0.037002 | 0.77138 | 0.44414 | 0.025901
44959 | 446226 | 519914 | 2.2422 | 1.3176 | 0.038118 | 0.78478 | 0.46116 | 0.026683
44960 | 446476 | 519914 | 2.2759 | 1.3499 | 0.03879 | 0.79656 | 0.47248 | 0.027153
44961 | 446726 | 519914 | 2.3145 | 1.3948 | 0.039804 | 0.81007 | 0.48817 | 0.027863
44962 | 446976 | 519914 | 2.3561 | 1.4447 | 0.04095 | 0.82464 | 0.50564 | 0.028665
44963 | 447226 | 519914 | 2.393 | 1.4877 | 0.04194 | 0.83756 | 0.52071 | 0.029358
44964 | 447476 | 519914 | 2.4908 | 1.5481 | 0.043368 | 0.87177 | 0.54184 | 0.030358
44965 | 447726 | 519914 | 2.5298 | 1.5978 | 0.044562 | 0.88543 | 0.55924 | 0.031193
44966 | 447976 | 519914 | 2.6117 | 1.6556 | 0.045984 | 0.91411 | 0.57947 | 0.032189
44967 | 448226 | 519914 | 2.6901 | 1.7068 | 0.047292 | 0.94152 | 0.59738 | 0.033104
44968 | 448476 | 519914 | 2.7746 | 1.7644 | 0.04881 | 0.97112 | 0.61753 | 0.034167
44969 | 448726 | 519914 | 2.8619 | 1.8235 | 0.050424 | 1.0017 | 0.63822 | 0.035297
44970 | 464226 | 519914 | 3.5463 | 1.4829 | 0.11011 | 1.2412 | 0.51901 | 0.077074
44971 | 464476 | 519914 | 3.4705 | 1.447 | 0.10649 | 1.2147 | 0.50645 | 0.074546
44972 | 464726 | 519914 | 3.3596 | 1.4145 | 0.10363 | 1.1759 | 0.49509 | 0.072538
44973 | 464976 | 519914 | 3.2615 | 1.3793 | 0.1009 | 1.1415 | 0.48274 | 0.070627
44974 | 465226 | 519914 | 3.1353 | 1.3534 | 0.098616 | 1.0973 | 0.47368 | 0.069031
44975 | 465476 | 519914 | 3.0644 | 1.3078 | 0.095796 | 1.0725 | 0.45772 | 0.067057
44976 | 465726 | 519914 | 2.9668 | 1.276 | 0.093492 | 1.0384 | 0.4466 | 0.065444
44977 | 465976 | 519914 | 2.8629 | 1.247 | 0.091296 | 1.002 | 0.43643 | 0.063907
44978 | 466226 | 519914 | 2.8089 | 1.2184 | 0.089244 | 0.98313 | 0.42644 | 0.062471
44979 | 466476 | 519914 | 2.7216 | 1.1901 | 0.08727 | 0.95257 | 0.41653 | 0.061089
44980 | 466726 | 519914 | 2.6978 | 1.1647 | 0.085494 | 0.94424 | 0.40765 | 0.059846
44981 | 466976 | 519914 | 2.6375 | 1.1377 | 0.083658 | 0.92313 | 0.3982 | 0.058561
44982 | 467226 | 519914 | 2.5863 | 1.1117 | 0.081888 | 0.90521 | 0.38909 | 0.057322
44983 | 467476 | 519914 | 2.552 | 1.0885 | 0.080352 | 0.8932 | 0.38098 | 0.056246
44984 | 467726 | 519914 | 2.4942 | 1.0676 | 0.079032 | 0.87296 | 0.37365 | 0.055322
44985 | 467976 | 519914 | 2.4479 | 1.0425 | 0.077298 | 0.85676 | 0.36486 | 0.054109
44986 | 468226 | 519914 | 2.4031 | 1.0191 | 0.07569 | 0.84108 | 0.35668 | 0.052983
44987 | 468476 | 519914 | 2.3678 | 0.99554 | 0.074316 | 0.82874 | 0.34844 | 0.052021
44988 | 468726 | 519914 | 2.3963 | 0.97754 | 0.076104 | 0.8387 | 0.34214 | 0.053273
44989 | 468976 | 519914 | 3.2413 | 0.96509 | 0.086046 | 1.1345 | 0.33778 | 0.060232
44990 | 469226 | 519914 | 3.7899 | 1.3249 | 0.094026 | 1.3264 | 0.46371 | 0.065818
44991 | 469476 | 519914 | 2.9121 | 0.92355 | 0.080598 | 1.0192 | 0.32324 | 0.056419
44992 | 469726 | 519914 | 2.262 | 0.89815 | 0.068376 | 0.79171 | 0.31435 | 0.047863
44993 | 469976 | 519914 | 2.2328 | 0.88395 | 0.06699 | 0.78149 | 0.30938 | 0.046893
44994 | 470226 | 519914 | 2.2145 | 0.87053 | 0.066192 | 0.77507 | 0.30468 | 0.046334
44995 | 470476 | 519914 | 2.1999 | 0.85158 | 0.064956 | 0.76996 | 0.29805 | 0.045469
44996 | 470726 | 519914 | 2.1982 | 0.8368 | 0.06405 | 0.76937 | 0.29288 | 0.044835
44997 | 470976 | 519914 | 2.1719 | 0.82084 | 0.063042 | 0.76015 | 0.28729 | 0.044129
44998 | 471226 | 519914 | 2.2158 | 0.82609 | 0.0651 | 0.77554 | 0.28913 | 0.04557
44999 | 471476 | 519914 | 2.1616 | 0.80018 | 0.062454 | 0.75656 | 0.28006 | 0.043718
45000 | 441476 | 520164 | 1.8187 | 0.80572 | 0.02688 | 0.63655 | 0.282 | 0.018816
45001 | 441726 | 520164 | 1.8446 | 0.82597 | 0.027234 | 0.64563 | 0.28909 | 0.019064
45002 | 441976 | 520164 | 1.8713 | 0.84694 | 0.027606 | 0.65496 | 0.29643 | 0.019324
45003 | 442226 | 520164 | 1.9077 | 0.86549 | 0.02823 | 0.66769 | 0.30292 | 0.019761
45004 | 442476 | 520164 | 1.9419 | 0.88648 | 0.028782 | 0.67966 | 0.31027 | 0.020147
45005 | 442726 | 520164 | 1.9665 | 0.90604 | 0.029034 | 0.68828 | 0.31711 | 0.020324
45006 | 442976 | 520164 | 1.9979 | 0.93187 | 0.029556 | 0.69926 | 0.32616 | 0.020689
45007 | 443226 | 520164 | 1.9786 | 0.9559 | 0.029922 | 0.69252 | 0.33457 | 0.020945
45008 | 443476 | 520164 | 1.9768 | 0.98167 | 0.030354 | 0.6919 | 0.34359 | 0.021248
45009 | 443726 | 520164 | 1.9992 | 1.0113 | 0.030948 | 0.69971 | 0.35395 | 0.021664
45010 | 443976 | 520164 | 2.0159 | 1.038 | 0.031344 | 0.70556 | 0.36331 | 0.021941
45011 | 444226 | 520164 | 2.0252 | 1.0597 | 0.031518 | 0.70881 | 0.37091 | 0.022063
45012 | 444476 | 520164 | 2.0392 | 1.086 | 0.031896 | 0.7137 | 0.3801 | 0.022327
45013 | 444726 | 520164 | 2.0729 | 1.122 | 0.03261 | 0.72551 | 0.39271 | 0.022827
45014 | 444976 | 520164 | 2.0903 | 1.1474 | 0.03294 | 0.7316 | 0.40157 | 0.023058
45015 | 445226 | 520164 | 2.0907 | 1.1812 | 0.033546 | 0.73175 | 0.41342 | 0.023482
45016 | 445476 | 520164 | 2.1121 | 1.2206 | 0.03429 | 0.73923 | 0.42721 | 0.024003
45017 | 445726 | 520164 | 2.1333 | 1.2621 | 0.035082 | 0.74664 | 0.44173 | 0.024557
45018 | 445976 | 520164 | 2.1544 | 1.306 | 0.035916 | 0.75405 | 0.45709 | 0.025141
45019 | 446226 | 520164 | 2.1655 | 1.3422 | 0.03654 | 0.75794 | 0.46978 | 0.025578
45020 | 446476 | 520164 | 2.2009 | 1.3873 | 0.037386 | 0.77031 | 0.48554 | 0.02617
45021 | 446726 | 520164 | 2.2405 | 1.4359 | 0.03831 | 0.78417 | 0.50257 | 0.026817
45022 | 446976 | 520164 | 2.3317 | 1.4848 | 0.039234 | 0.81609 | 0.5197 | 0.027464
45023 | 447226 | 520164 | 2.4339 | 1.5449 | 0.04041 | 0.85186 | 0.54071 | 0.028287
45024 | 447476 | 520164 | 2.4171 | 1.5907 | 0.041268 | 0.846 | 0.55676 | 0.028888
45025 | 447726 | 520164 | 2.4756 | 1.6526 | 0.04248 | 0.86647 | 0.57842 | 0.029736
45026 | 447976 | 520164 | 2.4802 | 1.6977 | 0.043386 | 0.86807 | 0.5942 | 0.03037
45027 | 448226 | 520164 | 2.5992 | 1.7691 | 0.04482 | 0.90971 | 0.61918 | 0.031374
45028 | 448476 | 520164 | 2.7288 | 1.8473 | 0.046404 | 0.95509 | 0.64657 | 0.032483
45029 | 448726 | 520164 | 2.7841 | 1.9199 | 0.047916 | 0.97444 | 0.67195 | 0.033541
45030 | 464226 | 520164 | 3.5358 | 1.5559 | 0.11458 | 1.2375 | 0.54455 | 0.080203
45031 | 464476 | 520164 | 3.4122 | 1.502 | 0.11086 | 1.1943 | 0.5257 | 0.077599
45032 | 464726 | 520164 | 3.3472 | 1.4526 | 0.10738 | 1.1715 | 0.5084 | 0.075167
45033 | 464976 | 520164 | 3.2251 | 1.3988 | 0.10454 | 1.1288 | 0.4896 | 0.073177
45034 | 465226 | 520164 | 3.1098 | 1.3495 | 0.10181 | 1.0884 | 0.47232 | 0.07127
45035 | 465476 | 520164 | 3.0516 | 1.3132 | 0.099018 | 1.0681 | 0.45962 | 0.069313
45036 | 465726 | 520164 | 3.0102 | 1.2686 | 0.096492 | 1.0536 | 0.444 | 0.067544
45037 | 465976 | 520164 | 2.9152 | 1.2262 | 0.09411 | 1.0203 | 0.42917 | 0.065877
45038 | 466226 | 520164 | 2.8205 | 1.1895 | 0.091956 | 0.98719 | 0.41632 | 0.064369
45039 | 466476 | 520164 | 2.7797 | 1.1628 | 0.089916 | 0.97288 | 0.40697 | 0.062941
45040 | 466726 | 520164 | 2.7207 | 1.1337 | 0.087816 | 0.95226 | 0.39678 | 0.061471
45041 | 466976 | 520164 | 2.6703 | 1.111 | 0.0861 | 0.93459 | 0.38886 | 0.06027
45042 | 467226 | 520164 | 2.6387 | 1.0861 | 0.084306 | 0.92356 | 0.38013 | 0.059014
45043 | 467476 | 520164 | 2.6318 | 1.0729 | 0.08343 | 0.92114 | 0.3755 | 0.058401
45044 | 467726 | 520164 | 2.5755 | 1.0398 | 0.081024 | 0.90142 | 0.36392 | 0.056717
45045 | 467976 | 520164 | 2.5352 | 1.0146 | 0.079188 | 0.88731 | 0.35511 | 0.055432
45046 | 468226 | 520164 | 2.4949 | 0.99096 | 0.077466 | 0.8732 | 0.34684 | 0.054226
45047 | 468476 | 520164 | 2.454 | 0.96699 | 0.07617 | 0.85891 | 0.33845 | 0.053319
45048 | 468726 | 520164 | 2.9307 | 0.98083 | 0.086352 | 1.0257 | 0.34329 | 0.060446
45049 | 468976 | 520164 | 3.68 | 1.3296 | 0.091488 | 1.288 | 0.46536 | 0.064042
45050 | 469226 | 520164 | 3.6607 | 1.3173 | 0.089904 | 1.2812 | 0.46104 | 0.062933
45051 | 469476 | 520164 | 2.3637 | 0.89059 | 0.073566 | 0.82729 | 0.31171 | 0.051496
45052 | 469726 | 520164 | 2.2888 | 0.87404 | 0.069456 | 0.80109 | 0.30591 | 0.048619
45053 | 469976 | 520164 | 2.2681 | 0.86022 | 0.0684 | 0.79383 | 0.30108 | 0.04788
45054 | 470226 | 520164 | 2.2539 | 0.84505 | 0.067374 | 0.78885 | 0.29577 | 0.047162
45055 | 470476 | 520164 | 2.2393 | 0.82633 | 0.066114 | 0.78374 | 0.28921 | 0.04628
45056 | 470726 | 520164 | 2.216 | 0.81254 | 0.065178 | 0.77559 | 0.28439 | 0.045625
45057 | 470976 | 520164 | 2.2022 | 0.7991 | 0.064302 | 0.77079 | 0.27969 | 0.045011
45058 | 471226 | 520164 | 2.244 | 0.80337 | 0.066216 | 0.78539 | 0.28118 | 0.046351
45059 | 471476 | 520164 | 2.2308 | 0.78867 | 0.065232 | 0.78079 | 0.27603 | 0.045662
45060 | 441476 | 520414 | 1.708 | 0.7956 | 0.026172 | 0.59781 | 0.27846 | 0.01832
45061 | 441726 | 520414 | 1.7435 | 0.81545 | 0.026514 | 0.61023 | 0.28541 | 0.01856
45062 | 441976 | 520414 | 1.7598 | 0.83498 | 0.02697 | 0.61595 | 0.29224 | 0.018879
45063 | 442226 | 520414 | 1.7934 | 0.85479 | 0.027522 | 0.62769 | 0.29918 | 0.019265
45064 | 442476 | 520414 | 1.8333 | 0.87644 | 0.027996 | 0.64165 | 0.30675 | 0.019597
45065 | 442726 | 520414 | 1.8781 | 0.89963 | 0.02841 | 0.65734 | 0.31487 | 0.019887
45066 | 442976 | 520414 | 1.86 | 0.9215 | 0.028758 | 0.65099 | 0.32253 | 0.020131
45067 | 443226 | 520414 | 1.8244 | 0.94637 | 0.02916 | 0.63853 | 0.33123 | 0.020412
45068 | 443476 | 520414 | 1.8141 | 0.96705 | 0.029322 | 0.63494 | 0.33847 | 0.020525
45069 | 443726 | 520414 | 1.8088 | 0.99148 | 0.029664 | 0.63308 | 0.34702 | 0.020765
45070 | 443976 | 520414 | 1.8204 | 1.0176 | 0.030054 | 0.63714 | 0.35616 | 0.021038
45071 | 444226 | 520414 | 1.848 | 1.055 | 0.03087 | 0.64681 | 0.36923 | 0.021609
45072 | 444476 | 520414 | 1.8668 | 1.0781 | 0.031086 | 0.65338 | 0.37734 | 0.02176
45073 | 444726 | 520414 | 1.8988 | 1.1161 | 0.031842 | 0.66458 | 0.39063 | 0.022289
45074 | 444976 | 520414 | 1.9283 | 1.1522 | 0.03249 | 0.67489 | 0.40327 | 0.022743
45075 | 445226 | 520414 | 1.9468 | 1.1759 | 0.032694 | 0.68137 | 0.41156 | 0.022886
45076 | 445476 | 520414 | 1.9795 | 1.2175 | 0.033468 | 0.69283 | 0.42612 | 0.023428
45077 | 445726 | 520414 | 2.0107 | 1.258 | 0.034176 | 0.70374 | 0.4403 | 0.023923
45078 | 445976 | 520414 | 2.0407 | 1.2954 | 0.034776 | 0.71424 | 0.45338 | 0.024343
45079 | 446226 | 520414 | 2.0854 | 1.3358 | 0.035448 | 0.72989 | 0.46753 | 0.024814
45080 | 446476 | 520414 | 2.0747 | 1.373 | 0.036036 | 0.72615 | 0.48053 | 0.025225
45081 | 446726 | 520414 | 2.1196 | 1.4176 | 0.03681 | 0.74187 | 0.49617 | 0.025767
45082 | 446976 | 520414 | 2.1624 | 1.466 | 0.037656 | 0.75684 | 0.51311 | 0.026359
45083 | 447226 | 520414 | 2.2282 | 1.5201 | 0.03861 | 0.77986 | 0.53204 | 0.027027
45084 | 447476 | 520414 | 2.2239 | 1.569 | 0.039468 | 0.77838 | 0.54915 | 0.027628
45085 | 447726 | 520414 | 2.3137 | 1.6437 | 0.04083 | 0.8098 | 0.57529 | 0.028581
45086 | 447976 | 520414 | 2.3888 | 1.6853 | 0.041568 | 0.83606 | 0.58985 | 0.029098
45087 | 448226 | 520414 | 2.5106 | 1.7677 | 0.043074 | 0.87871 | 0.61868 | 0.030152
45088 | 448476 | 520414 | 2.6112 | 1.8283 | 0.044196 | 0.91391 | 0.63989 | 0.030937
45089 | 448726 | 520414 | 2.7121 | 1.9047 | 0.045624 | 0.94923 | 0.66664 | 0.031937
45090 | 464226 | 520414 | 3.5678 | 1.8178 | 0.11887 | 1.2487 | 0.63625 | 0.083206
45091 | 464476 | 520414 | 3.454 | 1.7441 | 0.11461 | 1.2089 | 0.61043 | 0.080228
45092 | 464726 | 520414 | 3.3438 | 1.6748 | 0.1109 | 1.1703 | 0.58619 | 0.077629
45093 | 464976 | 520414 | 3.2576 | 1.6076 | 0.10793 | 1.1401 | 0.56267 | 0.075554
45094 | 465226 | 520414 | 3.1695 | 1.5445 | 0.1055 | 1.1093 | 0.54058 | 0.073849
45095 | 465476 | 520414 | 3.0887 | 1.4862 | 0.10288 | 1.0811 | 0.52016 | 0.072017
45096 | 465726 | 520414 | 3.0172 | 1.433 | 0.099396 | 1.056 | 0.50154 | 0.069577
45097 | 465976 | 520414 | 2.9408 | 1.382 | 0.096738 | 1.0293 | 0.4837 | 0.067717
45098 | 466226 | 520414 | 2.9136 | 1.3318 | 0.095052 | 1.0197 | 0.46613 | 0.066536
45099 | 466476 | 520414 | 2.8422 | 1.2832 | 0.093348 | 0.99478 | 0.44913 | 0.065344
45100 | 466726 | 520414 | 2.757 | 1.2434 | 0.090204 | 0.96495 | 0.43518 | 0.063143
45101 | 466976 | 520414 | 2.7316 | 1.2024 | 0.088122 | 0.95607 | 0.42083 | 0.061685
45102 | 467226 | 520414 | 2.7116 | 1.163 | 0.08634 | 0.94908 | 0.40704 | 0.060438
45103 | 467476 | 520414 | 2.6868 | 1.1248 | 0.0849 | 0.94037 | 0.39367 | 0.05943
45104 | 467726 | 520414 | 2.6368 | 1.0902 | 0.082962 | 0.92286 | 0.38158 | 0.058073
45105 | 467976 | 520414 | 2.5899 | 1.0576 | 0.081 | 0.90646 | 0.37018 | 0.0567
45106 | 468226 | 520414 | 2.5671 | 1.0265 | 0.079206 | 0.89848 | 0.35929 | 0.055444
45107 | 468476 | 520414 | 2.551 | 0.99625 | 0.078426 | 0.89283 | 0.34869 | 0.054898
45108 | 468726 | 520414 | 3.6312 | 1.3553 | 0.091722 | 1.2709 | 0.47435 | 0.064205
45109 | 468976 | 520414 | 4.2703 | 1.8047 | 0.097884 | 1.4946 | 0.63164 | 0.068519
45110 | 469226 | 520414 | 3.6549 | 1.3806 | 0.089418 | 1.2792 | 0.4832 | 0.062593
45111 | 469476 | 520414 | 2.3682 | 0.89876 | 0.07293 | 0.82887 | 0.31457 | 0.051051
45112 | 469726 | 520414 | 2.3388 | 0.8858 | 0.070884 | 0.81858 | 0.31003 | 0.049619
45113 | 469976 | 520414 | 2.3214 | 0.87217 | 0.069684 | 0.81248 | 0.30526 | 0.048779
45114 | 470226 | 520414 | 2.2963 | 0.86015 | 0.068706 | 0.80372 | 0.30105 | 0.048094
45115 | 470476 | 520414 | 2.2611 | 0.84656 | 0.067686 | 0.79137 | 0.2963 | 0.04738
45116 | 470726 | 520414 | 2.2248 | 0.83021 | 0.066456 | 0.7787 | 0.29057 | 0.046519
45117 | 470976 | 520414 | 2.2027 | 0.81667 | 0.065448 | 0.77095 | 0.28583 | 0.045814
45118 | 471226 | 520414 | 2.2669 | 0.82379 | 0.067182 | 0.79342 | 0.28833 | 0.047027
45119 | 471476 | 520414 | 2.0819 | 0.77855 | 0.063918 | 0.72866 | 0.27249 | 0.044743
45120 | 441476 | 520664 | 1.6765 | 0.77323 | 0.025596 | 0.58679 | 0.27063 | 0.017917
45121 | 441726 | 520664 | 1.6934 | 0.79178 | 0.025944 | 0.59269 | 0.27712 | 0.018161
45122 | 441976 | 520664 | 1.725 | 0.81063 | 0.02637 | 0.60374 | 0.28372 | 0.018459
45123 | 442226 | 520664 | 1.6911 | 0.83161 | 0.026622 | 0.59188 | 0.29106 | 0.018635
45124 | 442476 | 520664 | 1.6995 | 0.85184 | 0.02712 | 0.59481 | 0.29814 | 0.018984
45125 | 442726 | 520664 | 1.6875 | 0.87337 | 0.02769 | 0.59064 | 0.30568 | 0.019383
45126 | 442976 | 520664 | 1.6989 | 0.89394 | 0.028002 | 0.5946 | 0.31288 | 0.019601
45127 | 443226 | 520664 | 1.7307 | 0.91748 | 0.028392 | 0.60576 | 0.32112 | 0.019874
45128 | 443476 | 520664 | 1.7684 | 0.94344 | 0.028872 | 0.61895 | 0.3302 | 0.02021
45129 | 443726 | 520664 | 1.792 | 0.9662 | 0.029148 | 0.62721 | 0.33817 | 0.020404
45130 | 443976 | 520664 | 1.8121 | 0.98873 | 0.029412 | 0.63422 | 0.34605 | 0.020588
45131 | 444226 | 520664 | 1.8328 | 1.0123 | 0.029718 | 0.64148 | 0.3543 | 0.020803
45132 | 444476 | 520664 | 1.8831 | 1.0457 | 0.030378 | 0.65908 | 0.36599 | 0.021265
45133 | 444726 | 520664 | 1.9154 | 1.0804 | 0.031056 | 0.67038 | 0.37813 | 0.021739
45134 | 444976 | 520664 | 1.928 | 1.1104 | 0.03153 | 0.67479 | 0.38864 | 0.022071
45135 | 445226 | 520664 | 1.9433 | 1.1449 | 0.032136 | 0.68016 | 0.40071 | 0.022495
45136 | 445476 | 520664 | 1.9537 | 1.1751 | 0.03258 | 0.68381 | 0.41129 | 0.022806
45137 | 445726 | 520664 | 1.9667 | 1.2097 | 0.033156 | 0.68834 | 0.42341 | 0.023209
45138 | 445976 | 520664 | 1.9539 | 1.2406 | 0.033618 | 0.68386 | 0.43423 | 0.023533
45139 | 446226 | 520664 | 1.989 | 1.2789 | 0.034278 | 0.69616 | 0.44762 | 0.023995
45140 | 446476 | 520664 | 2.0026 | 1.3194 | 0.034986 | 0.70093 | 0.4618 | 0.02449
45141 | 446726 | 520664 | 2.0475 | 1.3637 | 0.035778 | 0.71661 | 0.47729 | 0.025045
45142 | 446976 | 520664 | 2.1146 | 1.4053 | 0.036504 | 0.7401 | 0.49187 | 0.025553
45143 | 447226 | 520664 | 2.1734 | 1.4696 | 0.037722 | 0.76068 | 0.51437 | 0.026405
45144 | 447476 | 520664 | 2.2005 | 1.5048 | 0.038298 | 0.77017 | 0.52667 | 0.026809
45145 | 447726 | 520664 | 2.2268 | 1.5517 | 0.039156 | 0.77938 | 0.54311 | 0.027409
45146 | 447976 | 520664 | 2.2551 | 1.6044 | 0.04014 | 0.78927 | 0.56155 | 0.028098
45147 | 448226 | 520664 | 2.2856 | 1.663 | 0.04125 | 0.79995 | 0.58206 | 0.028875
45148 | 448476 | 520664 | 2.3556 | 1.7336 | 0.042588 | 0.82445 | 0.60677 | 0.029812
45149 | 448726 | 520664 | 2.3956 | 1.7928 | 0.043758 | 0.83845 | 0.62749 | 0.030631
45150 | 464226 | 520664 | 3.6002 | 2.0212 | 0.12205 | 1.2601 | 0.70742 | 0.085436
45151 | 464476 | 520664 | 3.463 | 1.9312 | 0.11785 | 1.212 | 0.67594 | 0.082496
45152 | 464726 | 520664 | 3.338 | 1.847 | 0.11409 | 1.1683 | 0.64643 | 0.079863
45153 | 464976 | 520664 | 3.2406 | 1.7726 | 0.11084 | 1.1342 | 0.62041 | 0.077591
45154 | 465226 | 520664 | 3.1708 | 1.7031 | 0.1082 | 1.1098 | 0.59609 | 0.075739
45155 | 465476 | 520664 | 3.0982 | 1.6358 | 0.10514 | 1.0844 | 0.57252 | 0.073597
45156 | 465726 | 520664 | 2.9988 | 1.5707 | 0.10187 | 1.0496 | 0.54975 | 0.071312
45157 | 465976 | 520664 | 2.9252 | 1.5102 | 0.09915 | 1.0238 | 0.52857 | 0.069405
45158 | 466226 | 520664 | 2.8552 | 1.4536 | 0.096666 | 0.99933 | 0.50877 | 0.067666
45159 | 466476 | 520664 | 2.8547 | 1.389 | 0.095442 | 0.99914 | 0.48616 | 0.066809
45160 | 466726 | 520664 | 2.7799 | 1.3495 | 0.092262 | 0.97296 | 0.47231 | 0.064583
45161 | 466976 | 520664 | 2.7364 | 1.3027 | 0.090186 | 0.95773 | 0.45595 | 0.06313
45162 | 467226 | 520664 | 2.6861 | 1.2575 | 0.088326 | 0.94014 | 0.44013 | 0.061828
45163 | 467476 | 520664 | 2.6529 | 1.2092 | 0.087294 | 0.9285 | 0.42321 | 0.061106
45164 | 467726 | 520664 | 2.6106 | 1.176 | 0.08469 | 0.9137 | 0.41159 | 0.059283
45165 | 467976 | 520664 | 2.5403 | 1.1418 | 0.082596 | 0.88912 | 0.39962 | 0.057817
45166 | 468226 | 520664 | 2.5033 | 1.1084 | 0.080856 | 0.87615 | 0.38794 | 0.056599
45167 | 468476 | 520664 | 2.4703 | 1.0777 | 0.080802 | 0.86461 | 0.37719 | 0.056561
45168 | 468726 | 520664 | 3.3816 | 1.1502 | 0.090444 | 1.1835 | 0.40258 | 0.063311
45169 | 468976 | 520664 | 4.9939 | 2.2171 | 0.10688 | 1.7479 | 0.776 | 0.074819
45170 | 469226 | 520664 | 2.6627 | 0.98576 | 0.082032 | 0.93193 | 0.34502 | 0.057422
45171 | 469476 | 520664 | 2.3627 | 0.95696 | 0.074598 | 0.82693 | 0.33494 | 0.052219
45172 | 469726 | 520664 | 2.2822 | 0.93788 | 0.072288 | 0.79877 | 0.32826 | 0.050602
45173 | 469976 | 520664 | 2.2616 | 0.92269 | 0.07095 | 0.79157 | 0.32294 | 0.049665
45174 | 470226 | 520664 | 2.2452 | 0.90814 | 0.06981 | 0.78583 | 0.31785 | 0.048867
45175 | 470476 | 520664 | 2.2484 | 0.89667 | 0.069006 | 0.78694 | 0.31383 | 0.048304
45176 | 470726 | 520664 | 2.2382 | 0.88579 | 0.068412 | 0.78336 | 0.31003 | 0.047888
45177 | 470976 | 520664 | 2.1236 | 0.84767 | 0.06696 | 0.74325 | 0.29668 | 0.046872
45178 | 471226 | 520664 | 2.0853 | 0.83044 | 0.065748 | 0.72984 | 0.29065 | 0.046024
45179 | 471476 | 520664 | 2.078 | 0.81683 | 0.064776 | 0.72731 | 0.28589 | 0.045343
45180 | 441476 | 520914 | 1.5222 | 0.73958 | 0.025254 | 0.53277 | 0.25885 | 0.017678
45181 | 441726 | 520914 | 1.5517 | 0.75679 | 0.025602 | 0.54309 | 0.26488 | 0.017921
45182 | 441976 | 520914 | 1.5822 | 0.77467 | 0.025956 | 0.55376 | 0.27114 | 0.018169
45183 | 442226 | 520914 | 1.6138 | 0.79327 | 0.026322 | 0.56483 | 0.27764 | 0.018425
45184 | 442476 | 520914 | 1.6451 | 0.81272 | 0.026742 | 0.57578 | 0.28445 | 0.018719
45185 | 442726 | 520914 | 1.619 | 0.83324 | 0.027216 | 0.56666 | 0.29164 | 0.019051
45186 | 442976 | 520914 | 1.6582 | 0.85409 | 0.027558 | 0.58038 | 0.29893 | 0.019291
45187 | 443226 | 520914 | 1.6997 | 0.87553 | 0.02799 | 0.59491 | 0.30643 | 0.019593
45188 | 443476 | 520914 | 1.7368 | 0.89713 | 0.028326 | 0.60788 | 0.31399 | 0.019828
45189 | 443726 | 520914 | 1.6966 | 0.91607 | 0.028536 | 0.59381 | 0.32063 | 0.019975
45190 | 443976 | 520914 | 1.7301 | 0.94093 | 0.028968 | 0.60554 | 0.32933 | 0.020278
45191 | 444226 | 520914 | 1.7514 | 0.96271 | 0.029268 | 0.613 | 0.33695 | 0.020488
45192 | 444476 | 520914 | 1.7936 | 0.9906 | 0.029766 | 0.62775 | 0.34671 | 0.020836
45193 | 444726 | 520914 | 1.8585 | 1.0207 | 0.030348 | 0.65046 | 0.35724 | 0.021244
45194 | 444976 | 520914 | 1.9244 | 1.0505 | 0.03093 | 0.67353 | 0.36767 | 0.021651
45195 | 445226 | 520914 | 1.9576 | 1.0761 | 0.031392 | 0.68517 | 0.37664 | 0.021974
45196 | 445476 | 520914 | 1.9797 | 1.1068 | 0.031986 | 0.69288 | 0.38739 | 0.02239
45197 | 445726 | 520914 | 1.9958 | 1.131 | 0.032424 | 0.69854 | 0.39586 | 0.022697
45198 | 445976 | 520914 | 2.0119 | 1.1551 | 0.032892 | 0.70416 | 0.40428 | 0.023024
45199 | 446226 | 520914 | 2.036 | 1.1904 | 0.033594 | 0.7126 | 0.41664 | 0.023516
45200 | 446476 | 520914 | 2.0576 | 1.2231 | 0.034254 | 0.72017 | 0.4281 | 0.023978
45201 | 446726 | 520914 | 2.0917 | 1.2581 | 0.034962 | 0.73209 | 0.44034 | 0.024473
45202 | 446976 | 520914 | 2.138 | 1.3001 | 0.035796 | 0.74829 | 0.45505 | 0.025057
45203 | 447226 | 520914 | 2.1821 | 1.3414 | 0.03663 | 0.76372 | 0.46948 | 0.025641
45204 | 447476 | 520914 | 2.2171 | 1.3747 | 0.037356 | 0.776 | 0.48116 | 0.026149
45205 | 447726 | 520914 | 2.2617 | 1.4195 | 0.03828 | 0.79159 | 0.49683 | 0.026796
45206 | 447976 | 520914 | 2.3063 | 1.4664 | 0.039258 | 0.80719 | 0.51325 | 0.027481
45207 | 448226 | 520914 | 2.3469 | 1.5113 | 0.040242 | 0.82142 | 0.52895 | 0.028169
45208 | 448476 | 520914 | 2.3872 | 1.5584 | 0.041286 | 0.83552 | 0.54544 | 0.0289
45209 | 448726 | 520914 | 2.4383 | 1.6141 | 0.042486 | 0.85341 | 0.56495 | 0.02974
45210 | 464226 | 520914 | 3.6319 | 2.1342 | 0.1247 | 1.2712 | 0.74697 | 0.087293
45211 | 464476 | 520914 | 3.5112 | 2.0385 | 0.12058 | 1.2289 | 0.71348 | 0.084407
45212 | 464726 | 520914 | 3.4231 | 1.9479 | 0.11682 | 1.1981 | 0.68178 | 0.081774
45213 | 464976 | 520914 | 3.32 | 1.8731 | 0.11323 | 1.162 | 0.65557 | 0.079258
45214 | 465226 | 520914 | 3.2109 | 1.7997 | 0.10994 | 1.1238 | 0.62989 | 0.076961
45215 | 465476 | 520914 | 3.1059 | 1.7299 | 0.10689 | 1.0871 | 0.60546 | 0.074823
45216 | 465726 | 520914 | 2.9987 | 1.6615 | 0.10393 | 1.0496 | 0.58152 | 0.072752
45217 | 465976 | 520914 | 2.9073 | 1.5946 | 0.10123 | 1.0175 | 0.55812 | 0.070862
45218 | 466226 | 520914 | 2.8241 | 1.5354 | 0.098682 | 0.98845 | 0.5374 | 0.069077
45219 | 466476 | 520914 | 2.818 | 1.4543 | 0.097872 | 0.98629 | 0.509 | 0.06851
45220 | 466726 | 520914 | 2.7515 | 1.4175 | 0.094656 | 0.96303 | 0.49614 | 0.066259
45221 | 466976 | 520914 | 2.6929 | 1.375 | 0.091968 | 0.94251 | 0.48124 | 0.064378
45222 | 467226 | 520914 | 2.6606 | 1.3269 | 0.090006 | 0.9312 | 0.46443 | 0.063004
45223 | 467476 | 520914 | 2.6377 | 1.2693 | 0.089286 | 0.9232 | 0.44425 | 0.0625
45224 | 467726 | 520914 | 2.5888 | 1.24 | 0.086256 | 0.90608 | 0.434 | 0.060379
45225 | 467976 | 520914 | 2.5451 | 1.2078 | 0.083982 | 0.8908 | 0.42273 | 0.058787
45226 | 468226 | 520914 | 2.5069 | 1.1731 | 0.082374 | 0.87741 | 0.41058 | 0.057662
45227 | 468476 | 520914 | 2.4699 | 1.1409 | 0.081954 | 0.86448 | 0.39933 | 0.057368
45228 | 468726 | 520914 | 2.8363 | 1.1098 | 0.089154 | 0.99269 | 0.38842 | 0.062408
45229 | 468976 | 520914 | 5.9705 | 2.3404 | 0.11498 | 2.0897 | 0.81914 | 0.080489
45230 | 469226 | 520914 | 2.5483 | 1.0445 | 0.08286 | 0.89191 | 0.36558 | 0.058002
45231 | 469476 | 520914 | 2.3328 | 1.0122 | 0.076326 | 0.81647 | 0.35425 | 0.053428
45232 | 469726 | 520914 | 2.2801 | 0.98159 | 0.073848 | 0.79803 | 0.34356 | 0.051694
45233 | 469976 | 520914 | 2.2362 | 0.95387 | 0.07212 | 0.78266 | 0.33386 | 0.050484
45234 | 470226 | 520914 | 2.2229 | 0.93961 | 0.07089 | 0.77803 | 0.32886 | 0.049623
45235 | 470476 | 520914 | 2.2185 | 0.92859 | 0.070104 | 0.77648 | 0.32501 | 0.049073
45236 | 470726 | 520914 | 2.1008 | 0.89321 | 0.069144 | 0.73529 | 0.31262 | 0.048401
45237 | 470976 | 520914 | 2.0696 | 0.87229 | 0.067686 | 0.72438 | 0.3053 | 0.04738
45238 | 471226 | 520914 | 2.0758 | 0.85829 | 0.06666 | 0.72654 | 0.3004 | 0.046662
45239 | 471476 | 520914 | 2.0725 | 0.84456 | 0.065664 | 0.72537 | 0.2956 | 0.045965
45240 | 441476 | 521164 | 1.5849 | 0.69647 | 0.02487 | 0.55472 | 0.24376 | 0.017409
45241 | 441726 | 521164 | 1.6 | 0.71162 | 0.025164 | 0.56 | 0.24907 | 0.017615
45242 | 441976 | 521164 | 1.605 | 0.728 | 0.02553 | 0.56177 | 0.2548 | 0.017871
45243 | 442226 | 521164 | 1.6416 | 0.74425 | 0.025842 | 0.57457 | 0.26049 | 0.018089
45244 | 442476 | 521164 | 1.6729 | 0.76284 | 0.026322 | 0.58552 | 0.26699 | 0.018425
45245 | 442726 | 521164 | 1.6735 | 0.78118 | 0.026724 | 0.58573 | 0.27341 | 0.018707
45246 | 442976 | 521164 | 1.7058 | 0.79987 | 0.027162 | 0.59703 | 0.27995 | 0.019013
45247 | 443226 | 521164 | 1.7509 | 0.81977 | 0.02769 | 0.61281 | 0.28692 | 0.019383
45248 | 443476 | 521164 | 1.7797 | 0.8364 | 0.02802 | 0.62289 | 0.29274 | 0.019614
45249 | 443726 | 521164 | 1.7965 | 0.856 | 0.028452 | 0.62876 | 0.2996 | 0.019916
45250 | 443976 | 521164 | 1.8104 | 0.87352 | 0.028806 | 0.63363 | 0.30573 | 0.020164
45251 | 444226 | 521164 | 1.832 | 0.89834 | 0.029406 | 0.64121 | 0.31442 | 0.020584
45252 | 444476 | 521164 | 1.8503 | 0.92072 | 0.02991 | 0.64759 | 0.32225 | 0.020937
45253 | 444726 | 521164 | 1.8693 | 0.94447 | 0.03045 | 0.65426 | 0.33056 | 0.021315
45254 | 444976 | 521164 | 1.8918 | 0.972 | 0.031104 | 0.66213 | 0.3402 | 0.021773
45255 | 445226 | 521164 | 1.9039 | 0.99012 | 0.03147 | 0.66635 | 0.34654 | 0.022029
45256 | 445476 | 521164 | 1.9153 | 1.0071 | 0.03183 | 0.67035 | 0.35249 | 0.022281
45257 | 445726 | 521164 | 1.927 | 1.0242 | 0.032238 | 0.67446 | 0.35847 | 0.022567
45258 | 445976 | 521164 | 1.9503 | 1.0557 | 0.032988 | 0.68259 | 0.3695 | 0.023092
45259 | 446226 | 521164 | 1.9668 | 1.0796 | 0.033576 | 0.68837 | 0.37786 | 0.023503
45260 | 446476 | 521164 | 1.9852 | 1.1065 | 0.034248 | 0.69482 | 0.38727 | 0.023974
45261 | 446726 | 521164 | 2.0809 | 1.1425 | 0.035124 | 0.72831 | 0.39986 | 0.024587
45262 | 446976 | 521164 | 2.1856 | 1.1739 | 0.035916 | 0.76495 | 0.41085 | 0.025141
45263 | 447226 | 521164 | 2.2169 | 1.2014 | 0.036648 | 0.77593 | 0.4205 | 0.025654
45264 | 447476 | 521164 | 2.2485 | 1.2326 | 0.037476 | 0.78698 | 0.43142 | 0.026233
45265 | 447726 | 521164 | 2.2805 | 1.2643 | 0.03834 | 0.79817 | 0.4425 | 0.026838
45266 | 447976 | 521164 | 2.2936 | 1.291 | 0.039156 | 0.80276 | 0.45187 | 0.027409
45267 | 448226 | 521164 | 2.2959 | 1.3341 | 0.040296 | 0.80355 | 0.46692 | 0.028207
45268 | 448476 | 521164 | 2.2641 | 1.3648 | 0.041268 | 0.79245 | 0.47768 | 0.028888
45269 | 448726 | 521164 | 2.3234 | 1.3972 | 0.042318 | 0.8132 | 0.48902 | 0.029623
45270 | 464226 | 521164 | 3.5584 | 2.1374 | 0.12736 | 1.2454 | 0.74808 | 0.089153
45271 | 464476 | 521164 | 3.4909 | 2.0548 | 0.12304 | 1.2218 | 0.71917 | 0.086125
45272 | 464726 | 521164 | 3.3871 | 1.9723 | 0.11915 | 1.1855 | 0.69029 | 0.083404
45273 | 464976 | 521164 | 3.2914 | 1.8979 | 0.11546 | 1.152 | 0.66427 | 0.080821
45274 | 465226 | 521164 | 3.1829 | 1.8279 | 0.11201 | 1.114 | 0.63976 | 0.07841
45275 | 465476 | 521164 | 3.0844 | 1.7614 | 0.10875 | 1.0795 | 0.61647 | 0.076125
45276 | 465726 | 521164 | 3.0041 | 1.6946 | 0.10582 | 1.0514 | 0.5931 | 0.074071
45277 | 465976 | 521164 | 2.9357 | 1.6331 | 0.103 | 1.0275 | 0.57159 | 0.072101
45278 | 466226 | 521164 | 2.8863 | 1.5755 | 0.10034 | 1.0102 | 0.55143 | 0.070237
45279 | 466476 | 521164 | 2.8298 | 1.5163 | 0.098058 | 0.99044 | 0.53069 | 0.068641
45280 | 466726 | 521164 | 2.7528 | 1.4559 | 0.096288 | 0.96348 | 0.50956 | 0.067402
45281 | 466976 | 521164 | 2.7113 | 1.4121 | 0.093654 | 0.94896 | 0.49423 | 0.065558
45282 | 467226 | 521164 | 2.704 | 1.3428 | 0.093114 | 0.94641 | 0.47 | 0.06518
45283 | 467476 | 521164 | 2.6351 | 1.3221 | 0.089448 | 0.92227 | 0.46275 | 0.062614
45284 | 467726 | 521164 | 2.5911 | 1.2835 | 0.087306 | 0.90689 | 0.44922 | 0.061114
45285 | 467976 | 521164 | 2.559 | 1.2483 | 0.085194 | 0.89564 | 0.43691 | 0.059636
45286 | 468226 | 521164 | 2.5229 | 1.2165 | 0.083652 | 0.88302 | 0.42576 | 0.058556
45287 | 468476 | 521164 | 2.4678 | 1.1837 | 0.083076 | 0.86373 | 0.41429 | 0.058153
45288 | 468726 | 521164 | 2.662 | 1.153 | 0.087132 | 0.93171 | 0.40355 | 0.060992
45289 | 468976 | 521164 | 4.5612 | 1.6575 | 0.098532 | 1.5964 | 0.58011 | 0.068972
45290 | 469226 | 521164 | 3.5981 | 1.2301 | 0.0915 | 1.2593 | 0.43052 | 0.06405
45291 | 469476 | 521164 | 2.3528 | 1.0536 | 0.07938 | 0.82349 | 0.36876 | 0.055566
45292 | 469726 | 521164 | 2.279 | 1.0203 | 0.075102 | 0.79766 | 0.35709 | 0.052571
45293 | 469976 | 521164 | 2.2477 | 0.98854 | 0.073092 | 0.7867 | 0.34599 | 0.051164
45294 | 470226 | 521164 | 2.238 | 0.95554 | 0.07197 | 0.7833 | 0.33444 | 0.050379
45295 | 470476 | 521164 | 2.1202 | 0.91626 | 0.070968 | 0.74206 | 0.32069 | 0.049678
45296 | 470726 | 521164 | 2.0767 | 0.89796 | 0.069588 | 0.72684 | 0.31429 | 0.048712
45297 | 470976 | 521164 | 2.0526 | 0.88447 | 0.068502 | 0.71841 | 0.30956 | 0.047951
45298 | 471226 | 521164 | 2.047 | 0.87116 | 0.067452 | 0.71647 | 0.30491 | 0.047216
45299 | 471476 | 521164 | 2.0433 | 0.85819 | 0.066444 | 0.71517 | 0.30037 | 0.046511
45300 | 441476 | 521414 | 1.6128 | 0.64535 | 0.024516 | 0.56448 | 0.22587 | 0.017161
45301 | 441726 | 521414 | 1.6364 | 0.66003 | 0.02496 | 0.57274 | 0.23101 | 0.017472
45302 | 441976 | 521414 | 1.6732 | 0.6735 | 0.025326 | 0.58563 | 0.23572 | 0.017728
45303 | 442226 | 521414 | 1.71 | 0.68731 | 0.025698 | 0.5985 | 0.24056 | 0.017989
45304 | 442476 | 521414 | 1.7445 | 0.70357 | 0.02619 | 0.61059 | 0.24625 | 0.018333
45305 | 442726 | 521414 | 1.7681 | 0.71849 | 0.026598 | 0.61883 | 0.25147 | 0.018619
45306 | 442976 | 521414 | 1.7982 | 0.73715 | 0.027198 | 0.62936 | 0.258 | 0.019039
45307 | 443226 | 521414 | 1.8106 | 0.7555 | 0.027768 | 0.63371 | 0.26442 | 0.019438
45308 | 443476 | 521414 | 1.8299 | 0.77095 | 0.028176 | 0.64047 | 0.26983 | 0.019723
45309 | 443726 | 521414 | 1.8504 | 0.78779 | 0.028632 | 0.64762 | 0.27573 | 0.020042
45310 | 443976 | 521414 | 1.8527 | 0.80475 | 0.029094 | 0.64843 | 0.28166 | 0.020366
45311 | 444226 | 521414 | 1.8721 | 0.82018 | 0.02949 | 0.65525 | 0.28706 | 0.020643
45312 | 444476 | 521414 | 1.8868 | 0.84009 | 0.03006 | 0.66037 | 0.29403 | 0.021042
45313 | 444726 | 521414 | 1.8728 | 0.85838 | 0.03057 | 0.65547 | 0.30043 | 0.021399
45314 | 444976 | 521414 | 1.8598 | 0.87545 | 0.031038 | 0.65093 | 0.30641 | 0.021727
45315 | 445226 | 521414 | 1.8567 | 0.88118 | 0.031158 | 0.64983 | 0.30841 | 0.021811
45316 | 445476 | 521414 | 1.9343 | 0.89883 | 0.031692 | 0.677 | 0.31459 | 0.022184
45317 | 445726 | 521414 | 2.0176 | 0.91788 | 0.03228 | 0.70615 | 0.32126 | 0.022596
45318 | 445976 | 521414 | 2.0533 | 0.94955 | 0.033228 | 0.71867 | 0.33234 | 0.02326
45319 | 446226 | 521414 | 2.0484 | 0.96274 | 0.033678 | 0.71696 | 0.33696 | 0.023575
45320 | 446476 | 521414 | 1.9925 | 0.98775 | 0.034206 | 0.69739 | 0.34571 | 0.023944
45321 | 446726 | 521414 | 2.0127 | 1.0428 | 0.035016 | 0.70446 | 0.36498 | 0.024511
45322 | 446976 | 521414 | 2.0618 | 1.1023 | 0.035874 | 0.72165 | 0.38579 | 0.025112
45323 | 447226 | 521414 | 2.1071 | 1.1569 | 0.036612 | 0.73749 | 0.40492 | 0.025628
45324 | 447476 | 521414 | 2.1554 | 1.2177 | 0.037422 | 0.75438 | 0.42618 | 0.026195
45325 | 447726 | 521414 | 2.2009 | 1.2754 | 0.03816 | 0.77032 | 0.44638 | 0.026712
45326 | 447976 | 521414 | 2.2541 | 1.3557 | 0.039234 | 0.78895 | 0.4745 | 0.027464
45327 | 448226 | 521414 | 2.278 | 1.4266 | 0.040122 | 0.79731 | 0.49933 | 0.028085
45328 | 448476 | 521414 | 2.3047 | 1.5094 | 0.04116 | 0.80665 | 0.5283 | 0.028812
45329 | 448726 | 521414 | 2.3329 | 1.6029 | 0.042312 | 0.8165 | 0.56102 | 0.029618
45330 | 464226 | 521414 | 3.5572 | 2.061 | 0.12967 | 1.245 | 0.72136 | 0.09077
45331 | 464476 | 521414 | 3.463 | 1.9874 | 0.12536 | 1.212 | 0.69559 | 0.087755
45332 | 464726 | 521414 | 3.3658 | 1.9154 | 0.12145 | 1.178 | 0.67039 | 0.085012
45333 | 464976 | 521414 | 3.2703 | 1.8515 | 0.11759 | 1.1446 | 0.64804 | 0.082312
45334 | 465226 | 521414 | 3.162 | 1.7913 | 0.11398 | 1.1067 | 0.62694 | 0.079783
45335 | 465476 | 521414 | 3.1018 | 1.7322 | 0.11067 | 1.0856 | 0.60628 | 0.077469
45336 | 465726 | 521414 | 3.0584 | 1.6746 | 0.10762 | 1.0704 | 0.58609 | 0.075335
45337 | 465976 | 521414 | 3.0113 | 1.6194 | 0.10475 | 1.0539 | 0.56678 | 0.073328
45338 | 466226 | 521414 | 2.9342 | 1.5678 | 0.10194 | 1.027 | 0.54873 | 0.071358
45339 | 466476 | 521414 | 2.8769 | 1.5187 | 0.09927 | 1.0069 | 0.53154 | 0.069489
45340 | 466726 | 521414 | 2.728 | 1.4011 | 0.09705 | 0.95481 | 0.49037 | 0.067935
45341 | 466976 | 521414 | 2.719 | 1.3739 | 0.096588 | 0.95166 | 0.48085 | 0.067612
45342 | 467226 | 521414 | 2.691 | 1.3678 | 0.09324 | 0.94184 | 0.47874 | 0.065268
45343 | 467476 | 521414 | 2.6471 | 1.3363 | 0.090384 | 0.9265 | 0.46771 | 0.063269
45344 | 467726 | 521414 | 2.5936 | 1.2997 | 0.088194 | 0.90776 | 0.45491 | 0.061736
45345 | 467976 | 521414 | 2.5478 | 1.2654 | 0.086112 | 0.89173 | 0.44288 | 0.060278
45346 | 468226 | 521414 | 2.5101 | 1.2335 | 0.084402 | 0.87854 | 0.43171 | 0.059081
45347 | 468476 | 521414 | 2.4848 | 1.2036 | 0.083694 | 0.86966 | 0.42125 | 0.058586
45348 | 468726 | 521414 | 2.4707 | 1.1739 | 0.085344 | 0.86474 | 0.41087 | 0.059741
45349 | 468976 | 521414 | 5.1792 | 2.5068 | 0.10409 | 1.8127 | 0.87738 | 0.072866
45350 | 469226 | 521414 | 5.2534 | 2.7162 | 0.10647 | 1.8387 | 0.95067 | 0.074529
45351 | 469476 | 521414 | 2.7235 | 1.079 | 0.083556 | 0.95323 | 0.37765 | 0.058489
45352 | 469726 | 521414 | 2.2971 | 1.0443 | 0.07644 | 0.80398 | 0.36552 | 0.053508
45353 | 469976 | 521414 | 2.2312 | 1.0077 | 0.073776 | 0.78091 | 0.35269 | 0.051643
45354 | 470226 | 521414 | 2.1249 | 0.92537 | 0.072606 | 0.7437 | 0.32388 | 0.050824
45355 | 470476 | 521414 | 2.0804 | 0.90348 | 0.071418 | 0.72813 | 0.31622 | 0.049993
45356 | 470726 | 521414 | 2.0595 | 0.89146 | 0.070278 | 0.72083 | 0.31201 | 0.049195
45357 | 470976 | 521414 | 2.0415 | 0.87968 | 0.06918 | 0.71451 | 0.30789 | 0.048426
45358 | 471226 | 521414 | 2.0197 | 0.86794 | 0.068118 | 0.70688 | 0.30378 | 0.047683
45359 | 471476 | 521414 | 1.9924 | 0.85618 | 0.067086 | 0.69733 | 0.29966 | 0.04696
45360 | 441476 | 521664 | 1.6208 | 0.59126 | 0.024564 | 0.56727 | 0.20694 | 0.017195
45361 | 441726 | 521664 | 1.6619 | 0.6038 | 0.024984 | 0.58166 | 0.21133 | 0.017489
45362 | 441976 | 521664 | 1.7047 | 0.61607 | 0.025392 | 0.59665 | 0.21562 | 0.017774
45363 | 442226 | 521664 | 1.6974 | 0.627 | 0.025752 | 0.5941 | 0.21945 | 0.018026
45364 | 442476 | 521664 | 1.676 | 0.63809 | 0.026118 | 0.58659 | 0.22333 | 0.018283
45365 | 442726 | 521664 | 1.6798 | 0.65163 | 0.02658 | 0.58792 | 0.22807 | 0.018606
45366 | 442976 | 521664 | 1.6965 | 0.66587 | 0.027072 | 0.59378 | 0.23306 | 0.01895
45367 | 443226 | 521664 | 1.7331 | 0.68318 | 0.027684 | 0.60657 | 0.23911 | 0.019379
45368 | 443476 | 521664 | 1.7607 | 0.70382 | 0.028164 | 0.61624 | 0.24634 | 0.019715
45369 | 443726 | 521664 | 1.7831 | 0.73258 | 0.028578 | 0.62409 | 0.2564 | 0.020005
45370 | 443976 | 521664 | 1.8142 | 0.76569 | 0.02913 | 0.63497 | 0.26799 | 0.020391
45371 | 444226 | 521664 | 1.8334 | 0.79692 | 0.02952 | 0.64171 | 0.27892 | 0.020664
45372 | 444476 | 521664 | 1.8715 | 0.83487 | 0.030186 | 0.65504 | 0.2922 | 0.02113
45373 | 444726 | 521664 | 1.8865 | 0.86308 | 0.03045 | 0.66027 | 0.30208 | 0.021315
45374 | 444976 | 521664 | 1.851 | 0.88681 | 0.030606 | 0.64785 | 0.31038 | 0.021424
45375 | 445226 | 521664 | 1.8875 | 0.92542 | 0.031122 | 0.66063 | 0.3239 | 0.021785
45376 | 445476 | 521664 | 1.9267 | 0.96866 | 0.031704 | 0.67436 | 0.33903 | 0.022193
45377 | 445726 | 521664 | 1.9655 | 1.0126 | 0.032268 | 0.68794 | 0.35439 | 0.022588
45378 | 445976 | 521664 | 2.0006 | 1.0806 | 0.033288 | 0.70022 | 0.3782 | 0.023302
45379 | 446226 | 521664 | 2.0206 | 1.1326 | 0.033936 | 0.70721 | 0.39643 | 0.023755
45380 | 446476 | 521664 | 2.0417 | 1.1902 | 0.034656 | 0.71458 | 0.41657 | 0.024259
45381 | 446726 | 521664 | 2.0557 | 1.2387 | 0.035178 | 0.71949 | 0.43354 | 0.024625
45382 | 446976 | 521664 | 2.0746 | 1.2999 | 0.035898 | 0.72611 | 0.45496 | 0.025129
45383 | 447226 | 521664 | 2.0935 | 1.3653 | 0.036666 | 0.73273 | 0.47786 | 0.025666
45384 | 447476 | 521664 | 2.1089 | 1.4274 | 0.037368 | 0.7381 | 0.49961 | 0.026158
45385 | 447726 | 521664 | 2.122 | 1.4893 | 0.038058 | 0.74271 | 0.52127 | 0.026641
45386 | 447976 | 521664 | 2.1398 | 1.568 | 0.038976 | 0.74895 | 0.54878 | 0.027283
45387 | 448226 | 521664 | 2.2334 | 1.6682 | 0.040152 | 0.78167 | 0.58386 | 0.028106
45388 | 448476 | 521664 | 2.2758 | 1.7452 | 0.041028 | 0.79652 | 0.61083 | 0.02872
45389 | 448726 | 521664 | 2.3096 | 1.8255 | 0.041958 | 0.80834 | 0.63892 | 0.029371
45390 | 464226 | 521664 | 3.6596 | 1.9097 | 0.13142 | 1.2809 | 0.6684 | 0.091997
45391 | 464476 | 521664 | 3.525 | 1.8567 | 0.12701 | 1.2337 | 0.64985 | 0.08891
45392 | 464726 | 521664 | 3.4196 | 1.8045 | 0.12291 | 1.1969 | 0.63156 | 0.086037
45393 | 464976 | 521664 | 3.2995 | 1.7532 | 0.11911 | 1.1548 | 0.6136 | 0.083374
45394 | 465226 | 521664 | 3.2088 | 1.6973 | 0.11589 | 1.1231 | 0.59404 | 0.081123
45395 | 465476 | 521664 | 3.1017 | 1.6487 | 0.11255 | 1.0856 | 0.57706 | 0.078784
45396 | 465726 | 521664 | 3.0183 | 1.6042 | 0.10928 | 1.0564 | 0.56146 | 0.076499
45397 | 465976 | 521664 | 2.9181 | 1.5516 | 0.10675 | 1.0213 | 0.54306 | 0.074722
45398 | 466226 | 521664 | 2.8606 | 1.5195 | 0.10331 | 1.0012 | 0.53181 | 0.072316
45399 | 466476 | 521664 | 2.8083 | 1.4765 | 0.10063 | 0.9829 | 0.51677 | 0.070442
45400 | 466726 | 521664 | 2.7026 | 1.3717 | 0.098016 | 0.94589 | 0.4801 | 0.068611
45401 | 466976 | 521664 | 2.6786 | 1.3425 | 0.096684 | 0.93749 | 0.46988 | 0.067679
45402 | 467226 | 521664 | 2.6352 | 1.3414 | 0.094668 | 0.9223 | 0.46949 | 0.066268
45403 | 467476 | 521664 | 2.5917 | 1.3214 | 0.091128 | 0.90708 | 0.46249 | 0.06379
45404 | 467726 | 521664 | 2.5449 | 1.2895 | 0.088848 | 0.89073 | 0.45134 | 0.062194
45405 | 467976 | 521664 | 2.5041 | 1.2587 | 0.086814 | 0.87642 | 0.44053 | 0.06077
45406 | 468226 | 521664 | 2.464 | 1.2287 | 0.08514 | 0.8624 | 0.43004 | 0.059598
45407 | 468476 | 521664 | 2.4457 | 1.2014 | 0.08445 | 0.85601 | 0.42048 | 0.059115
45408 | 468726 | 521664 | 2.4053 | 1.1714 | 0.083754 | 0.84187 | 0.40997 | 0.058628
45409 | 468976 | 521664 | 2.6799 | 1.1449 | 0.086706 | 0.93796 | 0.40073 | 0.060694
45410 | 469226 | 521664 | 4.6947 | 2.7467 | 0.10117 | 1.6431 | 0.96136 | 0.070816
45411 | 469476 | 521664 | 2.5274 | 1.0848 | 0.083238 | 0.88458 | 0.37966 | 0.058267
45412 | 469726 | 521664 | 2.2847 | 1.0512 | 0.077064 | 0.79965 | 0.36791 | 0.053945
45413 | 469976 | 521664 | 2.1667 | 0.96475 | 0.075636 | 0.75835 | 0.33766 | 0.052945
45414 | 470226 | 521664 | 2.0866 | 0.93168 | 0.073206 | 0.7303 | 0.32609 | 0.051244
45415 | 470476 | 521664 | 2.079 | 0.90856 | 0.072 | 0.72767 | 0.31799 | 0.0504
45416 | 470726 | 521664 | 2.072 | 0.88625 | 0.070842 | 0.72522 | 0.31019 | 0.049589
45417 | 470976 | 521664 | 2.0411 | 0.86482 | 0.069738 | 0.71437 | 0.30269 | 0.048817
45418 | 471226 | 521664 | 2.03 | 0.84835 | 0.068658 | 0.71049 | 0.29692 | 0.048061
45419 | 471476 | 521664 | 2.0141 | 0.83855 | 0.067614 | 0.70494 | 0.29349 | 0.04733
45420 | 441476 | 521914 | 1.5508 | 0.58721 | 0.024678 | 0.54277 | 0.20552 | 0.017275
45421 | 441726 | 521914 | 1.57 | 0.60899 | 0.025002 | 0.54952 | 0.21315 | 0.017501
45422 | 441976 | 521914 | 1.6009 | 0.63455 | 0.025422 | 0.56032 | 0.22209 | 0.017795
45423 | 442226 | 521914 | 1.642 | 0.66197 | 0.025884 | 0.5747 | 0.23169 | 0.018119
45424 | 442476 | 521914 | 1.6802 | 0.68794 | 0.02625 | 0.58805 | 0.24078 | 0.018375
45425 | 442726 | 521914 | 1.697 | 0.71712 | 0.026712 | 0.59395 | 0.25099 | 0.018698
45426 | 442976 | 521914 | 1.7294 | 0.74728 | 0.027168 | 0.6053 | 0.26155 | 0.019018
45427 | 443226 | 521914 | 1.7555 | 0.7793 | 0.027666 | 0.61442 | 0.27275 | 0.019366
45428 | 443476 | 521914 | 1.7869 | 0.81327 | 0.028206 | 0.62543 | 0.28464 | 0.019744
45429 | 443726 | 521914 | 1.8108 | 0.84616 | 0.02859 | 0.63377 | 0.29615 | 0.020013
45430 | 443976 | 521914 | 1.8273 | 0.8811 | 0.028992 | 0.63956 | 0.30839 | 0.020294
45431 | 444226 | 521914 | 1.8618 | 0.91764 | 0.029394 | 0.65163 | 0.32117 | 0.020576
45432 | 444476 | 521914 | 1.8974 | 0.96109 | 0.030156 | 0.66407 | 0.33638 | 0.021109
45433 | 444726 | 521914 | 1.9318 | 1.0013 | 0.030696 | 0.67613 | 0.35045 | 0.021487
45434 | 444976 | 521914 | 1.8522 | 1.0277 | 0.030822 | 0.64828 | 0.3597 | 0.021575
45435 | 445226 | 521914 | 1.8346 | 1.0617 | 0.03114 | 0.64209 | 0.3716 | 0.021798
45436 | 445476 | 521914 | 1.8774 | 1.1122 | 0.031758 | 0.6571 | 0.38926 | 0.022231
45437 | 445726 | 521914 | 1.9066 | 1.1886 | 0.03285 | 0.66733 | 0.41602 | 0.022995
45438 | 445976 | 521914 | 1.9156 | 1.2326 | 0.03327 | 0.67046 | 0.43141 | 0.023289
45439 | 446226 | 521914 | 1.9273 | 1.285 | 0.033834 | 0.67455 | 0.44973 | 0.023684
45440 | 446476 | 521914 | 1.965 | 1.3519 | 0.034632 | 0.68776 | 0.47315 | 0.024242
45441 | 446726 | 521914 | 2.0123 | 1.406 | 0.03519 | 0.7043 | 0.49211 | 0.024633
45442 | 446976 | 521914 | 2.0691 | 1.47 | 0.035898 | 0.7242 | 0.51449 | 0.025129
45443 | 447226 | 521914 | 2.1736 | 1.5457 | 0.036762 | 0.76077 | 0.54099 | 0.025733
45444 | 447476 | 521914 | 2.2078 | 1.6027 | 0.037368 | 0.77275 | 0.56093 | 0.026158
45445 | 447726 | 521914 | 2.3166 | 1.6659 | 0.03807 | 0.8108 | 0.58308 | 0.026649
45446 | 447976 | 521914 | 2.2848 | 1.7411 | 0.038946 | 0.79966 | 0.60938 | 0.027262
45447 | 448226 | 521914 | 2.397 | 1.8101 | 0.03978 | 0.83896 | 0.63352 | 0.027846
45448 | 448476 | 521914 | 2.4635 | 1.889 | 0.040752 | 0.86222 | 0.66116 | 0.028526
45449 | 448726 | 521914 | 2.3906 | 1.953 | 0.041622 | 0.83671 | 0.68355 | 0.029135
45450 | 464226 | 521914 | 3.6757 | 1.69 | 0.13349 | 1.2865 | 0.5915 | 0.093446
45451 | 464476 | 521914 | 3.5586 | 1.6606 | 0.12896 | 1.2455 | 0.58121 | 0.090275
45452 | 464726 | 521914 | 3.4825 | 1.6305 | 0.12463 | 1.2189 | 0.57068 | 0.087242
45453 | 464976 | 521914 | 3.3515 | 1.6014 | 0.12042 | 1.173 | 0.56049 | 0.084294
45454 | 465226 | 521914 | 3.2247 | 1.5702 | 0.11666 | 1.1286 | 0.54956 | 0.081661
45455 | 465476 | 521914 | 3.1009 | 1.5351 | 0.11338 | 1.0853 | 0.5373 | 0.079363
45456 | 465726 | 521914 | 3.0459 | 1.4966 | 0.11055 | 1.0661 | 0.52381 | 0.077385
45457 | 465976 | 521914 | 3.0089 | 1.4551 | 0.10814 | 1.0531 | 0.50929 | 0.075701
45458 | 466226 | 521914 | 2.8121 | 1.384 | 0.10469 | 0.98423 | 0.48441 | 0.073282
45459 | 466476 | 521914 | 2.6822 | 1.3318 | 0.10014 | 0.93877 | 0.46614 | 0.070098
45460 | 466726 | 521914 | 2.6656 | 1.3004 | 0.097704 | 0.93295 | 0.45513 | 0.068393
45461 | 466976 | 521914 | 2.6029 | 1.271 | 0.09555 | 0.91101 | 0.44485 | 0.066885
45462 | 467226 | 521914 | 2.5332 | 1.2404 | 0.093348 | 0.88662 | 0.43413 | 0.065344
45463 | 467476 | 521914 | 2.4781 | 1.2092 | 0.091134 | 0.86732 | 0.4232 | 0.063794
45464 | 467726 | 521914 | 2.5041 | 1.1941 | 0.090648 | 0.87643 | 0.41793 | 0.063454
45465 | 467976 | 521914 | 2.4993 | 1.2165 | 0.08778 | 0.87474 | 0.42577 | 0.061446
45466 | 468226 | 521914 | 2.4579 | 1.1971 | 0.085638 | 0.86027 | 0.41899 | 0.059947
45467 | 468476 | 521914 | 2.4181 | 1.1756 | 0.084996 | 0.84634 | 0.41146 | 0.059497
45468 | 468726 | 521914 | 2.4182 | 1.1487 | 0.083874 | 0.84636 | 0.40205 | 0.058712
45469 | 468976 | 521914 | 2.3788 | 1.1201 | 0.081972 | 0.8326 | 0.39205 | 0.05738
45470 | 469226 | 521914 | 2.3237 | 1.0926 | 0.080232 | 0.81329 | 0.38239 | 0.056162
45471 | 469476 | 521914 | 2.2879 | 1.046 | 0.078258 | 0.80075 | 0.3661 | 0.054781
45472 | 469726 | 521914 | 2.1361 | 0.97103 | 0.076296 | 0.74764 | 0.33986 | 0.053407
45473 | 469976 | 521914 | 2.1119 | 0.9481 | 0.074976 | 0.73916 | 0.33183 | 0.052483
45474 | 470226 | 521914 | 2.0928 | 0.92585 | 0.073704 | 0.73248 | 0.32405 | 0.051593
45475 | 470476 | 521914 | 2.0841 | 0.90429 | 0.07248 | 0.72942 | 0.3165 | 0.050736
45476 | 470726 | 521914 | 2.0611 | 0.88339 | 0.071304 | 0.72139 | 0.30919 | 0.049913
45477 | 470976 | 521914 | 2.0435 | 0.86323 | 0.070188 | 0.71521 | 0.30213 | 0.049132
45478 | 471226 | 521914 | 2.0395 | 0.84359 | 0.06909 | 0.71383 | 0.29526 | 0.048363
45479 | 471476 | 521914 | 2.0154 | 0.82456 | 0.068034 | 0.7054 | 0.28859 | 0.047624
45480 | 441476 | 522164 | 1.6126 | 0.66872 | 0.024636 | 0.56439 | 0.23405 | 0.017245
45481 | 441726 | 522164 | 1.6331 | 0.69661 | 0.02508 | 0.5716 | 0.24381 | 0.017556
45482 | 441976 | 522164 | 1.6612 | 0.72469 | 0.025506 | 0.58141 | 0.25364 | 0.017854
45483 | 442226 | 522164 | 1.6898 | 0.75337 | 0.025914 | 0.59143 | 0.26368 | 0.01814
45484 | 442476 | 522164 | 1.719 | 0.78289 | 0.026304 | 0.60167 | 0.27401 | 0.018413
45485 | 442726 | 522164 | 1.7488 | 0.81458 | 0.026766 | 0.61207 | 0.2851 | 0.018736
45486 | 442976 | 522164 | 1.8077 | 0.84746 | 0.027222 | 0.63269 | 0.29661 | 0.019055
45487 | 443226 | 522164 | 1.8708 | 0.87989 | 0.027522 | 0.65479 | 0.30796 | 0.019265
45488 | 443476 | 522164 | 1.9362 | 0.91546 | 0.027954 | 0.67768 | 0.32041 | 0.019568
45489 | 443726 | 522164 | 1.9667 | 0.95357 | 0.028482 | 0.68833 | 0.33375 | 0.019937
45490 | 443976 | 522164 | 2.0096 | 0.99254 | 0.028932 | 0.70337 | 0.34739 | 0.020252
45491 | 444226 | 522164 | 2.0136 | 1.034 | 0.029484 | 0.70477 | 0.3619 | 0.020639
45492 | 444476 | 522164 | 2.0113 | 1.0773 | 0.03009 | 0.70395 | 0.37707 | 0.021063
45493 | 444726 | 522164 | 2.0054 | 1.1223 | 0.03072 | 0.7019 | 0.39279 | 0.021504
45494 | 444976 | 522164 | 1.9503 | 1.1552 | 0.030996 | 0.68261 | 0.40431 | 0.021697
45495 | 445226 | 522164 | 1.8488 | 1.1787 | 0.031086 | 0.64707 | 0.41254 | 0.02176
45496 | 445476 | 522164 | 1.8825 | 1.2352 | 0.031764 | 0.65887 | 0.43233 | 0.022235
45497 | 445726 | 522164 | 1.9677 | 1.3226 | 0.032916 | 0.68869 | 0.46291 | 0.023041
45498 | 445976 | 522164 | 2.0251 | 1.368 | 0.033402 | 0.70877 | 0.47881 | 0.023381
45499 | 446226 | 522164 | 2.0861 | 1.4238 | 0.034014 | 0.73012 | 0.49832 | 0.02381
45500 | 446476 | 522164 | 2.1447 | 1.476 | 0.034566 | 0.75065 | 0.51659 | 0.024196
45501 | 446726 | 522164 | 2.1908 | 1.5379 | 0.035274 | 0.76677 | 0.53825 | 0.024692
45502 | 446976 | 522164 | 2.2381 | 1.5965 | 0.035934 | 0.78334 | 0.55876 | 0.025154
45503 | 447226 | 522164 | 2.2507 | 1.6571 | 0.036648 | 0.78776 | 0.57999 | 0.025654
45504 | 447476 | 522164 | 2.3661 | 1.7275 | 0.037512 | 0.82812 | 0.60462 | 0.026258
45505 | 447726 | 522164 | 2.4018 | 1.759 | 0.037938 | 0.84062 | 0.61565 | 0.026557
45506 | 447976 | 522164 | 2.4603 | 1.8223 | 0.038814 | 0.86112 | 0.63781 | 0.02717
45507 | 448226 | 522164 | 2.4633 | 1.8675 | 0.039552 | 0.86217 | 0.65362 | 0.027686
45508 | 448476 | 522164 | 2.5663 | 1.9534 | 0.0408 | 0.89819 | 0.68368 | 0.02856
45509 | 448726 | 522164 | 2.6232 | 2.0132 | 0.041856 | 0.91813 | 0.70462 | 0.029299
45510 | 464226 | 522164 | 3.5865 | 1.4403 | 0.1358 | 1.2553 | 0.50412 | 0.095063
45511 | 464476 | 522164 | 3.4989 | 1.4319 | 0.13097 | 1.2246 | 0.50116 | 0.091678
45512 | 464726 | 522164 | 3.3766 | 1.4204 | 0.12662 | 1.1818 | 0.49713 | 0.088637
45513 | 464976 | 522164 | 3.3266 | 1.4082 | 0.12211 | 1.1643 | 0.49288 | 0.085478
45514 | 465226 | 522164 | 3.2856 | 1.3932 | 0.11822 | 1.15 | 0.48762 | 0.082757
45515 | 465476 | 522164 | 3.2031 | 1.3752 | 0.1148 | 1.1211 | 0.48133 | 0.080359
45516 | 465726 | 522164 | 2.9669 | 1.3101 | 0.11024 | 1.0384 | 0.45852 | 0.077167
45517 | 465976 | 522164 | 2.839 | 1.2858 | 0.10689 | 0.99366 | 0.45002 | 0.074823
45518 | 466226 | 522164 | 2.7445 | 1.2603 | 0.10368 | 0.96058 | 0.44109 | 0.072576
45519 | 466476 | 522164 | 2.6869 | 1.238 | 0.10103 | 0.94041 | 0.4333 | 0.07072
45520 | 466726 | 522164 | 2.6437 | 1.2154 | 0.098526 | 0.92529 | 0.42539 | 0.068968
45521 | 466976 | 522164 | 2.5701 | 1.1926 | 0.096174 | 0.89953 | 0.4174 | 0.067322
45522 | 467226 | 522164 | 2.5136 | 1.1697 | 0.093948 | 0.87976 | 0.40938 | 0.065764
45523 | 467476 | 522164 | 2.4732 | 1.1467 | 0.091842 | 0.86564 | 0.40135 | 0.064289
45524 | 467726 | 522164 | 2.4358 | 1.1238 | 0.089838 | 0.85253 | 0.39333 | 0.062887
45525 | 467976 | 522164 | 2.4013 | 1.101 | 0.087936 | 0.84044 | 0.38536 | 0.061555
45526 | 468226 | 522164 | 2.3676 | 1.0801 | 0.086322 | 0.82866 | 0.37804 | 0.060425
45527 | 468476 | 522164 | 2.4137 | 1.1145 | 0.084432 | 0.84479 | 0.39009 | 0.059102
45528 | 468726 | 522164 | 2.4131 | 1.0634 | 0.085686 | 0.84458 | 0.37219 | 0.05998
45529 | 468976 | 522164 | 2.244 | 1.0113 | 0.081138 | 0.78541 | 0.35396 | 0.056797
45530 | 469226 | 522164 | 2.203 | 0.98974 | 0.079608 | 0.77104 | 0.34641 | 0.055726
45531 | 469476 | 522164 | 2.1617 | 0.96859 | 0.07815 | 0.75661 | 0.33901 | 0.054705
45532 | 469726 | 522164 | 2.1486 | 0.94789 | 0.076752 | 0.75202 | 0.33176 | 0.053726
45533 | 469976 | 522164 | 2.1358 | 0.92764 | 0.075408 | 0.74753 | 0.32467 | 0.052786
45534 | 470226 | 522164 | 2.1133 | 0.90785 | 0.074124 | 0.73966 | 0.31775 | 0.051887
45535 | 470476 | 522164 | 2.0834 | 0.88853 | 0.072882 | 0.7292 | 0.31098 | 0.051017
45536 | 470726 | 522164 | 2.0501 | 0.86966 | 0.071694 | 0.71753 | 0.30438 | 0.050186
45537 | 470976 | 522164 | 2.0204 | 0.85138 | 0.07056 | 0.70714 | 0.29798 | 0.049392
45538 | 471226 | 522164 | 1.9899 | 0.83343 | 0.06945 | 0.69648 | 0.2917 | 0.048615
45539 | 471476 | 522164 | 1.9793 | 0.81594 | 0.068382 | 0.69276 | 0.28558 | 0.047867
45540 | 441476 | 522414 | 1.7396 | 0.75288 | 0.024822 | 0.60885 | 0.26351 | 0.017375
45541 | 441726 | 522414 | 1.7669 | 0.77892 | 0.025032 | 0.61841 | 0.27262 | 0.017522
45542 | 441976 | 522414 | 1.771 | 0.80876 | 0.025458 | 0.61983 | 0.28307 | 0.017821
45543 | 442226 | 522414 | 1.7709 | 0.8393 | 0.025854 | 0.61982 | 0.29376 | 0.018098
45544 | 442476 | 522414 | 1.785 | 0.87107 | 0.026262 | 0.62476 | 0.30487 | 0.018383
45545 | 442726 | 522414 | 1.8173 | 0.90455 | 0.026766 | 0.63604 | 0.31659 | 0.018736
45546 | 442976 | 522414 | 1.8415 | 0.93909 | 0.027294 | 0.64454 | 0.32868 | 0.019106
45547 | 443226 | 522414 | 1.8711 | 0.97453 | 0.027654 | 0.65489 | 0.34108 | 0.019358
45548 | 443476 | 522414 | 1.9013 | 1.0115 | 0.027996 | 0.66544 | 0.35402 | 0.019597
45549 | 443726 | 522414 | 1.9312 | 1.0502 | 0.028458 | 0.6759 | 0.36756 | 0.019921
45550 | 443976 | 522414 | 1.9377 | 1.0904 | 0.028968 | 0.67818 | 0.38163 | 0.020278
45551 | 444226 | 522414 | 1.8988 | 1.1321 | 0.029466 | 0.66458 | 0.39623 | 0.020626
45552 | 444476 | 522414 | 1.8438 | 1.1755 | 0.029922 | 0.64534 | 0.41144 | 0.020945
45553 | 444726 | 522414 | 1.8323 | 1.2201 | 0.030528 | 0.64131 | 0.42703 | 0.02137
45554 | 444976 | 522414 | 1.8319 | 1.2517 | 0.031002 | 0.64115 | 0.43808 | 0.021701
45555 | 445226 | 522414 | 1.8587 | 1.2752 | 0.031128 | 0.65053 | 0.44634 | 0.02179
45556 | 445476 | 522414 | 1.9251 | 1.3301 | 0.031794 | 0.6738 | 0.46553 | 0.022256
45557 | 445726 | 522414 | 2.0344 | 1.4085 | 0.03285 | 0.71204 | 0.49296 | 0.022995
45558 | 445976 | 522414 | 2.1226 | 1.4545 | 0.03336 | 0.7429 | 0.50907 | 0.023352
45559 | 446226 | 522414 | 2.178 | 1.5075 | 0.034002 | 0.7623 | 0.52764 | 0.023801
45560 | 446476 | 522414 | 2.3014 | 1.5595 | 0.034644 | 0.80549 | 0.54581 | 0.024251
45561 | 446726 | 522414 | 2.3291 | 1.6039 | 0.035208 | 0.81518 | 0.56137 | 0.024646
45562 | 446976 | 522414 | 2.3686 | 1.6595 | 0.03597 | 0.82902 | 0.58082 | 0.025179
45563 | 447226 | 522414 | 2.4262 | 1.7102 | 0.036714 | 0.84916 | 0.59858 | 0.0257
45564 | 447476 | 522414 | 2.4341 | 1.7433 | 0.03729 | 0.85194 | 0.61016 | 0.026103
45565 | 447726 | 522414 | 2.4799 | 1.7777 | 0.037974 | 0.86798 | 0.62218 | 0.026582
45566 | 447976 | 522414 | 2.5191 | 1.817 | 0.038808 | 0.8817 | 0.63595 | 0.027166
45567 | 448226 | 522414 | 2.5478 | 1.8608 | 0.039798 | 0.89171 | 0.65127 | 0.027859
45568 | 448476 | 522414 | 2.5691 | 1.8878 | 0.040716 | 0.8992 | 0.66074 | 0.028501
45569 | 448726 | 522414 | 2.6274 | 1.9282 | 0.041922 | 0.91958 | 0.67488 | 0.029345
45570 | 464226 | 522414 | 3.5654 | 1.3873 | 0.13846 | 1.2479 | 0.48556 | 0.096923
45571 | 464476 | 522414 | 3.4892 | 1.3233 | 0.13305 | 1.2212 | 0.46314 | 0.093135
45572 | 464726 | 522414 | 3.4094 | 1.2548 | 0.129 | 1.1933 | 0.43917 | 0.0903
45573 | 464976 | 522414 | 3.1917 | 1.1789 | 0.12206 | 1.1171 | 0.41262 | 0.085441
45574 | 465226 | 522414 | 3.0847 | 1.1699 | 0.11756 | 1.0797 | 0.40945 | 0.082291
45575 | 465476 | 522414 | 2.9931 | 1.1623 | 0.11382 | 1.0476 | 0.40682 | 0.079674
45576 | 465726 | 522414 | 2.9164 | 1.1539 | 0.11045 | 1.0207 | 0.40385 | 0.077314
45577 | 465976 | 522414 | 2.8591 | 1.1447 | 0.10739 | 1.0007 | 0.40063 | 0.075172
45578 | 466226 | 522414 | 2.7965 | 1.134 | 0.10452 | 0.97879 | 0.39689 | 0.073164
45579 | 466476 | 522414 | 2.7413 | 1.122 | 0.10183 | 0.95947 | 0.3927 | 0.071278
45580 | 466726 | 522414 | 2.693 | 1.1089 | 0.099288 | 0.94254 | 0.38812 | 0.069502
45581 | 466976 | 522414 | 2.583 | 1.0949 | 0.096894 | 0.90404 | 0.38321 | 0.067826
45582 | 467226 | 522414 | 2.53 | 1.0801 | 0.094632 | 0.8855 | 0.37804 | 0.066242
45583 | 467476 | 522414 | 2.4885 | 1.0647 | 0.09249 | 0.87096 | 0.37263 | 0.064743
45584 | 467726 | 522414 | 2.4451 | 1.0487 | 0.090444 | 0.85577 | 0.36703 | 0.063311
45585 | 467976 | 522414 | 2.4061 | 1.0322 | 0.088512 | 0.84213 | 0.36128 | 0.061958
45586 | 468226 | 522414 | 2.381 | 1.0153 | 0.08667 | 0.83334 | 0.35535 | 0.060669
45587 | 468476 | 522414 | 2.3349 | 0.99805 | 0.084912 | 0.81723 | 0.34932 | 0.059438
45588 | 468726 | 522414 | 2.2898 | 0.98069 | 0.08322 | 0.80143 | 0.34324 | 0.058254
45589 | 468976 | 522414 | 2.2473 | 0.96334 | 0.081606 | 0.78655 | 0.33717 | 0.057124
45590 | 469226 | 522414 | 2.202 | 0.94602 | 0.080058 | 0.77071 | 0.33111 | 0.056041
45591 | 469476 | 522414 | 2.1871 | 0.92879 | 0.078576 | 0.76549 | 0.32508 | 0.055003
45592 | 469726 | 522414 | 2.1781 | 0.91171 | 0.07716 | 0.76234 | 0.3191 | 0.054012
45593 | 469976 | 522414 | 2.1668 | 0.89478 | 0.075798 | 0.75838 | 0.31317 | 0.053059
45594 | 470226 | 522414 | 2.1317 | 0.87806 | 0.074496 | 0.74611 | 0.30732 | 0.052147
45595 | 470476 | 522414 | 2.1054 | 0.86155 | 0.073242 | 0.7369 | 0.30154 | 0.051269
45596 | 470726 | 522414 | 2.0785 | 0.84528 | 0.07203 | 0.72747 | 0.29585 | 0.050421
45597 | 470976 | 522414 | 2.0524 | 0.82938 | 0.070884 | 0.71835 | 0.29028 | 0.049619
45598 | 471226 | 522414 | 2.0217 | 0.81364 | 0.069762 | 0.70759 | 0.28477 | 0.048833
45599 | 471476 | 522414 | 1.9906 | 0.79817 | 0.068676 | 0.69669 | 0.27936 | 0.048073
45600 | 441476 | 522664 | 1.7288 | 0.82628 | 0.02469 | 0.60507 | 0.2892 | 0.017283
45601 | 441726 | 522664 | 1.7543 | 0.85534 | 0.025038 | 0.61402 | 0.29937 | 0.017527
45602 | 441976 | 522664 | 1.7571 | 0.88558 | 0.025434 | 0.61497 | 0.30995 | 0.017804
45603 | 442226 | 522664 | 1.8006 | 0.91682 | 0.025854 | 0.6302 | 0.32089 | 0.018098
45604 | 442476 | 522664 | 1.8317 | 0.9491 | 0.026244 | 0.64108 | 0.33218 | 0.018371
45605 | 442726 | 522664 | 1.8576 | 0.98239 | 0.026694 | 0.65016 | 0.34384 | 0.018686
45606 | 442976 | 522664 | 1.8763 | 1.0163 | 0.027246 | 0.6567 | 0.35569 | 0.019072
45607 | 443226 | 522664 | 1.8603 | 1.0498 | 0.027942 | 0.65112 | 0.36742 | 0.019559
45608 | 443476 | 522664 | 1.8854 | 1.0866 | 0.028344 | 0.65987 | 0.38031 | 0.019841
45609 | 443726 | 522664 | 1.8657 | 1.1264 | 0.02853 | 0.65299 | 0.39424 | 0.019971
45610 | 443976 | 522664 | 1.8465 | 1.1645 | 0.029094 | 0.64628 | 0.40757 | 0.020366
45611 | 444226 | 522664 | 1.8861 | 1.2052 | 0.029478 | 0.66015 | 0.42183 | 0.020635
45612 | 444476 | 522664 | 1.9108 | 1.2464 | 0.029952 | 0.66879 | 0.43622 | 0.020966
45613 | 444726 | 522664 | 1.9523 | 1.2877 | 0.03051 | 0.68332 | 0.45069 | 0.021357
45614 | 444976 | 522664 | 1.946 | 1.3045 | 0.030798 | 0.68109 | 0.45658 | 0.021559
45615 | 445226 | 522664 | 1.9732 | 1.3319 | 0.031086 | 0.69061 | 0.46616 | 0.02176
45616 | 445476 | 522664 | 2.067 | 1.3932 | 0.031938 | 0.72345 | 0.4876 | 0.022357
45617 | 445726 | 522664 | 2.1733 | 1.4535 | 0.032796 | 0.76065 | 0.50871 | 0.022957
45618 | 445976 | 522664 | 2.2417 | 1.488 | 0.033258 | 0.78461 | 0.52078 | 0.023281
45619 | 446226 | 522664 | 2.3245 | 1.5236 | 0.033792 | 0.81358 | 0.53326 | 0.023654
45620 | 446476 | 522664 | 2.3486 | 1.573 | 0.034572 | 0.82202 | 0.55054 | 0.0242
45621 | 446726 | 522664 | 2.341 | 1.6185 | 0.035358 | 0.81935 | 0.56649 | 0.024751
45622 | 446976 | 522664 | 2.2734 | 1.6483 | 0.035976 | 0.7957 | 0.57692 | 0.025183
45623 | 447226 | 522664 | 2.3988 | 1.6643 | 0.036504 | 0.83958 | 0.58251 | 0.025553
45624 | 447476 | 522664 | 2.5327 | 1.6931 | 0.037296 | 0.88646 | 0.59258 | 0.026107
45625 | 447726 | 522664 | 2.6058 | 1.7148 | 0.038106 | 0.91204 | 0.60019 | 0.026674
45626 | 447976 | 522664 | 2.6821 | 1.741 | 0.039096 | 0.93873 | 0.60934 | 0.027367
45627 | 448226 | 522664 | 2.5906 | 1.7436 | 0.039936 | 0.90669 | 0.61025 | 0.027955
45628 | 448476 | 522664 | 2.5489 | 1.7487 | 0.040962 | 0.89211 | 0.61203 | 0.028673
45629 | 448726 | 522664 | 2.6111 | 1.746 | 0.042066 | 0.9139 | 0.61109 | 0.029446
45630 | 464226 | 522664 | 3.5688 | 1.3752 | 0.13933 | 1.2491 | 0.48134 | 0.097528
45631 | 464476 | 522664 | 3.3731 | 1.2945 | 0.13097 | 1.1806 | 0.45308 | 0.091682
45632 | 464726 | 522664 | 3.2398 | 1.2353 | 0.126 | 1.1339 | 0.43235 | 0.0882
45633 | 464976 | 522664 | 3.1458 | 1.1818 | 0.12194 | 1.101 | 0.41363 | 0.085357
45634 | 465226 | 522664 | 3.0287 | 1.1298 | 0.11816 | 1.0601 | 0.39544 | 0.082711
45635 | 465476 | 522664 | 2.9478 | 1.0797 | 0.11462 | 1.0317 | 0.37788 | 0.080237
45636 | 465726 | 522664 | 2.894 | 1.0338 | 0.11132 | 1.0129 | 0.36184 | 0.077923
45637 | 465976 | 522664 | 2.8127 | 1.0115 | 0.10822 | 0.98443 | 0.35404 | 0.075755
45638 | 466226 | 522664 | 2.7499 | 0.99404 | 0.10531 | 0.96245 | 0.34791 | 0.073714
45639 | 466476 | 522664 | 2.6897 | 0.99157 | 0.10257 | 0.94139 | 0.34705 | 0.071799
45640 | 466726 | 522664 | 2.6315 | 0.98752 | 0.099996 | 0.92102 | 0.34563 | 0.069997
45641 | 466976 | 522664 | 2.6078 | 0.98207 | 0.097572 | 0.91272 | 0.34372 | 0.0683
45642 | 467226 | 522664 | 2.561 | 0.97535 | 0.095274 | 0.89636 | 0.34137 | 0.066692
45643 | 467476 | 522664 | 2.5257 | 0.96753 | 0.093102 | 0.88399 | 0.33864 | 0.065171
45644 | 467726 | 522664 | 2.4666 | 0.9586 | 0.091026 | 0.86333 | 0.33551 | 0.063718
45645 | 467976 | 522664 | 2.4195 | 0.94873 | 0.089058 | 0.84684 | 0.33205 | 0.062341
45646 | 468226 | 522664 | 2.3787 | 0.93797 | 0.087186 | 0.83253 | 0.32829 | 0.06103
45647 | 468476 | 522664 | 2.332 | 0.92649 | 0.085398 | 0.81621 | 0.32427 | 0.059779
45648 | 468726 | 522664 | 2.2914 | 0.91453 | 0.083688 | 0.802 | 0.32008 | 0.058582
45649 | 468976 | 522664 | 2.2519 | 0.90218 | 0.082044 | 0.78816 | 0.31576 | 0.057431
45650 | 469226 | 522664 | 2.2148 | 0.88955 | 0.080472 | 0.77518 | 0.31134 | 0.05633
45651 | 469476 | 522664 | 2.1767 | 0.87669 | 0.078972 | 0.76183 | 0.30684 | 0.05528
45652 | 469726 | 522664 | 2.1469 | 0.86366 | 0.077538 | 0.75143 | 0.30228 | 0.054277
45653 | 469976 | 522664 | 2.1366 | 0.85051 | 0.076164 | 0.74782 | 0.29768 | 0.053315
45654 | 470226 | 522664 | 2.1112 | 0.83729 | 0.074838 | 0.73892 | 0.29305 | 0.052387
45655 | 470476 | 522664 | 2.0926 | 0.82404 | 0.073566 | 0.7324 | 0.28841 | 0.051496
45656 | 470726 | 522664 | 2.0715 | 0.81092 | 0.07236 | 0.72502 | 0.28382 | 0.050652
45657 | 470976 | 522664 | 2.0471 | 0.79772 | 0.071184 | 0.71649 | 0.2792 | 0.049829
45658 | 471226 | 522664 | 2.0209 | 0.78458 | 0.070044 | 0.70731 | 0.2746 | 0.049031
45659 | 471476 | 522664 | 2.024 | 0.77155 | 0.068946 | 0.70839 | 0.27004 | 0.048262
45660 | 441476 | 522914 | 1.7204 | 0.89102 | 0.024654 | 0.60215 | 0.31186 | 0.017258
45661 | 441726 | 522914 | 1.7396 | 0.91978 | 0.025056 | 0.60887 | 0.32192 | 0.017539
45662 | 441976 | 522914 | 1.7487 | 0.94919 | 0.025476 | 0.61204 | 0.33222 | 0.017833
45663 | 442226 | 522914 | 1.7276 | 0.97981 | 0.025842 | 0.60465 | 0.34293 | 0.018089
45664 | 442476 | 522914 | 1.7556 | 1.011 | 0.02625 | 0.61444 | 0.35385 | 0.018375
45665 | 442726 | 522914 | 1.7826 | 1.0431 | 0.026652 | 0.62391 | 0.36508 | 0.018656
45666 | 442976 | 522914 | 1.8053 | 1.0755 | 0.027114 | 0.63185 | 0.37642 | 0.01898
45667 | 443226 | 522914 | 1.8103 | 1.1074 | 0.027684 | 0.63359 | 0.38759 | 0.019379
45668 | 443476 | 522914 | 1.8 | 1.1241 | 0.028056 | 0.62999 | 0.39344 | 0.019639
45669 | 443726 | 522914 | 1.8318 | 1.1461 | 0.028242 | 0.64114 | 0.40112 | 0.019769
45670 | 443976 | 522914 | 1.9603 | 1.2086 | 0.029208 | 0.68609 | 0.42299 | 0.020446
45671 | 444226 | 522914 | 1.999 | 1.246 | 0.029604 | 0.69965 | 0.43612 | 0.020723
45672 | 444476 | 522914 | 2.024 | 1.2829 | 0.030012 | 0.70839 | 0.44902 | 0.021008
45673 | 444726 | 522914 | 2.0517 | 1.3055 | 0.030462 | 0.7181 | 0.45693 | 0.021323
45674 | 444976 | 522914 | 2.0718 | 1.3235 | 0.030678 | 0.72512 | 0.46321 | 0.021475
45675 | 445226 | 522914 | 2.0906 | 1.3692 | 0.031398 | 0.73173 | 0.4792 | 0.021979
45676 | 445476 | 522914 | 2.1446 | 1.4019 | 0.031938 | 0.75061 | 0.49067 | 0.022357
45677 | 445726 | 522914 | 2.17 | 1.4405 | 0.032616 | 0.75948 | 0.50417 | 0.022831
45678 | 445976 | 522914 | 2.2437 | 1.477 | 0.033312 | 0.7853 | 0.51696 | 0.023318
45679 | 446226 | 522914 | 2.2327 | 1.5003 | 0.033858 | 0.78145 | 0.52512 | 0.023701
45680 | 446476 | 522914 | 2.2321 | 1.5343 | 0.034656 | 0.78125 | 0.53701 | 0.024259
45681 | 446726 | 522914 | 2.3452 | 1.5458 | 0.03519 | 0.82083 | 0.54104 | 0.024633
45682 | 446976 | 522914 | 2.4042 | 1.5626 | 0.03591 | 0.84149 | 0.54691 | 0.025137
45683 | 447226 | 522914 | 2.4057 | 1.5731 | 0.036642 | 0.84201 | 0.55058 | 0.025649
45684 | 447476 | 522914 | 2.3899 | 1.572 | 0.037338 | 0.83647 | 0.5502 | 0.026137
45685 | 447726 | 522914 | 2.4262 | 1.5702 | 0.03816 | 0.84916 | 0.54956 | 0.026712
45686 | 447976 | 522914 | 2.4313 | 1.5634 | 0.03906 | 0.85095 | 0.54719 | 0.027342
45687 | 448226 | 522914 | 2.4647 | 1.5456 | 0.039972 | 0.86263 | 0.54097 | 0.02798
45688 | 448476 | 522914 | 2.4838 | 1.5227 | 0.040992 | 0.86933 | 0.53293 | 0.028694
45689 | 448726 | 522914 | 2.4322 | 1.4997 | 0.042204 | 0.85127 | 0.52489 | 0.029543
45690 | 464226 | 522914 | 3.3319 | 1.3016 | 0.13648 | 1.1661 | 0.45555 | 0.095537
45691 | 464476 | 522914 | 3.2779 | 1.2598 | 0.1316 | 1.1473 | 0.44093 | 0.092119
45692 | 464726 | 522914 | 3.2316 | 1.2166 | 0.12711 | 1.1311 | 0.4258 | 0.088977
45693 | 464976 | 522914 | 3.1883 | 1.1726 | 0.12296 | 1.1159 | 0.41042 | 0.086075
45694 | 465226 | 522914 | 3.0783 | 1.1286 | 0.11911 | 1.0774 | 0.39501 | 0.083378
45695 | 465476 | 522914 | 2.9893 | 1.085 | 0.11552 | 1.0463 | 0.37973 | 0.080867
45696 | 465726 | 522914 | 2.8967 | 1.0421 | 0.11216 | 1.0139 | 0.36473 | 0.078515
45697 | 465976 | 522914 | 2.7939 | 1.0002 | 0.10901 | 0.97785 | 0.35008 | 0.07631
45698 | 466226 | 522914 | 2.7226 | 0.97816 | 0.10606 | 0.9529 | 0.34236 | 0.074243
45699 | 466476 | 522914 | 2.6654 | 0.96064 | 0.10329 | 0.9329 | 0.33622 | 0.072303
45700 | 466726 | 522914 | 2.648 | 0.9419 | 0.10069 | 0.92679 | 0.32966 | 0.07048
45701 | 466976 | 522914 | 2.5883 | 0.92218 | 0.098226 | 0.90591 | 0.32276 | 0.068758
45702 | 467226 | 522914 | 2.5538 | 0.90167 | 0.095898 | 0.89382 | 0.31558 | 0.067129
45703 | 467476 | 522914 | 2.5158 | 0.88047 | 0.09369 | 0.88052 | 0.30816 | 0.065583
45704 | 467726 | 522914 | 2.4653 | 0.85865 | 0.091596 | 0.86285 | 0.30053 | 0.064117
45705 | 467976 | 522914 | 2.4128 | 0.85491 | 0.089592 | 0.84448 | 0.29922 | 0.062714
45706 | 468226 | 522914 | 2.3941 | 0.85016 | 0.08769 | 0.83792 | 0.29756 | 0.061383
45707 | 468476 | 522914 | 2.3515 | 0.84434 | 0.085872 | 0.82303 | 0.29552 | 0.06011
45708 | 468726 | 522914 | 2.2966 | 0.83774 | 0.084132 | 0.80381 | 0.29321 | 0.058892
45709 | 468976 | 522914 | 2.2897 | 0.83048 | 0.08247 | 0.8014 | 0.29067 | 0.057729
45710 | 469226 | 522914 | 2.2686 | 0.82264 | 0.08088 | 0.79402 | 0.28792 | 0.056616
45711 | 469476 | 522914 | 2.2186 | 0.81429 | 0.079362 | 0.7765 | 0.285 | 0.055553
45712 | 469726 | 522914 | 2.1751 | 0.80551 | 0.077904 | 0.7613 | 0.28193 | 0.054533
45713 | 469976 | 522914 | 2.1362 | 0.79636 | 0.076512 | 0.74767 | 0.27872 | 0.053558
45714 | 470226 | 522914 | 2.115 | 0.78689 | 0.075174 | 0.74024 | 0.27541 | 0.052622
45715 | 470476 | 522914 | 2.0911 | 0.77728 | 0.073902 | 0.73188 | 0.27205 | 0.051731
45716 | 470726 | 522914 | 2.0718 | 0.76735 | 0.072666 | 0.72514 | 0.26857 | 0.050866
45717 | 470976 | 522914 | 2.05 | 0.75724 | 0.071472 | 0.71749 | 0.26503 | 0.05003
45718 | 471226 | 522914 | 2.0381 | 0.74701 | 0.07032 | 0.71334 | 0.26145 | 0.049224
45719 | 471476 | 522914 | 2.0306 | 0.73669 | 0.06921 | 0.7107 | 0.25784 | 0.048447
45720 | 441476 | 523164 | 1.6435 | 0.94092 | 0.024684 | 0.57524 | 0.32932 | 0.017279
45721 | 441726 | 523164 | 1.6315 | 0.97006 | 0.024894 | 0.57104 | 0.33952 | 0.017426
45722 | 441976 | 523164 | 1.6343 | 0.99777 | 0.025284 | 0.57202 | 0.34922 | 0.017699
45723 | 442226 | 523164 | 1.6744 | 1.0255 | 0.025722 | 0.58605 | 0.35892 | 0.018005
45724 | 442476 | 523164 | 1.7219 | 1.0516 | 0.026316 | 0.60265 | 0.36806 | 0.018421
45725 | 442726 | 523164 | 1.7943 | 1.0805 | 0.02673 | 0.62802 | 0.37819 | 0.018711
45726 | 442976 | 523164 | 1.8774 | 1.1074 | 0.02733 | 0.6571 | 0.38758 | 0.019131
45727 | 443226 | 523164 | 1.902 | 1.1123 | 0.027444 | 0.66571 | 0.38932 | 0.019211
45728 | 443476 | 523164 | 1.9067 | 1.1443 | 0.027906 | 0.66735 | 0.40051 | 0.019534
45729 | 443726 | 523164 | 1.8937 | 1.166 | 0.028194 | 0.66279 | 0.40808 | 0.019736
45730 | 443976 | 523164 | 1.8753 | 1.1947 | 0.028638 | 0.65636 | 0.41813 | 0.020047
45731 | 444226 | 523164 | 1.9002 | 1.2225 | 0.029082 | 0.66508 | 0.42787 | 0.020357
45732 | 444476 | 523164 | 1.9382 | 1.2535 | 0.029616 | 0.67837 | 0.43872 | 0.020731
45733 | 444726 | 523164 | 1.9718 | 1.2788 | 0.03009 | 0.69014 | 0.44759 | 0.021063
45734 | 444976 | 523164 | 2.0008 | 1.3021 | 0.030564 | 0.70028 | 0.45572 | 0.021395
45735 | 445226 | 523164 | 2.1196 | 1.3631 | 0.031626 | 0.74185 | 0.4771 | 0.022138
45736 | 445476 | 523164 | 2.1596 | 1.3757 | 0.032124 | 0.75584 | 0.4815 | 0.022487
45737 | 445726 | 523164 | 2.1287 | 1.3909 | 0.032634 | 0.74503 | 0.48682 | 0.022844
45738 | 445976 | 523164 | 2.1546 | 1.4086 | 0.033264 | 0.7541 | 0.49301 | 0.023285
45739 | 446226 | 523164 | 2.1881 | 1.4227 | 0.033918 | 0.76582 | 0.49794 | 0.023743
45740 | 446476 | 523164 | 2.2085 | 1.4281 | 0.034536 | 0.77298 | 0.49983 | 0.024175
45741 | 446726 | 523164 | 2.2839 | 1.4377 | 0.035328 | 0.79935 | 0.50319 | 0.02473
45742 | 446976 | 523164 | 2.3124 | 1.4398 | 0.036126 | 0.80935 | 0.50394 | 0.025288
45743 | 447226 | 523164 | 2.3229 | 1.4258 | 0.036786 | 0.81303 | 0.49902 | 0.02575
45744 | 447476 | 523164 | 2.3527 | 1.4139 | 0.037626 | 0.82346 | 0.49485 | 0.026338
45745 | 447726 | 523164 | 2.3724 | 1.3823 | 0.038304 | 0.83034 | 0.48381 | 0.026813
45746 | 447976 | 523164 | 2.3072 | 1.3679 | 0.039438 | 0.80751 | 0.47876 | 0.027607
45747 | 448226 | 523164 | 2.2981 | 1.3323 | 0.040386 | 0.80433 | 0.46631 | 0.02827
45748 | 448476 | 523164 | 2.3261 | 1.3094 | 0.041304 | 0.81415 | 0.4583 | 0.028913
45749 | 448726 | 523164 | 2.4143 | 1.3417 | 0.042294 | 0.845 | 0.46959 | 0.029606
45750 | 464226 | 523164 | 3.2996 | 1.2712 | 0.13794 | 1.1549 | 0.44492 | 0.096558
45751 | 464476 | 523164 | 3.1742 | 1.2138 | 0.13289 | 1.111 | 0.42482 | 0.093022
45752 | 464726 | 523164 | 3.1034 | 1.169 | 0.12827 | 1.0862 | 0.40915 | 0.089788
45753 | 464976 | 523164 | 3.0324 | 1.1368 | 0.12401 | 1.0613 | 0.39787 | 0.08681
45754 | 465226 | 523164 | 2.9961 | 1.1029 | 0.12007 | 1.0486 | 0.38601 | 0.08405
45755 | 465476 | 523164 | 2.9509 | 1.0679 | 0.11641 | 1.0328 | 0.37377 | 0.081484
45756 | 465726 | 523164 | 2.8865 | 1.0324 | 0.11299 | 1.0103 | 0.36134 | 0.07909
45757 | 465976 | 523164 | 2.8115 | 0.9968 | 0.10979 | 0.98404 | 0.34888 | 0.076852
45758 | 466226 | 523164 | 2.7307 | 0.96141 | 0.10679 | 0.95576 | 0.33649 | 0.074756
45759 | 466476 | 523164 | 2.6459 | 0.93523 | 0.10399 | 0.92605 | 0.32733 | 0.07279
45760 | 466726 | 523164 | 2.6279 | 0.92352 | 0.10135 | 0.91977 | 0.32323 | 0.070942
45761 | 466976 | 523164 | 2.5824 | 0.90997 | 0.098862 | 0.90385 | 0.31849 | 0.069203
45762 | 467226 | 523164 | 2.55 | 0.8948 | 0.096504 | 0.89251 | 0.31318 | 0.067553
45763 | 467476 | 523164 | 2.5135 | 0.87821 | 0.094272 | 0.87973 | 0.30737 | 0.06599
45764 | 467726 | 523164 | 2.4795 | 0.86067 | 0.092148 | 0.86781 | 0.30123 | 0.064504
45765 | 467976 | 523164 | 2.4396 | 0.8425 | 0.090126 | 0.85387 | 0.29488 | 0.063088
45766 | 468226 | 523164 | 2.3965 | 0.82378 | 0.088188 | 0.83877 | 0.28832 | 0.061732
45767 | 468476 | 523164 | 2.3531 | 0.80488 | 0.08634 | 0.82359 | 0.28171 | 0.060438
45768 | 468726 | 523164 | 2.3129 | 0.78591 | 0.084582 | 0.80951 | 0.27507 | 0.059207
45769 | 468976 | 523164 | 2.2715 | 0.76694 | 0.082896 | 0.79502 | 0.26843 | 0.058027
45770 | 469226 | 523164 | 2.2309 | 0.74814 | 0.081288 | 0.7808 | 0.26185 | 0.056902
45771 | 469476 | 523164 | 2.2134 | 0.74416 | 0.079746 | 0.77469 | 0.26046 | 0.055822
45772 | 469726 | 523164 | 2.1902 | 0.73955 | 0.078276 | 0.76658 | 0.25884 | 0.054793
45773 | 469976 | 523164 | 2.1725 | 0.73437 | 0.076866 | 0.76038 | 0.25703 | 0.053806
45774 | 470226 | 523164 | 2.1485 | 0.72878 | 0.075522 | 0.75197 | 0.25507 | 0.052865
45775 | 470476 | 523164 | 2.1213 | 0.72264 | 0.07422 | 0.74246 | 0.25292 | 0.051954
45776 | 470726 | 523164 | 2.0932 | 0.7161 | 0.072966 | 0.73262 | 0.25063 | 0.051076
45777 | 470976 | 523164 | 2.0613 | 0.70921 | 0.07176 | 0.72144 | 0.24822 | 0.050232
45778 | 471226 | 523164 | 2.0498 | 0.70202 | 0.070596 | 0.71743 | 0.24571 | 0.049417
45779 | 471476 | 523164 | 2.0372 | 0.69457 | 0.069474 | 0.713 | 0.2431 | 0.048632
45780 | 441476 | 523414 | 1.6755 | 0.9728 | 0.024714 | 0.58643 | 0.34048 | 0.0173
45781 | 441726 | 523414 | 1.7016 | 1.0004 | 0.024876 | 0.59556 | 0.35015 | 0.017413
45782 | 441976 | 523414 | 1.7608 | 1.025 | 0.025254 | 0.61627 | 0.35873 | 0.017678
45783 | 442226 | 523414 | 1.8312 | 1.0497 | 0.025638 | 0.64091 | 0.36739 | 0.017947
45784 | 442476 | 523414 | 1.8562 | 1.0729 | 0.026124 | 0.64966 | 0.37551 | 0.018287
45785 | 442726 | 523414 | 1.9415 | 1.0844 | 0.026982 | 0.67952 | 0.37954 | 0.018887
45786 | 442976 | 523414 | 1.8506 | 1.0949 | 0.02706 | 0.6477 | 0.3832 | 0.018942
45787 | 443226 | 523414 | 1.8416 | 1.1216 | 0.027516 | 0.64454 | 0.39257 | 0.019261
45788 | 443476 | 523414 | 1.8718 | 1.1582 | 0.0282 | 0.65513 | 0.40537 | 0.01974
45789 | 443726 | 523414 | 1.8519 | 1.1878 | 0.028614 | 0.64815 | 0.41573 | 0.02003
45790 | 443976 | 523414 | 1.8598 | 1.1927 | 0.028866 | 0.65094 | 0.41744 | 0.020206
45791 | 444226 | 523414 | 1.871 | 1.208 | 0.029226 | 0.65485 | 0.42279 | 0.020458
45792 | 444476 | 523414 | 1.9354 | 1.2266 | 0.0297 | 0.67738 | 0.4293 | 0.02079
45793 | 444726 | 523414 | 2.0097 | 1.2477 | 0.030276 | 0.70338 | 0.43671 | 0.021193
45794 | 444976 | 523414 | 2.0358 | 1.2653 | 0.030846 | 0.71253 | 0.44285 | 0.021592
45795 | 445226 | 523414 | 2.0506 | 1.2971 | 0.031686 | 0.71771 | 0.45399 | 0.02218
45796 | 445476 | 523414 | 2.0836 | 1.3025 | 0.032238 | 0.72927 | 0.45588 | 0.022567
45797 | 445726 | 523414 | 2.1299 | 1.3006 | 0.032682 | 0.74548 | 0.45522 | 0.022877
45798 | 445976 | 523414 | 2.1544 | 1.3013 | 0.03327 | 0.75403 | 0.45547 | 0.023289
45799 | 446226 | 523414 | 2.1581 | 1.3017 | 0.033966 | 0.75533 | 0.45561 | 0.023776
45800 | 446476 | 523414 | 2.2114 | 1.2962 | 0.034668 | 0.77398 | 0.45367 | 0.024268
45801 | 446726 | 523414 | 2.2106 | 1.2809 | 0.035316 | 0.77371 | 0.4483 | 0.024721
45802 | 446976 | 523414 | 2.2243 | 1.2643 | 0.036078 | 0.77849 | 0.44251 | 0.025255
45803 | 447226 | 523414 | 2.2395 | 1.2434 | 0.0369 | 0.78384 | 0.43518 | 0.02583
45804 | 447476 | 523414 | 2.2436 | 1.2166 | 0.037656 | 0.78527 | 0.42581 | 0.026359
45805 | 447726 | 523414 | 2.3046 | 1.2581 | 0.038652 | 0.80659 | 0.44035 | 0.027056
45806 | 447976 | 523414 | 2.2869 | 1.2934 | 0.0396 | 0.8004 | 0.45268 | 0.02772
45807 | 448226 | 523414 | 2.2852 | 1.3191 | 0.040464 | 0.79983 | 0.4617 | 0.028325
45808 | 448476 | 523414 | 2.3928 | 1.3421 | 0.041334 | 0.83748 | 0.46974 | 0.028934
45809 | 448726 | 523414 | 2.4888 | 1.3662 | 0.04227 | 0.87108 | 0.47818 | 0.029589
45810 | 464226 | 523414 | 3.3315 | 1.3034 | 0.13964 | 1.166 | 0.45619 | 0.097747
45811 | 464476 | 523414 | 3.1935 | 1.2417 | 0.13438 | 1.1177 | 0.43458 | 0.094063
45812 | 464726 | 523414 | 3.1202 | 1.1925 | 0.12957 | 1.0921 | 0.41738 | 0.090699
45813 | 464976 | 523414 | 2.9926 | 1.1449 | 0.12516 | 1.0474 | 0.4007 | 0.087612
45814 | 465226 | 523414 | 2.9145 | 1.0956 | 0.1211 | 1.0201 | 0.38346 | 0.084769
45815 | 465476 | 523414 | 2.8397 | 1.0458 | 0.11733 | 0.99388 | 0.36602 | 0.082131
45816 | 465726 | 523414 | 2.7699 | 1.0026 | 0.11383 | 0.96945 | 0.35092 | 0.079678
45817 | 465976 | 523414 | 2.7305 | 0.97475 | 0.11056 | 0.95566 | 0.34116 | 0.077393
45818 | 466226 | 523414 | 2.6932 | 0.9461 | 0.10751 | 0.94263 | 0.33113 | 0.07526
45819 | 466476 | 523414 | 2.6407 | 0.91702 | 0.10466 | 0.92424 | 0.32096 | 0.073265
45820 | 466726 | 523414 | 2.582 | 0.88781 | 0.10199 | 0.90371 | 0.31073 | 0.071396
45821 | 466976 | 523414 | 2.5182 | 0.87857 | 0.099474 | 0.88138 | 0.3075 | 0.069632
45822 | 467226 | 523414 | 2.4736 | 0.86984 | 0.097086 | 0.86576 | 0.30444 | 0.06796
45823 | 467476 | 523414 | 2.4671 | 0.85918 | 0.09483 | 0.8635 | 0.30071 | 0.066381
45824 | 467726 | 523414 | 2.455 | 0.84702 | 0.092682 | 0.85925 | 0.29646 | 0.064877
45825 | 467976 | 523414 | 2.4301 | 0.83366 | 0.090636 | 0.85052 | 0.29178 | 0.063445
45826 | 468226 | 523414 | 2.3904 | 0.81932 | 0.088686 | 0.83665 | 0.28676 | 0.06208
45827 | 468476 | 523414 | 2.3692 | 0.80422 | 0.086826 | 0.82923 | 0.28148 | 0.060778
45828 | 468726 | 523414 | 2.3099 | 0.78854 | 0.085044 | 0.80847 | 0.27599 | 0.059531
45829 | 468976 | 523414 | 2.2782 | 0.77225 | 0.083322 | 0.79738 | 0.27029 | 0.058325
45830 | 469226 | 523414 | 2.2458 | 0.75586 | 0.081696 | 0.78603 | 0.26455 | 0.057187
45831 | 469476 | 523414 | 2.2178 | 0.73948 | 0.080154 | 0.77623 | 0.25882 | 0.056108
45832 | 469726 | 523414 | 2.178 | 0.72286 | 0.078666 | 0.76229 | 0.253 | 0.055066
45833 | 469976 | 523414 | 2.1721 | 0.70626 | 0.077238 | 0.76024 | 0.24719 | 0.054067
45834 | 470226 | 523414 | 2.1253 | 0.68975 | 0.075864 | 0.74387 | 0.24141 | 0.053105
45835 | 470476 | 523414 | 2.1106 | 0.6734 | 0.07455 | 0.73869 | 0.23569 | 0.052185
45836 | 470726 | 523414 | 2.0862 | 0.65897 | 0.073278 | 0.73018 | 0.23064 | 0.051295
45837 | 470976 | 523414 | 2.0609 | 0.65524 | 0.07206 | 0.72131 | 0.22933 | 0.050442
45838 | 471226 | 523414 | 2.0398 | 0.65107 | 0.070878 | 0.71393 | 0.22787 | 0.049615
45839 | 471476 | 523414 | 2.0456 | 0.64649 | 0.069744 | 0.71597 | 0.22627 | 0.048821
45840 | 441476 | 523664 | 1.7709 | 0.98675 | 0.024648 | 0.61982 | 0.34536 | 0.017254
45841 | 441726 | 523664 | 1.8513 | 1.0073 | 0.02502 | 0.64795 | 0.35254 | 0.017514
45842 | 441976 | 523664 | 1.8691 | 1.0241 | 0.02562 | 0.65417 | 0.35843 | 0.017934
45843 | 442226 | 523664 | 1.8382 | 1.0274 | 0.026028 | 0.64336 | 0.35961 | 0.01822
45844 | 442476 | 523664 | 1.8065 | 1.0481 | 0.026406 | 0.63228 | 0.36682 | 0.018484
45845 | 442726 | 523664 | 1.7733 | 1.0619 | 0.026658 | 0.62064 | 0.37166 | 0.018661
45846 | 442976 | 523664 | 1.8008 | 1.088 | 0.027204 | 0.63029 | 0.3808 | 0.019043
45847 | 443226 | 523664 | 1.8251 | 1.1207 | 0.027504 | 0.63878 | 0.39226 | 0.019253
45848 | 443476 | 523664 | 1.8378 | 1.1387 | 0.027738 | 0.64323 | 0.39855 | 0.019417
45849 | 443726 | 523664 | 1.8824 | 1.1525 | 0.028314 | 0.65884 | 0.40337 | 0.01982
45850 | 443976 | 523664 | 1.909 | 1.165 | 0.028908 | 0.66815 | 0.40776 | 0.020236
45851 | 444226 | 523664 | 1.9269 | 1.168 | 0.029502 | 0.67443 | 0.40881 | 0.020651
45852 | 444476 | 523664 | 1.9496 | 1.1859 | 0.029892 | 0.68237 | 0.41506 | 0.020924
45853 | 444726 | 523664 | 1.9958 | 1.1926 | 0.030378 | 0.69855 | 0.41742 | 0.021265
45854 | 444976 | 523664 | 2.0056 | 1.197 | 0.031176 | 0.70198 | 0.41894 | 0.021823
45855 | 445226 | 523664 | 2.0498 | 1.1978 | 0.031752 | 0.71742 | 0.41921 | 0.022226
45856 | 445476 | 523664 | 2.0332 | 1.1937 | 0.032298 | 0.71161 | 0.41779 | 0.022609
45857 | 445726 | 523664 | 2.0492 | 1.1829 | 0.032802 | 0.71722 | 0.41401 | 0.022961
45858 | 445976 | 523664 | 2.0653 | 1.1692 | 0.033366 | 0.72285 | 0.40922 | 0.023356
45859 | 446226 | 523664 | 2.1109 | 1.1532 | 0.033996 | 0.73882 | 0.40362 | 0.023797
45860 | 446476 | 523664 | 2.0828 | 1.1335 | 0.03468 | 0.72896 | 0.39674 | 0.024276
45861 | 446726 | 523664 | 2.1512 | 1.1661 | 0.03549 | 0.75293 | 0.40812 | 0.024843
45862 | 446976 | 523664 | 2.1914 | 1.1841 | 0.036108 | 0.767 | 0.41444 | 0.025276
45863 | 447226 | 523664 | 2.2343 | 1.2156 | 0.036936 | 0.78201 | 0.42547 | 0.025855
45864 | 447476 | 523664 | 2.1797 | 1.2479 | 0.037806 | 0.76288 | 0.43675 | 0.026464
45865 | 447726 | 523664 | 2.2277 | 1.2803 | 0.038724 | 0.7797 | 0.44811 | 0.027107
45866 | 447976 | 523664 | 2.3389 | 1.3058 | 0.039588 | 0.8186 | 0.45703 | 0.027712
45867 | 448226 | 523664 | 2.3182 | 1.3235 | 0.040392 | 0.81135 | 0.46323 | 0.028274
45868 | 448476 | 523664 | 2.3219 | 1.3517 | 0.041406 | 0.81266 | 0.47309 | 0.028984
45869 | 448726 | 523664 | 2.4463 | 1.3758 | 0.042426 | 0.8562 | 0.48153 | 0.029698
45870 | 464226 | 523664 | 3.3888 | 1.3432 | 0.14162 | 1.1861 | 0.47011 | 0.099137
45871 | 464476 | 523664 | 3.2489 | 1.2876 | 0.13613 | 1.1371 | 0.45068 | 0.09529
45872 | 464726 | 523664 | 3.1149 | 1.2325 | 0.13111 | 1.0902 | 0.43136 | 0.091774
45873 | 464976 | 523664 | 3.0312 | 1.1783 | 0.1265 | 1.0609 | 0.4124 | 0.088553
45874 | 465226 | 523664 | 2.9253 | 1.1256 | 0.12227 | 1.0239 | 0.39395 | 0.085592
45875 | 465476 | 523664 | 2.8174 | 1.0779 | 0.11837 | 0.9861 | 0.37727 | 0.082858
45876 | 465726 | 523664 | 2.7694 | 1.0365 | 0.11474 | 0.96929 | 0.36276 | 0.080321
45877 | 465976 | 523664 | 2.6723 | 0.99406 | 0.11138 | 0.93529 | 0.34792 | 0.077965
45878 | 466226 | 523664 | 2.6077 | 0.95144 | 0.10826 | 0.91271 | 0.333 | 0.075781
45879 | 466476 | 523664 | 2.5668 | 0.90922 | 0.10535 | 0.89837 | 0.31823 | 0.073744
45880 | 466726 | 523664 | 2.5049 | 0.86881 | 0.10262 | 0.87673 | 0.30408 | 0.071837
45881 | 466976 | 523664 | 2.4855 | 0.84504 | 0.10006 | 0.86992 | 0.29576 | 0.070043
45882 | 467226 | 523664 | 2.4778 | 0.82763 | 0.09765 | 0.86724 | 0.28967 | 0.068355
45883 | 467476 | 523664 | 2.4032 | 0.82366 | 0.095364 | 0.84112 | 0.28828 | 0.066755
45884 | 467726 | 523664 | 2.3673 | 0.81769 | 0.093192 | 0.82856 | 0.28619 | 0.065234
45885 | 467976 | 523664 | 2.3823 | 0.80998 | 0.091122 | 0.83381 | 0.28349 | 0.063785
45886 | 468226 | 523664 | 2.3332 | 0.80076 | 0.089154 | 0.81662 | 0.28027 | 0.062408
45887 | 468476 | 523664 | 2.3405 | 0.79028 | 0.08727 | 0.81916 | 0.2766 | 0.061089
45888 | 468726 | 523664 | 2.2906 | 0.77875 | 0.085476 | 0.80171 | 0.27256 | 0.059833
45889 | 468976 | 523664 | 2.2783 | 0.76635 | 0.08376 | 0.79741 | 0.26822 | 0.058632
45890 | 469226 | 523664 | 2.2216 | 0.75326 | 0.082116 | 0.77755 | 0.26364 | 0.057481
45891 | 469476 | 523664 | 2.178 | 0.73962 | 0.080544 | 0.7623 | 0.25887 | 0.056381
45892 | 469726 | 523664 | 2.1519 | 0.72557 | 0.079044 | 0.75315 | 0.25395 | 0.055331
45893 | 469976 | 523664 | 2.1438 | 0.71123 | 0.077598 | 0.75034 | 0.24893 | 0.054319
45894 | 470226 | 523664 | 2.1209 | 0.6967 | 0.076218 | 0.7423 | 0.24384 | 0.053353
45895 | 470476 | 523664 | 2.0984 | 0.68206 | 0.074886 | 0.73446 | 0.23872 | 0.05242
45896 | 470726 | 523664 | 2.0801 | 0.6674 | 0.073602 | 0.72804 | 0.23359 | 0.051521
45897 | 470976 | 523664 | 2.0342 | 0.65278 | 0.072366 | 0.71198 | 0.22847 | 0.050656
45898 | 471226 | 523664 | 2.0193 | 0.63824 | 0.071178 | 0.70677 | 0.22338 | 0.049825
45899 | 471476 | 523664 | 2.041 | 0.62384 | 0.070032 | 0.71434 | 0.21835 | 0.049022
45900 | 441476 | 523914 | 1.8356 | 0.96811 | 0.025194 | 0.64247 | 0.33884 | 0.017636
45901 | 441726 | 523914 | 1.7576 | 0.97831 | 0.02535 | 0.61515 | 0.34241 | 0.017745
45902 | 441976 | 523914 | 1.7531 | 0.99259 | 0.02565 | 0.61359 | 0.34741 | 0.017955
45903 | 442226 | 523914 | 1.7788 | 1.0149 | 0.026172 | 0.62258 | 0.35521 | 0.01832
45904 | 442476 | 523914 | 1.7911 | 1.0207 | 0.026328 | 0.62688 | 0.35725 | 0.01843
45905 | 442726 | 523914 | 1.7522 | 1.0338 | 0.026706 | 0.61327 | 0.36184 | 0.018694
45906 | 442976 | 523914 | 1.8324 | 1.0615 | 0.027258 | 0.64134 | 0.37153 | 0.019081
45907 | 443226 | 523914 | 1.8436 | 1.0735 | 0.02736 | 0.64525 | 0.37574 | 0.019152
45908 | 443476 | 523914 | 1.8548 | 1.0818 | 0.027702 | 0.64917 | 0.37862 | 0.019391
45909 | 443726 | 523914 | 1.8747 | 1.0879 | 0.028254 | 0.65615 | 0.38075 | 0.019778
45910 | 443976 | 523914 | 1.9034 | 1.0926 | 0.028992 | 0.66617 | 0.38243 | 0.020294
45911 | 444226 | 523914 | 1.9149 | 1.0938 | 0.029244 | 0.67021 | 0.38282 | 0.020471
45912 | 444476 | 523914 | 1.9103 | 1.0933 | 0.029796 | 0.66859 | 0.38264 | 0.020857
45913 | 444726 | 523914 | 1.9303 | 1.0898 | 0.030348 | 0.6756 | 0.38143 | 0.021244
45914 | 444976 | 523914 | 1.9877 | 1.0844 | 0.030984 | 0.69569 | 0.37954 | 0.021689
45915 | 445226 | 523914 | 2.0269 | 1.0774 | 0.031716 | 0.70941 | 0.37708 | 0.022201
45916 | 445476 | 523914 | 2.0655 | 1.0662 | 0.032298 | 0.72291 | 0.37315 | 0.022609
45917 | 445726 | 523914 | 2.125 | 1.0843 | 0.032838 | 0.74374 | 0.3795 | 0.022987
45918 | 445976 | 523914 | 2.1433 | 1.1081 | 0.03348 | 0.75017 | 0.38784 | 0.023436
45919 | 446226 | 523914 | 2.1498 | 1.1278 | 0.03408 | 0.75244 | 0.39472 | 0.023856
45920 | 446476 | 523914 | 2.1672 | 1.1513 | 0.034758 | 0.75853 | 0.40294 | 0.024331
45921 | 446726 | 523914 | 2.1383 | 1.1737 | 0.035442 | 0.7484 | 0.41081 | 0.024809
45922 | 446976 | 523914 | 2.1639 | 1.2006 | 0.036222 | 0.75737 | 0.42023 | 0.025355
45923 | 447226 | 523914 | 2.2398 | 1.2292 | 0.037062 | 0.78394 | 0.4302 | 0.025943
45924 | 447476 | 523914 | 2.2519 | 1.2479 | 0.037794 | 0.78818 | 0.43676 | 0.026456
45925 | 447726 | 523914 | 2.2078 | 1.2718 | 0.038652 | 0.77272 | 0.44514 | 0.027056
45926 | 447976 | 523914 | 2.25 | 1.2928 | 0.039528 | 0.78749 | 0.45247 | 0.02767
45927 | 448226 | 523914 | 2.4041 | 1.3122 | 0.04044 | 0.84142 | 0.45927 | 0.028308
45928 | 448476 | 523914 | 2.515 | 1.3223 | 0.041274 | 0.88027 | 0.46282 | 0.028892
45929 | 448726 | 523914 | 2.6199 | 1.3371 | 0.04227 | 0.91695 | 0.46799 | 0.029589
45930 | 464226 | 523914 | 3.3035 | 1.3545 | 0.14383 | 1.1562 | 0.47408 | 0.10068
45931 | 464476 | 523914 | 3.2434 | 1.309 | 0.13813 | 1.1352 | 0.45813 | 0.096688
45932 | 464726 | 523914 | 3.1603 | 1.2616 | 0.13289 | 1.1061 | 0.44156 | 0.093026
45933 | 464976 | 523914 | 3.068 | 1.2134 | 0.12808 | 1.0738 | 0.42471 | 0.089657
45934 | 465226 | 523914 | 2.9448 | 1.1652 | 0.12366 | 1.0307 | 0.40783 | 0.086562
45935 | 465476 | 523914 | 2.8684 | 1.1175 | 0.11958 | 1.0039 | 0.39114 | 0.083706
45936 | 465726 | 523914 | 2.782 | 1.0709 | 0.11581 | 0.97369 | 0.3748 | 0.081064
45937 | 465976 | 523914 | 2.7014 | 1.0254 | 0.11231 | 0.94549 | 0.35891 | 0.07862
45938 | 466226 | 523914 | 2.6303 | 0.98156 | 0.10908 | 0.92062 | 0.34355 | 0.076356
45939 | 466476 | 523914 | 2.554 | 0.94309 | 0.10609 | 0.89389 | 0.33008 | 0.07426
45940 | 466726 | 523914 | 2.4773 | 0.90643 | 0.10328 | 0.86706 | 0.31725 | 0.072299
45941 | 466976 | 523914 | 2.4583 | 0.86974 | 0.10067 | 0.86042 | 0.30441 | 0.070468
45942 | 467226 | 523914 | 2.4036 | 0.83348 | 0.098202 | 0.84125 | 0.29172 | 0.068741
45943 | 467476 | 523914 | 2.3912 | 0.79799 | 0.09588 | 0.83693 | 0.2793 | 0.067116
45944 | 467726 | 523914 | 2.3717 | 0.77374 | 0.093678 | 0.83008 | 0.27081 | 0.065575
45945 | 467976 | 523914 | 2.3406 | 0.77207 | 0.091584 | 0.81921 | 0.27023 | 0.064109
45946 | 468226 | 523914 | 2.2737 | 0.76851 | 0.089592 | 0.79578 | 0.26898 | 0.062714
45947 | 468476 | 523914 | 2.2613 | 0.76325 | 0.087696 | 0.79145 | 0.26714 | 0.061387
45948 | 468726 | 523914 | 2.2366 | 0.75652 | 0.085884 | 0.78281 | 0.26478 | 0.060119
45949 | 468976 | 523914 | 2.216 | 0.74851 | 0.084156 | 0.77558 | 0.26198 | 0.058909
45950 | 469226 | 523914 | 2.2062 | 0.7394 | 0.082506 | 0.77217 | 0.25879 | 0.057754
45951 | 469476 | 523914 | 2.18 | 0.72937 | 0.080922 | 0.76299 | 0.25528 | 0.056645
45952 | 469726 | 523914 | 2.1396 | 0.71857 | 0.07941 | 0.74887 | 0.2515 | 0.055587
45953 | 469976 | 523914 | 2.0901 | 0.70713 | 0.077958 | 0.73152 | 0.2475 | 0.054571
45954 | 470226 | 523914 | 2.0743 | 0.6952 | 0.076566 | 0.72601 | 0.24332 | 0.053596
45955 | 470476 | 523914 | 2.0603 | 0.68287 | 0.075222 | 0.72111 | 0.23901 | 0.052655
45956 | 470726 | 523914 | 2.0581 | 0.67025 | 0.073932 | 0.72034 | 0.23459 | 0.051752
45957 | 470976 | 523914 | 2.0484 | 0.65744 | 0.072684 | 0.71692 | 0.2301 | 0.050879
45958 | 471226 | 523914 | 2.0319 | 0.64449 | 0.071484 | 0.71116 | 0.22557 | 0.050039
45959 | 471476 | 523914 | 2.0229 | 0.63148 | 0.070326 | 0.70803 | 0.22102 | 0.049228
45960 | 441476 | 524164 | 1.758 | 0.94012 | 0.025014 | 0.61528 | 0.32904 | 0.01751
45961 | 441726 | 524164 | 1.7763 | 0.96168 | 0.025392 | 0.62171 | 0.33659 | 0.017774
45962 | 441976 | 524164 | 1.782 | 0.97487 | 0.02544 | 0.62372 | 0.34121 | 0.017808
45963 | 442226 | 524164 | 1.795 | 0.98491 | 0.025608 | 0.62826 | 0.34472 | 0.017926
45964 | 442476 | 524164 | 1.8055 | 0.99198 | 0.02598 | 0.63193 | 0.34719 | 0.018186
45965 | 442726 | 524164 | 1.7824 | 0.99746 | 0.026364 | 0.62383 | 0.34911 | 0.018455
45966 | 442976 | 524164 | 1.8165 | 1.0016 | 0.027078 | 0.63578 | 0.35057 | 0.018955
45967 | 443226 | 524164 | 1.8184 | 1.0031 | 0.027192 | 0.63644 | 0.35107 | 0.019034
45968 | 443476 | 524164 | 1.8182 | 1.0034 | 0.027702 | 0.63638 | 0.3512 | 0.019391
45969 | 443726 | 524164 | 1.8342 | 1.002 | 0.02823 | 0.64198 | 0.3507 | 0.019761
45970 | 443976 | 524164 | 1.8546 | 0.99876 | 0.028794 | 0.6491 | 0.34957 | 0.020156
45971 | 444226 | 524164 | 1.9173 | 0.99093 | 0.02922 | 0.67106 | 0.34683 | 0.020454
45972 | 444476 | 524164 | 1.9986 | 0.98617 | 0.029838 | 0.69951 | 0.34516 | 0.020887
45973 | 444726 | 524164 | 2.0094 | 1.0058 | 0.030336 | 0.7033 | 0.35203 | 0.021235
45974 | 444976 | 524164 | 2.0179 | 1.0286 | 0.030924 | 0.70626 | 0.36002 | 0.021647
45975 | 445226 | 524164 | 2.0248 | 1.053 | 0.03156 | 0.70867 | 0.36855 | 0.022092
45976 | 445476 | 524164 | 2.0972 | 1.0824 | 0.032418 | 0.73401 | 0.37883 | 0.022693
45977 | 445726 | 524164 | 2.1942 | 1.0948 | 0.032904 | 0.76799 | 0.3832 | 0.023033
45978 | 445976 | 524164 | 2.1292 | 1.115 | 0.033522 | 0.74522 | 0.39024 | 0.023465
45979 | 446226 | 524164 | 2.1221 | 1.134 | 0.034146 | 0.74274 | 0.39692 | 0.023902
45980 | 446476 | 524164 | 2.1422 | 1.1538 | 0.034812 | 0.74976 | 0.40383 | 0.024368
45981 | 446726 | 524164 | 2.1632 | 1.1754 | 0.035532 | 0.75713 | 0.4114 | 0.024872
45982 | 446976 | 524164 | 2.1419 | 1.1859 | 0.03612 | 0.74967 | 0.41505 | 0.025284
45983 | 447226 | 524164 | 2.1639 | 1.202 | 0.036834 | 0.75737 | 0.42071 | 0.025784
45984 | 447476 | 524164 | 2.2329 | 1.2264 | 0.037728 | 0.78151 | 0.42926 | 0.02641
45985 | 447726 | 524164 | 2.3457 | 1.2447 | 0.038586 | 0.821 | 0.43565 | 0.02701
45986 | 447976 | 524164 | 2.52 | 1.2583 | 0.039438 | 0.88199 | 0.4404 | 0.027607
45987 | 448226 | 524164 | 2.6497 | 1.2666 | 0.040272 | 0.9274 | 0.4433 | 0.02819
45988 | 448476 | 524164 | 2.5223 | 1.2674 | 0.041052 | 0.88279 | 0.44358 | 0.028736
45989 | 448726 | 524164 | 2.5142 | 1.2706 | 0.04197 | 0.87995 | 0.44472 | 0.029379
45990 | 464226 | 524164 | 3.3149 | 1.3357 | 0.1461 | 1.1602 | 0.4675 | 0.10227
45991 | 464476 | 524164 | 3.1959 | 1.3031 | 0.14027 | 1.1186 | 0.45608 | 0.098188
45992 | 464726 | 524164 | 3.1109 | 1.2666 | 0.13487 | 1.0888 | 0.4433 | 0.094408
45993 | 464976 | 524164 | 3.0458 | 1.2273 | 0.12988 | 1.066 | 0.42955 | 0.090917
45994 | 465226 | 524164 | 2.9836 | 1.1862 | 0.12527 | 1.0443 | 0.41519 | 0.087688
45995 | 465476 | 524164 | 2.8926 | 1.1443 | 0.121 | 1.0124 | 0.40049 | 0.084701
45996 | 465726 | 524164 | 2.8096 | 1.102 | 0.11706 | 0.98334 | 0.38569 | 0.081942
45997 | 465976 | 524164 | 2.7101 | 1.0599 | 0.11342 | 0.94855 | 0.37096 | 0.079393
45998 | 466226 | 524164 | 2.6426 | 1.0184 | 0.11005 | 0.92492 | 0.35645 | 0.077036
45999 | 466476 | 524164 | 2.581 | 0.97787 | 0.10693 | 0.90334 | 0.34226 | 0.074852
46000 | 466726 | 524164 | 2.5093 | 0.93846 | 0.10403 | 0.87827 | 0.32846 | 0.072824
46001 | 466976 | 524164 | 2.4559 | 0.90033 | 0.10133 | 0.85955 | 0.31512 | 0.07093
46002 | 467226 | 524164 | 2.385 | 0.86359 | 0.098796 | 0.83475 | 0.30226 | 0.069157
46003 | 467476 | 524164 | 2.367 | 0.83042 | 0.096414 | 0.82844 | 0.29065 | 0.06749
46004 | 467726 | 524164 | 2.3312 | 0.79853 | 0.094164 | 0.81591 | 0.27948 | 0.065915
46005 | 467976 | 524164 | 2.2783 | 0.76684 | 0.092034 | 0.79739 | 0.26839 | 0.064424
46006 | 468226 | 524164 | 2.2463 | 0.73573 | 0.090018 | 0.78621 | 0.2575 | 0.063013
46007 | 468476 | 524164 | 2.2254 | 0.72401 | 0.088098 | 0.7789 | 0.2534 | 0.061669
46008 | 468726 | 524164 | 2.174 | 0.72239 | 0.086268 | 0.76091 | 0.25284 | 0.060388
46009 | 468976 | 524164 | 2.165 | 0.71917 | 0.084528 | 0.75773 | 0.25171 | 0.05917
46010 | 469226 | 524164 | 2.1559 | 0.71451 | 0.082866 | 0.75456 | 0.25008 | 0.058006
46011 | 469476 | 524164 | 2.1409 | 0.70859 | 0.081276 | 0.74931 | 0.24801 | 0.056893
46012 | 469726 | 524164 | 2.1219 | 0.70157 | 0.079752 | 0.74267 | 0.24555 | 0.055826
46013 | 469976 | 524164 | 2.1033 | 0.69359 | 0.078294 | 0.73617 | 0.24276 | 0.054806
46014 | 470226 | 524164 | 2.0718 | 0.6848 | 0.076896 | 0.72515 | 0.23968 | 0.053827
46015 | 470476 | 524164 | 2.0588 | 0.67533 | 0.075546 | 0.72059 | 0.23637 | 0.052882
46016 | 470726 | 524164 | 2.0424 | 0.66529 | 0.074244 | 0.71483 | 0.23285 | 0.051971
46017 | 470976 | 524164 | 2.039 | 0.65478 | 0.072996 | 0.71365 | 0.22917 | 0.051097
46018 | 471226 | 524164 | 2.0251 | 0.64391 | 0.07179 | 0.7088 | 0.22537 | 0.050253
46019 | 471476 | 524164 | 1.9971 | 0.63275 | 0.07062 | 0.69899 | 0.22146 | 0.049434
46020 | 441476 | 524414 | 1.7497 | 0.90968 | 0.025146 | 0.61241 | 0.31839 | 0.017602
46021 | 441726 | 524414 | 1.7448 | 0.91864 | 0.024924 | 0.61069 | 0.32152 | 0.017447
46022 | 441976 | 524414 | 1.752 | 0.92257 | 0.025242 | 0.61321 | 0.3229 | 0.017669
46023 | 442226 | 524414 | 1.7516 | 0.92464 | 0.025524 | 0.61307 | 0.32362 | 0.017867
46024 | 442476 | 524414 | 1.7777 | 0.9244 | 0.025812 | 0.62218 | 0.32354 | 0.018068
46025 | 442726 | 524414 | 1.7638 | 0.92351 | 0.02628 | 0.61734 | 0.32323 | 0.018396
46026 | 442976 | 524414 | 1.7607 | 0.92122 | 0.026766 | 0.61623 | 0.32243 | 0.018736
46027 | 443226 | 524414 | 1.7786 | 0.91656 | 0.027222 | 0.6225 | 0.3208 | 0.019055
46028 | 443476 | 524414 | 1.8667 | 0.91061 | 0.027732 | 0.65335 | 0.31871 | 0.019412
46029 | 443726 | 524414 | 1.8857 | 0.92793 | 0.028188 | 0.66 | 0.32478 | 0.019732
46030 | 443976 | 524414 | 1.8911 | 0.95072 | 0.028758 | 0.66187 | 0.33275 | 0.020131
46031 | 444226 | 524414 | 1.9728 | 0.96839 | 0.029226 | 0.69048 | 0.33894 | 0.020458
46032 | 444476 | 524414 | 1.957 | 0.98913 | 0.029772 | 0.68496 | 0.3462 | 0.02084
46033 | 444726 | 524414 | 2.0183 | 1.0097 | 0.030336 | 0.70641 | 0.35341 | 0.021235
46034 | 444976 | 524414 | 2.1185 | 1.0309 | 0.030924 | 0.74147 | 0.36082 | 0.021647
46035 | 445226 | 524414 | 2.098 | 1.0494 | 0.031464 | 0.7343 | 0.36729 | 0.022025
46036 | 445476 | 524414 | 2.0216 | 1.0728 | 0.032328 | 0.70757 | 0.37549 | 0.02263
46037 | 445726 | 524414 | 2.0915 | 1.0903 | 0.032922 | 0.73202 | 0.38162 | 0.023045
46038 | 445976 | 524414 | 2.1169 | 1.1078 | 0.033546 | 0.7409 | 0.38774 | 0.023482
46039 | 446226 | 524414 | 2.1106 | 1.1246 | 0.034182 | 0.73871 | 0.39361 | 0.023927
46040 | 446476 | 524414 | 2.0989 | 1.1335 | 0.034722 | 0.73462 | 0.39674 | 0.024305
46041 | 446726 | 524414 | 2.1285 | 1.1506 | 0.035442 | 0.74497 | 0.40271 | 0.024809
46042 | 446976 | 524414 | 2.1716 | 1.1625 | 0.036114 | 0.76004 | 0.40688 | 0.02528
46043 | 447226 | 524414 | 2.3108 | 1.1784 | 0.036912 | 0.80878 | 0.41244 | 0.025838
46044 | 447476 | 524414 | 2.4263 | 1.1845 | 0.037584 | 0.8492 | 0.41459 | 0.026309
46045 | 447726 | 524414 | 2.4698 | 1.1848 | 0.03822 | 0.86443 | 0.41467 | 0.026754
46046 | 447976 | 524414 | 2.3874 | 1.2011 | 0.039228 | 0.8356 | 0.42038 | 0.02746
46047 | 448226 | 524414 | 2.4038 | 1.1961 | 0.039918 | 0.84133 | 0.41865 | 0.027943
46048 | 448476 | 524414 | 2.4795 | 1.1968 | 0.0408 | 0.86782 | 0.41886 | 0.02856
46049 | 448726 | 524414 | 2.5675 | 1.193 | 0.041694 | 0.89864 | 0.41755 | 0.029186
46050 | 464226 | 524414 | 3.2421 | 1.3466 | 0.14825 | 1.1347 | 0.47129 | 0.10377
46051 | 464476 | 524414 | 3.2209 | 1.2784 | 0.14238 | 1.1273 | 0.44744 | 0.099666
46052 | 464726 | 524414 | 3.1022 | 1.2464 | 0.1369 | 1.0858 | 0.43625 | 0.095827
46053 | 464976 | 524414 | 3.0049 | 1.2182 | 0.13179 | 1.0517 | 0.42639 | 0.092253
46054 | 465226 | 524414 | 2.9646 | 1.1866 | 0.12704 | 1.0376 | 0.41532 | 0.088927
46055 | 465476 | 524414 | 2.8922 | 1.1525 | 0.12262 | 1.0123 | 0.40339 | 0.085831
46056 | 465726 | 524414 | 2.8461 | 1.1168 | 0.11851 | 0.99615 | 0.39086 | 0.082958
46057 | 465976 | 524414 | 2.7762 | 1.08 | 0.11472 | 0.97167 | 0.37799 | 0.080304
46058 | 466226 | 524414 | 2.6654 | 1.0427 | 0.1112 | 0.93288 | 0.36495 | 0.077843
46059 | 466476 | 524414 | 2.5698 | 1.0055 | 0.10795 | 0.89942 | 0.35191 | 0.075562
46060 | 466726 | 524414 | 2.5386 | 0.96856 | 0.10492 | 0.88851 | 0.339 | 0.073445
46061 | 466976 | 524414 | 2.4732 | 0.93229 | 0.1021 | 0.86563 | 0.3263 | 0.071471
46062 | 467226 | 524414 | 2.4108 | 0.89684 | 0.099474 | 0.84379 | 0.3139 | 0.069632
46063 | 467476 | 524414 | 2.382 | 0.86239 | 0.097014 | 0.83371 | 0.30184 | 0.06791
46064 | 467726 | 524414 | 2.3136 | 0.82903 | 0.094698 | 0.80976 | 0.29016 | 0.066289
46065 | 467976 | 524414 | 2.2595 | 0.79683 | 0.092514 | 0.79081 | 0.27889 | 0.06476
46066 | 468226 | 524414 | 2.206 | 0.76585 | 0.09045 | 0.77211 | 0.26805 | 0.063315
46067 | 468476 | 524414 | 2.1952 | 0.73609 | 0.0885 | 0.76832 | 0.25763 | 0.06195
46068 | 468726 | 524414 | 2.1921 | 0.70767 | 0.08664 | 0.76725 | 0.24768 | 0.060648
46069 | 468976 | 524414 | 2.1502 | 0.68044 | 0.084882 | 0.75256 | 0.23815 | 0.059417
46070 | 469226 | 524414 | 2.1195 | 0.67929 | 0.083202 | 0.74183 | 0.23775 | 0.058241
46071 | 469476 | 524414 | 2.1211 | 0.67773 | 0.0816 | 0.7424 | 0.23721 | 0.05712
46072 | 469726 | 524414 | 2.0932 | 0.6748 | 0.08007 | 0.73263 | 0.23618 | 0.056049
46073 | 469976 | 524414 | 2.0995 | 0.67065 | 0.078606 | 0.73483 | 0.23473 | 0.055024
46074 | 470226 | 524414 | 2.0876 | 0.66541 | 0.077196 | 0.73066 | 0.23289 | 0.054037
46075 | 470476 | 524414 | 2.0618 | 0.65921 | 0.075846 | 0.72162 | 0.23072 | 0.053092
46076 | 470726 | 524414 | 2.0301 | 0.65219 | 0.074544 | 0.71052 | 0.22827 | 0.052181
46077 | 470976 | 524414 | 2.0174 | 0.64444 | 0.073284 | 0.70609 | 0.22555 | 0.051299
46078 | 471226 | 524414 | 2.0121 | 0.63608 | 0.072078 | 0.70424 | 0.22263 | 0.050455
46079 | 471476 | 524414 | 2.0031 | 0.62722 | 0.070902 | 0.70107 | 0.21953 | 0.049631
46080 | 441476 | 524664 | 1.7127 | 0.85723 | 0.02463 | 0.59943 | 0.30003 | 0.017241
46081 | 441726 | 524664 | 1.7144 | 0.85825 | 0.025338 | 0.60004 | 0.30039 | 0.017737
46082 | 441976 | 524664 | 1.7115 | 0.85423 | 0.02514 | 0.59901 | 0.29898 | 0.017598
46083 | 442226 | 524664 | 1.7236 | 0.8493 | 0.025416 | 0.60327 | 0.29725 | 0.017791
46084 | 442476 | 524664 | 1.7021 | 0.84154 | 0.025704 | 0.59575 | 0.29454 | 0.017993
46085 | 442726 | 524664 | 1.7627 | 0.85023 | 0.026208 | 0.61694 | 0.29758 | 0.018346
46086 | 442976 | 524664 | 1.7854 | 0.86759 | 0.026634 | 0.6249 | 0.30366 | 0.018644
46087 | 443226 | 524664 | 1.7898 | 0.88895 | 0.027132 | 0.62643 | 0.31113 | 0.018992
46088 | 443476 | 524664 | 1.8738 | 0.91098 | 0.027672 | 0.65584 | 0.31884 | 0.01937
46089 | 443726 | 524664 | 1.9176 | 0.92758 | 0.028122 | 0.67115 | 0.32465 | 0.019685
46090 | 443976 | 524664 | 1.9501 | 0.94749 | 0.028662 | 0.68253 | 0.33162 | 0.020063
46091 | 444226 | 524664 | 2.0484 | 0.96838 | 0.02925 | 0.71695 | 0.33893 | 0.020475
46092 | 444476 | 524664 | 2.0398 | 0.98582 | 0.029766 | 0.71394 | 0.34504 | 0.020836
46093 | 444726 | 524664 | 1.9863 | 1.0067 | 0.030402 | 0.6952 | 0.35233 | 0.021281
46094 | 444976 | 524664 | 1.9816 | 1.0277 | 0.031086 | 0.69356 | 0.35971 | 0.02176
46095 | 445226 | 524664 | 2.0408 | 1.0445 | 0.031668 | 0.71429 | 0.36557 | 0.022168
46096 | 445476 | 524664 | 2.0833 | 1.0564 | 0.03228 | 0.72917 | 0.36973 | 0.022596
46097 | 445726 | 524664 | 2.0756 | 1.0629 | 0.03273 | 0.72645 | 0.37203 | 0.022911
46098 | 445976 | 524664 | 2.079 | 1.079 | 0.03339 | 0.72765 | 0.37765 | 0.023373
46099 | 446226 | 524664 | 2.0578 | 1.0902 | 0.03399 | 0.72024 | 0.38157 | 0.023793
46100 | 446476 | 524664 | 2.1093 | 1.0959 | 0.034536 | 0.73827 | 0.38358 | 0.024175
46101 | 446726 | 524664 | 2.1583 | 1.1051 | 0.035184 | 0.7554 | 0.38678 | 0.024629
46102 | 446976 | 524664 | 2.2775 | 1.1171 | 0.035946 | 0.79713 | 0.391 | 0.025162
46103 | 447226 | 524664 | 2.3112 | 1.1198 | 0.036582 | 0.80893 | 0.39194 | 0.025607
46104 | 447476 | 524664 | 2.284 | 1.125 | 0.037332 | 0.7994 | 0.39375 | 0.026132
46105 | 447726 | 524664 | 2.2822 | 1.1264 | 0.038076 | 0.79876 | 0.39426 | 0.026653
46106 | 447976 | 524664 | 2.2717 | 1.1245 | 0.038826 | 0.79509 | 0.39357 | 0.027178
46107 | 448226 | 524664 | 2.4361 | 1.1263 | 0.039756 | 0.85264 | 0.39421 | 0.027829
46108 | 448476 | 524664 | 2.5223 | 1.1116 | 0.04041 | 0.88282 | 0.38905 | 0.028287
46109 | 448726 | 524664 | 2.5148 | 1.1013 | 0.04125 | 0.8802 | 0.38545 | 0.028875
46110 | 464226 | 524664 | 3.2468 | 1.3315 | 0.1501 | 1.1364 | 0.46603 | 0.10507
46111 | 464476 | 524664 | 3.1646 | 1.2807 | 0.14429 | 1.1076 | 0.44826 | 0.101
46112 | 464726 | 524664 | 3.0649 | 1.2249 | 0.13882 | 1.0727 | 0.42871 | 0.097171
46113 | 464976 | 524664 | 2.9943 | 1.1866 | 0.13367 | 1.048 | 0.41531 | 0.093572
46114 | 465226 | 524664 | 2.9081 | 1.166 | 0.12884 | 1.0178 | 0.40808 | 0.090191
46115 | 465476 | 524664 | 2.8737 | 1.1414 | 0.12432 | 1.0058 | 0.3995 | 0.087024
46116 | 465726 | 524664 | 2.7973 | 1.1139 | 0.1201 | 0.97904 | 0.38986 | 0.084071
46117 | 465976 | 524664 | 2.7394 | 1.0841 | 0.11618 | 0.95878 | 0.37943 | 0.081329
46118 | 466226 | 524664 | 2.7019 | 1.0527 | 0.11253 | 0.94567 | 0.36846 | 0.078771
46119 | 466476 | 524664 | 2.6557 | 1.0203 | 0.10913 | 0.9295 | 0.35712 | 0.076394
46120 | 466726 | 524664 | 2.5535 | 0.98741 | 0.10598 | 0.89374 | 0.34559 | 0.074185
46121 | 466976 | 524664 | 2.4478 | 0.95432 | 0.10304 | 0.85674 | 0.33401 | 0.072127
46122 | 467226 | 524664 | 2.4121 | 0.9214 | 0.10029 | 0.84423 | 0.32249 | 0.070203
46123 | 467476 | 524664 | 2.3776 | 0.88887 | 0.097728 | 0.83217 | 0.3111 | 0.06841
46124 | 467726 | 524664 | 2.3485 | 0.85695 | 0.095322 | 0.82198 | 0.29993 | 0.066725
46125 | 467976 | 524664 | 2.3002 | 0.82577 | 0.093066 | 0.80508 | 0.28902 | 0.065146
46126 | 468226 | 524664 | 2.2387 | 0.79546 | 0.090936 | 0.78354 | 0.27841 | 0.063655
46127 | 468476 | 524664 | 2.2093 | 0.76609 | 0.088932 | 0.77324 | 0.26813 | 0.062252
46128 | 468726 | 524664 | 2.1617 | 0.73771 | 0.087036 | 0.75661 | 0.2582 | 0.060925
46129 | 468976 | 524664 | 2.1416 | 0.71034 | 0.085236 | 0.74956 | 0.24862 | 0.059665
46130 | 469226 | 524664 | 2.1294 | 0.68401 | 0.083532 | 0.74528 | 0.2394 | 0.058472
46131 | 469476 | 524664 | 2.1069 | 0.65872 | 0.081912 | 0.73742 | 0.23055 | 0.057338
46132 | 469726 | 524664 | 2.1052 | 0.64165 | 0.080364 | 0.73681 | 0.22458 | 0.056255
46133 | 469976 | 524664 | 2.0883 | 0.64036 | 0.078888 | 0.7309 | 0.22412 | 0.055222
46134 | 470226 | 524664 | 2.0488 | 0.63741 | 0.077472 | 0.71707 | 0.22309 | 0.05423
46135 | 470476 | 524664 | 2.0481 | 0.63474 | 0.076116 | 0.71684 | 0.22216 | 0.053281
46136 | 470726 | 524664 | 2.0302 | 0.63102 | 0.074808 | 0.71058 | 0.22086 | 0.052366
46137 | 470976 | 524664 | 2.0303 | 0.62636 | 0.073548 | 0.7106 | 0.21923 | 0.051484
46138 | 471226 | 524664 | 2.0089 | 0.62086 | 0.072336 | 0.70313 | 0.2173 | 0.050635
46139 | 471476 | 524664 | 1.982 | 0.61463 | 0.071166 | 0.6937 | 0.21512 | 0.049816
46140 | 441476 | 524914 | 1.6569 | 0.78766 | 0.024348 | 0.57992 | 0.27568 | 0.017044
46141 | 441726 | 524914 | 1.6918 | 0.8058 | 0.024912 | 0.59214 | 0.28203 | 0.017438
46142 | 441976 | 524914 | 1.7376 | 0.81907 | 0.025254 | 0.60817 | 0.28668 | 0.017678
46143 | 442226 | 524914 | 1.6978 | 0.81796 | 0.02535 | 0.59424 | 0.28628 | 0.017745
46144 | 442476 | 524914 | 1.6955 | 0.83413 | 0.025746 | 0.59343 | 0.29194 | 0.018022
46145 | 442726 | 524914 | 1.7652 | 0.84986 | 0.026154 | 0.61783 | 0.29745 | 0.018308
46146 | 442976 | 524914 | 1.8754 | 0.87068 | 0.026658 | 0.65639 | 0.30474 | 0.018661
46147 | 443226 | 524914 | 1.8776 | 0.88507 | 0.027066 | 0.65716 | 0.30977 | 0.018946
46148 | 443476 | 524914 | 1.9729 | 0.90593 | 0.027618 | 0.69052 | 0.31707 | 0.019333
46149 | 443726 | 524914 | 1.966 | 0.92408 | 0.028146 | 0.68808 | 0.32343 | 0.019702
46150 | 443976 | 524914 | 1.9947 | 0.93868 | 0.028608 | 0.69816 | 0.32854 | 0.020026
46151 | 444226 | 524914 | 1.9659 | 0.95542 | 0.029148 | 0.68808 | 0.3344 | 0.020404
46152 | 444476 | 524914 | 1.9434 | 0.97211 | 0.029712 | 0.68017 | 0.34024 | 0.020798
46153 | 444726 | 524914 | 1.9793 | 0.98544 | 0.03021 | 0.69274 | 0.3449 | 0.021147
46154 | 444976 | 524914 | 2.0138 | 1.0087 | 0.031092 | 0.70483 | 0.35305 | 0.021764
46155 | 445226 | 524914 | 1.9815 | 1.0185 | 0.031524 | 0.69354 | 0.35646 | 0.022067
46156 | 445476 | 524914 | 2.0116 | 1.0304 | 0.032232 | 0.70406 | 0.36064 | 0.022562
46157 | 445726 | 524914 | 2.0503 | 1.0423 | 0.03285 | 0.7176 | 0.3648 | 0.022995
46158 | 445976 | 524914 | 2.0985 | 1.0519 | 0.033456 | 0.73447 | 0.36815 | 0.023419
46159 | 446226 | 524914 | 2.1042 | 1.0544 | 0.03396 | 0.73646 | 0.36903 | 0.023772
46160 | 446476 | 524914 | 2.1678 | 1.0574 | 0.034518 | 0.75874 | 0.37009 | 0.024163
46161 | 446726 | 524914 | 2.1591 | 1.0563 | 0.035034 | 0.7557 | 0.36971 | 0.024524
46162 | 446976 | 524914 | 2.1911 | 1.0586 | 0.035688 | 0.7669 | 0.37051 | 0.024982
46163 | 447226 | 524914 | 2.179 | 1.0585 | 0.036348 | 0.76266 | 0.37047 | 0.025444
46164 | 447476 | 524914 | 2.1913 | 1.0521 | 0.036936 | 0.76696 | 0.36822 | 0.025855
46165 | 447726 | 524914 | 2.2981 | 1.0519 | 0.03774 | 0.80435 | 0.36817 | 0.026418
46166 | 447976 | 524914 | 2.3764 | 1.0459 | 0.038484 | 0.83174 | 0.36607 | 0.026939
46167 | 448226 | 524914 | 2.4814 | 1.0391 | 0.0393 | 0.8685 | 0.36368 | 0.02751
46168 | 448476 | 524914 | 2.385 | 1.0258 | 0.040044 | 0.83474 | 0.35903 | 0.028031
46169 | 448726 | 524914 | 2.358 | 0.99919 | 0.04053 | 0.8253 | 0.34972 | 0.028371
46170 | 464226 | 524914 | 3.1608 | 1.2852 | 0.15154 | 1.1063 | 0.44982 | 0.10608
46171 | 464476 | 524914 | 3.1366 | 1.2532 | 0.14587 | 1.0978 | 0.43862 | 0.10211
46172 | 464726 | 524914 | 3.0796 | 1.2137 | 0.14048 | 1.0779 | 0.42481 | 0.098339
46173 | 464976 | 524914 | 3.0333 | 1.1687 | 0.13538 | 1.0617 | 0.40904 | 0.094769
46174 | 465226 | 524914 | 2.9237 | 1.1254 | 0.13055 | 1.0233 | 0.39389 | 0.091388
46175 | 465476 | 524914 | 2.8717 | 1.1114 | 0.12601 | 1.0051 | 0.38898 | 0.088204
46176 | 465726 | 524914 | 2.7759 | 1.0932 | 0.12173 | 0.97157 | 0.38262 | 0.085214
46177 | 465976 | 524914 | 2.7484 | 1.0717 | 0.11773 | 0.96195 | 0.3751 | 0.082408
46178 | 466226 | 524914 | 2.6853 | 1.0476 | 0.11397 | 0.93985 | 0.36664 | 0.079779
46179 | 466476 | 524914 | 2.6533 | 1.0214 | 0.11047 | 0.92867 | 0.35749 | 0.077326
46180 | 466726 | 524914 | 2.5811 | 0.99375 | 0.10718 | 0.90337 | 0.34781 | 0.075029
46181 | 466976 | 524914 | 2.5261 | 0.96512 | 0.10412 | 0.88415 | 0.33779 | 0.072887
46182 | 467226 | 524914 | 2.4159 | 0.93589 | 0.10126 | 0.84555 | 0.32756 | 0.070883
46183 | 467476 | 524914 | 2.363 | 0.90641 | 0.098586 | 0.82706 | 0.31724 | 0.06901
46184 | 467726 | 524914 | 2.3391 | 0.87694 | 0.096078 | 0.81869 | 0.30693 | 0.067255
46185 | 467976 | 524914 | 2.2978 | 0.84771 | 0.093726 | 0.80422 | 0.2967 | 0.065608
46186 | 468226 | 524914 | 2.265 | 0.8189 | 0.091518 | 0.79276 | 0.28662 | 0.064063
46187 | 468476 | 524914 | 2.2158 | 0.79067 | 0.089442 | 0.77552 | 0.27673 | 0.062609
46188 | 468726 | 524914 | 2.1777 | 0.7631 | 0.087486 | 0.76219 | 0.26708 | 0.06124
46189 | 468976 | 524914 | 2.1534 | 0.73628 | 0.085638 | 0.7537 | 0.2577 | 0.059947
46190 | 469226 | 524914 | 2.1379 | 0.71027 | 0.083892 | 0.74826 | 0.24859 | 0.058724
46191 | 469476 | 524914 | 2.1127 | 0.6851 | 0.082236 | 0.73944 | 0.23978 | 0.057565
46192 | 469726 | 524914 | 2.0855 | 0.6608 | 0.080664 | 0.72991 | 0.23128 | 0.056465
46193 | 469976 | 524914 | 2.0731 | 0.63738 | 0.07917 | 0.72557 | 0.22308 | 0.055419
46194 | 470226 | 524914 | 2.075 | 0.62333 | 0.077736 | 0.72625 | 0.21817 | 0.054415
46195 | 470476 | 524914 | 2.0645 | 0.62361 | 0.076368 | 0.72256 | 0.21826 | 0.053458
46196 | 470726 | 524914 | 2.0218 | 0.62215 | 0.075048 | 0.70762 | 0.21775 | 0.052534
46197 | 470976 | 524914 | 2.0258 | 0.61912 | 0.073788 | 0.70904 | 0.21669 | 0.051652
46198 | 471226 | 524914 | 2.006 | 0.61467 | 0.07257 | 0.7021 | 0.21513 | 0.050799
46199 | 471476 | 524914 | 2.0041 | 0.60895 | 0.071394 | 0.70143 | 0.21313 | 0.049976
46200 | 441476 | 525164 | 1.6592 | 0.78262 | 0.02436 | 0.58072 | 0.27392 | 0.017052
46201 | 441726 | 525164 | 1.6563 | 0.80002 | 0.024786 | 0.57972 | 0.28001 | 0.01735
46202 | 441976 | 525164 | 1.7055 | 0.82518 | 0.025404 | 0.59691 | 0.28881 | 0.017783
46203 | 442226 | 525164 | 1.7704 | 0.81544 | 0.025296 | 0.61964 | 0.2854 | 0.017707
46204 | 442476 | 525164 | 1.8213 | 0.82923 | 0.025674 | 0.63747 | 0.29023 | 0.017972
46205 | 442726 | 525164 | 1.898 | 0.84697 | 0.026142 | 0.66431 | 0.29644 | 0.018299
46206 | 442976 | 525164 | 1.8848 | 0.86438 | 0.026628 | 0.65968 | 0.30253 | 0.01864
46207 | 443226 | 525164 | 1.8982 | 0.88077 | 0.02712 | 0.66436 | 0.30827 | 0.018984
46208 | 443476 | 525164 | 1.8999 | 0.89294 | 0.027528 | 0.66496 | 0.31253 | 0.01927
46209 | 443726 | 525164 | 1.9122 | 0.91171 | 0.028134 | 0.66928 | 0.3191 | 0.019694
46210 | 443976 | 525164 | 1.8965 | 0.92435 | 0.028608 | 0.66378 | 0.32352 | 0.020026
46211 | 444226 | 525164 | 1.9025 | 0.93644 | 0.029094 | 0.66588 | 0.32776 | 0.020366
46212 | 444476 | 525164 | 1.8855 | 0.94925 | 0.029634 | 0.65993 | 0.33224 | 0.020744
46213 | 444726 | 525164 | 1.9681 | 0.96523 | 0.03033 | 0.68884 | 0.33783 | 0.021231
46214 | 444976 | 525164 | 1.9795 | 0.96886 | 0.03063 | 0.69283 | 0.3391 | 0.021441
46215 | 445226 | 525164 | 2.0269 | 0.98177 | 0.031308 | 0.70941 | 0.34362 | 0.021916
46216 | 445476 | 525164 | 2.0696 | 0.99364 | 0.032136 | 0.72437 | 0.34777 | 0.022495
46217 | 445726 | 525164 | 2.0884 | 0.99718 | 0.032646 | 0.73093 | 0.34901 | 0.022852
46218 | 445976 | 525164 | 2.0627 | 1.0008 | 0.033198 | 0.72196 | 0.35027 | 0.023239
46219 | 446226 | 525164 | 2.0662 | 1.0069 | 0.033858 | 0.72316 | 0.35241 | 0.023701
46220 | 446476 | 525164 | 2.0908 | 1.0059 | 0.034398 | 0.73177 | 0.35207 | 0.024079
46221 | 446726 | 525164 | 2.0861 | 0.99796 | 0.034824 | 0.73014 | 0.34929 | 0.024377
46222 | 446976 | 525164 | 2.1478 | 0.99981 | 0.035556 | 0.75173 | 0.34993 | 0.024889
46223 | 447226 | 525164 | 2.1973 | 0.98975 | 0.036048 | 0.76907 | 0.34641 | 0.025234
46224 | 447476 | 525164 | 2.2672 | 0.97985 | 0.036618 | 0.79351 | 0.34295 | 0.025633
46225 | 447726 | 525164 | 2.3541 | 0.96839 | 0.037212 | 0.82394 | 0.33894 | 0.026048
46226 | 447976 | 525164 | 2.3407 | 0.95995 | 0.037962 | 0.81925 | 0.33598 | 0.026573
46227 | 448226 | 525164 | 2.3151 | 0.9499 | 0.038748 | 0.81027 | 0.33246 | 0.027124
46228 | 448476 | 525164 | 2.3667 | 0.93353 | 0.039438 | 0.82836 | 0.32674 | 0.027607
46229 | 448726 | 525164 | 2.4834 | 0.91201 | 0.04005 | 0.86919 | 0.3192 | 0.028035
46230 | 464226 | 525164 | 3.1485 | 1.2129 | 0.15256 | 1.102 | 0.4245 | 0.10679
46231 | 464476 | 525164 | 3.0781 | 1.1994 | 0.14706 | 1.0773 | 0.4198 | 0.10294
46232 | 464726 | 525164 | 2.9852 | 1.177 | 0.14182 | 1.0448 | 0.41194 | 0.099271
46233 | 464976 | 525164 | 2.9619 | 1.1471 | 0.13682 | 1.0366 | 0.40149 | 0.095773
46234 | 465226 | 525164 | 2.9662 | 1.1114 | 0.13207 | 1.0382 | 0.38899 | 0.092446
46235 | 465476 | 525164 | 2.8923 | 1.0713 | 0.12755 | 1.0123 | 0.37495 | 0.089288
46236 | 465726 | 525164 | 2.791 | 1.0558 | 0.12329 | 0.97686 | 0.36953 | 0.086302
46237 | 465976 | 525164 | 2.7289 | 1.0433 | 0.11926 | 0.95511 | 0.36515 | 0.083479
46238 | 466226 | 525164 | 2.6827 | 1.0272 | 0.11545 | 0.93896 | 0.35953 | 0.080812
46239 | 466476 | 525164 | 2.6534 | 1.0083 | 0.11187 | 0.92869 | 0.35289 | 0.078309
46240 | 466726 | 525164 | 2.5964 | 0.98698 | 0.1085 | 0.90875 | 0.34544 | 0.075949
46241 | 466976 | 525164 | 2.5762 | 0.96386 | 0.10534 | 0.90167 | 0.33735 | 0.073735
46242 | 467226 | 525164 | 2.5107 | 0.9394 | 0.10237 | 0.87873 | 0.32879 | 0.07166
46243 | 467476 | 525164 | 2.4316 | 0.91398 | 0.099588 | 0.85106 | 0.31989 | 0.069712
46244 | 467726 | 525164 | 2.3584 | 0.88794 | 0.096972 | 0.82546 | 0.31078 | 0.06788
46245 | 467976 | 525164 | 2.29 | 0.86158 | 0.094524 | 0.80152 | 0.30155 | 0.066167
46246 | 468226 | 525164 | 2.2596 | 0.83513 | 0.09222 | 0.79085 | 0.2923 | 0.064554
46247 | 468476 | 525164 | 2.2242 | 0.80881 | 0.09006 | 0.77846 | 0.28308 | 0.063042
46248 | 468726 | 525164 | 2.193 | 0.78277 | 0.088032 | 0.76755 | 0.27397 | 0.061622
46249 | 468976 | 525164 | 2.1471 | 0.75714 | 0.086118 | 0.75147 | 0.265 | 0.060283
46250 | 469226 | 525164 | 2.1551 | 0.73204 | 0.084318 | 0.75429 | 0.25621 | 0.059023
46251 | 469476 | 525164 | 2.1347 | 0.70753 | 0.082614 | 0.74715 | 0.24763 | 0.05783
46252 | 469726 | 525164 | 2.0905 | 0.68367 | 0.081 | 0.73168 | 0.23928 | 0.0567
46253 | 469976 | 525164 | 2.0736 | 0.66052 | 0.07947 | 0.72578 | 0.23118 | 0.055629
46254 | 470226 | 525164 | 2.0589 | 0.63809 | 0.078012 | 0.72061 | 0.22333 | 0.054608
46255 | 470476 | 525164 | 2.0448 | 0.6164 | 0.07662 | 0.71568 | 0.21574 | 0.053634
46256 | 470726 | 525164 | 2.0165 | 0.6046 | 0.075288 | 0.70579 | 0.21161 | 0.052702
46257 | 470976 | 525164 | 2.0131 | 0.6062 | 0.074004 | 0.70457 | 0.21217 | 0.051803
46258 | 471226 | 525164 | 1.9899 | 0.60609 | 0.07278 | 0.69645 | 0.21213 | 0.050946
46259 | 471476 | 525164 | 1.9998 | 0.60441 | 0.071592 | 0.69993 | 0.21154 | 0.050114
46260 | 441476 | 525414 | 1.6912 | 0.77995 | 0.024342 | 0.59191 | 0.27298 | 0.017039
46261 | 441726 | 525414 | 1.7799 | 0.79343 | 0.024714 | 0.62295 | 0.2777 | 0.0173
46262 | 441976 | 525414 | 1.8495 | 0.81655 | 0.025344 | 0.64733 | 0.28579 | 0.017741
46263 | 442226 | 525414 | 1.8157 | 0.81403 | 0.025362 | 0.63549 | 0.28491 | 0.017753
46264 | 442476 | 525414 | 1.782 | 0.82232 | 0.025662 | 0.62369 | 0.28781 | 0.017963
46265 | 442726 | 525414 | 1.7779 | 0.8336 | 0.026034 | 0.62226 | 0.29176 | 0.018224
46266 | 442976 | 525414 | 1.7948 | 0.84809 | 0.026502 | 0.62819 | 0.29683 | 0.018551
46267 | 443226 | 525414 | 1.8197 | 0.86352 | 0.027018 | 0.63688 | 0.30223 | 0.018913
46268 | 443476 | 525414 | 1.8199 | 0.87499 | 0.027468 | 0.63696 | 0.30625 | 0.019228
46269 | 443726 | 525414 | 1.8036 | 0.88753 | 0.027972 | 0.63127 | 0.31063 | 0.01958
46270 | 443976 | 525414 | 1.8481 | 0.8988 | 0.028482 | 0.64683 | 0.31458 | 0.019937
46271 | 444226 | 525414 | 1.8868 | 0.91033 | 0.029046 | 0.66039 | 0.31861 | 0.020332
46272 | 444476 | 525414 | 1.9533 | 0.92033 | 0.029598 | 0.68367 | 0.32211 | 0.020719
46273 | 444726 | 525414 | 1.9961 | 0.92477 | 0.029988 | 0.69865 | 0.32367 | 0.020992
46274 | 444976 | 525414 | 2.03 | 0.92942 | 0.030438 | 0.71049 | 0.3253 | 0.021307
46275 | 445226 | 525414 | 2.0167 | 0.9372 | 0.031056 | 0.70584 | 0.32802 | 0.021739
46276 | 445476 | 525414 | 2.011 | 0.94925 | 0.031956 | 0.70386 | 0.33224 | 0.022369
46277 | 445726 | 525414 | 1.9947 | 0.95026 | 0.032532 | 0.69815 | 0.33259 | 0.022772
46278 | 445976 | 525414 | 1.9812 | 0.94997 | 0.03306 | 0.69342 | 0.33249 | 0.023142
46279 | 446226 | 525414 | 2.135 | 0.94846 | 0.033612 | 0.74726 | 0.33196 | 0.023528
46280 | 446476 | 525414 | 2.0583 | 0.94269 | 0.034098 | 0.72041 | 0.32994 | 0.023869
46281 | 446726 | 525414 | 2.1341 | 0.93741 | 0.034656 | 0.74694 | 0.32809 | 0.024259
46282 | 446976 | 525414 | 2.1875 | 0.9257 | 0.035088 | 0.76561 | 0.32399 | 0.024562
46283 | 447226 | 525414 | 2.2231 | 0.91519 | 0.035622 | 0.77807 | 0.32032 | 0.024935
46284 | 447476 | 525414 | 2.3164 | 0.90508 | 0.036234 | 0.81076 | 0.31678 | 0.025364
46285 | 447726 | 525414 | 2.2087 | 0.89081 | 0.036786 | 0.77303 | 0.31178 | 0.02575
46286 | 447976 | 525414 | 2.2871 | 0.87466 | 0.037344 | 0.80048 | 0.30613 | 0.026141
46287 | 448226 | 525414 | 2.2739 | 0.86276 | 0.038094 | 0.79588 | 0.30197 | 0.026666
46288 | 448476 | 525414 | 2.453 | 0.89191 | 0.03903 | 0.85855 | 0.31217 | 0.027321
46289 | 448726 | 525414 | 2.3805 | 0.94017 | 0.040812 | 0.83317 | 0.32906 | 0.028568
46290 | 464226 | 525414 | 3.2075 | 1.121 | 0.15317 | 1.1226 | 0.39234 | 0.10722
46291 | 464476 | 525414 | 3.0725 | 1.1246 | 0.14787 | 1.0754 | 0.39361 | 0.10351
46292 | 464726 | 525414 | 2.9677 | 1.1184 | 0.14279 | 1.0387 | 0.39146 | 0.099952
46293 | 464976 | 525414 | 2.8774 | 1.1038 | 0.13793 | 1.0071 | 0.38632 | 0.09655
46294 | 465226 | 525414 | 2.8568 | 1.082 | 0.13329 | 0.99988 | 0.37869 | 0.093303
46295 | 465476 | 525414 | 2.8833 | 1.0543 | 0.12887 | 1.0091 | 0.36901 | 0.090212
46296 | 465726 | 525414 | 2.8469 | 1.0221 | 0.12467 | 0.99643 | 0.35772 | 0.087268
46297 | 465976 | 525414 | 2.7503 | 1.0004 | 0.12067 | 0.96259 | 0.35013 | 0.084466
46298 | 466226 | 525414 | 2.6708 | 0.99274 | 0.11686 | 0.93478 | 0.34746 | 0.081803
46299 | 466476 | 525414 | 2.6124 | 0.9815 | 0.11326 | 0.91433 | 0.34353 | 0.079283
46300 | 466726 | 525414 | 2.5749 | 0.96722 | 0.10985 | 0.90122 | 0.33853 | 0.076894
46301 | 466976 | 525414 | 2.5138 | 0.95041 | 0.10661 | 0.87983 | 0.33264 | 0.07463
46302 | 467226 | 525414 | 2.5405 | 0.93154 | 0.10357 | 0.88918 | 0.32604 | 0.072496
46303 | 467476 | 525414 | 2.4827 | 0.91103 | 0.10069 | 0.86894 | 0.31886 | 0.070484
46304 | 467726 | 525414 | 2.4352 | 0.88928 | 0.097986 | 0.85233 | 0.31125 | 0.06859
46305 | 467976 | 525414 | 2.3526 | 0.86662 | 0.095442 | 0.8234 | 0.30332 | 0.066809
46306 | 468226 | 525414 | 2.2848 | 0.84334 | 0.093048 | 0.79968 | 0.29517 | 0.065134
46307 | 468476 | 525414 | 2.2363 | 0.81969 | 0.090804 | 0.78269 | 0.28689 | 0.063563
46308 | 468726 | 525414 | 2.1877 | 0.79589 | 0.088692 | 0.7657 | 0.27856 | 0.062084
46309 | 468976 | 525414 | 2.1706 | 0.77212 | 0.086706 | 0.75971 | 0.27024 | 0.060694
46310 | 469226 | 525414 | 2.1551 | 0.74853 | 0.084834 | 0.7543 | 0.26199 | 0.059384
46311 | 469476 | 525414 | 2.141 | 0.72524 | 0.08307 | 0.74933 | 0.25383 | 0.058149
46312 | 469726 | 525414 | 2.1152 | 0.70234 | 0.081402 | 0.74031 | 0.24582 | 0.056981
46313 | 469976 | 525414 | 2.0809 | 0.67991 | 0.079824 | 0.72831 | 0.23797 | 0.055877
46314 | 470226 | 525414 | 2.076 | 0.65802 | 0.078324 | 0.72661 | 0.23031 | 0.054827
46315 | 470476 | 525414 | 2.0549 | 0.6367 | 0.076902 | 0.7192 | 0.22285 | 0.053831
46316 | 470726 | 525414 | 2.0163 | 0.61599 | 0.07554 | 0.7057 | 0.2156 | 0.052878
46317 | 470976 | 525414 | 2.0066 | 0.59591 | 0.074238 | 0.7023 | 0.20857 | 0.051967
46318 | 471226 | 525414 | 2.0018 | 0.58563 | 0.07299 | 0.70064 | 0.20497 | 0.051093
46319 | 471476 | 525414 | 1.9641 | 0.58826 | 0.07179 | 0.68744 | 0.20589 | 0.050253
46320 | 441476 | 525664 | 1.7479 | 0.76788 | 0.02421 | 0.61178 | 0.26876 | 0.016947
46321 | 441726 | 525664 | 1.6982 | 0.77878 | 0.024558 | 0.59437 | 0.27257 | 0.017191
46322 | 441976 | 525664 | 1.6715 | 0.79268 | 0.02499 | 0.58503 | 0.27744 | 0.017493
46323 | 442226 | 525664 | 1.6944 | 0.80398 | 0.02538 | 0.59306 | 0.28139 | 0.017766
46324 | 442476 | 525664 | 1.7407 | 0.8072 | 0.025584 | 0.60924 | 0.28252 | 0.017909
46325 | 442726 | 525664 | 1.7346 | 0.81788 | 0.025992 | 0.60713 | 0.28626 | 0.018194
46326 | 442976 | 525664 | 1.7374 | 0.82914 | 0.026436 | 0.60808 | 0.2902 | 0.018505
46327 | 443226 | 525664 | 1.7744 | 0.83908 | 0.026874 | 0.62104 | 0.29368 | 0.018812
46328 | 443476 | 525664 | 1.7957 | 0.84973 | 0.027366 | 0.62849 | 0.2974 | 0.019156
46329 | 443726 | 525664 | 1.821 | 0.85952 | 0.027876 | 0.63733 | 0.30083 | 0.019513
46330 | 443976 | 525664 | 1.9163 | 0.86721 | 0.02835 | 0.6707 | 0.30352 | 0.019845
46331 | 444226 | 525664 | 1.9654 | 0.87644 | 0.028938 | 0.68789 | 0.30675 | 0.020257
46332 | 444476 | 525664 | 2.0017 | 0.88105 | 0.029394 | 0.70058 | 0.30837 | 0.020576
46333 | 444726 | 525664 | 1.9547 | 0.88312 | 0.029802 | 0.68414 | 0.30909 | 0.020861
46334 | 444976 | 525664 | 1.9642 | 0.8857 | 0.030288 | 0.68747 | 0.30999 | 0.021202
46335 | 445226 | 525664 | 1.9298 | 0.88808 | 0.030822 | 0.67545 | 0.31083 | 0.021575
46336 | 445476 | 525664 | 2.01 | 0.89113 | 0.031452 | 0.7035 | 0.3119 | 0.022016
46337 | 445726 | 525664 | 2.0518 | 0.89445 | 0.03228 | 0.71813 | 0.31306 | 0.022596
46338 | 445976 | 525664 | 2.0144 | 0.89201 | 0.03282 | 0.70503 | 0.3122 | 0.022974
46339 | 446226 | 525664 | 2.074 | 0.88814 | 0.033372 | 0.7259 | 0.31085 | 0.02336
46340 | 446476 | 525664 | 2.0985 | 0.87713 | 0.03375 | 0.73448 | 0.30699 | 0.023625
46341 | 446726 | 525664 | 2.1306 | 0.8688 | 0.034272 | 0.74569 | 0.30408 | 0.02399
46342 | 446976 | 525664 | 2.2021 | 0.85885 | 0.0348 | 0.77073 | 0.3006 | 0.02436
46343 | 447226 | 525664 | 2.1912 | 0.84182 | 0.03516 | 0.76692 | 0.29464 | 0.024612
46344 | 447476 | 525664 | 2.1749 | 0.82695 | 0.035646 | 0.76123 | 0.28943 | 0.024952
46345 | 447726 | 525664 | 2.2065 | 0.81491 | 0.036276 | 0.77229 | 0.28522 | 0.025393
46346 | 447976 | 525664 | 2.2493 | 0.84382 | 0.036924 | 0.78724 | 0.29534 | 0.025847
46347 | 448226 | 525664 | 2.3182 | 0.87743 | 0.038238 | 0.81137 | 0.3071 | 0.026767
46348 | 448476 | 525664 | 2.2491 | 0.95453 | 0.040632 | 0.7872 | 0.33408 | 0.028442
46349 | 448726 | 525664 | 2.4919 | 1.0044 | 0.042462 | 0.87217 | 0.35153 | 0.029723
46350 | 464226 | 525664 | 3.2269 | 1.0164 | 0.15344 | 1.1294 | 0.35575 | 0.10741
46351 | 464476 | 525664 | 3.1442 | 1.0346 | 0.14833 | 1.1005 | 0.3621 | 0.10383
46352 | 464726 | 525664 | 3.0189 | 1.043 | 0.14341 | 1.0566 | 0.36504 | 0.10039
46353 | 464976 | 525664 | 2.8787 | 1.0425 | 0.13871 | 1.0076 | 0.36488 | 0.097096
46354 | 465226 | 525664 | 2.8304 | 1.0342 | 0.13421 | 0.99063 | 0.36196 | 0.09395
46355 | 465476 | 525664 | 2.7391 | 1.0191 | 0.12991 | 0.9587 | 0.35669 | 0.090938
46356 | 465726 | 525664 | 2.7784 | 0.99833 | 0.12581 | 0.97245 | 0.34941 | 0.088066
46357 | 465976 | 525664 | 2.7635 | 0.97283 | 0.12188 | 0.96724 | 0.34049 | 0.085315
46358 | 466226 | 525664 | 2.7206 | 0.94587 | 0.11813 | 0.95222 | 0.33105 | 0.08269
46359 | 466476 | 525664 | 2.5991 | 0.94241 | 0.11455 | 0.90968 | 0.32984 | 0.080186
46360 | 466726 | 525664 | 2.557 | 0.93538 | 0.11114 | 0.89495 | 0.32738 | 0.077797
46361 | 466976 | 525664 | 2.4897 | 0.92527 | 0.10789 | 0.8714 | 0.32384 | 0.07552
46362 | 467226 | 525664 | 2.4856 | 0.9125 | 0.10479 | 0.86995 | 0.31938 | 0.073353
46363 | 467476 | 525664 | 2.4133 | 0.89752 | 0.10186 | 0.84466 | 0.31413 | 0.071303
46364 | 467726 | 525664 | 2.4104 | 0.88072 | 0.099084 | 0.84363 | 0.30825 | 0.069359
46365 | 467976 | 525664 | 2.3818 | 0.86243 | 0.096462 | 0.83362 | 0.30185 | 0.067523
46366 | 468226 | 525664 | 2.3355 | 0.84301 | 0.093984 | 0.81743 | 0.29505 | 0.065789
46367 | 468476 | 525664 | 2.2778 | 0.82273 | 0.091656 | 0.79724 | 0.28795 | 0.064159
46368 | 468726 | 525664 | 2.2294 | 0.80184 | 0.089466 | 0.78031 | 0.28064 | 0.062626
46369 | 468976 | 525664 | 2.1797 | 0.78056 | 0.087396 | 0.7629 | 0.2732 | 0.061177
46370 | 469226 | 525664 | 2.162 | 0.75909 | 0.085452 | 0.7567 | 0.26568 | 0.059816
46371 | 469476 | 525664 | 2.1246 | 0.73758 | 0.083622 | 0.74359 | 0.25815 | 0.058535
46372 | 469726 | 525664 | 2.109 | 0.71616 | 0.081888 | 0.73813 | 0.25066 | 0.057322
46373 | 469976 | 525664 | 2.1032 | 0.69494 | 0.080256 | 0.73612 | 0.24323 | 0.056179
46374 | 470226 | 525664 | 2.066 | 0.67403 | 0.078708 | 0.72311 | 0.23591 | 0.055096
46375 | 470476 | 525664 | 2.0405 | 0.65348 | 0.077232 | 0.71417 | 0.22872 | 0.054062
46376 | 470726 | 525664 | 2.0335 | 0.63337 | 0.075834 | 0.71173 | 0.22168 | 0.053084
46377 | 470976 | 525664 | 2.0317 | 0.61372 | 0.074496 | 0.7111 | 0.2148 | 0.052147
46378 | 471226 | 525664 | 1.984 | 0.59459 | 0.073218 | 0.6944 | 0.20811 | 0.051253
46379 | 471476 | 525664 | 1.9936 | 0.57598 | 0.071994 | 0.69776 | 0.20159 | 0.050396
46380 | 441476 | 525914 | 1.624 | 0.74938 | 0.02403 | 0.56841 | 0.26228 | 0.016821
46381 | 441726 | 525914 | 1.6671 | 0.75853 | 0.024366 | 0.5835 | 0.26548 | 0.017056
46382 | 441976 | 525914 | 1.6584 | 0.77088 | 0.024786 | 0.58045 | 0.26981 | 0.01735
46383 | 442226 | 525914 | 1.6816 | 0.78031 | 0.02517 | 0.58855 | 0.27311 | 0.017619
46384 | 442476 | 525914 | 1.7522 | 0.78961 | 0.025572 | 0.61329 | 0.27636 | 0.0179
46385 | 442726 | 525914 | 1.7104 | 0.79387 | 0.025866 | 0.59863 | 0.27786 | 0.018106
46386 | 442976 | 525914 | 1.812 | 0.80285 | 0.02631 | 0.63421 | 0.281 | 0.018417
46387 | 443226 | 525914 | 1.856 | 0.81226 | 0.026802 | 0.6496 | 0.28429 | 0.018761
46388 | 443476 | 525914 | 1.8761 | 0.81716 | 0.027192 | 0.65664 | 0.28601 | 0.019034
46389 | 443726 | 525914 | 1.9049 | 0.82396 | 0.027678 | 0.66673 | 0.28838 | 0.019375
46390 | 443976 | 525914 | 1.9503 | 0.82952 | 0.02817 | 0.68259 | 0.29033 | 0.019719
46391 | 444226 | 525914 | 1.89 | 0.83588 | 0.028746 | 0.66149 | 0.29256 | 0.020122
46392 | 444476 | 525914 | 1.9308 | 0.83743 | 0.029184 | 0.67579 | 0.2931 | 0.020429
46393 | 444726 | 525914 | 1.8651 | 0.83857 | 0.029658 | 0.65279 | 0.2935 | 0.020761
46394 | 444976 | 525914 | 1.9994 | 0.84153 | 0.030276 | 0.69978 | 0.29454 | 0.021193
46395 | 445226 | 525914 | 2.0179 | 0.84209 | 0.030852 | 0.70625 | 0.29473 | 0.021596
46396 | 445476 | 525914 | 1.9862 | 0.83599 | 0.031194 | 0.69516 | 0.2926 | 0.021836
46397 | 445726 | 525914 | 2.0564 | 0.83752 | 0.031956 | 0.71974 | 0.29313 | 0.022369
46398 | 445976 | 525914 | 2.0994 | 0.83493 | 0.032628 | 0.73478 | 0.29223 | 0.02284
46399 | 446226 | 525914 | 2.083 | 0.82691 | 0.033102 | 0.72906 | 0.28942 | 0.023171
46400 | 446476 | 525914 | 2.1374 | 0.81898 | 0.03363 | 0.7481 | 0.28664 | 0.023541
46401 | 446726 | 525914 | 2.1745 | 0.8053 | 0.033996 | 0.76107 | 0.28186 | 0.023797
46402 | 446976 | 525914 | 2.0937 | 0.79028 | 0.034368 | 0.73278 | 0.2766 | 0.024058
46403 | 447226 | 525914 | 2.1587 | 0.77312 | 0.03471 | 0.75555 | 0.27059 | 0.024297
46404 | 447476 | 525914 | 2.1569 | 0.81485 | 0.035454 | 0.75491 | 0.2852 | 0.024818
46405 | 447726 | 525914 | 2.248 | 0.84828 | 0.036582 | 0.78681 | 0.2969 | 0.025607
46406 | 447976 | 525914 | 2.1997 | 0.89386 | 0.038178 | 0.76989 | 0.31285 | 0.026725
46407 | 448226 | 525914 | 2.2653 | 0.93477 | 0.039726 | 0.79284 | 0.32717 | 0.027808
46408 | 448476 | 525914 | 2.4856 | 0.98452 | 0.041496 | 0.86997 | 0.34458 | 0.029047
46409 | 448726 | 525914 | 2.5413 | 1.0382 | 0.04338 | 0.88946 | 0.36336 | 0.030366
46410 | 464226 | 525914 | 3.3903 | 0.98695 | 0.15343 | 1.1866 | 0.34543 | 0.1074
46411 | 464476 | 525914 | 3.1819 | 0.93524 | 0.14849 | 1.1137 | 0.32733 | 0.10394
46412 | 464726 | 525914 | 3.0498 | 0.9558 | 0.14374 | 1.0674 | 0.33453 | 0.10062
46413 | 464976 | 525914 | 2.9789 | 0.96775 | 0.13919 | 1.0426 | 0.33871 | 0.097436
46414 | 465226 | 525914 | 2.8217 | 0.97176 | 0.13484 | 0.9876 | 0.34012 | 0.094391
46415 | 465476 | 525914 | 2.7519 | 0.96859 | 0.13067 | 0.96318 | 0.33901 | 0.091472
46416 | 465726 | 525914 | 2.6766 | 0.95905 | 0.12668 | 0.93683 | 0.33567 | 0.088679
46417 | 465976 | 525914 | 2.6739 | 0.94399 | 0.12286 | 0.93587 | 0.3304 | 0.085999
46418 | 466226 | 525914 | 2.6775 | 0.92429 | 0.11919 | 0.93712 | 0.3235 | 0.083433
46419 | 466476 | 525914 | 2.681 | 0.90077 | 0.11567 | 0.93836 | 0.31527 | 0.080972
46420 | 466726 | 525914 | 2.5664 | 0.89294 | 0.1123 | 0.89823 | 0.31253 | 0.078611
46421 | 466976 | 525914 | 2.4889 | 0.88954 | 0.10907 | 0.87113 | 0.31134 | 0.076348
46422 | 467226 | 525914 | 2.4172 | 0.88307 | 0.10597 | 0.84602 | 0.30908 | 0.07418
46423 | 467476 | 525914 | 2.3971 | 0.87393 | 0.10301 | 0.83898 | 0.30588 | 0.07211
46424 | 467726 | 525914 | 2.3753 | 0.86247 | 0.1002 | 0.83135 | 0.30186 | 0.07014
46425 | 467976 | 525914 | 2.3423 | 0.84906 | 0.09753 | 0.81981 | 0.29717 | 0.068271
46426 | 468226 | 525914 | 2.314 | 0.83402 | 0.094992 | 0.80992 | 0.29191 | 0.066494
46427 | 468476 | 525914 | 2.2925 | 0.81766 | 0.092598 | 0.80237 | 0.28618 | 0.064819
46428 | 468726 | 525914 | 2.2869 | 0.80024 | 0.090336 | 0.80042 | 0.28009 | 0.063235
46429 | 468976 | 525914 | 2.2081 | 0.78203 | 0.088194 | 0.77283 | 0.27371 | 0.061736
46430 | 469226 | 525914 | 2.1761 | 0.76322 | 0.086178 | 0.76163 | 0.26713 | 0.060325
46431 | 469476 | 525914 | 2.1464 | 0.74402 | 0.084276 | 0.75125 | 0.26041 | 0.058993
46432 | 469726 | 525914 | 2.1223 | 0.7246 | 0.082476 | 0.74279 | 0.25361 | 0.057733
46433 | 469976 | 525914 | 2.0937 | 0.70508 | 0.080778 | 0.73279 | 0.24678 | 0.056545
46434 | 470226 | 525914 | 2.0707 | 0.68559 | 0.07917 | 0.72474 | 0.23996 | 0.055419
46435 | 470476 | 525914 | 2.0575 | 0.66623 | 0.07764 | 0.72011 | 0.23318 | 0.054348
46436 | 470726 | 525914 | 2.0341 | 0.6471 | 0.076188 | 0.71194 | 0.22648 | 0.053332
46437 | 470976 | 525914 | 2.0094 | 0.62825 | 0.074808 | 0.7033 | 0.21989 | 0.052366
46438 | 471226 | 525914 | 1.991 | 0.60974 | 0.073494 | 0.69686 | 0.21341 | 0.051446
46439 | 471476 | 525914 | 1.9993 | 0.59162 | 0.072234 | 0.69975 | 0.20707 | 0.050564
46440 | 441476 | 526164 | 1.6305 | 0.73303 | 0.023964 | 0.57069 | 0.25656 | 0.016775
46441 | 441726 | 526164 | 1.658 | 0.74119 | 0.024318 | 0.58029 | 0.25942 | 0.017023
46442 | 441976 | 526164 | 1.7014 | 0.75119 | 0.024738 | 0.59549 | 0.26292 | 0.017317
46443 | 442226 | 526164 | 1.6684 | 0.75659 | 0.025062 | 0.58394 | 0.26481 | 0.017543
46444 | 442476 | 526164 | 1.7899 | 0.76745 | 0.025578 | 0.62647 | 0.26861 | 0.017905
46445 | 442726 | 526164 | 1.849 | 0.76856 | 0.025824 | 0.64715 | 0.269 | 0.018077
46446 | 442976 | 526164 | 1.8494 | 0.77118 | 0.026148 | 0.64731 | 0.26991 | 0.018304
46447 | 443226 | 526164 | 1.8822 | 0.77663 | 0.02658 | 0.65877 | 0.27182 | 0.018606
46448 | 443476 | 526164 | 1.8828 | 0.7835 | 0.027102 | 0.65897 | 0.27422 | 0.018971
46449 | 443726 | 526164 | 1.8337 | 0.78577 | 0.027516 | 0.64179 | 0.27502 | 0.019261
46450 | 443976 | 526164 | 1.8424 | 0.78785 | 0.02796 | 0.64486 | 0.27575 | 0.019572
46451 | 444226 | 526164 | 1.824 | 0.78893 | 0.028416 | 0.63839 | 0.27612 | 0.019891
46452 | 444476 | 526164 | 1.9172 | 0.79315 | 0.029058 | 0.67101 | 0.2776 | 0.020341
46453 | 444726 | 526164 | 1.966 | 0.79465 | 0.029658 | 0.6881 | 0.27813 | 0.020761
46454 | 444976 | 526164 | 1.9834 | 0.79162 | 0.030102 | 0.6942 | 0.27707 | 0.021071
46455 | 445226 | 526164 | 1.9771 | 0.78683 | 0.030522 | 0.69199 | 0.27539 | 0.021365
46456 | 445476 | 526164 | 2.0495 | 0.78239 | 0.031026 | 0.71732 | 0.27384 | 0.021718
46457 | 445726 | 526164 | 2.0847 | 0.78234 | 0.03183 | 0.72965 | 0.27382 | 0.022281
46458 | 445976 | 526164 | 2.1121 | 0.775 | 0.032316 | 0.73925 | 0.27125 | 0.022621
46459 | 446226 | 526164 | 2.1279 | 0.76426 | 0.032706 | 0.74477 | 0.26749 | 0.022894
46460 | 446476 | 526164 | 2.1025 | 0.75275 | 0.03312 | 0.73587 | 0.26346 | 0.023184
46461 | 446726 | 526164 | 2.0673 | 0.74338 | 0.033504 | 0.72356 | 0.26018 | 0.023453
46462 | 446976 | 526164 | 2.0943 | 0.76927 | 0.03381 | 0.73301 | 0.26924 | 0.023667
46463 | 447226 | 526164 | 2.1696 | 0.81556 | 0.035028 | 0.75934 | 0.28545 | 0.02452
46464 | 447476 | 526164 | 2.1704 | 0.86204 | 0.036588 | 0.75965 | 0.30172 | 0.025612
46465 | 447726 | 526164 | 2.1547 | 0.90146 | 0.038004 | 0.75416 | 0.31551 | 0.026603
46466 | 447976 | 526164 | 2.3172 | 0.93885 | 0.039402 | 0.81101 | 0.3286 | 0.027581
46467 | 448226 | 526164 | 2.5355 | 1.0049 | 0.041502 | 0.88742 | 0.35173 | 0.029051
46468 | 448476 | 526164 | 2.5711 | 1.058 | 0.043314 | 0.8999 | 0.37031 | 0.03032
46469 | 448726 | 526164 | 2.7009 | 1.1182 | 0.045324 | 0.94533 | 0.39136 | 0.031727
46470 | 464226 | 526164 | 3.382 | 1.0312 | 0.1532 | 1.1837 | 0.36094 | 0.10724
46471 | 464476 | 526164 | 3.3267 | 0.95407 | 0.14842 | 1.1644 | 0.33393 | 0.10389
46472 | 464726 | 526164 | 3.1402 | 0.87798 | 0.14383 | 1.0991 | 0.30729 | 0.10068
46473 | 464976 | 526164 | 2.9216 | 0.88409 | 0.13943 | 1.0225 | 0.30943 | 0.097604
46474 | 465226 | 526164 | 2.8912 | 0.89869 | 0.13522 | 1.0119 | 0.31454 | 0.094655
46475 | 465476 | 526164 | 2.8206 | 0.90614 | 0.13118 | 0.98722 | 0.31715 | 0.091829
46476 | 465726 | 526164 | 2.698 | 0.90701 | 0.12731 | 0.94429 | 0.31745 | 0.089116
46477 | 465976 | 526164 | 2.6386 | 0.90197 | 0.12359 | 0.92352 | 0.31569 | 0.086516
46478 | 466226 | 526164 | 2.5756 | 0.89172 | 0.12002 | 0.90147 | 0.3121 | 0.084017
46479 | 466476 | 526164 | 2.5816 | 0.87697 | 0.11659 | 0.90357 | 0.30694 | 0.081614
46480 | 466726 | 526164 | 2.5908 | 0.88064 | 0.11329 | 0.90678 | 0.30823 | 0.0793
46481 | 466976 | 526164 | 2.5356 | 0.87792 | 0.1101 | 0.88746 | 0.30727 | 0.07707
46482 | 467226 | 526164 | 2.4299 | 0.86849 | 0.10704 | 0.85048 | 0.30397 | 0.074928
46483 | 467476 | 526164 | 2.3814 | 0.85332 | 0.1041 | 0.83349 | 0.29866 | 0.07287
46484 | 467726 | 526164 | 2.3165 | 0.83524 | 0.10128 | 0.81078 | 0.29233 | 0.070896
46485 | 467976 | 526164 | 2.2991 | 0.82693 | 0.098592 | 0.8047 | 0.28943 | 0.069014
46486 | 468226 | 526164 | 2.2825 | 0.81661 | 0.096024 | 0.79887 | 0.28581 | 0.067217
46487 | 468476 | 526164 | 2.2643 | 0.80455 | 0.093588 | 0.7925 | 0.28159 | 0.065512
46488 | 468726 | 526164 | 2.2304 | 0.79103 | 0.091272 | 0.78065 | 0.27686 | 0.06389
46489 | 468976 | 526164 | 2.2244 | 0.77633 | 0.08907 | 0.77854 | 0.27172 | 0.062349
46490 | 469226 | 526164 | 2.2021 | 0.76067 | 0.086988 | 0.77075 | 0.26623 | 0.060892
46491 | 469476 | 526164 | 2.1563 | 0.74425 | 0.08502 | 0.75469 | 0.26049 | 0.059514
46492 | 469726 | 526164 | 2.1248 | 0.72727 | 0.083154 | 0.74369 | 0.25454 | 0.058208
46493 | 469976 | 526164 | 2.1077 | 0.70989 | 0.081396 | 0.73768 | 0.24846 | 0.056977
46494 | 470226 | 526164 | 2.0957 | 0.69226 | 0.079722 | 0.73348 | 0.24229 | 0.055805
46495 | 470476 | 526164 | 2.0616 | 0.67451 | 0.078132 | 0.72154 | 0.23608 | 0.054692
46496 | 470726 | 526164 | 2.0518 | 0.65674 | 0.076626 | 0.71812 | 0.22986 | 0.053638
46497 | 470976 | 526164 | 2.0277 | 0.63905 | 0.075192 | 0.7097 | 0.22367 | 0.052634
46498 | 471226 | 526164 | 1.9948 | 0.62151 | 0.07383 | 0.69816 | 0.21753 | 0.051681
46499 | 471476 | 526164 | 1.9836 | 0.60419 | 0.072528 | 0.69426 | 0.21147 | 0.05077
46500 | 441476 | 526414 | 1.6397 | 0.71117 | 0.023868 | 0.57389 | 0.24891 | 0.016708
46501 | 441726 | 526414 | 1.6703 | 0.71797 | 0.024222 | 0.58461 | 0.25129 | 0.016955
46502 | 441976 | 526414 | 1.766 | 0.72386 | 0.024582 | 0.6181 | 0.25335 | 0.017207
46503 | 442226 | 526414 | 1.7956 | 0.72921 | 0.024954 | 0.62845 | 0.25522 | 0.017468
46504 | 442476 | 526414 | 1.8127 | 0.73571 | 0.025392 | 0.63443 | 0.2575 | 0.017774
46505 | 442726 | 526414 | 1.8063 | 0.73816 | 0.025734 | 0.63221 | 0.25835 | 0.018014
46506 | 442976 | 526414 | 1.8146 | 0.73888 | 0.026058 | 0.63512 | 0.25861 | 0.018241
46507 | 443226 | 526414 | 1.8016 | 0.73745 | 0.026358 | 0.63056 | 0.25811 | 0.018451
46508 | 443476 | 526414 | 1.775 | 0.7417 | 0.026838 | 0.62126 | 0.25959 | 0.018787
46509 | 443726 | 526414 | 1.7739 | 0.7408 | 0.02721 | 0.62087 | 0.25928 | 0.019047
46510 | 443976 | 526414 | 1.8384 | 0.74391 | 0.027744 | 0.64344 | 0.26037 | 0.019421
46511 | 444226 | 526414 | 1.8638 | 0.74422 | 0.028242 | 0.65233 | 0.26048 | 0.019769
46512 | 444476 | 526414 | 1.9734 | 0.74549 | 0.028836 | 0.69068 | 0.26092 | 0.020185
46513 | 444726 | 526414 | 1.9315 | 0.74414 | 0.029382 | 0.67601 | 0.26045 | 0.020567
46514 | 444976 | 526414 | 2.0019 | 0.74088 | 0.029892 | 0.70065 | 0.25931 | 0.020924
46515 | 445226 | 526414 | 2.0363 | 0.73405 | 0.030288 | 0.71269 | 0.25692 | 0.021202
46516 | 445476 | 526414 | 2.064 | 0.72931 | 0.030834 | 0.72238 | 0.25526 | 0.021584
46517 | 445726 | 526414 | 2.0486 | 0.72577 | 0.031506 | 0.71701 | 0.25402 | 0.022054
46518 | 445976 | 526414 | 2.0682 | 0.71713 | 0.031968 | 0.72386 | 0.25099 | 0.022378
46519 | 446226 | 526414 | 2.0155 | 0.72392 | 0.032418 | 0.70543 | 0.25337 | 0.022693
46520 | 446476 | 526414 | 2.0669 | 0.75124 | 0.03276 | 0.72341 | 0.26293 | 0.022932
46521 | 446726 | 526414 | 2.0686 | 0.78391 | 0.03363 | 0.724 | 0.27437 | 0.023541
46522 | 446976 | 526414 | 2.0692 | 0.82155 | 0.03492 | 0.72421 | 0.28754 | 0.024444
46523 | 447226 | 526414 | 2.0447 | 0.86618 | 0.03642 | 0.71565 | 0.30316 | 0.025494
46524 | 447476 | 526414 | 2.1883 | 0.9122 | 0.037968 | 0.7659 | 0.31927 | 0.026578
46525 | 447726 | 526414 | 2.3667 | 0.95021 | 0.039324 | 0.82836 | 0.33257 | 0.027527
46526 | 447976 | 526414 | 2.5057 | 0.9909 | 0.040764 | 0.87698 | 0.34681 | 0.028535
46527 | 448226 | 526414 | 2.5831 | 1.0635 | 0.042984 | 0.9041 | 0.37221 | 0.030089
46528 | 448476 | 526414 | 2.6974 | 1.1112 | 0.044634 | 0.94411 | 0.38893 | 0.031244
46529 | 448726 | 526414 | 2.774 | 1.1639 | 0.046476 | 0.97091 | 0.40737 | 0.032533
46530 | 464226 | 526414 | 3.354 | 1.0599 | 0.1528 | 1.1739 | 0.37098 | 0.10696
46531 | 464476 | 526414 | 3.3116 | 0.99154 | 0.14816 | 1.1591 | 0.34704 | 0.10371
46532 | 464726 | 526414 | 3.2633 | 0.92171 | 0.14372 | 1.1421 | 0.3226 | 0.10061
46533 | 464976 | 526414 | 3.0974 | 0.85228 | 0.13947 | 1.0841 | 0.2983 | 0.097629
46534 | 465226 | 526414 | 2.8824 | 0.81895 | 0.13538 | 1.0088 | 0.28663 | 0.094769
46535 | 465476 | 526414 | 2.7971 | 0.83534 | 0.13147 | 0.979 | 0.29237 | 0.09203
46536 | 465726 | 526414 | 2.7619 | 0.84536 | 0.12771 | 0.96666 | 0.29588 | 0.089397
46537 | 465976 | 526414 | 2.657 | 0.84943 | 0.1241 | 0.92994 | 0.2973 | 0.086873
46538 | 466226 | 526414 | 2.5288 | 0.84805 | 0.12064 | 0.88509 | 0.29682 | 0.084445
46539 | 466476 | 526414 | 2.5125 | 0.84209 | 0.11729 | 0.87939 | 0.29473 | 0.082106
46540 | 466726 | 526414 | 2.4933 | 0.85981 | 0.11407 | 0.87264 | 0.30093 | 0.07985
46541 | 466976 | 526414 | 2.5049 | 0.86929 | 0.11096 | 0.87671 | 0.30425 | 0.077671
46542 | 467226 | 526414 | 2.4551 | 0.8712 | 0.10795 | 0.85928 | 0.30492 | 0.075566
46543 | 467476 | 526414 | 2.4009 | 0.86635 | 0.10505 | 0.84031 | 0.30322 | 0.073538
46544 | 467726 | 526414 | 2.3298 | 0.85559 | 0.10226 | 0.81543 | 0.29946 | 0.071585
46545 | 467976 | 526414 | 2.2947 | 0.83976 | 0.099588 | 0.80316 | 0.29392 | 0.069712
46546 | 468226 | 526414 | 2.2438 | 0.81972 | 0.097026 | 0.78533 | 0.2869 | 0.067918
46547 | 468476 | 526414 | 2.2283 | 0.79625 | 0.094566 | 0.7799 | 0.27869 | 0.066196
46548 | 468726 | 526414 | 2.2171 | 0.77446 | 0.092226 | 0.77598 | 0.27106 | 0.064558
46549 | 468976 | 526414 | 2.1829 | 0.76357 | 0.089988 | 0.76403 | 0.26725 | 0.062992
46550 | 469226 | 526414 | 2.1531 | 0.75139 | 0.087858 | 0.7536 | 0.26299 | 0.061501
46551 | 469476 | 526414 | 2.1334 | 0.73813 | 0.085836 | 0.7467 | 0.25834 | 0.060085
46552 | 469726 | 526414 | 2.1456 | 0.72398 | 0.083916 | 0.75097 | 0.25339 | 0.058741
46553 | 469976 | 526414 | 2.1073 | 0.70914 | 0.082092 | 0.73756 | 0.2482 | 0.057464
46554 | 470226 | 526414 | 2.0757 | 0.69376 | 0.080358 | 0.72648 | 0.24282 | 0.056251
46555 | 470476 | 526414 | 2.0775 | 0.67799 | 0.078708 | 0.72714 | 0.2373 | 0.055096
46556 | 470726 | 526414 | 2.0849 | 0.66196 | 0.077142 | 0.72972 | 0.23168 | 0.053999
46557 | 470976 | 526414 | 2.0564 | 0.64577 | 0.075654 | 0.71973 | 0.22602 | 0.052958
46558 | 471226 | 526414 | 2.0296 | 0.62954 | 0.074238 | 0.71036 | 0.22034 | 0.051967
46559 | 471476 | 526414 | 1.9966 | 0.61333 | 0.072894 | 0.69879 | 0.21467 | 0.051026
46560 | 441476 | 526664 | 1.7424 | 0.68832 | 0.023814 | 0.60985 | 0.24091 | 0.01667
46561 | 441726 | 526664 | 1.7438 | 0.69123 | 0.02412 | 0.61033 | 0.24193 | 0.016884
46562 | 441976 | 526664 | 1.7749 | 0.6941 | 0.02445 | 0.62122 | 0.24294 | 0.017115
46563 | 442226 | 526664 | 1.7631 | 0.69731 | 0.024804 | 0.61708 | 0.24406 | 0.017363
46564 | 442476 | 526664 | 1.76 | 0.6994 | 0.025158 | 0.61598 | 0.24479 | 0.017611
46565 | 442726 | 526664 | 1.7725 | 0.70251 | 0.025566 | 0.62037 | 0.24588 | 0.017896
46566 | 442976 | 526664 | 1.7395 | 0.70585 | 0.026022 | 0.60882 | 0.24705 | 0.018215
46567 | 443226 | 526664 | 1.7237 | 0.70075 | 0.02625 | 0.60329 | 0.24526 | 0.018375
46568 | 443476 | 526664 | 1.7735 | 0.70056 | 0.026652 | 0.62073 | 0.2452 | 0.018656
46569 | 443726 | 526664 | 1.828 | 0.70169 | 0.027132 | 0.63979 | 0.24559 | 0.018992
46570 | 443976 | 526664 | 1.9278 | 0.69788 | 0.027492 | 0.67473 | 0.24426 | 0.019244
46571 | 444226 | 526664 | 1.8761 | 0.69733 | 0.027996 | 0.65663 | 0.24406 | 0.019597
46572 | 444476 | 526664 | 1.9563 | 0.69916 | 0.028674 | 0.68471 | 0.24471 | 0.020072
46573 | 444726 | 526664 | 1.9898 | 0.6943 | 0.029106 | 0.69645 | 0.243 | 0.020374
46574 | 444976 | 526664 | 1.9859 | 0.68788 | 0.029514 | 0.69508 | 0.24076 | 0.02066
46575 | 445226 | 526664 | 1.9592 | 0.68298 | 0.030036 | 0.68572 | 0.23904 | 0.021025
46576 | 445476 | 526664 | 1.9969 | 0.67853 | 0.030636 | 0.69891 | 0.23748 | 0.021445
46577 | 445726 | 526664 | 1.9708 | 0.69235 | 0.031164 | 0.68977 | 0.24232 | 0.021815
46578 | 445976 | 526664 | 2.0131 | 0.72255 | 0.03159 | 0.7046 | 0.25289 | 0.022113
46579 | 446226 | 526664 | 2.0339 | 0.7557 | 0.032424 | 0.71186 | 0.26449 | 0.022697
46580 | 446476 | 526664 | 2.0186 | 0.78945 | 0.033576 | 0.70651 | 0.27631 | 0.023503
46581 | 446726 | 526664 | 1.9849 | 0.82611 | 0.03483 | 0.69472 | 0.28914 | 0.024381
46582 | 446976 | 526664 | 2.0928 | 0.86329 | 0.036108 | 0.73248 | 0.30215 | 0.025276
46583 | 447226 | 526664 | 2.227 | 0.90759 | 0.037578 | 0.77945 | 0.31766 | 0.026305
46584 | 447476 | 526664 | 2.402 | 0.95423 | 0.039114 | 0.84071 | 0.33398 | 0.02738
46585 | 447726 | 526664 | 2.5051 | 1.0015 | 0.040662 | 0.87679 | 0.35052 | 0.028463
46586 | 447976 | 526664 | 2.5526 | 1.0383 | 0.04197 | 0.89342 | 0.3634 | 0.029379
46587 | 448226 | 526664 | 2.7099 | 1.1023 | 0.043968 | 0.94845 | 0.38579 | 0.030778
46588 | 448476 | 526664 | 2.7154 | 1.1467 | 0.045558 | 0.9504 | 0.40133 | 0.031891
46589 | 448726 | 526664 | 2.7259 | 1.1849 | 0.047142 | 0.95406 | 0.41472 | 0.032999
46590 | 464226 | 526664 | 3.3333 | 1.0724 | 0.15227 | 1.1666 | 0.37534 | 0.10659
46591 | 464476 | 526664 | 3.2847 | 1.0148 | 0.14779 | 1.1496 | 0.35516 | 0.10345
46592 | 464726 | 526664 | 3.2425 | 0.95331 | 0.14348 | 1.1349 | 0.33366 | 0.10043
46593 | 464976 | 526664 | 3.2003 | 0.89007 | 0.13934 | 1.1201 | 0.31152 | 0.097541
46594 | 465226 | 526664 | 3.0538 | 0.8267 | 0.13538 | 1.0688 | 0.28934 | 0.094765
46595 | 465476 | 526664 | 2.8481 | 0.77988 | 0.13157 | 0.99685 | 0.27296 | 0.092102
46596 | 465726 | 526664 | 2.7113 | 0.77726 | 0.12793 | 0.94895 | 0.27204 | 0.089548
46597 | 465976 | 526664 | 2.6794 | 0.78919 | 0.12442 | 0.93777 | 0.27622 | 0.087095
46598 | 466226 | 526664 | 2.6257 | 0.79574 | 0.12104 | 0.91899 | 0.27851 | 0.084731
46599 | 466476 | 526664 | 2.503 | 0.79732 | 0.1178 | 0.87605 | 0.27906 | 0.082459
46600 | 466726 | 526664 | 2.4563 | 0.81976 | 0.11466 | 0.85971 | 0.28691 | 0.080262
46601 | 466976 | 526664 | 2.3977 | 0.84124 | 0.11162 | 0.83919 | 0.29443 | 0.078133
46602 | 467226 | 526664 | 2.4256 | 0.8548 | 0.10868 | 0.84897 | 0.29918 | 0.076079
46603 | 467476 | 526664 | 2.4064 | 0.86095 | 0.10585 | 0.84223 | 0.30133 | 0.074096
46604 | 467726 | 526664 | 2.3288 | 0.86038 | 0.10312 | 0.8151 | 0.30113 | 0.072181
46605 | 467976 | 526664 | 2.2776 | 0.85381 | 0.10048 | 0.79716 | 0.29883 | 0.070333
46606 | 468226 | 526664 | 2.2264 | 0.842 | 0.097938 | 0.77923 | 0.2947 | 0.068557
46607 | 468476 | 526664 | 2.2066 | 0.82573 | 0.095496 | 0.77231 | 0.289 | 0.066847
46608 | 468726 | 526664 | 2.1846 | 0.80572 | 0.09315 | 0.76461 | 0.282 | 0.065205
46609 | 468976 | 526664 | 2.1634 | 0.78271 | 0.0909 | 0.75719 | 0.27395 | 0.06363
46610 | 469226 | 526664 | 2.1603 | 0.75731 | 0.08874 | 0.75611 | 0.26506 | 0.062118
46611 | 469476 | 526664 | 2.1281 | 0.73013 | 0.086682 | 0.74484 | 0.25555 | 0.060677
46612 | 469726 | 526664 | 2.0936 | 0.71476 | 0.08472 | 0.73278 | 0.25016 | 0.059304
46613 | 469976 | 526664 | 2.0813 | 0.70275 | 0.082848 | 0.72846 | 0.24596 | 0.057994
46614 | 470226 | 526664 | 2.0643 | 0.68994 | 0.08106 | 0.7225 | 0.24148 | 0.056742
46615 | 470476 | 526664 | 2.053 | 0.67648 | 0.079356 | 0.71853 | 0.23677 | 0.055549
46616 | 470726 | 526664 | 2.0474 | 0.66251 | 0.077736 | 0.7166 | 0.23188 | 0.054415
46617 | 470976 | 526664 | 2.0598 | 0.64816 | 0.076188 | 0.72093 | 0.22685 | 0.053332
46618 | 471226 | 526664 | 2.0568 | 0.63353 | 0.074724 | 0.7199 | 0.22174 | 0.052307
46619 | 471476 | 526664 | 2.0429 | 0.61875 | 0.073326 | 0.71503 | 0.21656 | 0.051328
46620 | 441476 | 526914 | 1.7302 | 0.66275 | 0.023754 | 0.60558 | 0.23196 | 0.016628
46621 | 441726 | 526914 | 1.7023 | 0.66366 | 0.024054 | 0.59579 | 0.23228 | 0.016838
46622 | 441976 | 526914 | 1.722 | 0.66205 | 0.02433 | 0.60271 | 0.23172 | 0.017031
46623 | 442226 | 526914 | 1.7179 | 0.66417 | 0.024678 | 0.60128 | 0.23246 | 0.017275
46624 | 442476 | 526914 | 1.7344 | 0.66553 | 0.025044 | 0.60703 | 0.23294 | 0.017531
46625 | 442726 | 526914 | 1.7246 | 0.66758 | 0.025458 | 0.60362 | 0.23365 | 0.017821
46626 | 442976 | 526914 | 1.7759 | 0.66621 | 0.025812 | 0.62158 | 0.23317 | 0.018068
46627 | 443226 | 526914 | 1.8196 | 0.66161 | 0.0261 | 0.63687 | 0.23156 | 0.01827
46628 | 443476 | 526914 | 1.8607 | 0.6607 | 0.026514 | 0.65123 | 0.23124 | 0.01856
46629 | 443726 | 526914 | 1.8663 | 0.65897 | 0.02694 | 0.65321 | 0.23064 | 0.018858
46630 | 443976 | 526914 | 1.8589 | 0.65578 | 0.027348 | 0.65062 | 0.22952 | 0.019144
46631 | 444226 | 526914 | 1.9184 | 0.65098 | 0.027738 | 0.67145 | 0.22784 | 0.019417
46632 | 444476 | 526914 | 1.8928 | 0.65194 | 0.028404 | 0.66247 | 0.22818 | 0.019883
46633 | 444726 | 526914 | 1.8941 | 0.65123 | 0.029088 | 0.66292 | 0.22793 | 0.020362
46634 | 444976 | 526914 | 1.9334 | 0.64049 | 0.029292 | 0.67671 | 0.22417 | 0.020504
46635 | 445226 | 526914 | 1.9335 | 0.64991 | 0.029682 | 0.67674 | 0.22747 | 0.020777
46636 | 445476 | 526914 | 1.9174 | 0.68573 | 0.030282 | 0.6711 | 0.24001 | 0.021197
46637 | 445726 | 526914 | 1.9452 | 0.7177 | 0.031008 | 0.68082 | 0.2512 | 0.021706
46638 | 445976 | 526914 | 1.9142 | 0.75065 | 0.032118 | 0.66995 | 0.26273 | 0.022483
46639 | 446226 | 526914 | 1.9294 | 0.78884 | 0.033384 | 0.67528 | 0.27609 | 0.023369
46640 | 446476 | 526914 | 2.0433 | 0.82584 | 0.034632 | 0.71514 | 0.28904 | 0.024242
46641 | 446726 | 526914 | 2.1144 | 0.86843 | 0.036036 | 0.74004 | 0.30395 | 0.025225
46642 | 446976 | 526914 | 2.2524 | 0.91198 | 0.037458 | 0.78834 | 0.31919 | 0.026221
46643 | 447226 | 526914 | 2.4361 | 0.95503 | 0.038856 | 0.85265 | 0.33426 | 0.027199
46644 | 447476 | 526914 | 2.5499 | 0.99886 | 0.040278 | 0.89245 | 0.3496 | 0.028195
46645 | 447726 | 526914 | 2.5507 | 1.0313 | 0.041424 | 0.89275 | 0.36097 | 0.028997
46646 | 447976 | 526914 | 2.6564 | 1.0764 | 0.04293 | 0.92975 | 0.37675 | 0.030051
46647 | 448226 | 526914 | 2.672 | 1.1306 | 0.044736 | 0.9352 | 0.39572 | 0.031315
46648 | 448476 | 526914 | 2.6992 | 1.167 | 0.046236 | 0.94473 | 0.40845 | 0.032365
46649 | 448726 | 526914 | 2.6643 | 1.1681 | 0.047094 | 0.9325 | 0.40882 | 0.032966
46650 | 464226 | 526914 | 3.316 | 1.0691 | 0.15164 | 1.1606 | 0.37417 | 0.10615
46651 | 464476 | 526914 | 3.2513 | 1.0234 | 0.14731 | 1.1379 | 0.35818 | 0.10311
46652 | 464726 | 526914 | 3.2169 | 0.9719 | 0.14312 | 1.1259 | 0.34016 | 0.10019
46653 | 464976 | 526914 | 3.1747 | 0.91661 | 0.1391 | 1.1112 | 0.32081 | 0.097369
46654 | 465226 | 526914 | 3.1267 | 0.85929 | 0.13524 | 1.0943 | 0.30075 | 0.094668
46655 | 465476 | 526914 | 3.0035 | 0.80141 | 0.13154 | 1.0512 | 0.28049 | 0.092077
46656 | 465726 | 526914 | 2.8129 | 0.75559 | 0.12798 | 0.98452 | 0.26446 | 0.089586
46657 | 465976 | 526914 | 2.654 | 0.75044 | 0.12457 | 0.92889 | 0.26265 | 0.0872
46658 | 466226 | 526914 | 2.6529 | 0.74411 | 0.12128 | 0.9285 | 0.26044 | 0.084899
46659 | 466476 | 526914 | 2.5677 | 0.74581 | 0.11812 | 0.89868 | 0.26103 | 0.082685
46660 | 466726 | 526914 | 2.5192 | 0.76343 | 0.11506 | 0.8817 | 0.2672 | 0.080543
46661 | 466976 | 526914 | 2.4097 | 0.79588 | 0.1121 | 0.84338 | 0.27856 | 0.078473
46662 | 467226 | 526914 | 2.3807 | 0.82058 | 0.10924 | 0.83324 | 0.2872 | 0.076469
46663 | 467476 | 526914 | 2.3361 | 0.83773 | 0.10648 | 0.81762 | 0.29321 | 0.074533
46664 | 467726 | 526914 | 2.3491 | 0.84772 | 0.10381 | 0.82219 | 0.2967 | 0.072664
46665 | 467976 | 526914 | 2.3142 | 0.85109 | 0.10123 | 0.80997 | 0.29788 | 0.070858
46666 | 468226 | 526914 | 2.2261 | 0.84845 | 0.098736 | 0.77913 | 0.29696 | 0.069115
46667 | 468476 | 526914 | 2.194 | 0.8405 | 0.096324 | 0.7679 | 0.29417 | 0.067427
46668 | 468726 | 526914 | 2.1462 | 0.8279 | 0.094002 | 0.75116 | 0.28976 | 0.065801
46669 | 468976 | 526914 | 2.1676 | 0.81134 | 0.091758 | 0.75865 | 0.28397 | 0.064231
46670 | 469226 | 526914 | 2.1461 | 0.79151 | 0.089604 | 0.75113 | 0.27703 | 0.062723
46671 | 469476 | 526914 | 2.1223 | 0.76899 | 0.087528 | 0.7428 | 0.26915 | 0.06127
46672 | 469726 | 526914 | 2.0956 | 0.74436 | 0.085542 | 0.73345 | 0.26053 | 0.059879
46673 | 469976 | 526914 | 2.0892 | 0.71815 | 0.083634 | 0.73124 | 0.25135 | 0.058544
46674 | 470226 | 526914 | 2.0543 | 0.69082 | 0.081804 | 0.71901 | 0.24179 | 0.057263
46675 | 470476 | 526914 | 2.0307 | 0.66994 | 0.080058 | 0.71076 | 0.23448 | 0.056041
46676 | 470726 | 526914 | 2.0121 | 0.6583 | 0.078384 | 0.70425 | 0.2304 | 0.054869
46677 | 470976 | 526914 | 2.0055 | 0.64605 | 0.076794 | 0.70191 | 0.22612 | 0.053756
46678 | 471226 | 526914 | 2.0198 | 0.63332 | 0.075276 | 0.70693 | 0.22166 | 0.052693
46679 | 471476 | 526914 | 2.0384 | 0.62023 | 0.07383 | 0.71343 | 0.21708 | 0.051681
46680 | 441476 | 527164 | 1.6639 | 0.63421 | 0.023676 | 0.58236 | 0.22197 | 0.016573
46681 | 441726 | 527164 | 1.6883 | 0.63179 | 0.023934 | 0.5909 | 0.22113 | 0.016754
46682 | 441976 | 527164 | 1.6816 | 0.63058 | 0.024234 | 0.58857 | 0.2207 | 0.016964
46683 | 442226 | 527164 | 1.6592 | 0.632 | 0.024594 | 0.58074 | 0.2212 | 0.017216
46684 | 442476 | 527164 | 1.7267 | 0.63209 | 0.02496 | 0.60435 | 0.22123 | 0.017472
46685 | 442726 | 527164 | 1.8185 | 0.62791 | 0.025248 | 0.63647 | 0.21977 | 0.017674
46686 | 442976 | 527164 | 1.8455 | 0.62712 | 0.025632 | 0.64592 | 0.21949 | 0.017942
46687 | 443226 | 527164 | 1.8544 | 0.62351 | 0.025968 | 0.64905 | 0.21823 | 0.018178
46688 | 443476 | 527164 | 1.8405 | 0.62204 | 0.026394 | 0.64419 | 0.21771 | 0.018476
46689 | 443726 | 527164 | 1.8218 | 0.61858 | 0.02679 | 0.63761 | 0.2165 | 0.018753
46690 | 443976 | 527164 | 1.8421 | 0.61228 | 0.027114 | 0.64472 | 0.2143 | 0.01898
46691 | 444226 | 527164 | 1.8552 | 0.60491 | 0.027426 | 0.64932 | 0.21172 | 0.019198
46692 | 444476 | 527164 | 1.8749 | 0.61176 | 0.028386 | 0.65621 | 0.21412 | 0.01987
46693 | 444726 | 527164 | 1.8953 | 0.61214 | 0.02841 | 0.66335 | 0.21425 | 0.019887
46694 | 444976 | 527164 | 1.8072 | 0.63529 | 0.028764 | 0.63253 | 0.22235 | 0.020135
46695 | 445226 | 527164 | 1.9653 | 0.66877 | 0.029268 | 0.68785 | 0.23407 | 0.020488
46696 | 445476 | 527164 | 1.8762 | 0.70922 | 0.03057 | 0.65666 | 0.24823 | 0.021399
46697 | 445726 | 527164 | 1.8548 | 0.74848 | 0.031908 | 0.64919 | 0.26197 | 0.022336
46698 | 445976 | 527164 | 1.9703 | 0.77815 | 0.032934 | 0.6896 | 0.27235 | 0.023054
46699 | 446226 | 527164 | 1.971 | 0.81841 | 0.034254 | 0.68985 | 0.28644 | 0.023978
46700 | 446476 | 527164 | 2.094 | 0.85828 | 0.035562 | 0.73291 | 0.3004 | 0.024893
46701 | 446726 | 527164 | 2.2737 | 0.89991 | 0.036912 | 0.79578 | 0.31497 | 0.025838
46702 | 446976 | 527164 | 2.4132 | 0.94787 | 0.038418 | 0.84462 | 0.33175 | 0.026893
46703 | 447226 | 527164 | 2.5309 | 1.0009 | 0.04005 | 0.88583 | 0.35033 | 0.028035
46704 | 447476 | 527164 | 2.5751 | 1.0325 | 0.04113 | 0.90127 | 0.36139 | 0.028791
46705 | 447726 | 527164 | 2.6252 | 1.0679 | 0.042354 | 0.91882 | 0.37376 | 0.029648
46706 | 447976 | 527164 | 2.6081 | 1.1043 | 0.043698 | 0.91284 | 0.38651 | 0.030589
46707 | 448226 | 527164 | 2.6113 | 1.1394 | 0.04515 | 0.91396 | 0.39878 | 0.031605
46708 | 448476 | 527164 | 2.6499 | 1.1505 | 0.046218 | 0.92746 | 0.40268 | 0.032353
46709 | 448726 | 527164 | 2.5529 | 1.1327 | 0.046872 | 0.89353 | 0.39644 | 0.03281
46710 | 464226 | 527164 | 3.3908 | 1.0511 | 0.15093 | 1.1868 | 0.36788 | 0.10565
46711 | 464476 | 527164 | 3.2149 | 1.0179 | 0.14674 | 1.1252 | 0.35627 | 0.10272
46712 | 464726 | 527164 | 3.1372 | 0.97736 | 0.14267 | 1.098 | 0.34208 | 0.099872
46713 | 464976 | 527164 | 3.1506 | 0.93131 | 0.13876 | 1.1027 | 0.32596 | 0.097133
46714 | 465226 | 527164 | 3.1085 | 0.88148 | 0.135 | 1.088 | 0.30852 | 0.0945
46715 | 465476 | 527164 | 3.0479 | 0.82946 | 0.13138 | 1.0667 | 0.29031 | 0.091967
46716 | 465726 | 527164 | 2.9313 | 0.77656 | 0.12791 | 1.026 | 0.2718 | 0.08954
46717 | 465976 | 527164 | 2.777 | 0.7324 | 0.12458 | 0.97196 | 0.25634 | 0.087209
46718 | 466226 | 527164 | 2.6326 | 0.72813 | 0.12139 | 0.92142 | 0.25485 | 0.08497
46719 | 466476 | 527164 | 2.5711 | 0.72273 | 0.1183 | 0.8999 | 0.25296 | 0.082807
46720 | 466726 | 527164 | 2.5246 | 0.71629 | 0.11531 | 0.88362 | 0.2507 | 0.080716
46721 | 466976 | 527164 | 2.5286 | 0.73632 | 0.11242 | 0.88502 | 0.25771 | 0.078695
46722 | 467226 | 527164 | 2.413 | 0.77092 | 0.10964 | 0.84455 | 0.26982 | 0.076747
46723 | 467476 | 527164 | 2.3455 | 0.79832 | 0.10694 | 0.82093 | 0.27941 | 0.074861
46724 | 467726 | 527164 | 2.3027 | 0.8186 | 0.10434 | 0.80596 | 0.28651 | 0.073038
46725 | 467976 | 527164 | 2.306 | 0.832 | 0.10183 | 0.80711 | 0.2912 | 0.071278
46726 | 468226 | 527164 | 2.2706 | 0.83897 | 0.09939 | 0.79472 | 0.29364 | 0.069573
46727 | 468476 | 527164 | 2.2278 | 0.83999 | 0.097032 | 0.77973 | 0.294 | 0.067922
46728 | 468726 | 527164 | 2.1504 | 0.83567 | 0.094746 | 0.75265 | 0.29249 | 0.066322
46729 | 468976 | 527164 | 2.1154 | 0.82661 | 0.092538 | 0.7404 | 0.28931 | 0.064777
46730 | 469226 | 527164 | 2.1182 | 0.81346 | 0.090396 | 0.74137 | 0.28471 | 0.063277
46731 | 469476 | 527164 | 2.1311 | 0.79678 | 0.088332 | 0.74587 | 0.27887 | 0.061832
46732 | 469726 | 527164 | 2.1234 | 0.77717 | 0.08634 | 0.74319 | 0.27201 | 0.060438
46733 | 469976 | 527164 | 2.0747 | 0.75518 | 0.084414 | 0.72616 | 0.26431 | 0.05909
46734 | 470226 | 527164 | 2.039 | 0.73133 | 0.082566 | 0.71366 | 0.25597 | 0.057796
46735 | 470476 | 527164 | 2.036 | 0.7058 | 0.080784 | 0.7126 | 0.24703 | 0.056549
46736 | 470726 | 527164 | 2.0047 | 0.67922 | 0.07908 | 0.70164 | 0.23773 | 0.055356
46737 | 470976 | 527164 | 1.9841 | 0.65207 | 0.077448 | 0.69444 | 0.22823 | 0.054214
46738 | 471226 | 527164 | 1.9473 | 0.62884 | 0.075888 | 0.68155 | 0.22009 | 0.053122
46739 | 471476 | 527164 | 1.9572 | 0.61767 | 0.074394 | 0.68502 | 0.21618 | 0.052076
46740 | 441476 | 527414 | 1.6526 | 0.60264 | 0.02355 | 0.57842 | 0.21092 | 0.016485
46741 | 441726 | 527414 | 1.6408 | 0.59943 | 0.02382 | 0.57429 | 0.2098 | 0.016674
46742 | 441976 | 527414 | 1.6651 | 0.59828 | 0.024132 | 0.58279 | 0.2094 | 0.016892
46743 | 442226 | 527414 | 1.7956 | 0.59903 | 0.024498 | 0.62847 | 0.20966 | 0.017149
46744 | 442476 | 527414 | 1.788 | 0.59521 | 0.024792 | 0.62582 | 0.20832 | 0.017354
46745 | 442726 | 527414 | 1.8267 | 0.59143 | 0.025104 | 0.63935 | 0.207 | 0.017573
46746 | 442976 | 527414 | 1.8109 | 0.58921 | 0.025464 | 0.6338 | 0.20622 | 0.017825
46747 | 443226 | 527414 | 1.7878 | 0.58406 | 0.025776 | 0.62573 | 0.20442 | 0.018043
46748 | 443476 | 527414 | 1.7773 | 0.58226 | 0.026196 | 0.62204 | 0.20379 | 0.018337
46749 | 443726 | 527414 | 1.8215 | 0.5776 | 0.026556 | 0.63754 | 0.20216 | 0.018589
46750 | 443976 | 527414 | 1.8269 | 0.5677 | 0.026784 | 0.6394 | 0.1987 | 0.018749
46751 | 444226 | 527414 | 1.8441 | 0.5723 | 0.027174 | 0.64545 | 0.2003 | 0.019022
46752 | 444476 | 527414 | 1.779 | 0.61047 | 0.027816 | 0.62266 | 0.21366 | 0.019471
46753 | 444726 | 527414 | 1.8225 | 0.62378 | 0.027972 | 0.63787 | 0.21832 | 0.01958
46754 | 444976 | 527414 | 1.8689 | 0.65662 | 0.028794 | 0.6541 | 0.22982 | 0.020156
46755 | 445226 | 527414 | 1.7666 | 0.68639 | 0.02982 | 0.61829 | 0.24024 | 0.020874
46756 | 445476 | 527414 | 1.8221 | 0.72747 | 0.031152 | 0.63772 | 0.25461 | 0.021806
46757 | 445726 | 527414 | 1.9254 | 0.78006 | 0.032844 | 0.67388 | 0.27302 | 0.022991
46758 | 445976 | 527414 | 1.9944 | 0.81618 | 0.034032 | 0.69804 | 0.28566 | 0.023822
46759 | 446226 | 527414 | 2.133 | 0.85459 | 0.03528 | 0.74656 | 0.29911 | 0.024696
46760 | 446476 | 527414 | 2.2724 | 0.88726 | 0.036354 | 0.79534 | 0.31054 | 0.025448
46761 | 446726 | 527414 | 2.3695 | 0.93389 | 0.0378 | 0.82932 | 0.32686 | 0.02646
46762 | 446976 | 527414 | 2.4602 | 0.9748 | 0.03909 | 0.86108 | 0.34118 | 0.027363
46763 | 447226 | 527414 | 2.5572 | 1.0206 | 0.040524 | 0.89501 | 0.35719 | 0.028367
46764 | 447476 | 527414 | 2.5976 | 1.0533 | 0.041664 | 0.90917 | 0.36864 | 0.029165
46765 | 447726 | 527414 | 2.5286 | 1.0826 | 0.04281 | 0.88501 | 0.37893 | 0.029967
46766 | 447976 | 527414 | 2.5872 | 1.1135 | 0.044142 | 0.90552 | 0.38974 | 0.030899
46767 | 448226 | 527414 | 2.61 | 1.1274 | 0.045252 | 0.91351 | 0.39459 | 0.031676
46768 | 448476 | 527414 | 2.5141 | 1.1082 | 0.045822 | 0.87995 | 0.38787 | 0.032075
46769 | 448726 | 527414 | 2.4629 | 1.0769 | 0.046434 | 0.86202 | 0.3769 | 0.032504
46770 | 464226 | 527414 | 3.44 | 1.0203 | 0.15014 | 1.204 | 0.35711 | 0.1051
46771 | 464476 | 527414 | 3.2868 | 0.99949 | 0.14608 | 1.1504 | 0.34982 | 0.10226
46772 | 464726 | 527414 | 3.1124 | 0.97024 | 0.14215 | 1.0893 | 0.33958 | 0.099502
46773 | 464976 | 527414 | 3.0733 | 0.93417 | 0.13834 | 1.0757 | 0.32696 | 0.096839
46774 | 465226 | 527414 | 3.0803 | 0.89289 | 0.13468 | 1.0781 | 0.31251 | 0.094273
46775 | 465476 | 527414 | 3.0438 | 0.84792 | 0.13115 | 1.0653 | 0.29677 | 0.091804
46776 | 465726 | 527414 | 2.9724 | 0.80065 | 0.12776 | 1.0403 | 0.28023 | 0.089431
46777 | 465976 | 527414 | 2.8621 | 0.75227 | 0.1245 | 1.0017 | 0.26329 | 0.08715
46778 | 466226 | 527414 | 2.7407 | 0.71026 | 0.12137 | 0.95925 | 0.24859 | 0.084958
46779 | 466476 | 527414 | 2.583 | 0.70677 | 0.11834 | 0.90406 | 0.24737 | 0.082841
46780 | 466726 | 527414 | 2.5459 | 0.7022 | 0.11542 | 0.89106 | 0.24577 | 0.080795
46781 | 466976 | 527414 | 2.4814 | 0.69664 | 0.11261 | 0.86849 | 0.24382 | 0.078826
46782 | 467226 | 527414 | 2.4714 | 0.70901 | 0.10989 | 0.865 | 0.24815 | 0.076923
46783 | 467476 | 527414 | 2.4454 | 0.74527 | 0.10727 | 0.85588 | 0.26084 | 0.075088
46784 | 467726 | 527414 | 2.3431 | 0.77489 | 0.10473 | 0.82007 | 0.27121 | 0.073311
46785 | 467976 | 527414 | 2.2936 | 0.79784 | 0.10228 | 0.80275 | 0.27924 | 0.071593
46786 | 468226 | 527414 | 2.2637 | 0.81426 | 0.099906 | 0.79228 | 0.28499 | 0.069934
46787 | 468476 | 527414 | 2.2623 | 0.82445 | 0.097602 | 0.79181 | 0.28856 | 0.068321
46788 | 468726 | 527414 | 2.2065 | 0.82885 | 0.09537 | 0.77229 | 0.2901 | 0.066759
46789 | 468976 | 527414 | 2.1467 | 0.82795 | 0.093198 | 0.75134 | 0.28978 | 0.065239
46790 | 469226 | 527414 | 2.0979 | 0.82226 | 0.091098 | 0.73426 | 0.28779 | 0.063769
46791 | 469476 | 527414 | 2.0782 | 0.81235 | 0.089058 | 0.72738 | 0.28432 | 0.062341
46792 | 469726 | 527414 | 2.0896 | 0.79877 | 0.087078 | 0.73136 | 0.27957 | 0.060955
46793 | 469976 | 527414 | 2.0638 | 0.78205 | 0.085164 | 0.72232 | 0.27372 | 0.059615
46794 | 470226 | 527414 | 2.0576 | 0.76258 | 0.083304 | 0.72018 | 0.2669 | 0.058313
46795 | 470476 | 527414 | 2.0219 | 0.74075 | 0.081516 | 0.70766 | 0.25926 | 0.057061
46796 | 470726 | 527414 | 2.0012 | 0.71731 | 0.079788 | 0.7004 | 0.25106 | 0.055852
46797 | 470976 | 527414 | 2.0183 | 0.69266 | 0.078126 | 0.70642 | 0.24243 | 0.054688
46798 | 471226 | 527414 | 1.9671 | 0.66718 | 0.07653 | 0.68847 | 0.23351 | 0.053571
46799 | 471476 | 527414 | 1.9388 | 0.64118 | 0.075 | 0.67858 | 0.22441 | 0.0525
46800 | 441476 | 527664 | 1.6417 | 0.56875 | 0.023406 | 0.57458 | 0.19906 | 0.016384
46801 | 441726 | 527664 | 1.7258 | 0.56627 | 0.0237 | 0.60404 | 0.19819 | 0.01659
46802 | 441976 | 527664 | 1.7712 | 0.56646 | 0.02403 | 0.61993 | 0.19826 | 0.016821
46803 | 442226 | 527664 | 1.7867 | 0.5627 | 0.024324 | 0.62533 | 0.19694 | 0.017027
46804 | 442476 | 527664 | 1.7745 | 0.56116 | 0.024666 | 0.62109 | 0.1964 | 0.017266
46805 | 442726 | 527664 | 1.7388 | 0.55654 | 0.024966 | 0.60858 | 0.19479 | 0.017476
46806 | 442976 | 527664 | 1.7375 | 0.55212 | 0.025284 | 0.60811 | 0.19324 | 0.017699
46807 | 443226 | 527664 | 1.7782 | 0.54994 | 0.025674 | 0.62237 | 0.19248 | 0.017972
46808 | 443476 | 527664 | 1.7572 | 0.54508 | 0.026016 | 0.61502 | 0.19078 | 0.018211
46809 | 443726 | 527664 | 1.7932 | 0.55393 | 0.026358 | 0.62763 | 0.19388 | 0.018451
46810 | 443976 | 527664 | 1.7332 | 0.56866 | 0.026604 | 0.6066 | 0.19903 | 0.018623
46811 | 444226 | 527664 | 1.7892 | 0.61333 | 0.027348 | 0.62623 | 0.21466 | 0.019144
46812 | 444476 | 527664 | 1.8087 | 0.61053 | 0.02724 | 0.63303 | 0.21369 | 0.019068
46813 | 444726 | 527664 | 1.7525 | 0.6447 | 0.02838 | 0.61337 | 0.22565 | 0.019866
46814 | 444976 | 527664 | 1.7358 | 0.67689 | 0.029472 | 0.60754 | 0.23691 | 0.02063
46815 | 445226 | 527664 | 1.8026 | 0.7108 | 0.030612 | 0.6309 | 0.24878 | 0.021428
46816 | 445476 | 527664 | 1.9358 | 0.75328 | 0.031962 | 0.67753 | 0.26365 | 0.022373
46817 | 445726 | 527664 | 1.9986 | 0.81239 | 0.033774 | 0.69952 | 0.28434 | 0.023642
46818 | 445976 | 527664 | 2.1336 | 0.85252 | 0.035052 | 0.74677 | 0.29838 | 0.024536
46819 | 446226 | 527664 | 2.2467 | 0.89039 | 0.03624 | 0.78633 | 0.31164 | 0.025368
46820 | 446476 | 527664 | 2.3701 | 0.92915 | 0.037452 | 0.82954 | 0.3252 | 0.026216
46821 | 446726 | 527664 | 2.435 | 0.96475 | 0.038574 | 0.85224 | 0.33766 | 0.027002
46822 | 446976 | 527664 | 2.5415 | 1.0018 | 0.039768 | 0.88953 | 0.35064 | 0.027838
46823 | 447226 | 527664 | 2.5122 | 1.0328 | 0.040848 | 0.87926 | 0.36149 | 0.028594
46824 | 447476 | 527664 | 2.4939 | 1.0692 | 0.042162 | 0.87288 | 0.37423 | 0.029513
46825 | 447726 | 527664 | 2.5373 | 1.0902 | 0.04323 | 0.88805 | 0.38157 | 0.030261
46826 | 447976 | 527664 | 2.5869 | 1.1267 | 0.044784 | 0.90542 | 0.39434 | 0.031349
46827 | 448226 | 527664 | 2.5651 | 1.1161 | 0.045654 | 0.8978 | 0.39062 | 0.031958
46828 | 448476 | 527664 | 2.448 | 1.0808 | 0.046104 | 0.85681 | 0.37829 | 0.032273
46829 | 448726 | 527664 | 2.4375 | 1.0153 | 0.046134 | 0.85314 | 0.35537 | 0.032294
46830 | 464226 | 527664 | 3.4751 | 0.97897 | 0.14929 | 1.2163 | 0.34264 | 0.1045
46831 | 464476 | 527664 | 3.3776 | 0.96981 | 0.14537 | 1.1822 | 0.33943 | 0.10176
46832 | 464726 | 527664 | 3.2578 | 0.95164 | 0.14155 | 1.1402 | 0.33307 | 0.099086
46833 | 464976 | 527664 | 3.0334 | 0.92578 | 0.13786 | 1.0617 | 0.32402 | 0.096499
46834 | 465226 | 527664 | 3.0259 | 0.89362 | 0.13429 | 1.0591 | 0.31277 | 0.094
46835 | 465476 | 527664 | 2.9938 | 0.85655 | 0.13084 | 1.0478 | 0.29979 | 0.091589
46836 | 465726 | 527664 | 2.9809 | 0.8159 | 0.12752 | 1.0433 | 0.28556 | 0.089267
46837 | 465976 | 527664 | 2.9002 | 0.77289 | 0.12433 | 1.0151 | 0.27051 | 0.087032
46838 | 466226 | 527664 | 2.7956 | 0.7286 | 0.12125 | 0.97845 | 0.25501 | 0.084878
46839 | 466476 | 527664 | 2.6929 | 0.68912 | 0.11829 | 0.94252 | 0.24119 | 0.082803
46840 | 466726 | 527664 | 2.5526 | 0.68632 | 0.11543 | 0.8934 | 0.24021 | 0.0808
46841 | 466976 | 527664 | 2.4948 | 0.6825 | 0.11268 | 0.87317 | 0.23888 | 0.078876
46842 | 467226 | 527664 | 2.4318 | 0.67772 | 0.11003 | 0.85114 | 0.2372 | 0.07702
46843 | 467476 | 527664 | 2.4052 | 0.6818 | 0.10747 | 0.84183 | 0.23863 | 0.075226
46844 | 467726 | 527664 | 2.4315 | 0.71926 | 0.10499 | 0.85102 | 0.25174 | 0.073496
46845 | 467976 | 527664 | 2.3408 | 0.75066 | 0.1026 | 0.81929 | 0.26273 | 0.07182
46846 | 468226 | 527664 | 2.2797 | 0.77585 | 0.10028 | 0.79788 | 0.27155 | 0.070199
46847 | 468476 | 527664 | 2.231 | 0.79488 | 0.09804 | 0.78085 | 0.27821 | 0.068628
46848 | 468726 | 527664 | 2.1963 | 0.80797 | 0.095862 | 0.76871 | 0.28279 | 0.067103
46849 | 468976 | 527664 | 2.2046 | 0.81544 | 0.093744 | 0.77159 | 0.2854 | 0.065621
46850 | 469226 | 527664 | 2.1434 | 0.81767 | 0.091686 | 0.75019 | 0.28618 | 0.06418
46851 | 469476 | 527664 | 2.1099 | 0.81512 | 0.089682 | 0.73847 | 0.28529 | 0.062777
46852 | 469726 | 527664 | 2.0425 | 0.80827 | 0.087738 | 0.71489 | 0.2829 | 0.061417
46853 | 469976 | 527664 | 2.0458 | 0.79764 | 0.085842 | 0.71603 | 0.27917 | 0.060089
46854 | 470226 | 527664 | 2.0592 | 0.78337 | 0.084 | 0.72071 | 0.27418 | 0.0588
46855 | 470476 | 527664 | 2.031 | 0.76633 | 0.082206 | 0.71084 | 0.26821 | 0.057544
46856 | 470726 | 527664 | 2.001 | 0.74699 | 0.080478 | 0.70034 | 0.26145 | 0.056335
46857 | 470976 | 527664 | 1.9682 | 0.72582 | 0.078804 | 0.68886 | 0.25404 | 0.055163
46858 | 471226 | 527664 | 1.9817 | 0.70321 | 0.07719 | 0.69358 | 0.24612 | 0.054033
46859 | 471476 | 527664 | 1.9837 | 0.67952 | 0.075636 | 0.6943 | 0.23783 | 0.052945
46860 | 441476 | 527914 | 1.705 | 0.53554 | 0.023316 | 0.59675 | 0.18744 | 0.016321
46861 | 441726 | 527914 | 1.7176 | 0.53226 | 0.023604 | 0.60115 | 0.18629 | 0.016523
46862 | 441976 | 527914 | 1.7228 | 0.53276 | 0.023886 | 0.60296 | 0.18647 | 0.01672
46863 | 442226 | 527914 | 1.7087 | 0.52937 | 0.024186 | 0.59803 | 0.18528 | 0.01693
46864 | 442476 | 527914 | 1.705 | 0.52601 | 0.024492 | 0.59674 | 0.1841 | 0.017144
46865 | 442726 | 527914 | 1.7127 | 0.52281 | 0.024816 | 0.59946 | 0.18298 | 0.017371
46866 | 442976 | 527914 | 1.7279 | 0.52358 | 0.025314 | 0.60478 | 0.18325 | 0.01772
46867 | 443226 | 527914 | 1.7331 | 0.52592 | 0.025428 | 0.60657 | 0.18407 | 0.0178
46868 | 443476 | 527914 | 1.7151 | 0.55193 | 0.025854 | 0.60028 | 0.19317 | 0.018098
46869 | 443726 | 527914 | 1.7001 | 0.57214 | 0.026172 | 0.59505 | 0.20025 | 0.01832
46870 | 443976 | 527914 | 1.7348 | 0.59306 | 0.026508 | 0.60718 | 0.20757 | 0.018556
46871 | 444226 | 527914 | 1.6969 | 0.60736 | 0.027084 | 0.59391 | 0.21257 | 0.018959
46872 | 444476 | 527914 | 1.6398 | 0.62962 | 0.027912 | 0.57393 | 0.22037 | 0.019538
46873 | 444726 | 527914 | 1.6876 | 0.65839 | 0.028914 | 0.59067 | 0.23044 | 0.02024
46874 | 444976 | 527914 | 1.7799 | 0.69325 | 0.030066 | 0.62295 | 0.24264 | 0.021046
46875 | 445226 | 527914 | 1.8945 | 0.73553 | 0.031398 | 0.66308 | 0.25744 | 0.021979
46876 | 445476 | 527914 | 1.999 | 0.77421 | 0.032634 | 0.69963 | 0.27097 | 0.022844
46877 | 445726 | 527914 | 2.1404 | 0.82137 | 0.034044 | 0.74912 | 0.28748 | 0.023831
46878 | 445976 | 527914 | 2.2583 | 0.88344 | 0.03585 | 0.7904 | 0.3092 | 0.025095
46879 | 446226 | 527914 | 2.3567 | 0.92227 | 0.037056 | 0.82483 | 0.32279 | 0.025939
46880 | 446476 | 527914 | 2.4569 | 0.9664 | 0.0384 | 0.85993 | 0.33824 | 0.02688
46881 | 446726 | 527914 | 2.5462 | 1.01 | 0.03975 | 0.89117 | 0.3535 | 0.027825
46882 | 446976 | 527914 | 2.5028 | 1.0369 | 0.040704 | 0.87599 | 0.36293 | 0.028493
46883 | 447226 | 527914 | 2.4812 | 1.0603 | 0.04167 | 0.86842 | 0.37112 | 0.029169
46884 | 447476 | 527914 | 2.5251 | 1.076 | 0.042588 | 0.88378 | 0.37659 | 0.029812
46885 | 447726 | 527914 | 2.5009 | 1.0881 | 0.04362 | 0.8753 | 0.38084 | 0.030534
46886 | 447976 | 527914 | 2.4697 | 1.0761 | 0.044298 | 0.86438 | 0.37664 | 0.031009
46887 | 448226 | 527914 | 2.42 | 1.0584 | 0.04515 | 0.84702 | 0.37043 | 0.031605
46888 | 448476 | 527914 | 2.4239 | 1.0099 | 0.045552 | 0.84835 | 0.35347 | 0.031886
46889 | 448726 | 527914 | 2.4554 | 0.93457 | 0.04557 | 0.85939 | 0.3271 | 0.031899
46890 | 464226 | 527914 | 3.4863 | 0.95153 | 0.1484 | 1.2202 | 0.33303 | 0.10388
46891 | 464476 | 527914 | 3.4065 | 0.93409 | 0.1446 | 1.1923 | 0.32693 | 0.10122
46892 | 464726 | 527914 | 3.3137 | 0.92306 | 0.1409 | 1.1598 | 0.32307 | 0.098633
46893 | 464976 | 527914 | 3.2102 | 0.90718 | 0.13731 | 1.1236 | 0.31751 | 0.096117
46894 | 465226 | 527914 | 3.0662 | 0.88427 | 0.13384 | 1.0732 | 0.30949 | 0.093685
46895 | 465476 | 527914 | 2.9792 | 0.85553 | 0.13048 | 1.0427 | 0.29944 | 0.091333
46896 | 465726 | 527914 | 2.9293 | 0.82218 | 0.12723 | 1.0253 | 0.28776 | 0.089061
46897 | 465976 | 527914 | 2.9196 | 0.78538 | 0.1241 | 1.0219 | 0.27488 | 0.086869
46898 | 466226 | 527914 | 2.831 | 0.7462 | 0.12107 | 0.99086 | 0.26117 | 0.084752
46899 | 466476 | 527914 | 2.7317 | 0.70562 | 0.11816 | 0.95608 | 0.24697 | 0.082711
46900 | 466726 | 527914 | 2.634 | 0.66892 | 0.11536 | 0.92191 | 0.23412 | 0.080749
46901 | 466976 | 527914 | 2.5151 | 0.66674 | 0.11266 | 0.88027 | 0.23336 | 0.078863
46902 | 467226 | 527914 | 2.4452 | 0.66358 | 0.11006 | 0.85582 | 0.23225 | 0.077045
46903 | 467476 | 527914 | 2.3992 | 0.65951 | 0.10756 | 0.83972 | 0.23083 | 0.075293
46904 | 467726 | 527914 | 2.3806 | 0.65491 | 0.10514 | 0.83322 | 0.22922 | 0.073601
46905 | 467976 | 527914 | 2.3719 | 0.69316 | 0.10281 | 0.83016 | 0.24261 | 0.071967
46906 | 468226 | 527914 | 2.3644 | 0.72593 | 0.10055 | 0.82755 | 0.25407 | 0.070384
46907 | 468476 | 527914 | 2.2921 | 0.75296 | 0.098358 | 0.80223 | 0.26354 | 0.068851
46908 | 468726 | 527914 | 2.2431 | 0.77424 | 0.096234 | 0.78508 | 0.27098 | 0.067364
46909 | 468976 | 527914 | 2.201 | 0.78985 | 0.094164 | 0.77036 | 0.27645 | 0.065915
46910 | 469226 | 527914 | 2.1392 | 0.80004 | 0.09216 | 0.74873 | 0.28001 | 0.064512
46911 | 469476 | 527914 | 2.132 | 0.80508 | 0.090198 | 0.7462 | 0.28178 | 0.063139
46912 | 469726 | 527914 | 2.0896 | 0.80544 | 0.08829 | 0.73135 | 0.2819 | 0.061803
46913 | 469976 | 527914 | 2.051 | 0.80123 | 0.08643 | 0.71787 | 0.28043 | 0.060501
46914 | 470226 | 527914 | 2.0118 | 0.7931 | 0.084612 | 0.70412 | 0.27758 | 0.059228
46915 | 470476 | 527914 | 2.0205 | 0.78161 | 0.082842 | 0.70719 | 0.27356 | 0.057989
46916 | 470726 | 527914 | 1.9966 | 0.76722 | 0.08112 | 0.69881 | 0.26853 | 0.056784
46917 | 470976 | 527914 | 2.001 | 0.75038 | 0.079452 | 0.70035 | 0.26263 | 0.055616
46918 | 471226 | 527914 | 1.9295 | 0.73151 | 0.077832 | 0.67532 | 0.25603 | 0.054482
46919 | 471476 | 527914 | 1.9312 | 0.71099 | 0.076266 | 0.67593 | 0.24885 | 0.053386
46920 | 441476 | 528164 | 1.6522 | 0.50744 | 0.023178 | 0.57826 | 0.1776 | 0.016225
46921 | 441726 | 528164 | 1.6577 | 0.50161 | 0.023466 | 0.5802 | 0.17556 | 0.016426
46922 | 441976 | 528164 | 1.6618 | 0.49862 | 0.02373 | 0.58162 | 0.17452 | 0.016611
46923 | 442226 | 528164 | 1.6638 | 0.49486 | 0.024012 | 0.58231 | 0.1732 | 0.016808
46924 | 442476 | 528164 | 1.6867 | 0.49207 | 0.024306 | 0.59036 | 0.17222 | 0.017014
46925 | 442726 | 528164 | 1.6582 | 0.50443 | 0.024636 | 0.58038 | 0.17655 | 0.017245
46926 | 442976 | 528164 | 1.6653 | 0.51571 | 0.02487 | 0.58284 | 0.1805 | 0.017409
46927 | 443226 | 528164 | 1.6329 | 0.53324 | 0.025152 | 0.57151 | 0.18664 | 0.017606
46928 | 443476 | 528164 | 1.674 | 0.56218 | 0.025548 | 0.58592 | 0.19676 | 0.017884
46929 | 443726 | 528164 | 1.6366 | 0.5851 | 0.026226 | 0.5728 | 0.20479 | 0.018358
46930 | 443976 | 528164 | 1.5892 | 0.60857 | 0.027054 | 0.55621 | 0.213 | 0.018938
46931 | 444226 | 528164 | 1.6062 | 0.62817 | 0.027798 | 0.56216 | 0.21986 | 0.019459
46932 | 444476 | 528164 | 1.658 | 0.65369 | 0.02871 | 0.58031 | 0.22879 | 0.020097
46933 | 444726 | 528164 | 1.7964 | 0.68395 | 0.029742 | 0.62875 | 0.23938 | 0.020819
46934 | 444976 | 528164 | 1.8543 | 0.7151 | 0.030798 | 0.649 | 0.25029 | 0.021559
46935 | 445226 | 528164 | 1.9953 | 0.75179 | 0.031968 | 0.69836 | 0.26313 | 0.022378
46936 | 445476 | 528164 | 2.0961 | 0.79526 | 0.033264 | 0.73364 | 0.27834 | 0.023285
46937 | 445726 | 528164 | 2.2177 | 0.84998 | 0.034806 | 0.7762 | 0.29749 | 0.024364
46938 | 445976 | 528164 | 2.3279 | 0.90272 | 0.036306 | 0.81478 | 0.31595 | 0.025414
46939 | 446226 | 528164 | 2.4064 | 0.95286 | 0.03783 | 0.84223 | 0.3335 | 0.026481
46940 | 446476 | 528164 | 2.4868 | 0.98843 | 0.038874 | 0.87036 | 0.34595 | 0.027212
46941 | 446726 | 528164 | 2.5033 | 1.0226 | 0.040008 | 0.87614 | 0.35791 | 0.028006
46942 | 446976 | 528164 | 2.4875 | 1.0475 | 0.040974 | 0.87064 | 0.36663 | 0.028682
46943 | 447226 | 528164 | 2.4777 | 1.0637 | 0.042036 | 0.8672 | 0.37231 | 0.029425
46944 | 447476 | 528164 | 2.4289 | 1.0605 | 0.042648 | 0.85011 | 0.37116 | 0.029854
46945 | 447726 | 528164 | 2.4168 | 1.0483 | 0.043284 | 0.84588 | 0.3669 | 0.030299
46946 | 447976 | 528164 | 2.3923 | 1.031 | 0.044106 | 0.8373 | 0.36084 | 0.030874
46947 | 448226 | 528164 | 2.4456 | 0.98951 | 0.044616 | 0.85595 | 0.34633 | 0.031231
46948 | 448476 | 528164 | 2.4242 | 0.93417 | 0.045108 | 0.84849 | 0.32696 | 0.031576
46949 | 448726 | 528164 | 2.3871 | 0.86079 | 0.04515 | 0.83548 | 0.30128 | 0.031605
46950 | 448976 | 528164 | 2.4317 | 0.89237 | 0.046596 | 0.85108 | 0.31233 | 0.032617
46951 | 449226 | 528164 | 2.4737 | 0.88337 | 0.04698 | 0.86578 | 0.30918 | 0.032886
46952 | 449476 | 528164 | 2.4673 | 0.88555 | 0.047958 | 0.86356 | 0.30994 | 0.033571
46953 | 449726 | 528164 | 2.4543 | 0.91153 | 0.04851 | 0.85902 | 0.31904 | 0.033957
46954 | 449976 | 528164 | 2.5893 | 0.92909 | 0.049572 | 0.90625 | 0.32518 | 0.0347
46955 | 450226 | 528164 | 2.6538 | 0.93154 | 0.050784 | 0.92882 | 0.32604 | 0.035549
46956 | 450476 | 528164 | 2.6026 | 0.91941 | 0.052242 | 0.9109 | 0.32179 | 0.036569
46957 | 450726 | 528164 | 2.7241 | 0.89628 | 0.05421 | 0.95343 | 0.3137 | 0.037947
46958 | 450976 | 528164 | 2.6937 | 0.8586 | 0.056274 | 0.9428 | 0.30051 | 0.039392
46959 | 451226 | 528164 | 2.7192 | 0.94499 | 0.058854 | 0.95171 | 0.33075 | 0.041198
46960 | 451476 | 528164 | 2.8102 | 1.108 | 0.061728 | 0.98356 | 0.38779 | 0.04321
46961 | 451726 | 528164 | 2.9301 | 1.267 | 0.065424 | 1.0255 | 0.44346 | 0.045797
46962 | 451976 | 528164 | 3.0221 | 1.4003 | 0.069504 | 1.0577 | 0.4901 | 0.048653
46963 | 452226 | 528164 | 3.0839 | 1.5008 | 0.074514 | 1.0794 | 0.52529 | 0.05216
46964 | 452476 | 528164 | 3.1818 | 1.5533 | 0.080352 | 1.1136 | 0.54367 | 0.056246
46965 | 452726 | 528164 | 3.2195 | 1.5531 | 0.087246 | 1.1268 | 0.54357 | 0.061072
46966 | 452976 | 528164 | 3.3171 | 1.4946 | 0.095058 | 1.161 | 0.52311 | 0.066541
46967 | 453226 | 528164 | 3.4403 | 1.4103 | 0.10421 | 1.2041 | 0.4936 | 0.07295
46968 | 453476 | 528164 | 3.4702 | 1.4715 | 0.11493 | 1.2146 | 0.51502 | 0.080451
46969 | 453726 | 528164 | 3.4071 | 1.478 | 0.12493 | 1.1925 | 0.51731 | 0.087448
46970 | 453976 | 528164 | 3.4311 | 1.4536 | 0.1361 | 1.2009 | 0.50876 | 0.095273
46971 | 454226 | 528164 | 3.5069 | 1.3979 | 0.14822 | 1.2274 | 0.48926 | 0.10375
46972 | 454476 | 528164 | 3.6593 | 1.4645 | 0.16096 | 1.2808 | 0.51258 | 0.11267
46973 | 454726 | 528164 | 3.7523 | 1.5689 | 0.17343 | 1.3133 | 0.54911 | 0.1214
46974 | 454976 | 528164 | 3.8266 | 1.8105 | 0.18484 | 1.3393 | 0.63366 | 0.12939
46975 | 455226 | 528164 | 3.812 | 1.9999 | 0.19451 | 1.3342 | 0.69997 | 0.13616
46976 | 455476 | 528164 | 3.8226 | 2.1106 | 0.20209 | 1.3379 | 0.7387 | 0.14146
46977 | 455726 | 528164 | 3.8498 | 2.1257 | 0.20744 | 1.3474 | 0.74399 | 0.14521
46978 | 455976 | 528164 | 3.8604 | 2.0435 | 0.21076 | 1.3511 | 0.71521 | 0.14753
46979 | 456226 | 528164 | 3.8791 | 1.8831 | 0.21234 | 1.3577 | 0.65909 | 0.14864
46980 | 456476 | 528164 | 3.8568 | 1.8545 | 0.21263 | 1.3499 | 0.64907 | 0.14884
46981 | 456726 | 528164 | 3.8653 | 1.7768 | 0.21213 | 1.3529 | 0.62186 | 0.14849
46982 | 456976 | 528164 | 3.8971 | 1.6482 | 0.21121 | 1.364 | 0.57686 | 0.14784
46983 | 457226 | 528164 | 3.8606 | 1.4969 | 0.20999 | 1.3512 | 0.52392 | 0.147
46984 | 457476 | 528164 | 3.8448 | 1.4487 | 0.20838 | 1.3457 | 0.50705 | 0.14587
46985 | 457726 | 528164 | 3.872 | 1.5313 | 0.20612 | 1.3552 | 0.53597 | 0.14428
46986 | 457976 | 528164 | 3.9517 | 1.609 | 0.20293 | 1.3831 | 0.56314 | 0.14205
46987 | 458226 | 528164 | 3.8307 | 1.6067 | 0.19859 | 1.3407 | 0.56236 | 0.13901
46988 | 458476 | 528164 | 3.9183 | 1.6009 | 0.19301 | 1.3714 | 0.56033 | 0.13511
46989 | 458726 | 528164 | 3.8766 | 1.6144 | 0.18633 | 1.3568 | 0.56504 | 0.13043
46990 | 458976 | 528164 | 3.767 | 1.5794 | 0.17891 | 1.3184 | 0.55279 | 0.12524
46991 | 459226 | 528164 | 3.8258 | 1.5575 | 0.17317 | 1.339 | 0.54513 | 0.12122
46992 | 459476 | 528164 | 3.918 | 1.626 | 0.17182 | 1.3713 | 0.56909 | 0.12028
46993 | 459726 | 528164 | 3.71 | 1.6297 | 0.17081 | 1.2985 | 0.57041 | 0.11957
46994 | 459976 | 528164 | 3.7033 | 1.5796 | 0.17009 | 1.2961 | 0.55287 | 0.11907
46995 | 460226 | 528164 | 3.6543 | 1.4902 | 0.16969 | 1.279 | 0.52157 | 0.11878
46996 | 460476 | 528164 | 3.7247 | 1.3744 | 0.16963 | 1.3036 | 0.48104 | 0.11874
46997 | 460726 | 528164 | 3.5488 | 1.3307 | 0.16993 | 1.2421 | 0.46575 | 0.11895
46998 | 460976 | 528164 | 3.5594 | 1.2919 | 0.17053 | 1.2458 | 0.45215 | 0.11937
46999 | 461226 | 528164 | 3.4407 | 1.2148 | 0.1713 | 1.2043 | 0.4252 | 0.11991
47000 | 461476 | 528164 | 3.3319 | 1.168 | 0.172 | 1.1662 | 0.40879 | 0.1204
47001 | 461726 | 528164 | 3.337 | 1.1252 | 0.17238 | 1.1679 | 0.39383 | 0.12067
47002 | 461976 | 528164 | 3.2123 | 1.1324 | 0.17222 | 1.1243 | 0.39635 | 0.12055
47003 | 462226 | 528164 | 3.2134 | 1.1271 | 0.17141 | 1.1247 | 0.3945 | 0.11999
47004 | 462476 | 528164 | 3.196 | 1.1104 | 0.1699 | 1.1186 | 0.38865 | 0.11893
47005 | 462726 | 528164 | 3.1496 | 1.0834 | 0.16776 | 1.1024 | 0.3792 | 0.11743
47006 | 462976 | 528164 | 3.2035 | 1.0473 | 0.16507 | 1.1212 | 0.36656 | 0.11555
47007 | 463226 | 528164 | 3.2271 | 1.0033 | 0.16194 | 1.1295 | 0.35116 | 0.11336
47008 | 463476 | 528164 | 3.2714 | 0.95285 | 0.15851 | 1.145 | 0.3335 | 0.11096
47009 | 463726 | 528164 | 3.375 | 0.94243 | 0.1549 | 1.1812 | 0.32985 | 0.10843
47010 | 463976 | 528164 | 3.457 | 0.92894 | 0.15119 | 1.21 | 0.32513 | 0.10583
47011 | 464226 | 528164 | 3.3137 | 0.91817 | 0.14747 | 1.1598 | 0.32136 | 0.10323
47012 | 464476 | 528164 | 3.4164 | 0.91018 | 0.1438 | 1.1957 | 0.31856 | 0.10066
47013 | 464726 | 528164 | 3.3402 | 0.8942 | 0.14021 | 1.1691 | 0.31297 | 0.098146
47014 | 464976 | 528164 | 3.2519 | 0.87972 | 0.13672 | 1.1382 | 0.3079 | 0.095705
47015 | 465226 | 528164 | 3.1448 | 0.86581 | 0.13333 | 1.1007 | 0.30303 | 0.093332
47016 | 465476 | 528164 | 3.0275 | 0.84547 | 0.13006 | 1.0596 | 0.29592 | 0.091039
47017 | 465726 | 528164 | 2.9333 | 0.81974 | 0.12688 | 1.0267 | 0.28691 | 0.088813
47018 | 465976 | 528164 | 2.8669 | 0.78968 | 0.12381 | 1.0034 | 0.27639 | 0.086667
47019 | 466226 | 528164 | 2.8286 | 0.75631 | 0.12084 | 0.98999 | 0.26471 | 0.084588
47020 | 466476 | 528164 | 2.7647 | 0.72058 | 0.11798 | 0.96765 | 0.2522 | 0.082589
47021 | 466726 | 528164 | 2.6702 | 0.68337 | 0.11523 | 0.93457 | 0.23918 | 0.080661
47022 | 466976 | 528164 | 2.5773 | 0.64962 | 0.11258 | 0.90204 | 0.22737 | 0.078805
47023 | 467226 | 528164 | 2.4773 | 0.64799 | 0.11003 | 0.86705 | 0.2268 | 0.07702
47024 | 467476 | 528164 | 2.3971 | 0.64543 | 0.10757 | 0.83899 | 0.2259 | 0.075302
47025 | 467726 | 528164 | 2.3687 | 0.64199 | 0.1052 | 0.82906 | 0.2247 | 0.073643
47026 | 467976 | 528164 | 2.3538 | 0.63772 | 0.10292 | 0.82384 | 0.2232 | 0.072043
47027 | 468226 | 528164 | 2.3251 | 0.6672 | 0.10071 | 0.81377 | 0.23352 | 0.070497
47028 | 468476 | 528164 | 2.3305 | 0.70097 | 0.098568 | 0.81566 | 0.24534 | 0.068998
47029 | 468726 | 528164 | 2.2935 | 0.72947 | 0.096492 | 0.80273 | 0.25531 | 0.067544
47030 | 468976 | 528164 | 2.2431 | 0.75259 | 0.094476 | 0.78508 | 0.26341 | 0.066133
47031 | 469226 | 528164 | 2.215 | 0.77033 | 0.09252 | 0.77525 | 0.26961 | 0.064764
47032 | 469476 | 528164 | 2.1678 | 0.78283 | 0.090606 | 0.75872 | 0.27399 | 0.063424
47033 | 469726 | 528164 | 2.1026 | 0.79036 | 0.08874 | 0.73592 | 0.27662 | 0.062118
47034 | 469976 | 528164 | 2.0739 | 0.79306 | 0.086916 | 0.72587 | 0.27757 | 0.060841
47035 | 470226 | 528164 | 2.037 | 0.79151 | 0.08514 | 0.71295 | 0.27703 | 0.059598
47036 | 470476 | 528164 | 2.0027 | 0.78613 | 0.083394 | 0.70094 | 0.27515 | 0.058376
47037 | 470726 | 528164 | 1.9812 | 0.77733 | 0.081696 | 0.69341 | 0.27207 | 0.057187
47038 | 470976 | 528164 | 1.9577 | 0.76553 | 0.080046 | 0.68519 | 0.26794 | 0.056032
47039 | 471226 | 528164 | 1.9578 | 0.75115 | 0.078438 | 0.68525 | 0.2629 | 0.054907
47040 | 471476 | 528164 | 1.9437 | 0.73457 | 0.076872 | 0.68029 | 0.2571 | 0.05381
47041 | 441476 | 528414 | 1.6035 | 0.47642 | 0.023058 | 0.56122 | 0.16675 | 0.016141
47042 | 441726 | 528414 | 1.6044 | 0.47192 | 0.023322 | 0.56155 | 0.16517 | 0.016325
47043 | 441976 | 528414 | 1.6443 | 0.48016 | 0.02358 | 0.5755 | 0.16805 | 0.016506
47044 | 442226 | 528414 | 1.6135 | 0.48965 | 0.023844 | 0.56472 | 0.17138 | 0.016691
47045 | 442476 | 528414 | 1.6127 | 0.49654 | 0.024126 | 0.56444 | 0.17379 | 0.016888
47046 | 442726 | 528414 | 1.572 | 0.51289 | 0.024408 | 0.55019 | 0.17951 | 0.017086
47047 | 442976 | 528414 | 1.6203 | 0.52954 | 0.024666 | 0.56711 | 0.18534 | 0.017266
47048 | 443226 | 528414 | 1.5869 | 0.54946 | 0.025002 | 0.55542 | 0.19231 | 0.017501
47049 | 443476 | 528414 | 1.5624 | 0.58184 | 0.026088 | 0.54683 | 0.20365 | 0.018262
47050 | 443726 | 528414 | 1.6354 | 0.60522 | 0.02691 | 0.57237 | 0.21183 | 0.018837
47051 | 443976 | 528414 | 1.5978 | 0.62986 | 0.027774 | 0.55922 | 0.22045 | 0.019442
47052 | 444226 | 528414 | 1.7288 | 0.65866 | 0.028746 | 0.60509 | 0.23053 | 0.020122
47053 | 444476 | 528414 | 1.7696 | 0.68752 | 0.029718 | 0.61935 | 0.24063 | 0.020803
47054 | 444726 | 528414 | 1.8573 | 0.72292 | 0.030846 | 0.65004 | 0.25302 | 0.021592
47055 | 444976 | 528414 | 1.9952 | 0.76175 | 0.032034 | 0.69833 | 0.26661 | 0.022424
47056 | 445226 | 528414 | 2.1084 | 0.7943 | 0.03306 | 0.73794 | 0.278 | 0.023142
47057 | 445476 | 528414 | 2.2048 | 0.84257 | 0.03444 | 0.77168 | 0.2949 | 0.024108
47058 | 445726 | 528414 | 2.2916 | 0.89998 | 0.03609 | 0.80206 | 0.31499 | 0.025263
47059 | 445976 | 528414 | 2.3698 | 0.9266 | 0.036882 | 0.82943 | 0.32431 | 0.025817
47060 | 446226 | 528414 | 2.4111 | 0.97519 | 0.038388 | 0.84388 | 0.34132 | 0.026872
47061 | 446476 | 528414 | 2.4423 | 0.99515 | 0.03903 | 0.85482 | 0.3483 | 0.027321
47062 | 446726 | 528414 | 2.4393 | 1.0222 | 0.040074 | 0.85375 | 0.35777 | 0.028052
47063 | 446976 | 528414 | 2.4179 | 1.04 | 0.041052 | 0.84628 | 0.364 | 0.028736
47064 | 447226 | 528414 | 2.3948 | 1.0467 | 0.042036 | 0.83817 | 0.36633 | 0.029425
47065 | 447476 | 528414 | 2.3733 | 1.0293 | 0.042546 | 0.83066 | 0.36026 | 0.029782
47066 | 447726 | 528414 | 2.3396 | 0.9983 | 0.042936 | 0.81887 | 0.3494 | 0.030055
47067 | 447976 | 528414 | 2.4058 | 0.95953 | 0.043446 | 0.84202 | 0.33583 | 0.030412
47068 | 448226 | 528414 | 2.3448 | 0.90335 | 0.043794 | 0.82068 | 0.31617 | 0.030656
47069 | 448476 | 528414 | 2.3251 | 0.84518 | 0.044208 | 0.81378 | 0.29581 | 0.030946
47070 | 448726 | 528414 | 2.3105 | 0.84826 | 0.044634 | 0.80868 | 0.29689 | 0.031244
47071 | 448976 | 528414 | 2.3744 | 0.86872 | 0.045906 | 0.83103 | 0.30405 | 0.032134
47072 | 449226 | 528414 | 2.3975 | 0.86047 | 0.046572 | 0.83912 | 0.30116 | 0.0326
47073 | 449476 | 528414 | 2.346 | 0.86889 | 0.047142 | 0.8211 | 0.30411 | 0.032999
47074 | 449726 | 528414 | 2.5085 | 0.8881 | 0.048228 | 0.87799 | 0.31084 | 0.03376
47075 | 449976 | 528414 | 2.5761 | 0.89232 | 0.049296 | 0.90164 | 0.31231 | 0.034507
47076 | 450226 | 528414 | 2.6446 | 0.89625 | 0.05082 | 0.92562 | 0.31369 | 0.035574
47077 | 450476 | 528414 | 2.6351 | 0.86618 | 0.052188 | 0.9223 | 0.30316 | 0.036532
47078 | 450726 | 528414 | 2.6365 | 0.83047 | 0.054114 | 0.92277 | 0.29067 | 0.03788
47079 | 450976 | 528414 | 2.6144 | 0.85612 | 0.056658 | 0.91505 | 0.29964 | 0.039661
47080 | 451226 | 528414 | 2.6794 | 1.0075 | 0.059166 | 0.9378 | 0.35262 | 0.041416
47081 | 451476 | 528414 | 2.8033 | 1.1554 | 0.062154 | 0.98117 | 0.40439 | 0.043508
47082 | 451726 | 528414 | 2.9415 | 1.2942 | 0.066066 | 1.0295 | 0.45297 | 0.046246
47083 | 451976 | 528414 | 3.0446 | 1.4004 | 0.07026 | 1.0656 | 0.49014 | 0.049182
47084 | 452226 | 528414 | 3.0953 | 1.471 | 0.075372 | 1.0833 | 0.51486 | 0.05276
47085 | 452476 | 528414 | 3.0848 | 1.493 | 0.081192 | 1.0797 | 0.52255 | 0.056834
47086 | 452726 | 528414 | 3.1509 | 1.4681 | 0.088134 | 1.1028 | 0.51385 | 0.061694
47087 | 452976 | 528414 | 3.2239 | 1.3911 | 0.09588 | 1.1284 | 0.48689 | 0.067116
47088 | 453226 | 528414 | 3.3568 | 1.3816 | 0.10528 | 1.1749 | 0.48357 | 0.073697
47089 | 453476 | 528414 | 3.3473 | 1.423 | 0.11531 | 1.1715 | 0.49807 | 0.080716
47090 | 453726 | 528414 | 3.3509 | 1.4227 | 0.12533 | 1.1728 | 0.49795 | 0.087734
47091 | 453976 | 528414 | 3.3399 | 1.3858 | 0.13576 | 1.169 | 0.48502 | 0.095029
47092 | 454226 | 528414 | 3.4234 | 1.3408 | 0.14757 | 1.1982 | 0.46928 | 0.1033
47093 | 454476 | 528414 | 3.5671 | 1.4196 | 0.15961 | 1.2485 | 0.49684 | 0.11173
47094 | 454726 | 528414 | 3.6593 | 1.5523 | 0.17125 | 1.2807 | 0.54331 | 0.11987
47095 | 454976 | 528414 | 3.7295 | 1.7686 | 0.18178 | 1.3053 | 0.619 | 0.12725
47096 | 455226 | 528414 | 3.7142 | 1.933 | 0.19066 | 1.3 | 0.67654 | 0.13346
47097 | 455476 | 528414 | 3.7053 | 2.0233 | 0.19759 | 1.2968 | 0.70816 | 0.13831
47098 | 455726 | 528414 | 3.7549 | 2.027 | 0.20257 | 1.3142 | 0.70945 | 0.1418
47099 | 455976 | 528414 | 3.7399 | 1.9432 | 0.20561 | 1.309 | 0.6801 | 0.14393
47100 | 456226 | 528414 | 3.7648 | 1.8264 | 0.20711 | 1.3177 | 0.63925 | 0.14498
47101 | 456476 | 528414 | 3.7426 | 1.7992 | 0.2074 | 1.3099 | 0.6297 | 0.14518
47102 | 456726 | 528414 | 3.7398 | 1.7272 | 0.20692 | 1.3089 | 0.60454 | 0.14485
47103 | 456976 | 528414 | 3.772 | 1.6088 | 0.20604 | 1.3202 | 0.56308 | 0.14423
47104 | 457226 | 528414 | 3.7531 | 1.4484 | 0.20489 | 1.3136 | 0.50694 | 0.14342
47105 | 457476 | 528414 | 3.6932 | 1.4063 | 0.20339 | 1.2926 | 0.49221 | 0.14237
47106 | 457726 | 528414 | 3.7533 | 1.4488 | 0.20133 | 1.3137 | 0.50707 | 0.14093
47107 | 457976 | 528414 | 3.8007 | 1.5334 | 0.19847 | 1.3303 | 0.53669 | 0.13893
47108 | 458226 | 528414 | 3.7405 | 1.5461 | 0.1946 | 1.3092 | 0.54115 | 0.13622
47109 | 458476 | 528414 | 3.793 | 1.5243 | 0.18962 | 1.3275 | 0.5335 | 0.13273
47110 | 458726 | 528414 | 3.7432 | 1.5488 | 0.18358 | 1.3101 | 0.54207 | 0.1285
47111 | 458976 | 528414 | 3.7084 | 1.5282 | 0.17675 | 1.298 | 0.53487 | 0.12372
47112 | 459226 | 528414 | 3.7433 | 1.4959 | 0.16958 | 1.3101 | 0.52356 | 0.1187
47113 | 459476 | 528414 | 3.8188 | 1.5832 | 0.16811 | 1.3366 | 0.55412 | 0.11768
47114 | 459726 | 528414 | 3.6825 | 1.6084 | 0.16704 | 1.2889 | 0.56294 | 0.11693
47115 | 459976 | 528414 | 3.8152 | 1.5786 | 0.16624 | 1.3353 | 0.55251 | 0.11637
47116 | 460226 | 528414 | 3.6854 | 1.5066 | 0.1657 | 1.2899 | 0.52729 | 0.11599
47117 | 460476 | 528414 | 3.6653 | 1.4053 | 0.16543 | 1.2829 | 0.49186 | 0.1158
47118 | 460726 | 528414 | 3.5577 | 1.3023 | 0.16548 | 1.2452 | 0.45581 | 0.11584
47119 | 460976 | 528414 | 3.4926 | 1.2878 | 0.16585 | 1.2224 | 0.45072 | 0.11609
47120 | 461226 | 528414 | 3.3494 | 1.2337 | 0.16645 | 1.1723 | 0.43181 | 0.11651
47121 | 461476 | 528414 | 3.2813 | 1.1485 | 0.16712 | 1.1484 | 0.40197 | 0.11699
47122 | 461726 | 528414 | 3.2388 | 1.1092 | 0.16765 | 1.1336 | 0.38823 | 0.11736
47123 | 461976 | 528414 | 3.2007 | 1.082 | 0.16781 | 1.1202 | 0.37869 | 0.11747
47124 | 462226 | 528414 | 3.1422 | 1.085 | 0.16743 | 1.0998 | 0.37973 | 0.1172
47125 | 462476 | 528414 | 3.0979 | 1.0769 | 0.16643 | 1.0843 | 0.37691 | 0.1165
47126 | 462726 | 528414 | 3.0763 | 1.0588 | 0.1648 | 1.0767 | 0.37057 | 0.11536
47127 | 462976 | 528414 | 3.1739 | 1.0316 | 0.16259 | 1.1109 | 0.36106 | 0.11382
47128 | 463226 | 528414 | 3.0938 | 0.99648 | 0.15991 | 1.0828 | 0.34877 | 0.11194
47129 | 463476 | 528414 | 3.0981 | 0.95447 | 0.15686 | 1.0843 | 0.33406 | 0.1098
47130 | 463726 | 528414 | 3.2111 | 0.90809 | 0.15353 | 1.1239 | 0.31783 | 0.10747
47131 | 463976 | 528414 | 3.3092 | 0.90479 | 0.15006 | 1.1582 | 0.31668 | 0.10504
47132 | 464226 | 528414 | 3.3605 | 0.89108 | 0.14651 | 1.1762 | 0.31188 | 0.10256
47133 | 464476 | 528414 | 3.2097 | 0.87906 | 0.14298 | 1.1234 | 0.30767 | 0.10009
47134 | 464726 | 528414 | 3.3491 | 0.87157 | 0.13949 | 1.1722 | 0.30505 | 0.097646
47135 | 464976 | 528414 | 3.2763 | 0.85691 | 0.13609 | 1.1467 | 0.29992 | 0.095264
47136 | 465226 | 528414 | 3.192 | 0.83945 | 0.13279 | 1.1172 | 0.29381 | 0.09295
47137 | 465476 | 528414 | 3.0732 | 0.82725 | 0.12958 | 1.0756 | 0.28954 | 0.090707
47138 | 465726 | 528414 | 2.913 | 0.80917 | 0.12648 | 1.0196 | 0.28321 | 0.088536
47139 | 465976 | 528414 | 2.8884 | 0.78609 | 0.12347 | 1.0109 | 0.27513 | 0.086432
47140 | 466226 | 528414 | 2.8064 | 0.75895 | 0.12057 | 0.98224 | 0.26563 | 0.084399
47141 | 466476 | 528414 | 2.7921 | 0.72864 | 0.11776 | 0.97723 | 0.25502 | 0.082433
47142 | 466726 | 528414 | 2.7011 | 0.69601 | 0.11506 | 0.94537 | 0.2436 | 0.080539
47143 | 466976 | 528414 | 2.6111 | 0.66185 | 0.11245 | 0.91388 | 0.23165 | 0.078712
47144 | 467226 | 528414 | 2.5225 | 0.63966 | 0.10994 | 0.88288 | 0.22388 | 0.076957
47145 | 467476 | 528414 | 2.4356 | 0.63403 | 0.10753 | 0.85244 | 0.22191 | 0.075268
47146 | 467726 | 528414 | 2.3822 | 0.63856 | 0.1052 | 0.83376 | 0.2235 | 0.073639
47147 | 467976 | 528414 | 2.3446 | 0.64073 | 0.10295 | 0.82062 | 0.22425 | 0.072068
47148 | 468226 | 528414 | 2.3203 | 0.64084 | 0.10079 | 0.81211 | 0.22429 | 0.070552
47149 | 468476 | 528414 | 2.3001 | 0.64157 | 0.098694 | 0.80505 | 0.22455 | 0.069086
47150 | 468726 | 528414 | 2.2721 | 0.67595 | 0.096666 | 0.79523 | 0.23658 | 0.067666
47151 | 468976 | 528414 | 2.283 | 0.70553 | 0.094692 | 0.79906 | 0.24693 | 0.066284
47152 | 469226 | 528414 | 2.2368 | 0.73001 | 0.092778 | 0.78286 | 0.2555 | 0.064945
47153 | 469476 | 528414 | 2.2226 | 0.74954 | 0.090906 | 0.77792 | 0.26234 | 0.063634
47154 | 469726 | 528414 | 2.1864 | 0.76399 | 0.089088 | 0.76524 | 0.2674 | 0.062362
47155 | 469976 | 528414 | 2.1313 | 0.77367 | 0.087306 | 0.74595 | 0.27078 | 0.061114
47156 | 470226 | 528414 | 2.0712 | 0.77887 | 0.08556 | 0.72491 | 0.2726 | 0.059892
47157 | 470476 | 528414 | 2.0249 | 0.77989 | 0.083856 | 0.70872 | 0.27296 | 0.058699
47158 | 470726 | 528414 | 1.9853 | 0.77708 | 0.082194 | 0.69486 | 0.27198 | 0.057536
47159 | 470976 | 528414 | 1.9646 | 0.77084 | 0.080568 | 0.68762 | 0.26979 | 0.056398
47160 | 471226 | 528414 | 1.9475 | 0.76153 | 0.078978 | 0.68164 | 0.26653 | 0.055285
47161 | 471476 | 528414 | 1.9345 | 0.74953 | 0.07743 | 0.67706 | 0.26233 | 0.054201
47162 | 441476 | 528664 | 1.6026 | 0.47654 | 0.022908 | 0.56091 | 0.16679 | 0.016036
47163 | 441726 | 528664 | 1.5789 | 0.48604 | 0.02316 | 0.55261 | 0.17011 | 0.016212
47164 | 441976 | 528664 | 1.55 | 0.49498 | 0.023412 | 0.54249 | 0.17324 | 0.016388
47165 | 442226 | 528664 | 1.5402 | 0.50306 | 0.023658 | 0.53908 | 0.17607 | 0.016561
47166 | 442476 | 528664 | 1.563 | 0.50875 | 0.023928 | 0.54706 | 0.17806 | 0.01675
47167 | 442726 | 528664 | 1.5833 | 0.51684 | 0.024156 | 0.55416 | 0.18089 | 0.016909
47168 | 442976 | 528664 | 1.568 | 0.53809 | 0.024678 | 0.5488 | 0.18833 | 0.017275
47169 | 443226 | 528664 | 1.5329 | 0.56104 | 0.025476 | 0.53651 | 0.19636 | 0.017833
47170 | 443476 | 528664 | 1.5543 | 0.59368 | 0.026544 | 0.544 | 0.20779 | 0.018581
47171 | 443726 | 528664 | 1.6274 | 0.62494 | 0.027582 | 0.5696 | 0.21873 | 0.019307
47172 | 443976 | 528664 | 1.6481 | 0.65821 | 0.028662 | 0.57685 | 0.23037 | 0.020063
47173 | 444226 | 528664 | 1.7538 | 0.68948 | 0.02967 | 0.61384 | 0.24132 | 0.020769
47174 | 444476 | 528664 | 1.8767 | 0.71809 | 0.030606 | 0.65684 | 0.25133 | 0.021424
47175 | 444726 | 528664 | 1.9858 | 0.74663 | 0.03153 | 0.69502 | 0.26132 | 0.022071
47176 | 444976 | 528664 | 2.1131 | 0.78443 | 0.032658 | 0.73959 | 0.27455 | 0.022861
47177 | 445226 | 528664 | 2.1709 | 0.83521 | 0.034086 | 0.75983 | 0.29232 | 0.02386
47178 | 445476 | 528664 | 2.2478 | 0.87592 | 0.035268 | 0.78672 | 0.30657 | 0.024688
47179 | 445726 | 528664 | 2.3129 | 0.91882 | 0.036534 | 0.8095 | 0.32159 | 0.025574
47180 | 445976 | 528664 | 2.3573 | 0.95818 | 0.037794 | 0.82507 | 0.33536 | 0.026456
47181 | 446226 | 528664 | 2.376 | 0.98556 | 0.03876 | 0.83161 | 0.34495 | 0.027132
47182 | 446476 | 528664 | 2.3815 | 0.99574 | 0.039168 | 0.83354 | 0.34851 | 0.027418
47183 | 446726 | 528664 | 2.3792 | 1.0065 | 0.03987 | 0.83274 | 0.35227 | 0.027909
47184 | 446976 | 528664 | 2.3002 | 1.0119 | 0.040698 | 0.80507 | 0.35416 | 0.028489
47185 | 447226 | 528664 | 2.3407 | 1.0063 | 0.041544 | 0.81926 | 0.3522 | 0.029081
47186 | 447476 | 528664 | 2.3241 | 0.9853 | 0.042336 | 0.81343 | 0.34485 | 0.029635
47187 | 447726 | 528664 | 2.3854 | 0.94259 | 0.042684 | 0.83488 | 0.32991 | 0.029879
47188 | 447976 | 528664 | 2.2882 | 0.88205 | 0.042798 | 0.80087 | 0.30872 | 0.029959
47189 | 448226 | 528664 | 2.2305 | 0.81912 | 0.042942 | 0.78068 | 0.28669 | 0.030059
47190 | 448476 | 528664 | 2.2271 | 0.82685 | 0.043476 | 0.77948 | 0.2894 | 0.030433
47191 | 448726 | 528664 | 2.3001 | 0.84048 | 0.04446 | 0.80504 | 0.29417 | 0.031122
47192 | 448976 | 528664 | 2.326 | 0.83599 | 0.045018 | 0.81411 | 0.2926 | 0.031513
47193 | 449226 | 528664 | 2.3399 | 0.83233 | 0.046026 | 0.81897 | 0.29131 | 0.032218
47194 | 449476 | 528664 | 2.385 | 0.85893 | 0.046704 | 0.83476 | 0.30063 | 0.032693
47195 | 449726 | 528664 | 2.4963 | 0.88664 | 0.047982 | 0.87371 | 0.31032 | 0.033587
47196 | 449976 | 528664 | 2.5567 | 0.87616 | 0.048936 | 0.89485 | 0.30665 | 0.034255
47197 | 450226 | 528664 | 2.4997 | 0.87317 | 0.050748 | 0.8749 | 0.30561 | 0.035524
47198 | 450476 | 528664 | 2.5901 | 0.83923 | 0.052422 | 0.90653 | 0.29373 | 0.036695
47199 | 450726 | 528664 | 2.4916 | 0.80029 | 0.05463 | 0.87206 | 0.2801 | 0.038241
47200 | 450976 | 528664 | 2.637 | 0.91829 | 0.057006 | 0.92295 | 0.3214 | 0.039904
47201 | 451226 | 528664 | 2.7259 | 1.0602 | 0.059754 | 0.95406 | 0.37107 | 0.041828
47202 | 451476 | 528664 | 2.7829 | 1.1882 | 0.062652 | 0.97402 | 0.41588 | 0.043856
47203 | 451726 | 528664 | 2.9042 | 1.3003 | 0.066408 | 1.0165 | 0.45509 | 0.046486
47204 | 451976 | 528664 | 2.994 | 1.3852 | 0.071022 | 1.0479 | 0.48483 | 0.049715
47205 | 452226 | 528664 | 3.0349 | 1.438 | 0.076812 | 1.0622 | 0.5033 | 0.053768
47206 | 452476 | 528664 | 3.0406 | 1.4334 | 0.08256 | 1.0642 | 0.5017 | 0.057792
47207 | 452726 | 528664 | 3.1275 | 1.3907 | 0.089712 | 1.0946 | 0.48675 | 0.062798
47208 | 452976 | 528664 | 3.2698 | 1.3028 | 0.097716 | 1.1444 | 0.45597 | 0.068401
47209 | 453226 | 528664 | 3.3331 | 1.3512 | 0.10634 | 1.1666 | 0.47292 | 0.074437
47210 | 453476 | 528664 | 3.2183 | 1.3632 | 0.11477 | 1.1264 | 0.47713 | 0.080338
47211 | 453726 | 528664 | 3.2027 | 1.3575 | 0.12478 | 1.1209 | 0.47511 | 0.087343
47212 | 453976 | 528664 | 3.2329 | 1.3228 | 0.13553 | 1.1315 | 0.46299 | 0.09487
47213 | 454226 | 528664 | 3.3756 | 1.3098 | 0.1468 | 1.1815 | 0.45843 | 0.10276
47214 | 454476 | 528664 | 3.4841 | 1.3737 | 0.15817 | 1.2194 | 0.48079 | 0.11072
47215 | 454726 | 528664 | 3.5633 | 1.5316 | 0.16902 | 1.2472 | 0.53606 | 0.11831
47216 | 454976 | 528664 | 3.6132 | 1.7248 | 0.17876 | 1.2646 | 0.60367 | 0.12513
47217 | 455226 | 528664 | 3.5716 | 1.8671 | 0.18692 | 1.25 | 0.65347 | 0.13085
47218 | 455476 | 528664 | 3.6103 | 1.94 | 0.1933 | 1.2636 | 0.67901 | 0.13531
47219 | 455726 | 528664 | 3.6335 | 1.9339 | 0.19787 | 1.2717 | 0.67688 | 0.13851
47220 | 455976 | 528664 | 3.6445 | 1.8499 | 0.20074 | 1.2756 | 0.64746 | 0.14052
47221 | 456226 | 528664 | 3.6416 | 1.7722 | 0.20215 | 1.2746 | 0.62028 | 0.1415
47222 | 456476 | 528664 | 3.6643 | 1.7463 | 0.20243 | 1.2825 | 0.61121 | 0.1417
47223 | 456726 | 528664 | 3.6222 | 1.6797 | 0.20198 | 1.2678 | 0.58789 | 0.14139
47224 | 456976 | 528664 | 3.6779 | 1.5704 | 0.20114 | 1.2872 | 0.54963 | 0.1408
47225 | 457226 | 528664 | 3.6362 | 1.422 | 0.20005 | 1.2727 | 0.49769 | 0.14003
47226 | 457476 | 528664 | 3.5796 | 1.3655 | 0.19865 | 1.2528 | 0.47792 | 0.13906
47227 | 457726 | 528664 | 3.6202 | 1.3965 | 0.19678 | 1.2671 | 0.48879 | 0.13774
47228 | 457976 | 528664 | 3.686 | 1.4608 | 0.1942 | 1.2901 | 0.51128 | 0.13594
47229 | 458226 | 528664 | 3.6667 | 1.4858 | 0.19074 | 1.2834 | 0.52004 | 0.13352
47230 | 458476 | 528664 | 3.6564 | 1.4506 | 0.18628 | 1.2797 | 0.5077 | 0.13039
47231 | 458726 | 528664 | 3.5991 | 1.4841 | 0.18081 | 1.2597 | 0.51942 | 0.12657
47232 | 458976 | 528664 | 3.625 | 1.4758 | 0.17454 | 1.2688 | 0.51653 | 0.12218
47233 | 459226 | 528664 | 3.6175 | 1.4315 | 0.16783 | 1.2661 | 0.50103 | 0.11748
47234 | 459476 | 528664 | 3.7407 | 1.5347 | 0.16463 | 1.3092 | 0.53715 | 0.11524
47235 | 459726 | 528664 | 3.7115 | 1.5796 | 0.16353 | 1.299 | 0.55285 | 0.11447
47236 | 459976 | 528664 | 3.5895 | 1.5695 | 0.16267 | 1.2563 | 0.54932 | 0.11387
47237 | 460226 | 528664 | 3.6182 | 1.5149 | 0.16202 | 1.2664 | 0.5302 | 0.11342
47238 | 460476 | 528664 | 3.4971 | 1.4282 | 0.16161 | 1.224 | 0.49986 | 0.11313
47239 | 460726 | 528664 | 3.6156 | 1.3202 | 0.16145 | 1.2655 | 0.46207 | 0.11302
47240 | 460976 | 528664 | 3.3635 | 1.2712 | 0.16158 | 1.1772 | 0.4449 | 0.11311
47241 | 461226 | 528664 | 3.3425 | 1.2391 | 0.16198 | 1.1699 | 0.43368 | 0.11339
47242 | 461476 | 528664 | 3.2282 | 1.1734 | 0.16255 | 1.1299 | 0.41068 | 0.11379
47243 | 461726 | 528664 | 3.1145 | 1.0851 | 0.16312 | 1.0901 | 0.37978 | 0.11418
47244 | 461976 | 528664 | 3.1432 | 1.0518 | 0.16348 | 1.1001 | 0.36812 | 0.11443
47245 | 462226 | 528664 | 3.0801 | 1.04 | 0.16343 | 1.078 | 0.36401 | 0.1144
47246 | 462476 | 528664 | 3.1146 | 1.0396 | 0.16286 | 1.0901 | 0.36385 | 0.114
47247 | 462726 | 528664 | 2.9958 | 1.0293 | 0.1617 | 1.0485 | 0.36027 | 0.11319
47248 | 462976 | 528664 | 3.0196 | 1.0103 | 0.15997 | 1.0569 | 0.3536 | 0.11198
47249 | 463226 | 528664 | 3.0882 | 0.98324 | 0.15773 | 1.0809 | 0.34413 | 0.11041
47250 | 463476 | 528664 | 2.9774 | 0.94918 | 0.15506 | 1.0421 | 0.33221 | 0.10854
47251 | 463726 | 528664 | 3.0408 | 0.90912 | 0.15208 | 1.0643 | 0.31819 | 0.10645
47252 | 463976 | 528664 | 3.1524 | 0.87412 | 0.14886 | 1.1033 | 0.30594 | 0.1042
47253 | 464226 | 528664 | 3.2455 | 0.86976 | 0.14552 | 1.1359 | 0.30442 | 0.10186
47254 | 464476 | 528664 | 3.2473 | 0.85592 | 0.14213 | 1.1366 | 0.29957 | 0.099494
47255 | 464726 | 528664 | 3.1104 | 0.8425 | 0.13876 | 1.0886 | 0.29488 | 0.097133
47256 | 464976 | 528664 | 3.2842 | 0.83547 | 0.13545 | 1.1495 | 0.29241 | 0.094815
47257 | 465226 | 528664 | 3.2146 | 0.82198 | 0.13222 | 1.1251 | 0.28769 | 0.092551
47258 | 465476 | 528664 | 3.1341 | 0.80252 | 0.12908 | 1.0969 | 0.28088 | 0.090359
47259 | 465726 | 528664 | 3.0039 | 0.79127 | 0.12605 | 1.0514 | 0.27694 | 0.088234
47260 | 465976 | 528664 | 2.805 | 0.77516 | 0.12311 | 0.98175 | 0.27131 | 0.086176
47261 | 466226 | 528664 | 2.8443 | 0.75443 | 0.12026 | 0.99551 | 0.26405 | 0.084181
47262 | 466476 | 528664 | 2.7479 | 0.72988 | 0.1175 | 0.96177 | 0.25546 | 0.082253
47263 | 466726 | 528664 | 2.7266 | 0.70231 | 0.11485 | 0.95432 | 0.24581 | 0.080392
47264 | 466976 | 528664 | 2.6399 | 0.67248 | 0.11228 | 0.92398 | 0.23537 | 0.078595
47265 | 467226 | 528664 | 2.5542 | 0.64109 | 0.10981 | 0.89397 | 0.22438 | 0.076868
47266 | 467476 | 528664 | 2.4697 | 0.63614 | 0.10743 | 0.86438 | 0.22265 | 0.075201
47267 | 467726 | 528664 | 2.3906 | 0.63842 | 0.10514 | 0.83672 | 0.22345 | 0.073597
47268 | 467976 | 528664 | 2.3434 | 0.64358 | 0.10293 | 0.82018 | 0.22525 | 0.072051
47269 | 468226 | 528664 | 2.3146 | 0.64617 | 0.10081 | 0.8101 | 0.22616 | 0.070564
47270 | 468476 | 528664 | 2.2869 | 0.64634 | 0.098748 | 0.80042 | 0.22622 | 0.069124
47271 | 468726 | 528664 | 2.2721 | 0.64392 | 0.096756 | 0.79524 | 0.22537 | 0.067729
47272 | 468976 | 528664 | 2.2451 | 0.65092 | 0.094824 | 0.78579 | 0.22782 | 0.066377
47273 | 469226 | 528664 | 2.2499 | 0.68116 | 0.092946 | 0.78745 | 0.2384 | 0.065062
47274 | 469476 | 528664 | 2.2313 | 0.70679 | 0.091122 | 0.78097 | 0.24738 | 0.063785
47275 | 469726 | 528664 | 2.2141 | 0.72775 | 0.08934 | 0.77493 | 0.25471 | 0.062538
47276 | 469976 | 528664 | 2.1871 | 0.74405 | 0.0876 | 0.76549 | 0.26042 | 0.06132
47277 | 470226 | 528664 | 2.1322 | 0.75583 | 0.085896 | 0.74628 | 0.26454 | 0.060127
47278 | 470476 | 528664 | 2.0802 | 0.76328 | 0.084228 | 0.72808 | 0.26715 | 0.05896
47279 | 470726 | 528664 | 2.0398 | 0.76665 | 0.082602 | 0.71394 | 0.26833 | 0.057821
47280 | 470976 | 528664 | 1.9721 | 0.76625 | 0.081006 | 0.69022 | 0.26819 | 0.056704
47281 | 471226 | 528664 | 1.9635 | 0.7624 | 0.079446 | 0.68721 | 0.26684 | 0.055612
47282 | 471476 | 528664 | 1.9416 | 0.75546 | 0.077928 | 0.67956 | 0.26441 | 0.05455
47283 | 441476 | 528914 | 1.558 | 0.49111 | 0.022752 | 0.54529 | 0.17189 | 0.015926
47284 | 441726 | 528914 | 1.5199 | 0.49944 | 0.022998 | 0.53196 | 0.1748 | 0.016099
47285 | 441976 | 528914 | 1.5089 | 0.50725 | 0.023244 | 0.52812 | 0.17754 | 0.016271
47286 | 442226 | 528914 | 1.5948 | 0.51421 | 0.023466 | 0.55819 | 0.17997 | 0.016426
47287 | 442476 | 528914 | 1.5799 | 0.51982 | 0.023748 | 0.55298 | 0.18194 | 0.016624
47288 | 442726 | 528914 | 1.5567 | 0.52541 | 0.02439 | 0.54483 | 0.18389 | 0.017073
47289 | 442976 | 528914 | 1.519 | 0.54634 | 0.02514 | 0.53164 | 0.19122 | 0.017598
47290 | 443226 | 528914 | 1.4866 | 0.57412 | 0.026022 | 0.52032 | 0.20094 | 0.018215
47291 | 443476 | 528914 | 1.5972 | 0.60713 | 0.02706 | 0.55903 | 0.2125 | 0.018942
47292 | 443726 | 528914 | 1.6439 | 0.64001 | 0.02811 | 0.57535 | 0.224 | 0.019677
47293 | 443976 | 528914 | 1.7832 | 0.67594 | 0.029232 | 0.62411 | 0.23658 | 0.020462
47294 | 444226 | 528914 | 1.9235 | 0.71114 | 0.030318 | 0.67321 | 0.2489 | 0.021223
47295 | 444476 | 528914 | 1.9907 | 0.73843 | 0.031194 | 0.69673 | 0.25845 | 0.021836
47296 | 444726 | 528914 | 2.0894 | 0.7779 | 0.03234 | 0.73127 | 0.27226 | 0.022638
47297 | 444976 | 528914 | 2.1434 | 0.80766 | 0.03324 | 0.7502 | 0.28268 | 0.023268
47298 | 445226 | 528914 | 2.2154 | 0.85247 | 0.034482 | 0.77537 | 0.29837 | 0.024137
47299 | 445476 | 528914 | 2.2701 | 0.88564 | 0.035448 | 0.79452 | 0.30997 | 0.024814
47300 | 445726 | 528914 | 2.2927 | 0.9226 | 0.036558 | 0.80244 | 0.32291 | 0.025591
47301 | 445976 | 528914 | 2.3107 | 0.95598 | 0.03768 | 0.80876 | 0.33459 | 0.026376
47302 | 446226 | 528914 | 2.3375 | 0.97971 | 0.038682 | 0.81811 | 0.3429 | 0.027077
47303 | 446476 | 528914 | 2.316 | 0.98855 | 0.039342 | 0.81061 | 0.34599 | 0.027539
47304 | 446726 | 528914 | 2.2274 | 0.98186 | 0.039684 | 0.77958 | 0.34365 | 0.027779
47305 | 446976 | 528914 | 2.2824 | 0.97262 | 0.040332 | 0.79884 | 0.34042 | 0.028232
47306 | 447226 | 528914 | 2.2862 | 0.95131 | 0.040932 | 0.80017 | 0.33296 | 0.028652
47307 | 447476 | 528914 | 2.3442 | 0.91553 | 0.041394 | 0.82048 | 0.32044 | 0.028976
47308 | 447726 | 528914 | 2.2503 | 0.87417 | 0.04227 | 0.7876 | 0.30596 | 0.029589
47309 | 447976 | 528914 | 2.2021 | 0.80693 | 0.042228 | 0.77075 | 0.28243 | 0.02956
47310 | 448226 | 528914 | 2.1802 | 0.80645 | 0.042402 | 0.76307 | 0.28226 | 0.029681
47311 | 448476 | 528914 | 2.2249 | 0.81127 | 0.043008 | 0.77873 | 0.28394 | 0.030106
47312 | 448726 | 528914 | 2.274 | 0.81869 | 0.043986 | 0.79591 | 0.28654 | 0.03079
47313 | 448976 | 528914 | 2.3073 | 0.81371 | 0.04467 | 0.80756 | 0.2848 | 0.031269
47314 | 449226 | 528914 | 2.3483 | 0.84758 | 0.04551 | 0.82191 | 0.29665 | 0.031857
47315 | 449476 | 528914 | 2.4462 | 0.86927 | 0.0465 | 0.85617 | 0.30425 | 0.03255
47316 | 449726 | 528914 | 2.4619 | 0.86878 | 0.047514 | 0.86165 | 0.30407 | 0.03326
47317 | 449976 | 528914 | 2.487 | 0.8594 | 0.048924 | 0.87045 | 0.30079 | 0.034247
47318 | 450226 | 528914 | 2.4951 | 0.83263 | 0.050496 | 0.87327 | 0.29142 | 0.035347
47319 | 450476 | 528914 | 2.4216 | 0.8002 | 0.052554 | 0.84756 | 0.28007 | 0.036788
47320 | 450726 | 528914 | 2.5468 | 0.83698 | 0.055002 | 0.89137 | 0.29294 | 0.038501
47321 | 450976 | 528914 | 2.5335 | 0.96188 | 0.05673 | 0.88673 | 0.33666 | 0.039711
47322 | 451226 | 528914 | 2.7246 | 1.0898 | 0.059616 | 0.9536 | 0.38143 | 0.041731
47323 | 451476 | 528914 | 2.8235 | 1.2088 | 0.063324 | 0.98823 | 0.42308 | 0.044327
47324 | 451726 | 528914 | 2.8812 | 1.3004 | 0.067308 | 1.0084 | 0.45515 | 0.047116
47325 | 451976 | 528914 | 2.9469 | 1.3607 | 0.071988 | 1.0314 | 0.47626 | 0.050392
47326 | 452226 | 528914 | 2.891 | 1.3831 | 0.0774 | 1.0118 | 0.48408 | 0.05418
47327 | 452476 | 528914 | 3.0224 | 1.3645 | 0.083616 | 1.0578 | 0.47757 | 0.058531
47328 | 452726 | 528914 | 3.1069 | 1.3065 | 0.090804 | 1.0874 | 0.45729 | 0.063563
47329 | 452976 | 528914 | 3.1634 | 1.2776 | 0.098676 | 1.1072 | 0.44718 | 0.069073
47330 | 453226 | 528914 | 3.19 | 1.3039 | 0.10616 | 1.1165 | 0.45636 | 0.074315
47331 | 453476 | 528914 | 3.0988 | 1.3163 | 0.11514 | 1.0846 | 0.46069 | 0.080598
47332 | 453726 | 528914 | 3.0912 | 1.302 | 0.12483 | 1.0819 | 0.45571 | 0.087381
47333 | 453976 | 528914 | 3.181 | 1.262 | 0.13517 | 1.1133 | 0.44171 | 0.094622
47334 | 454226 | 528914 | 3.3289 | 1.2769 | 0.14592 | 1.1651 | 0.44692 | 0.10214
47335 | 454476 | 528914 | 3.4036 | 1.3275 | 0.15664 | 1.1913 | 0.46461 | 0.10965
47336 | 454726 | 528914 | 3.4545 | 1.5076 | 0.16677 | 1.2091 | 0.52765 | 0.11674
47337 | 454976 | 528914 | 3.5001 | 1.6798 | 0.17578 | 1.2251 | 0.58792 | 0.12305
47338 | 455226 | 528914 | 3.4746 | 1.8025 | 0.18332 | 1.2161 | 0.63088 | 0.12832
47339 | 455476 | 528914 | 3.523 | 1.8606 | 0.1892 | 1.2331 | 0.65122 | 0.13244
47340 | 455726 | 528914 | 3.5152 | 1.8468 | 0.19343 | 1.2303 | 0.64639 | 0.1354
47341 | 455976 | 528914 | 3.5268 | 1.763 | 0.19612 | 1.2344 | 0.61706 | 0.13728
47342 | 456226 | 528914 | 3.5234 | 1.7204 | 0.19745 | 1.2332 | 0.60216 | 0.13821
47343 | 456476 | 528914 | 3.5442 | 1.6958 | 0.19772 | 1.2405 | 0.59354 | 0.13841
47344 | 456726 | 528914 | 3.5381 | 1.634 | 0.19731 | 1.2383 | 0.5719 | 0.13812
47345 | 456976 | 528914 | 3.5816 | 1.5329 | 0.19651 | 1.2536 | 0.53652 | 0.13755
47346 | 457226 | 528914 | 3.5277 | 1.3954 | 0.19547 | 1.2347 | 0.4884 | 0.13683
47347 | 457476 | 528914 | 3.4671 | 1.3262 | 0.19417 | 1.2135 | 0.46417 | 0.13592
47348 | 457726 | 528914 | 3.4859 | 1.3605 | 0.19245 | 1.2201 | 0.47618 | 0.13472
47349 | 457976 | 528914 | 3.5527 | 1.3914 | 0.19012 | 1.2434 | 0.48699 | 0.13309
47350 | 458226 | 528914 | 3.549 | 1.4264 | 0.18701 | 1.2422 | 0.49924 | 0.13091
47351 | 458476 | 528914 | 3.5625 | 1.4028 | 0.183 | 1.2469 | 0.49098 | 0.1281
47352 | 458726 | 528914 | 3.516 | 1.4208 | 0.17806 | 1.2306 | 0.49727 | 0.12464
47353 | 458976 | 528914 | 3.5649 | 1.423 | 0.17232 | 1.2477 | 0.49805 | 0.12062
47354 | 459226 | 528914 | 3.5211 | 1.3901 | 0.16607 | 1.2324 | 0.48653 | 0.11625
47355 | 459476 | 528914 | 3.6464 | 1.4818 | 0.16136 | 1.2762 | 0.51863 | 0.11295
47356 | 459726 | 528914 | 3.6565 | 1.5443 | 0.16024 | 1.2798 | 0.54049 | 0.11217
47357 | 459976 | 528914 | 3.5317 | 1.553 | 0.15933 | 1.2361 | 0.54354 | 0.11153
47358 | 460226 | 528914 | 3.5366 | 1.5157 | 0.15862 | 1.2378 | 0.53049 | 0.11103
47359 | 460476 | 528914 | 3.5553 | 1.4437 | 0.15809 | 1.2443 | 0.5053 | 0.11066
47360 | 460726 | 528914 | 3.4399 | 1.3479 | 0.15778 | 1.204 | 0.47177 | 0.11044
47361 | 460976 | 528914 | 3.4254 | 1.2431 | 0.1577 | 1.1989 | 0.43509 | 0.11039
47362 | 461226 | 528914 | 3.2874 | 1.2315 | 0.1579 | 1.1506 | 0.43101 | 0.11053
47363 | 461476 | 528914 | 3.2097 | 1.1857 | 0.15832 | 1.1234 | 0.41499 | 0.11082
47364 | 461726 | 528914 | 3.1357 | 1.1122 | 0.15883 | 1.0975 | 0.38926 | 0.11118
47365 | 461976 | 528914 | 3.0887 | 1.0348 | 0.15928 | 1.081 | 0.36217 | 0.1115
47366 | 462226 | 528914 | 3.0339 | 0.99865 | 0.15947 | 1.0619 | 0.34953 | 0.11163
47367 | 462476 | 528914 | 2.9893 | 0.99952 | 0.15924 | 1.0463 | 0.34983 | 0.11147
47368 | 462726 | 528914 | 2.9737 | 0.99632 | 0.1585 | 1.0408 | 0.34871 | 0.11095
47369 | 462976 | 528914 | 2.8883 | 0.98446 | 0.15721 | 1.0109 | 0.34456 | 0.11005
47370 | 463226 | 528914 | 2.9907 | 0.96476 | 0.15541 | 1.0468 | 0.33767 | 0.10878
47371 | 463476 | 528914 | 3.0254 | 0.93805 | 0.15314 | 1.0589 | 0.32832 | 0.1072
47372 | 463726 | 528914 | 2.8894 | 0.90514 | 0.1505 | 1.0113 | 0.3168 | 0.10535
47373 | 463976 | 528914 | 2.9895 | 0.86693 | 0.14758 | 1.0463 | 0.30343 | 0.1033
47374 | 464226 | 528914 | 3.0953 | 0.84233 | 0.14447 | 1.0833 | 0.29481 | 0.10113
47375 | 464476 | 528914 | 3.1839 | 0.8371 | 0.14126 | 1.1144 | 0.29298 | 0.098881
47376 | 464726 | 528914 | 3.1395 | 0.8232 | 0.13801 | 1.0988 | 0.28812 | 0.096608
47377 | 464976 | 528914 | 3.0154 | 0.80827 | 0.1348 | 1.0554 | 0.28289 | 0.094357
47378 | 465226 | 528914 | 3.2217 | 0.80167 | 0.13164 | 1.1276 | 0.28059 | 0.092148
47379 | 465476 | 528914 | 3.155 | 0.78923 | 0.12857 | 1.1042 | 0.27623 | 0.089998
47380 | 465726 | 528914 | 3.0767 | 0.77137 | 0.12559 | 1.0769 | 0.26998 | 0.087914
47381 | 465976 | 528914 | 2.9369 | 0.75764 | 0.12271 | 1.0279 | 0.26517 | 0.085894
47382 | 466226 | 528914 | 2.7102 | 0.74326 | 0.11992 | 0.94858 | 0.26014 | 0.083941
47383 | 466476 | 528914 | 2.799 | 0.7246 | 0.11722 | 0.97965 | 0.25361 | 0.082051
47384 | 466726 | 528914 | 2.7346 | 0.70237 | 0.11461 | 0.95709 | 0.24583 | 0.080224
47385 | 466976 | 528914 | 2.6639 | 0.67726 | 0.11209 | 0.93235 | 0.23704 | 0.07846
47386 | 467226 | 528914 | 2.5812 | 0.64995 | 0.10965 | 0.90343 | 0.22748 | 0.076755
47387 | 467476 | 528914 | 2.4994 | 0.63391 | 0.1073 | 0.87479 | 0.22187 | 0.075113
47388 | 467726 | 528914 | 2.4391 | 0.63312 | 0.10504 | 0.85369 | 0.22159 | 0.073529
47389 | 467976 | 528914 | 2.3854 | 0.64193 | 0.10286 | 0.83489 | 0.22467 | 0.072005
47390 | 468226 | 528914 | 2.3525 | 0.64761 | 0.10077 | 0.82339 | 0.22666 | 0.070539
47391 | 468476 | 528914 | 2.3012 | 0.65031 | 0.098748 | 0.80542 | 0.22761 | 0.069124
47392 | 468726 | 528914 | 2.2625 | 0.64954 | 0.096786 | 0.79186 | 0.22734 | 0.06775
47393 | 468976 | 528914 | 2.239 | 0.64642 | 0.09489 | 0.78365 | 0.22625 | 0.066423
47394 | 469226 | 528914 | 2.2405 | 0.64154 | 0.093048 | 0.78418 | 0.22454 | 0.065134
47395 | 469476 | 528914 | 2.2085 | 0.65672 | 0.091254 | 0.77298 | 0.22985 | 0.063878
47396 | 469726 | 528914 | 2.1945 | 0.6833 | 0.089508 | 0.76808 | 0.23915 | 0.062656
47397 | 469976 | 528914 | 2.1943 | 0.70556 | 0.087804 | 0.768 | 0.24695 | 0.061463
47398 | 470226 | 528914 | 2.1789 | 0.72349 | 0.086142 | 0.76262 | 0.25322 | 0.060299
47399 | 470476 | 528914 | 2.1185 | 0.73711 | 0.08451 | 0.74147 | 0.25799 | 0.059157
47400 | 470726 | 528914 | 2.0644 | 0.74657 | 0.08292 | 0.72253 | 0.2613 | 0.058044
47401 | 470976 | 528914 | 2.0458 | 0.75208 | 0.08136 | 0.71604 | 0.26323 | 0.056952
47402 | 471226 | 528914 | 1.9859 | 0.75389 | 0.079836 | 0.69506 | 0.26386 | 0.055885
47403 | 471476 | 528914 | 1.9302 | 0.75229 | 0.078348 | 0.67557 | 0.2633 | 0.054844
47404 | 441476 | 529164 | 1.463 | 0.50374 | 0.022608 | 0.51205 | 0.17631 | 0.015826
47405 | 441726 | 529164 | 1.5311 | 0.51023 | 0.022806 | 0.53588 | 0.17858 | 0.015964
47406 | 441976 | 529164 | 1.5225 | 0.51666 | 0.023022 | 0.53287 | 0.18083 | 0.016115
47407 | 442226 | 529164 | 1.5161 | 0.52278 | 0.023562 | 0.53063 | 0.18297 | 0.016493
47408 | 442476 | 529164 | 1.4742 | 0.52704 | 0.024258 | 0.51598 | 0.18446 | 0.016981
47409 | 442726 | 529164 | 1.4358 | 0.53995 | 0.02496 | 0.50254 | 0.18898 | 0.017472
47410 | 442976 | 529164 | 1.5123 | 0.56255 | 0.025758 | 0.52929 | 0.19689 | 0.018031
47411 | 443226 | 529164 | 1.5554 | 0.5863 | 0.026598 | 0.54438 | 0.2052 | 0.018619
47412 | 443476 | 529164 | 1.6758 | 0.61921 | 0.027576 | 0.58653 | 0.21672 | 0.019303
47413 | 443726 | 529164 | 1.7829 | 0.654 | 0.02862 | 0.62403 | 0.2289 | 0.020034
47414 | 443976 | 529164 | 1.8638 | 0.68875 | 0.029664 | 0.65234 | 0.24106 | 0.020765
47415 | 444226 | 529164 | 1.9977 | 0.72736 | 0.030786 | 0.6992 | 0.25458 | 0.02155
47416 | 444476 | 529164 | 2.0661 | 0.76444 | 0.03186 | 0.72313 | 0.26755 | 0.022302
47417 | 444726 | 529164 | 2.1287 | 0.79585 | 0.032784 | 0.74504 | 0.27855 | 0.022949
47418 | 444976 | 529164 | 2.1786 | 0.83521 | 0.033876 | 0.76251 | 0.29232 | 0.023713
47419 | 445226 | 529164 | 2.2245 | 0.87589 | 0.03504 | 0.77858 | 0.30656 | 0.024528
47420 | 445476 | 529164 | 2.2437 | 0.90628 | 0.035976 | 0.7853 | 0.3172 | 0.025183
47421 | 445726 | 529164 | 2.2459 | 0.92228 | 0.036546 | 0.78606 | 0.3228 | 0.025582
47422 | 445976 | 529164 | 2.2727 | 0.94007 | 0.03729 | 0.79544 | 0.32903 | 0.026103
47423 | 446226 | 529164 | 2.2563 | 0.95171 | 0.038046 | 0.78969 | 0.3331 | 0.026632
47424 | 446476 | 529164 | 2.2011 | 0.9613 | 0.039078 | 0.77038 | 0.33646 | 0.027355
47425 | 446726 | 529164 | 2.2126 | 0.95029 | 0.039654 | 0.7744 | 0.3326 | 0.027758
47426 | 446976 | 529164 | 2.254 | 0.92478 | 0.040014 | 0.78889 | 0.32367 | 0.02801
47427 | 447226 | 529164 | 2.2862 | 0.88568 | 0.04026 | 0.80018 | 0.30999 | 0.028182
47428 | 447476 | 529164 | 2.19 | 0.84822 | 0.04104 | 0.76648 | 0.29688 | 0.028728
47429 | 447726 | 529164 | 2.1922 | 0.79436 | 0.041556 | 0.76729 | 0.27803 | 0.029089
47430 | 447976 | 529164 | 2.1546 | 0.79364 | 0.041646 | 0.75412 | 0.27778 | 0.029152
47431 | 448226 | 529164 | 2.1713 | 0.79235 | 0.041958 | 0.75997 | 0.27732 | 0.029371
47432 | 448476 | 529164 | 2.205 | 0.7934 | 0.04263 | 0.77173 | 0.27769 | 0.029841
47433 | 448726 | 529164 | 2.2352 | 0.79648 | 0.043524 | 0.78234 | 0.27877 | 0.030467
47434 | 448976 | 529164 | 2.3034 | 0.83326 | 0.044286 | 0.80619 | 0.29164 | 0.031
47435 | 449226 | 529164 | 2.3627 | 0.85714 | 0.045258 | 0.82693 | 0.3 | 0.031681
47436 | 449476 | 529164 | 2.3485 | 0.8592 | 0.04617 | 0.82196 | 0.30072 | 0.032319
47437 | 449726 | 529164 | 2.4029 | 0.85229 | 0.047436 | 0.84103 | 0.2983 | 0.033205
47438 | 449976 | 529164 | 2.4048 | 0.83183 | 0.04893 | 0.84167 | 0.29114 | 0.034251
47439 | 450226 | 529164 | 2.3672 | 0.79275 | 0.050472 | 0.82851 | 0.27746 | 0.03533
47440 | 450476 | 529164 | 2.4321 | 0.75856 | 0.052608 | 0.85124 | 0.2655 | 0.036826
47441 | 450726 | 529164 | 2.4851 | 0.8797 | 0.05454 | 0.86979 | 0.30789 | 0.038178
47442 | 450976 | 529164 | 2.5789 | 1.0014 | 0.057072 | 0.90261 | 0.35048 | 0.03995
47443 | 451226 | 529164 | 2.704 | 1.1139 | 0.060036 | 0.94639 | 0.38986 | 0.042025
47444 | 451476 | 529164 | 2.8251 | 1.2163 | 0.064014 | 0.98877 | 0.42569 | 0.04481
47445 | 451726 | 529164 | 2.8985 | 1.2875 | 0.068166 | 1.0145 | 0.45062 | 0.047716
47446 | 451976 | 529164 | 2.8299 | 1.324 | 0.072792 | 0.99046 | 0.46339 | 0.050954
47447 | 452226 | 529164 | 2.8758 | 1.3321 | 0.07869 | 1.0065 | 0.46623 | 0.055083
47448 | 452476 | 529164 | 2.9781 | 1.2926 | 0.084594 | 1.0423 | 0.45243 | 0.059216
47449 | 452726 | 529164 | 3.0808 | 1.2365 | 0.091908 | 1.0783 | 0.43277 | 0.064336
47450 | 452976 | 529164 | 3.0745 | 1.2388 | 0.098586 | 1.0761 | 0.43358 | 0.06901
47451 | 453226 | 529164 | 3.065 | 1.2655 | 0.10667 | 1.0728 | 0.44293 | 0.074668
47452 | 453476 | 529164 | 3.0366 | 1.2688 | 0.11539 | 1.0628 | 0.44407 | 0.08077
47453 | 453726 | 529164 | 3.0272 | 1.2476 | 0.12476 | 1.0595 | 0.43668 | 0.087335
47454 | 453976 | 529164 | 3.144 | 1.2037 | 0.13471 | 1.1004 | 0.42129 | 0.094298
47455 | 454226 | 529164 | 3.2149 | 1.2427 | 0.14495 | 1.1252 | 0.43494 | 0.10147
47456 | 454476 | 529164 | 3.3127 | 1.2969 | 0.15506 | 1.1594 | 0.45393 | 0.10854
47457 | 454726 | 529164 | 3.4014 | 1.4809 | 0.16451 | 1.1905 | 0.51832 | 0.11516
47458 | 454976 | 529164 | 3.4169 | 1.6341 | 0.17287 | 1.1959 | 0.57194 | 0.12101
47459 | 455226 | 529164 | 3.3701 | 1.7397 | 0.17984 | 1.1795 | 0.60888 | 0.12589
47460 | 455476 | 529164 | 3.4177 | 1.7851 | 0.18529 | 1.1962 | 0.62479 | 0.1297
47461 | 455726 | 529164 | 3.4352 | 1.765 | 0.18923 | 1.2023 | 0.61776 | 0.13246
47462 | 455976 | 529164 | 3.4151 | 1.6821 | 0.19174 | 1.1953 | 0.58873 | 0.13422
47463 | 456226 | 529164 | 3.4199 | 1.6709 | 0.193 | 1.197 | 0.58483 | 0.1351
47464 | 456476 | 529164 | 3.4563 | 1.6476 | 0.19327 | 1.2097 | 0.57665 | 0.13529
47465 | 456726 | 529164 | 3.4385 | 1.5901 | 0.19288 | 1.2035 | 0.55652 | 0.13502
47466 | 456976 | 529164 | 3.5013 | 1.4964 | 0.19213 | 1.2255 | 0.52376 | 0.13449
47467 | 457226 | 529164 | 3.4553 | 1.3689 | 0.19114 | 1.2093 | 0.47911 | 0.1338
47468 | 457476 | 529164 | 3.3947 | 1.2884 | 0.18992 | 1.1882 | 0.45094 | 0.13295
47469 | 457726 | 529164 | 3.3793 | 1.3252 | 0.18835 | 1.1827 | 0.46381 | 0.13184
47470 | 457976 | 529164 | 3.4535 | 1.3253 | 0.18623 | 1.2087 | 0.46387 | 0.13036
47471 | 458226 | 529164 | 3.4385 | 1.3682 | 0.18343 | 1.2035 | 0.47888 | 0.1284
47472 | 458476 | 529164 | 3.4744 | 1.3574 | 0.17981 | 1.2161 | 0.47509 | 0.12587
47473 | 458726 | 529164 | 3.4671 | 1.3593 | 0.17533 | 1.2135 | 0.47574 | 0.12273
47474 | 458976 | 529164 | 3.5063 | 1.3703 | 0.17008 | 1.2272 | 0.47961 | 0.11905
47475 | 459226 | 529164 | 3.3941 | 1.3484 | 0.16427 | 1.1879 | 0.47195 | 0.11499
47476 | 459476 | 529164 | 3.5574 | 1.4256 | 0.15828 | 1.2451 | 0.49897 | 0.1108
47477 | 459726 | 529164 | 3.6178 | 1.5035 | 0.15713 | 1.2662 | 0.52621 | 0.10999
47478 | 459976 | 529164 | 3.5014 | 1.5298 | 0.1562 | 1.2255 | 0.53543 | 0.10934
47479 | 460226 | 529164 | 3.5555 | 1.5095 | 0.15544 | 1.2444 | 0.52834 | 0.10881
47480 | 460476 | 529164 | 3.4639 | 1.4524 | 0.15484 | 1.2124 | 0.50833 | 0.10839
47481 | 460726 | 529164 | 3.363 | 1.3689 | 0.1544 | 1.1771 | 0.47912 | 0.10808
47482 | 460976 | 529164 | 3.468 | 1.2681 | 0.15417 | 1.2138 | 0.44383 | 0.10792
47483 | 461226 | 529164 | 3.2447 | 1.2135 | 0.15418 | 1.1356 | 0.42471 | 0.10792
47484 | 461476 | 529164 | 3.1857 | 1.1867 | 0.15441 | 1.115 | 0.41535 | 0.10809
47485 | 461726 | 529164 | 3.0245 | 1.1307 | 0.15482 | 1.0586 | 0.39576 | 0.10837
47486 | 461976 | 529164 | 3.0226 | 1.0521 | 0.15527 | 1.0579 | 0.36823 | 0.10869
47487 | 462226 | 529164 | 3.0022 | 0.98517 | 0.15559 | 1.0508 | 0.34481 | 0.10891
47488 | 462476 | 529164 | 2.9487 | 0.96406 | 0.15562 | 1.032 | 0.33742 | 0.10893
47489 | 462726 | 529164 | 2.8879 | 0.9606 | 0.15522 | 1.0108 | 0.33621 | 0.10865
47490 | 462976 | 529164 | 2.8714 | 0.95518 | 0.15434 | 1.005 | 0.33431 | 0.10804
47491 | 463226 | 529164 | 2.815 | 0.94208 | 0.15295 | 0.98525 | 0.32973 | 0.10706
47492 | 463476 | 529164 | 2.9221 | 0.92204 | 0.15108 | 1.0227 | 0.32271 | 0.10576
47493 | 463726 | 529164 | 2.9661 | 0.89578 | 0.1488 | 1.0381 | 0.31352 | 0.10416
47494 | 463976 | 529164 | 2.8441 | 0.86404 | 0.14619 | 0.99544 | 0.30241 | 0.10233
47495 | 464226 | 529164 | 2.933 | 0.82763 | 0.14334 | 1.0265 | 0.28967 | 0.10034
47496 | 464476 | 529164 | 3.0398 | 0.81254 | 0.14033 | 1.0639 | 0.28439 | 0.09823
47497 | 464726 | 529164 | 3.1242 | 0.80659 | 0.13724 | 1.0935 | 0.28231 | 0.096067
47498 | 464976 | 529164 | 3.0367 | 0.7927 | 0.13413 | 1.0628 | 0.27744 | 0.093891
47499 | 465226 | 529164 | 2.9245 | 0.77617 | 0.13106 | 1.0236 | 0.27166 | 0.091741
47500 | 465476 | 529164 | 3.1292 | 0.76997 | 0.12805 | 1.0952 | 0.26949 | 0.089632
47501 | 465726 | 529164 | 3.0724 | 0.75848 | 0.12512 | 1.0754 | 0.26547 | 0.087583
47502 | 465976 | 529164 | 2.9969 | 0.74206 | 0.12229 | 1.0489 | 0.25972 | 0.0856
47503 | 466226 | 529164 | 2.8719 | 0.72617 | 0.11955 | 1.0052 | 0.25416 | 0.083685
47504 | 466476 | 529164 | 2.6544 | 0.71332 | 0.1169 | 0.92904 | 0.24966 | 0.081829
47505 | 466726 | 529164 | 2.6992 | 0.6965 | 0.11434 | 0.94473 | 0.24378 | 0.080035
47506 | 466976 | 529164 | 2.6818 | 0.67633 | 0.11186 | 0.93862 | 0.23672 | 0.078301
47507 | 467226 | 529164 | 2.6036 | 0.65343 | 0.10946 | 0.91126 | 0.2287 | 0.076625
47508 | 467476 | 529164 | 2.5248 | 0.6284 | 0.10715 | 0.88366 | 0.21994 | 0.075004
47509 | 467726 | 529164 | 2.4598 | 0.62707 | 0.10492 | 0.86093 | 0.21947 | 0.073441
47510 | 467976 | 529164 | 2.452 | 0.63503 | 0.10277 | 0.85819 | 0.22226 | 0.071938
47511 | 468226 | 529164 | 2.3549 | 0.64441 | 0.1007 | 0.82423 | 0.22554 | 0.070489
47512 | 468476 | 529164 | 2.3039 | 0.64984 | 0.0987 | 0.80637 | 0.22744 | 0.06909
47513 | 468726 | 529164 | 2.2417 | 0.65156 | 0.096768 | 0.78458 | 0.22805 | 0.067738
47514 | 468976 | 529164 | 2.2719 | 0.65057 | 0.094896 | 0.79518 | 0.2277 | 0.066427
47515 | 469226 | 529164 | 2.2159 | 0.64747 | 0.093084 | 0.77557 | 0.22662 | 0.065159
47516 | 469476 | 529164 | 2.2151 | 0.64265 | 0.091326 | 0.77528 | 0.22493 | 0.063928
47517 | 469726 | 529164 | 2.1912 | 0.63618 | 0.08961 | 0.76693 | 0.22266 | 0.062727
47518 | 469976 | 529164 | 2.1995 | 0.6599 | 0.087942 | 0.76981 | 0.23096 | 0.061559
47519 | 470226 | 529164 | 2.1703 | 0.68323 | 0.08631 | 0.7596 | 0.23913 | 0.060417
47520 | 470476 | 529164 | 2.1658 | 0.7025 | 0.08472 | 0.75805 | 0.24588 | 0.059304
47521 | 470726 | 529164 | 2.1083 | 0.71773 | 0.08316 | 0.73791 | 0.2512 | 0.058212
47522 | 470976 | 529164 | 2.0502 | 0.72898 | 0.081636 | 0.71758 | 0.25514 | 0.057145
47523 | 471226 | 529164 | 2.0381 | 0.73642 | 0.080148 | 0.71335 | 0.25775 | 0.056104
47524 | 471476 | 529164 | 2.0044 | 0.74027 | 0.07869 | 0.70156 | 0.25909 | 0.055083
47525 | 441476 | 529414 | 1.4748 | 0.51308 | 0.02241 | 0.5162 | 0.17958 | 0.015687
47526 | 441726 | 529414 | 1.5186 | 0.51887 | 0.022824 | 0.53151 | 0.18161 | 0.015977
47527 | 441976 | 529414 | 1.4455 | 0.52458 | 0.023472 | 0.50593 | 0.1836 | 0.01643
47528 | 442226 | 529414 | 1.414 | 0.52873 | 0.024126 | 0.49491 | 0.18505 | 0.016888
47529 | 442476 | 529414 | 1.4234 | 0.53518 | 0.024804 | 0.4982 | 0.18731 | 0.017363
47530 | 442726 | 529414 | 1.4865 | 0.55588 | 0.025578 | 0.52026 | 0.19456 | 0.017905
47531 | 442976 | 529414 | 1.6153 | 0.5805 | 0.026412 | 0.56535 | 0.20317 | 0.018488
47532 | 443226 | 529414 | 1.7301 | 0.60395 | 0.027282 | 0.60553 | 0.21138 | 0.019097
47533 | 443476 | 529414 | 1.8191 | 0.6341 | 0.028212 | 0.63669 | 0.22193 | 0.019748
47534 | 443726 | 529414 | 1.8846 | 0.67372 | 0.029244 | 0.65961 | 0.2358 | 0.020471
47535 | 443976 | 529414 | 1.9951 | 0.71147 | 0.030294 | 0.69828 | 0.24902 | 0.021206
47536 | 444226 | 529414 | 2.0525 | 0.75082 | 0.03138 | 0.71839 | 0.26279 | 0.021966
47537 | 444476 | 529414 | 2.1216 | 0.78839 | 0.03243 | 0.74257 | 0.27594 | 0.022701
47538 | 444726 | 529414 | 2.1529 | 0.81789 | 0.033282 | 0.7535 | 0.28626 | 0.023297
47539 | 444976 | 529414 | 2.1796 | 0.84718 | 0.034134 | 0.76287 | 0.29651 | 0.023894
47540 | 445226 | 529414 | 2.186 | 0.88678 | 0.035304 | 0.76511 | 0.31037 | 0.024713
47541 | 445476 | 529414 | 2.1934 | 0.90868 | 0.036078 | 0.7677 | 0.31804 | 0.025255
47542 | 445726 | 529414 | 2.2093 | 0.91916 | 0.0366 | 0.77326 | 0.32171 | 0.02562
47543 | 445976 | 529414 | 2.1912 | 0.92825 | 0.037284 | 0.76692 | 0.32489 | 0.026099
47544 | 446226 | 529414 | 2.1287 | 0.92942 | 0.037968 | 0.74505 | 0.3253 | 0.026578
47545 | 446476 | 529414 | 2.1551 | 0.91561 | 0.0384 | 0.75427 | 0.32046 | 0.02688
47546 | 446726 | 529414 | 2.2183 | 0.89252 | 0.038844 | 0.77642 | 0.31238 | 0.027191
47547 | 446976 | 529414 | 2.2279 | 0.8578 | 0.039216 | 0.77975 | 0.30023 | 0.027451
47548 | 447226 | 529414 | 2.1987 | 0.82537 | 0.04011 | 0.76956 | 0.28888 | 0.028077
47549 | 447476 | 529414 | 2.1792 | 0.77544 | 0.040632 | 0.76271 | 0.2714 | 0.028442
47550 | 447726 | 529414 | 2.1306 | 0.78197 | 0.040998 | 0.74571 | 0.27369 | 0.028699
47551 | 447976 | 529414 | 2.2112 | 0.78175 | 0.041274 | 0.77393 | 0.27361 | 0.028892
47552 | 448226 | 529414 | 2.1492 | 0.77546 | 0.04158 | 0.75222 | 0.27141 | 0.029106
47553 | 448476 | 529414 | 2.1666 | 0.7785 | 0.04239 | 0.7583 | 0.27248 | 0.029673
47554 | 448726 | 529414 | 2.2483 | 0.81479 | 0.043104 | 0.78691 | 0.28518 | 0.030173
47555 | 448976 | 529414 | 2.3051 | 0.83977 | 0.043902 | 0.80679 | 0.29392 | 0.030731
47556 | 449226 | 529414 | 2.3525 | 0.85308 | 0.045018 | 0.82337 | 0.29858 | 0.031513
47557 | 449476 | 529414 | 2.3006 | 0.84317 | 0.046038 | 0.8052 | 0.29511 | 0.032227
47558 | 449726 | 529414 | 2.3093 | 0.82691 | 0.047418 | 0.80826 | 0.28942 | 0.033193
47559 | 449976 | 529414 | 2.3247 | 0.79436 | 0.048882 | 0.81365 | 0.27803 | 0.034217
47560 | 450226 | 529414 | 2.3519 | 0.76079 | 0.05088 | 0.82315 | 0.26628 | 0.035616
47561 | 450476 | 529414 | 2.4682 | 0.80774 | 0.052806 | 0.86385 | 0.28271 | 0.036964
47562 | 450726 | 529414 | 2.4969 | 0.92327 | 0.055056 | 0.87393 | 0.32314 | 0.038539
47563 | 450976 | 529414 | 2.618 | 1.0307 | 0.057486 | 0.91629 | 0.36073 | 0.04024
47564 | 451226 | 529414 | 2.6449 | 1.1253 | 0.060402 | 0.92573 | 0.39384 | 0.042281
47565 | 451476 | 529414 | 2.7905 | 1.2076 | 0.064392 | 0.97668 | 0.42267 | 0.045074
47566 | 451726 | 529414 | 2.8472 | 1.2622 | 0.068868 | 0.9965 | 0.44177 | 0.048208
47567 | 451976 | 529414 | 2.7775 | 1.285 | 0.073956 | 0.97212 | 0.44975 | 0.051769
47568 | 452226 | 529414 | 2.8632 | 1.2718 | 0.079578 | 1.0021 | 0.44515 | 0.055705
47569 | 452476 | 529414 | 2.9583 | 1.2243 | 0.085896 | 1.0354 | 0.42852 | 0.060127
47570 | 452726 | 529414 | 2.9601 | 1.2207 | 0.092256 | 1.036 | 0.42725 | 0.064579
47571 | 452976 | 529414 | 3.0078 | 1.21 | 0.099186 | 1.0527 | 0.42348 | 0.06943
47572 | 453226 | 529414 | 2.9703 | 1.2258 | 0.10705 | 1.0396 | 0.42904 | 0.074936
47573 | 453476 | 529414 | 2.9198 | 1.2213 | 0.11552 | 1.0219 | 0.42747 | 0.080863
47574 | 453726 | 529414 | 3.0023 | 1.1947 | 0.1246 | 1.0508 | 0.41814 | 0.087217
47575 | 453976 | 529414 | 3.0973 | 1.1666 | 0.13415 | 1.0841 | 0.40832 | 0.093904
47576 | 454226 | 529414 | 3.1515 | 1.2076 | 0.1439 | 1.103 | 0.42265 | 0.10073
47577 | 454476 | 529414 | 3.2427 | 1.2851 | 0.15343 | 1.135 | 0.44977 | 0.1074
47578 | 454726 | 529414 | 3.2753 | 1.4522 | 0.16226 | 1.1464 | 0.50828 | 0.11358
47579 | 454976 | 529414 | 3.31 | 1.5883 | 0.17002 | 1.1585 | 0.55589 | 0.11901
47580 | 455226 | 529414 | 3.2993 | 1.6787 | 0.17648 | 1.1548 | 0.58754 | 0.12353
47581 | 455476 | 529414 | 3.3295 | 1.7133 | 0.18155 | 1.1653 | 0.59965 | 0.12708
47582 | 455726 | 529414 | 3.3579 | 1.6882 | 0.18523 | 1.1753 | 0.59088 | 0.12966
47583 | 455976 | 529414 | 3.3214 | 1.6171 | 0.1876 | 1.1625 | 0.566 | 0.13132
47584 | 456226 | 529414 | 3.3471 | 1.6236 | 0.18879 | 1.1715 | 0.56826 | 0.13215
47585 | 456476 | 529414 | 3.3567 | 1.6014 | 0.18905 | 1.1748 | 0.56049 | 0.13234
47586 | 456726 | 529414 | 3.3803 | 1.5478 | 0.18869 | 1.1831 | 0.54174 | 0.13209
47587 | 456976 | 529414 | 3.4061 | 1.461 | 0.18797 | 1.1921 | 0.51133 | 0.13158
47588 | 457226 | 529414 | 3.3815 | 1.3425 | 0.18705 | 1.1835 | 0.46986 | 0.13093
47589 | 457476 | 529414 | 3.3222 | 1.252 | 0.18591 | 1.1628 | 0.43822 | 0.13014
47590 | 457726 | 529414 | 3.2887 | 1.2906 | 0.18445 | 1.1511 | 0.45172 | 0.12911
47591 | 457976 | 529414 | 3.3546 | 1.2967 | 0.18251 | 1.1741 | 0.45386 | 0.12776
47592 | 458226 | 529414 | 3.3797 | 1.3117 | 0.17997 | 1.1829 | 0.45908 | 0.12598
47593 | 458476 | 529414 | 3.4385 | 1.3117 | 0.17669 | 1.2035 | 0.4591 | 0.12369
47594 | 458726 | 529414 | 3.4241 | 1.2998 | 0.17263 | 1.1984 | 0.45492 | 0.12084
47595 | 458976 | 529414 | 3.4323 | 1.3183 | 0.16783 | 1.2013 | 0.46139 | 0.11748
47596 | 459226 | 529414 | 3.3384 | 1.3059 | 0.16244 | 1.1684 | 0.45708 | 0.11371
47597 | 459476 | 529414 | 3.4442 | 1.3673 | 0.15675 | 1.2055 | 0.47857 | 0.10973
47598 | 459726 | 529414 | 3.5454 | 1.4582 | 0.15422 | 1.2409 | 0.51037 | 0.10795
47599 | 459976 | 529414 | 3.4559 | 1.5007 | 0.15326 | 1.2096 | 0.52523 | 0.10728
47600 | 460226 | 529414 | 3.3999 | 1.4969 | 0.15246 | 1.19 | 0.52391 | 0.10672
47601 | 460476 | 529414 | 3.4011 | 1.4546 | 0.1518 | 1.1904 | 0.50911 | 0.10626
47602 | 460726 | 529414 | 3.5059 | 1.3837 | 0.15128 | 1.227 | 0.48428 | 0.1059
47603 | 460976 | 529414 | 3.266 | 1.2932 | 0.15093 | 1.1431 | 0.45261 | 0.10565
47604 | 461226 | 529414 | 3.2704 | 1.1902 | 0.15077 | 1.1446 | 0.41656 | 0.10554
47605 | 461476 | 529414 | 3.1076 | 1.1777 | 0.15083 | 1.0877 | 0.41218 | 0.10558
47606 | 461726 | 529414 | 3.0876 | 1.1389 | 0.15109 | 1.0806 | 0.39861 | 0.10576
47607 | 461976 | 529414 | 2.9956 | 1.0755 | 0.15148 | 1.0485 | 0.37643 | 0.10603
47608 | 462226 | 529414 | 2.9379 | 0.99389 | 0.15184 | 1.0283 | 0.34786 | 0.10629
47609 | 462476 | 529414 | 2.8801 | 0.93686 | 0.15203 | 1.008 | 0.3279 | 0.10642
47610 | 462726 | 529414 | 2.8632 | 0.92971 | 0.15191 | 1.0021 | 0.3254 | 0.10634
47611 | 462976 | 529414 | 2.8566 | 0.92328 | 0.15137 | 0.99981 | 0.32315 | 0.10596
47612 | 463226 | 529414 | 2.7599 | 0.9161 | 0.15036 | 0.96597 | 0.32063 | 0.10525
47613 | 463476 | 529414 | 2.8357 | 0.90209 | 0.14888 | 0.99251 | 0.31573 | 0.10421
47614 | 463726 | 529414 | 2.8425 | 0.8819 | 0.14696 | 0.99489 | 0.30867 | 0.10287
47615 | 463976 | 529414 | 2.8706 | 0.85619 | 0.14469 | 1.0047 | 0.29967 | 0.10128
47616 | 464226 | 529414 | 2.7961 | 0.82564 | 0.14212 | 0.97864 | 0.28897 | 0.099481
47617 | 464476 | 529414 | 2.8661 | 0.79095 | 0.13934 | 1.0031 | 0.27683 | 0.097537
47618 | 464726 | 529414 | 2.9835 | 0.7846 | 0.13642 | 1.0442 | 0.27461 | 0.095495
47619 | 464976 | 529414 | 3.0665 | 0.77806 | 0.13345 | 1.0733 | 0.27232 | 0.093412
47620 | 465226 | 529414 | 2.9387 | 0.76421 | 0.13046 | 1.0285 | 0.26747 | 0.091325
47621 | 465476 | 529414 | 2.8376 | 0.74679 | 0.12752 | 0.99317 | 0.26138 | 0.089263
47622 | 465726 | 529414 | 3.0332 | 0.74021 | 0.12464 | 1.0616 | 0.25907 | 0.087251
47623 | 465976 | 529414 | 2.9928 | 0.72958 | 0.12186 | 1.0475 | 0.25535 | 0.085302
47624 | 466226 | 529414 | 2.9208 | 0.71443 | 0.11916 | 1.0223 | 0.25005 | 0.083412
47625 | 466476 | 529414 | 2.8091 | 0.69668 | 0.11656 | 0.98319 | 0.24384 | 0.081589
47626 | 466726 | 529414 | 2.6002 | 0.68518 | 0.11404 | 0.91005 | 0.23981 | 0.079825
47627 | 466976 | 529414 | 2.6047 | 0.67 | 0.11161 | 0.91164 | 0.2345 | 0.078124
47628 | 467226 | 529414 | 2.6235 | 0.65167 | 0.10925 | 0.91823 | 0.22808 | 0.076474
47629 | 467476 | 529414 | 2.5457 | 0.63075 | 0.10697 | 0.89101 | 0.22076 | 0.074882
47630 | 467726 | 529414 | 2.4704 | 0.6146 | 0.10477 | 0.86464 | 0.21511 | 0.07334
47631 | 467976 | 529414 | 2.437 | 0.62252 | 0.10265 | 0.85294 | 0.21788 | 0.071854
47632 | 468226 | 529414 | 2.4528 | 0.63579 | 0.1006 | 0.85847 | 0.22253 | 0.070421
47633 | 468476 | 529414 | 2.3247 | 0.64437 | 0.098622 | 0.81364 | 0.22553 | 0.069035
47634 | 468726 | 529414 | 2.2531 | 0.64925 | 0.096708 | 0.7886 | 0.22724 | 0.067696
47635 | 468976 | 529414 | 2.1986 | 0.65096 | 0.09486 | 0.76952 | 0.22784 | 0.066402
47636 | 469226 | 529414 | 2.2179 | 0.65004 | 0.093072 | 0.77628 | 0.22751 | 0.06515
47637 | 469476 | 529414 | 2.2337 | 0.6469 | 0.091338 | 0.78179 | 0.22641 | 0.063937
47638 | 469726 | 529414 | 2.1964 | 0.64164 | 0.089658 | 0.76875 | 0.22457 | 0.062761
47639 | 469976 | 529414 | 2.1791 | 0.635 | 0.088014 | 0.76268 | 0.22225 | 0.06161
47640 | 470226 | 529414 | 2.1651 | 0.63674 | 0.086418 | 0.75779 | 0.22286 | 0.060493
47641 | 470476 | 529414 | 2.1397 | 0.66091 | 0.084858 | 0.74888 | 0.23132 | 0.059401
47642 | 470726 | 529414 | 2.1326 | 0.68131 | 0.083334 | 0.7464 | 0.23846 | 0.058334
47643 | 470976 | 529414 | 2.0971 | 0.6979 | 0.081846 | 0.73397 | 0.24427 | 0.057292
47644 | 471226 | 529414 | 2.0413 | 0.71073 | 0.080388 | 0.71445 | 0.24876 | 0.056272
47645 | 471476 | 529414 | 2.0395 | 0.7199 | 0.078966 | 0.71384 | 0.25197 | 0.055276
47646 | 441476 | 529664 | 1.524 | 0.52063 | 0.022656 | 0.53341 | 0.18222 | 0.015859
47647 | 441726 | 529664 | 1.4446 | 0.52541 | 0.023286 | 0.5056 | 0.18389 | 0.0163
47648 | 441976 | 529664 | 1.4011 | 0.52962 | 0.023976 | 0.49039 | 0.18537 | 0.016783
47649 | 442226 | 529664 | 1.4412 | 0.53219 | 0.02466 | 0.50441 | 0.18627 | 0.017262
47650 | 442476 | 529664 | 1.5548 | 0.55234 | 0.025416 | 0.54418 | 0.19332 | 0.017791
47651 | 442726 | 529664 | 1.6743 | 0.57386 | 0.026226 | 0.58602 | 0.20085 | 0.018358
47652 | 442976 | 529664 | 1.7327 | 0.59977 | 0.02709 | 0.60643 | 0.20992 | 0.018963
47653 | 443226 | 529664 | 1.8025 | 0.6282 | 0.027984 | 0.63088 | 0.21987 | 0.019589
47654 | 443476 | 529664 | 1.9115 | 0.65932 | 0.028914 | 0.66901 | 0.23076 | 0.02024
47655 | 443726 | 529664 | 1.9594 | 0.68568 | 0.029898 | 0.6858 | 0.23999 | 0.020929
47656 | 443976 | 529664 | 2.0483 | 0.72783 | 0.03081 | 0.7169 | 0.25474 | 0.021567
47657 | 444226 | 529664 | 2.1086 | 0.76716 | 0.031794 | 0.73802 | 0.26851 | 0.022256
47658 | 444476 | 529664 | 2.115 | 0.80272 | 0.032748 | 0.74025 | 0.28095 | 0.022924
47659 | 444726 | 529664 | 2.1167 | 0.83744 | 0.033726 | 0.74084 | 0.2931 | 0.023608
47660 | 444976 | 529664 | 2.1387 | 0.86567 | 0.03459 | 0.74855 | 0.30298 | 0.024213
47661 | 445226 | 529664 | 2.1467 | 0.88834 | 0.0354 | 0.75133 | 0.31092 | 0.02478
47662 | 445476 | 529664 | 2.1529 | 0.8969 | 0.035874 | 0.75351 | 0.31392 | 0.025112
47663 | 445726 | 529664 | 2.141 | 0.90257 | 0.036438 | 0.74934 | 0.3159 | 0.025507
47664 | 445976 | 529664 | 2.0863 | 0.90213 | 0.037056 | 0.73022 | 0.31575 | 0.025939
47665 | 446226 | 529664 | 2.0998 | 0.89162 | 0.03762 | 0.73495 | 0.31207 | 0.026334
47666 | 446476 | 529664 | 2.1519 | 0.86696 | 0.037956 | 0.75318 | 0.30344 | 0.026569
47667 | 446726 | 529664 | 2.1658 | 0.83594 | 0.038424 | 0.75803 | 0.29258 | 0.026897
47668 | 446976 | 529664 | 2.1992 | 0.80182 | 0.039144 | 0.76973 | 0.28064 | 0.027401
47669 | 447226 | 529664 | 2.1475 | 0.75645 | 0.039756 | 0.75162 | 0.26476 | 0.027829
47670 | 447476 | 529664 | 2.0972 | 0.76298 | 0.040068 | 0.73403 | 0.26704 | 0.028048
47671 | 447726 | 529664 | 2.1941 | 0.757 | 0.039954 | 0.76794 | 0.26495 | 0.027968
47672 | 447976 | 529664 | 2.1088 | 0.75897 | 0.040524 | 0.73809 | 0.26564 | 0.028367
47673 | 448226 | 529664 | 2.1081 | 0.7606 | 0.041364 | 0.73785 | 0.26621 | 0.028955
47674 | 448476 | 529664 | 2.1918 | 0.79249 | 0.041688 | 0.76714 | 0.27737 | 0.029182
47675 | 448726 | 529664 | 2.2576 | 0.8173 | 0.042396 | 0.79015 | 0.28605 | 0.029677
47676 | 448976 | 529664 | 2.2976 | 0.83357 | 0.043452 | 0.80415 | 0.29175 | 0.030416
47677 | 449226 | 529664 | 2.3341 | 0.83939 | 0.04488 | 0.81694 | 0.29379 | 0.031416
47678 | 449476 | 529664 | 2.2276 | 0.81965 | 0.04599 | 0.77966 | 0.28688 | 0.032193
47679 | 449726 | 529664 | 2.2842 | 0.79082 | 0.047316 | 0.79945 | 0.27679 | 0.033121
47680 | 449976 | 529664 | 2.2636 | 0.75437 | 0.048918 | 0.79226 | 0.26403 | 0.034243
47681 | 450226 | 529664 | 2.3673 | 0.74027 | 0.05103 | 0.82854 | 0.25909 | 0.035721
47682 | 450476 | 529664 | 2.4538 | 0.84983 | 0.053112 | 0.85882 | 0.29744 | 0.037178
47683 | 450726 | 529664 | 2.4991 | 0.95504 | 0.055386 | 0.87467 | 0.33426 | 0.03877
47684 | 450976 | 529664 | 2.6281 | 1.0523 | 0.058152 | 0.91982 | 0.36829 | 0.040706
47685 | 451226 | 529664 | 2.6705 | 1.1284 | 0.06096 | 0.93467 | 0.39494 | 0.042672
47686 | 451476 | 529664 | 2.7529 | 1.1909 | 0.064884 | 0.96351 | 0.41682 | 0.045419
47687 | 451726 | 529664 | 2.7325 | 1.2296 | 0.069594 | 0.95638 | 0.43037 | 0.048716
47688 | 451976 | 529664 | 2.7158 | 1.2362 | 0.074772 | 0.95054 | 0.43268 | 0.05234
47689 | 452226 | 529664 | 2.856 | 1.2089 | 0.080382 | 0.9996 | 0.42312 | 0.056267
47690 | 452476 | 529664 | 2.9106 | 1.2184 | 0.086934 | 1.0187 | 0.42644 | 0.060854
47691 | 452726 | 529664 | 2.8666 | 1.2001 | 0.092538 | 1.0033 | 0.42004 | 0.064777
47692 | 452976 | 529664 | 2.9135 | 1.1911 | 0.099672 | 1.0197 | 0.41688 | 0.06977
47693 | 453226 | 529664 | 2.8844 | 1.1855 | 0.10733 | 1.0095 | 0.41491 | 0.07513
47694 | 453476 | 529664 | 2.8834 | 1.1744 | 0.11555 | 1.0092 | 0.41104 | 0.080888
47695 | 453726 | 529664 | 2.9472 | 1.1434 | 0.12433 | 1.0315 | 0.4002 | 0.087032
47696 | 453976 | 529664 | 3.0182 | 1.148 | 0.13351 | 1.0564 | 0.40179 | 0.093454
47697 | 454226 | 529664 | 3.079 | 1.1719 | 0.14278 | 1.0777 | 0.41017 | 0.099947
47698 | 454476 | 529664 | 3.1564 | 1.2704 | 0.15175 | 1.1047 | 0.44464 | 0.10623
47699 | 454726 | 529664 | 3.2465 | 1.422 | 0.16001 | 1.1363 | 0.49772 | 0.11201
47700 | 454976 | 529664 | 3.2661 | 1.5426 | 0.16724 | 1.1431 | 0.53991 | 0.11707
47701 | 455226 | 529664 | 3.2039 | 1.6197 | 0.17324 | 1.1214 | 0.5669 | 0.12127
47702 | 455476 | 529664 | 3.2361 | 1.6451 | 0.17797 | 1.1326 | 0.57578 | 0.12458
47703 | 455726 | 529664 | 3.2806 | 1.6161 | 0.18142 | 1.1482 | 0.56562 | 0.127
47704 | 455976 | 529664 | 3.2406 | 1.573 | 0.18365 | 1.1342 | 0.55056 | 0.12856
47705 | 456226 | 529664 | 3.2425 | 1.5783 | 0.18479 | 1.1349 | 0.55239 | 0.12936
47706 | 456476 | 529664 | 3.2651 | 1.5571 | 0.18506 | 1.1428 | 0.545 | 0.12954
47707 | 456726 | 529664 | 3.2859 | 1.5071 | 0.18472 | 1.1501 | 0.52748 | 0.12931
47708 | 456976 | 529664 | 3.3356 | 1.4263 | 0.18404 | 1.1675 | 0.4992 | 0.12883
47709 | 457226 | 529664 | 3.3071 | 1.316 | 0.18316 | 1.1575 | 0.46061 | 0.12821
47710 | 457476 | 529664 | 3.2485 | 1.2171 | 0.18209 | 1.137 | 0.42597 | 0.12747
47711 | 457726 | 529664 | 3.2044 | 1.2569 | 0.18074 | 1.1215 | 0.43991 | 0.12652
47712 | 457976 | 529664 | 3.2484 | 1.268 | 0.17896 | 1.1369 | 0.4438 | 0.12527
47713 | 458226 | 529664 | 3.2979 | 1.265 | 0.17664 | 1.1543 | 0.44274 | 0.12365
47714 | 458476 | 529664 | 3.353 | 1.2662 | 0.17366 | 1.1736 | 0.44316 | 0.12156
47715 | 458726 | 529664 | 3.2978 | 1.2425 | 0.16997 | 1.1542 | 0.43486 | 0.11898
47716 | 458976 | 529664 | 3.3433 | 1.2671 | 0.16558 | 1.1701 | 0.4435 | 0.11591
47717 | 459226 | 529664 | 3.2891 | 1.2631 | 0.1606 | 1.1512 | 0.44207 | 0.11242
47718 | 459476 | 529664 | 3.3193 | 1.3079 | 0.15526 | 1.1618 | 0.45777 | 0.10868
47719 | 459726 | 529664 | 3.4709 | 1.4095 | 0.15146 | 1.2148 | 0.49331 | 0.10602
47720 | 459976 | 529664 | 3.4251 | 1.4663 | 0.15048 | 1.1988 | 0.51322 | 0.10534
47721 | 460226 | 529664 | 3.3735 | 1.4782 | 0.14966 | 1.1807 | 0.51738 | 0.10476
47722 | 460476 | 529664 | 3.392 | 1.4507 | 0.14897 | 1.1872 | 0.50774 | 0.10428
47723 | 460726 | 529664 | 3.3627 | 1.3925 | 0.14839 | 1.1769 | 0.48736 | 0.10387
47724 | 460976 | 529664 | 3.2387 | 1.3125 | 0.14794 | 1.1336 | 0.45939 | 0.10356
47725 | 461226 | 529664 | 3.2872 | 1.2182 | 0.14764 | 1.1505 | 0.42635 | 0.10335
47726 | 461476 | 529664 | 3.1391 | 1.16 | 0.14755 | 1.0987 | 0.40599 | 0.10328
47727 | 461726 | 529664 | 3.0569 | 1.1375 | 0.14765 | 1.0699 | 0.39813 | 0.10336
47728 | 461976 | 529664 | 2.8741 | 1.0895 | 0.14793 | 1.0059 | 0.38132 | 0.10355
47729 | 462226 | 529664 | 2.9051 | 1.021 | 0.14827 | 1.0168 | 0.35734 | 0.10379
47730 | 462476 | 529664 | 2.9062 | 0.93806 | 0.14855 | 1.0172 | 0.32832 | 0.10399
47731 | 462726 | 529664 | 2.822 | 0.90462 | 0.14862 | 0.98771 | 0.31662 | 0.10403
47732 | 462976 | 529664 | 2.7753 | 0.89587 | 0.14836 | 0.97135 | 0.31356 | 0.10385
47733 | 463226 | 529664 | 2.7446 | 0.88757 | 0.14768 | 0.9606 | 0.31065 | 0.10337
47734 | 463476 | 529664 | 2.7007 | 0.879 | 0.14656 | 0.94526 | 0.30765 | 0.10259
47735 | 463726 | 529664 | 2.7616 | 0.86434 | 0.14501 | 0.96656 | 0.30252 | 0.10151
47736 | 463976 | 529664 | 2.7739 | 0.84418 | 0.14306 | 0.97085 | 0.29546 | 0.10014
47737 | 464226 | 529664 | 2.7791 | 0.8191 | 0.14079 | 0.97268 | 0.28669 | 0.098553
47738 | 464476 | 529664 | 2.746 | 0.78972 | 0.13826 | 0.96111 | 0.2764 | 0.096785
47739 | 464726 | 529664 | 2.8017 | 0.75741 | 0.13555 | 0.98059 | 0.26509 | 0.094882
47740 | 464976 | 529664 | 2.9139 | 0.75836 | 0.13273 | 1.0199 | 0.26543 | 0.092908
47741 | 465226 | 529664 | 3.0107 | 0.75132 | 0.12986 | 1.0537 | 0.26296 | 0.090901
47742 | 465476 | 529664 | 2.8451 | 0.73756 | 0.127 | 0.99578 | 0.25814 | 0.088897
47743 | 465726 | 529664 | 2.7545 | 0.72013 | 0.12418 | 0.96407 | 0.25205 | 0.086923
47744 | 465976 | 529664 | 2.9415 | 0.71222 | 0.12143 | 1.0295 | 0.24928 | 0.085004
47745 | 466226 | 529664 | 2.9169 | 0.70236 | 0.11877 | 1.0209 | 0.24583 | 0.083139
47746 | 466476 | 529664 | 2.8482 | 0.68838 | 0.1162 | 0.99687 | 0.24093 | 0.081341
47747 | 466726 | 529664 | 2.7483 | 0.67066 | 0.11372 | 0.96192 | 0.23473 | 0.079607
47748 | 466976 | 529664 | 2.5474 | 0.6587 | 0.11133 | 0.8916 | 0.23054 | 0.077931
47749 | 467226 | 529664 | 2.5198 | 0.64497 | 0.10901 | 0.88194 | 0.22574 | 0.07631
47750 | 467476 | 529664 | 2.5643 | 0.6283 | 0.10677 | 0.8975 | 0.2199 | 0.074739
47751 | 467726 | 529664 | 2.4935 | 0.60917 | 0.1046 | 0.87273 | 0.21321 | 0.073223
47752 | 467976 | 529664 | 2.4542 | 0.60605 | 0.10251 | 0.85896 | 0.21212 | 0.071757
47753 | 468226 | 529664 | 2.414 | 0.62126 | 0.10048 | 0.84488 | 0.21744 | 0.070337
47754 | 468476 | 529664 | 2.4184 | 0.63367 | 0.09852 | 0.84643 | 0.22178 | 0.068964
47755 | 468726 | 529664 | 2.2947 | 0.6421 | 0.096624 | 0.80315 | 0.22473 | 0.067637
47756 | 468976 | 529664 | 2.2261 | 0.64687 | 0.094794 | 0.77914 | 0.22641 | 0.066356
47757 | 469226 | 529664 | 2.1825 | 0.64853 | 0.093024 | 0.76388 | 0.22698 | 0.065117
47758 | 469476 | 529664 | 2.1626 | 0.64749 | 0.091314 | 0.75692 | 0.22662 | 0.06392
47759 | 469726 | 529664 | 2.1851 | 0.64432 | 0.089658 | 0.76479 | 0.22551 | 0.062761
47760 | 469976 | 529664 | 2.1886 | 0.63949 | 0.088044 | 0.766 | 0.22382 | 0.061631
47761 | 470226 | 529664 | 2.1455 | 0.63332 | 0.086472 | 0.75091 | 0.22166 | 0.06053
47762 | 470476 | 529664 | 2.1424 | 0.62605 | 0.084942 | 0.74983 | 0.21912 | 0.059459
47763 | 470726 | 529664 | 2.1136 | 0.63874 | 0.083448 | 0.73976 | 0.22356 | 0.058414
47764 | 470976 | 529664 | 2.12 | 0.66005 | 0.08199 | 0.742 | 0.23102 | 0.057393
47765 | 471226 | 529664 | 2.0848 | 0.67781 | 0.080568 | 0.72968 | 0.23723 | 0.056398
47766 | 471476 | 529664 | 2.0316 | 0.69201 | 0.079176 | 0.71107 | 0.2422 | 0.055423
47767 | 441476 | 529914 | 1.445 | 0.52589 | 0.023124 | 0.50573 | 0.18406 | 0.016187
47768 | 441726 | 529914 | 1.4008 | 0.53039 | 0.023844 | 0.49029 | 0.18564 | 0.016691
47769 | 441976 | 529914 | 1.4908 | 0.53224 | 0.024546 | 0.52177 | 0.18628 | 0.017182
47770 | 442226 | 529914 | 1.6049 | 0.54727 | 0.025248 | 0.56173 | 0.19154 | 0.017674
47771 | 442476 | 529914 | 1.7222 | 0.56822 | 0.026052 | 0.60277 | 0.19888 | 0.018236
47772 | 442726 | 529914 | 1.7485 | 0.5971 | 0.026892 | 0.61197 | 0.20898 | 0.018824
47773 | 442976 | 529914 | 1.8215 | 0.62623 | 0.027762 | 0.63752 | 0.21918 | 0.019433
47774 | 443226 | 529914 | 1.8781 | 0.65242 | 0.028656 | 0.65733 | 0.22835 | 0.020059
47775 | 443476 | 529914 | 1.9697 | 0.68378 | 0.029562 | 0.68938 | 0.23932 | 0.020693
47776 | 443726 | 529914 | 1.9956 | 0.71661 | 0.030462 | 0.69845 | 0.25081 | 0.021323
47777 | 443976 | 529914 | 2.0566 | 0.75308 | 0.03135 | 0.7198 | 0.26358 | 0.021945
47778 | 444226 | 529914 | 2.0707 | 0.78638 | 0.03222 | 0.72475 | 0.27523 | 0.022554
47779 | 444476 | 529914 | 2.0695 | 0.81761 | 0.033072 | 0.72431 | 0.28616 | 0.02315
47780 | 444726 | 529914 | 2.0874 | 0.84091 | 0.033792 | 0.73058 | 0.29432 | 0.023654
47781 | 444976 | 529914 | 2.0931 | 0.86478 | 0.03462 | 0.7326 | 0.30267 | 0.024234
47782 | 445226 | 529914 | 2.1022 | 0.87641 | 0.035208 | 0.73578 | 0.30674 | 0.024646
47783 | 445476 | 529914 | 2.0926 | 0.87806 | 0.03564 | 0.73242 | 0.30732 | 0.024948
47784 | 445726 | 529914 | 2.0344 | 0.87311 | 0.036084 | 0.71205 | 0.30559 | 0.025259
47785 | 445976 | 529914 | 2.0614 | 0.86288 | 0.036624 | 0.72151 | 0.30201 | 0.025637
47786 | 446226 | 529914 | 2.0892 | 0.84335 | 0.037146 | 0.73121 | 0.29517 | 0.026002
47787 | 446476 | 529914 | 2.1045 | 0.81263 | 0.037566 | 0.73658 | 0.28442 | 0.026296
47788 | 446726 | 529914 | 2.1635 | 0.77823 | 0.038178 | 0.75722 | 0.27238 | 0.026725
47789 | 446976 | 529914 | 2.122 | 0.73471 | 0.03873 | 0.74272 | 0.25715 | 0.027111
47790 | 447226 | 529914 | 2.072 | 0.73976 | 0.038946 | 0.72519 | 0.25892 | 0.027262
47791 | 447476 | 529914 | 2.1386 | 0.73016 | 0.038664 | 0.74851 | 0.25556 | 0.027065
47792 | 447726 | 529914 | 2.0572 | 0.73538 | 0.039282 | 0.72001 | 0.25738 | 0.027497
47793 | 447976 | 529914 | 2.0799 | 0.73507 | 0.039846 | 0.72795 | 0.25728 | 0.027892
47794 | 448226 | 529914 | 2.1206 | 0.77606 | 0.04071 | 0.7422 | 0.27162 | 0.028497
47795 | 448476 | 529914 | 2.2052 | 0.7965 | 0.041094 | 0.77181 | 0.27877 | 0.028766
47796 | 448726 | 529914 | 2.1976 | 0.81409 | 0.042066 | 0.76917 | 0.28493 | 0.029446
47797 | 448976 | 529914 | 2.3071 | 0.82057 | 0.043242 | 0.80747 | 0.2872 | 0.030269
47798 | 449226 | 529914 | 2.2436 | 0.81773 | 0.04482 | 0.78525 | 0.2862 | 0.031374
47799 | 449476 | 529914 | 2.2834 | 0.79283 | 0.04608 | 0.79919 | 0.27749 | 0.032256
47800 | 449726 | 529914 | 2.2504 | 0.75674 | 0.047448 | 0.78766 | 0.26486 | 0.033214
47801 | 449976 | 529914 | 2.3059 | 0.71942 | 0.049242 | 0.80707 | 0.2518 | 0.034469
47802 | 450226 | 529914 | 2.312 | 0.77999 | 0.051066 | 0.8092 | 0.273 | 0.035746
47803 | 450476 | 529914 | 2.4145 | 0.88097 | 0.05316 | 0.84509 | 0.30834 | 0.037212
47804 | 450726 | 529914 | 2.5216 | 0.97679 | 0.055674 | 0.88257 | 0.34188 | 0.038972
47805 | 450976 | 529914 | 2.5803 | 1.0601 | 0.058512 | 0.90312 | 0.37105 | 0.040958
47806 | 451226 | 529914 | 2.6798 | 1.1262 | 0.061824 | 0.93793 | 0.39416 | 0.043277
47807 | 451476 | 529914 | 2.707 | 1.1746 | 0.066018 | 0.94744 | 0.41113 | 0.046213
47808 | 451726 | 529914 | 2.6675 | 1.1913 | 0.07032 | 0.93362 | 0.41696 | 0.049224
47809 | 451976 | 529914 | 2.7069 | 1.1844 | 0.075576 | 0.94743 | 0.41454 | 0.052903
47810 | 452226 | 529914 | 2.8263 | 1.2052 | 0.082062 | 0.98922 | 0.42181 | 0.057443
47811 | 452476 | 529914 | 2.8 | 1.1886 | 0.086772 | 0.98001 | 0.416 | 0.06074
47812 | 452726 | 529914 | 2.8269 | 1.1851 | 0.093108 | 0.98943 | 0.4148 | 0.065176
47813 | 452976 | 529914 | 2.8243 | 1.1696 | 0.10006 | 0.98851 | 0.40936 | 0.070039
47814 | 453226 | 529914 | 2.7847 | 1.1458 | 0.10751 | 0.97465 | 0.40103 | 0.075256
47815 | 453476 | 529914 | 2.8462 | 1.1283 | 0.11549 | 0.99616 | 0.39492 | 0.080846
47816 | 453726 | 529914 | 2.8789 | 1.1 | 0.12398 | 1.0076 | 0.385 | 0.086785
47817 | 453976 | 529914 | 2.9469 | 1.127 | 0.13278 | 1.0314 | 0.39446 | 0.092946
47818 | 454226 | 529914 | 3.0376 | 1.1361 | 0.1416 | 1.0632 | 0.39763 | 0.09912
47819 | 454476 | 529914 | 3.0925 | 1.2535 | 0.15005 | 1.0824 | 0.43871 | 0.10503
47820 | 454726 | 529914 | 3.1899 | 1.3908 | 0.15778 | 1.1165 | 0.48678 | 0.11044
47821 | 454976 | 529914 | 3.1784 | 1.4974 | 0.16451 | 1.1124 | 0.5241 | 0.11516
47822 | 455226 | 529914 | 3.1403 | 1.5629 | 0.17012 | 1.0991 | 0.547 | 0.11908
47823 | 455476 | 529914 | 3.1458 | 1.5804 | 0.17454 | 1.101 | 0.55313 | 0.12218
47824 | 455726 | 529914 | 3.1943 | 1.5482 | 0.17779 | 1.118 | 0.54187 | 0.12445
47825 | 455976 | 529914 | 3.1387 | 1.5307 | 0.17989 | 1.0985 | 0.53573 | 0.12592
47826 | 456226 | 529914 | 3.1461 | 1.5347 | 0.18098 | 1.1011 | 0.53716 | 0.12669
47827 | 456476 | 529914 | 3.1859 | 1.5145 | 0.18124 | 1.1151 | 0.53007 | 0.12687
47828 | 456726 | 529914 | 3.2078 | 1.4675 | 0.18094 | 1.1227 | 0.51363 | 0.12666
47829 | 456976 | 529914 | 3.2487 | 1.3922 | 0.18029 | 1.137 | 0.48727 | 0.12621
47830 | 457226 | 529914 | 3.2233 | 1.2894 | 0.17947 | 1.1282 | 0.45131 | 0.12563
47831 | 457476 | 529914 | 3.1704 | 1.1834 | 0.17846 | 1.1096 | 0.4142 | 0.12492
47832 | 457726 | 529914 | 3.1399 | 1.224 | 0.1772 | 1.099 | 0.42841 | 0.12404
47833 | 457976 | 529914 | 3.1449 | 1.259 | 0.17557 | 1.1007 | 0.44065 | 0.1229
47834 | 458226 | 529914 | 3.2293 | 1.2679 | 0.17344 | 1.1303 | 0.44376 | 0.12141
47835 | 458476 | 529914 | 3.2576 | 1.2261 | 0.17072 | 1.1402 | 0.42912 | 0.11951
47836 | 458726 | 529914 | 3.2241 | 1.1978 | 0.16736 | 1.1284 | 0.41924 | 0.11715
47837 | 458976 | 529914 | 3.2512 | 1.2172 | 0.16334 | 1.1379 | 0.42603 | 0.11434
47838 | 459226 | 529914 | 3.2193 | 1.2203 | 0.15874 | 1.1268 | 0.42709 | 0.11112
47839 | 459476 | 529914 | 3.2364 | 1.2482 | 0.15374 | 1.1327 | 0.43687 | 0.10762
47840 | 459726 | 529914 | 3.3654 | 1.3581 | 0.14884 | 1.1779 | 0.47535 | 0.10419
47841 | 459976 | 529914 | 3.3816 | 1.4276 | 0.14786 | 1.1835 | 0.49965 | 0.1035
47842 | 460226 | 529914 | 3.2858 | 1.454 | 0.14702 | 1.15 | 0.50892 | 0.10291
47843 | 460476 | 529914 | 3.3061 | 1.4409 | 0.1463 | 1.1571 | 0.50431 | 0.10241
47844 | 460726 | 529914 | 3.3024 | 1.3952 | 0.14568 | 1.1558 | 0.48833 | 0.10198
47845 | 460976 | 529914 | 3.3782 | 1.3258 | 0.14516 | 1.1824 | 0.46401 | 0.10161
47846 | 461226 | 529914 | 3.1482 | 1.2402 | 0.14477 | 1.1019 | 0.43406 | 0.10134
47847 | 461476 | 529914 | 3.1622 | 1.1443 | 0.14453 | 1.1068 | 0.40052 | 0.10117
47848 | 461726 | 529914 | 2.9902 | 1.1277 | 0.14449 | 1.0466 | 0.39468 | 0.10114
47849 | 461976 | 529914 | 2.969 | 1.0945 | 0.14464 | 1.0391 | 0.38308 | 0.10125
47850 | 462226 | 529914 | 2.8135 | 1.0396 | 0.14491 | 0.98472 | 0.36385 | 0.10143
47851 | 462476 | 529914 | 2.825 | 0.96782 | 0.1452 | 0.98874 | 0.33874 | 0.10164
47852 | 462726 | 529914 | 2.8465 | 0.89398 | 0.14538 | 0.99628 | 0.31289 | 0.10177
47853 | 462976 | 529914 | 2.7681 | 0.87628 | 0.14533 | 0.96885 | 0.3067 | 0.10173
47854 | 463226 | 529914 | 2.6741 | 0.86277 | 0.14493 | 0.93594 | 0.30197 | 0.10145
47855 | 463476 | 529914 | 2.6901 | 0.85346 | 0.14414 | 0.94154 | 0.29871 | 0.1009
47856 | 463726 | 529914 | 2.6921 | 0.8438 | 0.14293 | 0.94224 | 0.29533 | 0.10005
47857 | 463976 | 529914 | 2.6864 | 0.82871 | 0.14132 | 0.94025 | 0.29005 | 0.098923
47858 | 464226 | 529914 | 2.7264 | 0.8087 | 0.13935 | 0.95423 | 0.28304 | 0.097545
47859 | 464476 | 529914 | 2.6915 | 0.78431 | 0.13708 | 0.94202 | 0.27451 | 0.095957
47860 | 464726 | 529914 | 2.6944 | 0.75608 | 0.1346 | 0.94305 | 0.26463 | 0.094219
47861 | 464976 | 529914 | 2.7396 | 0.73475 | 0.13195 | 0.95886 | 0.25716 | 0.092366
47862 | 465226 | 529914 | 2.8469 | 0.73367 | 0.12922 | 0.99643 | 0.25679 | 0.090455
47863 | 465476 | 529914 | 2.9467 | 0.72623 | 0.12646 | 1.0314 | 0.25418 | 0.088519
47864 | 465726 | 529914 | 2.7558 | 0.71258 | 0.12371 | 0.96452 | 0.2494 | 0.086596
47865 | 465976 | 529914 | 2.6749 | 0.69511 | 0.12101 | 0.9362 | 0.24329 | 0.08471
47866 | 466226 | 529914 | 2.8539 | 0.68588 | 0.11839 | 0.99888 | 0.24006 | 0.082874
47867 | 466476 | 529914 | 2.8445 | 0.67672 | 0.11585 | 0.99559 | 0.23685 | 0.081098
47868 | 466726 | 529914 | 2.7789 | 0.66378 | 0.1134 | 0.97261 | 0.23232 | 0.07938
47869 | 466976 | 529914 | 2.6895 | 0.6474 | 0.11104 | 0.94132 | 0.22659 | 0.077729
47870 | 467226 | 529914 | 2.4962 | 0.63376 | 0.10876 | 0.87367 | 0.22182 | 0.076129
47871 | 467476 | 529914 | 2.4692 | 0.62133 | 0.10655 | 0.86422 | 0.21747 | 0.074588
47872 | 467726 | 529914 | 2.5058 | 0.60614 | 0.10442 | 0.87703 | 0.21215 | 0.073093
47873 | 467976 | 529914 | 2.4616 | 0.58862 | 0.10235 | 0.86156 | 0.20602 | 0.071644
47874 | 468226 | 529914 | 2.4534 | 0.60134 | 0.10034 | 0.8587 | 0.21047 | 0.070241
47875 | 468476 | 529914 | 2.4035 | 0.6176 | 0.0984 | 0.84122 | 0.21616 | 0.06888
47876 | 468726 | 529914 | 2.3283 | 0.62969 | 0.096522 | 0.81489 | 0.22039 | 0.067565
47877 | 468976 | 529914 | 2.265 | 0.63775 | 0.09471 | 0.79276 | 0.22321 | 0.066297
47878 | 469226 | 529914 | 2.2364 | 0.64251 | 0.092958 | 0.78275 | 0.22488 | 0.065071
47879 | 469476 | 529914 | 2.1823 | 0.64436 | 0.09126 | 0.76382 | 0.22553 | 0.063882
47880 | 469726 | 529914 | 2.1421 | 0.64381 | 0.089622 | 0.74972 | 0.22533 | 0.062735
47881 | 469976 | 529914 | 2.1345 | 0.64121 | 0.088032 | 0.74707 | 0.22442 | 0.061622
47882 | 470226 | 529914 | 2.1452 | 0.63691 | 0.086484 | 0.75082 | 0.22292 | 0.060539
47883 | 470476 | 529914 | 2.1383 | 0.6312 | 0.084978 | 0.74842 | 0.22092 | 0.059485
47884 | 470726 | 529914 | 2.1153 | 0.62436 | 0.083514 | 0.74034 | 0.21853 | 0.05846
47885 | 470976 | 529914 | 2.1018 | 0.61687 | 0.082086 | 0.73561 | 0.2159 | 0.05746
47886 | 471226 | 529914 | 2.0903 | 0.63889 | 0.080688 | 0.73161 | 0.22361 | 0.056482
47887 | 471476 | 529914 | 2.0717 | 0.65761 | 0.079326 | 0.72509 | 0.23016 | 0.055528
47888 | 441476 | 530164 | 1.3906 | 0.52875 | 0.02364 | 0.4867 | 0.18506 | 0.016548
47889 | 441726 | 530164 | 1.5097 | 0.53012 | 0.024342 | 0.52838 | 0.18554 | 0.017039
47890 | 441976 | 530164 | 1.6248 | 0.54188 | 0.025086 | 0.5687 | 0.18966 | 0.01756
47891 | 442226 | 530164 | 1.7168 | 0.56762 | 0.025872 | 0.60086 | 0.19867 | 0.01811
47892 | 442476 | 530164 | 1.7042 | 0.59645 | 0.026688 | 0.59646 | 0.20876 | 0.018682
47893 | 442726 | 530164 | 1.8289 | 0.62357 | 0.027546 | 0.64012 | 0.21825 | 0.019282
47894 | 442976 | 530164 | 1.8794 | 0.64856 | 0.028416 | 0.65778 | 0.227 | 0.019891
47895 | 443226 | 530164 | 1.9802 | 0.67551 | 0.029274 | 0.69308 | 0.23643 | 0.020492
47896 | 443476 | 530164 | 1.9935 | 0.70537 | 0.030144 | 0.69773 | 0.24688 | 0.021101
47897 | 443726 | 530164 | 2.0351 | 0.73599 | 0.030984 | 0.71228 | 0.2576 | 0.021689
47898 | 443976 | 530164 | 2.0442 | 0.76979 | 0.03174 | 0.71547 | 0.26943 | 0.022218
47899 | 444226 | 530164 | 2.0186 | 0.79609 | 0.032484 | 0.70652 | 0.27863 | 0.022739
47900 | 444476 | 530164 | 2.0402 | 0.81664 | 0.03318 | 0.71407 | 0.28582 | 0.023226
47901 | 444726 | 530164 | 2.0381 | 0.83764 | 0.033792 | 0.71335 | 0.29317 | 0.023654
47902 | 444976 | 530164 | 2.0321 | 0.85063 | 0.034374 | 0.71123 | 0.29772 | 0.024062
47903 | 445226 | 530164 | 2.0388 | 0.85291 | 0.034836 | 0.71358 | 0.29852 | 0.024385
47904 | 445476 | 530164 | 1.9978 | 0.8474 | 0.03525 | 0.69922 | 0.29659 | 0.024675
47905 | 445726 | 530164 | 2.039 | 0.83522 | 0.035682 | 0.71364 | 0.29233 | 0.024977
47906 | 445976 | 530164 | 2.0251 | 0.81539 | 0.036156 | 0.70879 | 0.28539 | 0.025309
47907 | 446226 | 530164 | 2.049 | 0.78571 | 0.036552 | 0.71715 | 0.275 | 0.025586
47908 | 446476 | 530164 | 2.1089 | 0.74644 | 0.03687 | 0.73812 | 0.26125 | 0.025809
47909 | 446726 | 530164 | 2.0781 | 0.70601 | 0.037398 | 0.72733 | 0.2471 | 0.026179
47910 | 446976 | 530164 | 2.0433 | 0.71851 | 0.037956 | 0.71516 | 0.25148 | 0.026569
47911 | 447226 | 530164 | 2.0923 | 0.72277 | 0.03828 | 0.7323 | 0.25297 | 0.026796
47912 | 447476 | 530164 | 2.0004 | 0.71324 | 0.03816 | 0.70014 | 0.24964 | 0.026712
47913 | 447726 | 530164 | 2.0379 | 0.71194 | 0.038598 | 0.71327 | 0.24918 | 0.027019
47914 | 447976 | 530164 | 2.0343 | 0.75465 | 0.03948 | 0.71201 | 0.26413 | 0.027636
47915 | 448226 | 530164 | 2.1481 | 0.78019 | 0.040074 | 0.75185 | 0.27307 | 0.028052
47916 | 448476 | 530164 | 2.17 | 0.79136 | 0.04059 | 0.75951 | 0.27698 | 0.028413
47917 | 448726 | 530164 | 2.2398 | 0.79733 | 0.041556 | 0.78394 | 0.27907 | 0.029089
47918 | 448976 | 530164 | 2.2314 | 0.80011 | 0.04311 | 0.78097 | 0.28004 | 0.030177
47919 | 449226 | 530164 | 2.2455 | 0.79024 | 0.044826 | 0.78594 | 0.27658 | 0.031378
47920 | 449476 | 530164 | 2.2272 | 0.76144 | 0.046224 | 0.77952 | 0.2665 | 0.032357
47921 | 449726 | 530164 | 2.2217 | 0.72415 | 0.047772 | 0.77759 | 0.25345 | 0.03344
47922 | 449976 | 530164 | 2.2667 | 0.71772 | 0.049338 | 0.79334 | 0.2512 | 0.034537
47923 | 450226 | 530164 | 2.3445 | 0.81259 | 0.05112 | 0.82058 | 0.28441 | 0.035784
47924 | 450476 | 530164 | 2.4507 | 0.9076 | 0.05358 | 0.85774 | 0.31766 | 0.037506
47925 | 450726 | 530164 | 2.4905 | 0.99067 | 0.056058 | 0.87168 | 0.34673 | 0.039241
47926 | 450976 | 530164 | 2.618 | 1.0669 | 0.059538 | 0.9163 | 0.37343 | 0.041677
47927 | 451226 | 530164 | 2.6372 | 1.125 | 0.063504 | 0.92301 | 0.39376 | 0.044453
47928 | 451476 | 530164 | 2.6153 | 1.1521 | 0.067212 | 0.91534 | 0.40324 | 0.047048
47929 | 451726 | 530164 | 2.5682 | 1.1503 | 0.071154 | 0.89887 | 0.4026 | 0.049808
47930 | 451976 | 530164 | 2.6805 | 1.1518 | 0.076614 | 0.93817 | 0.40313 | 0.05363
47931 | 452226 | 530164 | 2.7729 | 1.1969 | 0.082524 | 0.97053 | 0.41893 | 0.057767
47932 | 452476 | 530164 | 2.7519 | 1.174 | 0.087228 | 0.96315 | 0.41088 | 0.06106
47933 | 452726 | 530164 | 2.7483 | 1.1666 | 0.093576 | 0.9619 | 0.40832 | 0.065503
47934 | 452976 | 530164 | 2.7528 | 1.1464 | 0.10034 | 0.96349 | 0.40123 | 0.070241
47935 | 453226 | 530164 | 2.7212 | 1.1209 | 0.10759 | 0.95241 | 0.39231 | 0.075314
47936 | 453476 | 530164 | 2.8223 | 1.0962 | 0.11536 | 0.98781 | 0.38366 | 0.080749
47937 | 453726 | 530164 | 2.8718 | 1.0809 | 0.12355 | 1.0051 | 0.3783 | 0.086482
47938 | 453976 | 530164 | 2.8961 | 1.1043 | 0.13198 | 1.0136 | 0.3865 | 0.092387
47939 | 454226 | 530164 | 2.9841 | 1.1003 | 0.14036 | 1.0444 | 0.38512 | 0.098251
47940 | 454476 | 530164 | 3.0548 | 1.2347 | 0.14832 | 1.0692 | 0.43213 | 0.10382
47941 | 454726 | 530164 | 3.1188 | 1.3588 | 0.15556 | 1.0916 | 0.47559 | 0.10889
47942 | 454976 | 530164 | 3.088 | 1.453 | 0.16186 | 1.0808 | 0.50854 | 0.1133
47943 | 455226 | 530164 | 3.0583 | 1.5081 | 0.16709 | 1.0704 | 0.52785 | 0.11697
47944 | 455476 | 530164 | 3.07 | 1.5189 | 0.17125 | 1.0745 | 0.53162 | 0.11987
47945 | 455726 | 530164 | 3.0951 | 1.4844 | 0.17431 | 1.0833 | 0.51953 | 0.12201
47946 | 455976 | 530164 | 3.0452 | 1.489 | 0.1763 | 1.0658 | 0.52114 | 0.12341
47947 | 456226 | 530164 | 3.0734 | 1.4921 | 0.17734 | 1.0757 | 0.52223 | 0.12414
47948 | 456476 | 530164 | 3.1306 | 1.4757 | 0.17761 | 1.0957 | 0.51649 | 0.12432
47949 | 456726 | 530164 | 3.1383 | 1.4336 | 0.17732 | 1.0984 | 0.50177 | 0.12412
47950 | 456976 | 530164 | 3.1826 | 1.3587 | 0.17672 | 1.1139 | 0.47554 | 0.1237
47951 | 457226 | 530164 | 3.1427 | 1.2629 | 0.17593 | 1.0999 | 0.44201 | 0.12315
47952 | 457476 | 530164 | 3.1069 | 1.1511 | 0.17498 | 1.0874 | 0.40287 | 0.12249
47953 | 457726 | 530164 | 3.0592 | 1.1921 | 0.17381 | 1.0707 | 0.41724 | 0.12167
47954 | 457976 | 530164 | 3.0733 | 1.2495 | 0.1723 | 1.0757 | 0.43732 | 0.12061
47955 | 458226 | 530164 | 3.1424 | 1.2677 | 0.17035 | 1.0998 | 0.4437 | 0.11925
47956 | 458476 | 530164 | 3.1615 | 1.2372 | 0.16787 | 1.1065 | 0.43302 | 0.11751
47957 | 458726 | 530164 | 3.1822 | 1.1634 | 0.1648 | 1.1138 | 0.40719 | 0.11536
47958 | 458976 | 530164 | 3.1673 | 1.1687 | 0.16111 | 1.1085 | 0.40904 | 0.11277
47959 | 459226 | 530164 | 3.1739 | 1.1778 | 0.15686 | 1.1108 | 0.41224 | 0.1098
47960 | 459476 | 530164 | 3.1534 | 1.1889 | 0.1522 | 1.1037 | 0.4161 | 0.10654
47961 | 459726 | 530164 | 3.2499 | 1.305 | 0.14731 | 1.1375 | 0.45676 | 0.10312
47962 | 459976 | 530164 | 3.3677 | 1.385 | 0.14537 | 1.1787 | 0.48475 | 0.10176
47963 | 460226 | 530164 | 3.298 | 1.4246 | 0.14452 | 1.1543 | 0.4986 | 0.10116
47964 | 460476 | 530164 | 3.2527 | 1.4251 | 0.14378 | 1.1384 | 0.49879 | 0.10064
47965 | 460726 | 530164 | 3.2186 | 1.3923 | 0.14313 | 1.1265 | 0.48729 | 0.10019
47966 | 460976 | 530164 | 3.2645 | 1.3337 | 0.14257 | 1.1426 | 0.4668 | 0.0998
47967 | 461226 | 530164 | 3.1232 | 1.2572 | 0.1421 | 1.0931 | 0.44002 | 0.099473
47968 | 461476 | 530164 | 3.1007 | 1.1689 | 0.14177 | 1.0853 | 0.40912 | 0.099238
47969 | 461726 | 530164 | 3.0391 | 1.1105 | 0.14159 | 1.0637 | 0.38869 | 0.099116
47970 | 461976 | 530164 | 2.933 | 1.0915 | 0.14159 | 1.0265 | 0.38201 | 0.099116
47971 | 462226 | 530164 | 2.8231 | 1.0499 | 0.14176 | 0.98809 | 0.36748 | 0.099229
47972 | 462476 | 530164 | 2.7495 | 0.99001 | 0.14201 | 0.96231 | 0.3465 | 0.099406
47973 | 462726 | 530164 | 2.8015 | 0.91652 | 0.14224 | 0.98053 | 0.32078 | 0.099565
47974 | 462976 | 530164 | 2.7304 | 0.8666 | 0.14232 | 0.95563 | 0.30331 | 0.099624
47975 | 463226 | 530164 | 2.6493 | 0.85378 | 0.14215 | 0.92725 | 0.29882 | 0.099502
47976 | 463476 | 530164 | 2.6361 | 0.83507 | 0.14164 | 0.92265 | 0.29228 | 0.099145
47977 | 463726 | 530164 | 2.5893 | 0.82091 | 0.14074 | 0.90626 | 0.28732 | 0.098515
47978 | 463976 | 530164 | 2.7328 | 0.81042 | 0.13945 | 0.95647 | 0.28365 | 0.097612
47979 | 464226 | 530164 | 2.611 | 0.79507 | 0.13778 | 0.91384 | 0.27827 | 0.096449
47980 | 464476 | 530164 | 2.6647 | 0.77531 | 0.1358 | 0.93263 | 0.27136 | 0.095059
47981 | 464726 | 530164 | 2.641 | 0.75164 | 0.13355 | 0.92436 | 0.26308 | 0.093488
47982 | 464976 | 530164 | 2.6419 | 0.72455 | 0.13111 | 0.92466 | 0.25359 | 0.091778
47983 | 465226 | 530164 | 2.6798 | 0.72088 | 0.12854 | 0.93791 | 0.25231 | 0.089977
47984 | 465476 | 530164 | 2.7826 | 0.71277 | 0.1259 | 0.97391 | 0.24947 | 0.088129
47985 | 465726 | 530164 | 2.8784 | 0.70265 | 0.12324 | 1.0074 | 0.24593 | 0.086268
47986 | 465976 | 530164 | 2.6704 | 0.68914 | 0.1206 | 0.93465 | 0.2412 | 0.08442
47987 | 466226 | 530164 | 2.5986 | 0.67159 | 0.11802 | 0.90951 | 0.23506 | 0.082614
47988 | 466476 | 530164 | 2.7702 | 0.66104 | 0.11551 | 0.96956 | 0.23136 | 0.080854
47989 | 466726 | 530164 | 2.7754 | 0.65252 | 0.11308 | 0.97139 | 0.22838 | 0.079157
47990 | 466976 | 530164 | 2.7126 | 0.64052 | 0.11075 | 0.94942 | 0.22418 | 0.077524
47991 | 467226 | 530164 | 2.6325 | 0.62536 | 0.10849 | 0.92139 | 0.21887 | 0.075944
47992 | 467476 | 530164 | 2.4464 | 0.61024 | 0.10631 | 0.85625 | 0.21358 | 0.07442
47993 | 467726 | 530164 | 2.4203 | 0.59897 | 0.10421 | 0.8471 | 0.20964 | 0.072946
47994 | 467976 | 530164 | 2.4347 | 0.58512 | 0.10217 | 0.85213 | 0.20479 | 0.071518
47995 | 468226 | 530164 | 2.4302 | 0.57833 | 0.10019 | 0.85058 | 0.20241 | 0.070132
47996 | 468476 | 530164 | 2.444 | 0.59642 | 0.098268 | 0.85541 | 0.20875 | 0.068788
47997 | 468726 | 530164 | 2.3921 | 0.61192 | 0.096408 | 0.83722 | 0.21417 | 0.067486
47998 | 468976 | 530164 | 2.2543 | 0.62366 | 0.094608 | 0.78901 | 0.21828 | 0.066226
47999 | 469226 | 530164 | 2.2357 | 0.63195 | 0.092868 | 0.78248 | 0.22118 | 0.065008
48000 | 469476 | 530164 | 2.2411 | 0.63719 | 0.091188 | 0.78439 | 0.22302 | 0.063832
48001 | 469726 | 530164 | 2.1373 | 0.63967 | 0.089562 | 0.74805 | 0.22388 | 0.062693
48002 | 469976 | 530164 | 2.1538 | 0.63972 | 0.08799 | 0.75382 | 0.2239 | 0.061593
48003 | 470226 | 530164 | 2.0989 | 0.63769 | 0.08646 | 0.7346 | 0.22319 | 0.060522
48004 | 470476 | 530164 | 2.1106 | 0.63391 | 0.084984 | 0.73872 | 0.22187 | 0.059489
48005 | 470726 | 530164 | 2.1081 | 0.62868 | 0.083538 | 0.73784 | 0.22004 | 0.058477
48006 | 470976 | 530164 | 2.0845 | 0.62227 | 0.08214 | 0.72957 | 0.2178 | 0.057498
48007 | 471226 | 530164 | 2.0854 | 0.6149 | 0.080766 | 0.72987 | 0.21522 | 0.056536
48008 | 471476 | 530164 | 2.0536 | 0.61793 | 0.079428 | 0.71875 | 0.21628 | 0.0556
48009 | 441476 | 530414 | 1.5212 | 0.52984 | 0.024288 | 0.53244 | 0.18544 | 0.017002
48010 | 441726 | 530414 | 1.6372 | 0.53816 | 0.024948 | 0.57304 | 0.18836 | 0.017464
48011 | 441976 | 530414 | 1.69 | 0.56683 | 0.025722 | 0.59152 | 0.19839 | 0.018005
48012 | 442226 | 530414 | 1.7156 | 0.59519 | 0.026514 | 0.60045 | 0.20832 | 0.01856
48013 | 442476 | 530414 | 1.7992 | 0.62059 | 0.027402 | 0.62972 | 0.21721 | 0.019181
48014 | 442726 | 530414 | 1.8779 | 0.64459 | 0.028182 | 0.65727 | 0.22561 | 0.019727
48015 | 442976 | 530414 | 1.9363 | 0.66403 | 0.029082 | 0.67769 | 0.23241 | 0.020357
48016 | 443226 | 530414 | 1.9683 | 0.69095 | 0.03003 | 0.68892 | 0.24183 | 0.021021
48017 | 443476 | 530414 | 2.0077 | 0.72243 | 0.030738 | 0.7027 | 0.25285 | 0.021517
48018 | 443726 | 530414 | 2.0044 | 0.75034 | 0.031506 | 0.70156 | 0.26262 | 0.022054
48019 | 443976 | 530414 | 1.9725 | 0.77735 | 0.032118 | 0.69037 | 0.27207 | 0.022483
48020 | 444226 | 530414 | 2.0097 | 0.79841 | 0.03279 | 0.70339 | 0.27944 | 0.022953
48021 | 444476 | 530414 | 2.013 | 0.81676 | 0.033252 | 0.70454 | 0.28587 | 0.023276
48022 | 444726 | 530414 | 1.9845 | 0.8276 | 0.033732 | 0.69457 | 0.28966 | 0.023612
48023 | 444976 | 530414 | 1.9962 | 0.8321 | 0.034182 | 0.69868 | 0.29124 | 0.023927
48024 | 445226 | 530414 | 1.9326 | 0.8267 | 0.034584 | 0.6764 | 0.28935 | 0.024209
48025 | 445476 | 530414 | 2.0041 | 0.81253 | 0.034938 | 0.70145 | 0.28439 | 0.024457
48026 | 445726 | 530414 | 1.9966 | 0.78902 | 0.035238 | 0.6988 | 0.27616 | 0.024667
48027 | 445976 | 530414 | 2.0249 | 0.75885 | 0.035562 | 0.70872 | 0.2656 | 0.024893
48028 | 446226 | 530414 | 2.0536 | 0.72393 | 0.035976 | 0.71876 | 0.25338 | 0.025183
48029 | 446476 | 530414 | 2.0177 | 0.68105 | 0.036276 | 0.7062 | 0.23837 | 0.025393
48030 | 446726 | 530414 | 2.0014 | 0.69215 | 0.036726 | 0.70048 | 0.24225 | 0.025708
48031 | 446976 | 530414 | 2.0708 | 0.69889 | 0.037134 | 0.72477 | 0.24461 | 0.025994
48032 | 447226 | 530414 | 1.9687 | 0.70394 | 0.037656 | 0.68906 | 0.24638 | 0.026359
48033 | 447476 | 530414 | 1.9749 | 0.70612 | 0.038226 | 0.69122 | 0.24714 | 0.026758
48034 | 447726 | 530414 | 1.9708 | 0.73267 | 0.038292 | 0.68978 | 0.25644 | 0.026804
48035 | 447976 | 530414 | 2.1042 | 0.75656 | 0.038742 | 0.73648 | 0.2648 | 0.027119
48036 | 448226 | 530414 | 2.1385 | 0.77403 | 0.039468 | 0.74847 | 0.27091 | 0.027628
48037 | 448476 | 530414 | 2.1704 | 0.78229 | 0.040386 | 0.75965 | 0.2738 | 0.02827
48038 | 448726 | 530414 | 2.1942 | 0.77879 | 0.0414 | 0.76798 | 0.27258 | 0.02898
48039 | 448976 | 530414 | 2.1908 | 0.7708 | 0.04287 | 0.76678 | 0.26978 | 0.030009
48040 | 449226 | 530414 | 2.1984 | 0.75832 | 0.044886 | 0.76944 | 0.26541 | 0.03142
48041 | 449476 | 530414 | 2.201 | 0.72274 | 0.046248 | 0.77036 | 0.25296 | 0.032374
48042 | 449726 | 530414 | 2.2452 | 0.68117 | 0.04779 | 0.78582 | 0.23841 | 0.033453
48043 | 449976 | 530414 | 2.2897 | 0.75284 | 0.049608 | 0.8014 | 0.2635 | 0.034726
48044 | 450226 | 530414 | 2.3843 | 0.84166 | 0.05157 | 0.83451 | 0.29458 | 0.036099
48045 | 450476 | 530414 | 2.4326 | 0.92677 | 0.05406 | 0.85142 | 0.32437 | 0.037842
48046 | 450726 | 530414 | 2.4887 | 0.99857 | 0.056646 | 0.87105 | 0.3495 | 0.039652
48047 | 450976 | 530414 | 2.5481 | 1.0582 | 0.059898 | 0.89182 | 0.37035 | 0.041929
48048 | 451226 | 530414 | 2.5761 | 1.1077 | 0.064422 | 0.90163 | 0.38768 | 0.045095
48049 | 451476 | 530414 | 2.5621 | 1.1193 | 0.067968 | 0.89672 | 0.39177 | 0.047578
48050 | 451726 | 530414 | 2.5734 | 1.1091 | 0.072198 | 0.90068 | 0.38817 | 0.050539
48051 | 451976 | 530414 | 2.6466 | 1.1509 | 0.077112 | 0.9263 | 0.40282 | 0.053978
48052 | 452226 | 530414 | 2.735 | 1.1826 | 0.08289 | 0.95726 | 0.41391 | 0.058023
48053 | 452476 | 530414 | 2.6975 | 1.1594 | 0.087762 | 0.94412 | 0.40579 | 0.061433
48054 | 452726 | 530414 | 2.669 | 1.1456 | 0.093942 | 0.93415 | 0.40096 | 0.065759
48055 | 452976 | 530414 | 2.6399 | 1.1222 | 0.10054 | 0.92397 | 0.39275 | 0.070379
48056 | 453226 | 530414 | 2.7002 | 1.0958 | 0.1076 | 0.94508 | 0.38354 | 0.075323
48057 | 453476 | 530414 | 2.7668 | 1.0714 | 0.11514 | 0.96838 | 0.37498 | 0.080598
48058 | 453726 | 530414 | 2.8567 | 1.0665 | 0.12305 | 0.99985 | 0.37328 | 0.086134
48059 | 453976 | 530414 | 2.8569 | 1.0802 | 0.13112 | 0.99993 | 0.37806 | 0.091787
48060 | 454226 | 530414 | 2.9234 | 1.0827 | 0.13907 | 1.0232 | 0.37894 | 0.097352
48061 | 454476 | 530414 | 3.0324 | 1.2144 | 0.14658 | 1.0614 | 0.42503 | 0.10261
48062 | 454726 | 530414 | 3.0749 | 1.3265 | 0.15337 | 1.0762 | 0.46427 | 0.10736
48063 | 454976 | 530414 | 3.0151 | 1.4094 | 0.15926 | 1.0553 | 0.49329 | 0.11148
48064 | 455226 | 530414 | 2.9942 | 1.4556 | 0.16418 | 1.048 | 0.50945 | 0.11492
48065 | 455476 | 530414 | 3 | 1.4607 | 0.16808 | 1.05 | 0.51124 | 0.11765
48066 | 455726 | 530414 | 3.0206 | 1.427 | 0.17096 | 1.0572 | 0.49944 | 0.11967
48067 | 455976 | 530414 | 2.976 | 1.4488 | 0.17287 | 1.0416 | 0.50708 | 0.12101
48068 | 456226 | 530414 | 3.008 | 1.4511 | 0.17386 | 1.0528 | 0.50789 | 0.1217
48069 | 456476 | 530414 | 3.0596 | 1.4436 | 0.17412 | 1.0709 | 0.50526 | 0.12188
48070 | 456726 | 530414 | 3.0823 | 1.404 | 0.17386 | 1.0788 | 0.49141 | 0.1217
48071 | 456976 | 530414 | 3.1106 | 1.3262 | 0.1733 | 1.0887 | 0.46418 | 0.12131
48072 | 457226 | 530414 | 3.0848 | 1.2368 | 0.17256 | 1.0797 | 0.43288 | 0.12079
48073 | 457476 | 530414 | 3.1042 | 1.1269 | 0.17167 | 1.0865 | 0.39442 | 0.12017
48074 | 457726 | 530414 | 3.0003 | 1.1668 | 0.17057 | 1.0501 | 0.40839 | 0.1194
48075 | 457976 | 530414 | 3.0065 | 1.2382 | 0.16917 | 1.0523 | 0.43338 | 0.11842
48076 | 458226 | 530414 | 3.0516 | 1.2646 | 0.16738 | 1.0681 | 0.4426 | 0.11716
48077 | 458476 | 530414 | 3.0691 | 1.2443 | 0.1651 | 1.0742 | 0.4355 | 0.11557
48078 | 458726 | 530414 | 3.183 | 1.1813 | 0.16228 | 1.114 | 0.41347 | 0.11359
48079 | 458976 | 530414 | 3.0433 | 1.1217 | 0.15889 | 1.0651 | 0.3926 | 0.11122
48080 | 459226 | 530414 | 3.1006 | 1.136 | 0.15497 | 1.0852 | 0.39761 | 0.10848
48081 | 459476 | 530414 | 3.1354 | 1.149 | 0.15063 | 1.0974 | 0.40215 | 0.10544
48082 | 459726 | 530414 | 3.2071 | 1.2505 | 0.14602 | 1.1225 | 0.43767 | 0.10222
48083 | 459976 | 530414 | 3.2991 | 1.3394 | 0.143 | 1.1547 | 0.46878 | 0.1001
48084 | 460226 | 530414 | 3.2687 | 1.3909 | 0.14215 | 1.1441 | 0.48682 | 0.099506
48085 | 460476 | 530414 | 3.1929 | 1.4045 | 0.1414 | 1.1175 | 0.49159 | 0.098977
48086 | 460726 | 530414 | 3.1903 | 1.3843 | 0.14074 | 1.1166 | 0.4845 | 0.098515
48087 | 460976 | 530414 | 3.2075 | 1.3368 | 0.14014 | 1.1226 | 0.46789 | 0.098099
48088 | 461226 | 530414 | 3.247 | 1.2695 | 0.13963 | 1.1365 | 0.44434 | 0.097738
48089 | 461476 | 530414 | 3.0386 | 1.1889 | 0.13921 | 1.0635 | 0.41612 | 0.097444
48090 | 461726 | 530414 | 3.06 | 1.0999 | 0.13892 | 1.071 | 0.38496 | 0.097243
48091 | 461976 | 530414 | 2.9059 | 1.0812 | 0.13879 | 1.0171 | 0.37842 | 0.097154
48092 | 462226 | 530414 | 2.8555 | 1.0527 | 0.13883 | 0.99941 | 0.36843 | 0.09718
48093 | 462476 | 530414 | 2.711 | 1.0047 | 0.139 | 0.94886 | 0.35165 | 0.097297
48094 | 462726 | 530414 | 2.7202 | 0.94144 | 0.13922 | 0.95207 | 0.3295 | 0.097453
48095 | 462976 | 530414 | 2.7291 | 0.86738 | 0.13937 | 0.95518 | 0.30358 | 0.097562
48096 | 463226 | 530414 | 2.6917 | 0.85311 | 0.13936 | 0.9421 | 0.29859 | 0.097553
48097 | 463476 | 530414 | 2.5911 | 0.84156 | 0.13908 | 0.90688 | 0.29455 | 0.097356
48098 | 463726 | 530414 | 2.6079 | 0.82112 | 0.13846 | 0.91275 | 0.28739 | 0.096919
48099 | 463976 | 530414 | 2.5407 | 0.79208 | 0.13746 | 0.88925 | 0.27723 | 0.096222
48100 | 464226 | 530414 | 2.6879 | 0.77877 | 0.1361 | 0.94075 | 0.27257 | 0.095269
48101 | 464476 | 530414 | 2.544 | 0.76329 | 0.1344 | 0.8904 | 0.26715 | 0.09408
48102 | 464726 | 530414 | 2.6047 | 0.74387 | 0.13241 | 0.91165 | 0.26036 | 0.092686
48103 | 464976 | 530414 | 2.5969 | 0.72094 | 0.13019 | 0.90891 | 0.25233 | 0.091132
48104 | 465226 | 530414 | 2.5888 | 0.70976 | 0.1278 | 0.90606 | 0.24842 | 0.08946
48105 | 465476 | 530414 | 2.622 | 0.70705 | 0.1253 | 0.91771 | 0.24747 | 0.087713
48106 | 465726 | 530414 | 2.7207 | 0.69826 | 0.12275 | 0.95224 | 0.24439 | 0.085924
48107 | 465976 | 530414 | 2.8128 | 0.68507 | 0.12019 | 0.98448 | 0.23978 | 0.08413
48108 | 466226 | 530414 | 2.5889 | 0.66896 | 0.11765 | 0.90611 | 0.23414 | 0.082358
48109 | 466476 | 530414 | 2.5255 | 0.65111 | 0.11518 | 0.88394 | 0.22789 | 0.080627
48110 | 466726 | 530414 | 2.6901 | 0.6376 | 0.11278 | 0.94152 | 0.22316 | 0.078947
48111 | 466976 | 530414 | 2.7093 | 0.62966 | 0.11046 | 0.94825 | 0.22038 | 0.077322
48112 | 467226 | 530414 | 2.6492 | 0.61853 | 0.10822 | 0.92722 | 0.21648 | 0.075755
48113 | 467476 | 530414 | 2.5774 | 0.60446 | 0.10607 | 0.90209 | 0.21156 | 0.074248
48114 | 467726 | 530414 | 2.3981 | 0.58804 | 0.10399 | 0.83933 | 0.20581 | 0.07279
48115 | 467976 | 530414 | 2.373 | 0.57782 | 0.10198 | 0.83055 | 0.20224 | 0.071383
48116 | 468226 | 530414 | 2.3882 | 0.56516 | 0.10002 | 0.83585 | 0.19781 | 0.070014
48117 | 468476 | 530414 | 2.3994 | 0.5705 | 0.098124 | 0.83979 | 0.19968 | 0.068687
48118 | 468726 | 530414 | 2.4 | 0.58945 | 0.096288 | 0.83999 | 0.20631 | 0.067402
48119 | 468976 | 530414 | 2.3798 | 0.60484 | 0.0945 | 0.83292 | 0.21169 | 0.06615
48120 | 469226 | 530414 | 2.2535 | 0.61688 | 0.092778 | 0.78872 | 0.21591 | 0.064945
48121 | 469476 | 530414 | 2.2265 | 0.6257 | 0.091104 | 0.77928 | 0.219 | 0.063773
48122 | 469726 | 530414 | 2.2408 | 0.63152 | 0.08949 | 0.78426 | 0.22103 | 0.062643
48123 | 469976 | 530414 | 2.1343 | 0.6346 | 0.08793 | 0.74701 | 0.22211 | 0.061551
48124 | 470226 | 530414 | 2.1092 | 0.63524 | 0.086418 | 0.73821 | 0.22234 | 0.060493
48125 | 470476 | 530414 | 2.1172 | 0.63378 | 0.084954 | 0.74101 | 0.22182 | 0.059468
48126 | 470726 | 530414 | 2.0761 | 0.63053 | 0.083532 | 0.72664 | 0.22068 | 0.058472
48127 | 470976 | 530414 | 2.0839 | 0.62578 | 0.082152 | 0.72936 | 0.21902 | 0.057506
48128 | 471226 | 530414 | 2.0506 | 0.61981 | 0.080808 | 0.71772 | 0.21693 | 0.056566
48129 | 471476 | 530414 | 2.0769 | 0.61284 | 0.079494 | 0.72692 | 0.21449 | 0.055646
48130 | 441476 | 530664 | 1.6424 | 0.53735 | 0.024918 | 0.57483 | 0.18807 | 0.017443
48131 | 441726 | 530664 | 1.6209 | 0.5661 | 0.025632 | 0.56731 | 0.19814 | 0.017942
48132 | 441976 | 530664 | 1.721 | 0.59273 | 0.026478 | 0.60234 | 0.20746 | 0.018535
48133 | 442226 | 530664 | 1.8049 | 0.61792 | 0.027342 | 0.63172 | 0.21627 | 0.019139
48134 | 442476 | 530664 | 1.8712 | 0.64153 | 0.02865 | 0.65491 | 0.22453 | 0.020055
48135 | 442726 | 530664 | 1.9542 | 0.65954 | 0.02925 | 0.68398 | 0.23084 | 0.020475
48136 | 442976 | 530664 | 1.9581 | 0.67999 | 0.029946 | 0.68534 | 0.238 | 0.020962
48137 | 443226 | 530664 | 2.0101 | 0.70901 | 0.030672 | 0.70355 | 0.24815 | 0.02147
48138 | 443476 | 530664 | 1.9515 | 0.73675 | 0.031302 | 0.68304 | 0.25786 | 0.021911
48139 | 443726 | 530664 | 1.9663 | 0.7602 | 0.032106 | 0.68821 | 0.26607 | 0.022474
48140 | 443976 | 530664 | 1.9509 | 0.78184 | 0.032484 | 0.68282 | 0.27364 | 0.022739
48141 | 444226 | 530664 | 1.9826 | 0.79712 | 0.032988 | 0.6939 | 0.27899 | 0.023092
48142 | 444476 | 530664 | 1.9497 | 0.80665 | 0.033318 | 0.68239 | 0.28233 | 0.023323
48143 | 444726 | 530664 | 1.95 | 0.81005 | 0.033558 | 0.68249 | 0.28352 | 0.023491
48144 | 444976 | 530664 | 1.8743 | 0.80562 | 0.033924 | 0.65601 | 0.28197 | 0.023747
48145 | 445226 | 530664 | 1.961 | 0.79121 | 0.034248 | 0.68636 | 0.27692 | 0.023974
48146 | 445476 | 530664 | 1.981 | 0.76721 | 0.0345 | 0.69336 | 0.26852 | 0.02415
48147 | 445726 | 530664 | 2.0224 | 0.73743 | 0.034782 | 0.70785 | 0.2581 | 0.024347
48148 | 445976 | 530664 | 2.0021 | 0.69898 | 0.035004 | 0.70074 | 0.24464 | 0.024503
48149 | 446226 | 530664 | 1.9592 | 0.65699 | 0.03525 | 0.68571 | 0.22995 | 0.024675
48150 | 446476 | 530664 | 1.9394 | 0.66736 | 0.035622 | 0.67879 | 0.23357 | 0.024935
48151 | 446726 | 530664 | 2.0204 | 0.67751 | 0.03612 | 0.70715 | 0.23713 | 0.025284
48152 | 446976 | 530664 | 1.92 | 0.67819 | 0.036372 | 0.67199 | 0.23737 | 0.02546
48153 | 447226 | 530664 | 1.9384 | 0.67868 | 0.036786 | 0.67846 | 0.23754 | 0.02575
48154 | 447476 | 530664 | 1.9542 | 0.71803 | 0.0375 | 0.68398 | 0.25131 | 0.02625
48155 | 447726 | 530664 | 2.0536 | 0.74735 | 0.03819 | 0.71875 | 0.26157 | 0.026733
48156 | 447976 | 530664 | 2.087 | 0.7538 | 0.038232 | 0.73046 | 0.26383 | 0.026762
48157 | 448226 | 530664 | 2.1155 | 0.76696 | 0.039276 | 0.74042 | 0.26844 | 0.027493
48158 | 448476 | 530664 | 2.127 | 0.76448 | 0.040158 | 0.74445 | 0.26757 | 0.028111
48159 | 448726 | 530664 | 2.1095 | 0.75428 | 0.041298 | 0.73832 | 0.264 | 0.028909
48160 | 448976 | 530664 | 2.1316 | 0.74032 | 0.042846 | 0.74606 | 0.25911 | 0.029992
48161 | 449226 | 530664 | 2.1463 | 0.72104 | 0.044748 | 0.75122 | 0.25236 | 0.031324
48162 | 449476 | 530664 | 2.1803 | 0.68951 | 0.046548 | 0.76311 | 0.24133 | 0.032584
48163 | 449726 | 530664 | 2.2109 | 0.69532 | 0.047934 | 0.77381 | 0.24336 | 0.033554
48164 | 449976 | 530664 | 2.2578 | 0.78132 | 0.049836 | 0.79024 | 0.27346 | 0.034885
48165 | 450226 | 530664 | 2.368 | 0.86315 | 0.051966 | 0.8288 | 0.3021 | 0.036376
48166 | 450476 | 530664 | 2.3975 | 0.93544 | 0.054258 | 0.83911 | 0.3274 | 0.037981
48167 | 450726 | 530664 | 2.4645 | 0.9975 | 0.05709 | 0.86259 | 0.34913 | 0.039963
48168 | 450976 | 530664 | 2.4603 | 1.0432 | 0.060294 | 0.86111 | 0.36511 | 0.042206
48169 | 451226 | 530664 | 2.4651 | 1.0736 | 0.064266 | 0.86277 | 0.37577 | 0.044986
48170 | 451476 | 530664 | 2.5377 | 1.1034 | 0.069624 | 0.88819 | 0.38619 | 0.048737
48171 | 451726 | 530664 | 2.5158 | 1.1134 | 0.072726 | 0.88054 | 0.3897 | 0.050908
48172 | 451976 | 530664 | 2.6326 | 1.1556 | 0.077988 | 0.92143 | 0.40446 | 0.054592
48173 | 452226 | 530664 | 2.6299 | 1.1495 | 0.082644 | 0.92047 | 0.40231 | 0.057851
48174 | 452476 | 530664 | 2.6122 | 1.1415 | 0.088206 | 0.91427 | 0.39953 | 0.061744
48175 | 452726 | 530664 | 2.6141 | 1.1229 | 0.094236 | 0.91493 | 0.393 | 0.065965
48176 | 452976 | 530664 | 2.5959 | 1.1004 | 0.10066 | 0.90857 | 0.38515 | 0.070463
48177 | 453226 | 530664 | 2.675 | 1.0709 | 0.10754 | 0.93626 | 0.37481 | 0.075281
48178 | 453476 | 530664 | 2.7305 | 1.0468 | 0.11485 | 0.95567 | 0.36639 | 0.080396
48179 | 453726 | 530664 | 2.8083 | 1.0501 | 0.12248 | 0.9829 | 0.36754 | 0.085739
48180 | 453976 | 530664 | 2.8562 | 1.0551 | 0.13021 | 0.99968 | 0.36927 | 0.091148
48181 | 454226 | 530664 | 2.9045 | 1.072 | 0.13776 | 1.0166 | 0.37521 | 0.096432
48182 | 454476 | 530664 | 2.9759 | 1.1929 | 0.14483 | 1.0416 | 0.41752 | 0.10138
48183 | 454726 | 530664 | 2.9809 | 1.294 | 0.15121 | 1.0433 | 0.4529 | 0.10585
48184 | 454976 | 530664 | 2.9535 | 1.3669 | 0.15674 | 1.0337 | 0.47841 | 0.10972
48185 | 455226 | 530664 | 2.9249 | 1.4052 | 0.16136 | 1.0237 | 0.49181 | 0.11295
48186 | 455476 | 530664 | 2.9524 | 1.4054 | 0.16504 | 1.0333 | 0.49191 | 0.11553
48187 | 455726 | 530664 | 2.9562 | 1.3905 | 0.16777 | 1.0347 | 0.48669 | 0.11744
48188 | 455976 | 530664 | 2.9185 | 1.4102 | 0.16957 | 1.0215 | 0.49356 | 0.1187
48189 | 456226 | 530664 | 2.9575 | 1.4141 | 0.17053 | 1.0351 | 0.49492 | 0.11937
48190 | 456476 | 530664 | 2.983 | 1.4124 | 0.17078 | 1.044 | 0.49435 | 0.11955
48191 | 456726 | 530664 | 3.0157 | 1.3751 | 0.17055 | 1.0555 | 0.48128 | 0.11939
48192 | 456976 | 530664 | 3.0526 | 1.3006 | 0.17002 | 1.0684 | 0.4552 | 0.11902
48193 | 457226 | 530664 | 3.0122 | 1.2112 | 0.16933 | 1.0543 | 0.42392 | 0.11853
48194 | 457476 | 530664 | 3.0597 | 1.1081 | 0.16849 | 1.0709 | 0.38785 | 0.11794
48195 | 457726 | 530664 | 2.9389 | 1.1488 | 0.16746 | 1.0286 | 0.40209 | 0.11722
48196 | 457976 | 530664 | 2.9314 | 1.2242 | 0.16616 | 1.026 | 0.42846 | 0.11631
48197 | 458226 | 530664 | 2.9793 | 1.2574 | 0.1645 | 1.0428 | 0.44009 | 0.11515
48198 | 458476 | 530664 | 2.9858 | 1.2464 | 0.16241 | 1.045 | 0.43624 | 0.11369
48199 | 458726 | 530664 | 3.0937 | 1.1939 | 0.15982 | 1.0828 | 0.41786 | 0.11188
48200 | 458976 | 530664 | 2.9799 | 1.1069 | 0.15671 | 1.043 | 0.38742 | 0.1097
48201 | 459226 | 530664 | 3.02 | 1.0951 | 0.1531 | 1.057 | 0.38328 | 0.10717
48202 | 459476 | 530664 | 3.0803 | 1.1222 | 0.14905 | 1.0781 | 0.39275 | 0.10434
48203 | 459726 | 530664 | 3.0567 | 1.1957 | 0.14472 | 1.0698 | 0.41851 | 0.1013
48204 | 459976 | 530664 | 3.1794 | 1.2918 | 0.14075 | 1.1128 | 0.45213 | 0.098528
48205 | 460226 | 530664 | 3.2269 | 1.3538 | 0.1399 | 1.1294 | 0.47384 | 0.097931
48206 | 460476 | 530664 | 3.1342 | 1.3796 | 0.13914 | 1.097 | 0.48287 | 0.097398
48207 | 460726 | 530664 | 3.1647 | 1.3716 | 0.13847 | 1.1077 | 0.48007 | 0.096928
48208 | 460976 | 530664 | 3.0899 | 1.3353 | 0.13786 | 1.0815 | 0.46736 | 0.096499
48209 | 461226 | 530664 | 3.1544 | 1.2775 | 0.1373 | 1.1041 | 0.44711 | 0.096113
48210 | 461476 | 530664 | 3.0297 | 1.2046 | 0.13682 | 1.0604 | 0.42162 | 0.095777
48211 | 461726 | 530664 | 2.9531 | 1.1221 | 0.13645 | 1.0336 | 0.39273 | 0.095512
48212 | 461976 | 530664 | 2.9418 | 1.0648 | 0.13621 | 1.0296 | 0.37268 | 0.095344
48213 | 462226 | 530664 | 2.8433 | 1.0484 | 0.13612 | 0.99514 | 0.36694 | 0.095285
48214 | 462476 | 530664 | 2.7305 | 1.0123 | 0.13619 | 0.95566 | 0.3543 | 0.095332
48215 | 462726 | 530664 | 2.673 | 0.95962 | 0.13635 | 0.93556 | 0.33587 | 0.095445
48216 | 462976 | 530664 | 2.6717 | 0.89429 | 0.13652 | 0.93508 | 0.313 | 0.095567
48217 | 463226 | 530664 | 2.6706 | 0.84716 | 0.13661 | 0.9347 | 0.29651 | 0.09563
48218 | 463476 | 530664 | 2.6204 | 0.84214 | 0.1365 | 0.91716 | 0.29475 | 0.09555
48219 | 463726 | 530664 | 2.5576 | 0.82852 | 0.13611 | 0.89516 | 0.28998 | 0.095277
48220 | 463976 | 530664 | 2.5561 | 0.80624 | 0.13538 | 0.89465 | 0.28218 | 0.094765
48221 | 464226 | 530664 | 2.5842 | 0.77582 | 0.1343 | 0.90445 | 0.27154 | 0.094013
48222 | 464476 | 530664 | 2.6393 | 0.74876 | 0.13288 | 0.92376 | 0.26207 | 0.093017
48223 | 464726 | 530664 | 2.5109 | 0.73327 | 0.13116 | 0.87883 | 0.25665 | 0.091812
48224 | 464976 | 530664 | 2.5465 | 0.71425 | 0.12917 | 0.89129 | 0.24999 | 0.090422
48225 | 465226 | 530664 | 2.5513 | 0.69945 | 0.12699 | 0.89295 | 0.24481 | 0.088893
48226 | 465476 | 530664 | 2.5354 | 0.69691 | 0.12466 | 0.8874 | 0.24392 | 0.087259
48227 | 465726 | 530664 | 2.5664 | 0.69328 | 0.12223 | 0.89823 | 0.24265 | 0.085562
48228 | 465976 | 530664 | 2.6611 | 0.68414 | 0.11977 | 0.93138 | 0.23945 | 0.083836
48229 | 466226 | 530664 | 2.7497 | 0.67103 | 0.11729 | 0.9624 | 0.23486 | 0.082106
48230 | 466476 | 530664 | 2.5109 | 0.65527 | 0.11486 | 0.87881 | 0.22935 | 0.080405
48231 | 466726 | 530664 | 2.4555 | 0.63796 | 0.11249 | 0.85942 | 0.22328 | 0.078742
48232 | 466976 | 530664 | 2.6134 | 0.61985 | 0.11018 | 0.91468 | 0.21695 | 0.077129
48233 | 467226 | 530664 | 2.646 | 0.60805 | 0.10796 | 0.92611 | 0.21282 | 0.075575
48234 | 467476 | 530664 | 2.5884 | 0.59769 | 0.10582 | 0.90595 | 0.20919 | 0.074075
48235 | 467726 | 530664 | 2.524 | 0.58462 | 0.10376 | 0.8834 | 0.20462 | 0.072631
48236 | 467976 | 530664 | 2.3511 | 0.56911 | 0.10177 | 0.82289 | 0.19919 | 0.071236
48237 | 468226 | 530664 | 2.3273 | 0.55778 | 0.09984 | 0.81454 | 0.19522 | 0.069888
48238 | 468476 | 530664 | 2.3434 | 0.54787 | 0.097968 | 0.82018 | 0.19175 | 0.068578
48239 | 468726 | 530664 | 2.353 | 0.5629 | 0.096144 | 0.82354 | 0.19701 | 0.067301
48240 | 468976 | 530664 | 2.3571 | 0.58175 | 0.09438 | 0.825 | 0.20361 | 0.066066
48241 | 469226 | 530664 | 2.3558 | 0.59741 | 0.09267 | 0.82454 | 0.20909 | 0.064869
48242 | 469476 | 530664 | 2.2487 | 0.60986 | 0.091014 | 0.78704 | 0.21345 | 0.06371
48243 | 469726 | 530664 | 2.2292 | 0.61918 | 0.089406 | 0.78021 | 0.21671 | 0.062584
48244 | 469976 | 530664 | 2.2142 | 0.62555 | 0.087858 | 0.77497 | 0.21894 | 0.061501
48245 | 470226 | 530664 | 2.1552 | 0.6292 | 0.086358 | 0.75431 | 0.22022 | 0.060451
48246 | 470476 | 530664 | 2.0732 | 0.63042 | 0.084906 | 0.72561 | 0.22065 | 0.059434
48247 | 470726 | 530664 | 2.077 | 0.62951 | 0.083502 | 0.72694 | 0.22033 | 0.058451
48248 | 470976 | 530664 | 2.0643 | 0.62678 | 0.08214 | 0.72249 | 0.21937 | 0.057498
48249 | 471226 | 530664 | 2.0566 | 0.62252 | 0.080814 | 0.71983 | 0.21788 | 0.05657
48250 | 471476 | 530664 | 2.0251 | 0.61699 | 0.079518 | 0.70879 | 0.21595 | 0.055663
48251 | 441476 | 530914 | 1.6415 | 0.56472 | 0.025782 | 0.57452 | 0.19765 | 0.018047
48252 | 441726 | 530914 | 1.7289 | 0.59152 | 0.026298 | 0.60512 | 0.20703 | 0.018409
48253 | 441976 | 530914 | 1.7743 | 0.6151 | 0.027216 | 0.621 | 0.21529 | 0.019051
48254 | 442226 | 530914 | 1.866 | 0.63646 | 0.02826 | 0.65311 | 0.22276 | 0.019782
48255 | 442476 | 530914 | 1.9236 | 0.65372 | 0.02919 | 0.67325 | 0.2288 | 0.020433
48256 | 442726 | 530914 | 1.9355 | 0.67165 | 0.029664 | 0.67741 | 0.23508 | 0.020765
48257 | 442976 | 530914 | 1.9587 | 0.70007 | 0.030246 | 0.68555 | 0.24503 | 0.021172
48258 | 443226 | 530914 | 1.8932 | 0.72465 | 0.031044 | 0.6626 | 0.25363 | 0.021731
48259 | 443476 | 530914 | 1.912 | 0.74642 | 0.031926 | 0.66921 | 0.26125 | 0.022348
48260 | 443726 | 530914 | 1.9415 | 0.76582 | 0.032382 | 0.67952 | 0.26804 | 0.022667
48261 | 443976 | 530914 | 1.9361 | 0.78037 | 0.032616 | 0.67762 | 0.27313 | 0.022831
48262 | 444226 | 530914 | 1.9105 | 0.78797 | 0.033018 | 0.66868 | 0.27579 | 0.023113
48263 | 444476 | 530914 | 1.9037 | 0.78841 | 0.03336 | 0.6663 | 0.27594 | 0.023352
48264 | 444726 | 530914 | 1.8518 | 0.7817 | 0.03342 | 0.64812 | 0.27359 | 0.023394
48265 | 444976 | 530914 | 1.9212 | 0.76738 | 0.033576 | 0.67242 | 0.26858 | 0.023503
48266 | 445226 | 530914 | 1.9433 | 0.7455 | 0.033798 | 0.68015 | 0.26093 | 0.023659
48267 | 445476 | 530914 | 1.994 | 0.71621 | 0.034038 | 0.69789 | 0.25067 | 0.023827
48268 | 445726 | 530914 | 1.9626 | 0.67962 | 0.034248 | 0.6869 | 0.23787 | 0.023974
48269 | 445976 | 530914 | 1.922 | 0.63914 | 0.03447 | 0.6727 | 0.2237 | 0.024129
48270 | 446226 | 530914 | 1.9369 | 0.64546 | 0.034674 | 0.67793 | 0.22591 | 0.024272
48271 | 446476 | 530914 | 1.9728 | 0.65252 | 0.034992 | 0.69049 | 0.22838 | 0.024494
48272 | 446726 | 530914 | 1.8952 | 0.66121 | 0.035538 | 0.66333 | 0.23142 | 0.024877
48273 | 446976 | 530914 | 1.8992 | 0.65845 | 0.035748 | 0.66474 | 0.23046 | 0.025024
48274 | 447226 | 530914 | 1.8927 | 0.69145 | 0.036114 | 0.66245 | 0.24201 | 0.02528
48275 | 447476 | 530914 | 2.0067 | 0.72046 | 0.03672 | 0.70234 | 0.25216 | 0.025704
48276 | 447726 | 530914 | 2.045 | 0.74581 | 0.037704 | 0.71573 | 0.26103 | 0.026393
48277 | 447976 | 530914 | 2.0379 | 0.75269 | 0.038274 | 0.71326 | 0.26344 | 0.026792
48278 | 448226 | 530914 | 2.0761 | 0.74927 | 0.038934 | 0.72665 | 0.26225 | 0.027254
48279 | 448476 | 530914 | 2.0923 | 0.75326 | 0.040632 | 0.7323 | 0.26364 | 0.028442
48280 | 448726 | 530914 | 2.0961 | 0.72777 | 0.041352 | 0.73365 | 0.25472 | 0.028946
48281 | 448976 | 530914 | 2.1298 | 0.71408 | 0.043254 | 0.74543 | 0.24993 | 0.030278
48282 | 449226 | 530914 | 2.1709 | 0.68386 | 0.04479 | 0.75981 | 0.23935 | 0.031353
48283 | 449476 | 530914 | 2.2231 | 0.65114 | 0.046704 | 0.77807 | 0.2279 | 0.032693
48284 | 449726 | 530914 | 2.174 | 0.7235 | 0.048024 | 0.76091 | 0.25323 | 0.033617
48285 | 449976 | 530914 | 2.3057 | 0.80316 | 0.050022 | 0.807 | 0.28111 | 0.035015
48286 | 450226 | 530914 | 2.3548 | 0.87575 | 0.052146 | 0.82417 | 0.30651 | 0.036502
48287 | 450476 | 530914 | 2.3973 | 0.94105 | 0.054822 | 0.83905 | 0.32937 | 0.038375
48288 | 450726 | 530914 | 2.3969 | 0.99016 | 0.057558 | 0.8389 | 0.34656 | 0.040291
48289 | 450976 | 530914 | 2.411 | 1.0256 | 0.060936 | 0.84386 | 0.35897 | 0.042655
48290 | 451226 | 530914 | 2.4204 | 1.0441 | 0.064878 | 0.84715 | 0.36543 | 0.045415
48291 | 451476 | 530914 | 2.4503 | 1.0732 | 0.06882 | 0.85761 | 0.37562 | 0.048174
48292 | 451726 | 530914 | 2.6236 | 1.1656 | 0.07506 | 0.91828 | 0.40796 | 0.052542
48293 | 451976 | 530914 | 2.5736 | 1.1374 | 0.078186 | 0.90077 | 0.3981 | 0.05473
48294 | 452226 | 530914 | 2.5638 | 1.1314 | 0.083028 | 0.89733 | 0.396 | 0.05812
48295 | 452476 | 530914 | 2.5949 | 1.1204 | 0.088572 | 0.90822 | 0.39213 | 0.062
48296 | 452726 | 530914 | 2.5543 | 1.0989 | 0.094446 | 0.89402 | 0.3846 | 0.066112
48297 | 452976 | 530914 | 2.5778 | 1.0837 | 0.10072 | 0.90223 | 0.37931 | 0.070505
48298 | 453226 | 530914 | 2.6389 | 1.0462 | 0.10742 | 0.9236 | 0.36618 | 0.075197
48299 | 453476 | 530914 | 2.7258 | 1.0226 | 0.11452 | 0.95402 | 0.35793 | 0.080161
48300 | 453726 | 530914 | 2.7466 | 1.0321 | 0.12187 | 0.9613 | 0.36123 | 0.085306
48301 | 453976 | 530914 | 2.8418 | 1.0293 | 0.12926 | 0.99463 | 0.36025 | 0.090481
48302 | 454226 | 530914 | 2.8712 | 1.0597 | 0.13642 | 1.0049 | 0.37091 | 0.095495
48303 | 454476 | 530914 | 2.9333 | 1.1706 | 0.14309 | 1.0266 | 0.4097 | 0.10017
48304 | 454726 | 530914 | 2.9102 | 1.2616 | 0.14909 | 1.0186 | 0.44155 | 0.10436
48305 | 454976 | 530914 | 2.8925 | 1.3255 | 0.15428 | 1.0124 | 0.46391 | 0.108
48306 | 455226 | 530914 | 2.839 | 1.3568 | 0.15863 | 0.99364 | 0.4749 | 0.11104
48307 | 455476 | 530914 | 2.9022 | 1.353 | 0.1621 | 1.0158 | 0.47356 | 0.11347
48308 | 455726 | 530914 | 2.8932 | 1.3553 | 0.16469 | 1.0126 | 0.47436 | 0.11529
48309 | 455976 | 530914 | 2.8693 | 1.373 | 0.16641 | 1.0043 | 0.48055 | 0.11649
48310 | 456226 | 530914 | 2.892 | 1.3842 | 0.16733 | 1.0122 | 0.48445 | 0.11713
48311 | 456476 | 530914 | 2.921 | 1.3822 | 0.16759 | 1.0224 | 0.48376 | 0.11731
48312 | 456726 | 530914 | 2.9624 | 1.3469 | 0.16738 | 1.0368 | 0.47141 | 0.11716
48313 | 456976 | 530914 | 2.9955 | 1.2769 | 0.16688 | 1.0484 | 0.4469 | 0.11682
48314 | 457226 | 530914 | 2.9406 | 1.1861 | 0.16622 | 1.0292 | 0.41514 | 0.11636
48315 | 457476 | 530914 | 2.9879 | 1.0894 | 0.16544 | 1.0458 | 0.38129 | 0.11581
48316 | 457726 | 530914 | 2.886 | 1.1292 | 0.16448 | 1.0101 | 0.39524 | 0.11514
48317 | 457976 | 530914 | 2.8903 | 1.2083 | 0.16328 | 1.0116 | 0.42289 | 0.11429
48318 | 458226 | 530914 | 2.9066 | 1.2479 | 0.16174 | 1.0173 | 0.43677 | 0.11322
48319 | 458476 | 530914 | 2.9131 | 1.2453 | 0.15981 | 1.0196 | 0.43587 | 0.11187
48320 | 458726 | 530914 | 3.0077 | 1.2024 | 0.15743 | 1.0527 | 0.42084 | 0.1102
48321 | 458976 | 530914 | 2.9434 | 1.1251 | 0.15457 | 1.0302 | 0.39378 | 0.1082
48322 | 459226 | 530914 | 2.9937 | 1.0708 | 0.15123 | 1.0478 | 0.37477 | 0.10586
48323 | 459476 | 530914 | 2.9926 | 1.0959 | 0.14747 | 1.0474 | 0.38357 | 0.10323
48324 | 459726 | 530914 | 3.004 | 1.1491 | 0.1434 | 1.0514 | 0.4022 | 0.10038
48325 | 459976 | 530914 | 3.1446 | 1.243 | 0.13918 | 1.1006 | 0.43503 | 0.097427
48326 | 460226 | 530914 | 3.1824 | 1.314 | 0.13776 | 1.1138 | 0.45989 | 0.096432
48327 | 460476 | 530914 | 3.1617 | 1.3509 | 0.137 | 1.1066 | 0.47283 | 0.095899
48328 | 460726 | 530914 | 3.111 | 1.3547 | 0.13631 | 1.0889 | 0.47413 | 0.09542
48329 | 460976 | 530914 | 3.0596 | 1.3294 | 0.13569 | 1.0709 | 0.46528 | 0.094983
48330 | 461226 | 530914 | 3.0941 | 1.2811 | 0.13512 | 1.0829 | 0.44839 | 0.094584
48331 | 461476 | 530914 | 3.0992 | 1.2163 | 0.1346 | 1.0847 | 0.4257 | 0.094219
48332 | 461726 | 530914 | 2.945 | 1.1403 | 0.13415 | 1.0307 | 0.39912 | 0.093908
48333 | 461976 | 530914 | 2.9576 | 1.0575 | 0.13381 | 1.0352 | 0.37012 | 0.093668
48334 | 462226 | 530914 | 2.8185 | 1.038 | 0.13361 | 0.98647 | 0.36331 | 0.09353
48335 | 462476 | 530914 | 2.7508 | 1.0132 | 0.13357 | 0.96277 | 0.35462 | 0.093496
48336 | 462726 | 530914 | 2.6317 | 0.97118 | 0.13365 | 0.92108 | 0.33991 | 0.093555
48337 | 462976 | 530914 | 2.5889 | 0.91514 | 0.1338 | 0.90613 | 0.3203 | 0.09366
48338 | 463226 | 530914 | 2.6295 | 0.84884 | 0.13393 | 0.92034 | 0.2971 | 0.093748
48339 | 463476 | 530914 | 2.6022 | 0.83726 | 0.13393 | 0.91078 | 0.29304 | 0.093748
48340 | 463726 | 530914 | 2.5448 | 0.8297 | 0.13372 | 0.89067 | 0.2904 | 0.093601
48341 | 463976 | 530914 | 2.4931 | 0.81426 | 0.13322 | 0.87259 | 0.28499 | 0.093257
48342 | 464226 | 530914 | 2.5 | 0.79087 | 0.13241 | 0.87499 | 0.2768 | 0.092686
48343 | 464476 | 530914 | 2.6352 | 0.75968 | 0.13126 | 0.9223 | 0.26589 | 0.091883
48344 | 464726 | 530914 | 2.588 | 0.72135 | 0.1298 | 0.90579 | 0.25247 | 0.090863
48345 | 464976 | 530914 | 2.4555 | 0.71498 | 0.12806 | 0.85942 | 0.25024 | 0.089645
48346 | 465226 | 530914 | 2.4901 | 0.70927 | 0.12609 | 0.87153 | 0.24825 | 0.088263
48347 | 465476 | 530914 | 2.5047 | 0.69494 | 0.12394 | 0.87664 | 0.24323 | 0.086759
48348 | 465726 | 530914 | 2.4822 | 0.68426 | 0.12166 | 0.86876 | 0.23949 | 0.085163
48349 | 465976 | 530914 | 2.5126 | 0.67988 | 0.11931 | 0.87942 | 0.23796 | 0.083517
48350 | 466226 | 530914 | 2.6037 | 0.67048 | 0.11693 | 0.91129 | 0.23467 | 0.08185
48351 | 466476 | 530914 | 2.669 | 0.65746 | 0.11455 | 0.93415 | 0.23011 | 0.080186
48352 | 466726 | 530914 | 2.4362 | 0.64205 | 0.11221 | 0.85268 | 0.22472 | 0.078548
48353 | 466976 | 530914 | 2.3883 | 0.62525 | 0.10993 | 0.83589 | 0.21884 | 0.076948
48354 | 467226 | 530914 | 2.5399 | 0.60776 | 0.10772 | 0.88898 | 0.21272 | 0.075403
48355 | 467476 | 530914 | 2.5854 | 0.59003 | 0.10559 | 0.90489 | 0.20651 | 0.073912
48356 | 467726 | 530914 | 2.5301 | 0.57794 | 0.10354 | 0.88555 | 0.20228 | 0.072475
48357 | 467976 | 530914 | 2.4723 | 0.56578 | 0.10156 | 0.8653 | 0.19802 | 0.071089
48358 | 468226 | 530914 | 2.3055 | 0.55134 | 0.099648 | 0.80692 | 0.19297 | 0.069754
48359 | 468476 | 530914 | 2.283 | 0.53878 | 0.097794 | 0.79906 | 0.18857 | 0.068456
48360 | 468726 | 530914 | 2.3 | 0.54025 | 0.095994 | 0.80501 | 0.18909 | 0.067196
48361 | 468976 | 530914 | 2.3102 | 0.55496 | 0.094248 | 0.80858 | 0.19424 | 0.065974
48362 | 469226 | 530914 | 2.3155 | 0.57392 | 0.092556 | 0.81042 | 0.20087 | 0.064789
48363 | 469476 | 530914 | 2.3212 | 0.58984 | 0.090906 | 0.81243 | 0.20644 | 0.063634
48364 | 469726 | 530914 | 2.2403 | 0.60265 | 0.089316 | 0.78411 | 0.21093 | 0.062521
48365 | 469976 | 530914 | 2.2309 | 0.61242 | 0.087774 | 0.78081 | 0.21435 | 0.061442
48366 | 470226 | 530914 | 2.2216 | 0.6193 | 0.086286 | 0.77757 | 0.21675 | 0.0604
48367 | 470476 | 530914 | 2.1711 | 0.6235 | 0.084846 | 0.7599 | 0.21822 | 0.059392
48368 | 470726 | 530914 | 2.0975 | 0.62527 | 0.083454 | 0.73412 | 0.21884 | 0.058418
48369 | 470976 | 530914 | 2.0411 | 0.62491 | 0.082104 | 0.71439 | 0.21872 | 0.057473
48370 | 471226 | 530914 | 2.0384 | 0.62269 | 0.080796 | 0.71346 | 0.21794 | 0.056557
48371 | 471476 | 530914 | 2.0288 | 0.61892 | 0.079518 | 0.7101 | 0.21662 | 0.055663
48372 | 441476 | 531164 | 1.7283 | 0.58969 | 0.026844 | 0.60492 | 0.20639 | 0.018791
48373 | 441726 | 531164 | 1.792 | 0.61192 | 0.027168 | 0.62718 | 0.21417 | 0.019018
48374 | 441976 | 531164 | 1.8515 | 0.63135 | 0.028068 | 0.64803 | 0.22097 | 0.019648
48375 | 442226 | 531164 | 1.8735 | 0.64734 | 0.029136 | 0.65572 | 0.22657 | 0.020395
48376 | 442476 | 531164 | 1.9361 | 0.6598 | 0.030018 | 0.67763 | 0.23093 | 0.021013
48377 | 442726 | 531164 | 1.9283 | 0.68723 | 0.030456 | 0.67491 | 0.24053 | 0.021319
48378 | 442976 | 531164 | 1.8738 | 0.71219 | 0.030954 | 0.65584 | 0.24927 | 0.021668
48379 | 443226 | 531164 | 1.8676 | 0.73483 | 0.031206 | 0.65365 | 0.25719 | 0.021844
48380 | 443476 | 531164 | 1.9513 | 0.75074 | 0.032352 | 0.68296 | 0.26276 | 0.022646
48381 | 443726 | 531164 | 1.8961 | 0.76412 | 0.032274 | 0.66362 | 0.26744 | 0.022592
48382 | 443976 | 531164 | 1.8767 | 0.7705 | 0.032646 | 0.65684 | 0.26968 | 0.022852
48383 | 444226 | 531164 | 1.8926 | 0.77006 | 0.032868 | 0.66241 | 0.26952 | 0.023008
48384 | 444476 | 531164 | 1.8395 | 0.76219 | 0.032976 | 0.64381 | 0.26677 | 0.023083
48385 | 444726 | 531164 | 1.8848 | 0.74648 | 0.033132 | 0.65969 | 0.26127 | 0.023192
48386 | 444976 | 531164 | 1.9118 | 0.72379 | 0.033216 | 0.66913 | 0.25333 | 0.023251
48387 | 445226 | 531164 | 1.9492 | 0.69383 | 0.033354 | 0.68221 | 0.24284 | 0.023348
48388 | 445476 | 531164 | 1.9398 | 0.6577 | 0.033498 | 0.67892 | 0.2302 | 0.023449
48389 | 445726 | 531164 | 1.9153 | 0.62017 | 0.033702 | 0.67037 | 0.21706 | 0.023591
48390 | 445976 | 531164 | 1.9067 | 0.6263 | 0.033876 | 0.66736 | 0.21921 | 0.023713
48391 | 446226 | 531164 | 1.9271 | 0.63068 | 0.034068 | 0.67447 | 0.22074 | 0.023848
48392 | 446476 | 531164 | 1.8723 | 0.64067 | 0.03456 | 0.6553 | 0.22423 | 0.024192
48393 | 446726 | 531164 | 1.8563 | 0.64191 | 0.034902 | 0.64972 | 0.22467 | 0.024431
48394 | 446976 | 531164 | 1.8637 | 0.67491 | 0.035268 | 0.6523 | 0.23622 | 0.024688
48395 | 447226 | 531164 | 1.9734 | 0.70334 | 0.035808 | 0.69068 | 0.24617 | 0.025066
48396 | 447476 | 531164 | 2.0133 | 0.72536 | 0.036528 | 0.70467 | 0.25388 | 0.02557
48397 | 447726 | 531164 | 2.0277 | 0.7433 | 0.037626 | 0.70969 | 0.26016 | 0.026338
48398 | 447976 | 531164 | 2.07 | 0.75067 | 0.038748 | 0.7245 | 0.26274 | 0.027124
48399 | 448226 | 531164 | 2.0542 | 0.73535 | 0.039156 | 0.71896 | 0.25737 | 0.027409
48400 | 448476 | 531164 | 2.0889 | 0.72861 | 0.040674 | 0.73112 | 0.25501 | 0.028472
48401 | 448726 | 531164 | 2.0833 | 0.6985 | 0.041454 | 0.72915 | 0.24447 | 0.029018
48402 | 448976 | 531164 | 2.0864 | 0.67721 | 0.043188 | 0.73024 | 0.23702 | 0.030232
48403 | 449226 | 531164 | 2.1384 | 0.64933 | 0.04506 | 0.74845 | 0.22726 | 0.031542
48404 | 449476 | 531164 | 2.1664 | 0.6742 | 0.046896 | 0.75824 | 0.23597 | 0.032827
48405 | 449726 | 531164 | 2.221 | 0.74876 | 0.048432 | 0.77734 | 0.26207 | 0.033902
48406 | 449976 | 531164 | 2.2676 | 0.81971 | 0.050298 | 0.79368 | 0.2869 | 0.035209
48407 | 450226 | 531164 | 2.3087 | 0.88278 | 0.052416 | 0.80806 | 0.30897 | 0.036691
48408 | 450476 | 531164 | 2.3578 | 0.93837 | 0.055182 | 0.82523 | 0.32843 | 0.038627
48409 | 450726 | 531164 | 2.3066 | 0.97843 | 0.058122 | 0.80731 | 0.34245 | 0.040685
48410 | 450976 | 531164 | 2.3578 | 1.0024 | 0.061452 | 0.82523 | 0.35082 | 0.043016
48411 | 451226 | 531164 | 2.4023 | 1.0365 | 0.065514 | 0.84079 | 0.36277 | 0.04586
48412 | 451476 | 531164 | 2.4383 | 1.0932 | 0.06984 | 0.85341 | 0.3826 | 0.048888
48413 | 451726 | 531164 | 2.566 | 1.1406 | 0.074892 | 0.89811 | 0.39922 | 0.052424
48414 | 451976 | 531164 | 2.5248 | 1.1198 | 0.078486 | 0.8837 | 0.39194 | 0.05494
48415 | 452226 | 531164 | 2.5222 | 1.1134 | 0.083454 | 0.88279 | 0.38967 | 0.058418
48416 | 452476 | 531164 | 2.5185 | 1.0974 | 0.08886 | 0.88146 | 0.3841 | 0.062202
48417 | 452726 | 531164 | 2.4917 | 1.0852 | 0.094596 | 0.87211 | 0.37981 | 0.066217
48418 | 452976 | 531164 | 2.5491 | 1.0642 | 0.10072 | 0.8922 | 0.37247 | 0.070501
48419 | 453226 | 531164 | 2.5935 | 1.0217 | 0.10725 | 0.90773 | 0.35761 | 0.075075
48420 | 453476 | 531164 | 2.73 | 0.99887 | 0.11413 | 0.95549 | 0.3496 | 0.079888
48421 | 453726 | 531164 | 2.7197 | 1.0128 | 0.12121 | 0.95188 | 0.35447 | 0.084848
48422 | 453976 | 531164 | 2.8063 | 1.0031 | 0.12827 | 0.98222 | 0.35109 | 0.089792
48423 | 454226 | 531164 | 2.8229 | 1.0461 | 0.13507 | 0.98802 | 0.36614 | 0.094546
48424 | 454476 | 531164 | 2.8733 | 1.1476 | 0.14137 | 1.0057 | 0.40165 | 0.09896
48425 | 454726 | 531164 | 2.8394 | 1.2294 | 0.14701 | 0.99377 | 0.43029 | 0.10291
48426 | 454976 | 531164 | 2.8172 | 1.2852 | 0.1519 | 0.98603 | 0.44983 | 0.10633
48427 | 455226 | 531164 | 2.8012 | 1.3106 | 0.156 | 0.98044 | 0.45869 | 0.1092
48428 | 455476 | 531164 | 2.8301 | 1.3033 | 0.15928 | 0.99054 | 0.45615 | 0.1115
48429 | 455726 | 531164 | 2.8403 | 1.3213 | 0.16174 | 0.9941 | 0.46245 | 0.11322
48430 | 455976 | 531164 | 2.808 | 1.3372 | 0.16337 | 0.9828 | 0.46803 | 0.11436
48431 | 456226 | 531164 | 2.8322 | 1.3551 | 0.16426 | 0.99127 | 0.47429 | 0.11498
48432 | 456476 | 531164 | 2.8527 | 1.3528 | 0.16452 | 0.99845 | 0.47347 | 0.11516
48433 | 456726 | 531164 | 2.9272 | 1.3194 | 0.16433 | 1.0245 | 0.46177 | 0.11503
48434 | 456976 | 531164 | 2.9404 | 1.2535 | 0.16387 | 1.0291 | 0.43872 | 0.11471
48435 | 457226 | 531164 | 2.8759 | 1.1616 | 0.16326 | 1.0066 | 0.40655 | 0.11428
48436 | 457476 | 531164 | 2.9003 | 1.0707 | 0.16252 | 1.0151 | 0.37475 | 0.11377
48437 | 457726 | 531164 | 2.8691 | 1.1095 | 0.16163 | 1.0042 | 0.38834 | 0.11314
48438 | 457976 | 531164 | 2.8503 | 1.1915 | 0.16051 | 0.99761 | 0.41702 | 0.11235
48439 | 458226 | 531164 | 2.8527 | 1.2364 | 0.15908 | 0.99843 | 0.43275 | 0.11136
48440 | 458476 | 531164 | 2.8469 | 1.2412 | 0.1573 | 0.99642 | 0.43442 | 0.11011
48441 | 458726 | 531164 | 2.9247 | 1.207 | 0.15511 | 1.0237 | 0.42245 | 0.10857
48442 | 458976 | 531164 | 2.9606 | 1.1388 | 0.15247 | 1.0362 | 0.39857 | 0.10673
48443 | 459226 | 531164 | 2.9263 | 1.0561 | 0.14938 | 1.0242 | 0.36965 | 0.10457
48444 | 459476 | 531164 | 2.9225 | 1.0703 | 0.14589 | 1.0229 | 0.37462 | 0.10212
48445 | 459726 | 531164 | 2.9806 | 1.1243 | 0.14207 | 1.0432 | 0.39349 | 0.099452
48446 | 459976 | 531164 | 3.0684 | 1.1934 | 0.13808 | 1.074 | 0.41771 | 0.096655
48447 | 460226 | 531164 | 3.1427 | 1.272 | 0.13572 | 1.0999 | 0.4452 | 0.095004
48448 | 460476 | 531164 | 3.1248 | 1.319 | 0.13496 | 1.0937 | 0.46164 | 0.094475
48449 | 460726 | 531164 | 3.0545 | 1.3337 | 0.13427 | 1.0691 | 0.46681 | 0.093992
48450 | 460976 | 531164 | 3.0809 | 1.3193 | 0.13364 | 1.0783 | 0.46175 | 0.093547
48451 | 461226 | 531164 | 2.998 | 1.2807 | 0.13306 | 1.0493 | 0.44826 | 0.093139
48452 | 461476 | 531164 | 3.0306 | 1.2241 | 0.1325 | 1.0607 | 0.42843 | 0.092753
48453 | 461726 | 531164 | 2.9543 | 1.1549 | 0.13201 | 1.034 | 0.40422 | 0.092408
48454 | 461976 | 531164 | 2.8564 | 1.0777 | 0.1316 | 0.99973 | 0.37718 | 0.092119
48455 | 462226 | 531164 | 2.83 | 1.0224 | 0.1313 | 0.99051 | 0.35783 | 0.091909
48456 | 462476 | 531164 | 2.7512 | 1.0081 | 0.13114 | 0.96292 | 0.35283 | 0.091799
48457 | 462726 | 531164 | 2.6764 | 0.97642 | 0.13112 | 0.93674 | 0.34175 | 0.091787
48458 | 462976 | 531164 | 2.5813 | 0.92988 | 0.13121 | 0.90344 | 0.32546 | 0.091846
48459 | 463226 | 531164 | 2.5488 | 0.87168 | 0.13133 | 0.89209 | 0.30509 | 0.09193
48460 | 463476 | 531164 | 2.559 | 0.82749 | 0.13139 | 0.89565 | 0.28962 | 0.091976
48461 | 463726 | 531164 | 2.5766 | 0.82586 | 0.13132 | 0.90182 | 0.28905 | 0.091921
48462 | 463976 | 531164 | 2.5076 | 0.81673 | 0.13101 | 0.87765 | 0.28585 | 0.091707
48463 | 464226 | 531164 | 2.4491 | 0.79999 | 0.13043 | 0.85718 | 0.28 | 0.0913
48464 | 464476 | 531164 | 2.4431 | 0.77558 | 0.12953 | 0.85509 | 0.27145 | 0.090674
48465 | 464726 | 531164 | 2.6439 | 0.74372 | 0.12833 | 0.92537 | 0.2603 | 0.089834
48466 | 464976 | 531164 | 2.5115 | 0.7121 | 0.12684 | 0.87904 | 0.24923 | 0.088788
48467 | 465226 | 531164 | 2.4238 | 0.71395 | 0.1251 | 0.84832 | 0.24988 | 0.08757
48468 | 465476 | 531164 | 2.4384 | 0.70604 | 0.12314 | 0.85345 | 0.24711 | 0.086201
48469 | 465726 | 531164 | 2.4315 | 0.69014 | 0.12104 | 0.85101 | 0.24155 | 0.084727
48470 | 465976 | 531164 | 2.4292 | 0.67187 | 0.11882 | 0.85024 | 0.23515 | 0.083173
48471 | 466226 | 531164 | 2.4607 | 0.66685 | 0.11654 | 0.86126 | 0.2334 | 0.081577
48472 | 466476 | 531164 | 2.5484 | 0.65723 | 0.11423 | 0.89193 | 0.23003 | 0.079964
48473 | 466726 | 531164 | 2.5881 | 0.64433 | 0.11194 | 0.90582 | 0.22551 | 0.078355
48474 | 466976 | 531164 | 2.3648 | 0.62928 | 0.10969 | 0.82767 | 0.22025 | 0.07678
48475 | 467226 | 531164 | 2.3238 | 0.61298 | 0.10749 | 0.81332 | 0.21454 | 0.075243
48476 | 467476 | 531164 | 2.4695 | 0.59607 | 0.10537 | 0.86434 | 0.20862 | 0.07376
48477 | 467726 | 531164 | 2.5273 | 0.57896 | 0.10333 | 0.88454 | 0.20264 | 0.072328
48478 | 467976 | 531164 | 2.4742 | 0.56189 | 0.10135 | 0.86596 | 0.19666 | 0.070946
48479 | 468226 | 531164 | 2.42 | 0.54787 | 0.09945 | 0.84699 | 0.19175 | 0.069615
48480 | 468476 | 531164 | 2.2611 | 0.53441 | 0.097614 | 0.7914 | 0.18704 | 0.06833
48481 | 468726 | 531164 | 2.2512 | 0.52223 | 0.095832 | 0.78791 | 0.18278 | 0.067082
48482 | 468976 | 531164 | 2.2572 | 0.53288 | 0.094104 | 0.79001 | 0.18651 | 0.065873
48483 | 469226 | 531164 | 2.2527 | 0.547 | 0.092424 | 0.78845 | 0.19145 | 0.064697
48484 | 469476 | 531164 | 2.2589 | 0.56603 | 0.090798 | 0.79063 | 0.19811 | 0.063559
48485 | 469726 | 531164 | 2.2763 | 0.58214 | 0.08922 | 0.7967 | 0.20375 | 0.062454
48486 | 469976 | 531164 | 2.2235 | 0.59528 | 0.08769 | 0.77822 | 0.20835 | 0.061383
48487 | 470226 | 531164 | 2.2287 | 0.60545 | 0.086208 | 0.78006 | 0.21191 | 0.060346
48488 | 470476 | 531164 | 2.2141 | 0.6128 | 0.08478 | 0.77494 | 0.21448 | 0.059346
48489 | 470726 | 531164 | 2.1709 | 0.61751 | 0.083394 | 0.75981 | 0.21613 | 0.058376
48490 | 470976 | 531164 | 2.117 | 0.61982 | 0.082056 | 0.74096 | 0.21694 | 0.057439
48491 | 471226 | 531164 | 2.0318 | 0.61999 | 0.080754 | 0.71114 | 0.217 | 0.056528
48492 | 471476 | 531164 | 2.0159 | 0.61829 | 0.079494 | 0.70557 | 0.2164 | 0.055646
48493 | 441476 | 531414 | 1.7779 | 0.61049 | 0.028158 | 0.62228 | 0.21367 | 0.019711
48494 | 441726 | 531414 | 1.8339 | 0.62542 | 0.02778 | 0.64185 | 0.2189 | 0.019446
48495 | 441976 | 531414 | 1.8579 | 0.64045 | 0.029094 | 0.65027 | 0.22416 | 0.020366
48496 | 442226 | 531414 | 1.9062 | 0.65145 | 0.029802 | 0.66716 | 0.22801 | 0.020861
48497 | 442476 | 531414 | 1.89 | 0.67678 | 0.030402 | 0.66149 | 0.23687 | 0.021281
48498 | 442726 | 531414 | 1.8729 | 0.70004 | 0.030966 | 0.65551 | 0.24501 | 0.021676
48499 | 442976 | 531414 | 1.8742 | 0.72076 | 0.03126 | 0.65596 | 0.25227 | 0.021882
48500 | 443226 | 531414 | 1.9011 | 0.73697 | 0.031692 | 0.66539 | 0.25794 | 0.022184
48501 | 443476 | 531414 | 1.8791 | 0.74806 | 0.032226 | 0.65769 | 0.26182 | 0.022558
48502 | 443726 | 531414 | 1.8392 | 0.7537 | 0.032148 | 0.64372 | 0.26379 | 0.022504
48503 | 443976 | 531414 | 1.8503 | 0.75233 | 0.032328 | 0.6476 | 0.26331 | 0.02263
48504 | 444226 | 531414 | 1.8113 | 0.74378 | 0.032466 | 0.63394 | 0.26032 | 0.022726
48505 | 444476 | 531414 | 1.8538 | 0.72734 | 0.032784 | 0.64884 | 0.25457 | 0.022949
48506 | 444726 | 531414 | 1.8882 | 0.70447 | 0.032736 | 0.66088 | 0.24657 | 0.022915
48507 | 444976 | 531414 | 1.9114 | 0.67511 | 0.03279 | 0.66898 | 0.23629 | 0.022953
48508 | 445226 | 531414 | 1.8982 | 0.6404 | 0.032874 | 0.66436 | 0.22414 | 0.023012
48509 | 445476 | 531414 | 1.9346 | 0.60001 | 0.033 | 0.67712 | 0.21 | 0.0231
48510 | 445726 | 531414 | 1.86 | 0.60696 | 0.033138 | 0.65099 | 0.21244 | 0.023197
48511 | 445976 | 531414 | 1.8875 | 0.61598 | 0.033378 | 0.66063 | 0.21559 | 0.023365
48512 | 446226 | 531414 | 1.8726 | 0.61475 | 0.033498 | 0.6554 | 0.21516 | 0.023449
48513 | 446476 | 531414 | 1.8171 | 0.61873 | 0.03381 | 0.636 | 0.21656 | 0.023667
48514 | 446726 | 531414 | 1.8295 | 0.65756 | 0.034398 | 0.64033 | 0.23015 | 0.024079
48515 | 446976 | 531414 | 1.9256 | 0.68437 | 0.03483 | 0.67395 | 0.23953 | 0.024381
48516 | 447226 | 531414 | 1.9699 | 0.70574 | 0.035436 | 0.68945 | 0.24701 | 0.024805
48517 | 447476 | 531414 | 1.9674 | 0.72018 | 0.03621 | 0.68858 | 0.25206 | 0.025347
48518 | 447726 | 531414 | 2.0473 | 0.72944 | 0.03729 | 0.71657 | 0.2553 | 0.026103
48519 | 447976 | 531414 | 2.0571 | 0.73379 | 0.038718 | 0.71997 | 0.25683 | 0.027103
48520 | 448226 | 531414 | 2.0579 | 0.71504 | 0.039312 | 0.72028 | 0.25027 | 0.027518
48521 | 448476 | 531414 | 2.0556 | 0.69741 | 0.040548 | 0.71945 | 0.24409 | 0.028384
48522 | 448726 | 531414 | 2.0763 | 0.67219 | 0.041844 | 0.72671 | 0.23527 | 0.029291
48523 | 448976 | 531414 | 2.1124 | 0.63899 | 0.043122 | 0.73934 | 0.22365 | 0.030185
48524 | 449226 | 531414 | 2.1342 | 0.62591 | 0.045078 | 0.74699 | 0.21907 | 0.031555
48525 | 449476 | 531414 | 2.1666 | 0.70099 | 0.046764 | 0.75829 | 0.24535 | 0.032735
48526 | 449726 | 531414 | 2.2631 | 0.76914 | 0.048912 | 0.79208 | 0.2692 | 0.034238
48527 | 449976 | 531414 | 2.257 | 0.83102 | 0.050634 | 0.78996 | 0.29086 | 0.035444
48528 | 450226 | 531414 | 2.2794 | 0.88693 | 0.052974 | 0.7978 | 0.31042 | 0.037082
48529 | 450476 | 531414 | 2.2839 | 0.93372 | 0.055878 | 0.79936 | 0.3268 | 0.039115
48530 | 450726 | 531414 | 2.3384 | 0.96271 | 0.058734 | 0.81843 | 0.33695 | 0.041114
48531 | 450976 | 531414 | 2.3382 | 0.98622 | 0.062184 | 0.81839 | 0.34518 | 0.043529
48532 | 451226 | 531414 | 2.4048 | 1.058 | 0.066414 | 0.84167 | 0.3703 | 0.04649
48533 | 451476 | 531414 | 2.4272 | 1.0915 | 0.070296 | 0.84951 | 0.38202 | 0.049207
48534 | 451726 | 531414 | 2.5048 | 1.1162 | 0.074832 | 0.87667 | 0.39068 | 0.052382
48535 | 451976 | 531414 | 2.4659 | 1.1017 | 0.07881 | 0.86308 | 0.38561 | 0.055167
48536 | 452226 | 531414 | 2.4612 | 1.093 | 0.083808 | 0.86142 | 0.38255 | 0.058666
48537 | 452476 | 531414 | 2.4867 | 1.0736 | 0.089076 | 0.87034 | 0.37577 | 0.062353
48538 | 452726 | 531414 | 2.4412 | 1.0718 | 0.09468 | 0.85442 | 0.37515 | 0.066276
48539 | 452976 | 531414 | 2.5282 | 1.0422 | 0.10066 | 0.88486 | 0.36476 | 0.070463
48540 | 453226 | 531414 | 2.5837 | 0.99728 | 0.10703 | 0.90428 | 0.34905 | 0.07492
48541 | 453476 | 531414 | 2.6803 | 0.98021 | 0.11369 | 0.9381 | 0.34307 | 0.079586
48542 | 453726 | 531414 | 2.7033 | 0.99244 | 0.12051 | 0.94614 | 0.34735 | 0.084357
48543 | 453976 | 531414 | 2.7632 | 0.97675 | 0.12725 | 0.96714 | 0.34186 | 0.089078
48544 | 454226 | 531414 | 2.8175 | 1.0313 | 0.1337 | 0.98611 | 0.36097 | 0.093593
48545 | 454476 | 531414 | 2.8259 | 1.1241 | 0.13966 | 0.98907 | 0.39344 | 0.097763
48546 | 454726 | 531414 | 2.7692 | 1.1976 | 0.14498 | 0.9692 | 0.41916 | 0.10148
48547 | 454976 | 531414 | 2.7614 | 1.2462 | 0.14959 | 0.9665 | 0.43618 | 0.10471
48548 | 455226 | 531414 | 2.7788 | 1.2662 | 0.15346 | 0.97257 | 0.44319 | 0.10742
48549 | 455476 | 531414 | 2.7647 | 1.2598 | 0.15657 | 0.96765 | 0.44094 | 0.1096
48550 | 455726 | 531414 | 2.7667 | 1.2884 | 0.1589 | 0.96834 | 0.45094 | 0.11123
48551 | 455976 | 531414 | 2.7625 | 1.3033 | 0.16046 | 0.96688 | 0.45615 | 0.11232
48552 | 456226 | 531414 | 2.7801 | 1.3269 | 0.16132 | 0.97304 | 0.46441 | 0.11292
48553 | 456476 | 531414 | 2.8003 | 1.3242 | 0.16157 | 0.98012 | 0.46348 | 0.1131
48554 | 456726 | 531414 | 2.883 | 1.2925 | 0.16141 | 1.0091 | 0.45239 | 0.11299
48555 | 456976 | 531414 | 2.8879 | 1.2305 | 0.16099 | 1.0108 | 0.43067 | 0.11269
48556 | 457226 | 531414 | 2.8207 | 1.1395 | 0.16042 | 0.98725 | 0.39882 | 0.11229
48557 | 457476 | 531414 | 2.8165 | 1.0522 | 0.15973 | 0.98577 | 0.36826 | 0.11181
48558 | 457726 | 531414 | 2.7866 | 1.0889 | 0.15889 | 0.97531 | 0.38112 | 0.11122
48559 | 457976 | 531414 | 2.8115 | 1.1727 | 0.15785 | 0.98403 | 0.41046 | 0.1105
48560 | 458226 | 531414 | 2.8222 | 1.2223 | 0.15653 | 0.98777 | 0.42781 | 0.10957
48561 | 458476 | 531414 | 2.8042 | 1.2341 | 0.15488 | 0.98147 | 0.43193 | 0.10842
48562 | 458726 | 531414 | 2.8447 | 1.2084 | 0.15286 | 0.99566 | 0.42295 | 0.107
48563 | 458976 | 531414 | 2.9436 | 1.1492 | 0.15041 | 1.0303 | 0.40222 | 0.10529
48564 | 459226 | 531414 | 2.8665 | 1.0633 | 0.14756 | 1.0033 | 0.37216 | 0.10329
48565 | 459476 | 531414 | 2.8989 | 1.0454 | 0.14432 | 1.0146 | 0.36588 | 0.10102
48566 | 459726 | 531414 | 2.9349 | 1.0998 | 0.14074 | 1.0272 | 0.38493 | 0.098519
48567 | 459976 | 531414 | 2.9285 | 1.1438 | 0.13696 | 1.025 | 0.40034 | 0.095869
48568 | 460226 | 531414 | 3.0452 | 1.2285 | 0.13377 | 1.0658 | 0.42997 | 0.093639
48569 | 460476 | 531414 | 3.0854 | 1.2843 | 0.13302 | 1.0799 | 0.44949 | 0.093114
48570 | 460726 | 531414 | 3.0347 | 1.3093 | 0.13233 | 1.0621 | 0.45825 | 0.092631
48571 | 460976 | 531414 | 3.0314 | 1.3053 | 0.13169 | 1.061 | 0.45685 | 0.092186
48572 | 461226 | 531414 | 2.9432 | 1.2764 | 0.13109 | 1.0301 | 0.44676 | 0.091766
48573 | 461476 | 531414 | 3.0116 | 1.2282 | 0.13053 | 1.054 | 0.42986 | 0.091371
48574 | 461726 | 531414 | 2.9543 | 1.1659 | 0.13 | 1.034 | 0.40808 | 0.090997
48575 | 461976 | 531414 | 2.8729 | 1.0944 | 0.12953 | 1.0055 | 0.38305 | 0.09067
48576 | 462226 | 531414 | 2.8023 | 1.0171 | 0.12915 | 0.9808 | 0.356 | 0.090405
48577 | 462476 | 531414 | 2.7298 | 0.99757 | 0.12889 | 0.95545 | 0.34915 | 0.090224
48578 | 462726 | 531414 | 2.6612 | 0.97579 | 0.12877 | 0.9314 | 0.34153 | 0.09014
48579 | 462976 | 531414 | 2.5981 | 0.93858 | 0.12877 | 0.90932 | 0.3285 | 0.09014
48580 | 463226 | 531414 | 2.5213 | 0.88851 | 0.12885 | 0.88246 | 0.31098 | 0.090195
48581 | 463476 | 531414 | 2.5281 | 0.82872 | 0.12893 | 0.88483 | 0.29005 | 0.090254
48582 | 463726 | 531414 | 2.5435 | 0.81763 | 0.12893 | 0.89021 | 0.28617 | 0.090254
48583 | 463976 | 531414 | 2.5031 | 0.81424 | 0.12878 | 0.87609 | 0.28498 | 0.090145
48584 | 464226 | 531414 | 2.4456 | 0.80366 | 0.12839 | 0.85596 | 0.28128 | 0.089872
48585 | 464476 | 531414 | 2.4591 | 0.78572 | 0.12772 | 0.8607 | 0.275 | 0.089405
48586 | 464726 | 531414 | 2.4769 | 0.76038 | 0.12676 | 0.86691 | 0.26613 | 0.088733
48587 | 464976 | 531414 | 2.5833 | 0.72796 | 0.12552 | 0.90416 | 0.25479 | 0.087864
48588 | 465226 | 531414 | 2.4351 | 0.713 | 0.12401 | 0.85228 | 0.24955 | 0.086806
48589 | 465476 | 531414 | 2.3896 | 0.71229 | 0.12227 | 0.83635 | 0.2493 | 0.085588
48590 | 465726 | 531414 | 2.3991 | 0.70237 | 0.12034 | 0.83967 | 0.24583 | 0.084235
48591 | 465976 | 531414 | 2.386 | 0.6851 | 0.11827 | 0.8351 | 0.23979 | 0.08279
48592 | 466226 | 531414 | 2.3768 | 0.66274 | 0.11611 | 0.83189 | 0.23196 | 0.081274
48593 | 466476 | 531414 | 2.4106 | 0.65414 | 0.11389 | 0.84372 | 0.22895 | 0.079724
48594 | 466726 | 531414 | 2.495 | 0.64438 | 0.11167 | 0.87326 | 0.22553 | 0.078166
48595 | 466976 | 531414 | 2.5106 | 0.63163 | 0.10945 | 0.87872 | 0.22107 | 0.076616
48596 | 467226 | 531414 | 2.2963 | 0.61693 | 0.10728 | 0.8037 | 0.21593 | 0.075096
48597 | 467476 | 531414 | 2.2618 | 0.60111 | 0.10517 | 0.79164 | 0.21039 | 0.073618
48598 | 467726 | 531414 | 2.402 | 0.58475 | 0.10313 | 0.84071 | 0.20466 | 0.07219
48599 | 467976 | 531414 | 2.4714 | 0.56824 | 0.10116 | 0.865 | 0.19888 | 0.070812
48600 | 468226 | 531414 | 2.4204 | 0.55178 | 0.099264 | 0.84715 | 0.19312 | 0.069485
48601 | 468476 | 531414 | 2.3683 | 0.53543 | 0.097428 | 0.82892 | 0.1874 | 0.0682
48602 | 468726 | 531414 | 2.2181 | 0.51903 | 0.095658 | 0.77632 | 0.18166 | 0.066961
48603 | 468976 | 531414 | 2.2397 | 0.51191 | 0.093948 | 0.7839 | 0.17917 | 0.065764
48604 | 469226 | 531414 | 2.2162 | 0.52574 | 0.092286 | 0.77566 | 0.18401 | 0.0646
48605 | 469476 | 531414 | 2.1942 | 0.53902 | 0.090678 | 0.76795 | 0.18866 | 0.063475
48606 | 469726 | 531414 | 2.2076 | 0.55808 | 0.089112 | 0.77267 | 0.19533 | 0.062378
48607 | 469976 | 531414 | 2.238 | 0.57436 | 0.0876 | 0.78331 | 0.20103 | 0.06132
48608 | 470226 | 531414 | 2.2023 | 0.58777 | 0.08613 | 0.77082 | 0.20572 | 0.060291
48609 | 470476 | 531414 | 2.2231 | 0.59831 | 0.084708 | 0.77809 | 0.20941 | 0.059296
48610 | 470726 | 531414 | 2.2153 | 0.6061 | 0.083328 | 0.77535 | 0.21214 | 0.05833
48611 | 470976 | 531414 | 2.1808 | 0.6113 | 0.081996 | 0.76327 | 0.21395 | 0.057397
48612 | 471226 | 531414 | 2.1223 | 0.61412 | 0.080706 | 0.74282 | 0.21494 | 0.056494
48613 | 471476 | 531414 | 2.0546 | 0.6148 | 0.079458 | 0.71909 | 0.21518 | 0.055621
48614 | 441476 | 531664 | 1.7964 | 0.6223 | 0.028596 | 0.62874 | 0.21781 | 0.020017
48615 | 441726 | 531664 | 1.8499 | 0.63257 | 0.028908 | 0.64746 | 0.2214 | 0.020236
48616 | 441976 | 531664 | 1.9065 | 0.6421 | 0.029928 | 0.66728 | 0.22474 | 0.02095
48617 | 442226 | 531664 | 1.9294 | 0.66536 | 0.030972 | 0.67529 | 0.23288 | 0.02168
48618 | 442476 | 531664 | 1.8661 | 0.68897 | 0.030666 | 0.65313 | 0.24114 | 0.021466
48619 | 442726 | 531664 | 1.8556 | 0.70849 | 0.030774 | 0.64946 | 0.24797 | 0.021542
48620 | 442976 | 531664 | 1.852 | 0.72316 | 0.0312 | 0.64819 | 0.2531 | 0.02184
48621 | 443226 | 531664 | 1.8697 | 0.73259 | 0.032442 | 0.65439 | 0.25641 | 0.022709
48622 | 443476 | 531664 | 1.8625 | 0.73702 | 0.032424 | 0.65187 | 0.25796 | 0.022697
48623 | 443726 | 531664 | 1.8652 | 0.73586 | 0.033474 | 0.65283 | 0.25755 | 0.023432
48624 | 443976 | 531664 | 1.8013 | 0.72562 | 0.032382 | 0.63045 | 0.25397 | 0.022667
48625 | 444226 | 531664 | 1.8527 | 0.70937 | 0.032352 | 0.64844 | 0.24828 | 0.022646
48626 | 444476 | 531664 | 1.8965 | 0.68656 | 0.032262 | 0.66378 | 0.2403 | 0.022583
48627 | 444726 | 531664 | 1.8993 | 0.6577 | 0.032256 | 0.66475 | 0.23019 | 0.022579
48628 | 444976 | 531664 | 1.9054 | 0.62276 | 0.03234 | 0.66688 | 0.21797 | 0.022638
48629 | 445226 | 531664 | 1.8891 | 0.5849 | 0.03246 | 0.66118 | 0.20472 | 0.022722
48630 | 445476 | 531664 | 1.8442 | 0.59028 | 0.032502 | 0.64546 | 0.2066 | 0.022751
48631 | 445726 | 531664 | 1.8638 | 0.59782 | 0.032646 | 0.65233 | 0.20924 | 0.022852
48632 | 445976 | 531664 | 1.8276 | 0.60302 | 0.032874 | 0.63964 | 0.21106 | 0.023012
48633 | 446226 | 531664 | 1.7871 | 0.6028 | 0.03306 | 0.62549 | 0.21098 | 0.023142
48634 | 446476 | 531664 | 1.7789 | 0.63566 | 0.033372 | 0.62261 | 0.22248 | 0.02336
48635 | 446726 | 531664 | 1.886 | 0.66346 | 0.033792 | 0.6601 | 0.23221 | 0.023654
48636 | 446976 | 531664 | 1.9237 | 0.68732 | 0.034446 | 0.67328 | 0.24056 | 0.024112
48637 | 447226 | 531664 | 1.9254 | 0.69955 | 0.03501 | 0.67389 | 0.24484 | 0.024507
48638 | 447476 | 531664 | 2.0129 | 0.70849 | 0.035922 | 0.70452 | 0.24797 | 0.025145
48639 | 447726 | 531664 | 2.0224 | 0.70931 | 0.036942 | 0.70784 | 0.24826 | 0.025859
48640 | 447976 | 531664 | 2.0682 | 0.70906 | 0.03849 | 0.72387 | 0.24817 | 0.026943
48641 | 448226 | 531664 | 2.0364 | 0.69384 | 0.039654 | 0.71275 | 0.24284 | 0.027758
48642 | 448476 | 531664 | 2.1013 | 0.67234 | 0.040932 | 0.73546 | 0.23532 | 0.028652
48643 | 448726 | 531664 | 2.0928 | 0.639 | 0.04194 | 0.73248 | 0.22365 | 0.029358
48644 | 448976 | 531664 | 2.0775 | 0.6088 | 0.043506 | 0.72712 | 0.21308 | 0.030454
48645 | 449226 | 531664 | 2.1319 | 0.65165 | 0.045282 | 0.74615 | 0.22808 | 0.031697
48646 | 449476 | 531664 | 2.1905 | 0.71831 | 0.047232 | 0.76666 | 0.25141 | 0.033062
48647 | 449726 | 531664 | 2.2238 | 0.78141 | 0.049008 | 0.77833 | 0.27349 | 0.034306
48648 | 449976 | 531664 | 2.2293 | 0.83711 | 0.050982 | 0.78024 | 0.29299 | 0.035687
48649 | 450226 | 531664 | 2.2499 | 0.88396 | 0.053328 | 0.78747 | 0.30939 | 0.03733
48650 | 450476 | 531664 | 2.236 | 0.91989 | 0.056094 | 0.78259 | 0.32196 | 0.039266
48651 | 450726 | 531664 | 2.2801 | 0.94366 | 0.059364 | 0.79804 | 0.33028 | 0.041555
48652 | 450976 | 531664 | 2.2802 | 1.0004 | 0.062664 | 0.79807 | 0.35014 | 0.043865
48653 | 451226 | 531664 | 2.3585 | 1.057 | 0.06672 | 0.82547 | 0.36994 | 0.046704
48654 | 451476 | 531664 | 2.4305 | 1.0885 | 0.070836 | 0.85068 | 0.38097 | 0.049585
48655 | 451726 | 531664 | 2.4245 | 1.0852 | 0.074574 | 0.84858 | 0.37981 | 0.052202
48656 | 451976 | 531664 | 2.4162 | 1.0846 | 0.079218 | 0.84568 | 0.37962 | 0.055453
48657 | 452226 | 531664 | 2.4364 | 1.071 | 0.08409 | 0.85274 | 0.37487 | 0.058863
48658 | 452476 | 531664 | 2.4034 | 1.0661 | 0.089238 | 0.84118 | 0.37312 | 0.062467
48659 | 452726 | 531664 | 2.4494 | 1.0555 | 0.094716 | 0.85729 | 0.36943 | 0.066301
48660 | 452976 | 531664 | 2.5199 | 1.018 | 0.10057 | 0.88196 | 0.35631 | 0.070396
48661 | 453226 | 531664 | 2.5756 | 0.97336 | 0.10676 | 0.90146 | 0.34067 | 0.074735
48662 | 453476 | 531664 | 2.6428 | 0.96588 | 0.11322 | 0.92497 | 0.33806 | 0.079254
48663 | 453726 | 531664 | 2.688 | 0.97133 | 0.11977 | 0.9408 | 0.33997 | 0.08384
48664 | 453976 | 531664 | 2.723 | 0.95037 | 0.12622 | 0.95306 | 0.33263 | 0.088351
48665 | 454226 | 531664 | 2.7306 | 1.0157 | 0.13234 | 0.95571 | 0.35549 | 0.092635
48666 | 454476 | 531664 | 2.7816 | 1.1004 | 0.13796 | 0.97356 | 0.38515 | 0.096575
48667 | 454726 | 531664 | 2.7408 | 1.1663 | 0.14299 | 0.95928 | 0.4082 | 0.10009
48668 | 454976 | 531664 | 2.7207 | 1.2085 | 0.14734 | 0.95223 | 0.42297 | 0.10314
48669 | 455226 | 531664 | 2.7363 | 1.2239 | 0.151 | 0.95769 | 0.42835 | 0.1057
48670 | 455476 | 531664 | 2.7092 | 1.2305 | 0.15395 | 0.94823 | 0.43067 | 0.10777
48671 | 455726 | 531664 | 2.7194 | 1.2566 | 0.15617 | 0.9518 | 0.43982 | 0.10932
48672 | 455976 | 531664 | 2.7048 | 1.2777 | 0.15767 | 0.94668 | 0.4472 | 0.11037
48673 | 456226 | 531664 | 2.7295 | 1.2994 | 0.15849 | 0.95532 | 0.45481 | 0.11094
48674 | 456476 | 531664 | 2.7429 | 1.2965 | 0.15875 | 0.96001 | 0.45379 | 0.11112
48675 | 456726 | 531664 | 2.8274 | 1.2664 | 0.1586 | 0.98961 | 0.44325 | 0.11102
48676 | 456976 | 531664 | 2.8389 | 1.2079 | 0.15821 | 0.99362 | 0.42276 | 0.11075
48677 | 457226 | 531664 | 2.7696 | 1.1221 | 0.15769 | 0.96935 | 0.39273 | 0.11038
48678 | 457476 | 531664 | 2.7795 | 1.0338 | 0.15704 | 0.97282 | 0.36182 | 0.10993
48679 | 457726 | 531664 | 2.719 | 1.0679 | 0.15627 | 0.95165 | 0.37377 | 0.10939
48680 | 457976 | 531664 | 2.7732 | 1.1534 | 0.1553 | 0.97061 | 0.4037 | 0.10871
48681 | 458226 | 531664 | 2.7602 | 1.2071 | 0.15408 | 0.96608 | 0.42249 | 0.10786
48682 | 458476 | 531664 | 2.7156 | 1.2252 | 0.15255 | 0.95045 | 0.42883 | 0.10679
48683 | 458726 | 531664 | 2.7761 | 1.2074 | 0.15067 | 0.97164 | 0.42259 | 0.10547
48684 | 458976 | 531664 | 2.8662 | 1.1568 | 0.14841 | 1.0032 | 0.40486 | 0.10389
48685 | 459226 | 531664 | 2.8001 | 1.0791 | 0.14576 | 0.98003 | 0.37769 | 0.10203
48686 | 459476 | 531664 | 2.8645 | 1.021 | 0.14275 | 1.0026 | 0.35736 | 0.099922
48687 | 459726 | 531664 | 2.8983 | 1.0758 | 0.1394 | 1.0144 | 0.37652 | 0.097583
48688 | 459976 | 531664 | 2.8669 | 1.1197 | 0.13583 | 1.0034 | 0.39189 | 0.09508
48689 | 460226 | 531664 | 3.0143 | 1.184 | 0.13215 | 1.055 | 0.4144 | 0.092505
48690 | 460476 | 531664 | 3.0388 | 1.2473 | 0.13116 | 1.0636 | 0.43656 | 0.091812
48691 | 460726 | 531664 | 3.0273 | 1.2817 | 0.13048 | 1.0595 | 0.44861 | 0.091333
48692 | 460976 | 531664 | 2.9793 | 1.2877 | 0.12983 | 1.0428 | 0.4507 | 0.090884
48693 | 461226 | 531664 | 3 | 1.2684 | 0.12923 | 1.05 | 0.44395 | 0.09046
48694 | 461476 | 531664 | 2.9551 | 1.2287 | 0.12865 | 1.0343 | 0.43003 | 0.090052
48695 | 461726 | 531664 | 2.9455 | 1.1736 | 0.12809 | 1.0309 | 0.41075 | 0.089666
48696 | 461976 | 531664 | 2.8816 | 1.1079 | 0.12758 | 1.0086 | 0.38778 | 0.089309
48697 | 462226 | 531664 | 2.7658 | 1.0356 | 0.12714 | 0.96803 | 0.36245 | 0.088998
48698 | 462476 | 531664 | 2.7199 | 0.98246 | 0.1268 | 0.95196 | 0.34386 | 0.088759
48699 | 462726 | 531664 | 2.6471 | 0.96959 | 0.12658 | 0.92649 | 0.33936 | 0.088603
48700 | 462976 | 531664 | 2.5826 | 0.94144 | 0.12649 | 0.9039 | 0.3295 | 0.08854
48701 | 463226 | 531664 | 2.5043 | 0.89992 | 0.1265 | 0.87651 | 0.31497 | 0.088549
48702 | 463476 | 531664 | 2.4634 | 0.84755 | 0.12656 | 0.86219 | 0.29664 | 0.088595
48703 | 463726 | 531664 | 2.4891 | 0.80557 | 0.12661 | 0.8712 | 0.28195 | 0.088624
48704 | 463976 | 531664 | 2.4681 | 0.80742 | 0.12655 | 0.86384 | 0.2826 | 0.088582
48705 | 464226 | 531664 | 2.4551 | 0.80245 | 0.12631 | 0.85929 | 0.28086 | 0.088414
48706 | 464476 | 531664 | 2.3735 | 0.79052 | 0.12584 | 0.83073 | 0.27668 | 0.088091
48707 | 464726 | 531664 | 2.4361 | 0.77146 | 0.12511 | 0.85262 | 0.27001 | 0.087574
48708 | 464976 | 531664 | 2.5159 | 0.74528 | 0.1241 | 0.88058 | 0.26085 | 0.086869
48709 | 465226 | 531664 | 2.5062 | 0.71238 | 0.12281 | 0.87718 | 0.24933 | 0.08597
48710 | 465476 | 531664 | 2.3617 | 0.71314 | 0.12129 | 0.82658 | 0.2496 | 0.084903
48711 | 465726 | 531664 | 2.3534 | 0.71005 | 0.11956 | 0.82369 | 0.24852 | 0.083689
48712 | 465976 | 531664 | 2.3459 | 0.69832 | 0.11765 | 0.82108 | 0.24441 | 0.082358
48713 | 466226 | 531664 | 2.3446 | 0.67984 | 0.11563 | 0.82062 | 0.23794 | 0.080942
48714 | 466476 | 531664 | 2.3251 | 0.65675 | 0.11352 | 0.81378 | 0.22986 | 0.079464
48715 | 466726 | 531664 | 2.3622 | 0.64178 | 0.11137 | 0.82677 | 0.22462 | 0.07796
48716 | 466976 | 531664 | 2.4436 | 0.63191 | 0.10921 | 0.85525 | 0.22117 | 0.076448
48717 | 467226 | 531664 | 2.4365 | 0.61932 | 0.10708 | 0.85278 | 0.21676 | 0.074953
48718 | 467476 | 531664 | 2.2307 | 0.60497 | 0.10498 | 0.78073 | 0.21174 | 0.073487
48719 | 467726 | 531664 | 2.2023 | 0.5896 | 0.10295 | 0.7708 | 0.20636 | 0.072064
48720 | 467976 | 531664 | 2.3373 | 0.57377 | 0.10098 | 0.81804 | 0.20082 | 0.070686
48721 | 468226 | 531664 | 2.4178 | 0.5578 | 0.099084 | 0.84623 | 0.19523 | 0.069359
48722 | 468476 | 531664 | 2.3687 | 0.54167 | 0.097254 | 0.82905 | 0.18959 | 0.068078
48723 | 468726 | 531664 | 2.3186 | 0.52572 | 0.09549 | 0.81152 | 0.184 | 0.066843
48724 | 468976 | 531664 | 2.2059 | 0.50996 | 0.093786 | 0.77205 | 0.17849 | 0.06565
48725 | 469226 | 531664 | 2.2163 | 0.50452 | 0.092142 | 0.77569 | 0.17658 | 0.064499
48726 | 469476 | 531664 | 2.1764 | 0.51877 | 0.090546 | 0.76175 | 0.18157 | 0.063382
48727 | 469726 | 531664 | 2.1377 | 0.53169 | 0.088998 | 0.74819 | 0.18609 | 0.062299
48728 | 469976 | 531664 | 2.1821 | 0.5501 | 0.087498 | 0.76372 | 0.19254 | 0.061249
48729 | 470226 | 531664 | 2.1807 | 0.56651 | 0.08604 | 0.76325 | 0.19828 | 0.060228
48730 | 470476 | 531664 | 2.1978 | 0.58015 | 0.08463 | 0.76921 | 0.20305 | 0.059241
48731 | 470726 | 531664 | 2.1946 | 0.59102 | 0.083262 | 0.76811 | 0.20686 | 0.058283
48732 | 470976 | 531664 | 2.1854 | 0.59921 | 0.081936 | 0.76489 | 0.20972 | 0.057355
48733 | 471226 | 531664 | 2.1725 | 0.60487 | 0.080652 | 0.76036 | 0.21171 | 0.056456
48734 | 471476 | 531664 | 2.136 | 0.60818 | 0.07941 | 0.7476 | 0.21286 | 0.055587
48735 | 441476 | 531914 | 1.8396 | 0.62533 | 0.029028 | 0.64387 | 0.21886 | 0.02032
48736 | 441726 | 531914 | 1.886 | 0.63415 | 0.02958 | 0.66009 | 0.22195 | 0.020706
48737 | 441976 | 531914 | 1.9453 | 0.68968 | 0.031788 | 0.68084 | 0.24139 | 0.022252
48738 | 442226 | 531914 | 1.9463 | 0.68014 | 0.031764 | 0.68121 | 0.23805 | 0.022235
48739 | 442476 | 531914 | 1.8576 | 0.69541 | 0.03084 | 0.65015 | 0.24339 | 0.021588
48740 | 442726 | 531914 | 1.8424 | 0.70935 | 0.030864 | 0.64484 | 0.24827 | 0.021605
48741 | 442976 | 531914 | 1.8239 | 0.71774 | 0.03174 | 0.63837 | 0.25121 | 0.022218
48742 | 443226 | 531914 | 1.8094 | 0.72127 | 0.031278 | 0.63328 | 0.25244 | 0.021895
48743 | 443476 | 531914 | 1.781 | 0.71813 | 0.031668 | 0.62334 | 0.25134 | 0.022168
48744 | 443726 | 531914 | 1.846 | 0.70838 | 0.03225 | 0.64609 | 0.24793 | 0.022575
48745 | 443976 | 531914 | 1.8297 | 0.69184 | 0.032202 | 0.64041 | 0.24214 | 0.022541
48746 | 444226 | 531914 | 1.8572 | 0.66897 | 0.03201 | 0.65 | 0.23414 | 0.022407
48747 | 444476 | 531914 | 1.8795 | 0.64066 | 0.031836 | 0.65783 | 0.22423 | 0.022285
48748 | 444726 | 531914 | 1.8811 | 0.60771 | 0.03177 | 0.65838 | 0.2127 | 0.022239
48749 | 444976 | 531914 | 1.8427 | 0.57737 | 0.031866 | 0.64493 | 0.20208 | 0.022306
48750 | 445226 | 531914 | 1.8395 | 0.58042 | 0.03195 | 0.64382 | 0.20315 | 0.022365
48751 | 445476 | 531914 | 1.8406 | 0.58237 | 0.032004 | 0.6442 | 0.20383 | 0.022403
48752 | 445726 | 531914 | 1.8057 | 0.58669 | 0.032172 | 0.63201 | 0.20534 | 0.02252
48753 | 445976 | 531914 | 1.7513 | 0.58604 | 0.032364 | 0.61296 | 0.20512 | 0.022655
48754 | 446226 | 531914 | 1.7917 | 0.61882 | 0.032622 | 0.62711 | 0.21659 | 0.022835
48755 | 446476 | 531914 | 1.842 | 0.64592 | 0.032976 | 0.6447 | 0.22607 | 0.023083
48756 | 446726 | 531914 | 1.854 | 0.66646 | 0.03342 | 0.64892 | 0.23326 | 0.023394
48757 | 446976 | 531914 | 1.8994 | 0.68163 | 0.03402 | 0.66478 | 0.23857 | 0.023814
48758 | 447226 | 531914 | 1.9852 | 0.6907 | 0.034806 | 0.69481 | 0.24175 | 0.024364
48759 | 447476 | 531914 | 1.9857 | 0.69325 | 0.035772 | 0.69498 | 0.24264 | 0.02504
48760 | 447726 | 531914 | 2.0118 | 0.6885 | 0.036852 | 0.70412 | 0.24097 | 0.025796
48761 | 447976 | 531914 | 2.015 | 0.67844 | 0.03813 | 0.70526 | 0.23745 | 0.026691
48762 | 448226 | 531914 | 2.0639 | 0.66691 | 0.03981 | 0.72237 | 0.23342 | 0.027867
48763 | 448476 | 531914 | 2.0682 | 0.63985 | 0.040956 | 0.72389 | 0.22395 | 0.028669
48764 | 448726 | 531914 | 2.0458 | 0.6077 | 0.042168 | 0.71605 | 0.2127 | 0.029518
48765 | 448976 | 531914 | 2.0784 | 0.6056 | 0.044088 | 0.72743 | 0.21196 | 0.030862
48766 | 449226 | 531914 | 2.1164 | 0.67438 | 0.045276 | 0.74073 | 0.23603 | 0.031693
48767 | 449476 | 531914 | 2.2033 | 0.73736 | 0.047316 | 0.77116 | 0.25808 | 0.033121
48768 | 449726 | 531914 | 2.1865 | 0.7918 | 0.0495 | 0.76527 | 0.27713 | 0.03465
48769 | 449976 | 531914 | 2.2296 | 0.83957 | 0.051468 | 0.78035 | 0.29385 | 0.036028
48770 | 450226 | 531914 | 2.1759 | 0.87893 | 0.053934 | 0.76157 | 0.30763 | 0.037754
48771 | 450476 | 531914 | 2.2438 | 0.90752 | 0.056838 | 0.78534 | 0.31763 | 0.039787
48772 | 450726 | 531914 | 2.2919 | 0.97226 | 0.060258 | 0.80217 | 0.34029 | 0.042181
48773 | 450976 | 531914 | 2.3076 | 1.0168 | 0.063384 | 0.80768 | 0.35589 | 0.044369
48774 | 451226 | 531914 | 2.3465 | 1.0641 | 0.067452 | 0.82127 | 0.37245 | 0.047216
48775 | 451476 | 531914 | 2.3851 | 1.0835 | 0.071412 | 0.83478 | 0.37922 | 0.049988
48776 | 451726 | 531914 | 2.3872 | 1.0719 | 0.075018 | 0.83552 | 0.37515 | 0.052513
48777 | 451976 | 531914 | 2.3567 | 1.0653 | 0.079548 | 0.82483 | 0.37287 | 0.055684
48778 | 452226 | 531914 | 2.4082 | 1.0487 | 0.084306 | 0.84287 | 0.36705 | 0.059014
48779 | 452476 | 531914 | 2.3883 | 1.0551 | 0.08934 | 0.83589 | 0.3693 | 0.062538
48780 | 452726 | 531914 | 2.4486 | 1.0364 | 0.094704 | 0.85702 | 0.36275 | 0.066293
48781 | 452976 | 531914 | 2.4863 | 0.99194 | 0.10042 | 0.87019 | 0.34718 | 0.070295
48782 | 453226 | 531914 | 2.5656 | 0.94999 | 0.10646 | 0.89796 | 0.3325 | 0.074521
48783 | 453476 | 531914 | 2.5974 | 0.95028 | 0.1127 | 0.90909 | 0.3326 | 0.078893
48784 | 453726 | 531914 | 2.6608 | 0.94964 | 0.119 | 0.93127 | 0.33237 | 0.083303
48785 | 453976 | 531914 | 2.693 | 0.94964 | 0.12515 | 0.94256 | 0.33237 | 0.087608
48786 | 454226 | 531914 | 2.7167 | 0.99953 | 0.13097 | 0.95083 | 0.34983 | 0.091678
48787 | 454476 | 531914 | 2.7295 | 1.0767 | 0.13629 | 0.95531 | 0.37683 | 0.095403
48788 | 454726 | 531914 | 2.6991 | 1.1356 | 0.14104 | 0.9447 | 0.39746 | 0.098725
48789 | 454976 | 531914 | 2.6497 | 1.1721 | 0.14516 | 0.92739 | 0.41022 | 0.10161
48790 | 455226 | 531914 | 2.6799 | 1.1833 | 0.14863 | 0.93795 | 0.41417 | 0.10404
48791 | 455476 | 531914 | 2.6487 | 1.202 | 0.15143 | 0.92704 | 0.4207 | 0.106
48792 | 455726 | 531914 | 2.6787 | 1.2259 | 0.15355 | 0.93755 | 0.42907 | 0.10748
48793 | 455976 | 531914 | 2.6482 | 1.2523 | 0.15498 | 0.92686 | 0.43832 | 0.10849
48794 | 456226 | 531914 | 2.6795 | 1.2725 | 0.15577 | 0.93782 | 0.44538 | 0.10904
48795 | 456476 | 531914 | 2.6868 | 1.2695 | 0.15604 | 0.94039 | 0.44433 | 0.10923
48796 | 456726 | 531914 | 2.7825 | 1.241 | 0.15591 | 0.97388 | 0.43435 | 0.10914
48797 | 456976 | 531914 | 2.7979 | 1.1857 | 0.15556 | 0.97925 | 0.41501 | 0.10889
48798 | 457226 | 531914 | 2.743 | 1.1047 | 0.15506 | 0.96005 | 0.38665 | 0.10854
48799 | 457476 | 531914 | 2.7587 | 1.0156 | 0.15446 | 0.96554 | 0.35546 | 0.10812
48800 | 457726 | 531914 | 2.6913 | 1.0471 | 0.15374 | 0.94197 | 0.36648 | 0.10762
48801 | 457976 | 531914 | 2.7355 | 1.1338 | 0.15285 | 0.95744 | 0.39684 | 0.107
48802 | 458226 | 531914 | 2.7258 | 1.191 | 0.15172 | 0.95403 | 0.41686 | 0.1062
48803 | 458476 | 531914 | 2.6823 | 1.2148 | 0.15029 | 0.93881 | 0.42518 | 0.10521
48804 | 458726 | 531914 | 2.7272 | 1.2042 | 0.14855 | 0.95452 | 0.42148 | 0.10398
48805 | 458976 | 531914 | 2.7913 | 1.1616 | 0.14645 | 0.97696 | 0.40658 | 0.10252
48806 | 459226 | 531914 | 2.755 | 1.092 | 0.14399 | 0.96425 | 0.3822 | 0.1008
48807 | 459476 | 531914 | 2.7983 | 1.0021 | 0.14119 | 0.97939 | 0.35073 | 0.09883
48808 | 459726 | 531914 | 2.8233 | 1.0522 | 0.13806 | 0.98816 | 0.36826 | 0.096642
48809 | 459976 | 531914 | 2.8461 | 1.0969 | 0.13469 | 0.99613 | 0.38393 | 0.094282
48810 | 460226 | 531914 | 2.9353 | 1.139 | 0.13118 | 1.0273 | 0.39864 | 0.091829
48811 | 460476 | 531914 | 2.9641 | 1.2087 | 0.12938 | 1.0374 | 0.42305 | 0.090565
48812 | 460726 | 531914 | 2.9923 | 1.2515 | 0.1287 | 1.0473 | 0.43803 | 0.09009
48813 | 460976 | 531914 | 2.925 | 1.2669 | 0.12805 | 1.0238 | 0.44341 | 0.089636
48814 | 461226 | 531914 | 2.9544 | 1.2569 | 0.12744 | 1.034 | 0.43992 | 0.089208
48815 | 461476 | 531914 | 2.8915 | 1.2256 | 0.12686 | 1.012 | 0.42898 | 0.088801
48816 | 461726 | 531914 | 2.8844 | 1.1779 | 0.12629 | 1.0095 | 0.41226 | 0.088402
48817 | 461976 | 531914 | 2.8629 | 1.1183 | 0.12575 | 1.002 | 0.39142 | 0.088024
48818 | 462226 | 531914 | 2.8034 | 1.051 | 0.12526 | 0.98118 | 0.36785 | 0.087679
48819 | 462476 | 531914 | 2.6907 | 0.97884 | 0.12484 | 0.94174 | 0.34259 | 0.087389
48820 | 462726 | 531914 | 2.6413 | 0.95884 | 0.12454 | 0.92445 | 0.33559 | 0.087175
48821 | 462976 | 531914 | 2.597 | 0.93934 | 0.12435 | 0.90895 | 0.32877 | 0.087045
48822 | 463226 | 531914 | 2.5409 | 0.90625 | 0.12428 | 0.88933 | 0.31719 | 0.086999
48823 | 463476 | 531914 | 2.4381 | 0.86155 | 0.1243 | 0.85335 | 0.30154 | 0.087011
48824 | 463726 | 531914 | 2.4622 | 0.80774 | 0.12434 | 0.86179 | 0.28271 | 0.087041
48825 | 463976 | 531914 | 2.4685 | 0.80385 | 0.12434 | 0.86398 | 0.28135 | 0.087041
48826 | 464226 | 531914 | 2.4283 | 0.80383 | 0.12422 | 0.84992 | 0.28134 | 0.086957
48827 | 464476 | 531914 | 2.3911 | 0.79485 | 0.12392 | 0.83688 | 0.2782 | 0.086743
48828 | 464726 | 531914 | 2.3482 | 0.77759 | 0.12338 | 0.82188 | 0.27216 | 0.086365
48829 | 464976 | 531914 | 2.3794 | 0.75721 | 0.12259 | 0.83279 | 0.26502 | 0.08581
48830 | 465226 | 531914 | 2.49 | 0.73023 | 0.12153 | 0.8715 | 0.25558 | 0.085071
48831 | 465476 | 531914 | 2.4321 | 0.70849 | 0.12022 | 0.85123 | 0.24797 | 0.084151
48832 | 465726 | 531914 | 2.3301 | 0.71254 | 0.11869 | 0.81554 | 0.24939 | 0.08308
48833 | 465976 | 531914 | 2.3157 | 0.70725 | 0.11696 | 0.81049 | 0.24754 | 0.081875
48834 | 466226 | 531914 | 2.3008 | 0.69388 | 0.11509 | 0.80527 | 0.24286 | 0.08056
48835 | 466476 | 531914 | 2.3129 | 0.67431 | 0.1131 | 0.80951 | 0.23601 | 0.07917
48836 | 466726 | 531914 | 2.2741 | 0.65062 | 0.11105 | 0.79594 | 0.22772 | 0.077734
48837 | 466976 | 531914 | 2.3154 | 0.62971 | 0.10896 | 0.81038 | 0.2204 | 0.076272
48838 | 467226 | 531914 | 2.3939 | 0.61976 | 0.10687 | 0.83786 | 0.21692 | 0.07481
48839 | 467476 | 531914 | 2.3656 | 0.60733 | 0.10481 | 0.82795 | 0.21257 | 0.073366
48840 | 467726 | 531914 | 2.1677 | 0.59333 | 0.10279 | 0.7587 | 0.20766 | 0.07195
48841 | 467976 | 531914 | 2.1451 | 0.57834 | 0.10082 | 0.75078 | 0.20242 | 0.070573
48842 | 468226 | 531914 | 2.2751 | 0.56274 | 0.098916 | 0.79627 | 0.19696 | 0.069241
48843 | 468476 | 531914 | 2.3662 | 0.54708 | 0.097086 | 0.82818 | 0.19148 | 0.06796
48844 | 468726 | 531914 | 2.319 | 0.53155 | 0.095322 | 0.81164 | 0.18604 | 0.066725
48845 | 468976 | 531914 | 2.2707 | 0.51623 | 0.09363 | 0.79476 | 0.18068 | 0.065541
48846 | 469226 | 531914 | 2.2088 | 0.5011 | 0.091992 | 0.77308 | 0.17538 | 0.064394
48847 | 469476 | 531914 | 2.1722 | 0.49818 | 0.090408 | 0.76027 | 0.17436 | 0.063286
48848 | 469726 | 531914 | 2.1379 | 0.51191 | 0.088878 | 0.74825 | 0.17917 | 0.062215
48849 | 469976 | 531914 | 2.0843 | 0.52423 | 0.08739 | 0.72951 | 0.18348 | 0.061173
48850 | 470226 | 531914 | 2.1548 | 0.54212 | 0.08595 | 0.75416 | 0.18974 | 0.060165
48851 | 470476 | 531914 | 2.1225 | 0.55861 | 0.084546 | 0.74287 | 0.19551 | 0.059182
48852 | 470726 | 531914 | 2.1691 | 0.57244 | 0.083184 | 0.7592 | 0.20035 | 0.058229
48853 | 470976 | 531914 | 2.1607 | 0.58361 | 0.08187 | 0.75623 | 0.20426 | 0.057309
48854 | 471226 | 531914 | 2.1584 | 0.59218 | 0.080592 | 0.75543 | 0.20726 | 0.056414
48855 | 471476 | 531914 | 2.1414 | 0.59826 | 0.079356 | 0.74949 | 0.20939 | 0.055549
48856 | 441476 | 532164 | 1.9082 | 0.62403 | 0.030354 | 0.66787 | 0.21841 | 0.021248
48857 | 441726 | 532164 | 1.9172 | 0.65132 | 0.030972 | 0.67101 | 0.22796 | 0.02168
48858 | 441976 | 532164 | 1.8471 | 0.66609 | 0.030846 | 0.64648 | 0.23313 | 0.021592
48859 | 442226 | 532164 | 1.9105 | 0.73433 | 0.03177 | 0.66867 | 0.25702 | 0.022239
48860 | 442476 | 532164 | 1.8944 | 0.72852 | 0.031854 | 0.66305 | 0.25498 | 0.022298
48861 | 442726 | 532164 | 1.9216 | 0.73147 | 0.032022 | 0.67255 | 0.25601 | 0.022415
48862 | 442976 | 532164 | 1.7637 | 0.70552 | 0.031248 | 0.61731 | 0.24693 | 0.021874
48863 | 443226 | 532164 | 1.7399 | 0.70192 | 0.03111 | 0.60896 | 0.24567 | 0.021777
48864 | 443476 | 532164 | 1.7963 | 0.69182 | 0.031434 | 0.62869 | 0.24214 | 0.022004
48865 | 443726 | 532164 | 1.8185 | 0.67517 | 0.031764 | 0.63647 | 0.23631 | 0.022235
48866 | 443976 | 532164 | 1.8916 | 0.65795 | 0.03264 | 0.66206 | 0.23028 | 0.022848
48867 | 444226 | 532164 | 1.8502 | 0.62345 | 0.031872 | 0.64758 | 0.21821 | 0.02231
48868 | 444476 | 532164 | 1.8444 | 0.59147 | 0.031434 | 0.64553 | 0.20702 | 0.022004
48869 | 444726 | 532164 | 1.8372 | 0.56986 | 0.031326 | 0.64304 | 0.19945 | 0.021928
48870 | 444976 | 532164 | 1.8159 | 0.57256 | 0.031428 | 0.63558 | 0.2004 | 0.022
48871 | 445226 | 532164 | 1.8176 | 0.57261 | 0.03147 | 0.63615 | 0.20041 | 0.022029
48872 | 445476 | 532164 | 1.8877 | 0.56863 | 0.03171 | 0.6607 | 0.19902 | 0.022197
48873 | 445726 | 532164 | 1.7461 | 0.57157 | 0.031782 | 0.61113 | 0.20005 | 0.022247
48874 | 445976 | 532164 | 1.7657 | 0.6012 | 0.032082 | 0.61798 | 0.21042 | 0.022457
48875 | 446226 | 532164 | 1.799 | 0.62916 | 0.032286 | 0.62966 | 0.22021 | 0.0226
48876 | 446476 | 532164 | 1.8059 | 0.64927 | 0.032688 | 0.63206 | 0.22724 | 0.022882
48877 | 446726 | 532164 | 1.8829 | 0.66381 | 0.033168 | 0.65903 | 0.23233 | 0.023218
48878 | 446976 | 532164 | 1.978 | 0.67337 | 0.03381 | 0.6923 | 0.23568 | 0.023667
48879 | 447226 | 532164 | 1.9642 | 0.67443 | 0.03456 | 0.68746 | 0.23605 | 0.024192
48880 | 447476 | 532164 | 1.9601 | 0.67198 | 0.035574 | 0.68604 | 0.23519 | 0.024902
48881 | 447726 | 532164 | 1.9944 | 0.66104 | 0.036618 | 0.69804 | 0.23136 | 0.025633
48882 | 447976 | 532164 | 1.9654 | 0.64685 | 0.037902 | 0.68789 | 0.2264 | 0.026531
48883 | 448226 | 532164 | 1.9844 | 0.63172 | 0.039546 | 0.69453 | 0.2211 | 0.027682
48884 | 448476 | 532164 | 2.0282 | 0.61161 | 0.041298 | 0.70988 | 0.21406 | 0.028909
48885 | 448726 | 532164 | 2.0209 | 0.57874 | 0.042546 | 0.70732 | 0.20256 | 0.029782
48886 | 448976 | 532164 | 2.0911 | 0.62932 | 0.043806 | 0.73188 | 0.22026 | 0.030664
48887 | 449226 | 532164 | 2.1438 | 0.69361 | 0.045306 | 0.75031 | 0.24276 | 0.031714
48888 | 449476 | 532164 | 2.1922 | 0.74804 | 0.047706 | 0.76727 | 0.26181 | 0.033394
48889 | 449726 | 532164 | 2.1689 | 0.79597 | 0.04977 | 0.75912 | 0.27859 | 0.034839
48890 | 449976 | 532164 | 2.1586 | 0.83783 | 0.051966 | 0.7555 | 0.29324 | 0.036376
48891 | 450226 | 532164 | 2.1823 | 0.86932 | 0.05445 | 0.76382 | 0.30426 | 0.038115
48892 | 450476 | 532164 | 2.1948 | 0.91885 | 0.0573 | 0.76819 | 0.3216 | 0.04011
48893 | 450726 | 532164 | 2.2304 | 0.99562 | 0.061068 | 0.78065 | 0.34847 | 0.042748
48894 | 450976 | 532164 | 2.2512 | 1.0284 | 0.064098 | 0.78794 | 0.35994 | 0.044869
48895 | 451226 | 532164 | 2.3423 | 1.0654 | 0.068106 | 0.8198 | 0.37289 | 0.047674
48896 | 451476 | 532164 | 2.3935 | 1.068 | 0.07167 | 0.83773 | 0.37378 | 0.050169
48897 | 451726 | 532164 | 2.3211 | 1.0558 | 0.075396 | 0.81239 | 0.36952 | 0.052777
48898 | 451976 | 532164 | 2.3192 | 1.0445 | 0.079818 | 0.81172 | 0.36557 | 0.055873
48899 | 452226 | 532164 | 2.3509 | 1.0422 | 0.084468 | 0.82283 | 0.36476 | 0.059128
48900 | 452476 | 532164 | 2.3534 | 1.0407 | 0.089394 | 0.82369 | 0.36423 | 0.062576
48901 | 452726 | 532164 | 2.4444 | 1.0148 | 0.09465 | 0.85552 | 0.35517 | 0.066255
48902 | 452976 | 532164 | 2.4724 | 0.96444 | 0.10024 | 0.86534 | 0.33755 | 0.070169
48903 | 453226 | 532164 | 2.5621 | 0.92717 | 0.10612 | 0.89672 | 0.32451 | 0.074281
48904 | 453476 | 532164 | 2.5838 | 0.93356 | 0.11216 | 0.90433 | 0.32675 | 0.078511
48905 | 453726 | 532164 | 2.6266 | 0.92745 | 0.11821 | 0.91932 | 0.32461 | 0.082744
48906 | 453976 | 532164 | 2.6563 | 0.94771 | 0.12408 | 0.92972 | 0.3317 | 0.086856
48907 | 454226 | 532164 | 2.6536 | 0.99163 | 0.12959 | 0.92877 | 0.34707 | 0.090716
48908 | 454476 | 532164 | 2.6642 | 1.0529 | 0.13464 | 0.93246 | 0.36852 | 0.094248
48909 | 454726 | 532164 | 2.6419 | 1.1056 | 0.13913 | 0.92467 | 0.38696 | 0.09739
48910 | 454976 | 532164 | 2.605 | 1.1369 | 0.14303 | 0.91174 | 0.39791 | 0.10012
48911 | 455226 | 532164 | 2.6259 | 1.1446 | 0.14632 | 0.91907 | 0.40062 | 0.10243
48912 | 455476 | 532164 | 2.6135 | 1.1743 | 0.14899 | 0.91474 | 0.411 | 0.10429
48913 | 455726 | 532164 | 2.6161 | 1.1963 | 0.15101 | 0.91563 | 0.41869 | 0.10571
48914 | 455976 | 532164 | 2.6143 | 1.2271 | 0.15239 | 0.91499 | 0.42949 | 0.10667
48915 | 456226 | 532164 | 2.6329 | 1.2457 | 0.15315 | 0.92153 | 0.43601 | 0.1072
48916 | 456476 | 532164 | 2.6389 | 1.2427 | 0.15342 | 0.92363 | 0.43493 | 0.10739
48917 | 456726 | 532164 | 2.7378 | 1.2156 | 0.15332 | 0.95823 | 0.42548 | 0.10732
48918 | 456976 | 532164 | 2.7566 | 1.1636 | 0.15299 | 0.96481 | 0.40724 | 0.1071
48919 | 457226 | 532164 | 2.7091 | 1.0872 | 0.15254 | 0.94819 | 0.38051 | 0.10678
48920 | 457476 | 532164 | 2.7184 | 1.0078 | 0.15199 | 0.95145 | 0.35275 | 0.10639
48921 | 457726 | 532164 | 2.6832 | 1.0265 | 0.15132 | 0.93912 | 0.35927 | 0.10592
48922 | 457976 | 532164 | 2.6986 | 1.114 | 0.15049 | 0.94451 | 0.38992 | 0.10534
48923 | 458226 | 532164 | 2.6647 | 1.1743 | 0.14944 | 0.93264 | 0.411 | 0.10461
48924 | 458476 | 532164 | 2.6476 | 1.2031 | 0.14811 | 0.92666 | 0.42107 | 0.10368
48925 | 458726 | 532164 | 2.6757 | 1.1991 | 0.14649 | 0.93648 | 0.4197 | 0.10254
48926 | 458976 | 532164 | 2.719 | 1.1641 | 0.14454 | 0.95163 | 0.40745 | 0.10118
48927 | 459226 | 532164 | 2.7594 | 1.1022 | 0.14225 | 0.96579 | 0.38577 | 0.099578
48928 | 459476 | 532164 | 2.7075 | 1.0194 | 0.13964 | 0.94762 | 0.35677 | 0.097747
48929 | 459726 | 532164 | 2.7723 | 1.0287 | 0.13671 | 0.97032 | 0.36006 | 0.095697
48930 | 459976 | 532164 | 2.8094 | 1.0743 | 0.13354 | 0.98328 | 0.37599 | 0.093475
48931 | 460226 | 532164 | 2.8051 | 1.1096 | 0.13021 | 0.9818 | 0.38837 | 0.091144
48932 | 460476 | 532164 | 2.9267 | 1.1688 | 0.12767 | 1.0243 | 0.40909 | 0.089368
48933 | 460726 | 532164 | 2.9553 | 1.2191 | 0.12699 | 1.0344 | 0.42668 | 0.088893
48934 | 460976 | 532164 | 2.9341 | 1.2431 | 0.12635 | 1.0269 | 0.43508 | 0.088444
48935 | 461226 | 532164 | 2.9063 | 1.2421 | 0.12574 | 1.0172 | 0.43473 | 0.088015
48936 | 461476 | 532164 | 2.8838 | 1.2193 | 0.12514 | 1.0093 | 0.42674 | 0.087599
48937 | 461726 | 532164 | 2.9107 | 1.1789 | 0.12456 | 1.0188 | 0.41263 | 0.087192
48938 | 461976 | 532164 | 2.8742 | 1.1257 | 0.124 | 1.006 | 0.39399 | 0.086801
48939 | 462226 | 532164 | 2.7968 | 1.0635 | 0.12347 | 0.97887 | 0.37223 | 0.086432
48940 | 462476 | 532164 | 2.6809 | 0.99552 | 0.12301 | 0.9383 | 0.34843 | 0.086104
48941 | 462726 | 532164 | 2.6159 | 0.94429 | 0.12263 | 0.91557 | 0.3305 | 0.085844
48942 | 462976 | 532164 | 2.5714 | 0.93283 | 0.12236 | 0.9 | 0.32649 | 0.085655
48943 | 463226 | 532164 | 2.513 | 0.90784 | 0.12221 | 0.87956 | 0.31774 | 0.08555
48944 | 463476 | 532164 | 2.4657 | 0.87083 | 0.12217 | 0.863 | 0.30479 | 0.085516
48945 | 463726 | 532164 | 2.4304 | 0.82382 | 0.12218 | 0.85062 | 0.28834 | 0.085529
48946 | 463976 | 532164 | 2.4217 | 0.80119 | 0.1222 | 0.84759 | 0.28042 | 0.085537
48947 | 464226 | 532164 | 2.4231 | 0.80654 | 0.12215 | 0.84807 | 0.28229 | 0.085508
48948 | 464476 | 532164 | 2.3946 | 0.8029 | 0.12197 | 0.8381 | 0.28102 | 0.085378
48949 | 464726 | 532164 | 2.3523 | 0.79074 | 0.1216 | 0.82329 | 0.27676 | 0.085117
48950 | 464976 | 532164 | 2.3167 | 0.77077 | 0.121 | 0.81086 | 0.26977 | 0.084697
48951 | 465226 | 532164 | 2.3708 | 0.74411 | 0.12015 | 0.82977 | 0.26044 | 0.084105
48952 | 465476 | 532164 | 2.464 | 0.71511 | 0.11905 | 0.86238 | 0.25029 | 0.083336
48953 | 465726 | 532164 | 2.3607 | 0.70966 | 0.11772 | 0.82626 | 0.24838 | 0.082404
48954 | 465976 | 532164 | 2.3113 | 0.71118 | 0.11618 | 0.80896 | 0.24891 | 0.081329
48955 | 466226 | 532164 | 2.2768 | 0.70388 | 0.11447 | 0.79688 | 0.24636 | 0.080128
48956 | 466476 | 532164 | 2.2566 | 0.68899 | 0.11263 | 0.78982 | 0.24115 | 0.078838
48957 | 466726 | 532164 | 2.2675 | 0.66824 | 0.11068 | 0.79363 | 0.23389 | 0.077477
48958 | 466976 | 532164 | 2.224 | 0.64375 | 0.10868 | 0.77842 | 0.22531 | 0.076075
48959 | 467226 | 532164 | 2.2701 | 0.61786 | 0.10665 | 0.79453 | 0.21625 | 0.074655
48960 | 467476 | 532164 | 2.3459 | 0.60789 | 0.10463 | 0.82106 | 0.21276 | 0.07324
48961 | 467726 | 532164 | 2.2976 | 0.59554 | 0.10262 | 0.80415 | 0.20844 | 0.071837
48962 | 467976 | 532164 | 2.1073 | 0.5816 | 0.10067 | 0.73756 | 0.20356 | 0.070468
48963 | 468226 | 532164 | 2.1146 | 0.56684 | 0.098772 | 0.74012 | 0.1984 | 0.06914
48964 | 468476 | 532164 | 2.2153 | 0.55176 | 0.096942 | 0.77536 | 0.19312 | 0.067859
48965 | 468726 | 532164 | 2.3166 | 0.53667 | 0.095178 | 0.8108 | 0.18783 | 0.066625
48966 | 468976 | 532164 | 2.2711 | 0.52171 | 0.09348 | 0.79487 | 0.1826 | 0.065436
48967 | 469226 | 532164 | 2.2366 | 0.50696 | 0.091848 | 0.78282 | 0.17744 | 0.064294
48968 | 469476 | 532164 | 2.1774 | 0.49242 | 0.09027 | 0.76209 | 0.17235 | 0.063189
48969 | 469726 | 532164 | 2.1379 | 0.49168 | 0.088752 | 0.74828 | 0.17209 | 0.062126
48970 | 469976 | 532164 | 2.1013 | 0.50467 | 0.087276 | 0.73546 | 0.17664 | 0.061093
48971 | 470226 | 532164 | 2.0877 | 0.51667 | 0.085848 | 0.73068 | 0.18083 | 0.060094
48972 | 470476 | 532164 | 2.101 | 0.53414 | 0.084456 | 0.73534 | 0.18695 | 0.059119
48973 | 470726 | 532164 | 2.0978 | 0.55068 | 0.083106 | 0.73425 | 0.19274 | 0.058174
48974 | 470976 | 532164 | 2.1302 | 0.56468 | 0.081798 | 0.74558 | 0.19764 | 0.057259
48975 | 471226 | 532164 | 2.1275 | 0.57611 | 0.080526 | 0.74461 | 0.20164 | 0.056368
48976 | 471476 | 532164 | 2.1351 | 0.58501 | 0.079296 | 0.74727 | 0.20475 | 0.055507
48977 | 441476 | 532414 | 1.889 | 0.68841 | 0.030804 | 0.66116 | 0.24094 | 0.021563
48978 | 441726 | 532414 | 1.8555 | 0.69261 | 0.030894 | 0.64943 | 0.24241 | 0.021626
48979 | 441976 | 532414 | 1.8857 | 0.73751 | 0.031308 | 0.65999 | 0.25813 | 0.021916
48980 | 442226 | 532414 | 1.9431 | 0.99549 | 0.033054 | 0.68007 | 0.34842 | 0.023138
48981 | 442476 | 532414 | 1.8767 | 0.81292 | 0.032046 | 0.65685 | 0.28452 | 0.022432
48982 | 442726 | 532414 | 1.8319 | 0.72257 | 0.031626 | 0.64116 | 0.2529 | 0.022138
48983 | 442976 | 532414 | 1.7196 | 0.68612 | 0.030762 | 0.60187 | 0.24014 | 0.021533
48984 | 443226 | 532414 | 1.7623 | 0.67568 | 0.03114 | 0.61679 | 0.23649 | 0.021798
48985 | 443476 | 532414 | 1.7774 | 0.65909 | 0.031332 | 0.62209 | 0.23068 | 0.021932
48986 | 443726 | 532414 | 1.7833 | 0.63673 | 0.031236 | 0.62417 | 0.22286 | 0.021865
48987 | 443976 | 532414 | 1.856 | 0.64984 | 0.032568 | 0.6496 | 0.22744 | 0.022798
48988 | 444226 | 532414 | 1.8364 | 0.57521 | 0.031602 | 0.64272 | 0.20132 | 0.022121
48989 | 444476 | 532414 | 1.8052 | 0.56242 | 0.03093 | 0.63182 | 0.19685 | 0.021651
48990 | 444726 | 532414 | 1.7846 | 0.56486 | 0.030954 | 0.62462 | 0.1977 | 0.021668
48991 | 444976 | 532414 | 1.7952 | 0.56459 | 0.030984 | 0.62833 | 0.19761 | 0.021689
48992 | 445226 | 532414 | 1.8834 | 0.56043 | 0.03141 | 0.65918 | 0.19615 | 0.021987
48993 | 445476 | 532414 | 1.7729 | 0.55429 | 0.032028 | 0.62052 | 0.194 | 0.02242
48994 | 445726 | 532414 | 1.7322 | 0.58478 | 0.0321 | 0.60628 | 0.20467 | 0.02247
48995 | 445976 | 532414 | 1.7758 | 0.61258 | 0.031872 | 0.62152 | 0.2144 | 0.02231
48996 | 446226 | 532414 | 1.761 | 0.6329 | 0.032238 | 0.61636 | 0.22151 | 0.022567
48997 | 446476 | 532414 | 1.8674 | 0.6473 | 0.032664 | 0.6536 | 0.22656 | 0.022865
48998 | 446726 | 532414 | 1.9871 | 0.65698 | 0.033036 | 0.6955 | 0.22994 | 0.023125
48999 | 446976 | 532414 | 1.9447 | 0.65896 | 0.033672 | 0.68065 | 0.23063 | 0.02357
49000 | 447226 | 532414 | 1.9053 | 0.6545 | 0.03444 | 0.66687 | 0.22908 | 0.024108
49001 | 447476 | 532414 | 1.9722 | 0.64714 | 0.035424 | 0.69028 | 0.2265 | 0.024797
49002 | 447726 | 532414 | 1.9546 | 0.6322 | 0.036486 | 0.6841 | 0.22127 | 0.02554
49003 | 447976 | 532414 | 1.9703 | 0.61505 | 0.037776 | 0.6896 | 0.21527 | 0.026443
49004 | 448226 | 532414 | 1.9871 | 0.6002 | 0.039558 | 0.69549 | 0.21007 | 0.027691
49005 | 448476 | 532414 | 1.9804 | 0.57849 | 0.04131 | 0.69315 | 0.20247 | 0.028917
49006 | 448726 | 532414 | 2.0257 | 0.58679 | 0.042606 | 0.709 | 0.20538 | 0.029824
49007 | 448976 | 532414 | 2.0687 | 0.64952 | 0.043776 | 0.72404 | 0.22733 | 0.030643
49008 | 449226 | 532414 | 2.1138 | 0.7083 | 0.045474 | 0.73984 | 0.2479 | 0.031832
49009 | 449476 | 532414 | 2.1478 | 0.75332 | 0.04815 | 0.75172 | 0.26366 | 0.033705
49010 | 449726 | 532414 | 2.1305 | 0.7964 | 0.050094 | 0.74569 | 0.27874 | 0.035066
49011 | 449976 | 532414 | 2.1457 | 0.8327 | 0.052512 | 0.75098 | 0.29144 | 0.036758
49012 | 450226 | 532414 | 2.1628 | 0.87912 | 0.055074 | 0.75699 | 0.30769 | 0.038552
49013 | 450476 | 532414 | 2.2089 | 0.94531 | 0.058068 | 0.77313 | 0.33086 | 0.040648
49014 | 450726 | 532414 | 2.2228 | 0.9991 | 0.06135 | 0.77797 | 0.34969 | 0.042945
49015 | 450976 | 532414 | 2.2717 | 1.0354 | 0.0648 | 0.7951 | 0.3624 | 0.04536
49016 | 451226 | 532414 | 2.3408 | 1.0534 | 0.068376 | 0.81927 | 0.36871 | 0.047863
49017 | 451476 | 532414 | 2.3551 | 1.0565 | 0.072144 | 0.82428 | 0.36976 | 0.050501
49018 | 451726 | 532414 | 2.2906 | 1.0376 | 0.075708 | 0.80169 | 0.36315 | 0.052996
49019 | 451976 | 532414 | 2.3146 | 1.0227 | 0.080028 | 0.81011 | 0.35793 | 0.05602
49020 | 452226 | 532414 | 2.3057 | 1.0322 | 0.084576 | 0.807 | 0.36127 | 0.059203
49021 | 452476 | 532414 | 2.37 | 1.0233 | 0.089406 | 0.8295 | 0.35817 | 0.062584
49022 | 452726 | 532414 | 2.4148 | 0.99088 | 0.09456 | 0.84518 | 0.34681 | 0.066192
49023 | 452976 | 532414 | 2.4594 | 0.93546 | 0.10002 | 0.86078 | 0.32741 | 0.070014
49024 | 453226 | 532414 | 2.5185 | 0.90489 | 0.10573 | 0.88146 | 0.31671 | 0.074012
49025 | 453476 | 532414 | 2.5835 | 0.91582 | 0.11158 | 0.90424 | 0.32054 | 0.078103
49026 | 453726 | 532414 | 2.5867 | 0.90484 | 0.11738 | 0.90535 | 0.31669 | 0.082165
49027 | 453976 | 532414 | 2.6066 | 0.94437 | 0.12298 | 0.91232 | 0.33053 | 0.086087
49028 | 454226 | 532414 | 2.6462 | 0.98272 | 0.12822 | 0.92616 | 0.34395 | 0.089754
49029 | 454476 | 532414 | 2.6377 | 1.0349 | 0.133 | 0.9232 | 0.36221 | 0.093101
49030 | 454726 | 532414 | 2.5742 | 1.0763 | 0.13726 | 0.90098 | 0.37669 | 0.096079
49031 | 454976 | 532414 | 2.5682 | 1.103 | 0.14096 | 0.89886 | 0.38603 | 0.098671
49032 | 455226 | 532414 | 2.5718 | 1.1163 | 0.14409 | 0.90012 | 0.39072 | 0.10086
49033 | 455476 | 532414 | 2.5847 | 1.1474 | 0.14663 | 0.90466 | 0.4016 | 0.10264
49034 | 455726 | 532414 | 2.5864 | 1.1676 | 0.14857 | 0.90522 | 0.40867 | 0.104
49035 | 455976 | 532414 | 2.5695 | 1.2025 | 0.14989 | 0.89931 | 0.42089 | 0.10492
49036 | 456226 | 532414 | 2.6046 | 1.2197 | 0.15063 | 0.91163 | 0.4269 | 0.10544
49037 | 456476 | 532414 | 2.6092 | 1.2166 | 0.15089 | 0.91322 | 0.42579 | 0.10563
49038 | 456726 | 532414 | 2.6934 | 1.191 | 0.15082 | 0.94269 | 0.41683 | 0.10557
49039 | 456976 | 532414 | 2.7138 | 1.1418 | 0.15052 | 0.94983 | 0.39963 | 0.10537
49040 | 457226 | 532414 | 2.6708 | 1.0697 | 0.1501 | 0.9348 | 0.37439 | 0.10507
49041 | 457476 | 532414 | 2.6799 | 1.009 | 0.14959 | 0.93797 | 0.35315 | 0.10471
49042 | 457726 | 532414 | 2.6719 | 1.0061 | 0.14897 | 0.93517 | 0.35214 | 0.10428
49043 | 457976 | 532414 | 2.6413 | 1.0942 | 0.1482 | 0.92446 | 0.38297 | 0.10374
49044 | 458226 | 532414 | 2.658 | 1.1569 | 0.14722 | 0.93032 | 0.40493 | 0.10306
49045 | 458476 | 532414 | 2.6363 | 1.1902 | 0.146 | 0.92272 | 0.41657 | 0.1022
49046 | 458726 | 532414 | 2.6334 | 1.1924 | 0.14449 | 0.92169 | 0.41732 | 0.10114
49047 | 458976 | 532414 | 2.6621 | 1.1644 | 0.14267 | 0.93174 | 0.40755 | 0.099868
49048 | 459226 | 532414 | 2.7258 | 1.1099 | 0.14054 | 0.95403 | 0.38846 | 0.098381
49049 | 459476 | 532414 | 2.6804 | 1.034 | 0.1381 | 0.93815 | 0.3619 | 0.096671
49050 | 459726 | 532414 | 2.7357 | 1.0053 | 0.13536 | 0.95749 | 0.35186 | 0.094752
49051 | 459976 | 532414 | 2.7412 | 1.0513 | 0.13237 | 0.95942 | 0.36795 | 0.09266
49052 | 460226 | 532414 | 2.7409 | 1.0877 | 0.12921 | 0.95932 | 0.3807 | 0.090447
49053 | 460476 | 532414 | 2.8816 | 1.1282 | 0.12601 | 1.0086 | 0.39486 | 0.088208
49054 | 460726 | 532414 | 2.8854 | 1.1848 | 0.12535 | 1.0099 | 0.41468 | 0.087742
49055 | 460976 | 532414 | 2.9032 | 1.2167 | 0.12471 | 1.0161 | 0.42584 | 0.087297
49056 | 461226 | 532414 | 2.8561 | 1.2242 | 0.12409 | 0.99964 | 0.42845 | 0.086864
49057 | 461476 | 532414 | 2.8801 | 1.2096 | 0.12349 | 1.008 | 0.42338 | 0.086444
49058 | 461726 | 532414 | 2.8508 | 1.1768 | 0.12291 | 0.99778 | 0.41187 | 0.086037
49059 | 461976 | 532414 | 2.8016 | 1.1298 | 0.12234 | 0.98054 | 0.39542 | 0.085638
49060 | 462226 | 532414 | 2.7425 | 1.0728 | 0.12179 | 0.95988 | 0.37546 | 0.085256
49061 | 462476 | 532414 | 2.7145 | 1.0091 | 0.12129 | 0.95008 | 0.3532 | 0.084903
49062 | 462726 | 532414 | 2.6102 | 0.94154 | 0.12085 | 0.91358 | 0.32954 | 0.084596
49063 | 462976 | 532414 | 2.5538 | 0.92246 | 0.12051 | 0.89382 | 0.32286 | 0.084357
49064 | 463226 | 532414 | 2.5165 | 0.9051 | 0.12028 | 0.88078 | 0.31678 | 0.084197
49065 | 463476 | 532414 | 2.4552 | 0.87561 | 0.12016 | 0.85931 | 0.30646 | 0.084113
49066 | 463726 | 532414 | 2.3875 | 0.83556 | 0.12013 | 0.83564 | 0.29245 | 0.084088
49067 | 463976 | 532414 | 2.4161 | 0.79507 | 0.12013 | 0.84563 | 0.27828 | 0.084092
49068 | 464226 | 532414 | 2.4015 | 0.8056 | 0.12012 | 0.84053 | 0.28196 | 0.084084
49069 | 464476 | 532414 | 2.3568 | 0.80712 | 0.12002 | 0.82486 | 0.28249 | 0.084017
49070 | 464726 | 532414 | 2.3499 | 0.79995 | 0.11978 | 0.82246 | 0.27998 | 0.083849
49071 | 464976 | 532414 | 2.2972 | 0.78478 | 0.11935 | 0.80403 | 0.27467 | 0.083542
49072 | 465226 | 532414 | 2.2988 | 0.76226 | 0.11869 | 0.80456 | 0.26679 | 0.083084
49073 | 465476 | 532414 | 2.3726 | 0.73355 | 0.11779 | 0.83041 | 0.25674 | 0.082454
49074 | 465726 | 532414 | 2.4243 | 0.70152 | 0.11666 | 0.84852 | 0.24553 | 0.081661
49075 | 465976 | 532414 | 2.2921 | 0.7099 | 0.11531 | 0.80224 | 0.24847 | 0.080716
49076 | 466226 | 532414 | 2.2551 | 0.70906 | 0.11377 | 0.78929 | 0.24817 | 0.07964
49077 | 466476 | 532414 | 2.2371 | 0.69963 | 0.11207 | 0.78298 | 0.24487 | 0.078452
49078 | 466726 | 532414 | 2.2101 | 0.68314 | 0.11026 | 0.77353 | 0.2391 | 0.077183
49079 | 466976 | 532414 | 2.2208 | 0.6615 | 0.10836 | 0.77728 | 0.23153 | 0.075852
49080 | 467226 | 532414 | 2.1749 | 0.63664 | 0.1064 | 0.76123 | 0.22282 | 0.074483
49081 | 467476 | 532414 | 2.2262 | 0.61034 | 0.10444 | 0.77919 | 0.21362 | 0.073105
49082 | 467726 | 532414 | 2.2995 | 0.59589 | 0.10247 | 0.80483 | 0.20856 | 0.071728
49083 | 467976 | 532414 | 2.2324 | 0.58361 | 0.10054 | 0.78133 | 0.20426 | 0.070375
49084 | 468226 | 532414 | 2.0935 | 0.57001 | 0.098646 | 0.73271 | 0.1995 | 0.069052
49085 | 468476 | 532414 | 2.1124 | 0.55606 | 0.096816 | 0.73934 | 0.19462 | 0.067771
49086 | 468726 | 532414 | 2.1579 | 0.54519 | 0.095046 | 0.75526 | 0.19082 | 0.066532
49087 | 468976 | 532414 | 2.2688 | 0.5309 | 0.093348 | 0.79406 | 0.18581 | 0.065344
49088 | 469226 | 532414 | 2.2505 | 0.51403 | 0.091716 | 0.78766 | 0.17991 | 0.064201
49089 | 469476 | 532414 | 2.1937 | 0.49792 | 0.090138 | 0.76779 | 0.17427 | 0.063097
49090 | 469726 | 532414 | 2.1346 | 0.48393 | 0.088626 | 0.7471 | 0.16938 | 0.062038
49091 | 469976 | 532414 | 2.1414 | 0.48511 | 0.087156 | 0.74948 | 0.16979 | 0.061009
49092 | 470226 | 532414 | 2.0997 | 0.49762 | 0.08574 | 0.73488 | 0.17417 | 0.060018
49093 | 470476 | 532414 | 2.0785 | 0.50929 | 0.08436 | 0.72746 | 0.17825 | 0.059052
49094 | 470726 | 532414 | 2.0522 | 0.52618 | 0.083022 | 0.71828 | 0.18416 | 0.058115
49095 | 470976 | 532414 | 2.072 | 0.54274 | 0.081726 | 0.72521 | 0.18996 | 0.057208
49096 | 471226 | 532414 | 2.0967 | 0.55688 | 0.08046 | 0.73384 | 0.19491 | 0.056322
49097 | 471476 | 532414 | 2.0942 | 0.56854 | 0.079236 | 0.73297 | 0.19899 | 0.055465
49098 | 441476 | 532664 | 1.8653 | 0.7414 | 0.03078 | 0.65285 | 0.25949 | 0.021546
49099 | 441726 | 532664 | 1.9067 | 0.84045 | 0.031512 | 0.66735 | 0.29416 | 0.022058
49100 | 441976 | 532664 | 1.8953 | 1.005 | 0.03261 | 0.66336 | 0.35174 | 0.022827
49101 | 442226 | 532664 | 1.8321 | 0.7944 | 0.031446 | 0.64124 | 0.27804 | 0.022012
49102 | 442476 | 532664 | 1.7495 | 0.69272 | 0.030948 | 0.61231 | 0.24245 | 0.021664
49103 | 442726 | 532664 | 1.8681 | 0.94447 | 0.03285 | 0.65382 | 0.33056 | 0.022995
49104 | 442976 | 532664 | 1.7166 | 0.66031 | 0.030342 | 0.60081 | 0.23111 | 0.021239
49105 | 443226 | 532664 | 1.7844 | 0.64357 | 0.030888 | 0.62453 | 0.22525 | 0.021622
49106 | 443476 | 532664 | 1.8444 | 0.6211 | 0.031278 | 0.64555 | 0.21738 | 0.021895
49107 | 443726 | 532664 | 1.7807 | 0.59407 | 0.030978 | 0.62325 | 0.20792 | 0.021685
49108 | 443976 | 532664 | 1.8416 | 0.57329 | 0.031782 | 0.64457 | 0.20065 | 0.022247
49109 | 444226 | 532664 | 1.8335 | 0.55629 | 0.031404 | 0.64172 | 0.1947 | 0.021983
49110 | 444476 | 532664 | 1.7806 | 0.55739 | 0.031002 | 0.62321 | 0.19509 | 0.021701
49111 | 444726 | 532664 | 1.7725 | 0.55627 | 0.031116 | 0.62036 | 0.1947 | 0.021781
49112 | 444976 | 532664 | 1.873 | 0.55294 | 0.031056 | 0.65555 | 0.19353 | 0.021739
49113 | 445226 | 532664 | 1.8022 | 0.5471 | 0.031728 | 0.63077 | 0.19149 | 0.02221
49114 | 445476 | 532664 | 1.7148 | 0.5704 | 0.032346 | 0.60019 | 0.19964 | 0.022642
49115 | 445726 | 532664 | 1.773 | 0.59629 | 0.032376 | 0.62054 | 0.2087 | 0.022663
49116 | 445976 | 532664 | 1.7196 | 0.61964 | 0.031596 | 0.60185 | 0.21688 | 0.022117
49117 | 446226 | 532664 | 1.8562 | 0.63238 | 0.032538 | 0.64967 | 0.22133 | 0.022777
49118 | 446476 | 532664 | 1.9602 | 0.64121 | 0.03282 | 0.68607 | 0.22442 | 0.022974
49119 | 446726 | 532664 | 1.9101 | 0.64405 | 0.033162 | 0.66852 | 0.22542 | 0.023213
49120 | 446976 | 532664 | 1.8703 | 0.64181 | 0.03366 | 0.6546 | 0.22463 | 0.023562
49121 | 447226 | 532664 | 1.9416 | 0.63515 | 0.034446 | 0.67956 | 0.2223 | 0.024112
49122 | 447476 | 532664 | 1.9469 | 0.6217 | 0.0354 | 0.6814 | 0.2176 | 0.02478
49123 | 447726 | 532664 | 1.9594 | 0.60283 | 0.036438 | 0.6858 | 0.21099 | 0.025507
49124 | 447976 | 532664 | 1.9495 | 0.58414 | 0.037752 | 0.68234 | 0.20445 | 0.026426
49125 | 448226 | 532664 | 1.9549 | 0.5659 | 0.039408 | 0.68423 | 0.19807 | 0.027586
49126 | 448476 | 532664 | 1.9971 | 0.54812 | 0.041262 | 0.69897 | 0.19184 | 0.028883
49127 | 448726 | 532664 | 2.0338 | 0.61126 | 0.0417 | 0.71182 | 0.21394 | 0.02919
49128 | 448976 | 532664 | 2.0566 | 0.6656 | 0.043902 | 0.71982 | 0.23296 | 0.030731
49129 | 449226 | 532664 | 2.1068 | 0.71673 | 0.045918 | 0.73737 | 0.25086 | 0.032143
49130 | 449476 | 532664 | 2.0809 | 0.75718 | 0.048486 | 0.72833 | 0.26501 | 0.03394
49131 | 449726 | 532664 | 2.0804 | 0.79444 | 0.05058 | 0.72813 | 0.27805 | 0.035406
49132 | 449976 | 532664 | 2.1209 | 0.82985 | 0.052716 | 0.74231 | 0.29045 | 0.036901
49133 | 450226 | 532664 | 2.1285 | 0.8975 | 0.055422 | 0.74497 | 0.31413 | 0.038795
49134 | 450476 | 532664 | 2.1274 | 0.95985 | 0.058584 | 0.74458 | 0.33595 | 0.041009
49135 | 450726 | 532664 | 2.196 | 1.0099 | 0.06204 | 0.76861 | 0.35348 | 0.043428
49136 | 450976 | 532664 | 2.242 | 1.0243 | 0.064956 | 0.78471 | 0.35851 | 0.045469
49137 | 451226 | 532664 | 2.3247 | 1.0402 | 0.068664 | 0.81364 | 0.36406 | 0.048065
49138 | 451476 | 532664 | 2.3212 | 1.051 | 0.072918 | 0.81242 | 0.36784 | 0.051043
49139 | 451726 | 532664 | 2.2369 | 1.0222 | 0.076146 | 0.7829 | 0.35777 | 0.053302
49140 | 451976 | 532664 | 2.2753 | 1.0138 | 0.080178 | 0.79637 | 0.35482 | 0.056125
49141 | 452226 | 532664 | 2.2711 | 1.0194 | 0.084636 | 0.7949 | 0.35679 | 0.059245
49142 | 452476 | 532664 | 2.338 | 1.0035 | 0.089376 | 0.81831 | 0.35121 | 0.062563
49143 | 452726 | 532664 | 2.3843 | 0.96511 | 0.094428 | 0.83451 | 0.33779 | 0.0661
49144 | 452976 | 532664 | 2.442 | 0.9055 | 0.099768 | 0.85469 | 0.31692 | 0.069838
49145 | 453226 | 532664 | 2.4861 | 0.8914 | 0.10532 | 0.87012 | 0.31199 | 0.073723
49146 | 453476 | 532664 | 2.5547 | 0.8971 | 0.11096 | 0.89416 | 0.31398 | 0.077671
49147 | 453726 | 532664 | 2.566 | 0.88832 | 0.11653 | 0.8981 | 0.31091 | 0.081568
49148 | 453976 | 532664 | 2.5572 | 0.93977 | 0.12187 | 0.89503 | 0.32892 | 0.085306
49149 | 454226 | 532664 | 2.619 | 0.97294 | 0.12685 | 0.91667 | 0.34053 | 0.088796
49150 | 454476 | 532664 | 2.6033 | 1.0248 | 0.13138 | 0.91117 | 0.35867 | 0.091967
49151 | 454726 | 532664 | 2.5486 | 1.0508 | 0.13542 | 0.89201 | 0.36777 | 0.094794
49152 | 454976 | 532664 | 2.538 | 1.0702 | 0.13894 | 0.88829 | 0.37458 | 0.097255
49153 | 455226 | 532664 | 2.5177 | 1.0927 | 0.14192 | 0.88119 | 0.38243 | 0.099347
49154 | 455476 | 532664 | 2.5547 | 1.1214 | 0.14435 | 0.89414 | 0.39247 | 0.10104
49155 | 455726 | 532664 | 2.5553 | 1.1456 | 0.1462 | 0.89436 | 0.40095 | 0.10234
49156 | 455976 | 532664 | 2.5312 | 1.1786 | 0.14746 | 0.8859 | 0.4125 | 0.10322
49157 | 456226 | 532664 | 2.5849 | 1.1945 | 0.14819 | 0.90473 | 0.41806 | 0.10373
49158 | 456476 | 532664 | 2.5727 | 1.1912 | 0.14846 | 0.90044 | 0.41692 | 0.10392
49159 | 456726 | 532664 | 2.6484 | 1.1669 | 0.1484 | 0.92695 | 0.40841 | 0.10388
49160 | 456976 | 532664 | 2.6689 | 1.1204 | 0.14813 | 0.93412 | 0.39216 | 0.10369
49161 | 457226 | 532664 | 2.6424 | 1.0646 | 0.14774 | 0.92483 | 0.3726 | 0.10342
49162 | 457476 | 532664 | 2.6625 | 1.0091 | 0.14728 | 0.93189 | 0.35317 | 0.10309
49163 | 457726 | 532664 | 2.645 | 0.98605 | 0.14671 | 0.92574 | 0.34512 | 0.10269
49164 | 457976 | 532664 | 2.5661 | 1.0743 | 0.14599 | 0.89814 | 0.37602 | 0.10219
49165 | 458226 | 532664 | 2.6438 | 1.1392 | 0.14509 | 0.92533 | 0.39871 | 0.10156
49166 | 458476 | 532664 | 2.6184 | 1.1764 | 0.14395 | 0.91643 | 0.41173 | 0.10076
49167 | 458726 | 532664 | 2.5845 | 1.1841 | 0.14254 | 0.90457 | 0.41442 | 0.099779
49168 | 458976 | 532664 | 2.6138 | 1.1628 | 0.14085 | 0.91481 | 0.40696 | 0.098595
49169 | 459226 | 532664 | 2.6681 | 1.1152 | 0.13886 | 0.93384 | 0.39033 | 0.097205
49170 | 459476 | 532664 | 2.6426 | 1.0461 | 0.13658 | 0.92491 | 0.36615 | 0.095609
49171 | 459726 | 532664 | 2.6876 | 0.98159 | 0.13402 | 0.94067 | 0.34356 | 0.093811
49172 | 459976 | 532664 | 2.6791 | 1.0277 | 0.13121 | 0.93769 | 0.3597 | 0.091846
49173 | 460226 | 532664 | 2.7224 | 1.0649 | 0.12821 | 0.95284 | 0.37271 | 0.089746
49174 | 460476 | 532664 | 2.8085 | 1.0926 | 0.12511 | 0.98297 | 0.38239 | 0.087574
49175 | 460726 | 532664 | 2.8157 | 1.1491 | 0.12376 | 0.98548 | 0.40217 | 0.086629
49176 | 460976 | 532664 | 2.8701 | 1.188 | 0.12313 | 1.0046 | 0.41581 | 0.086188
49177 | 461226 | 532664 | 2.8042 | 1.2034 | 0.12251 | 0.98147 | 0.42118 | 0.08576
49178 | 461476 | 532664 | 2.8356 | 1.1967 | 0.12191 | 0.99247 | 0.41886 | 0.08534
49179 | 461726 | 532664 | 2.7853 | 1.1713 | 0.12133 | 0.97484 | 0.40994 | 0.084928
49180 | 461976 | 532664 | 2.7888 | 1.1308 | 0.12076 | 0.97608 | 0.39578 | 0.084529
49181 | 462226 | 532664 | 2.8054 | 1.0793 | 0.1202 | 0.9819 | 0.37775 | 0.084139
49182 | 462476 | 532664 | 2.6777 | 1.0202 | 0.11966 | 0.93721 | 0.35708 | 0.083765
49183 | 462726 | 532664 | 2.601 | 0.95644 | 0.11918 | 0.91036 | 0.33475 | 0.083429
49184 | 462976 | 532664 | 2.5454 | 0.9088 | 0.11878 | 0.8909 | 0.31808 | 0.083147
49185 | 463226 | 532664 | 2.5021 | 0.89851 | 0.11848 | 0.87573 | 0.31448 | 0.082937
49186 | 463476 | 532664 | 2.4556 | 0.87622 | 0.11828 | 0.85945 | 0.30668 | 0.082799
49187 | 463726 | 532664 | 2.3936 | 0.8431 | 0.11819 | 0.83776 | 0.29508 | 0.082732
49188 | 463976 | 532664 | 2.3429 | 0.80075 | 0.11816 | 0.82 | 0.28026 | 0.082711
49189 | 464226 | 532664 | 2.3567 | 0.80114 | 0.11815 | 0.82484 | 0.2804 | 0.082702
49190 | 464476 | 532664 | 2.3717 | 0.80759 | 0.1181 | 0.83009 | 0.28266 | 0.082669
49191 | 464726 | 532664 | 2.3261 | 0.80534 | 0.11795 | 0.81412 | 0.28187 | 0.082568
49192 | 464976 | 532664 | 2.2884 | 0.79453 | 0.11765 | 0.80093 | 0.27808 | 0.082358
49193 | 465226 | 532664 | 2.2697 | 0.77627 | 0.11716 | 0.79439 | 0.2717 | 0.082013
49194 | 465476 | 532664 | 2.285 | 0.7515 | 0.11645 | 0.79975 | 0.26303 | 0.081514
49195 | 465726 | 532664 | 2.3502 | 0.72124 | 0.11551 | 0.82257 | 0.25243 | 0.080858
49196 | 465976 | 532664 | 2.3552 | 0.70333 | 0.11435 | 0.82433 | 0.24617 | 0.080044
49197 | 466226 | 532664 | 2.2442 | 0.70878 | 0.11299 | 0.78547 | 0.24807 | 0.07909
49198 | 466476 | 532664 | 2.1993 | 0.7055 | 0.11145 | 0.76977 | 0.24693 | 0.078015
49199 | 466726 | 532664 | 2.1968 | 0.69439 | 0.10978 | 0.76889 | 0.24304 | 0.076843
49200 | 466976 | 532664 | 2.165 | 0.67685 | 0.10799 | 0.75773 | 0.2369 | 0.075592
49201 | 467226 | 532664 | 2.1747 | 0.65462 | 0.10613 | 0.76113 | 0.22912 | 0.07429
49202 | 467476 | 532664 | 2.1292 | 0.62953 | 0.10422 | 0.74522 | 0.22034 | 0.072954
49203 | 467726 | 532664 | 2.1838 | 0.60325 | 0.10231 | 0.76434 | 0.21114 | 0.071614
49204 | 467976 | 532664 | 2.2547 | 0.5841 | 0.1004 | 0.78913 | 0.20444 | 0.070283
49205 | 468226 | 532664 | 2.1698 | 0.57203 | 0.098532 | 0.75944 | 0.20021 | 0.068972
49206 | 468476 | 532664 | 2.0932 | 0.55879 | 0.096708 | 0.73262 | 0.19558 | 0.067696
49207 | 468726 | 532664 | 2.1108 | 0.54995 | 0.094938 | 0.73877 | 0.19248 | 0.066457
49208 | 468976 | 532664 | 2.1427 | 0.53919 | 0.093234 | 0.74994 | 0.18872 | 0.065264
49209 | 469226 | 532664 | 2.2179 | 0.52516 | 0.091596 | 0.77628 | 0.1838 | 0.064117
49210 | 469476 | 532664 | 2.2433 | 0.50865 | 0.090018 | 0.78516 | 0.17803 | 0.063013
49211 | 469726 | 532664 | 2.152 | 0.49042 | 0.088506 | 0.7532 | 0.17165 | 0.061954
49212 | 469976 | 532664 | 2.101 | 0.47563 | 0.087042 | 0.73534 | 0.16647 | 0.060929
49213 | 470226 | 532664 | 2.143 | 0.47872 | 0.085626 | 0.75006 | 0.16755 | 0.059938
49214 | 470476 | 532664 | 2.0842 | 0.49076 | 0.084258 | 0.72946 | 0.17177 | 0.058981
49215 | 470726 | 532664 | 2.0436 | 0.50193 | 0.082932 | 0.71525 | 0.17568 | 0.058052
49216 | 470976 | 532664 | 2.0543 | 0.51826 | 0.081642 | 0.71899 | 0.18139 | 0.057149
49217 | 471226 | 532664 | 2.0452 | 0.53482 | 0.080388 | 0.71581 | 0.18719 | 0.056272
49218 | 471476 | 532664 | 2.064 | 0.54906 | 0.07917 | 0.72239 | 0.19217 | 0.055419
49219 | 441476 | 532914 | 1.9022 | 1.059 | 0.0324 | 0.66576 | 0.37064 | 0.02268
49220 | 441726 | 532914 | 2.0306 | 1.2648 | 0.033672 | 0.71071 | 0.44267 | 0.02357
49221 | 441976 | 532914 | 1.866 | 1.0591 | 0.032586 | 0.65311 | 0.37067 | 0.02281
49222 | 442226 | 532914 | 1.8165 | 0.79304 | 0.03114 | 0.63576 | 0.27756 | 0.021798
49223 | 442476 | 532914 | 1.7352 | 0.65587 | 0.030378 | 0.60732 | 0.22955 | 0.021265
49224 | 442726 | 532914 | 1.7262 | 0.64505 | 0.030258 | 0.60417 | 0.22577 | 0.021181
49225 | 442976 | 532914 | 1.7364 | 0.62895 | 0.030054 | 0.60773 | 0.22013 | 0.021038
49226 | 443226 | 532914 | 1.7314 | 0.60727 | 0.030192 | 0.60599 | 0.21255 | 0.021134
49227 | 443476 | 532914 | 1.791 | 0.59779 | 0.03099 | 0.62686 | 0.20923 | 0.021693
49228 | 443726 | 532914 | 1.8026 | 0.57047 | 0.031272 | 0.63092 | 0.19967 | 0.02189
49229 | 443976 | 532914 | 2.0327 | 0.63191 | 0.03381 | 0.71144 | 0.22117 | 0.023667
49230 | 444226 | 532914 | 1.8434 | 0.55097 | 0.031698 | 0.6452 | 0.19284 | 0.022189
49231 | 444476 | 532914 | 1.8243 | 0.54904 | 0.03129 | 0.6385 | 0.19216 | 0.021903
49232 | 444726 | 532914 | 1.84 | 0.54534 | 0.031404 | 0.64399 | 0.19087 | 0.021983
49233 | 444976 | 532914 | 1.8453 | 0.53993 | 0.031686 | 0.64584 | 0.18898 | 0.02218
49234 | 445226 | 532914 | 1.7788 | 0.55724 | 0.03234 | 0.62256 | 0.19504 | 0.022638
49235 | 445476 | 532914 | 1.7177 | 0.583 | 0.032076 | 0.60119 | 0.20405 | 0.022453
49236 | 445726 | 532914 | 1.817 | 0.60304 | 0.032754 | 0.63594 | 0.21106 | 0.022928
49237 | 445976 | 532914 | 1.8471 | 0.61856 | 0.032568 | 0.64648 | 0.2165 | 0.022798
49238 | 446226 | 532914 | 1.9938 | 0.62647 | 0.034008 | 0.69783 | 0.21926 | 0.023806
49239 | 446476 | 532914 | 1.9073 | 0.62993 | 0.033576 | 0.66757 | 0.22048 | 0.023503
49240 | 446726 | 532914 | 1.8506 | 0.62911 | 0.033186 | 0.64772 | 0.22019 | 0.02323
49241 | 446976 | 532914 | 1.9208 | 0.6226 | 0.03366 | 0.67227 | 0.21791 | 0.023562
49242 | 447226 | 532914 | 1.9307 | 0.60987 | 0.034452 | 0.67573 | 0.21345 | 0.024116
49243 | 447476 | 532914 | 1.8809 | 0.59398 | 0.035388 | 0.65833 | 0.20789 | 0.024772
49244 | 447726 | 532914 | 1.9156 | 0.5741 | 0.036462 | 0.67046 | 0.20094 | 0.025523
49245 | 447976 | 532914 | 1.9133 | 0.55432 | 0.037794 | 0.66964 | 0.19401 | 0.026456
49246 | 448226 | 532914 | 1.927 | 0.53383 | 0.039372 | 0.67447 | 0.18684 | 0.02756
49247 | 448476 | 532914 | 1.9768 | 0.56908 | 0.041076 | 0.69189 | 0.19918 | 0.028753
49248 | 448726 | 532914 | 1.9945 | 0.62657 | 0.042228 | 0.69806 | 0.2193 | 0.02956
49249 | 448976 | 532914 | 2.0519 | 0.67571 | 0.044334 | 0.71816 | 0.2365 | 0.031034
49250 | 449226 | 532914 | 2.0567 | 0.72386 | 0.046146 | 0.71986 | 0.25335 | 0.032302
49251 | 449476 | 532914 | 2.0632 | 0.75769 | 0.048858 | 0.72211 | 0.26519 | 0.034201
49252 | 449726 | 532914 | 2.0538 | 0.78866 | 0.050832 | 0.71882 | 0.27603 | 0.035582
49253 | 449976 | 532914 | 2.1101 | 0.85528 | 0.053208 | 0.73852 | 0.29935 | 0.037246
49254 | 450226 | 532914 | 2.1169 | 0.91645 | 0.055962 | 0.74093 | 0.32076 | 0.039173
49255 | 450476 | 532914 | 2.1323 | 0.97489 | 0.05928 | 0.7463 | 0.34121 | 0.041496
49256 | 450726 | 532914 | 2.211 | 1.0097 | 0.062466 | 0.77384 | 0.3534 | 0.043726
49257 | 450976 | 532914 | 2.2403 | 1.0163 | 0.065316 | 0.78411 | 0.3557 | 0.045721
49258 | 451226 | 532914 | 2.2655 | 1.0218 | 0.068802 | 0.79291 | 0.35763 | 0.048161
49259 | 451476 | 532914 | 2.2154 | 1.0137 | 0.072378 | 0.7754 | 0.3548 | 0.050665
49260 | 451726 | 532914 | 2.2306 | 0.99981 | 0.076272 | 0.7807 | 0.34993 | 0.05339
49261 | 451976 | 532914 | 2.2332 | 1.0058 | 0.08028 | 0.78162 | 0.35202 | 0.056196
49262 | 452226 | 532914 | 2.2788 | 1.0044 | 0.084654 | 0.79756 | 0.35152 | 0.059258
49263 | 452476 | 532914 | 2.3185 | 0.98188 | 0.08931 | 0.81149 | 0.34366 | 0.062517
49264 | 452726 | 532914 | 2.3622 | 0.93815 | 0.09426 | 0.82677 | 0.32835 | 0.065982
49265 | 452976 | 532914 | 2.4379 | 0.88326 | 0.099474 | 0.85326 | 0.30914 | 0.069632
49266 | 453226 | 532914 | 2.4684 | 0.8771 | 0.10486 | 0.86393 | 0.30699 | 0.073403
49267 | 453476 | 532914 | 2.5072 | 0.87796 | 0.1103 | 0.87752 | 0.30728 | 0.077213
49268 | 453726 | 532914 | 2.5211 | 0.88784 | 0.11564 | 0.8824 | 0.31075 | 0.080951
49269 | 453976 | 532914 | 2.5359 | 0.93404 | 0.12074 | 0.88757 | 0.32691 | 0.084521
49270 | 454226 | 532914 | 2.5681 | 0.96629 | 0.12548 | 0.89883 | 0.3382 | 0.087835
49271 | 454476 | 532914 | 2.5251 | 1.014 | 0.12978 | 0.8838 | 0.35489 | 0.090846
49272 | 454726 | 532914 | 2.5139 | 1.0347 | 0.13361 | 0.87986 | 0.36214 | 0.09353
49273 | 454976 | 532914 | 2.5199 | 1.0387 | 0.13696 | 0.88195 | 0.36355 | 0.095873
49274 | 455226 | 532914 | 2.4751 | 1.0695 | 0.13981 | 0.86627 | 0.37434 | 0.097868
49275 | 455476 | 532914 | 2.5236 | 1.0961 | 0.14213 | 0.88327 | 0.38362 | 0.099494
49276 | 455726 | 532914 | 2.5137 | 1.1244 | 0.1439 | 0.8798 | 0.39355 | 0.10073
49277 | 455976 | 532914 | 2.5025 | 1.1552 | 0.14512 | 0.87588 | 0.40433 | 0.10159
49278 | 456226 | 532914 | 2.5509 | 1.1699 | 0.14583 | 0.89281 | 0.40946 | 0.10208
49279 | 456476 | 532914 | 2.5346 | 1.1666 | 0.1461 | 0.8871 | 0.4083 | 0.10227
49280 | 456726 | 532914 | 2.5944 | 1.1435 | 0.14606 | 0.90803 | 0.40022 | 0.10224
49281 | 456976 | 532914 | 2.6327 | 1.0995 | 0.14582 | 0.92145 | 0.38484 | 0.10207
49282 | 457226 | 532914 | 2.6152 | 1.0597 | 0.14547 | 0.91533 | 0.37089 | 0.10183
49283 | 457476 | 532914 | 2.6433 | 1.008 | 0.14504 | 0.92516 | 0.3528 | 0.10153
49284 | 457726 | 532914 | 2.6241 | 0.96628 | 0.14451 | 0.91842 | 0.3382 | 0.10116
49285 | 457976 | 532914 | 2.5342 | 1.0545 | 0.14386 | 0.88696 | 0.36908 | 0.1007
49286 | 458226 | 532914 | 2.5901 | 1.121 | 0.14302 | 0.90653 | 0.39236 | 0.10011
49287 | 458476 | 532914 | 2.6163 | 1.1617 | 0.14196 | 0.9157 | 0.40661 | 0.099372
49288 | 458726 | 532914 | 2.5452 | 1.1745 | 0.14065 | 0.89083 | 0.41106 | 0.098452
49289 | 458976 | 532914 | 2.5634 | 1.1593 | 0.13907 | 0.89721 | 0.40575 | 0.097348
49290 | 459226 | 532914 | 2.6092 | 1.1184 | 0.13721 | 0.91323 | 0.39146 | 0.09605
49291 | 459476 | 532914 | 2.6119 | 1.056 | 0.13508 | 0.91417 | 0.36959 | 0.094555
49292 | 459726 | 532914 | 2.622 | 0.977 | 0.13268 | 0.9177 | 0.34195 | 0.092875
49293 | 459976 | 532914 | 2.6491 | 1.0043 | 0.13003 | 0.92719 | 0.35151 | 0.091022
49294 | 460226 | 532914 | 2.6936 | 1.0421 | 0.12719 | 0.94274 | 0.36472 | 0.089036
49295 | 460476 | 532914 | 2.6874 | 1.071 | 0.12423 | 0.94058 | 0.37485 | 0.086961
49296 | 460726 | 532914 | 2.785 | 1.1121 | 0.12222 | 0.97476 | 0.38923 | 0.085554
49297 | 460976 | 532914 | 2.8239 | 1.1572 | 0.1216 | 0.98837 | 0.40504 | 0.085121
49298 | 461226 | 532914 | 2.8179 | 1.18 | 0.121 | 0.98626 | 0.41299 | 0.084697
49299 | 461476 | 532914 | 2.7891 | 1.1811 | 0.1204 | 0.9762 | 0.41337 | 0.084281
49300 | 461726 | 532914 | 2.8085 | 1.163 | 0.11981 | 0.98299 | 0.40704 | 0.08387
49301 | 461976 | 532914 | 2.8089 | 1.1291 | 0.11924 | 0.98311 | 0.39519 | 0.083467
49302 | 462226 | 532914 | 2.7273 | 1.0833 | 0.11867 | 0.95457 | 0.37914 | 0.083072
49303 | 462476 | 532914 | 2.6316 | 1.0289 | 0.11812 | 0.92106 | 0.36011 | 0.082685
49304 | 462726 | 532914 | 2.5989 | 0.96898 | 0.11761 | 0.90962 | 0.33914 | 0.082328
49305 | 462976 | 532914 | 2.5171 | 0.90575 | 0.11716 | 0.88099 | 0.31701 | 0.082013
49306 | 463226 | 532914 | 2.4702 | 0.88857 | 0.1168 | 0.86456 | 0.311 | 0.081757
49307 | 463476 | 532914 | 2.4156 | 0.87302 | 0.11653 | 0.84545 | 0.30556 | 0.081572
49308 | 463726 | 532914 | 2.3774 | 0.84664 | 0.11636 | 0.83208 | 0.29632 | 0.081455
49309 | 463976 | 532914 | 2.3254 | 0.81063 | 0.11628 | 0.8139 | 0.28372 | 0.081396
49310 | 464226 | 532914 | 2.3347 | 0.79339 | 0.11625 | 0.81714 | 0.27769 | 0.081375
49311 | 464476 | 532914 | 2.3237 | 0.80438 | 0.11622 | 0.8133 | 0.28153 | 0.081354
49312 | 464726 | 532914 | 2.3154 | 0.80629 | 0.11613 | 0.81041 | 0.2822 | 0.081291
49313 | 464976 | 532914 | 2.2848 | 0.80015 | 0.11594 | 0.79968 | 0.28005 | 0.081157
49314 | 465226 | 532914 | 2.2733 | 0.78632 | 0.11558 | 0.79565 | 0.27521 | 0.080909
49315 | 465476 | 532914 | 2.2613 | 0.76579 | 0.11504 | 0.79147 | 0.26803 | 0.080527
49316 | 465726 | 532914 | 2.2665 | 0.73942 | 0.11428 | 0.79326 | 0.2588 | 0.079993
49317 | 465976 | 532914 | 2.3277 | 0.70823 | 0.1133 | 0.81468 | 0.24788 | 0.079309
49318 | 466226 | 532914 | 2.2886 | 0.70321 | 0.11212 | 0.80102 | 0.24612 | 0.078481
49319 | 466476 | 532914 | 2.2088 | 0.70644 | 0.11075 | 0.77309 | 0.24725 | 0.077524
49320 | 466726 | 532914 | 2.1587 | 0.70135 | 0.10921 | 0.75555 | 0.24547 | 0.076448
49321 | 466976 | 532914 | 2.1562 | 0.68887 | 0.10756 | 0.75468 | 0.2411 | 0.075289
49322 | 467226 | 532914 | 2.1202 | 0.67042 | 0.1058 | 0.74206 | 0.23465 | 0.074059
49323 | 467476 | 532914 | 2.1292 | 0.6477 | 0.10398 | 0.74523 | 0.2267 | 0.072786
49324 | 467726 | 532914 | 2.1147 | 0.62244 | 0.10213 | 0.74016 | 0.21785 | 0.071488
49325 | 467976 | 532914 | 2.1448 | 0.59622 | 0.10027 | 0.75068 | 0.20868 | 0.070186
49326 | 468226 | 532914 | 2.2113 | 0.57266 | 0.098424 | 0.77395 | 0.20043 | 0.068897
49327 | 468476 | 532914 | 2.1098 | 0.56081 | 0.096612 | 0.73842 | 0.19628 | 0.067628
49328 | 468726 | 532914 | 2.0917 | 0.55064 | 0.094854 | 0.73208 | 0.19273 | 0.066398
49329 | 468976 | 532914 | 2.1079 | 0.54387 | 0.093144 | 0.73777 | 0.19035 | 0.065201
49330 | 469226 | 532914 | 2.1348 | 0.53322 | 0.0915 | 0.74718 | 0.18663 | 0.06405
49331 | 469476 | 532914 | 2.1782 | 0.51945 | 0.089916 | 0.76237 | 0.18181 | 0.062941
49332 | 469726 | 532914 | 2.235 | 0.50332 | 0.088398 | 0.78226 | 0.17616 | 0.061879
49333 | 469976 | 532914 | 2.1115 | 0.48552 | 0.086934 | 0.73903 | 0.16993 | 0.060854
49334 | 470226 | 532914 | 2.0919 | 0.47518 | 0.085524 | 0.73217 | 0.16631 | 0.059867
49335 | 470476 | 532914 | 2.1431 | 0.47224 | 0.084156 | 0.75008 | 0.16528 | 0.058909
49336 | 470726 | 532914 | 2.0588 | 0.48364 | 0.082836 | 0.7206 | 0.16927 | 0.057985
49337 | 470976 | 532914 | 2.0501 | 0.49448 | 0.081552 | 0.71755 | 0.17307 | 0.057086
49338 | 471226 | 532914 | 2.0307 | 0.51039 | 0.08031 | 0.71074 | 0.17864 | 0.056217
49339 | 471476 | 532914 | 2.0135 | 0.52693 | 0.079098 | 0.70472 | 0.18442 | 0.055369
49340 | 441476 | 533164 | 1.8175 | 0.95014 | 0.031338 | 0.63611 | 0.33255 | 0.021937
49341 | 441726 | 533164 | 1.9181 | 1.1552 | 0.0327 | 0.67133 | 0.40431 | 0.02289
49342 | 441976 | 533164 | 1.8753 | 1.0436 | 0.032274 | 0.65635 | 0.36527 | 0.022592
49343 | 442226 | 533164 | 1.8426 | 0.89507 | 0.031602 | 0.6449 | 0.31328 | 0.022121
49344 | 442476 | 533164 | 1.7523 | 0.75156 | 0.030864 | 0.61332 | 0.26305 | 0.021605
49345 | 442726 | 533164 | 1.7501 | 0.66665 | 0.03045 | 0.61253 | 0.23333 | 0.021315
49346 | 442976 | 533164 | 1.7357 | 0.59317 | 0.029796 | 0.60749 | 0.20761 | 0.020857
49347 | 443226 | 533164 | 1.812 | 0.62528 | 0.030876 | 0.63421 | 0.21885 | 0.021613
49348 | 443476 | 533164 | 1.8962 | 0.62596 | 0.03171 | 0.66368 | 0.21908 | 0.022197
49349 | 443726 | 533164 | 1.9574 | 0.61272 | 0.032928 | 0.68509 | 0.21445 | 0.02305
49350 | 443976 | 533164 | 2.2237 | 0.61916 | 0.036018 | 0.77831 | 0.21671 | 0.025213
49351 | 444226 | 533164 | 2.0045 | 0.54236 | 0.032286 | 0.70159 | 0.18983 | 0.0226
49352 | 444476 | 533164 | 1.9014 | 0.53824 | 0.032046 | 0.66549 | 0.18838 | 0.022432
49353 | 444726 | 533164 | 1.8668 | 0.53291 | 0.031668 | 0.65338 | 0.18652 | 0.022168
49354 | 444976 | 533164 | 1.918 | 0.54481 | 0.032094 | 0.67129 | 0.19068 | 0.022466
49355 | 445226 | 533164 | 2.0304 | 0.57355 | 0.034074 | 0.71064 | 0.20074 | 0.023852
49356 | 445476 | 533164 | 2.0401 | 0.6118 | 0.035154 | 0.71403 | 0.21413 | 0.024608
49357 | 445726 | 533164 | 1.935 | 0.60457 | 0.033858 | 0.67723 | 0.2116 | 0.023701
49358 | 445976 | 533164 | 1.9166 | 0.61491 | 0.032994 | 0.67081 | 0.21522 | 0.023096
49359 | 446226 | 533164 | 2.0615 | 0.61678 | 0.035856 | 0.72154 | 0.21587 | 0.025099
49360 | 446476 | 533164 | 1.837 | 0.61583 | 0.033912 | 0.64294 | 0.21554 | 0.023738
49361 | 446726 | 533164 | 1.8997 | 0.61071 | 0.033294 | 0.66491 | 0.21375 | 0.023306
49362 | 446976 | 533164 | 1.9261 | 0.60137 | 0.033672 | 0.67413 | 0.21048 | 0.02357
49363 | 447226 | 533164 | 1.856 | 0.58776 | 0.034494 | 0.6496 | 0.20572 | 0.024146
49364 | 447476 | 533164 | 1.8844 | 0.56981 | 0.035496 | 0.65953 | 0.19943 | 0.024847
49365 | 447726 | 533164 | 1.8787 | 0.54687 | 0.036552 | 0.65755 | 0.1914 | 0.025586
49366 | 447976 | 533164 | 1.8749 | 0.52417 | 0.037812 | 0.65623 | 0.18346 | 0.026468
49367 | 448226 | 533164 | 1.9415 | 0.53399 | 0.039444 | 0.67953 | 0.1869 | 0.027611
49368 | 448476 | 533164 | 1.956 | 0.58871 | 0.0408 | 0.68459 | 0.20605 | 0.02856
49369 | 448726 | 533164 | 1.9912 | 0.63748 | 0.042762 | 0.69692 | 0.22312 | 0.029933
49370 | 448976 | 533164 | 2.0167 | 0.68666 | 0.044316 | 0.70586 | 0.24033 | 0.031021
49371 | 449226 | 533164 | 2.017 | 0.7237 | 0.046764 | 0.70595 | 0.25329 | 0.032735
49372 | 449476 | 533164 | 1.9926 | 0.75376 | 0.049158 | 0.69742 | 0.26382 | 0.034411
49373 | 449726 | 533164 | 2.052 | 0.82018 | 0.051456 | 0.71819 | 0.28706 | 0.036019
49374 | 449976 | 533164 | 2.0635 | 0.87197 | 0.053538 | 0.72222 | 0.30519 | 0.037477
49375 | 450226 | 533164 | 2.0749 | 0.92773 | 0.056376 | 0.72622 | 0.32471 | 0.039463
49376 | 450476 | 533164 | 2.1379 | 0.98321 | 0.05988 | 0.74827 | 0.34412 | 0.041916
49377 | 450726 | 533164 | 2.1732 | 0.99985 | 0.062628 | 0.76061 | 0.34995 | 0.04384
49378 | 450976 | 533164 | 2.2166 | 1.005 | 0.065616 | 0.77582 | 0.35177 | 0.045931
49379 | 451226 | 533164 | 2.2381 | 1.0178 | 0.069564 | 0.78333 | 0.35623 | 0.048695
49380 | 451476 | 533164 | 2.1669 | 0.99457 | 0.072588 | 0.75841 | 0.3481 | 0.050812
49381 | 451726 | 533164 | 2.1891 | 0.98431 | 0.076296 | 0.76619 | 0.34451 | 0.053407
49382 | 451976 | 533164 | 2.1894 | 0.99537 | 0.08034 | 0.7663 | 0.34838 | 0.056238
49383 | 452226 | 533164 | 2.2529 | 0.98729 | 0.08463 | 0.7885 | 0.34555 | 0.059241
49384 | 452476 | 533164 | 2.2932 | 0.95887 | 0.089202 | 0.80261 | 0.33561 | 0.062441
49385 | 452726 | 533164 | 2.3492 | 0.91046 | 0.09405 | 0.82222 | 0.31866 | 0.065835
49386 | 452976 | 533164 | 2.4041 | 0.86216 | 0.099138 | 0.84143 | 0.30176 | 0.069397
49387 | 453226 | 533164 | 2.4625 | 0.86205 | 0.10437 | 0.86187 | 0.30172 | 0.073059
49388 | 453476 | 533164 | 2.4585 | 0.85855 | 0.10961 | 0.86046 | 0.30049 | 0.07673
49389 | 453726 | 533164 | 2.4993 | 0.88607 | 0.11473 | 0.87475 | 0.31013 | 0.080312
49390 | 453976 | 533164 | 2.5223 | 0.92731 | 0.1196 | 0.88279 | 0.32456 | 0.083719
49391 | 454226 | 533164 | 2.5017 | 0.96058 | 0.1241 | 0.87558 | 0.3362 | 0.086873
49392 | 454476 | 533164 | 2.4606 | 1.0025 | 0.1282 | 0.86122 | 0.35088 | 0.089737
49393 | 454726 | 533164 | 2.4723 | 1.0184 | 0.13184 | 0.86531 | 0.35643 | 0.092291
49394 | 454976 | 533164 | 2.5088 | 1.0131 | 0.13504 | 0.87807 | 0.35457 | 0.094525
49395 | 455226 | 533164 | 2.4473 | 1.047 | 0.13775 | 0.85655 | 0.36645 | 0.096428
49396 | 455476 | 533164 | 2.485 | 1.0715 | 0.13998 | 0.86974 | 0.37504 | 0.097986
49397 | 455726 | 533164 | 2.4858 | 1.1037 | 0.14168 | 0.87002 | 0.3863 | 0.099179
49398 | 455976 | 533164 | 2.4745 | 1.1325 | 0.14286 | 0.86606 | 0.39636 | 0.1
49399 | 456226 | 533164 | 2.5113 | 1.146 | 0.14354 | 0.87896 | 0.40111 | 0.10048
49400 | 456476 | 533164 | 2.5019 | 1.1426 | 0.14382 | 0.87567 | 0.39993 | 0.10067
49401 | 456726 | 533164 | 2.5629 | 1.1207 | 0.1438 | 0.89702 | 0.39224 | 0.10066
49402 | 456976 | 533164 | 2.5918 | 1.0791 | 0.14358 | 0.90712 | 0.37768 | 0.10051
49403 | 457226 | 533164 | 2.5872 | 1.0538 | 0.14326 | 0.90553 | 0.36883 | 0.10028
49404 | 457476 | 533164 | 2.6224 | 1.0057 | 0.14287 | 0.91786 | 0.35201 | 0.10001
49405 | 457726 | 533164 | 2.5984 | 0.94678 | 0.14239 | 0.90944 | 0.33137 | 0.09967
49406 | 457976 | 533164 | 2.5077 | 1.0347 | 0.14178 | 0.87768 | 0.36215 | 0.099246