| 462676 | 521214 | 0.24351 | 46.85 | 179 | 0 | ANNUAL | ALL | 1
| 462776 | 521214 | 0.2394 | 46.12 | 179 | 0 | ANNUAL | ALL | 1
| 462876 | 521214 | 0.23523 | 46.82 | 179 | 0 | ANNUAL | ALL | 1
| 462976 | 521214 | 0.23125 | 47.13 | 179 | 0 | ANNUAL | ALL | 1
| 463076 | 521214 | 0.22733 | 48.12 | 179 | 0 | ANNUAL | ALL | 1
| 463176 | 521214 | 0.22369 | 47.91 | 179 | 0 | ANNUAL | ALL | 1
| 463276 | 521214 | 0.22009 | 48.27 | 179 | 0 | ANNUAL | ALL | 1
| 463376 | 521214 | 0.21649 | 49.76 | 179 | 0 | ANNUAL | ALL | 1
| 463476 | 521214 | 0.21321 | 49.51 | 179 | 0 | ANNUAL | ALL | 1
| 463576 | 521214 | 0.20993 | 50.15 | 179 | 0 | ANNUAL | ALL | 1
| 463676 | 521214 | 0.20679 | 50.48 | 179 | 0 | ANNUAL | ALL | 1
| 463776 | 521214 | 0.20366 | 51.61 | 179 | 0 | ANNUAL | ALL | 1
| 463876 | 521214 | 0.20089 | 50.03 | 179 | 0 | ANNUAL | ALL | 1
| 463976 | 521214 | 0.19815 | 49.08 | 179 | 0 | ANNUAL | ALL | 1
| 448976 | 521314 | 0.0725 | 8.29 | 8.29 | 0 | ANNUAL | ALL | 1
| 449076 | 521314 | 0.0731 | 5.73 | 5.73 | 0 | ANNUAL | ALL | 1
| 449176 | 521314 | 0.07384 | 4.82 | 4.82 | 0 | ANNUAL | ALL | 1
| 449276 | 521314 | 0.07474 | 5.71 | 5.71 | 0 | ANNUAL | ALL | 1
| 449376 | 521314 | 0.07554 | 5.06 | 5.06 | 0 | ANNUAL | ALL | 1
| 449476 | 521314 | 0.07636 | 4.36 | 10 | 0 | ANNUAL | ALL | 1
| 449576 | 521314 | 0.0767 | -3.08 | 13 | 0 | ANNUAL | ALL | 1
| 449676 | 521314 | 0.07778 | -0.91 | 11 | 0 | ANNUAL | ALL | 1
| 449776 | 521314 | 0.07901 | 2.74 | 4 | 0 | ANNUAL | ALL | 1
| 449876 | 521314 | 0.07999 | 2.72 | 29 | 0 | ANNUAL | ALL | 1
| 449976 | 521314 | 0.08077 | 0.03 | 29 | 0 | ANNUAL | ALL | 1
| 450076 | 521314 | 0.0826 | 9.35 | 29 | 0 | ANNUAL | ALL | 1
| 450176 | 521314 | 0.08318 | 3.87 | 29 | 0 | ANNUAL | ALL | 1
| 450276 | 521314 | 0.0844 | 5.24 | 29 | 0 | ANNUAL | ALL | 1
| 450376 | 521314 | 0.08576 | 7.77 | 23 | 0 | ANNUAL | ALL | 1
| 450476 | 521314 | 0.08676 | 5.92 | 23 | 0 | ANNUAL | ALL | 1
| 450576 | 521314 | 0.08811 | 7.48 | 23 | 0 | ANNUAL | ALL | 1
| 450676 | 521314 | 0.08928 | 6.78 | 11 | 0 | ANNUAL | ALL | 1
| 450776 | 521314 | 0.0904 | 5 | 5 | 0 | ANNUAL | ALL | 1
| 450876 | 521314 | 0.09185 | 6.31 | 6.31 | 0 | ANNUAL | ALL | 1
| 450976 | 521314 | 0.09337 | 7.79 | 7.79 | 0 | ANNUAL | ALL | 1
| 451076 | 521314 | 0.09458 | 5.79 | 11 | 0 | ANNUAL | ALL | 1
| 451176 | 521314 | 0.0961 | 6.24 | 6.24 | 0 | ANNUAL | ALL | 1
| 451276 | 521314 | 0.09761 | 6 | 6 | 0 | ANNUAL | ALL | 1
| 451376 | 521314 | 0.09923 | 6.29 | 6.29 | 0 | ANNUAL | ALL | 1
| 451476 | 521314 | 0.10106 | 7.85 | 7.85 | 0 | ANNUAL | ALL | 1
| 451576 | 521314 | 0.1027 | 6.99 | 6.99 | 0 | ANNUAL | ALL | 1
| 451676 | 521314 | 0.1043 | 5.29 | 5.29 | 0 | ANNUAL | ALL | 1
| 451776 | 521314 | 0.10616 | 5.15 | 5.15 | 0 | ANNUAL | ALL | 1
| 451876 | 521314 | 0.10813 | 5.23 | 5.23 | 0 | ANNUAL | ALL | 1
| 451976 | 521314 | 0.10967 | 1.13 | 7 | 0 | ANNUAL | ALL | 1
| 452076 | 521314 | 0.1119 | 2 | 25 | 0 | ANNUAL | ALL | 1
| 452176 | 521314 | 0.11434 | 3.77 | 25 | 0 | ANNUAL | ALL | 1
| 452276 | 521314 | 0.11856 | 16.8 | 16.8 | 0 | ANNUAL | ALL | 1
| 452376 | 521314 | 0.11973 | 7.98 | 10 | 0 | ANNUAL | ALL | 1
| 452476 | 521314 | 0.12215 | 6.79 | 14 | 0 | ANNUAL | ALL | 1
| 452576 | 521314 | 0.12513 | 8.42 | 10 | 0 | ANNUAL | ALL | 1
| 452676 | 521314 | 0.12838 | 10.63 | 10.63 | 0 | ANNUAL | ALL | 1
| 452776 | 521314 | 0.13149 | 11.02 | 11.02 | 0 | ANNUAL | ALL | 1
| 452876 | 521314 | 0.13473 | 11.14 | 11.14 | 0 | ANNUAL | ALL | 1
| 452976 | 521314 | 0.13794 | 10 | 10 | 0 | ANNUAL | ALL | 1
| 453076 | 521314 | 0.14151 | 9.8 | 11 | 0 | ANNUAL | ALL | 1
| 453176 | 521314 | 0.14546 | 10.57 | 10.57 | 0 | ANNUAL | ALL | 1
| 453276 | 521314 | 0.14908 | 8.76 | 12 | 0 | ANNUAL | ALL | 1
| 453376 | 521314 | 0.15397 | 11.61 | 11.61 | 0 | ANNUAL | ALL | 1
| 453476 | 521314 | 0.15847 | 11.5 | 11.5 | 0 | ANNUAL | ALL | 1
| 453576 | 521314 | 0.16358 | 12.67 | 12.67 | 0 | ANNUAL | ALL | 1
| 453676 | 521314 | 0.16802 | 10.21 | 13 | 0 | ANNUAL | ALL | 1
| 453776 | 521314 | 0.17364 | 11.14 | 11.14 | 0 | ANNUAL | ALL | 1
| 453876 | 521314 | 0.17947 | 11.72 | 11.72 | 0 | ANNUAL | ALL | 1
| 459076 | 521314 | 0.68859 | 21.03 | 32 | 0 | ANNUAL | ALL | 1
| 459176 | 521314 | 0.65857 | 22.58 | 29 | 0 | ANNUAL | ALL | 1
| 459276 | 521314 | 0.63062 | 22.92 | 26 | 0 | ANNUAL | ALL | 1
| 459376 | 521314 | 0.605 | 22.61 | 29 | 0 | ANNUAL | ALL | 1
| 459476 | 521314 | 0.57739 | 25.36 | 29 | 0 | ANNUAL | ALL | 1
| 459576 | 521314 | 0.55482 | 25.79 | 31 | 0 | ANNUAL | ALL | 1
| 459676 | 521314 | 0.53559 | 24.79 | 116 | 0 | ANNUAL | ALL | 1
| 459776 | 521314 | 0.51632 | 24.92 | 116 | 0 | ANNUAL | ALL | 1
| 459876 | 521314 | 0.49846 | 24.94 | 116 | 0 | ANNUAL | ALL | 1
| 459976 | 521314 | 0.47846 | 28.58 | 30 | 0 | ANNUAL | ALL | 1
| 460076 | 521314 | 0.46267 | 29 | 31 | 0 | ANNUAL | ALL | 1
| 460176 | 521314 | 0.4461 | 31.94 | 33 | 0 | ANNUAL | ALL | 1
| 460276 | 521314 | 0.43239 | 32.02 | 36 | 0 | ANNUAL | ALL | 1
| 460376 | 521314 | 0.41951 | 32 | 36 | 0 | ANNUAL | ALL | 1
| 460476 | 521314 | 0.40696 | 32.7 | 39 | 0 | ANNUAL | ALL | 1
| 460576 | 521314 | 0.39532 | 33 | 40 | 0 | ANNUAL | ALL | 1
| 460676 | 521314 | 0.38382 | 34.36 | 40 | 0 | ANNUAL | ALL | 1
| 460776 | 521314 | 0.37247 | 37 | 39 | 0 | ANNUAL | ALL | 1
| 460876 | 521314 | 0.36213 | 38.76 | 38.76 | 0 | ANNUAL | ALL | 1
| 460976 | 521314 | 0.35413 | 35.5 | 39 | 0 | ANNUAL | ALL | 1
| 461076 | 521314 | 0.34511 | 36.15 | 44 | 0 | ANNUAL | ALL | 1
| 461176 | 521314 | 0.3358 | 39.03 | 46 | 0 | ANNUAL | ALL | 1
| 461276 | 521314 | 0.32743 | 40.57 | 47 | 0 | ANNUAL | ALL | 1
| 461376 | 521314 | 0.31956 | 41.85 | 172 | 0 | ANNUAL | ALL | 1
| 461476 | 521314 | 0.31233 | 42 | 172 | 0 | ANNUAL | ALL | 1
| 461576 | 521314 | 0.30546 | 42 | 172 | 0 | ANNUAL | ALL | 1
| 461676 | 521314 | 0.29872 | 42.7 | 172 | 0 | ANNUAL | ALL | 1
| 461776 | 521314 | 0.29218 | 43.79 | 172 | 0 | ANNUAL | ALL | 1
| 461876 | 521314 | 0.28613 | 43.79 | 177 | 0 | ANNUAL | ALL | 1
| 461976 | 521314 | 0.28014 | 44.63 | 179 | 0 | ANNUAL | ALL | 1
| 462076 | 521314 | 0.27439 | 45.58 | 179 | 0 | ANNUAL | ALL | 1
| 462176 | 521314 | 0.269 | 45.79 | 179 | 0 | ANNUAL | ALL | 1
| 462276 | 521314 | 0.26386 | 45.79 | 179 | 0 | ANNUAL | ALL | 1
| 462376 | 521314 | 0.25943 | 42.97 | 179 | 0 | ANNUAL | ALL | 1
| 462476 | 521314 | 0.2554 | 39.36 | 179 | 0 | ANNUAL | ALL | 1
| 462576 | 521314 | 0.25038 | 41.34 | 179 | 0 | ANNUAL | ALL | 1
| 462676 | 521314 | 0.24571 | 42.58 | 179 | 0 | ANNUAL | ALL | 1
| 462776 | 521314 | 0.24145 | 42.58 | 179 | 0 | ANNUAL | ALL | 1
| 462876 | 521314 | 0.23719 | 43.48 | 179 | 0 | ANNUAL | ALL | 1
| 462976 | 521314 | 0.23299 | 45 | 179 | 0 | ANNUAL | ALL | 1
| 463076 | 521314 | 0.22902 | 46 | 179 | 0 | ANNUAL | ALL | 1
| 463176 | 521314 | 0.22535 | 45.85 | 179 | 0 | ANNUAL | ALL | 1
| 463276 | 521314 | 0.22152 | 47.8 | 179 | 0 | ANNUAL | ALL | 1
| 463376 | 521314 | 0.21794 | 48.79 | 179 | 0 | ANNUAL | ALL | 1
| 463476 | 521314 | 0.21458 | 49 | 179 | 0 | ANNUAL | ALL | 1
| 463576 | 521314 | 0.21146 | 47.99 | 179 | 0 | ANNUAL | ALL | 1
| 463676 | 521314 | 0.20844 | 47 | 179 | 0 | ANNUAL | ALL | 1
| 463776 | 521314 | 0.20529 | 48 | 179 | 0 | ANNUAL | ALL | 1
| 463876 | 521314 | 0.20236 | 47.81 | 179 | 0 | ANNUAL | ALL | 1
| 463976 | 521314 | 0.19971 | 46 | 179 | 0 | ANNUAL | ALL | 1
| 448976 | 521414 | 0.07244 | 9.36 | 9.36 | 0 | ANNUAL | ALL | 1
| 449076 | 521414 | 0.07306 | 7.3 | 7.3 | 0 | ANNUAL | ALL | 1
| 449176 | 521414 | 0.07372 | 5.47 | 5.47 | 0 | ANNUAL | ALL | 1
| 449276 | 521414 | 0.07441 | 3.64 | 3.64 | 0 | ANNUAL | ALL | 1
| 449376 | 521414 | 0.07529 | 4.15 | 4.15 | 0 | ANNUAL | ALL | 1
| 449476 | 521414 | 0.0757 | -1.82 | 10 | 0 | ANNUAL | ALL | 1
| 449576 | 521414 | 0.07653 | -2.64 | 11 | 0 | ANNUAL | ALL | 1
| 449676 | 521414 | 0.07778 | 1.71 | 7 | 0 | ANNUAL | ALL | 1
| 449776 | 521414 | 0.07899 | 5.02 | 5.02 | 0 | ANNUAL | ALL | 1
| 449876 | 521414 | 0.08019 | 7.71 | 29 | 0 | ANNUAL | ALL | 1
| 449976 | 521414 | 0.08095 | 4.91 | 29 | 0 | ANNUAL | ALL | 1
| 450076 | 521414 | 0.08197 | 4.9 | 29 | 0 | ANNUAL | ALL | 1
| 450176 | 521414 | 0.08293 | 3.75 | 29 | 0 | ANNUAL | ALL | 1
| 450276 | 521414 | 0.08387 | 2 | 29 | 0 | ANNUAL | ALL | 1
| 450376 | 521414 | 0.08535 | 5.97 | 23 | 0 | ANNUAL | ALL | 1
| 450476 | 521414 | 0.08635 | 4.15 | 23 | 0 | ANNUAL | ALL | 1
| 450576 | 521414 | 0.08766 | 5.38 | 23 | 0 | ANNUAL | ALL | 1
| 450676 | 521414 | 0.08901 | 6.56 | 9 | 0 | ANNUAL | ALL | 1
| 450776 | 521414 | 0.09034 | 7 | 7 | 0 | ANNUAL | ALL | 1
| 450876 | 521414 | 0.09167 | 7 | 7 | 0 | ANNUAL | ALL | 1
| 450976 | 521414 | 0.09289 | 5.47 | 11 | 0 | ANNUAL | ALL | 1
| 451076 | 521414 | 0.09438 | 6.18 | 6.18 | 0 | ANNUAL | ALL | 1
| 451176 | 521414 | 0.09586 | 6.17 | 6.17 | 0 | ANNUAL | ALL | 1
| 451276 | 521414 | 0.09733 | 5.47 | 5.47 | 0 | ANNUAL | ALL | 1
| 451376 | 521414 | 0.0989 | 5.2 | 9 | 0 | ANNUAL | ALL | 1
| 451476 | 521414 | 0.10071 | 6.38 | 6.38 | 0 | ANNUAL | ALL | 1
| 451576 | 521414 | 0.10282 | 9.48 | 9.48 | 0 | ANNUAL | ALL | 1
| 451676 | 521414 | 0.10422 | 5.92 | 5.92 | 0 | ANNUAL | ALL | 1
| 451776 | 521414 | 0.10588 | 3.86 | 6 | 0 | ANNUAL | ALL | 1
| 451876 | 521414 | 0.108 | 5 | 5 | 0 | ANNUAL | ALL | 1
| 451976 | 521414 | 0.10989 | 3.47 | 3.47 | 0 | ANNUAL | ALL | 1
| 452076 | 521414 | 0.11196 | 2.7 | 25 | 0 | ANNUAL | ALL | 1
| 452176 | 521414 | 0.11413 | 2 | 25 | 0 | ANNUAL | ALL | 1
| 452276 | 521414 | 0.11664 | 2.99 | 25 | 0 | ANNUAL | ALL | 1
| 452376 | 521414 | 0.11915 | 3.04 | 25 | 0 | ANNUAL | ALL | 1
| 452476 | 521414 | 0.12267 | 9 | 11 | 0 | ANNUAL | ALL | 1
| 452576 | 521414 | 0.12526 | 7.64 | 11 | 0 | ANNUAL | ALL | 1
| 452676 | 521414 | 0.12827 | 8.01 | 13 | 0 | ANNUAL | ALL | 1
| 452776 | 521414 | 0.13127 | 7.46 | 12 | 0 | ANNUAL | ALL | 1
| 452876 | 521414 | 0.13475 | 8.65 | 8.65 | 0 | ANNUAL | ALL | 1
| 452976 | 521414 | 0.13832 | 9.17 | 9.17 | 0 | ANNUAL | ALL | 1
| 453076 | 521414 | 0.14216 | 10.02 | 10.02 | 0 | ANNUAL | ALL | 1
| 453176 | 521414 | 0.1462 | 10.83 | 10.83 | 0 | ANNUAL | ALL | 1
| 453276 | 521414 | 0.15036 | 11.24 | 11.24 | 0 | ANNUAL | ALL | 1
| 453376 | 521414 | 0.15484 | 11.98 | 11.98 | 0 | ANNUAL | ALL | 1
| 453476 | 521414 | 0.15921 | 11.26 | 11.26 | 0 | ANNUAL | ALL | 1
| 453576 | 521414 | 0.16386 | 10.75 | 10.75 | 0 | ANNUAL | ALL | 1
| 453676 | 521414 | 0.16895 | 11 | 11 | 0 | ANNUAL | ALL | 1
| 453776 | 521414 | 0.17414 | 10.72 | 10.72 | 0 | ANNUAL | ALL | 1
| 453876 | 521414 | 0.18085 | 14.54 | 14.54 | 0 | ANNUAL | ALL | 1
| 459076 | 521414 | 0.69187 | 20.98 | 25 | 0 | ANNUAL | ALL | 1
| 459176 | 521414 | 0.66218 | 21.46 | 26 | 0 | ANNUAL | ALL | 1
| 459276 | 521414 | 0.63392 | 22.3 | 27 | 0 | ANNUAL | ALL | 1
| 459376 | 521414 | 0.60822 | 21.54 | 26 | 0 | ANNUAL | ALL | 1
| 459476 | 521414 | 0.58367 | 22.82 | 26 | 0 | ANNUAL | ALL | 1
| 459576 | 521414 | 0.55861 | 24.83 | 28 | 0 | ANNUAL | ALL | 1
| 459676 | 521414 | 0.53904 | 24 | 28 | 0 | ANNUAL | ALL | 1
| 459776 | 521414 | 0.52111 | 22.47 | 28 | 0 | ANNUAL | ALL | 1
| 459876 | 521414 | 0.50084 | 24.7 | 28 | 0 | ANNUAL | ALL | 1
| 459976 | 521414 | 0.48428 | 24.48 | 32 | 0 | ANNUAL | ALL | 1
| 460076 | 521414 | 0.46579 | 27.46 | 33 | 0 | ANNUAL | ALL | 1
| 460176 | 521414 | 0.45134 | 27.15 | 34 | 0 | ANNUAL | ALL | 1
| 460276 | 521414 | 0.43581 | 29.46 | 34 | 0 | ANNUAL | ALL | 1
| 460376 | 521414 | 0.42268 | 29.65 | 34 | 0 | ANNUAL | ALL | 1
| 460476 | 521414 | 0.40991 | 30.46 | 35 | 0 | ANNUAL | ALL | 1
| 460576 | 521414 | 0.39754 | 31.91 | 39 | 0 | ANNUAL | ALL | 1
| 460676 | 521414 | 0.38591 | 33.36 | 40 | 0 | ANNUAL | ALL | 1
| 460776 | 521414 | 0.375 | 34.76 | 40 | 0 | ANNUAL | ALL | 1
| 460876 | 521414 | 0.36605 | 32.91 | 39 | 0 | ANNUAL | ALL | 1
| 460976 | 521414 | 0.35615 | 34.36 | 38 | 0 | ANNUAL | ALL | 1
| 461076 | 521414 | 0.34625 | 37.32 | 40 | 0 | ANNUAL | ALL | 1
| 461176 | 521414 | 0.33786 | 37.46 | 46 | 0 | ANNUAL | ALL | 1
| 461276 | 521414 | 0.32911 | 40.11 | 47 | 0 | ANNUAL | ALL | 1
| 461376 | 521414 | 0.32169 | 39.62 | 47 | 0 | ANNUAL | ALL | 1
| 461476 | 521414 | 0.31436 | 40.01 | 172 | 0 | ANNUAL | ALL | 1
| 461576 | 521414 | 0.30744 | 40.09 | 172 | 0 | ANNUAL | ALL | 1
| 461676 | 521414 | 0.30077 | 40.39 | 172 | 0 | ANNUAL | ALL | 1
| 461776 | 521414 | 0.29407 | 42 | 172 | 0 | ANNUAL | ALL | 1
| 461876 | 521414 | 0.288 | 42 | 172 | 0 | ANNUAL | ALL | 1
| 461976 | 521414 | 0.28194 | 43.08 | 178 | 0 | ANNUAL | ALL | 1
| 462076 | 521414 | 0.27658 | 42 | 179 | 0 | ANNUAL | ALL | 1
| 462176 | 521414 | 0.27103 | 42.8 | 179 | 0 | ANNUAL | ALL | 1
| 462276 | 521414 | 0.26604 | 41.91 | 179 | 0 | ANNUAL | ALL | 1
| 462376 | 521414 | 0.26172 | 38.85 | 179 | 0 | ANNUAL | ALL | 1
| 462476 | 521414 | 0.2574 | 36.75 | 179 | 0 | ANNUAL | ALL | 1
| 462576 | 521414 | 0.25262 | 37.32 | 179 | 0 | ANNUAL | ALL | 1
| 462676 | 521414 | 0.24767 | 39.56 | 179 | 0 | ANNUAL | ALL | 1
| 462776 | 521414 | 0.24311 | 40.91 | 179 | 0 | ANNUAL | ALL | 1
| 462876 | 521414 | 0.2385 | 43.7 | 179 | 0 | ANNUAL | ALL | 1
| 462976 | 521414 | 0.23424 | 45.56 | 179 | 0 | ANNUAL | ALL | 1
| 463076 | 521414 | 0.23043 | 45.36 | 179 | 0 | ANNUAL | ALL | 1
| 463176 | 521414 | 0.22667 | 45.68 | 179 | 0 | ANNUAL | ALL | 1
| 463276 | 521414 | 0.22278 | 48 | 179 | 0 | ANNUAL | ALL | 1
| 463376 | 521414 | 0.21937 | 47.46 | 179 | 0 | ANNUAL | ALL | 1
| 463476 | 521414 | 0.21593 | 48.14 | 179 | 0 | ANNUAL | ALL | 1
| 463576 | 521414 | 0.21276 | 47.44 | 179 | 0 | ANNUAL | ALL | 1
| 463676 | 521414 | 0.20972 | 46.53 | 179 | 0 | ANNUAL | ALL | 1
| 463776 | 521414 | 0.20655 | 47.46 | 179 | 0 | ANNUAL | ALL | 1
| 463876 | 521414 | 0.20381 | 45.53 | 179 | 0 | ANNUAL | ALL | 1
| 463976 | 521414 | 0.20088 | 46 | 179 | 0 | ANNUAL | ALL | 1
| 448976 | 521514 | 0.07204 | 6 | 9 | 0 | ANNUAL | ALL | 1
| 449076 | 521514 | 0.07276 | 5.27 | 5.27 | 0 | ANNUAL | ALL | 1
| 449176 | 521514 | 0.07354 | 5.03 | 5.03 | 0 | ANNUAL | ALL | 1
| 449276 | 521514 | 0.07408 | 1.53 | 6 | 0 | ANNUAL | ALL | 1
| 449376 | 521514 | 0.07515 | 4.49 | 4.49 | 0 | ANNUAL | ALL | 1
| 449476 | 521514 | 0.07591 | 3.15 | 8 | 0 | ANNUAL | ALL | 1
| 449576 | 521514 | 0.07678 | 3 | 3 | 0 | ANNUAL | ALL | 1
| 449676 | 521514 | 0.0777 | 3.04 | 3.04 | 0 | ANNUAL | ALL | 1
| 449776 | 521514 | 0.07871 | 3.97 | 3.97 | 0 | ANNUAL | ALL | 1
| 449876 | 521514 | 0.07986 | 6.12 | 29 | 0 | ANNUAL | ALL | 1
| 449976 | 521514 | 0.08079 | 5.3 | 29 | 0 | ANNUAL | ALL | 1
| 450076 | 521514 | 0.0816 | 2.85 | 29 | 0 | ANNUAL | ALL | 1
| 450176 | 521514 | 0.08262 | 2.44 | 29 | 0 | ANNUAL | ALL | 1
| 450276 | 521514 | 0.08367 | 2 | 29 | 0 | ANNUAL | ALL | 1
| 450376 | 521514 | 0.08481 | 2.15 | 23 | 0 | ANNUAL | ALL | 1
| 450476 | 521514 | 0.08612 | 3.76 | 23 | 0 | ANNUAL | ALL | 1
| 450576 | 521514 | 0.0872 | 2.47 | 20 | 0 | ANNUAL | ALL | 1
| 450676 | 521514 | 0.08862 | 4.36 | 9 | 0 | ANNUAL | ALL | 1
| 450776 | 521514 | 0.09014 | 6.8 | 6.8 | 0 | ANNUAL | ALL | 1
| 450876 | 521514 | 0.09107 | 2.69 | 8 | 0 | ANNUAL | ALL | 1
| 450976 | 521514 | 0.09258 | 4 | 10 | 0 | ANNUAL | ALL | 1
| 451076 | 521514 | 0.0942 | 5.77 | 5.77 | 0 | ANNUAL | ALL | 1
| 451176 | 521514 | 0.09586 | 7.3 | 7.3 | 0 | ANNUAL | ALL | 1
| 451276 | 521514 | 0.09759 | 8.85 | 8.85 | 0 | ANNUAL | ALL | 1
| 451376 | 521514 | 0.09905 | 7.32 | 7.32 | 0 | ANNUAL | ALL | 1
| 451476 | 521514 | 0.10082 | 7.9 | 7.9 | 0 | ANNUAL | ALL | 1
| 451576 | 521514 | 0.10261 | 8 | 8 | 0 | ANNUAL | ALL | 1
| 451676 | 521514 | 0.10455 | 8.64 | 8.64 | 0 | ANNUAL | ALL | 1
| 451776 | 521514 | 0.10635 | 7.49 | 7.49 | 0 | ANNUAL | ALL | 1
| 451876 | 521514 | 0.10809 | 5.15 | 5.15 | 0 | ANNUAL | ALL | 1
| 451976 | 521514 | 0.11027 | 5.59 | 5.59 | 0 | ANNUAL | ALL | 1
| 452076 | 521514 | 0.11216 | 3.04 | 25 | 0 | ANNUAL | ALL | 1
| 452176 | 521514 | 0.11444 | 2.85 | 25 | 0 | ANNUAL | ALL | 1
| 452276 | 521514 | 0.11676 | 2 | 25 | 0 | ANNUAL | ALL | 1
| 452376 | 521514 | 0.1193 | 2 | 25 | 0 | ANNUAL | ALL | 1
| 452476 | 521514 | 0.12217 | 3.27 | 10 | 0 | ANNUAL | ALL | 1
| 452576 | 521514 | 0.12559 | 7.12 | 9 | 0 | ANNUAL | ALL | 1
| 452676 | 521514 | 0.12855 | 6.91 | 11 | 0 | ANNUAL | ALL | 1
| 452776 | 521514 | 0.13174 | 7.15 | 13 | 0 | ANNUAL | ALL | 1
| 452876 | 521514 | 0.13537 | 8.88 | 12 | 0 | ANNUAL | ALL | 1
| 452976 | 521514 | 0.13923 | 10.7 | 10.7 | 0 | ANNUAL | ALL | 1
| 453076 | 521514 | 0.1428 | 9.98 | 9.98 | 0 | ANNUAL | ALL | 1
| 453176 | 521514 | 0.14652 | 9.12 | 11 | 0 | ANNUAL | ALL | 1
| 453276 | 521514 | 0.15019 | 7.43 | 7.43 | 0 | ANNUAL | ALL | 1
| 453376 | 521514 | 0.15484 | 9.25 | 13 | 0 | ANNUAL | ALL | 1
| 453476 | 521514 | 0.16064 | 14.51 | 14.51 | 0 | ANNUAL | ALL | 1
| 453576 | 521514 | 0.16423 | 10.35 | 13 | 0 | ANNUAL | ALL | 1
| 453676 | 521514 | 0.16849 | 8.24 | 10 | 0 | ANNUAL | ALL | 1
| 453776 | 521514 | 0.1731 | 6.88 | 13 | 0 | ANNUAL | ALL | 1
| 453876 | 521514 | 0.17928 | 10.24 | 12 | 0 | ANNUAL | ALL | 1
| 459076 | 521514 | 0.69355 | 20.95 | 20.95 | 0 | ANNUAL | ALL | 1
| 459176 | 521514 | 0.6623 | 20 | 23 | 0 | ANNUAL | ALL | 1
| 459276 | 521514 | 0.63604 | 21.91 | 23 | 0 | ANNUAL | ALL | 1
| 459376 | 521514 | 0.61007 | 21.86 | 24 | 0 | ANNUAL | ALL | 1
| 459476 | 521514 | 0.58582 | 21.12 | 26 | 0 | ANNUAL | ALL | 1
| 459576 | 521514 | 0.56344 | 21.7 | 27 | 0 | ANNUAL | ALL | 1
| 459676 | 521514 | 0.5424 | 22 | 27 | 0 | ANNUAL | ALL | 1
| 459776 | 521514 | 0.52287 | 22.08 | 25 | 0 | ANNUAL | ALL | 1
| 459876 | 521514 | 0.50466 | 22.12 | 26 | 0 | ANNUAL | ALL | 1
| 459976 | 521514 | 0.4874 | 23 | 32 | 0 | ANNUAL | ALL | 1
| 460076 | 521514 | 0.46932 | 25.12 | 33 | 0 | ANNUAL | ALL | 1
| 460176 | 521514 | 0.4546 | 25 | 32 | 0 | ANNUAL | ALL | 1
| 460276 | 521514 | 0.44051 | 25.12 | 34 | 0 | ANNUAL | ALL | 1
| 460376 | 521514 | 0.42545 | 27.48 | 33 | 0 | ANNUAL | ALL | 1
| 460476 | 521514 | 0.41264 | 28.12 | 34 | 0 | ANNUAL | ALL | 1
| 460576 | 521514 | 0.40035 | 29.13 | 33 | 0 | ANNUAL | ALL | 1
| 460676 | 521514 | 0.3888 | 30.12 | 37 | 0 | ANNUAL | ALL | 1
| 460776 | 521514 | 0.37803 | 30.86 | 39 | 0 | ANNUAL | ALL | 1
| 460876 | 521514 | 0.36821 | 30.88 | 39 | 0 | ANNUAL | ALL | 1
| 460976 | 521514 | 0.35815 | 32.48 | 38 | 0 | ANNUAL | ALL | 1
| 461076 | 521514 | 0.34859 | 34.24 | 38 | 0 | ANNUAL | ALL | 1
| 461176 | 521514 | 0.33987 | 35.15 | 40 | 0 | ANNUAL | ALL | 1
| 461276 | 521514 | 0.33115 | 37.41 | 42 | 0 | ANNUAL | ALL | 1
| 461376 | 521514 | 0.32328 | 38.39 | 42 | 0 | ANNUAL | ALL | 1
| 461476 | 521514 | 0.31616 | 38 | 43 | 0 | ANNUAL | ALL | 1
| 461576 | 521514 | 0.30926 | 37.96 | 172 | 0 | ANNUAL | ALL | 1
| 461676 | 521514 | 0.3022 | 39.7 | 172 | 0 | ANNUAL | ALL | 1
| 461776 | 521514 | 0.29599 | 39.24 | 172 | 0 | ANNUAL | ALL | 1
| 461876 | 521514 | 0.29019 | 38.12 | 172 | 0 | ANNUAL | ALL | 1
| 461976 | 521514 | 0.28384 | 40.21 | 172 | 0 | ANNUAL | ALL | 1
| 462076 | 521514 | 0.27846 | 39.24 | 179 | 0 | ANNUAL | ALL | 1
| 462176 | 521514 | 0.27318 | 38.76 | 179 | 0 | ANNUAL | ALL | 1
| 462276 | 521514 | 0.26808 | 38.39 | 179 | 0 | ANNUAL | ALL | 1
| 462376 | 521514 | 0.26364 | 36.07 | 179 | 0 | ANNUAL | ALL | 1
| 462476 | 521514 | 0.25896 | 35.48 | 179 | 0 | ANNUAL | ALL | 1
| 462576 | 521514 | 0.25377 | 37.7 | 179 | 0 | ANNUAL | ALL | 1
| 462676 | 521514 | 0.24862 | 41 | 179 | 0 | ANNUAL | ALL | 1
| 462776 | 521514 | 0.24415 | 42 | 179 | 0 | ANNUAL | ALL | 1
| 462876 | 521514 | 0.24004 | 41.82 | 179 | 0 | ANNUAL | ALL | 1
| 462976 | 521514 | 0.23568 | 44.12 | 179 | 0 | ANNUAL | ALL | 1
| 463076 | 521514 | 0.23165 | 45.36 | 179 | 0 | ANNUAL | ALL | 1
| 463176 | 521514 | 0.2279 | 45.51 | 179 | 0 | ANNUAL | ALL | 1
| 463276 | 521514 | 0.22436 | 45.1 | 179 | 0 | ANNUAL | ALL | 1
| 463376 | 521514 | 0.22095 | 44.52 | 179 | 0 | ANNUAL | ALL | 1
| 463476 | 521514 | 0.21749 | 45.09 | 179 | 0 | ANNUAL | ALL | 1
| 463576 | 521514 | 0.21423 | 45 | 179 | 0 | ANNUAL | ALL | 1
| 463676 | 521514 | 0.21093 | 46 | 179 | 0 | ANNUAL | ALL | 1
| 463776 | 521514 | 0.20807 | 44.3 | 179 | 0 | ANNUAL | ALL | 1
| 463876 | 521514 | 0.20501 | 45 | 179 | 0 | ANNUAL | ALL | 1
| 463976 | 521514 | 0.2021 | 45.12 | 176 | 0 | ANNUAL | ALL | 1
| 448976 | 521614 | 0.07196 | 6.71 | 10 | 0 | ANNUAL | ALL | 1
| 449076 | 521614 | 0.07254 | 4.28 | 10 | 0 | ANNUAL | ALL | 1
| 449176 | 521614 | 0.07387 | 10.85 | 10.85 | 0 | ANNUAL | ALL | 1
| 449276 | 521614 | 0.07485 | 12.72 | 12.72 | 0 | ANNUAL | ALL | 1
| 449376 | 521614 | 0.07499 | 4.4 | 5 | 0 | ANNUAL | ALL | 1
| 449476 | 521614 | 0.07592 | 5.23 | 5.23 | 0 | ANNUAL | ALL | 1
| 449576 | 521614 | 0.07673 | 4.21 | 4.21 | 0 | ANNUAL | ALL | 1
| 449676 | 521614 | 0.07758 | 3.55 | 3.55 | 0 | ANNUAL | ALL | 1
| 449776 | 521614 | 0.07848 | 3.02 | 5 | 0 | ANNUAL | ALL | 1
| 449876 | 521614 | 0.07964 | 5.29 | 8 | 0 | ANNUAL | ALL | 1
| 449976 | 521614 | 0.08048 | 3.5 | 29 | 0 | ANNUAL | ALL | 1
| 450076 | 521614 | 0.08164 | 5 | 29 | 0 | ANNUAL | ALL | 1
| 450176 | 521614 | 0.08257 | 3.57 | 29 | 0 | ANNUAL | ALL | 1
| 450276 | 521614 | 0.08362 | 3.06 | 29 | 0 | ANNUAL | ALL | 1
| 450376 | 521614 | 0.08456 | 0.82 | 7 | 0 | ANNUAL | ALL | 1
| 450476 | 521614 | 0.08599 | 3.72 | 3.72 | 0 | ANNUAL | ALL | 1
| 450576 | 521614 | 0.0871 | 2.61 | 6 | 0 | ANNUAL | ALL | 1
| 450676 | 521614 | 0.08827 | 1.8 | 8 | 0 | ANNUAL | ALL | 1
| 450776 | 521614 | 0.08969 | 3.13 | 7 | 0 | ANNUAL | ALL | 1
| 450876 | 521614 | 0.09119 | 4.63 | 7 | 0 | ANNUAL | ALL | 1
| 450976 | 521614 | 0.09283 | 6.97 | 6.97 | 0 | ANNUAL | ALL | 1
| 451076 | 521614 | 0.09435 | 7.51 | 7.51 | 0 | ANNUAL | ALL | 1
| 451176 | 521614 | 0.09623 | 10.79 | 10.79 | 0 | ANNUAL | ALL | 1
| 451276 | 521614 | 0.09783 | 10.8 | 10.8 | 0 | ANNUAL | ALL | 1
| 451376 | 521614 | 0.09916 | 7.93 | 7.93 | 0 | ANNUAL | ALL | 1
| 451476 | 521614 | 0.10073 | 6.49 | 6.49 | 0 | ANNUAL | ALL | 1
| 451576 | 521614 | 0.10283 | 8.97 | 8.97 | 0 | ANNUAL | ALL | 1
| 451676 | 521614 | 0.10438 | 6.13 | 6.13 | 0 | ANNUAL | ALL | 1
| 451776 | 521614 | 0.10647 | 7.03 | 7.03 | 0 | ANNUAL | ALL | 1
| 451876 | 521614 | 0.10835 | 5.47 | 5.47 | 0 | ANNUAL | ALL | 1
| 451976 | 521614 | 0.11045 | 5 | 5 | 0 | ANNUAL | ALL | 1
| 452076 | 521614 | 0.11262 | 4.3 | 4.3 | 0 | ANNUAL | ALL | 1
| 452176 | 521614 | 0.11498 | 4.3 | 25 | 0 | ANNUAL | ALL | 1
| 452276 | 521614 | 0.11722 | 2.64 | 25 | 0 | ANNUAL | ALL | 1
| 452376 | 521614 | 0.11972 | 2 | 23 | 0 | ANNUAL | ALL | 1
| 452476 | 521614 | 0.12243 | 2 | 9 | 0 | ANNUAL | ALL | 1
| 452576 | 521614 | 0.12622 | 7.87 | 7.87 | 0 | ANNUAL | ALL | 1
| 452676 | 521614 | 0.12882 | 5.33 | 11 | 0 | ANNUAL | ALL | 1
| 452776 | 521614 | 0.1321 | 6 | 11 | 0 | ANNUAL | ALL | 1
| 452876 | 521614 | 0.13541 | 6 | 11 | 0 | ANNUAL | ALL | 1
| 452976 | 521614 | 0.13919 | 7.55 | 9 | 0 | ANNUAL | ALL | 1
| 453076 | 521614 | 0.14307 | 8.56 | 10 | 0 | ANNUAL | ALL | 1
| 453176 | 521614 | 0.14698 | 8.86 | 11 | 0 | ANNUAL | ALL | 1
| 453276 | 521614 | 0.15135 | 10.52 | 10.52 | 0 | ANNUAL | ALL | 1
| 453376 | 521614 | 0.15465 | 6.95 | 23 | 0 | ANNUAL | ALL | 1
| 453476 | 521614 | 0.15924 | 8.21 | 23 | 0 | ANNUAL | ALL | 1
| 453576 | 521614 | 0.1635 | 7.55 | 15 | 0 | ANNUAL | ALL | 1
| 453676 | 521614 | 0.16933 | 12.04 | 12.04 | 0 | ANNUAL | ALL | 1
| 453776 | 521614 | 0.17573 | 17.28 | 17.28 | 0 | ANNUAL | ALL | 1
| 453876 | 521614 | 0.17962 | 14.19 | 14.19 | 0 | ANNUAL | ALL | 1
| 459076 | 521614 | 0.69354 | 21.98 | 21.98 | 0 | ANNUAL | ALL | 1
| 459176 | 521614 | 0.66298 | 20.21 | 22 | 0 | ANNUAL | ALL | 1
| 459276 | 521614 | 0.63536 | 20.06 | 23 | 0 | ANNUAL | ALL | 1
| 459376 | 521614 | 0.61116 | 21.56 | 21.56 | 0 | ANNUAL | ALL | 1
| 459476 | 521614 | 0.58505 | 19.5 | 26 | 0 | ANNUAL | ALL | 1
| 459576 | 521614 | 0.56213 | 19 | 26 | 0 | ANNUAL | ALL | 1
| 459676 | 521614 | 0.54347 | 20.97 | 25 | 0 | ANNUAL | ALL | 1
| 459776 | 521614 | 0.52329 | 20.36 | 23 | 0 | ANNUAL | ALL | 1
| 459876 | 521614 | 0.5057 | 21 | 26 | 0 | ANNUAL | ALL | 1
| 459976 | 521614 | 0.48872 | 22.01 | 28 | 0 | ANNUAL | ALL | 1
| 460076 | 521614 | 0.47151 | 24 | 29 | 0 | ANNUAL | ALL | 1
| 460176 | 521614 | 0.45658 | 24 | 32 | 0 | ANNUAL | ALL | 1
| 460276 | 521614 | 0.44066 | 26 | 31 | 0 | ANNUAL | ALL | 1
| 460376 | 521614 | 0.4274 | 26.08 | 31 | 0 | ANNUAL | ALL | 1
| 460476 | 521614 | 0.41433 | 26.94 | 32 | 0 | ANNUAL | ALL | 1
| 460576 | 521614 | 0.40141 | 28.8 | 33 | 0 | ANNUAL | ALL | 1
| 460676 | 521614 | 0.39138 | 27.22 | 37 | 0 | ANNUAL | ALL | 1
| 460776 | 521614 | 0.38004 | 28.7 | 37 | 0 | ANNUAL | ALL | 1
| 460876 | 521614 | 0.36972 | 29.58 | 39 | 0 | ANNUAL | ALL | 1
| 460976 | 521614 | 0.35953 | 31.36 | 36 | 0 | ANNUAL | ALL | 1
| 461076 | 521614 | 0.35004 | 32.85 | 39 | 0 | ANNUAL | ALL | 1
| 461176 | 521614 | 0.34158 | 33.02 | 40 | 0 | ANNUAL | ALL | 1
| 461276 | 521614 | 0.33294 | 34.79 | 42 | 0 | ANNUAL | ALL | 1
| 461376 | 521614 | 0.32569 | 33.79 | 42 | 0 | ANNUAL | ALL | 1
| 461476 | 521614 | 0.31809 | 34.79 | 42 | 0 | ANNUAL | ALL | 1
| 461576 | 521614 | 0.31075 | 36.15 | 42 | 0 | ANNUAL | ALL | 1
| 461676 | 521614 | 0.30437 | 35.33 | 43 | 0 | ANNUAL | ALL | 1
| 461776 | 521614 | 0.2979 | 35.82 | 172 | 0 | ANNUAL | ALL | 1
| 461876 | 521614 | 0.29156 | 36.79 | 172 | 0 | ANNUAL | ALL | 1
| 461976 | 521614 | 0.2861 | 35.4 | 172 | 0 | ANNUAL | ALL | 1
| 462076 | 521614 | 0.28065 | 34.79 | 178 | 0 | ANNUAL | ALL | 1
| 462176 | 521614 | 0.27525 | 34.79 | 179 | 0 | ANNUAL | ALL | 1
| 462276 | 521614 | 0.27033 | 33.79 | 179 | 0 | ANNUAL | ALL | 1
| 462376 | 521614 | 0.26585 | 31.99 | 179 | 0 | ANNUAL | ALL | 1
| 462476 | 521614 | 0.26089 | 32.36 | 179 | 0 | ANNUAL | ALL | 1
| 462576 | 521614 | 0.25512 | 36.58 | 179 | 0 | ANNUAL | ALL | 1
| 462676 | 521614 | 0.25064 | 36.58 | 179 | 0 | ANNUAL | ALL | 1
| 462776 | 521614 | 0.24586 | 38.72 | 179 | 0 | ANNUAL | ALL | 1
| 462876 | 521614 | 0.24149 | 39.85 | 179 | 0 | ANNUAL | ALL | 1
| 462976 | 521614 | 0.23736 | 40.58 | 179 | 0 | ANNUAL | ALL | 1
| 463076 | 521614 | 0.23333 | 41.58 | 179 | 0 | ANNUAL | ALL | 1
| 463176 | 521614 | 0.22944 | 42.55 | 179 | 0 | ANNUAL | ALL | 1
| 463276 | 521614 | 0.22579 | 42.76 | 179 | 0 | ANNUAL | ALL | 1
| 463376 | 521614 | 0.2224 | 42.07 | 179 | 0 | ANNUAL | ALL | 1
| 463476 | 521614 | 0.21891 | 42.72 | 179 | 0 | ANNUAL | ALL | 1
| 463576 | 521614 | 0.21576 | 41.81 | 179 | 0 | ANNUAL | ALL | 1
| 463676 | 521614 | 0.21235 | 43.35 | 179 | 0 | ANNUAL | ALL | 1
| 463776 | 521614 | 0.20962 | 40.88 | 179 | 0 | ANNUAL | ALL | 1
| 463876 | 521614 | 0.20622 | 43.8 | 176 | 0 | ANNUAL | ALL | 1
| 463976 | 521614 | 0.20326 | 44.29 | 175 | 0 | ANNUAL | ALL | 1
| 448976 | 521714 | 0.07119 | -1.99 | 10 | 0 | ANNUAL | ALL | 1
| 449076 | 521714 | 0.07155 | -7.77 | 14 | 0 | ANNUAL | ALL | 1
| 449176 | 521714 | 0.073 | 1.5 | 14 | 0 | ANNUAL | ALL | 1
| 449276 | 521714 | 0.0742 | 6.34 | 6.34 | 0 | ANNUAL | ALL | 1
| 449376 | 521714 | 0.07495 | 5.38 | 7 | 0 | ANNUAL | ALL | 1
| 449476 | 521714 | 0.0757 | 3.98 | 3.98 | 0 | ANNUAL | ALL | 1
| 449576 | 521714 | 0.07647 | 2.46 | 2.46 | 0 | ANNUAL | ALL | 1
| 449676 | 521714 | 0.07738 | 2.46 | 2.46 | 0 | ANNUAL | ALL | 1
| 449776 | 521714 | 0.07844 | 3.96 | 3.96 | 0 | ANNUAL | ALL | 1
| 449876 | 521714 | 0.07928 | 2.35 | 7 | 0 | ANNUAL | ALL | 1
| 449976 | 521714 | 0.08028 | 2.39 | 6 | 0 | ANNUAL | ALL | 1
| 450076 | 521714 | 0.08154 | 4.99 | 4.99 | 0 | ANNUAL | ALL | 1
| 450176 | 521714 | 0.08279 | 6.98 | 6.98 | 0 | ANNUAL | ALL | 1
| 450276 | 521714 | 0.08373 | 5.15 | 5.15 | 0 | ANNUAL | ALL | 1
| 450376 | 521714 | 0.08473 | 3.52 | 3.52 | 0 | ANNUAL | ALL | 1
| 450476 | 521714 | 0.08581 | 2.35 | 5 | 0 | ANNUAL | ALL | 1
| 450576 | 521714 | 0.08707 | 2.7 | 4 | 0 | ANNUAL | ALL | 1
| 450676 | 521714 | 0.08822 | 1.47 | 8 | 0 | ANNUAL | ALL | 1
| 450776 | 521714 | 0.08968 | 3 | 8 | 0 | ANNUAL | ALL | 1
| 450876 | 521714 | 0.09102 | 2.77 | 2.77 | 0 | ANNUAL | ALL | 1
| 450976 | 521714 | 0.09256 | 3.94 | 3.94 | 0 | ANNUAL | ALL | 1
| 451076 | 521714 | 0.09443 | 7.65 | 7.65 | 0 | ANNUAL | ALL | 1
| 451176 | 521714 | 0.09634 | 10.86 | 10.86 | 0 | ANNUAL | ALL | 1
| 451276 | 521714 | 0.09798 | 10.97 | 10.97 | 0 | ANNUAL | ALL | 1
| 451376 | 521714 | 0.0996 | 10.29 | 10.29 | 0 | ANNUAL | ALL | 1
| 451476 | 521714 | 0.101 | 7.22 | 10 | 0 | ANNUAL | ALL | 1
| 451576 | 521714 | 0.10276 | 6.51 | 8 | 0 | ANNUAL | ALL | 1
| 451676 | 521714 | 0.1047 | 6.64 | 9 | 0 | ANNUAL | ALL | 1
| 451776 | 521714 | 0.10661 | 5.85 | 8 | 0 | ANNUAL | ALL | 1
| 451876 | 521714 | 0.10933 | 10.46 | 10.46 | 0 | ANNUAL | ALL | 1
| 451976 | 521714 | 0.11124 | 8.29 | 8.29 | 0 | ANNUAL | ALL | 1
| 452076 | 521714 | 0.11364 | 8.91 | 8.91 | 0 | ANNUAL | ALL | 1
| 452176 | 521714 | 0.11499 | 1.41 | 43 | 0 | ANNUAL | ALL | 1
| 452276 | 521714 | 0.11759 | 2.17 | 43 | 0 | ANNUAL | ALL | 1
| 452376 | 521714 | 0.12025 | 2.5 | 43 | 0 | ANNUAL | ALL | 1
| 452476 | 521714 | 0.12291 | 2.03 | 43 | 0 | ANNUAL | ALL | 1
| 452576 | 521714 | 0.12613 | 4.27 | 8 | 0 | ANNUAL | ALL | 1
| 452676 | 521714 | 0.12928 | 5.14 | 5.14 | 0 | ANNUAL | ALL | 1
| 452776 | 521714 | 0.13248 | 5.44 | 8 | 0 | ANNUAL | ALL | 1
| 452876 | 521714 | 0.13572 | 5.17 | 9 | 0 | ANNUAL | ALL | 1
| 452976 | 521714 | 0.13964 | 7.7 | 12 | 0 | ANNUAL | ALL | 1
| 453076 | 521714 | 0.14322 | 7.62 | 12 | 0 | ANNUAL | ALL | 1
| 453176 | 521714 | 0.14772 | 11.06 | 11.06 | 0 | ANNUAL | ALL | 1
| 453276 | 521714 | 0.15134 | 9.88 | 9.88 | 0 | ANNUAL | ALL | 1
| 453376 | 521714 | 0.15499 | 8.54 | 23 | 0 | ANNUAL | ALL | 1
| 453476 | 521714 | 0.159 | 8.29 | 23 | 0 | ANNUAL | ALL | 1
| 453576 | 521714 | 0.16311 | 8 | 23 | 0 | ANNUAL | ALL | 1
| 453676 | 521714 | 0.16865 | 12.53 | 12.53 | 0 | ANNUAL | ALL | 1
| 453776 | 521714 | 0.17492 | 18.53 | 18.53 | 0 | ANNUAL | ALL | 1
| 453876 | 521714 | 0.17697 | 11.06 | 11.06 | 0 | ANNUAL | ALL | 1
| 459076 | 521714 | 0.68929 | 19.98 | 19.98 | 0 | ANNUAL | ALL | 1
| 459176 | 521714 | 0.66293 | 21.46 | 21.46 | 0 | ANNUAL | ALL | 1
| 459276 | 521714 | 0.63546 | 20.68 | 20.68 | 0 | ANNUAL | ALL | 1
| 459376 | 521714 | 0.61022 | 20.63 | 20.63 | 0 | ANNUAL | ALL | 1
| 459476 | 521714 | 0.58568 | 19.89 | 22 | 0 | ANNUAL | ALL | 1
| 459576 | 521714 | 0.56315 | 19.54 | 25 | 0 | ANNUAL | ALL | 1
| 459676 | 521714 | 0.54293 | 20 | 22 | 0 | ANNUAL | ALL | 1
| 459776 | 521714 | 0.52454 | 21 | 23 | 0 | ANNUAL | ALL | 1
| 459876 | 521714 | 0.50535 | 20 | 25 | 0 | ANNUAL | ALL | 1
| 459976 | 521714 | 0.48885 | 20.56 | 24 | 0 | ANNUAL | ALL | 1
| 460076 | 521714 | 0.47339 | 21.8 | 26 | 0 | ANNUAL | ALL | 1
| 460176 | 521714 | 0.45822 | 22.7 | 25 | 0 | ANNUAL | ALL | 1
| 460276 | 521714 | 0.44212 | 24.98 | 24.98 | 0 | ANNUAL | ALL | 1
| 460376 | 521714 | 0.42934 | 24.46 | 29 | 0 | ANNUAL | ALL | 1
| 460476 | 521714 | 0.41598 | 25.46 | 29 | 0 | ANNUAL | ALL | 1
| 460576 | 521714 | 0.40388 | 25.9 | 32 | 0 | ANNUAL | ALL | 1
| 460676 | 521714 | 0.39318 | 25.36 | 35 | 0 | ANNUAL | ALL | 1
| 460776 | 521714 | 0.38097 | 28 | 33 | 0 | ANNUAL | ALL | 1
| 460876 | 521714 | 0.37135 | 27.56 | 31 | 0 | ANNUAL | ALL | 1
| 460976 | 521714 | 0.36054 | 30.36 | 34 | 0 | ANNUAL | ALL | 1
| 461076 | 521714 | 0.35157 | 30.62 | 37 | 0 | ANNUAL | ALL | 1
| 461176 | 521714 | 0.34323 | 30.46 | 37 | 0 | ANNUAL | ALL | 1
| 461276 | 521714 | 0.33508 | 30.82 | 41 | 0 | ANNUAL | ALL | 1
| 461376 | 521714 | 0.3272 | 31.46 | 40 | 0 | ANNUAL | ALL | 1
| 461476 | 521714 | 0.31955 | 32.48 | 40 | 0 | ANNUAL | ALL | 1
| 461576 | 521714 | 0.31206 | 34.17 | 39 | 0 | ANNUAL | ALL | 1
| 461676 | 521714 | 0.30585 | 32.93 | 42 | 0 | ANNUAL | ALL | 1
| 461776 | 521714 | 0.29967 | 32.46 | 42 | 0 | ANNUAL | ALL | 1
| 461876 | 521714 | 0.29392 | 31.46 | 44 | 0 | ANNUAL | ALL | 1
| 461976 | 521714 | 0.28777 | 32.46 | 44 | 0 | ANNUAL | ALL | 1
| 462076 | 521714 | 0.2828 | 30.48 | 177 | 0 | ANNUAL | ALL | 1
| 462176 | 521714 | 0.27726 | 30.91 | 178 | 0 | ANNUAL | ALL | 1
| 462276 | 521714 | 0.2722 | 30.46 | 179 | 0 | ANNUAL | ALL | 1
| 462376 | 521714 | 0.26753 | 29.44 | 179 | 0 | ANNUAL | ALL | 1
| 462476 | 521714 | 0.26272 | 29.36 | 179 | 0 | ANNUAL | ALL | 1
| 462576 | 521714 | 0.2576 | 30.77 | 179 | 0 | ANNUAL | ALL | 1
| 462676 | 521714 | 0.25289 | 31.5 | 179 | 0 | ANNUAL | ALL | 1
| 462776 | 521714 | 0.24729 | 36.46 | 179 | 0 | ANNUAL | ALL | 1
| 462876 | 521714 | 0.24325 | 35.91 | 179 | 0 | ANNUAL | ALL | 1
| 462976 | 521714 | 0.23902 | 36.91 | 179 | 0 | ANNUAL | ALL | 1
| 463076 | 521714 | 0.23511 | 37.11 | 179 | 0 | ANNUAL | ALL | 1
| 463176 | 521714 | 0.23105 | 38.77 | 179 | 0 | ANNUAL | ALL | 1
| 463276 | 521714 | 0.22741 | 38.88 | 179 | 0 | ANNUAL | ALL | 1
| 463376 | 521714 | 0.22427 | 36.91 | 179 | 0 | ANNUAL | ALL | 1
| 463476 | 521714 | 0.22059 | 38.46 | 179 | 0 | ANNUAL | ALL | 1
| 463576 | 521714 | 0.21747 | 37.46 | 179 | 0 | ANNUAL | ALL | 1
| 463676 | 521714 | 0.21422 | 37.75 | 179 | 0 | ANNUAL | ALL | 1
| 463776 | 521714 | 0.21108 | 38 | 178 | 0 | ANNUAL | ALL | 1
| 463876 | 521714 | 0.20732 | 43 | 172 | 0 | ANNUAL | ALL | 1
| 463976 | 521714 | 0.20433 | 43.65 | 46 | 0 | ANNUAL | ALL | 1
| 448976 | 521814 | 0.0712 | -0.44 | 7 | 0 | ANNUAL | ALL | 1
| 449076 | 521814 | 0.07204 | 0.49 | 11 | 0 | ANNUAL | ALL | 1
| 449176 | 521814 | 0.07287 | 0.97 | 14 | 0 | ANNUAL | ALL | 1
| 449276 | 521814 | 0.07404 | 5.53 | 14 | 0 | ANNUAL | ALL | 1
| 449376 | 521814 | 0.07492 | 5.98 | 5.98 | 0 | ANNUAL | ALL | 1
| 449476 | 521814 | 0.07555 | 3.09 | 6 | 0 | ANNUAL | ALL | 1
| 449576 | 521814 | 0.0763 | 1.41 | 4 | 0 | ANNUAL | ALL | 1
| 449676 | 521814 | 0.07727 | 2.04 | 4 | 0 | ANNUAL | ALL | 1
| 449776 | 521814 | 0.07815 | 1.15 | 5 | 0 | ANNUAL | ALL | 1
| 449876 | 521814 | 0.07943 | 4.8 | 4.8 | 0 | ANNUAL | ALL | 1
| 449976 | 521814 | 0.08047 | 5.1 | 5.1 | 0 | ANNUAL | ALL | 1
| 450076 | 521814 | 0.08116 | 1.03 | 5 | 0 | ANNUAL | ALL | 1
| 450176 | 521814 | 0.08229 | 1.61 | 4 | 0 | ANNUAL | ALL | 1
| 450276 | 521814 | 0.08355 | 3.24 | 3.24 | 0 | ANNUAL | ALL | 1
| 450376 | 521814 | 0.08461 | 2.12 | 2.12 | 0 | ANNUAL | ALL | 1
| 450476 | 521814 | 0.08574 | 1.32 | 5 | 0 | ANNUAL | ALL | 1
| 450576 | 521814 | 0.08672 | -1.49 | 5 | 0 | ANNUAL | ALL | 1
| 450676 | 521814 | 0.08833 | 2 | 2 | 0 | ANNUAL | ALL | 1
| 450776 | 521814 | 0.08971 | 2.52 | 2.52 | 0 | ANNUAL | ALL | 1
| 450876 | 521814 | 0.0908 | -0.49 | 8 | 0 | ANNUAL | ALL | 1
| 450976 | 521814 | 0.09259 | 2.96 | 7 | 0 | ANNUAL | ALL | 1
| 451076 | 521814 | 0.09445 | 6.32 | 11 | 0 | ANNUAL | ALL | 1
| 451176 | 521814 | 0.09632 | 8.94 | 11 | 0 | ANNUAL | ALL | 1
| 451276 | 521814 | 0.09787 | 8.09 | 11 | 0 | ANNUAL | ALL | 1
| 451376 | 521814 | 0.09935 | 6.08 | 8 | 0 | ANNUAL | ALL | 1
| 451476 | 521814 | 0.10101 | 5 | 5 | 0 | ANNUAL | ALL | 1
| 451576 | 521814 | 0.10323 | 7.88 | 10 | 0 | ANNUAL | ALL | 1
| 451676 | 521814 | 0.10536 | 9.24 | 9.24 | 0 | ANNUAL | ALL | 1
| 451776 | 521814 | 0.10755 | 10.3 | 10.3 | 0 | ANNUAL | ALL | 1
| 451876 | 521814 | 0.10963 | 9.85 | 9.85 | 0 | ANNUAL | ALL | 1
| 451976 | 521814 | 0.11205 | 11.07 | 11.07 | 0 | ANNUAL | ALL | 1
| 452076 | 521814 | 0.11373 | 6.53 | 6.53 | 0 | ANNUAL | ALL | 1
| 452176 | 521814 | 0.11566 | 3.12 | 43 | 0 | ANNUAL | ALL | 1
| 452276 | 521814 | 0.11912 | 9.44 | 43 | 0 | ANNUAL | ALL | 1
| 452376 | 521814 | 0.1223 | 12.63 | 43 | 0 | ANNUAL | ALL | 1
| 452476 | 521814 | 0.12333 | 2 | 43 | 0 | ANNUAL | ALL | 1
| 452576 | 521814 | 0.12617 | 2 | 43 | 0 | ANNUAL | ALL | 1
| 452676 | 521814 | 0.12951 | 4.22 | 7 | 0 | ANNUAL | ALL | 1
| 452776 | 521814 | 0.13287 | 5.73 | 5.73 | 0 | ANNUAL | ALL | 1
| 452876 | 521814 | 0.13618 | 6.24 | 6.24 | 0 | ANNUAL | ALL | 1
| 452976 | 521814 | 0.13955 | 6.39 | 8 | 0 | ANNUAL | ALL | 1
| 453076 | 521814 | 0.14378 | 10 | 10 | 0 | ANNUAL | ALL | 1
| 453176 | 521814 | 0.14713 | 8.83 | 8.83 | 0 | ANNUAL | ALL | 1
| 453276 | 521814 | 0.15105 | 9.8 | 9.8 | 0 | ANNUAL | ALL | 1
| 453376 | 521814 | 0.15417 | 7.12 | 23 | 0 | ANNUAL | ALL | 1
| 453476 | 521814 | 0.15841 | 8.91 | 23 | 0 | ANNUAL | ALL | 1
| 453576 | 521814 | 0.16182 | 7.12 | 7.12 | 0 | ANNUAL | ALL | 1
| 453676 | 521814 | 0.1674 | 13.11 | 13.11 | 0 | ANNUAL | ALL | 1
| 453776 | 521814 | 0.17275 | 17.52 | 17.52 | 0 | ANNUAL | ALL | 1
| 453876 | 521814 | 0.17587 | 14.79 | 14.79 | 0 | ANNUAL | ALL | 1
| 459076 | 521814 | 0.68273 | 18.97 | 22 | 0 | ANNUAL | ALL | 1
| 459176 | 521814 | 0.65364 | 17.12 | 20 | 0 | ANNUAL | ALL | 1
| 459276 | 521814 | 0.63067 | 18.9 | 23 | 0 | ANNUAL | ALL | 1
| 459376 | 521814 | 0.60768 | 24 | 24 | 0 | ANNUAL | ALL | 1
| 459476 | 521814 | 0.58305 | 25.32 | 25.32 | 0 | ANNUAL | ALL | 1
| 459576 | 521814 | 0.56432 | 22.18 | 22.18 | 0 | ANNUAL | ALL | 1
| 459676 | 521814 | 0.54285 | 23.73 | 23.73 | 0 | ANNUAL | ALL | 1
| 459776 | 521814 | 0.5244 | 20.88 | 20.88 | 0 | ANNUAL | ALL | 1
| 459876 | 521814 | 0.50654 | 21.27 | 21.27 | 0 | ANNUAL | ALL | 1
| 459976 | 521814 | 0.48942 | 21 | 21 | 0 | ANNUAL | ALL | 1
| 460076 | 521814 | 0.47345 | 21 | 24 | 0 | ANNUAL | ALL | 1
| 460176 | 521814 | 0.45859 | 21.7 | 24 | 0 | ANNUAL | ALL | 1
| 460276 | 521814 | 0.44418 | 23 | 26 | 0 | ANNUAL | ALL | 1
| 460376 | 521814 | 0.42995 | 24.04 | 26 | 0 | ANNUAL | ALL | 1
| 460476 | 521814 | 0.41657 | 25 | 29 | 0 | ANNUAL | ALL | 1
| 460576 | 521814 | 0.40478 | 25 | 29 | 0 | ANNUAL | ALL | 1
| 460676 | 521814 | 0.39365 | 25 | 29 | 0 | ANNUAL | ALL | 1
| 460776 | 521814 | 0.38197 | 26.73 | 29 | 0 | ANNUAL | ALL | 1
| 460876 | 521814 | 0.37192 | 27 | 30 | 0 | ANNUAL | ALL | 1
| 460976 | 521814 | 0.36158 | 28.8 | 32 | 0 | ANNUAL | ALL | 1
| 461076 | 521814 | 0.35214 | 30 | 34 | 0 | ANNUAL | ALL | 1
| 461176 | 521814 | 0.34421 | 28.97 | 36 | 0 | ANNUAL | ALL | 1
| 461276 | 521814 | 0.3362 | 29 | 39 | 0 | ANNUAL | ALL | 1
| 461376 | 521814 | 0.32898 | 28.12 | 39 | 0 | ANNUAL | ALL | 1
| 461476 | 521814 | 0.32083 | 30.15 | 38 | 0 | ANNUAL | ALL | 1
| 461576 | 521814 | 0.31321 | 32.04 | 38 | 0 | ANNUAL | ALL | 1
| 461676 | 521814 | 0.30687 | 31.3 | 40 | 0 | ANNUAL | ALL | 1
| 461776 | 521814 | 0.30096 | 30.12 | 40 | 0 | ANNUAL | ALL | 1
| 461876 | 521814 | 0.2954 | 28.76 | 40 | 0 | ANNUAL | ALL | 1
| 461976 | 521814 | 0.28982 | 28.12 | 42 | 0 | ANNUAL | ALL | 1
| 462076 | 521814 | 0.28422 | 28.12 | 41 | 0 | ANNUAL | ALL | 1
| 462176 | 521814 | 0.27884 | 28.12 | 41 | 0 | ANNUAL | ALL | 1
| 462276 | 521814 | 0.27369 | 28.04 | 178 | 0 | ANNUAL | ALL | 1
| 462376 | 521814 | 0.2687 | 28 | 179 | 0 | ANNUAL | ALL | 1
| 462476 | 521814 | 0.26408 | 27.48 | 179 | 0 | ANNUAL | ALL | 1
| 462576 | 521814 | 0.25866 | 29.7 | 179 | 0 | ANNUAL | ALL | 1
| 462676 | 521814 | 0.25381 | 30.88 | 179 | 0 | ANNUAL | ALL | 1
| 462776 | 521814 | 0.24901 | 32.61 | 179 | 0 | ANNUAL | ALL | 1
| 462876 | 521814 | 0.24503 | 31.94 | 179 | 0 | ANNUAL | ALL | 1
| 462976 | 521814 | 0.24096 | 32.12 | 179 | 0 | ANNUAL | ALL | 1
| 463076 | 521814 | 0.23698 | 32.48 | 179 | 0 | ANNUAL | ALL | 1
| 463176 | 521814 | 0.23268 | 34.82 | 179 | 0 | ANNUAL | ALL | 1
| 463276 | 521814 | 0.229 | 35.1 | 179 | 0 | ANNUAL | ALL | 1
| 463376 | 521814 | 0.2257 | 34.12 | 179 | 0 | ANNUAL | ALL | 1
| 463476 | 521814 | 0.22251 | 33.16 | 179 | 0 | ANNUAL | ALL | 1
| 463576 | 521814 | 0.21941 | 32.25 | 179 | 0 | ANNUAL | ALL | 1
| 463676 | 521814 | 0.21573 | 34.44 | 178 | 0 | ANNUAL | ALL | 1
| 463776 | 521814 | 0.21202 | 37.73 | 44 | 0 | ANNUAL | ALL | 1
| 463876 | 521814 | 0.20861 | 40.27 | 44 | 0 | ANNUAL | ALL | 1
| 463976 | 521814 | 0.20549 | 41.76 | 46 | 0 | ANNUAL | ALL | 1
| 448976 | 521914 | 0.07096 | -2.87 | 7 | 0 | ANNUAL | ALL | 1
| 449076 | 521914 | 0.07207 | 1.63 | 1.63 | 0 | ANNUAL | ALL | 1
| 449176 | 521914 | 0.07301 | 3.44 | 13 | 0 | ANNUAL | ALL | 1
| 449276 | 521914 | 0.07389 | 4.29 | 14 | 0 | ANNUAL | ALL | 1
| 449376 | 521914 | 0.07472 | 4 | 8 | 0 | ANNUAL | ALL | 1
| 449476 | 521914 | 0.07549 | 2.73 | 4 | 0 | ANNUAL | ALL | 1
| 449576 | 521914 | 0.07623 | 0.79 | 5 | 0 | ANNUAL | ALL | 1
| 449676 | 521914 | 0.07725 | 1.94 | 3 | 0 | ANNUAL | ALL | 1
| 449776 | 521914 | 0.07839 | 4.18 | 4.18 | 0 | ANNUAL | ALL | 1
| 449876 | 521914 | 0.0793 | 3.22 | 3.22 | 0 | ANNUAL | ALL | 1
| 449976 | 521914 | 0.08065 | 6.85 | 6.85 | 0 | ANNUAL | ALL | 1
| 450076 | 521914 | 0.08112 | 0.21 | 9 | 0 | ANNUAL | ALL | 1
| 450176 | 521914 | 0.08237 | 2.08 | 9 | 0 | ANNUAL | ALL | 1
| 450276 | 521914 | 0.08335 | 0.28 | 8 | 0 | ANNUAL | ALL | 1
| 450376 | 521914 | 0.08466 | 1.79 | 3 | 0 | ANNUAL | ALL | 1
| 450476 | 521914 | 0.086 | 3.15 | 3.15 | 0 | ANNUAL | ALL | 1
| 450576 | 521914 | 0.08753 | 5.85 | 5.85 | 0 | ANNUAL | ALL | 1
| 450676 | 521914 | 0.08846 | 1.98 | 1.98 | 0 | ANNUAL | ALL | 1
| 450776 | 521914 | 0.08982 | 2.01 | 2.01 | 0 | ANNUAL | ALL | 1
| 450876 | 521914 | 0.09136 | 3.33 | 4 | 0 | ANNUAL | ALL | 1
| 450976 | 521914 | 0.0927 | 2.05 | 8 | 0 | ANNUAL | ALL | 1
| 451076 | 521914 | 0.09469 | 6.37 | 8 | 0 | ANNUAL | ALL | 1
| 451176 | 521914 | 0.0962 | 5.6 | 12 | 0 | ANNUAL | ALL | 1
| 451276 | 521914 | 0.09793 | 6.18 | 12 | 0 | ANNUAL | ALL | 1
| 451376 | 521914 | 0.09976 | 7 | 11 | 0 | ANNUAL | ALL | 1
| 451476 | 521914 | 0.10144 | 5.91 | 10 | 0 | ANNUAL | ALL | 1
| 451576 | 521914 | 0.10359 | 8.02 | 8.02 | 0 | ANNUAL | ALL | 1
| 451676 | 521914 | 0.10606 | 11.73 | 11.73 | 0 | ANNUAL | ALL | 1
| 451776 | 521914 | 0.10784 | 9.58 | 9.58 | 0 | ANNUAL | ALL | 1
| 451876 | 521914 | 0.10981 | 8.27 | 11 | 0 | ANNUAL | ALL | 1
| 451976 | 521914 | 0.11255 | 11.71 | 11.71 | 0 | ANNUAL | ALL | 1
| 452076 | 521914 | 0.11433 | 7.93 | 43 | 0 | ANNUAL | ALL | 1
| 452176 | 521914 | 0.11683 | 8.39 | 43 | 0 | ANNUAL | ALL | 1
| 452276 | 521914 | 0.11879 | 4.84 | 43 | 0 | ANNUAL | ALL | 1
| 452376 | 521914 | 0.12029 | -2.44 | 43 | 0 | ANNUAL | ALL | 1
| 452476 | 521914 | 0.12367 | 2.21 | 43 | 0 | ANNUAL | ALL | 1
| 452576 | 521914 | 0.12643 | 2 | 43 | 0 | ANNUAL | ALL | 1
| 452676 | 521914 | 0.12932 | 2 | 43 | 0 | ANNUAL | ALL | 1
| 452776 | 521914 | 0.13273 | 4.32 | 6 | 0 | ANNUAL | ALL | 1
| 452876 | 521914 | 0.1358 | 4.15 | 6 | 0 | ANNUAL | ALL | 1
| 452976 | 521914 | 0.13916 | 5 | 8 | 0 | ANNUAL | ALL | 1
| 453076 | 521914 | 0.1425 | 5.24 | 11 | 0 | ANNUAL | ALL | 1
| 453176 | 521914 | 0.14619 | 6.72 | 12 | 0 | ANNUAL | ALL | 1
| 453276 | 521914 | 0.15057 | 10.7 | 10.7 | 0 | ANNUAL | ALL | 1
| 453376 | 521914 | 0.15315 | 6.77 | 8 | 0 | ANNUAL | ALL | 1
| 453476 | 521914 | 0.15705 | 8.36 | 8.36 | 0 | ANNUAL | ALL | 1
| 453576 | 521914 | 0.16023 | 7 | 8 | 0 | ANNUAL | ALL | 1
| 453676 | 521914 | 0.16453 | 9.85 | 22 | 0 | ANNUAL | ALL | 1
| 453776 | 521914 | 0.16861 | 11.79 | 22 | 0 | ANNUAL | ALL | 1
| 453876 | 521914 | 0.17211 | 11.76 | 22 | 0 | ANNUAL | ALL | 1
| 459076 | 521914 | 0.67309 | 17.58 | 20 | 0 | ANNUAL | ALL | 1
| 459176 | 521914 | 0.65005 | 18.71 | 22 | 0 | ANNUAL | ALL | 1
| 459276 | 521914 | 0.62473 | 17.61 | 21 | 0 | ANNUAL | ALL | 1
| 459376 | 521914 | 0.60493 | 23.79 | 23.79 | 0 | ANNUAL | ALL | 1
| 459476 | 521914 | 0.58391 | 21.71 | 21.71 | 0 | ANNUAL | ALL | 1
| 459576 | 521914 | 0.56266 | 22.7 | 22.7 | 0 | ANNUAL | ALL | 1
| 459676 | 521914 | 0.5418 | 23.76 | 23.76 | 0 | ANNUAL | ALL | 1
| 459776 | 521914 | 0.52363 | 23.02 | 23.02 | 0 | ANNUAL | ALL | 1
| 459876 | 521914 | 0.50556 | 20.61 | 20.61 | 0 | ANNUAL | ALL | 1
| 459976 | 521914 | 0.48908 | 21 | 21 | 0 | ANNUAL | ALL | 1
| 460076 | 521914 | 0.47175 | 19.29 | 23 | 0 | ANNUAL | ALL | 1
| 460176 | 521914 | 0.45842 | 21.7 | 23 | 0 | ANNUAL | ALL | 1
| 460276 | 521914 | 0.4443 | 21.78 | 25 | 0 | ANNUAL | ALL | 1
| 460376 | 521914 | 0.43079 | 20.87 | 26 | 0 | ANNUAL | ALL | 1
| 460476 | 521914 | 0.41802 | 23.34 | 27 | 0 | ANNUAL | ALL | 1
| 460576 | 521914 | 0.40558 | 23.99 | 28 | 0 | ANNUAL | ALL | 1
| 460676 | 521914 | 0.39441 | 24 | 26 | 0 | ANNUAL | ALL | 1
| 460776 | 521914 | 0.38333 | 24.7 | 29 | 0 | ANNUAL | ALL | 1
| 460876 | 521914 | 0.37316 | 25.03 | 29 | 0 | ANNUAL | ALL | 1
| 460976 | 521914 | 0.36247 | 27.15 | 32 | 0 | ANNUAL | ALL | 1
| 461076 | 521914 | 0.35325 | 27.79 | 32 | 0 | ANNUAL | ALL | 1
| 461176 | 521914 | 0.34473 | 28 | 32 | 0 | ANNUAL | ALL | 1
| 461276 | 521914 | 0.33723 | 27 | 34 | 0 | ANNUAL | ALL | 1
| 461376 | 521914 | 0.32999 | 26.24 | 34 | 0 | ANNUAL | ALL | 1
| 461476 | 521914 | 0.32233 | 27.03 | 35 | 0 | ANNUAL | ALL | 1
| 461576 | 521914 | 0.31495 | 28 | 37 | 0 | ANNUAL | ALL | 1
| 461676 | 521914 | 0.30814 | 28.48 | 37 | 0 | ANNUAL | ALL | 1
| 461776 | 521914 | 0.30211 | 27.79 | 36 | 0 | ANNUAL | ALL | 1
| 461876 | 521914 | 0.29684 | 26 | 37 | 0 | ANNUAL | ALL | 1
| 461976 | 521914 | 0.29102 | 26 | 37 | 0 | ANNUAL | ALL | 1
| 462076 | 521914 | 0.28554 | 25.79 | 35 | 0 | ANNUAL | ALL | 1
| 462176 | 521914 | 0.28007 | 26 | 34 | 0 | ANNUAL | ALL | 1
| 462276 | 521914 | 0.27532 | 25.09 | 33 | 0 | ANNUAL | ALL | 1
| 462376 | 521914 | 0.27002 | 25.8 | 178 | 0 | ANNUAL | ALL | 1
| 462476 | 521914 | 0.26523 | 25.79 | 179 | 0 | ANNUAL | ALL | 1
| 462576 | 521914 | 0.26051 | 26 | 179 | 0 | ANNUAL | ALL | 1
| 462676 | 521914 | 0.25545 | 27.56 | 179 | 0 | ANNUAL | ALL | 1
| 462776 | 521914 | 0.25128 | 27.15 | 179 | 0 | ANNUAL | ALL | 1
| 462876 | 521914 | 0.24683 | 28 | 179 | 0 | ANNUAL | ALL | 1
| 462976 | 521914 | 0.24255 | 28.79 | 179 | 0 | ANNUAL | ALL | 1
| 463076 | 521914 | 0.23852 | 29.29 | 179 | 0 | ANNUAL | ALL | 1
| 463176 | 521914 | 0.23443 | 30.48 | 179 | 0 | ANNUAL | ALL | 1
| 463276 | 521914 | 0.23098 | 29.82 | 179 | 0 | ANNUAL | ALL | 1
| 463376 | 521914 | 0.22691 | 32.07 | 179 | 0 | ANNUAL | ALL | 1
| 463476 | 521914 | 0.22375 | 31.09 | 178 | 0 | ANNUAL | ALL | 1
| 463576 | 521914 | 0.22047 | 31.02 | 176 | 0 | ANNUAL | ALL | 1
| 463676 | 521914 | 0.21678 | 33.15 | 44 | 0 | ANNUAL | ALL | 1
| 463776 | 521914 | 0.21355 | 33.79 | 42 | 0 | ANNUAL | ALL | 1
| 463876 | 521914 | 0.21016 | 35.82 | 44 | 0 | ANNUAL | ALL | 1
| 463976 | 521914 | 0.207 | 37.22 | 45 | 0 | ANNUAL | ALL | 1
| 448976 | 522014 | 0.07121 | 1.02 | 1.02 | 0 | ANNUAL | ALL | 1
| 449076 | 522014 | 0.07217 | 3.24 | 3.24 | 0 | ANNUAL | ALL | 1
| 449176 | 522014 | 0.07312 | 5 | 5 | 0 | ANNUAL | ALL | 1
| 449276 | 522014 | 0.07381 | 3.29 | 9 | 0 | ANNUAL | ALL | 1
| 449376 | 522014 | 0.0746 | 2.46 | 9 | 0 | ANNUAL | ALL | 1
| 449476 | 522014 | 0.07561 | 4.09 | 4.09 | 0 | ANNUAL | ALL | 1
| 449576 | 522014 | 0.07647 | 3.54 | 3.54 | 0 | ANNUAL | ALL | 1
| 449676 | 522014 | 0.07738 | 3.17 | 3.17 | 0 | ANNUAL | ALL | 1
| 449776 | 522014 | 0.07838 | 3.43 | 3.43 | 0 | ANNUAL | ALL | 1
| 449876 | 522014 | 0.07952 | 5.03 | 5.03 | 0 | ANNUAL | ALL | 1
| 449976 | 522014 | 0.08014 | 0.3 | 6 | 0 | ANNUAL | ALL | 1
| 450076 | 522014 | 0.0814 | 2.44 | 2.44 | 0 | ANNUAL | ALL | 1
| 450176 | 522014 | 0.0824 | 1.17 | 9 | 0 | ANNUAL | ALL | 1
| 450276 | 522014 | 0.0839 | 5.01 | 5.01 | 0 | ANNUAL | ALL | 1
| 450376 | 522014 | 0.08491 | 3.03 | 3.03 | 0 | ANNUAL | ALL | 1
| 450476 | 522014 | 0.08602 | 1.64 | 1.64 | 0 | ANNUAL | ALL | 1
| 450576 | 522014 | 0.08716 | 0.17 | 9 | 0 | ANNUAL | ALL | 1
| 450676 | 522014 | 0.08843 | -0.4 | 2 | 0 | ANNUAL | ALL | 1
| 450776 | 522014 | 0.09012 | 2.83 | 2.83 | 0 | ANNUAL | ALL | 1
| 450876 | 522014 | 0.09162 | 3.54 | 3.54 | 0 | ANNUAL | ALL | 1
| 450976 | 522014 | 0.093 | 2.46 | 6 | 0 | ANNUAL | ALL | 1
| 451076 | 522014 | 0.09486 | 5.36 | 5.36 | 0 | ANNUAL | ALL | 1
| 451176 | 522014 | 0.09651 | 5.7 | 12 | 0 | ANNUAL | ALL | 1
| 451276 | 522014 | 0.09834 | 6.96 | 11 | 0 | ANNUAL | ALL | 1
| 451376 | 522014 | 0.09985 | 4.91 | 7 | 0 | ANNUAL | ALL | 1
| 451476 | 522014 | 0.10158 | 4.22 | 4.22 | 0 | ANNUAL | ALL | 1
| 451576 | 522014 | 0.10362 | 5.43 | 8 | 0 | ANNUAL | ALL | 1
| 451676 | 522014 | 0.1055 | 4.72 | 11 | 0 | ANNUAL | ALL | 1
| 451776 | 522014 | 0.10787 | 7.15 | 11 | 0 | ANNUAL | ALL | 1
| 451876 | 522014 | 0.11034 | 9.47 | 9.47 | 0 | ANNUAL | ALL | 1
| 451976 | 522014 | 0.11283 | 11.2 | 11.2 | 0 | ANNUAL | ALL | 1
| 452076 | 522014 | 0.11525 | 11.78 | 43 | 0 | ANNUAL | ALL | 1
| 452176 | 522014 | 0.11739 | 10 | 43 | 0 | ANNUAL | ALL | 1
| 452276 | 522014 | 0.11935 | 6.71 | 43 | 0 | ANNUAL | ALL | 1
| 452376 | 522014 | 0.12144 | 3.77 | 43 | 0 | ANNUAL | ALL | 1
| 452476 | 522014 | 0.12387 | 2.54 | 43 | 0 | ANNUAL | ALL | 1
| 452576 | 522014 | 0.1266 | 2.65 | 43 | 0 | ANNUAL | ALL | 1
| 452676 | 522014 | 0.12929 | 2 | 43 | 0 | ANNUAL | ALL | 1
| 452776 | 522014 | 0.13217 | 2 | 9 | 0 | ANNUAL | ALL | 1
| 452876 | 522014 | 0.13529 | 2.91 | 7 | 0 | ANNUAL | ALL | 1
| 452976 | 522014 | 0.13872 | 5 | 9 | 0 | ANNUAL | ALL | 1
| 453076 | 522014 | 0.14201 | 5.93 | 10 | 0 | ANNUAL | ALL | 1
| 453176 | 522014 | 0.14517 | 5.91 | 9 | 0 | ANNUAL | ALL | 1
| 453276 | 522014 | 0.14926 | 9.78 | 9.78 | 0 | ANNUAL | ALL | 1
| 453376 | 522014 | 0.15245 | 9.53 | 9.53 | 0 | ANNUAL | ALL | 1
| 453476 | 522014 | 0.15521 | 7.64 | 7.64 | 0 | ANNUAL | ALL | 1
| 453576 | 522014 | 0.15862 | 8.54 | 8.54 | 0 | ANNUAL | ALL | 1
| 453676 | 522014 | 0.16206 | 9.53 | 19 | 0 | ANNUAL | ALL | 1
| 453776 | 522014 | 0.16486 | 8.36 | 22 | 0 | ANNUAL | ALL | 1
| 453876 | 522014 | 0.16898 | 12.06 | 15 | 0 | ANNUAL | ALL | 1
| 459076 | 522014 | 0.65932 | 14.93 | 19 | 0 | ANNUAL | ALL | 1
| 459176 | 522014 | 0.64422 | 20.36 | 20.36 | 0 | ANNUAL | ALL | 1
| 459276 | 522014 | 0.61957 | 18.46 | 21 | 0 | ANNUAL | ALL | 1
| 459376 | 522014 | 0.60126 | 21.53 | 25 | 0 | ANNUAL | ALL | 1
| 459476 | 522014 | 0.58021 | 21.71 | 26 | 0 | ANNUAL | ALL | 1
| 459576 | 522014 | 0.55914 | 23.7 | 23.7 | 0 | ANNUAL | ALL | 1
| 459676 | 522014 | 0.53903 | 19.49 | 24 | 0 | ANNUAL | ALL | 1
| 459776 | 522014 | 0.51999 | 18.71 | 18.71 | 0 | ANNUAL | ALL | 1
| 459876 | 522014 | 0.50486 | 21.3 | 21.3 | 0 | ANNUAL | ALL | 1
| 459976 | 522014 | 0.48682 | 19.46 | 21 | 0 | ANNUAL | ALL | 1
| 460076 | 522014 | 0.47137 | 19.65 | 19.65 | 0 | ANNUAL | ALL | 1
| 460176 | 522014 | 0.45696 | 20.08 | 22 | 0 | ANNUAL | ALL | 1
| 460276 | 522014 | 0.44379 | 21.97 | 21.97 | 0 | ANNUAL | ALL | 1
| 460376 | 522014 | 0.42997 | 20.35 | 25 | 0 | ANNUAL | ALL | 1
| 460476 | 522014 | 0.41808 | 21.7 | 25 | 0 | ANNUAL | ALL | 1
| 460576 | 522014 | 0.40603 | 23 | 25 | 0 | ANNUAL | ALL | 1
| 460676 | 522014 | 0.39487 | 23 | 25 | 0 | ANNUAL | ALL | 1
| 460776 | 522014 | 0.38375 | 23.83 | 27 | 0 | ANNUAL | ALL | 1
| 460876 | 522014 | 0.37326 | 24.56 | 28 | 0 | ANNUAL | ALL | 1
| 460976 | 522014 | 0.36375 | 24.71 | 30 | 0 | ANNUAL | ALL | 1
| 461076 | 522014 | 0.35324 | 27.46 | 30 | 0 | ANNUAL | ALL | 1
| 461176 | 522014 | 0.34535 | 26.46 | 29 | 0 | ANNUAL | ALL | 1
| 461276 | 522014 | 0.3376 | 26 | 29 | 0 | ANNUAL | ALL | 1
| 461376 | 522014 | 0.3299 | 26.17 | 29 | 0 | ANNUAL | ALL | 1
| 461476 | 522014 | 0.32225 | 26.98 | 32 | 0 | ANNUAL | ALL | 1
| 461576 | 522014 | 0.31543 | 26.8 | 34 | 0 | ANNUAL | ALL | 1
| 461676 | 522014 | 0.30965 | 25.14 | 34 | 0 | ANNUAL | ALL | 1
| 461776 | 522014 | 0.30291 | 26 | 32 | 0 | ANNUAL | ALL | 1
| 461876 | 522014 | 0.29713 | 25.46 | 31 | 0 | ANNUAL | ALL | 1
| 461976 | 522014 | 0.29154 | 25.08 | 31 | 0 | ANNUAL | ALL | 1
| 462076 | 522014 | 0.28604 | 24.97 | 30 | 0 | ANNUAL | ALL | 1
| 462176 | 522014 | 0.28086 | 24.65 | 30 | 0 | ANNUAL | ALL | 1
| 462276 | 522014 | 0.27606 | 24 | 30 | 0 | ANNUAL | ALL | 1
| 462376 | 522014 | 0.2711 | 24.03 | 29 | 0 | ANNUAL | ALL | 1
| 462476 | 522014 | 0.26664 | 23.46 | 29 | 0 | ANNUAL | ALL | 1
| 462576 | 522014 | 0.26136 | 24.77 | 176 | 0 | ANNUAL | ALL | 1
| 462676 | 522014 | 0.25706 | 24.47 | 178 | 0 | ANNUAL | ALL | 1
| 462776 | 522014 | 0.25233 | 25.46 | 179 | 0 | ANNUAL | ALL | 1
| 462876 | 522014 | 0.24785 | 26.32 | 179 | 0 | ANNUAL | ALL | 1
| 462976 | 522014 | 0.24418 | 25.46 | 179 | 0 | ANNUAL | ALL | 1
| 463076 | 522014 | 0.23993 | 26.46 | 179 | 0 | ANNUAL | ALL | 1
| 463176 | 522014 | 0.23619 | 26.46 | 179 | 0 | ANNUAL | ALL | 1
| 463276 | 522014 | 0.23225 | 27.43 | 178 | 0 | ANNUAL | ALL | 1
| 463376 | 522014 | 0.2286 | 27.91 | 176 | 0 | ANNUAL | ALL | 1
| 463476 | 522014 | 0.22544 | 27.14 | 39 | 0 | ANNUAL | ALL | 1
| 463576 | 522014 | 0.22136 | 30 | 37 | 0 | ANNUAL | ALL | 1
| 463676 | 522014 | 0.21834 | 29.36 | 38 | 0 | ANNUAL | ALL | 1
| 463776 | 522014 | 0.21481 | 31.15 | 43 | 0 | ANNUAL | ALL | 1
| 463876 | 522014 | 0.21152 | 32.46 | 43 | 0 | ANNUAL | ALL | 1
| 463976 | 522014 | 0.20861 | 32.46 | 44 | 0 | ANNUAL | ALL | 1
| 448976 | 522114 | 0.07147 | 4.32 | 4.32 | 0 | ANNUAL | ALL | 1
| 449076 | 522114 | 0.07239 | 5.84 | 5.84 | 0 | ANNUAL | ALL | 1
| 449176 | 522114 | 0.07298 | 3 | 3 | 0 | ANNUAL | ALL | 1
| 449276 | 522114 | 0.07379 | 2.56 | 5 | 0 | ANNUAL | ALL | 1
| 449376 | 522114 | 0.07469 | 3.09 | 3.09 | 0 | ANNUAL | ALL | 1
| 449476 | 522114 | 0.07551 | 2.14 | 2.14 | 0 | ANNUAL | ALL | 1
| 449576 | 522114 | 0.0765 | 3 | 3 | 0 | ANNUAL | ALL | 1
| 449676 | 522114 | 0.07735 | 1.82 | 1.82 | 0 | ANNUAL | ALL | 1
| 449776 | 522114 | 0.07835 | 2.02 | 4 | 0 | ANNUAL | ALL | 1
| 449876 | 522114 | 0.07953 | 3.83 | 3.83 | 0 | ANNUAL | ALL | 1
| 449976 | 522114 | 0.08039 | 1.7 | 8 | 0 | ANNUAL | ALL | 1
| 450076 | 522114 | 0.08189 | 6.19 | 6.19 | 0 | ANNUAL | ALL | 1
| 450176 | 522114 | 0.08265 | 2.24 | 2.24 | 0 | ANNUAL | ALL | 1
| 450276 | 522114 | 0.08374 | 1.34 | 1.34 | 0 | ANNUAL | ALL | 1
| 450376 | 522114 | 0.08491 | 1.03 | 1.03 | 0 | ANNUAL | ALL | 1
| 450476 | 522114 | 0.08631 | 2.52 | 8 | 0 | ANNUAL | ALL | 1
| 450576 | 522114 | 0.08739 | 0.27 | 9 | 0 | ANNUAL | ALL | 1
| 450676 | 522114 | 0.0888 | 1.03 | 1.03 | 0 | ANNUAL | ALL | 1
| 450776 | 522114 | 0.09047 | 3.8 | 3.8 | 0 | ANNUAL | ALL | 1
| 450876 | 522114 | 0.09194 | 4.04 | 4.04 | 0 | ANNUAL | ALL | 1
| 450976 | 522114 | 0.09333 | 2.91 | 2.91 | 0 | ANNUAL | ALL | 1
| 451076 | 522114 | 0.09506 | 4.44 | 7 | 0 | ANNUAL | ALL | 1
| 451176 | 522114 | 0.09671 | 4.7 | 7 | 0 | ANNUAL | ALL | 1
| 451276 | 522114 | 0.09866 | 6.97 | 6.97 | 0 | ANNUAL | ALL | 1
| 451376 | 522114 | 0.09992 | 2.83 | 7 | 0 | ANNUAL | ALL | 1
| 451476 | 522114 | 0.10149 | 0.82 | 8 | 0 | ANNUAL | ALL | 1
| 451576 | 522114 | 0.10377 | 4.09 | 11 | 0 | ANNUAL | ALL | 1
| 451676 | 522114 | 0.10602 | 6.28 | 13 | 0 | ANNUAL | ALL | 1
| 451776 | 522114 | 0.10814 | 6.88 | 11 | 0 | ANNUAL | ALL | 1
| 451876 | 522114 | 0.11037 | 7.66 | 10 | 0 | ANNUAL | ALL | 1
| 451976 | 522114 | 0.11292 | 10 | 14 | 0 | ANNUAL | ALL | 1
| 452076 | 522114 | 0.11504 | 8.94 | 43 | 0 | ANNUAL | ALL | 1
| 452176 | 522114 | 0.1171 | 7.04 | 43 | 0 | ANNUAL | ALL | 1
| 452276 | 522114 | 0.11909 | 4.36 | 43 | 0 | ANNUAL | ALL | 1
| 452376 | 522114 | 0.1217 | 5.18 | 43 | 0 | ANNUAL | ALL | 1
| 452476 | 522114 | 0.12406 | 4 | 43 | 0 | ANNUAL | ALL | 1
| 452576 | 522114 | 0.12679 | 4.64 | 43 | 0 | ANNUAL | ALL | 1
| 452676 | 522114 | 0.12877 | 0.59 | 43 | 0 | ANNUAL | ALL | 1
| 452776 | 522114 | 0.13176 | 2 | 9 | 0 | ANNUAL | ALL | 1
| 452876 | 522114 | 0.13454 | 2 | 4 | 0 | ANNUAL | ALL | 1
| 452976 | 522114 | 0.13738 | 2 | 5 | 0 | ANNUAL | ALL | 1
| 453076 | 522114 | 0.14045 | 3.05 | 9 | 0 | ANNUAL | ALL | 1
| 453176 | 522114 | 0.14407 | 6.41 | 6.41 | 0 | ANNUAL | ALL | 1
| 453276 | 522114 | 0.14812 | 11.2 | 11.2 | 0 | ANNUAL | ALL | 1
| 453376 | 522114 | 0.15015 | 7.22 | 7.22 | 0 | ANNUAL | ALL | 1
| 453476 | 522114 | 0.15313 | 7.48 | 7.48 | 0 | ANNUAL | ALL | 1
| 453576 | 522114 | 0.15644 | 9.3 | 9.3 | 0 | ANNUAL | ALL | 1
| 453676 | 522114 | 0.1592 | 9.09 | 19 | 0 | ANNUAL | ALL | 1
| 453776 | 522114 | 0.1622 | 10 | 17 | 0 | ANNUAL | ALL | 1
| 453876 | 522114 | 0.16529 | 11.57 | 11.57 | 0 | ANNUAL | ALL | 1
| 459076 | 522114 | 0.64566 | 13.88 | 19 | 0 | ANNUAL | ALL | 1
| 459176 | 522114 | 0.62956 | 16.88 | 19 | 0 | ANNUAL | ALL | 1
| 459276 | 522114 | 0.60965 | 17 | 17 | 0 | ANNUAL | ALL | 1
| 459376 | 522114 | 0.59226 | 19.12 | 24 | 0 | ANNUAL | ALL | 1
| 459476 | 522114 | 0.57275 | 19.12 | 22 | 0 | ANNUAL | ALL | 1
| 459576 | 522114 | 0.5525 | 17.86 | 25 | 0 | ANNUAL | ALL | 1
| 459676 | 522114 | 0.5364 | 20.03 | 25 | 0 | ANNUAL | ALL | 1
| 459776 | 522114 | 0.51822 | 19.44 | 24 | 0 | ANNUAL | ALL | 1
| 459876 | 522114 | 0.50216 | 23.7 | 23.7 | 0 | ANNUAL | ALL | 1
| 459976 | 522114 | 0.48651 | 20.85 | 20.85 | 0 | ANNUAL | ALL | 1
| 460076 | 522114 | 0.46935 | 18.68 | 18.68 | 0 | ANNUAL | ALL | 1
| 460176 | 522114 | 0.45509 | 19 | 22 | 0 | ANNUAL | ALL | 1
| 460276 | 522114 | 0.44285 | 21 | 21 | 0 | ANNUAL | ALL | 1
| 460376 | 522114 | 0.42899 | 20 | 20 | 0 | ANNUAL | ALL | 1
| 460476 | 522114 | 0.41739 | 22 | 25 | 0 | ANNUAL | ALL | 1
| 460576 | 522114 | 0.40546 | 23 | 23 | 0 | ANNUAL | ALL | 1
| 460676 | 522114 | 0.39363 | 24 | 24 | 0 | ANNUAL | ALL | 1
| 460776 | 522114 | 0.38295 | 24.27 | 24.27 | 0 | ANNUAL | ALL | 1
| 460876 | 522114 | 0.37324 | 24 | 24 | 0 | ANNUAL | ALL | 1
| 460976 | 522114 | 0.36336 | 24.68 | 28 | 0 | ANNUAL | ALL | 1
| 461076 | 522114 | 0.35485 | 24.12 | 30 | 0 | ANNUAL | ALL | 1
| 461176 | 522114 | 0.3448 | 26.85 | 28 | 0 | ANNUAL | ALL | 1
| 461276 | 522114 | 0.33726 | 26 | 26 | 0 | ANNUAL | ALL | 1
| 461376 | 522114 | 0.3302 | 25.04 | 25.04 | 0 | ANNUAL | ALL | 1
| 461476 | 522114 | 0.3235 | 24.12 | 30 | 0 | ANNUAL | ALL | 1
| 461576 | 522114 | 0.31639 | 24.44 | 31 | 0 | ANNUAL | ALL | 1
| 461676 | 522114 | 0.30898 | 26 | 30 | 0 | ANNUAL | ALL | 1
| 461776 | 522114 | 0.30376 | 24 | 29 | 0 | ANNUAL | ALL | 1
| 461876 | 522114 | 0.29808 | 23.44 | 26 | 0 | ANNUAL | ALL | 1
| 461976 | 522114 | 0.29248 | 23 | 27 | 0 | ANNUAL | ALL | 1
| 462076 | 522114 | 0.28703 | 22.12 | 27 | 0 | ANNUAL | ALL | 1
| 462176 | 522114 | 0.28171 | 22.12 | 28 | 0 | ANNUAL | ALL | 1
| 462276 | 522114 | 0.27664 | 21.43 | 28 | 0 | ANNUAL | ALL | 1
| 462376 | 522114 | 0.27164 | 22.88 | 28 | 0 | ANNUAL | ALL | 1
| 462476 | 522114 | 0.26637 | 20 | 28 | 0 | ANNUAL | ALL | 1
| 462576 | 522114 | 0.26221 | 20.82 | 31 | 0 | ANNUAL | ALL | 1
| 462676 | 522114 | 0.25745 | 24 | 31 | 0 | ANNUAL | ALL | 1
| 462776 | 522114 | 0.25287 | 24.68 | 33 | 0 | ANNUAL | ALL | 1
| 462876 | 522114 | 0.24955 | 22.82 | 34 | 0 | ANNUAL | ALL | 1
| 462976 | 522114 | 0.24505 | 24.09 | 31 | 0 | ANNUAL | ALL | 1
| 463076 | 522114 | 0.24119 | 24.12 | 33 | 0 | ANNUAL | ALL | 1
| 463176 | 522114 | 0.23746 | 24.12 | 36 | 0 | ANNUAL | ALL | 1
| 463276 | 522114 | 0.23385 | 24.12 | 36 | 0 | ANNUAL | ALL | 1
| 463376 | 522114 | 0.23019 | 24.52 | 34 | 0 | ANNUAL | ALL | 1
| 463476 | 522114 | 0.22627 | 26 | 34 | 0 | ANNUAL | ALL | 1
| 463576 | 522114 | 0.22265 | 27.12 | 33 | 0 | ANNUAL | ALL | 1
| 463676 | 522114 | 0.21948 | 27.12 | 37 | 0 | ANNUAL | ALL | 1
| 463776 | 522114 | 0.21613 | 28.09 | 41 | 0 | ANNUAL | ALL | 1
| 463876 | 522114 | 0.21313 | 28.12 | 43 | 0 | ANNUAL | ALL | 1
| 463976 | 522114 | 0.20988 | 29.48 | 43 | 0 | ANNUAL | ALL | 1
| 448976 | 522214 | 0.07158 | 5.13 | 5.13 | 0 | ANNUAL | ALL | 1
| 449076 | 522214 | 0.07228 | 3.79 | 3.79 | 0 | ANNUAL | ALL | 1
| 449176 | 522214 | 0.07297 | 2.01 | 6 | 0 | ANNUAL | ALL | 1
| 449276 | 522214 | 0.07396 | 3.71 | 3.71 | 0 | ANNUAL | ALL | 1
| 449376 | 522214 | 0.07464 | 1.3 | 3 | 0 | ANNUAL | ALL | 1
| 449476 | 522214 | 0.07544 | 0.01 | 5 | 0 | ANNUAL | ALL | 1
| 449576 | 522214 | 0.07682 | 5.35 | 5.35 | 0 | ANNUAL | ALL | 1
| 449676 | 522214 | 0.07743 | 1.16 | 3 | 0 | ANNUAL | ALL | 1
| 449776 | 522214 | 0.07828 | -0.53 | 4 | 0 | ANNUAL | ALL | 1
| 449876 | 522214 | 0.07984 | 5.56 | 5.56 | 0 | ANNUAL | ALL | 1
| 449976 | 522214 | 0.08057 | 1.85 | 1.85 | 0 | ANNUAL | ALL | 1
| 450076 | 522214 | 0.08156 | 0.58 | 3 | 0 | ANNUAL | ALL | 1
| 450176 | 522214 | 0.08274 | 1 | 1 | 0 | ANNUAL | ALL | 1
| 450276 | 522214 | 0.08398 | 1.76 | 6 | 0 | ANNUAL | ALL | 1
| 450376 | 522214 | 0.0854 | 3.78 | 3.78 | 0 | ANNUAL | ALL | 1
| 450476 | 522214 | 0.08667 | 3.77 | 3.77 | 0 | ANNUAL | ALL | 1
| 450576 | 522214 | 0.08768 | 0.79 | 0.79 | 0 | ANNUAL | ALL | 1
| 450676 | 522214 | 0.08895 | -0.01 | -0.01 | 0 | ANNUAL | ALL | 1
| 450776 | 522214 | 0.09037 | 0.23 | 3 | 0 | ANNUAL | ALL | 1
| 450876 | 522214 | 0.09206 | 2.55 | 2.55 | 0 | ANNUAL | ALL | 1
| 450976 | 522214 | 0.09362 | 2.99 | 2.99 | 0 | ANNUAL | ALL | 1
| 451076 | 522214 | 0.09508 | 2 | 6 | 0 | ANNUAL | ALL | 1
| 451176 | 522214 | 0.09691 | 3.91 | 8 | 0 | ANNUAL | ALL | 1
| 451276 | 522214 | 0.09852 | 3.26 | 8 | 0 | ANNUAL | ALL | 1
| 451376 | 522214 | 0.10042 | 4.64 | 4.64 | 0 | ANNUAL | ALL | 1
| 451476 | 522214 | 0.10175 | 0.76 | 8 | 0 | ANNUAL | ALL | 1
| 451576 | 522214 | 0.10392 | 3.24 | 8 | 0 | ANNUAL | ALL | 1
| 451676 | 522214 | 0.10649 | 8.01 | 8.01 | 0 | ANNUAL | ALL | 1
| 451776 | 522214 | 0.1088 | 10 | 10 | 0 | ANNUAL | ALL | 1
| 451876 | 522214 | 0.11116 | 11.77 | 11.77 | 0 | ANNUAL | ALL | 1
| 451976 | 522214 | 0.113 | 9.64 | 9.64 | 0 | ANNUAL | ALL | 1
| 452076 | 522214 | 0.11431 | 3.58 | 43 | 0 | ANNUAL | ALL | 1
| 452176 | 522214 | 0.11642 | 2.53 | 43 | 0 | ANNUAL | ALL | 1
| 452276 | 522214 | 0.11901 | 4.23 | 43 | 0 | ANNUAL | ALL | 1
| 452376 | 522214 | 0.12148 | 4.79 | 43 | 0 | ANNUAL | ALL | 1
| 452476 | 522214 | 0.12362 | 2.98 | 43 | 0 | ANNUAL | ALL | 1
| 452576 | 522214 | 0.12625 | 3.79 | 43 | 0 | ANNUAL | ALL | 1
| 452676 | 522214 | 0.12717 | -5.88 | 43 | 0 | ANNUAL | ALL | 1
| 452776 | 522214 | 0.13124 | 2.97 | 2.97 | 0 | ANNUAL | ALL | 1
| 452876 | 522214 | 0.13368 | 2 | 6 | 0 | ANNUAL | ALL | 1
| 452976 | 522214 | 0.13632 | 2 | 6 | 0 | ANNUAL | ALL | 1
| 453076 | 522214 | 0.13897 | 2.02 | 8 | 0 | ANNUAL | ALL | 1
| 453176 | 522214 | 0.14267 | 7 | 7 | 0 | ANNUAL | ALL | 1
| 453276 | 522214 | 0.14507 | 5.7 | 13 | 0 | ANNUAL | ALL | 1
| 453376 | 522214 | 0.14809 | 7.24 | 9 | 0 | ANNUAL | ALL | 1
| 453476 | 522214 | 0.15088 | 7.92 | 7.92 | 0 | ANNUAL | ALL | 1
| 453576 | 522214 | 0.15362 | 8.67 | 8.67 | 0 | ANNUAL | ALL | 1
| 453676 | 522214 | 0.15642 | 9.97 | 9.97 | 0 | ANNUAL | ALL | 1
| 453776 | 522214 | 0.15917 | 11.38 | 11.38 | 0 | ANNUAL | ALL | 1
| 453876 | 522214 | 0.16232 | 14.52 | 14.52 | 0 | ANNUAL | ALL | 1
| 459076 | 522214 | 0.6292 | 11.98 | 16 | 0 | ANNUAL | ALL | 1
| 459176 | 522214 | 0.61511 | 14.79 | 21 | 0 | ANNUAL | ALL | 1
| 459276 | 522214 | 0.59918 | 16.48 | 22 | 0 | ANNUAL | ALL | 1
| 459376 | 522214 | 0.58263 | 17.79 | 23 | 0 | ANNUAL | ALL | 1
| 459476 | 522214 | 0.56379 | 16.92 | 22 | 0 | ANNUAL | ALL | 1
| 459576 | 522214 | 0.54648 | 17.18 | 25 | 0 | ANNUAL | ALL | 1
| 459676 | 522214 | 0.52892 | 16.75 | 25 | 0 | ANNUAL | ALL | 1
| 459776 | 522214 | 0.51285 | 17.36 | 23 | 0 | ANNUAL | ALL | 1
| 459876 | 522214 | 0.50005 | 22.73 | 22.73 | 0 | ANNUAL | ALL | 1
| 459976 | 522214 | 0.48401 | 20.58 | 20.58 | 0 | ANNUAL | ALL | 1
| 460076 | 522214 | 0.46949 | 21.14 | 21.14 | 0 | ANNUAL | ALL | 1
| 460176 | 522214 | 0.45427 | 19.85 | 21 | 0 | ANNUAL | ALL | 1
| 460276 | 522214 | 0.44067 | 19.8 | 22 | 0 | ANNUAL | ALL | 1
| 460376 | 522214 | 0.42865 | 21 | 21 | 0 | ANNUAL | ALL | 1
| 460476 | 522214 | 0.41646 | 22 | 22 | 0 | ANNUAL | ALL | 1
| 460576 | 522214 | 0.4048 | 22.02 | 23 | 0 | ANNUAL | ALL | 1
| 460676 | 522214 | 0.39303 | 23.87 | 23.87 | 0 | ANNUAL | ALL | 1
| 460776 | 522214 | 0.38244 | 24.09 | 24.09 | 0 | ANNUAL | ALL | 1
| 460876 | 522214 | 0.37328 | 23 | 24 | 0 | ANNUAL | ALL | 1
| 460976 | 522214 | 0.36387 | 23.07 | 25 | 0 | ANNUAL | ALL | 1
| 461076 | 522214 | 0.35442 | 23.94 | 28 | 0 | ANNUAL | ALL | 1
| 461176 | 522214 | 0.34544 | 24.79 | 27 | 0 | ANNUAL | ALL | 1
| 461276 | 522214 | 0.33808 | 23.79 | 26 | 0 | ANNUAL | ALL | 1
| 461376 | 522214 | 0.33084 | 23.24 | 26 | 0 | ANNUAL | ALL | 1
| 461476 | 522214 | 0.32373 | 22.79 | 28 | 0 | ANNUAL | ALL | 1
| 461576 | 522214 | 0.31621 | 24 | 28 | 0 | ANNUAL | ALL | 1
| 461676 | 522214 | 0.30977 | 23.79 | 27 | 0 | ANNUAL | ALL | 1
| 461776 | 522214 | 0.30396 | 22.77 | 26 | 0 | ANNUAL | ALL | 1
| 461876 | 522214 | 0.29776 | 20.71 | 27 | 0 | ANNUAL | ALL | 1
| 461976 | 522214 | 0.29225 | 22 | 27 | 0 | ANNUAL | ALL | 1
| 462076 | 522214 | 0.28676 | 21.77 | 26 | 0 | ANNUAL | ALL | 1
| 462176 | 522214 | 0.28139 | 21 | 25 | 0 | ANNUAL | ALL | 1
| 462276 | 522214 | 0.27632 | 21 | 24 | 0 | ANNUAL | ALL | 1
| 462376 | 522214 | 0.27134 | 20.79 | 25 | 0 | ANNUAL | ALL | 1
| 462476 | 522214 | 0.26686 | 21.5 | 25 | 0 | ANNUAL | ALL | 1
| 462576 | 522214 | 0.26228 | 22.7 | 26 | 0 | ANNUAL | ALL | 1
| 462676 | 522214 | 0.25792 | 22.8 | 26 | 0 | ANNUAL | ALL | 1
| 462776 | 522214 | 0.25371 | 22 | 27 | 0 | ANNUAL | ALL | 1
| 462876 | 522214 | 0.24963 | 22 | 28 | 0 | ANNUAL | ALL | 1
| 462976 | 522214 | 0.24569 | 22 | 27 | 0 | ANNUAL | ALL | 1
| 463076 | 522214 | 0.24164 | 23.5 | 28 | 0 | ANNUAL | ALL | 1
| 463176 | 522214 | 0.23816 | 22.76 | 30 | 0 | ANNUAL | ALL | 1
| 463276 | 522214 | 0.23458 | 22.79 | 30 | 0 | ANNUAL | ALL | 1
| 463376 | 522214 | 0.23078 | 23.79 | 33 | 0 | ANNUAL | ALL | 1
| 463476 | 522214 | 0.2271 | 24.58 | 29 | 0 | ANNUAL | ALL | 1
| 463576 | 522214 | 0.22445 | 23.03 | 32 | 0 | ANNUAL | ALL | 1
| 463676 | 522214 | 0.2205 | 25.15 | 33 | 0 | ANNUAL | ALL | 1
| 463776 | 522214 | 0.21723 | 25.79 | 35 | 0 | ANNUAL | ALL | 1
| 463876 | 522214 | 0.21452 | 24.99 | 39 | 0 | ANNUAL | ALL | 1
| 463976 | 522214 | 0.21066 | 28.29 | 38 | 0 | ANNUAL | ALL | 1
| 448976 | 522314 | 0.07174 | 6 | 6 | 0 | ANNUAL | ALL | 1
| 449076 | 522314 | 0.07231 | 3 | 6 | 0 | ANNUAL | ALL | 1
| 449176 | 522314 | 0.07307 | 2.03 | 2.03 | 0 | ANNUAL | ALL | 1
| 449276 | 522314 | 0.074 | 2.8 | 2.8 | 0 | ANNUAL | ALL | 1
| 449376 | 522314 | 0.07485 | 2.39 | 4 | 0 | ANNUAL | ALL | 1
| 449476 | 522314 | 0.07588 | 3.63 | 3.63 | 0 | ANNUAL | ALL | 1
| 449576 | 522314 | 0.07676 | 2.82 | 2.82 | 0 | ANNUAL | ALL | 1
| 449676 | 522314 | 0.07781 | 3.62 | 3.62 | 0 | ANNUAL | ALL | 1
| 449776 | 522314 | 0.07867 | 2 | 2 | 0 | ANNUAL | ALL | 1
| 449876 | 522314 | 0.07972 | 2.11 | 5 | 0 | ANNUAL | ALL | 1
| 449976 | 522314 | 0.08088 | 3 | 3 | 0 | ANNUAL | ALL | 1
| 450076 | 522314 | 0.08191 | 2.1 | 8 | 0 | ANNUAL | ALL | 1
| 450176 | 522314 | 0.08305 | 2 | 2 | 0 | ANNUAL | ALL | 1
| 450276 | 522314 | 0.08382 | -2.49 | 5 | 0 | ANNUAL | ALL | 1
| 450376 | 522314 | 0.08655 | 12.44 | 12.44 | 0 | ANNUAL | ALL | 1
| 450476 | 522314 | 0.08663 | 0.89 | 0.89 | 0 | ANNUAL | ALL | 1
| 450576 | 522314 | 0.08789 | 0.33 | 0.33 | 0 | ANNUAL | ALL | 1
| 450676 | 522314 | 0.08931 | 0.99 | 0.99 | 0 | ANNUAL | ALL | 1
| 450776 | 522314 | 0.09066 | 0.54 | 5 | 0 | ANNUAL | ALL | 1
| 450876 | 522314 | 0.09215 | 0.86 | 5 | 0 | ANNUAL | ALL | 1
| 450976 | 522314 | 0.09377 | 2.02 | 2.02 | 0 | ANNUAL | ALL | 1
| 451076 | 522314 | 0.09543 | 2.91 | 5 | 0 | ANNUAL | ALL | 1
| 451176 | 522314 | 0.09718 | 4.03 | 4.03 | 0 | ANNUAL | ALL | 1
| 451276 | 522314 | 0.09883 | 3.91 | 8 | 0 | ANNUAL | ALL | 1
| 451376 | 522314 | 0.10053 | 3.64 | 3.64 | 0 | ANNUAL | ALL | 1
| 451476 | 522314 | 0.10209 | 1.86 | 1.86 | 0 | ANNUAL | ALL | 1
| 451576 | 522314 | 0.10426 | 4.48 | 4.48 | 0 | ANNUAL | ALL | 1
| 451676 | 522314 | 0.10644 | 6.51 | 6.51 | 0 | ANNUAL | ALL | 1
| 451776 | 522314 | 0.10894 | 10.24 | 10.24 | 0 | ANNUAL | ALL | 1
| 451876 | 522314 | 0.11103 | 10.5 | 10.5 | 0 | ANNUAL | ALL | 1
| 451976 | 522314 | 0.11303 | 9.83 | 9.83 | 0 | ANNUAL | ALL | 1
| 452076 | 522314 | 0.11489 | 7.92 | 12 | 0 | ANNUAL | ALL | 1
| 452176 | 522314 | 0.11687 | 6.52 | 43 | 0 | ANNUAL | ALL | 1
| 452276 | 522314 | 0.11867 | 3.71 | 43 | 0 | ANNUAL | ALL | 1
| 452376 | 522314 | 0.12077 | 2.62 | 43 | 0 | ANNUAL | ALL | 1
| 452476 | 522314 | 0.1233 | 3.94 | 43 | 0 | ANNUAL | ALL | 1
| 452576 | 522314 | 0.12605 | 6.18 | 43 | 0 | ANNUAL | ALL | 1
| 452676 | 522314 | 0.12827 | 5.2 | 5.2 | 0 | ANNUAL | ALL | 1
| 452776 | 522314 | 0.13039 | 3.51 | 3.51 | 0 | ANNUAL | ALL | 1
| 452876 | 522314 | 0.13261 | 2.35 | 2.35 | 0 | ANNUAL | ALL | 1
| 452976 | 522314 | 0.13499 | 2 | 2 | 0 | ANNUAL | ALL | 1
| 453076 | 522314 | 0.13742 | 2 | 2 | 0 | ANNUAL | ALL | 1
| 453176 | 522314 | 0.14025 | 3.98 | 12 | 0 | ANNUAL | ALL | 1
| 453276 | 522314 | 0.14383 | 9.38 | 12 | 0 | ANNUAL | ALL | 1
| 453376 | 522314 | 0.1457 | 6.97 | 9 | 0 | ANNUAL | ALL | 1
| 453476 | 522314 | 0.14765 | 5.2 | 10 | 0 | ANNUAL | ALL | 1
| 453576 | 522314 | 0.15105 | 10.07 | 10.07 | 0 | ANNUAL | ALL | 1
| 453676 | 522314 | 0.15308 | 9.56 | 9.56 | 0 | ANNUAL | ALL | 1
| 453776 | 522314 | 0.15501 | 9.17 | 12 | 0 | ANNUAL | ALL | 1
| 453876 | 522314 | 0.15743 | 11.23 | 34 | 0 | ANNUAL | ALL | 1
| 459076 | 522314 | 0.61637 | 14 | 14 | 0 | ANNUAL | ALL | 1
| 459176 | 522314 | 0.59956 | 12.83 | 21 | 0 | ANNUAL | ALL | 1
| 459276 | 522314 | 0.58619 | 15 | 21 | 0 | ANNUAL | ALL | 1
| 459376 | 522314 | 0.57002 | 14.96 | 23 | 0 | ANNUAL | ALL | 1
| 459476 | 522314 | 0.55277 | 13.91 | 22 | 0 | ANNUAL | ALL | 1
| 459576 | 522314 | 0.53612 | 13.29 | 24 | 0 | ANNUAL | ALL | 1
| 459676 | 522314 | 0.52231 | 15.47 | 22 | 0 | ANNUAL | ALL | 1
| 459776 | 522314 | 0.50979 | 18.91 | 18.91 | 0 | ANNUAL | ALL | 1
| 459876 | 522314 | 0.49595 | 20.62 | 24 | 0 | ANNUAL | ALL | 1
| 459976 | 522314 | 0.47924 | 18.47 | 21 | 0 | ANNUAL | ALL | 1
| 460076 | 522314 | 0.46599 | 19.8 | 19.8 | 0 | ANNUAL | ALL | 1
| 460176 | 522314 | 0.45192 | 19.46 | 19.46 | 0 | ANNUAL | ALL | 1
| 460276 | 522314 | 0.43799 | 18.47 | 21 | 0 | ANNUAL | ALL | 1
| 460376 | 522314 | 0.42648 | 20 | 20 | 0 | ANNUAL | ALL | 1
| 460476 | 522314 | 0.41465 | 20.32 | 22 | 0 | ANNUAL | ALL | 1
| 460576 | 522314 | 0.40363 | 21 | 23 | 0 | ANNUAL | ALL | 1
| 460676 | 522314 | 0.3928 | 22.09 | 24 | 0 | ANNUAL | ALL | 1
| 460776 | 522314 | 0.38241 | 21.15 | 25 | 0 | ANNUAL | ALL | 1
| 460876 | 522314 | 0.37267 | 21.43 | 24 | 0 | ANNUAL | ALL | 1
| 460976 | 522314 | 0.36261 | 20.03 | 25 | 0 | ANNUAL | ALL | 1
| 461076 | 522314 | 0.35433 | 21 | 26 | 0 | ANNUAL | ALL | 1
| 461176 | 522314 | 0.34604 | 21.48 | 27 | 0 | ANNUAL | ALL | 1
| 461276 | 522314 | 0.33787 | 23 | 26 | 0 | ANNUAL | ALL | 1
| 461376 | 522314 | 0.33019 | 23.3 | 25 | 0 | ANNUAL | ALL | 1
| 461476 | 522314 | 0.32316 | 22 | 25 | 0 | ANNUAL | ALL | 1
| 461576 | 522314 | 0.31612 | 23.17 | 25 | 0 | ANNUAL | ALL | 1
| 461676 | 522314 | 0.30962 | 23 | 26 | 0 | ANNUAL | ALL | 1
| 461776 | 522314 | 0.3035 | 21.47 | 24 | 0 | ANNUAL | ALL | 1
| 461876 | 522314 | 0.29748 | 22 | 24 | 0 | ANNUAL | ALL | 1
| 461976 | 522314 | 0.2918 | 21.62 | 23 | 0 | ANNUAL | ALL | 1
| 462076 | 522314 | 0.28597 | 20.5 | 23 | 0 | ANNUAL | ALL | 1
| 462176 | 522314 | 0.28081 | 20.65 | 23 | 0 | ANNUAL | ALL | 1
| 462276 | 522314 | 0.27595 | 21 | 21 | 0 | ANNUAL | ALL | 1
| 462376 | 522314 | 0.27062 | 20 | 23 | 0 | ANNUAL | ALL | 1
| 462476 | 522314 | 0.26646 | 21 | 21 | 0 | ANNUAL | ALL | 1
| 462576 | 522314 | 0.2619 | 20.83 | 22 | 0 | ANNUAL | ALL | 1
| 462676 | 522314 | 0.25766 | 21.03 | 24 | 0 | ANNUAL | ALL | 1
| 462776 | 522314 | 0.25355 | 22.29 | 25 | 0 | ANNUAL | ALL | 1
| 462876 | 522314 | 0.24944 | 21 | 24 | 0 | ANNUAL | ALL | 1
| 462976 | 522314 | 0.24561 | 22.54 | 25 | 0 | ANNUAL | ALL | 1
| 463076 | 522314 | 0.24186 | 21.8 | 25 | 0 | ANNUAL | ALL | 1
| 463176 | 522314 | 0.23819 | 22.29 | 25 | 0 | ANNUAL | ALL | 1
| 463276 | 522314 | 0.23466 | 22 | 25 | 0 | ANNUAL | ALL | 1
| 463376 | 522314 | 0.23123 | 22.46 | 26 | 0 | ANNUAL | ALL | 1
| 463476 | 522314 | 0.22791 | 22.46 | 27 | 0 | ANNUAL | ALL | 1
| 463576 | 522314 | 0.22462 | 21.03 | 30 | 0 | ANNUAL | ALL | 1
| 463676 | 522314 | 0.22157 | 22.17 | 30 | 0 | ANNUAL | ALL | 1
| 463776 | 522314 | 0.21837 | 23.46 | 31 | 0 | ANNUAL | ALL | 1
| 463876 | 522314 | 0.21554 | 23.03 | 32 | 0 | ANNUAL | ALL | 1
| 463976 | 522314 | 0.21203 | 24.8 | 31 | 0 | ANNUAL | ALL | 1
| 448976 | 522414 | 0.07161 | 3.12 | 5 | 0 | ANNUAL | ALL | 1
| 449076 | 522414 | 0.07236 | 2.12 | 6 | 0 | ANNUAL | ALL | 1
| 449176 | 522414 | 0.07329 | 3.06 | 3.06 | 0 | ANNUAL | ALL | 1
| 449276 | 522414 | 0.07413 | 2.68 | 2.68 | 0 | ANNUAL | ALL | 1
| 449376 | 522414 | 0.07516 | 4.12 | 4.12 | 0 | ANNUAL | ALL | 1
| 449476 | 522414 | 0.07609 | 4.15 | 4.15 | 0 | ANNUAL | ALL | 1
| 449576 | 522414 | 0.07715 | 5.24 | 5.24 | 0 | ANNUAL | ALL | 1
| 449676 | 522414 | 0.07779 | 1.34 | 1.34 | 0 | ANNUAL | ALL | 1
| 449776 | 522414 | 0.07885 | 1.85 | 1.85 | 0 | ANNUAL | ALL | 1
| 449876 | 522414 | 0.07982 | 0.88 | 6 | 0 | ANNUAL | ALL | 1
| 449976 | 522414 | 0.08106 | 2.7 | 2.7 | 0 | ANNUAL | ALL | 1
| 450076 | 522414 | 0.08238 | 4.73 | 4.73 | 0 | ANNUAL | ALL | 1
| 450176 | 522414 | 0.08337 | 2.97 | 2.97 | 0 | ANNUAL | ALL | 1
| 450276 | 522414 | 0.08474 | 4.76 | 4.76 | 0 | ANNUAL | ALL | 1
| 450376 | 522414 | 0.08632 | 8.09 | 8.09 | 0 | ANNUAL | ALL | 1
| 450476 | 522414 | 0.08696 | 1.88 | 13 | 0 | ANNUAL | ALL | 1
| 450576 | 522414 | 0.08829 | 2 | 2 | 0 | ANNUAL | ALL | 1
| 450676 | 522414 | 0.08956 | 1.12 | 1.12 | 0 | ANNUAL | ALL | 1
| 450776 | 522414 | 0.09077 | -0.64 | 2 | 0 | ANNUAL | ALL | 1
| 450876 | 522414 | 0.09229 | 0.12 | 3 | 0 | ANNUAL | ALL | 1
| 450976 | 522414 | 0.09418 | 3.73 | 3.73 | 0 | ANNUAL | ALL | 1
| 451076 | 522414 | 0.09587 | 4.92 | 4.92 | 0 | ANNUAL | ALL | 1
| 451176 | 522414 | 0.09731 | 3.55 | 3.55 | 0 | ANNUAL | ALL | 1
| 451276 | 522414 | 0.09901 | 4 | 4 | 0 | ANNUAL | ALL | 1
| 451376 | 522414 | 0.10076 | 4.41 | 4.41 | 0 | ANNUAL | ALL | 1
| 451476 | 522414 | 0.10241 | 3.57 | 3.57 | 0 | ANNUAL | ALL | 1
| 451576 | 522414 | 0.10428 | 4.05 | 4.05 | 0 | ANNUAL | ALL | 1
| 451676 | 522414 | 0.10659 | 7.4 | 12 | 0 | ANNUAL | ALL | 1
| 451776 | 522414 | 0.10876 | 9.12 | 9.12 | 0 | ANNUAL | ALL | 1
| 451876 | 522414 | 0.11046 | 7.24 | 12 | 0 | ANNUAL | ALL | 1
| 451976 | 522414 | 0.11269 | 8.68 | 8.68 | 0 | ANNUAL | ALL | 1
| 452076 | 522414 | 0.11508 | 10.66 | 10.66 | 0 | ANNUAL | ALL | 1
| 452176 | 522414 | 0.11674 | 7.85 | 7.85 | 0 | ANNUAL | ALL | 1
| 452276 | 522414 | 0.11889 | 7.83 | 7.83 | 0 | ANNUAL | ALL | 1
| 452376 | 522414 | 0.12025 | 2.88 | 43 | 0 | ANNUAL | ALL | 1
| 452476 | 522414 | 0.12276 | 4.88 | 43 | 0 | ANNUAL | ALL | 1
| 452576 | 522414 | 0.12519 | 6.12 | 6.12 | 0 | ANNUAL | ALL | 1
| 452676 | 522414 | 0.12778 | 8.06 | 8.06 | 0 | ANNUAL | ALL | 1
| 452776 | 522414 | 0.13016 | 8.67 | 8.67 | 0 | ANNUAL | ALL | 1
| 452876 | 522414 | 0.13186 | 5.67 | 5.67 | 0 | ANNUAL | ALL | 1
| 452976 | 522414 | 0.13347 | 2.27 | 2.27 | 0 | ANNUAL | ALL | 1
| 453076 | 522414 | 0.13565 | 2 | 2 | 0 | ANNUAL | ALL | 1
| 453176 | 522414 | 0.13785 | 2 | 8 | 0 | ANNUAL | ALL | 1
| 453276 | 522414 | 0.14052 | 4.51 | 7 | 0 | ANNUAL | ALL | 1
| 453376 | 522414 | 0.14318 | 7 | 7 | 0 | ANNUAL | ALL | 1
| 453476 | 522414 | 0.14561 | 8.6 | 8.6 | 0 | ANNUAL | ALL | 1
| 453576 | 522414 | 0.1477 | 9.05 | 9.05 | 0 | ANNUAL | ALL | 1
| 453676 | 522414 | 0.15002 | 11.05 | 11.05 | 0 | ANNUAL | ALL | 1
| 453776 | 522414 | 0.15215 | 12.8 | 12.8 | 0 | ANNUAL | ALL | 1
| 453876 | 522414 | 0.15369 | 12.79 | 14 | 0 | ANNUAL | ALL | 1
| 459076 | 522414 | 0.59899 | 13 | 13 | 0 | ANNUAL | ALL | 1
| 459176 | 522414 | 0.58698 | 14.24 | 14.24 | 0 | ANNUAL | ALL | 1
| 459276 | 522414 | 0.57185 | 13.21 | 18 | 0 | ANNUAL | ALL | 1
| 459376 | 522414 | 0.56071 | 16.27 | 18 | 0 | ANNUAL | ALL | 1
| 459476 | 522414 | 0.54324 | 13.47 | 18 | 0 | ANNUAL | ALL | 1
| 459576 | 522414 | 0.53073 | 15.72 | 18 | 0 | ANNUAL | ALL | 1
| 459676 | 522414 | 0.51619 | 15.88 | 21 | 0 | ANNUAL | ALL | 1
| 459776 | 522414 | 0.50414 | 18.72 | 18.72 | 0 | ANNUAL | ALL | 1
| 459876 | 522414 | 0.49123 | 20.47 | 24 | 0 | ANNUAL | ALL | 1
| 459976 | 522414 | 0.47498 | 17.88 | 23 | 0 | ANNUAL | ALL | 1
| 460076 | 522414 | 0.46046 | 16.76 | 22 | 0 | ANNUAL | ALL | 1
| 460176 | 522414 | 0.44675 | 16.04 | 20 | 0 | ANNUAL | ALL | 1
| 460276 | 522414 | 0.43475 | 17 | 21 | 0 | ANNUAL | ALL | 1
| 460376 | 522414 | 0.42286 | 17.48 | 21 | 0 | ANNUAL | ALL | 1
| 460476 | 522414 | 0.41291 | 20.09 | 22 | 0 | ANNUAL | ALL | 1
| 460576 | 522414 | 0.40168 | 20.12 | 23 | 0 | ANNUAL | ALL | 1
| 460676 | 522414 | 0.39158 | 21.2 | 25 | 0 | ANNUAL | ALL | 1
| 460776 | 522414 | 0.38143 | 21.49 | 26 | 0 | ANNUAL | ALL | 1
| 460876 | 522414 | 0.37093 | 19.97 | 24 | 0 | ANNUAL | ALL | 1
| 460976 | 522414 | 0.36143 | 19.56 | 25 | 0 | ANNUAL | ALL | 1
| 461076 | 522414 | 0.35338 | 20.82 | 24 | 0 | ANNUAL | ALL | 1
| 461176 | 522414 | 0.34463 | 20.18 | 27 | 0 | ANNUAL | ALL | 1
| 461276 | 522414 | 0.33722 | 22 | 25 | 0 | ANNUAL | ALL | 1
| 461376 | 522414 | 0.32965 | 22 | 22 | 0 | ANNUAL | ALL | 1
| 461476 | 522414 | 0.32188 | 20.12 | 23 | 0 | ANNUAL | ALL | 1
| 461576 | 522414 | 0.31558 | 22.04 | 25 | 0 | ANNUAL | ALL | 1
| 461676 | 522414 | 0.30908 | 21.43 | 25 | 0 | ANNUAL | ALL | 1
| 461776 | 522414 | 0.30222 | 20.03 | 23 | 0 | ANNUAL | ALL | 1
| 461876 | 522414 | 0.29662 | 20.68 | 20.68 | 0 | ANNUAL | ALL | 1
| 461976 | 522414 | 0.29109 | 21 | 21 | 0 | ANNUAL | ALL | 1
| 462076 | 522414 | 0.28569 | 21.12 | 21.12 | 0 | ANNUAL | ALL | 1
| 462176 | 522414 | 0.27989 | 19.88 | 19.88 | 0 | ANNUAL | ALL | 1
| 462276 | 522414 | 0.27496 | 20 | 20 | 0 | ANNUAL | ALL | 1
| 462376 | 522414 | 0.27016 | 20 | 20 | 0 | ANNUAL | ALL | 1
| 462476 | 522414 | 0.26603 | 21 | 21 | 0 | ANNUAL | ALL | 1
| 462576 | 522414 | 0.26125 | 20.3 | 23 | 0 | ANNUAL | ALL | 1
| 462676 | 522414 | 0.25688 | 20.12 | 23 | 0 | ANNUAL | ALL | 1
| 462776 | 522414 | 0.25316 | 21 | 21 | 0 | ANNUAL | ALL | 1
| 462876 | 522414 | 0.24885 | 20.3 | 22 | 0 | ANNUAL | ALL | 1
| 462976 | 522414 | 0.24445 | 19.1 | 23 | 0 | ANNUAL | ALL | 1
| 463076 | 522414 | 0.24074 | 19.12 | 24 | 0 | ANNUAL | ALL | 1
| 463176 | 522414 | 0.23787 | 20.73 | 23 | 0 | ANNUAL | ALL | 1
| 463276 | 522414 | 0.23458 | 22 | 22 | 0 | ANNUAL | ALL | 1
| 463376 | 522414 | 0.23119 | 22.28 | 22.28 | 0 | ANNUAL | ALL | 1
| 463476 | 522414 | 0.22784 | 21 | 26 | 0 | ANNUAL | ALL | 1
| 463576 | 522414 | 0.22424 | 20.03 | 26 | 0 | ANNUAL | ALL | 1
| 463676 | 522414 | 0.22165 | 21.32 | 27 | 0 | ANNUAL | ALL | 1
| 463776 | 522414 | 0.21866 | 22.09 | 27 | 0 | ANNUAL | ALL | 1
| 463876 | 522414 | 0.21575 | 22 | 28 | 0 | ANNUAL | ALL | 1
| 463976 | 522414 | 0.21291 | 22.44 | 29 | 0 | ANNUAL | ALL | 1
| 448976 | 522514 | 0.07171 | 2.71 | 6 | 0 | ANNUAL | ALL | 1
| 449076 | 522514 | 0.07251 | 2.21 | 3 | 0 | ANNUAL | ALL | 1
| 449176 | 522514 | 0.07345 | 3.2 | 3.2 | 0 | ANNUAL | ALL | 1
| 449276 | 522514 | 0.07434 | 3.21 | 3.21 | 0 | ANNUAL | ALL | 1
| 449376 | 522514 | 0.07522 | 2.85 | 2.85 | 0 | ANNUAL | ALL | 1
| 449476 | 522514 | 0.07624 | 3.79 | 3.79 | 0 | ANNUAL | ALL | 1
| 449576 | 522514 | 0.07705 | 1.92 | 4 | 0 | ANNUAL | ALL | 1
| 449676 | 522514 | 0.0782 | 3.7 | 3.7 | 0 | ANNUAL | ALL | 1
| 449776 | 522514 | 0.07923 | 3.77 | 3.77 | 0 | ANNUAL | ALL | 1
| 449876 | 522514 | 0.08003 | 0.92 | 3 | 0 | ANNUAL | ALL | 1
| 449976 | 522514 | 0.08126 | 2.48 | 3 | 0 | ANNUAL | ALL | 1
| 450076 | 522514 | 0.08254 | 4.15 | 4.15 | 0 | ANNUAL | ALL | 1
| 450176 | 522514 | 0.08359 | 3 | 3 | 0 | ANNUAL | ALL | 1
| 450276 | 522514 | 0.08488 | 4 | 12 | 0 | ANNUAL | ALL | 1
| 450376 | 522514 | 0.08612 | 4 | 13 | 0 | ANNUAL | ALL | 1
| 450476 | 522514 | 0.08738 | 3.85 | 13 | 0 | ANNUAL | ALL | 1
| 450576 | 522514 | 0.08848 | 1.79 | 1.79 | 0 | ANNUAL | ALL | 1
| 450676 | 522514 | 0.08983 | 1.79 | 1.79 | 0 | ANNUAL | ALL | 1
| 450776 | 522514 | 0.09126 | 2.21 | 2.21 | 0 | ANNUAL | ALL | 1
| 450876 | 522514 | 0.09263 | 1.66 | 1.66 | 0 | ANNUAL | ALL | 1
| 450976 | 522514 | 0.09401 | 0.82 | 2 | 0 | ANNUAL | ALL | 1
| 451076 | 522514 | 0.09566 | 1.92 | 1.92 | 0 | ANNUAL | ALL | 1
| 451176 | 522514 | 0.09726 | 2.18 | 4 | 0 | ANNUAL | ALL | 1
| 451276 | 522514 | 0.09919 | 4.76 | 4.76 | 0 | ANNUAL | ALL | 1
| 451376 | 522514 | 0.10079 | 4.23 | 4.23 | 0 | ANNUAL | ALL | 1
| 451476 | 522514 | 0.10274 | 6.06 | 6.06 | 0 | ANNUAL | ALL | 1
| 451576 | 522514 | 0.10436 | 5 | 5 | 0 | ANNUAL | ALL | 1
| 451676 | 522514 | 0.1063 | 6 | 6 | 0 | ANNUAL | ALL | 1
| 451776 | 522514 | 0.10839 | 7.7 | 11 | 0 | ANNUAL | ALL | 1
| 451876 | 522514 | 0.10993 | 5.26 | 12 | 0 | ANNUAL | ALL | 1
| 451976 | 522514 | 0.11241 | 8.87 | 8.87 | 0 | ANNUAL | ALL | 1
| 452076 | 522514 | 0.1144 | 9 | 9 | 0 | ANNUAL | ALL | 1
| 452176 | 522514 | 0.11605 | 6.76 | 6.76 | 0 | ANNUAL | ALL | 1
| 452276 | 522514 | 0.11778 | 4.92 | 4.92 | 0 | ANNUAL | ALL | 1
| 452376 | 522514 | 0.11937 | 2.15 | 3 | 0 | ANNUAL | ALL | 1
| 452476 | 522514 | 0.12126 | 1.2 | 5 | 0 | ANNUAL | ALL | 1
| 452576 | 522514 | 0.12383 | 4.36 | 6 | 0 | ANNUAL | ALL | 1
| 452676 | 522514 | 0.12661 | 8.31 | 8.31 | 0 | ANNUAL | ALL | 1
| 452776 | 522514 | 0.12959 | 12.92 | 12.92 | 0 | ANNUAL | ALL | 1
| 452876 | 522514 | 0.1312 | 10.44 | 10.44 | 0 | ANNUAL | ALL | 1
| 452976 | 522514 | 0.13317 | 9.88 | 9.88 | 0 | ANNUAL | ALL | 1
| 453076 | 522514 | 0.13372 | 2.2 | 2.2 | 0 | ANNUAL | ALL | 1
| 453176 | 522514 | 0.13566 | 2 | 9 | 0 | ANNUAL | ALL | 1
| 453276 | 522514 | 0.13759 | 2 | 10 | 0 | ANNUAL | ALL | 1
| 453376 | 522514 | 0.13962 | 2.84 | 10 | 0 | ANNUAL | ALL | 1
| 453476 | 522514 | 0.14294 | 10.02 | 10.02 | 0 | ANNUAL | ALL | 1
| 453576 | 522514 | 0.14431 | 8.54 | 10 | 0 | ANNUAL | ALL | 1
| 453676 | 522514 | 0.14614 | 9.77 | 9.77 | 0 | ANNUAL | ALL | 1
| 453776 | 522514 | 0.14702 | 7.59 | 14 | 0 | ANNUAL | ALL | 1
| 453876 | 522514 | 0.149 | 11 | 15 | 0 | ANNUAL | ALL | 1
| 459076 | 522514 | 0.58253 | 13 | 14 | 0 | ANNUAL | ALL | 1
| 459176 | 522514 | 0.57112 | 13.29 | 13.29 | 0 | ANNUAL | ALL | 1
| 459276 | 522514 | 0.55988 | 14.3 | 15 | 0 | ANNUAL | ALL | 1
| 459376 | 522514 | 0.54684 | 14.05 | 15 | 0 | ANNUAL | ALL | 1
| 459476 | 522514 | 0.5353 | 15.65 | 15.65 | 0 | ANNUAL | ALL | 1
| 459576 | 522514 | 0.52315 | 16.94 | 16.94 | 0 | ANNUAL | ALL | 1
| 459676 | 522514 | 0.50791 | 14.99 | 16 | 0 | ANNUAL | ALL | 1
| 459776 | 522514 | 0.49662 | 17.44 | 19 | 0 | ANNUAL | ALL | 1
| 459876 | 522514 | 0.48458 | 19.03 | 20 | 0 | ANNUAL | ALL | 1
| 459976 | 522514 | 0.46955 | 16.79 | 19 | 0 | ANNUAL | ALL | 1
| 460076 | 522514 | 0.45606 | 16 | 20 | 0 | ANNUAL | ALL | 1
| 460176 | 522514 | 0.44352 | 16 | 21 | 0 | ANNUAL | ALL | 1
| 460276 | 522514 | 0.43219 | 17.2 | 19 | 0 | ANNUAL | ALL | 1
| 460376 | 522514 | 0.41967 | 16.13 | 20 | 0 | ANNUAL | ALL | 1
| 460476 | 522514 | 0.4086 | 16.55 | 22 | 0 | ANNUAL | ALL | 1
| 460576 | 522514 | 0.39736 | 16 | 22 | 0 | ANNUAL | ALL | 1
| 460676 | 522514 | 0.388 | 17.72 | 24 | 0 | ANNUAL | ALL | 1
| 460776 | 522514 | 0.37939 | 20 | 22 | 0 | ANNUAL | ALL | 1
| 460876 | 522514 | 0.36908 | 18.8 | 23 | 0 | ANNUAL | ALL | 1
| 460976 | 522514 | 0.35986 | 18.64 | 18.64 | 0 | ANNUAL | ALL | 1
| 461076 | 522514 | 0.35076 | 17.94 | 22 | 0 | ANNUAL | ALL | 1
| 461176 | 522514 | 0.34361 | 19.99 | 24 | 0 | ANNUAL | ALL | 1
| 461276 | 522514 | 0.3356 | 19.79 | 23 | 0 | ANNUAL | ALL | 1
| 461376 | 522514 | 0.32753 | 18.79 | 24 | 0 | ANNUAL | ALL | 1
| 461476 | 522514 | 0.3204 | 18.82 | 22 | 0 | ANNUAL | ALL | 1
| 461576 | 522514 | 0.31446 | 20.5 | 24 | 0 | ANNUAL | ALL | 1
| 461676 | 522514 | 0.30769 | 20 | 23 | 0 | ANNUAL | ALL | 1
| 461776 | 522514 | 0.30088 | 18.82 | 22 | 0 | ANNUAL | ALL | 1
| 461876 | 522514 | 0.2953 | 19.5 | 22 | 0 | ANNUAL | ALL | 1
| 461976 | 522514 | 0.28933 | 18.85 | 22 | 0 | ANNUAL | ALL | 1
| 462076 | 522514 | 0.28391 | 18.82 | 20 | 0 | ANNUAL | ALL | 1
| 462176 | 522514 | 0.27925 | 19.87 | 19.87 | 0 | ANNUAL | ALL | 1
| 462276 | 522514 | 0.27474 | 20.79 | 20.79 | 0 | ANNUAL | ALL | 1
| 462376 | 522514 | 0.26864 | 18.01 | 20 | 0 | ANNUAL | ALL | 1
| 462476 | 522514 | 0.26453 | 19 | 21 | 0 | ANNUAL | ALL | 1
| 462576 | 522514 | 0.25921 | 17 | 22 | 0 | ANNUAL | ALL | 1
| 462676 | 522514 | 0.25624 | 19.77 | 21 | 0 | ANNUAL | ALL | 1
| 462776 | 522514 | 0.2522 | 19.87 | 23 | 0 | ANNUAL | ALL | 1
| 462876 | 522514 | 0.24799 | 19.3 | 21 | 0 | ANNUAL | ALL | 1
| 462976 | 522514 | 0.24394 | 18.77 | 23 | 0 | ANNUAL | ALL | 1
| 463076 | 522514 | 0.24066 | 19.64 | 22 | 0 | ANNUAL | ALL | 1
| 463176 | 522514 | 0.23703 | 19.48 | 23 | 0 | ANNUAL | ALL | 1
| 463276 | 522514 | 0.23382 | 20 | 22 | 0 | ANNUAL | ALL | 1
| 463376 | 522514 | 0.23033 | 19.64 | 23 | 0 | ANNUAL | ALL | 1
| 463476 | 522514 | 0.22674 | 18.79 | 23 | 0 | ANNUAL | ALL | 1
| 463576 | 522514 | 0.22372 | 19.03 | 23 | 0 | ANNUAL | ALL | 1
| 463676 | 522514 | 0.2211 | 20 | 24 | 0 | ANNUAL | ALL | 1
| 463776 | 522514 | 0.21847 | 20.76 | 24 | 0 | ANNUAL | ALL | 1
| 463876 | 522514 | 0.21578 | 21.8 | 23 | 0 | ANNUAL | ALL | 1
| 463976 | 522514 | 0.21298 | 22 | 27 | 0 | ANNUAL | ALL | 1
| 448976 | 522614 | 0.07205 | 4.91 | 4.91 | 0 | ANNUAL | ALL | 1
| 449076 | 522614 | 0.07285 | 4.44 | 4.44 | 0 | ANNUAL | ALL | 1
| 449176 | 522614 | 0.07354 | 2.28 | 2.28 | 0 | ANNUAL | ALL | 1
| 449276 | 522614 | 0.07436 | 1.47 | 1.47 | 0 | ANNUAL | ALL | 1
| 449376 | 522614 | 0.07547 | 3.7 | 5 | 0 | ANNUAL | ALL | 1
| 449476 | 522614 | 0.0764 | 3.53 | 5 | 0 | ANNUAL | ALL | 1
| 449576 | 522614 | 0.07727 | 2.29 | 6 | 0 | ANNUAL | ALL | 1
| 449676 | 522614 | 0.07837 | 3.46 | 3.46 | 0 | ANNUAL | ALL | 1
| 449776 | 522614 | 0.07945 | 4 | 4 | 0 | ANNUAL | ALL | 1
| 449876 | 522614 | 0.08032 | 1.93 | 1.93 | 0 | ANNUAL | ALL | 1
| 449976 | 522614 | 0.08132 | 1 | 3 | 0 | ANNUAL | ALL | 1
| 450076 | 522614 | 0.08263 | 3 | 3 | 0 | ANNUAL | ALL | 1
| 450176 | 522614 | 0.08374 | 2.54 | 2.54 | 0 | ANNUAL | ALL | 1
| 450276 | 522614 | 0.08499 | 3.17 | 12 | 0 | ANNUAL | ALL | 1
| 450376 | 522614 | 0.08605 | 1.48 | 13 | 0 | ANNUAL | ALL | 1
| 450476 | 522614 | 0.0876 | 4.29 | 4.29 | 0 | ANNUAL | ALL | 1
| 450576 | 522614 | 0.08855 | 1 | 1 | 0 | ANNUAL | ALL | 1
| 450676 | 522614 | 0.08989 | 1 | 1 | 0 | ANNUAL | ALL | 1
| 450776 | 522614 | 0.09126 | 1 | 1 | 0 | ANNUAL | ALL | 1
| 450876 | 522614 | 0.09284 | 2.46 | 2.46 | 0 | ANNUAL | ALL | 1
| 450976 | 522614 | 0.0943 | 2.56 | 2.56 | 0 | ANNUAL | ALL | 1
| 451076 | 522614 | 0.09591 | 3.54 | 3.54 | 0 | ANNUAL | ALL | 1
| 451176 | 522614 | 0.09718 | 1.23 | 6 | 0 | ANNUAL | ALL | 1
| 451276 | 522614 | 0.09867 | 0.57 | 4 | 0 | ANNUAL | ALL | 1
| 451376 | 522614 | 0.10056 | 2.8 | 6 | 0 | ANNUAL | ALL | 1
| 451476 | 522614 | 0.1024 | 4.22 | 4.22 | 0 | ANNUAL | ALL | 1
| 451576 | 522614 | 0.10406 | 3.97 | 3.97 | 0 | ANNUAL | ALL | 1
| 451676 | 522614 | 0.10612 | 6.29 | 6.29 | 0 | ANNUAL | ALL | 1
| 451776 | 522614 | 0.10801 | 7.08 | 10 | 0 | ANNUAL | ALL | 1
| 451876 | 522614 | 0.10995 | 8.01 | 8.01 | 0 | ANNUAL | ALL | 1
| 451976 | 522614 | 0.11128 | 4.56 | 10 | 0 | ANNUAL | ALL | 1
| 452076 | 522614 | 0.11363 | 7.77 | 11 | 0 | ANNUAL | ALL | 1
| 452176 | 522614 | 0.11455 | 1.48 | 11 | 0 | ANNUAL | ALL | 1
| 452276 | 522614 | 0.11677 | 3.65 | 8 | 0 | ANNUAL | ALL | 1
| 452376 | 522614 | 0.11888 | 4.93 | 4.93 | 0 | ANNUAL | ALL | 1
| 452476 | 522614 | 0.12039 | 2.5 | 6 | 0 | ANNUAL | ALL | 1
| 452576 | 522614 | 0.12298 | 6.56 | 6.56 | 0 | ANNUAL | ALL | 1
| 452676 | 522614 | 0.12554 | 10.1 | 10.1 | 0 | ANNUAL | ALL | 1
| 452776 | 522614 | 0.12695 | 7.31 | 7.31 | 0 | ANNUAL | ALL | 1
| 452876 | 522614 | 0.12854 | 5.65 | 5.65 | 0 | ANNUAL | ALL | 1
| 452976 | 522614 | 0.13042 | 5.68 | 5.68 | 0 | ANNUAL | ALL | 1
| 453076 | 522614 | 0.13206 | 4.65 | 4.65 | 0 | ANNUAL | ALL | 1
| 453176 | 522614 | 0.1334 | 2.35 | 2.35 | 0 | ANNUAL | ALL | 1
| 453276 | 522614 | 0.13504 | 2 | 10 | 0 | ANNUAL | ALL | 1
| 453376 | 522614 | 0.13665 | 2 | 9 | 0 | ANNUAL | ALL | 1
| 453476 | 522614 | 0.13846 | 3.53 | 12 | 0 | ANNUAL | ALL | 1
| 453576 | 522614 | 0.14071 | 7.67 | 11 | 0 | ANNUAL | ALL | 1
| 453676 | 522614 | 0.14193 | 7.47 | 13 | 0 | ANNUAL | ALL | 1
| 453776 | 522614 | 0.14321 | 8.36 | 13 | 0 | ANNUAL | ALL | 1
| 453876 | 522614 | 0.14419 | 8.68 | 13 | 0 | ANNUAL | ALL | 1
| 459076 | 522614 | 0.56555 | 12.47 | 12.47 | 0 | ANNUAL | ALL | 1
| 459176 | 522614 | 0.55652 | 13.64 | 13.64 | 0 | ANNUAL | ALL | 1
| 459276 | 522614 | 0.54412 | 12.15 | 15 | 0 | ANNUAL | ALL | 1
| 459376 | 522614 | 0.5351 | 14.46 | 18 | 0 | ANNUAL | ALL | 1
| 459476 | 522614 | 0.52276 | 13.82 | 13.82 | 0 | ANNUAL | ALL | 1
| 459576 | 522614 | 0.51121 | 14.3 | 14.3 | 0 | ANNUAL | ALL | 1
| 459676 | 522614 | 0.49834 | 13.48 | 16 | 0 | ANNUAL | ALL | 1
| 459776 | 522614 | 0.4886 | 16.46 | 20 | 0 | ANNUAL | ALL | 1
| 459876 | 522614 | 0.4749 | 14.76 | 22 | 0 | ANNUAL | ALL | 1
| 459976 | 522614 | 0.46247 | 14.46 | 18 | 0 | ANNUAL | ALL | 1
| 460076 | 522614 | 0.45083 | 15 | 18 | 0 | ANNUAL | ALL | 1
| 460176 | 522614 | 0.439 | 15 | 15 | 0 | ANNUAL | ALL | 1
| 460276 | 522614 | 0.42807 | 15.93 | 15.93 | 0 | ANNUAL | ALL | 1
| 460376 | 522614 | 0.41704 | 16.29 | 19 | 0 | ANNUAL | ALL | 1
| 460476 | 522614 | 0.40509 | 14.68 | 21 | 0 | ANNUAL | ALL | 1
| 460576 | 522614 | 0.39506 | 15.46 | 21 | 0 | ANNUAL | ALL | 1
| 460676 | 522614 | 0.38574 | 16.82 | 22 | 0 | ANNUAL | ALL | 1
| 460776 | 522614 | 0.37667 | 18 | 22 | 0 | ANNUAL | ALL | 1
| 460876 | 522614 | 0.36792 | 19.09 | 19.09 | 0 | ANNUAL | ALL | 1
| 460976 | 522614 | 0.35887 | 19 | 21 | 0 | ANNUAL | ALL | 1
| 461076 | 522614 | 0.3495 | 17.62 | 22 | 0 | ANNUAL | ALL | 1
| 461176 | 522614 | 0.3415 | 17.98 | 22 | 0 | ANNUAL | ALL | 1
| 461276 | 522614 | 0.33298 | 16.65 | 23 | 0 | ANNUAL | ALL | 1
| 461376 | 522614 | 0.32643 | 18.38 | 22 | 0 | ANNUAL | ALL | 1
| 461476 | 522614 | 0.31862 | 17 | 22 | 0 | ANNUAL | ALL | 1
| 461576 | 522614 | 0.3119 | 17.11 | 24 | 0 | ANNUAL | ALL | 1
| 461676 | 522614 | 0.30575 | 17.76 | 23 | 0 | ANNUAL | ALL | 1
| 461776 | 522614 | 0.29849 | 15.48 | 21 | 0 | ANNUAL | ALL | 1
| 461876 | 522614 | 0.29355 | 17.46 | 21 | 0 | ANNUAL | ALL | 1
| 461976 | 522614 | 0.28859 | 18.86 | 21 | 0 | ANNUAL | ALL | 1
| 462076 | 522614 | 0.28253 | 17.43 | 22 | 0 | ANNUAL | ALL | 1
| 462176 | 522614 | 0.27711 | 16.82 | 20 | 0 | ANNUAL | ALL | 1
| 462276 | 522614 | 0.27222 | 16.91 | 20 | 0 | ANNUAL | ALL | 1
| 462376 | 522614 | 0.26799 | 18 | 20 | 0 | ANNUAL | ALL | 1
| 462476 | 522614 | 0.26373 | 18.64 | 21 | 0 | ANNUAL | ALL | 1
| 462576 | 522614 | 0.25906 | 18 | 21 | 0 | ANNUAL | ALL | 1
| 462676 | 522614 | 0.25486 | 18 | 21 | 0 | ANNUAL | ALL | 1
| 462776 | 522614 | 0.25101 | 18.46 | 21 | 0 | ANNUAL | ALL | 1
| 462876 | 522614 | 0.2469 | 18 | 21 | 0 | ANNUAL | ALL | 1
| 462976 | 522614 | 0.24293 | 17.53 | 22 | 0 | ANNUAL | ALL | 1
| 463076 | 522614 | 0.24007 | 19.29 | 19.29 | 0 | ANNUAL | ALL | 1
| 463176 | 522614 | 0.23637 | 18.86 | 21 | 0 | ANNUAL | ALL | 1
| 463276 | 522614 | 0.2326 | 18 | 22 | 0 | ANNUAL | ALL | 1
| 463376 | 522614 | 0.22959 | 18.65 | 23 | 0 | ANNUAL | ALL | 1
| 463476 | 522614 | 0.22563 | 16.76 | 21 | 0 | ANNUAL | ALL | 1
| 463576 | 522614 | 0.22285 | 17.48 | 21 | 0 | ANNUAL | ALL | 1
| 463676 | 522614 | 0.22076 | 19.65 | 19.65 | 0 | ANNUAL | ALL | 1
| 463776 | 522614 | 0.21777 | 19.46 | 23 | 0 | ANNUAL | ALL | 1
| 463876 | 522614 | 0.21537 | 20.46 | 22 | 0 | ANNUAL | ALL | 1
| 463976 | 522614 | 0.21292 | 21.65 | 21.65 | 0 | ANNUAL | ALL | 1
| 448976 | 522714 | 0.07216 | 4.36 | 4.36 | 0 | ANNUAL | ALL | 1
| 449076 | 522714 | 0.07292 | 3.39 | 3.39 | 0 | ANNUAL | ALL | 1
| 449176 | 522714 | 0.07392 | 4.85 | 4.85 | 0 | ANNUAL | ALL | 1
| 449276 | 522714 | 0.07493 | 6 | 6 | 0 | ANNUAL | ALL | 1
| 449376 | 522714 | 0.07561 | 3.3 | 3.3 | 0 | ANNUAL | ALL | 1
| 449476 | 522714 | 0.07646 | 2.15 | 5 | 0 | ANNUAL | ALL | 1
| 449576 | 522714 | 0.07747 | 2.56 | 2.56 | 0 | ANNUAL | ALL | 1
| 449676 | 522714 | 0.07833 | 1.04 | 4 | 0 | ANNUAL | ALL | 1
| 449776 | 522714 | 0.07946 | 2.12 | 4 | 0 | ANNUAL | ALL | 1
| 449876 | 522714 | 0.08053 | 2.27 | 2.27 | 0 | ANNUAL | ALL | 1
| 449976 | 522714 | 0.08174 | 3.57 | 3.57 | 0 | ANNUAL | ALL | 1
| 450076 | 522714 | 0.0829 | 4 | 4 | 0 | ANNUAL | ALL | 1
| 450176 | 522714 | 0.08388 | 2.36 | 2.36 | 0 | ANNUAL | ALL | 1
| 450276 | 522714 | 0.08529 | 4.61 | 4.61 | 0 | ANNUAL | ALL | 1
| 450376 | 522714 | 0.08632 | 2.85 | 4 | 0 | ANNUAL | ALL | 1
| 450476 | 522714 | 0.08748 | 1.97 | 4 | 0 | ANNUAL | ALL | 1
| 450576 | 522714 | 0.08869 | 1.3 | 1.3 | 0 | ANNUAL | ALL | 1
| 450676 | 522714 | 0.08998 | 1 | 1 | 0 | ANNUAL | ALL | 1
| 450776 | 522714 | 0.09133 | 1 | 1 | 0 | ANNUAL | ALL | 1
| 450876 | 522714 | 0.09271 | 1 | 1 | 0 | ANNUAL | ALL | 1
| 450976 | 522714 | 0.09427 | 2.25 | 2.25 | 0 | ANNUAL | ALL | 1
| 451076 | 522714 | 0.09553 | 0.56 | 0.56 | 0 | ANNUAL | ALL | 1
| 451176 | 522714 | 0.09697 | 0.07 | 3 | 0 | ANNUAL | ALL | 1
| 451276 | 522714 | 0.0985 | 0.12 | 5 | 0 | ANNUAL | ALL | 1
| 451376 | 522714 | 0.10025 | 1.64 | 5 | 0 | ANNUAL | ALL | 1
| 451476 | 522714 | 0.10171 | 0.57 | 7 | 0 | ANNUAL | ALL | 1
| 451576 | 522714 | 0.10388 | 4.79 | 4.79 | 0 | ANNUAL | ALL | 1
| 451676 | 522714 | 0.10577 | 6.36 | 6.36 | 0 | ANNUAL | ALL | 1
| 451776 | 522714 | 0.10744 | 6.18 | 10 | 0 | ANNUAL | ALL | 1
| 451876 | 522714 | 0.10928 | 7.06 | 7.06 | 0 | ANNUAL | ALL | 1
| 451976 | 522714 | 0.11058 | 4.04 | 11 | 0 | ANNUAL | ALL | 1
| 452076 | 522714 | 0.11263 | 6.06 | 10 | 0 | ANNUAL | ALL | 1
| 452176 | 522714 | 0.11449 | 6.6 | 6.6 | 0 | ANNUAL | ALL | 1
| 452276 | 522714 | 0.1161 | 5.56 | 5.56 | 0 | ANNUAL | ALL | 1
| 452376 | 522714 | 0.11753 | 3.39 | 3.39 | 0 | ANNUAL | ALL | 1
| 452476 | 522714 | 0.1191 | 2.12 | 2.12 | 0 | ANNUAL | ALL | 1
| 452576 | 522714 | 0.12092 | 2.48 | 5 | 0 | ANNUAL | ALL | 1
| 452676 | 522714 | 0.1229 | 3.89 | 13 | 0 | ANNUAL | ALL | 1
| 452776 | 522714 | 0.12468 | 4.15 | 13 | 0 | ANNUAL | ALL | 1
| 452876 | 522714 | 0.12658 | 5.2 | 12 | 0 | ANNUAL | ALL | 1
| 452976 | 522714 | 0.12843 | 6.12 | 11 | 0 | ANNUAL | ALL | 1
| 453076 | 522714 | 0.13084 | 10.12 | 10.12 | 0 | ANNUAL | ALL | 1
| 453176 | 522714 | 0.131 | 2.64 | 2.64 | 0 | ANNUAL | ALL | 1
| 453276 | 522714 | 0.13236 | 2 | 2 | 0 | ANNUAL | ALL | 1
| 453376 | 522714 | 0.13373 | 2 | 8 | 0 | ANNUAL | ALL | 1
| 453476 | 522714 | 0.13481 | 1.12 | 12 | 0 | ANNUAL | ALL | 1
| 453576 | 522714 | 0.13614 | 2.24 | 11 | 0 | ANNUAL | ALL | 1
| 453676 | 522714 | 0.13806 | 7.03 | 10 | 0 | ANNUAL | ALL | 1
| 453776 | 522714 | 0.13988 | 11.83 | 11.83 | 0 | ANNUAL | ALL | 1
| 453876 | 522714 | 0.1404 | 11.09 | 11.09 | 0 | ANNUAL | ALL | 1
| 459076 | 522714 | 0.55007 | 12.97 | 12.97 | 0 | ANNUAL | ALL | 1
| 459176 | 522714 | 0.54009 | 12.12 | 14 | 0 | ANNUAL | ALL | 1
| 459276 | 522714 | 0.53118 | 12.82 | 14 | 0 | ANNUAL | ALL | 1
| 459376 | 522714 | 0.52139 | 13.12 | 18 | 0 | ANNUAL | ALL | 1
| 459476 | 522714 | 0.51074 | 12.92 | 17 | 0 | ANNUAL | ALL | 1
| 459576 | 522714 | 0.50016 | 13.12 | 17 | 0 | ANNUAL | ALL | 1
| 459676 | 522714 | 0.48825 | 12.03 | 15 | 0 | ANNUAL | ALL | 1
| 459776 | 522714 | 0.47799 | 13.08 | 21 | 0 | ANNUAL | ALL | 1
| 459876 | 522714 | 0.46677 | 13.09 | 21 | 0 | ANNUAL | ALL | 1
| 459976 | 522714 | 0.45546 | 13 | 17 | 0 | ANNUAL | ALL | 1
| 460076 | 522714 | 0.44437 | 13.12 | 16 | 0 | ANNUAL | ALL | 1
| 460176 | 522714 | 0.43434 | 14.61 | 16 | 0 | ANNUAL | ALL | 1
| 460276 | 522714 | 0.42304 | 14.03 | 18 | 0 | ANNUAL | ALL | 1
| 460376 | 522714 | 0.41277 | 14.68 | 14.68 | 0 | ANNUAL | ALL | 1
| 460476 | 522714 | 0.40199 | 14.09 | 17 | 0 | ANNUAL | ALL | 1
| 460576 | 522714 | 0.39184 | 14 | 17 | 0 | ANNUAL | ALL | 1
| 460676 | 522714 | 0.3825 | 14.76 | 20 | 0 | ANNUAL | ALL | 1
| 460776 | 522714 | 0.3748 | 17.82 | 20 | 0 | ANNUAL | ALL | 1
| 460876 | 522714 | 0.36421 | 15.27 | 21 | 0 | ANNUAL | ALL | 1
| 460976 | 522714 | 0.35638 | 17 | 19 | 0 | ANNUAL | ALL | 1
| 461076 | 522714 | 0.34794 | 17 | 17 | 0 | ANNUAL | ALL | 1
| 461176 | 522714 | 0.33935 | 16 | 22 | 0 | ANNUAL | ALL | 1
| 461276 | 522714 | 0.33233 | 17.36 | 21 | 0 | ANNUAL | ALL | 1
| 461376 | 522714 | 0.32482 | 17.12 | 21 | 0 | ANNUAL | ALL | 1
| 461476 | 522714 | 0.31813 | 17.85 | 19 | 0 | ANNUAL | ALL | 1
| 461576 | 522714 | 0.31109 | 17.24 | 22 | 0 | ANNUAL | ALL | 1
| 461676 | 522714 | 0.30412 | 16.12 | 20 | 0 | ANNUAL | ALL | 1
| 461776 | 522714 | 0.29702 | 14 | 21 | 0 | ANNUAL | ALL | 1
| 461876 | 522714 | 0.29208 | 16 | 21 | 0 | ANNUAL | ALL | 1
| 461976 | 522714 | 0.28689 | 16.91 | 19 | 0 | ANNUAL | ALL | 1
| 462076 | 522714 | 0.28106 | 15.85 | 20 | 0 | ANNUAL | ALL | 1
| 462176 | 522714 | 0.27576 | 15.44 | 21 | 0 | ANNUAL | ALL | 1
| 462276 | 522714 | 0.2711 | 16 | 21 | 0 | ANNUAL | ALL | 1
| 462376 | 522714 | 0.26682 | 16.97 | 16.97 | 0 | ANNUAL | ALL | 1
| 462476 | 522714 | 0.26227 | 16.92 | 19 | 0 | ANNUAL | ALL | 1
| 462576 | 522714 | 0.25801 | 17.12 | 17.12 | 0 | ANNUAL | ALL | 1
| 462676 | 522714 | 0.25336 | 16.03 | 21 | 0 | ANNUAL | ALL | 1
| 462776 | 522714 | 0.24975 | 17 | 20 | 0 | ANNUAL | ALL | 1
| 462876 | 522714 | 0.24562 | 16.39 | 20 | 0 | ANNUAL | ALL | 1
| 462976 | 522714 | 0.24215 | 17 | 19 | 0 | ANNUAL | ALL | 1
| 463076 | 522714 | 0.23861 | 17.12 | 20 | 0 | ANNUAL | ALL | 1
| 463176 | 522714 | 0.23513 | 17.12 | 20 | 0 | ANNUAL | ALL | 1
| 463276 | 522714 | 0.23178 | 17.12 | 21 | 0 | ANNUAL | ALL | 1
| 463376 | 522714 | 0.2289 | 18 | 21 | 0 | ANNUAL | ALL | 1
| 463476 | 522714 | 0.22535 | 17 | 19 | 0 | ANNUAL | ALL | 1
| 463576 | 522714 | 0.22191 | 16 | 20 | 0 | ANNUAL | ALL | 1
| 463676 | 522714 | 0.21942 | 17.12 | 20 | 0 | ANNUAL | ALL | 1
| 463776 | 522714 | 0.2168 | 17.73 | 22 | 0 | ANNUAL | ALL | 1
| 463876 | 522714 | 0.21454 | 19.03 | 22 | 0 | ANNUAL | ALL | 1
| 463976 | 522714 | 0.21274 | 21.56 | 21.56 | 0 | ANNUAL | ALL | 1
| 448976 | 522814 | 0.07219 | 3 | 5 | 0 | ANNUAL | ALL | 1
| 449076 | 522814 | 0.07302 | 2.7 | 6 | 0 | ANNUAL | ALL | 1
| 449176 | 522814 | 0.07382 | 1.82 | 4 | 0 | ANNUAL | ALL | 1
| 449276 | 522814 | 0.07485 | 3.36 | 3.36 | 0 | ANNUAL | ALL | 1
| 449376 | 522814 | 0.07575 | 3.06 | 4 | 0 | ANNUAL | ALL | 1
| 449476 | 522814 | 0.07669 | 3 | 3 | 0 | ANNUAL | ALL | 1
| 449576 | 522814 | 0.07765 | 2.87 | 2.87 | 0 | ANNUAL | ALL | 1
| 449676 | 522814 | 0.07845 | 0.72 | 4 | 0 | ANNUAL | ALL | 1
| 449776 | 522814 | 0.07961 | 2.18 | 4 | 0 | ANNUAL | ALL | 1
| 449876 | 522814 | 0.08057 | 1.21 | 3 | 0 | ANNUAL | ALL | 1
| 449976 | 522814 | 0.08187 | 3.55 | 3.55 | 0 | ANNUAL | ALL | 1
| 450076 | 522814 | 0.08293 | 3.03 | 3.03 | 0 | ANNUAL | ALL | 1
| 450176 | 522814 | 0.08421 | 4.5 | 4.5 | 0 | ANNUAL | ALL | 1
| 450276 | 522814 | 0.08549 | 5.48 | 5.48 | 0 | ANNUAL | ALL | 1
| 450376 | 522814 | 0.08643 | 3 | 3 | 0 | ANNUAL | ALL | 1
| 450476 | 522814 | 0.08781 | 4.43 | 4.43 | 0 | ANNUAL | ALL | 1
| 450576 | 522814 | 0.08902 | 3.94 | 3.94 | 0 | ANNUAL | ALL | 1
| 450676 | 522814 | 0.09009 | 1.82 | 1.82 | 0 | ANNUAL | ALL | 1
| 450776 | 522814 | 0.09132 | 1 | 1 | 0 | ANNUAL | ALL | 1
| 450876 | 522814 | 0.09267 | 1 | 5 | 0 | ANNUAL | ALL | 1
| 450976 | 522814 | 0.09405 | 1 | 2 | 0 | ANNUAL | ALL | 1
| 451076 | 522814 | 0.09572 | 3.15 | 3.15 | 0 | ANNUAL | ALL | 1
| 451176 | 522814 | 0.09701 | 1.85 | 1.85 | 0 | ANNUAL | ALL | 1
| 451276 | 522814 | 0.09839 | 1 | 1 | 0 | ANNUAL | ALL | 1
| 451376 | 522814 | 0.10002 | 2 | 2 | 0 | ANNUAL | ALL | 1
| 451476 | 522814 | 0.10152 | 1.79 | 6 | 0 | ANNUAL | ALL | 1
| 451576 | 522814 | 0.10324 | 3.05 | 7 | 0 | ANNUAL | ALL | 1
| 451676 | 522814 | 0.10523 | 6 | 6 | 0 | ANNUAL | ALL | 1
| 451776 | 522814 | 0.10712 | 7.96 | 7.96 | 0 | ANNUAL | ALL | 1
| 451876 | 522814 | 0.10875 | 7.98 | 7.98 | 0 | ANNUAL | ALL | 1
| 451976 | 522814 | 0.11036 | 7.73 | 7.73 | 0 | ANNUAL | ALL | 1
| 452076 | 522814 | 0.11212 | 8.43 | 9 | 0 | ANNUAL | ALL | 1
| 452176 | 522814 | 0.11346 | 6.38 | 6.38 | 0 | ANNUAL | ALL | 1
| 452276 | 522814 | 0.11495 | 5.29 | 5.29 | 0 | ANNUAL | ALL | 1
| 452376 | 522814 | 0.11636 | 3.76 | 5 | 0 | ANNUAL | ALL | 1
| 452476 | 522814 | 0.11779 | 2.44 | 5 | 0 | ANNUAL | ALL | 1
| 452576 | 522814 | 0.11991 | 5.5 | 11 | 0 | ANNUAL | ALL | 1
| 452676 | 522814 | 0.12191 | 7.78 | 11 | 0 | ANNUAL | ALL | 1
| 452776 | 522814 | 0.12288 | 4.21 | 13 | 0 | ANNUAL | ALL | 1
| 452876 | 522814 | 0.12501 | 7.56 | 7.56 | 0 | ANNUAL | ALL | 1
| 452976 | 522814 | 0.12646 | 7.21 | 7.21 | 0 | ANNUAL | ALL | 1
| 453076 | 522814 | 0.12736 | 4.24 | 12 | 0 | ANNUAL | ALL | 1
| 453176 | 522814 | 0.1292 | 6.86 | 6.86 | 0 | ANNUAL | ALL | 1
| 453276 | 522814 | 0.13096 | 9.51 | 9.51 | 0 | ANNUAL | ALL | 1
| 453376 | 522814 | 0.13052 | 1 | 2 | 0 | ANNUAL | ALL | 1
| 453476 | 522814 | 0.13152 | 1 | 11 | 0 | ANNUAL | ALL | 1
| 453576 | 522814 | 0.13239 | 1 | 11 | 0 | ANNUAL | ALL | 1
| 453676 | 522814 | 0.134 | 5.83 | 8 | 0 | ANNUAL | ALL | 1
| 453776 | 522814 | 0.13574 | 11.64 | 11.64 | 0 | ANNUAL | ALL | 1
| 453876 | 522814 | 0.13613 | 11 | 11 | 0 | ANNUAL | ALL | 1
| 459076 | 522814 | 0.5334 | 11.79 | 13 | 0 | ANNUAL | ALL | 1
| 459176 | 522814 | 0.52454 | 11 | 14 | 0 | ANNUAL | ALL | 1
| 459276 | 522814 | 0.51667 | 11.7 | 13 | 0 | ANNUAL | ALL | 1
| 459376 | 522814 | 0.50978 | 13.96 | 15 | 0 | ANNUAL | ALL | 1
| 459476 | 522814 | 0.49992 | 13.5 | 15 | 0 | ANNUAL | ALL | 1
| 459576 | 522814 | 0.48976 | 13 | 14 | 0 | ANNUAL | ALL | 1
| 459676 | 522814 | 0.47897 | 11.99 | 15 | 0 | ANNUAL | ALL | 1
| 459776 | 522814 | 0.46835 | 11.36 | 17 | 0 | ANNUAL | ALL | 1
| 459876 | 522814 | 0.46008 | 13.94 | 15 | 0 | ANNUAL | ALL | 1
| 459976 | 522814 | 0.449 | 12.99 | 15 | 0 | ANNUAL | ALL | 1
| 460076 | 522814 | 0.43864 | 13 | 15 | 0 | ANNUAL | ALL | 1
| 460176 | 522814 | 0.42901 | 14 | 15 | 0 | ANNUAL | ALL | 1
| 460276 | 522814 | 0.41862 | 13.79 | 18 | 0 | ANNUAL | ALL | 1
| 460376 | 522814 | 0.40876 | 14.13 | 17 | 0 | ANNUAL | ALL | 1
| 460476 | 522814 | 0.3988 | 14 | 14 | 0 | ANNUAL | ALL | 1
| 460576 | 522814 | 0.39021 | 15.79 | 15.79 | 0 | ANNUAL | ALL | 1
| 460676 | 522814 | 0.38039 | 15.14 | 18 | 0 | ANNUAL | ALL | 1
| 460776 | 522814 | 0.37168 | 15.94 | 18 | 0 | ANNUAL | ALL | 1
| 460876 | 522814 | 0.36284 | 15.99 | 20 | 0 | ANNUAL | ALL | 1
| 460976 | 522814 | 0.35417 | 15.79 | 19 | 0 | ANNUAL | ALL | 1
| 461076 | 522814 | 0.34604 | 16 | 18 | 0 | ANNUAL | ALL | 1
| 461176 | 522814 | 0.33813 | 16.02 | 18 | 0 | ANNUAL | ALL | 1
| 461276 | 522814 | 0.33091 | 16.79 | 16.79 | 0 | ANNUAL | ALL | 1
| 461376 | 522814 | 0.32325 | 16.03 | 18 | 0 | ANNUAL | ALL | 1
| 461476 | 522814 | 0.31626 | 16 | 17 | 0 | ANNUAL | ALL | 1
| 461576 | 522814 | 0.31002 | 16.92 | 16.92 | 0 | ANNUAL | ALL | 1
| 461676 | 522814 | 0.30366 | 17 | 18 | 0 | ANNUAL | ALL | 1
| 461776 | 522814 | 0.29671 | 15.15 | 16 | 0 | ANNUAL | ALL | 1
| 461876 | 522814 | 0.29044 | 14.15 | 19 | 0 | ANNUAL | ALL | 1
| 461976 | 522814 | 0.2857 | 16.03 | 19 | 0 | ANNUAL | ALL | 1
| 462076 | 522814 | 0.27982 | 14.79 | 18 | 0 | ANNUAL | ALL | 1
| 462176 | 522814 | 0.27481 | 15 | 19 | 0 | ANNUAL | ALL | 1
| 462276 | 522814 | 0.2695 | 14 | 20 | 0 | ANNUAL | ALL | 1
| 462376 | 522814 | 0.26515 | 14.82 | 18 | 0 | ANNUAL | ALL | 1
| 462476 | 522814 | 0.26114 | 16 | 19 | 0 | ANNUAL | ALL | 1
| 462576 | 522814 | 0.25672 | 15.79 | 18 | 0 | ANNUAL | ALL | 1
| 462676 | 522814 | 0.25225 | 15.02 | 19 | 0 | ANNUAL | ALL | 1
| 462776 | 522814 | 0.24813 | 14.71 | 19 | 0 | ANNUAL | ALL | 1
| 462876 | 522814 | 0.2446 | 15.48 | 19 | 0 | ANNUAL | ALL | 1
| 462976 | 522814 | 0.24144 | 16.79 | 16.79 | 0 | ANNUAL | ALL | 1
| 463076 | 522814 | 0.23754 | 16 | 20 | 0 | ANNUAL | ALL | 1
| 463176 | 522814 | 0.2341 | 16 | 19 | 0 | ANNUAL | ALL | 1
| 463276 | 522814 | 0.2307 | 15.79 | 19 | 0 | ANNUAL | ALL | 1
| 463376 | 522814 | 0.22749 | 15.79 | 19 | 0 | ANNUAL | ALL | 1
| 463476 | 522814 | 0.2242 | 15.3 | 18 | 0 | ANNUAL | ALL | 1
| 463576 | 522814 | 0.21998 | 12.02 | 20 | 0 | ANNUAL | ALL | 1
| 463676 | 522814 | 0.21832 | 15.36 | 20 | 0 | ANNUAL | ALL | 1
| 463776 | 522814 | 0.21612 | 16.94 | 21 | 0 | ANNUAL | ALL | 1
| 463876 | 522814 | 0.2137 | 17.76 | 22 | 0 | ANNUAL | ALL | 1
| 463976 | 522814 | 0.20989 | 14.79 | 22 | 0 | ANNUAL | ALL | 1
| 448976 | 522914 | 0.07233 | 3 | 5 | 0 | ANNUAL | ALL | 1
| 449076 | 522914 | 0.07315 | 2.62 | 4 | 0 | ANNUAL | ALL | 1
| 449176 | 522914 | 0.07406 | 3 | 3 | 0 | ANNUAL | ALL | 1
| 449276 | 522914 | 0.075 | 3.54 | 6 | 0 | ANNUAL | ALL | 1
| 449376 | 522914 | 0.07606 | 5 | 5 | 0 | ANNUAL | ALL | 1
| 449476 | 522914 | 0.07687 | 3.56 | 3.56 | 0 | ANNUAL | ALL | 1
| 449576 | 522914 | 0.07785 | 3.64 | 3.64 | 0 | ANNUAL | ALL | 1
| 449676 | 522914 | 0.07866 | 1.7 | 1.7 | 0 | ANNUAL | ALL | 1
| 449776 | 522914 | 0.07976 | 2.56 | 2.56 | 0 | ANNUAL | ALL | 1
| 449876 | 522914 | 0.08089 | 3.45 | 3.45 | 0 | ANNUAL | ALL | 1
| 449976 | 522914 | 0.08203 | 4.24 | 4.24 | 0 | ANNUAL | ALL | 1
| 450076 | 522914 | 0.0831 | 3.97 | 3.97 | 0 | ANNUAL | ALL | 1
| 450176 | 522914 | 0.08416 | 3.36 | 3.36 | 0 | ANNUAL | ALL | 1
| 450276 | 522914 | 0.08543 | 4.54 | 4.54 | 0 | ANNUAL | ALL | 1
| 450376 | 522914 | 0.08656 | 4.01 | 4.01 | 0 | ANNUAL | ALL | 1
| 450476 | 522914 | 0.08773 | 3.64 | 3.64 | 0 | ANNUAL | ALL | 1
| 450576 | 522914 | 0.08896 | 3.62 | 3.62 | 0 | ANNUAL | ALL | 1
| 450676 | 522914 | 0.09011 | 2.5 | 2.5 | 0 | ANNUAL | ALL | 1
| 450776 | 522914 | 0.0913 | 1.64 | 1.64 | 0 | ANNUAL | ALL | 1
| 450876 | 522914 | 0.09255 | 1 | 1 | 0 | ANNUAL | ALL | 1
| 450976 | 522914 | 0.09389 | 1 | 7 | 0 | ANNUAL | ALL | 1
| 451076 | 522914 | 0.0955 | 3.1 | 3.1 | 0 | ANNUAL | ALL | 1
| 451176 | 522914 | 0.09664 | 1 | 1 | 0 | ANNUAL | ALL | 1
| 451276 | 522914 | 0.09807 | 1 | 1 | 0 | ANNUAL | ALL | 1
| 451376 | 522914 | 0.09955 | 1.36 | 1.36 | 0 | ANNUAL | ALL | 1
| 451476 | 522914 | 0.10077 | -0.54 | -0.54 | 0 | ANNUAL | ALL | 1
| 451576 | 522914 | 0.10271 | 3.06 | 3.06 | 0 | ANNUAL | ALL | 1
| 451676 | 522914 | 0.10391 | 0.83 | 7 | 0 | ANNUAL | ALL | 1
| 451776 | 522914 | 0.10539 | 0.62 | 9 | 0 | ANNUAL | ALL | 1
| 451876 | 522914 | 0.10683 | 0.01 | 8 | 0 | ANNUAL | ALL | 1
| 451976 | 522914 | 0.10835 | 0 | 10 | 0 | ANNUAL | ALL | 1
| 452076 | 522914 | 0.10987 | 0 | 12 | 0 | ANNUAL | ALL | 1
| 452176 | 522914 | 0.11176 | 2.5 | 11 | 0 | ANNUAL | ALL | 1
| 452276 | 522914 | 0.11398 | 6.91 | 6.91 | 0 | ANNUAL | ALL | 1
| 452376 | 522914 | 0.1151 | 4.3 | 4.3 | 0 | ANNUAL | ALL | 1
| 452476 | 522914 | 0.11648 | 3.47 | 3.47 | 0 | ANNUAL | ALL | 1
| 452576 | 522914 | 0.11819 | 4.83 | 4.83 | 0 | ANNUAL | ALL | 1
| 452676 | 522914 | 0.11963 | 4.7 | 10 | 0 | ANNUAL | ALL | 1
| 452776 | 522914 | 0.12128 | 6.03 | 6.03 | 0 | ANNUAL | ALL | 1
| 452876 | 522914 | 0.12359 | 11.29 | 11.29 | 0 | ANNUAL | ALL | 1
| 452976 | 522914 | 0.12418 | 7.21 | 7.21 | 0 | ANNUAL | ALL | 1
| 453076 | 522914 | 0.1261 | 10.93 | 10.93 | 0 | ANNUAL | ALL | 1
| 453176 | 522914 | 0.12637 | 6.13 | 20 | 0 | ANNUAL | ALL | 1
| 453276 | 522914 | 0.12719 | 4.94 | 20 | 0 | ANNUAL | ALL | 1
| 453376 | 522914 | 0.12741 | 1 | 20 | 0 | ANNUAL | ALL | 1
| 453476 | 522914 | 0.12818 | 1 | 1 | 0 | ANNUAL | ALL | 1
| 453576 | 522914 | 0.12883 | 1 | 8 | 0 | ANNUAL | ALL | 1
| 453676 | 522914 | 0.12945 | 1.53 | 12 | 0 | ANNUAL | ALL | 1
| 453776 | 522914 | 0.13112 | 8.49 | 12 | 0 | ANNUAL | ALL | 1
| 453876 | 522914 | 0.13181 | 9.97 | 12 | 0 | ANNUAL | ALL | 1
| 459076 | 522914 | 0.51694 | 10 | 13 | 0 | ANNUAL | ALL | 1
| 459176 | 522914 | 0.51068 | 11 | 13 | 0 | ANNUAL | ALL | 1
| 459276 | 522914 | 0.5032 | 11.24 | 14 | 0 | ANNUAL | ALL | 1
| 459376 | 522914 | 0.49486 | 10.98 | 14 | 0 | ANNUAL | ALL | 1
| 459476 | 522914 | 0.48614 | 10.65 | 13 | 0 | ANNUAL | ALL | 1
| 459576 | 522914 | 0.4795 | 13.15 | 13.15 | 0 | ANNUAL | ALL | 1
| 459676 | 522914 | 0.4695 | 11.99 | 11.99 | 0 | ANNUAL | ALL | 1
| 459776 | 522914 | 0.46028 | 12 | 14 | 0 | ANNUAL | ALL | 1
| 459876 | 522914 | 0.4509 | 12 | 14 | 0 | ANNUAL | ALL | 1
| 459976 | 522914 | 0.4414 | 12 | 12 | 0 | ANNUAL | ALL | 1
| 460076 | 522914 | 0.43223 | 12.54 | 12.54 | 0 | ANNUAL | ALL | 1
| 460176 | 522914 | 0.42341 | 13.68 | 13.68 | 0 | ANNUAL | ALL | 1
| 460276 | 522914 | 0.4137 | 13.44 | 13.44 | 0 | ANNUAL | ALL | 1
| 460376 | 522914 | 0.40335 | 12 | 15 | 0 | ANNUAL | ALL | 1
| 460476 | 522914 | 0.39544 | 14.32 | 14.32 | 0 | ANNUAL | ALL | 1
| 460576 | 522914 | 0.38608 | 14.02 | 14.02 | 0 | ANNUAL | ALL | 1
| 460676 | 522914 | 0.37821 | 16 | 16 | 0 | ANNUAL | ALL | 1
| 460776 | 522914 | 0.36829 | 14 | 19 | 0 | ANNUAL | ALL | 1
| 460876 | 522914 | 0.36004 | 14.53 | 19 | 0 | ANNUAL | ALL | 1
| 460976 | 522914 | 0.35199 | 15 | 17 | 0 | ANNUAL | ALL | 1
| 461076 | 522914 | 0.34429 | 15.62 | 17 | 0 | ANNUAL | ALL | 1
| 461176 | 522914 | 0.33624 | 15 | 15 | 0 | ANNUAL | ALL | 1
| 461276 | 522914 | 0.32869 | 14.8 | 18 | 0 | ANNUAL | ALL | 1
| 461376 | 522914 | 0.32141 | 14.54 | 20 | 0 | ANNUAL | ALL | 1
| 461476 | 522914 | 0.31521 | 15.98 | 18 | 0 | ANNUAL | ALL | 1
| 461576 | 522914 | 0.30828 | 15.29 | 18 | 0 | ANNUAL | ALL | 1
| 461676 | 522914 | 0.30228 | 16 | 16 | 0 | ANNUAL | ALL | 1
| 461776 | 522914 | 0.29576 | 14.97 | 14.97 | 0 | ANNUAL | ALL | 1
| 461876 | 522914 | 0.28954 | 14 | 16 | 0 | ANNUAL | ALL | 1
| 461976 | 522914 | 0.284 | 14 | 17 | 0 | ANNUAL | ALL | 1
| 462076 | 522914 | 0.27828 | 13 | 16 | 0 | ANNUAL | ALL | 1
| 462176 | 522914 | 0.27362 | 14 | 16 | 0 | ANNUAL | ALL | 1
| 462276 | 522914 | 0.26874 | 14 | 16 | 0 | ANNUAL | ALL | 1
| 462376 | 522914 | 0.26424 | 14.46 | 17 | 0 | ANNUAL | ALL | 1
| 462476 | 522914 | 0.25975 | 14.46 | 17 | 0 | ANNUAL | ALL | 1
| 462576 | 522914 | 0.25525 | 14 | 19 | 0 | ANNUAL | ALL | 1
| 462676 | 522914 | 0.25112 | 14.02 | 17 | 0 | ANNUAL | ALL | 1
| 462776 | 522914 | 0.247 | 13.64 | 18 | 0 | ANNUAL | ALL | 1
| 462876 | 522914 | 0.2432 | 13.7 | 18 | 0 | ANNUAL | ALL | 1
| 462976 | 522914 | 0.24025 | 15.54 | 17 | 0 | ANNUAL | ALL | 1
| 463076 | 522914 | 0.23626 | 14.42 | 19 | 0 | ANNUAL | ALL | 1
| 463176 | 522914 | 0.23314 | 15.15 | 19 | 0 | ANNUAL | ALL | 1
| 463276 | 522914 | 0.22977 | 14.97 | 18 | 0 | ANNUAL | ALL | 1
| 463376 | 522914 | 0.22643 | 14.54 | 18 | 0 | ANNUAL | ALL | 1
| 463476 | 522914 | 0.22284 | 13.14 | 17 | 0 | ANNUAL | ALL | 1
| 463576 | 522914 | 0.21896 | 10.57 | 18 | 0 | ANNUAL | ALL | 1
| 463676 | 522914 | 0.21725 | 13.8 | 19 | 0 | ANNUAL | ALL | 1
| 463776 | 522914 | 0.21435 | 13.46 | 19 | 0 | ANNUAL | ALL | 1
| 463876 | 522914 | 0.20905 | 5.79 | 22 | 0 | ANNUAL | ALL | 1
| 463976 | 522914 | 0.20554 | 2.82 | 22 | 0 | ANNUAL | ALL | 1
| 448976 | 523014 | 0.07246 | 3.04 | 3.04 | 0 | ANNUAL | ALL | 1
| 449076 | 523014 | 0.07336 | 3.61 | 3.61 | 0 | ANNUAL | ALL | 1
| 449176 | 523014 | 0.07454 | 7.03 | 7.03 | 0 | ANNUAL | ALL | 1
| 449276 | 523014 | 0.07528 | 5.32 | 5.32 | 0 | ANNUAL | ALL | 1
| 449376 | 523014 | 0.07592 | 2.3 | 2.3 | 0 | ANNUAL | ALL | 1
| 449476 | 523014 | 0.07692 | 3.03 | 3.03 | 0 | ANNUAL | ALL | 1
| 449576 | 523014 | 0.07792 | 3.4 | 3.4 | 0 | ANNUAL | ALL | 1
| 449676 | 523014 | 0.07877 | 2 | 2 | 0 | ANNUAL | ALL | 1
| 449776 | 523014 | 0.07997 | 4.03 | 4.03 | 0 | ANNUAL | ALL | 1
| 449876 | 523014 | 0.0811 | 5 | 5 | 0 | ANNUAL | ALL | 1
| 449976 | 523014 | 0.08212 | 4.61 | 4.61 | 0 | ANNUAL | ALL | 1
| 450076 | 523014 | 0.08323 | 4.97 | 4.97 | 0 | ANNUAL | ALL | 1
| 450176 | 523014 | 0.08427 | 4.36 | 4.36 | 0 | ANNUAL | ALL | 1
| 450276 | 523014 | 0.08566 | 6.73 | 6.73 | 0 | ANNUAL | ALL | 1
| 450376 | 523014 | 0.08652 | 4 | 4 | 0 | ANNUAL | ALL | 1
| 450476 | 523014 | 0.08756 | 2.68 | 5 | 0 | ANNUAL | ALL | 1
| 450576 | 523014 | 0.08888 | 3.7 | 3.7 | 0 | ANNUAL | ALL | 1
| 450676 | 523014 | 0.09014 | 3.97 | 3.97 | 0 | ANNUAL | ALL | 1
| 450776 | 523014 | 0.09119 | 2.16 | 2.16 | 0 | ANNUAL | ALL | 1
| 450876 | 523014 | 0.09234 | 1 | 1 | 0 | ANNUAL | ALL | 1
| 450976 | 523014 | 0.09421 | 5.88 | 5.88 | 0 | ANNUAL | ALL | 1
| 451076 | 523014 | 0.09509 | 2.2 | 4 | 0 | ANNUAL | ALL | 1
| 451176 | 523014 | 0.09628 | 1 | 4 | 0 | ANNUAL | ALL | 1
| 451276 | 523014 | 0.09764 | 1 | 1 | 0 | ANNUAL | ALL | 1
| 451376 | 523014 | 0.0991 | 1.68 | 1.68 | 0 | ANNUAL | ALL | 1
| 451476 | 523014 | 0.10066 | 3 | 3 | 0 | ANNUAL | ALL | 1
| 451576 | 523014 | 0.10273 | 7.97 | 7.97 | 0 | ANNUAL | ALL | 1
| 451676 | 523014 | 0.10328 | 1.56 | 7 | 0 | ANNUAL | ALL | 1
| 451776 | 523014 | 0.1045 | 0 | 9 | 0 | ANNUAL | ALL | 1
| 451876 | 523014 | 0.10592 | 0 | 9 | 0 | ANNUAL | ALL | 1
| 451976 | 523014 | 0.10735 | 0 | 11 | 0 | ANNUAL | ALL | 1
| 452076 | 523014 | 0.10877 | 0 | 12 | 0 | ANNUAL | ALL | 1
| 452176 | 523014 | 0.11031 | 0.85 | 12 | 0 | ANNUAL | ALL | 1
| 452276 | 523014 | 0.11278 | 7.76 | 7.76 | 0 | ANNUAL | ALL | 1
| 452376 | 523014 | 0.11361 | 4 | 4 | 0 | ANNUAL | ALL | 1
| 452476 | 523014 | 0.11496 | 3.76 | 3.76 | 0 | ANNUAL | ALL | 1
| 452576 | 523014 | 0.11641 | 4.36 | 4.36 | 0 | ANNUAL | ALL | 1
| 452676 | 523014 | 0.11758 | 3.39 | 9 | 0 | ANNUAL | ALL | 1
| 452776 | 523014 | 0.11897 | 4.15 | 4.15 | 0 | ANNUAL | ALL | 1
| 452876 | 523014 | 0.12087 | 8.35 | 8.35 | 0 | ANNUAL | ALL | 1
| 452976 | 523014 | 0.12118 | 3.51 | 8 | 0 | ANNUAL | ALL | 1
| 453076 | 523014 | 0.12284 | 7.18 | 7.18 | 0 | ANNUAL | ALL | 1
| 453176 | 523014 | 0.12364 | 6.36 | 20 | 0 | ANNUAL | ALL | 1
| 453276 | 523014 | 0.12455 | 6.94 | 20 | 0 | ANNUAL | ALL | 1
| 453376 | 523014 | 0.12524 | 6.96 | 20 | 0 | ANNUAL | ALL | 1
| 453476 | 523014 | 0.12481 | 1 | 1 | 0 | ANNUAL | ALL | 1
| 453576 | 523014 | 0.12528 | 1 | 1 | 0 | ANNUAL | ALL | 1
| 453676 | 523014 | 0.12567 | 1 | 13 | 0 | ANNUAL | ALL | 1
| 453776 | 523014 | 0.12702 | 7 | 13 | 0 | ANNUAL | ALL | 1
| 453876 | 523014 | 0.1274 | 6.86 | 11 | 0 | ANNUAL | ALL | 1
| 453976 | 523014 | 0.12861 | 10.89 | 12 | 0 | ANNUAL | ALL | 1
| 454076 | 523014 | 0.12857 | 5.8 | 11 | 0 | ANNUAL | ALL | 1
| 454176 | 523014 | 0.12953 | 4.59 | 10 | 0 | ANNUAL | ALL | 1
| 454276 | 523014 | 0.13096 | 3.24 | 12 | 0 | ANNUAL | ALL | 1
| 454376 | 523014 | 0.13355 | 5 | 10 | 0 | ANNUAL | ALL | 1
| 454476 | 523014 | 0.13674 | 5.12 | 8 | 0 | ANNUAL | ALL | 1
| 454576 | 523014 | 0.14093 | 4.88 | 8 | 0 | ANNUAL | ALL | 1
| 454676 | 523014 | 0.14644 | 4.88 | 8 | 0 | ANNUAL | ALL | 1
| 454776 | 523014 | 0.15463 | 10.33 | 10.33 | 0 | ANNUAL | ALL | 1
| 454876 | 523014 | 0.1632 | 7.7 | 7.7 | 0 | ANNUAL | ALL | 1
| 454976 | 523014 | 0.17515 | 9.27 | 9.27 | 0 | ANNUAL | ALL | 1
| 455076 | 523014 | 0.18863 | 4.84 | 6 | 0 | ANNUAL | ALL | 1
| 455176 | 523014 | 0.20639 | 3.03 | 7 | 0 | ANNUAL | ALL | 1
| 455276 | 523014 | 0.2298 | 4.92 | 4.92 | 0 | ANNUAL | ALL | 1
| 455376 | 523014 | 0.258 | 5.34 | 5.34 | 0 | ANNUAL | ALL | 1
| 455476 | 523014 | 0.29201 | 6.03 | 6.03 | 0 | ANNUAL | ALL | 1
| 455576 | 523014 | 0.33174 | 6.88 | 6.88 | 0 | ANNUAL | ALL | 1
| 455676 | 523014 | 0.37544 | 6.65 | 6.65 | 0 | ANNUAL | ALL | 1
| 455776 | 523014 | 0.42404 | 8.7 | 8.7 | 0 | ANNUAL | ALL | 1
| 455876 | 523014 | 0.46918 | 6.52 | 10 | 0 | ANNUAL | ALL | 1
| 455976 | 523014 | 0.51518 | 7.39 | 22 | 0 | ANNUAL | ALL | 1
| 456076 | 523014 | 0.55799 | 9.03 | 21 | 0 | ANNUAL | ALL | 1
| 456176 | 523014 | 0.59415 | 9.91 | 23 | 0 | ANNUAL | ALL | 1
| 456276 | 523014 | 0.6213 | 9.12 | 23 | 0 | ANNUAL | ALL | 1
| 456376 | 523014 | 0.64625 | 11.03 | 19 | 0 | ANNUAL | ALL | 1
| 456476 | 523014 | 0.66666 | 13.61 | 13.61 | 0 | ANNUAL | ALL | 1
| 456576 | 523014 | 0.6761 | 13.04 | 13.04 | 0 | ANNUAL | ALL | 1
| 456676 | 523014 | 0.67735 | 10.85 | 10.85 | 0 | ANNUAL | ALL | 1
| 456776 | 523014 | 0.67396 | 8.84 | 12 | 0 | ANNUAL | ALL | 1
| 456876 | 523014 | 0.67647 | 12.88 | 12.88 | 0 | ANNUAL | ALL | 1
| 456976 | 523014 | 0.65739 | 7.07 | 7.07 | 0 | ANNUAL | ALL | 1
| 457076 | 523014 | 0.63983 | 3.88 | 9 | 0 | ANNUAL | ALL | 1
| 457176 | 523014 | 0.6276 | 5.86 | 11 | 0 | ANNUAL | ALL | 1
| 457276 | 523014 | 0.6099 | 5.12 | 10 | 0 | ANNUAL | ALL | 1
| 457376 | 523014 | 0.59276 | 4.8 | 8 | 0 | ANNUAL | ALL | 1
| 457476 | 523014 | 0.57429 | 2.51 | 9 | 0 | ANNUAL | ALL | 1
| 457576 | 523014 | 0.56509 | 6.05 | 12 | 0 | ANNUAL | ALL | 1
| 457676 | 523014 | 0.55929 | 10.4 | 10.4 | 0 | ANNUAL | ALL | 1
| 457776 | 523014 | 0.54635 | 7.04 | 9 | 0 | ANNUAL | ALL | 1
| 457876 | 523014 | 0.54001 | 7.03 | 9 | 0 | ANNUAL | ALL | 1
| 457976 | 523014 | 0.53644 | 7.68 | 12 | 0 | ANNUAL | ALL | 1
| 458076 | 523014 | 0.5348 | 8.7 | 11 | 0 | ANNUAL | ALL | 1
| 458176 | 523014 | 0.53327 | 9 | 11 | 0 | ANNUAL | ALL | 1
| 458276 | 523014 | 0.53074 | 8.08 | 8.08 | 0 | ANNUAL | ALL | 1
| 458376 | 523014 | 0.52883 | 7.7 | 9 | 0 | ANNUAL | ALL | 1
| 458476 | 523014 | 0.52714 | 7.86 | 11 | 0 | ANNUAL | ALL | 1
| 458576 | 523014 | 0.52369 | 7 | 12 | 0 | ANNUAL | ALL | 1
| 458676 | 523014 | 0.52147 | 7.96 | 7.96 | 0 | ANNUAL | ALL | 1
| 458776 | 523014 | 0.51957 | 10 | 10 | 0 | ANNUAL | ALL | 1
| 458876 | 523014 | 0.5158 | 11.04 | 11.04 | 0 | ANNUAL | ALL | 1
| 458976 | 523014 | 0.5093 | 10.09 | 12 | 0 | ANNUAL | ALL | 1
| 459076 | 523014 | 0.50413 | 11.03 | 11.03 | 0 | ANNUAL | ALL | 1
| 459176 | 523014 | 0.4975 | 11 | 11 | 0 | ANNUAL | ALL | 1
| 459276 | 523014 | 0.48979 | 10.24 | 14 | 0 | ANNUAL | ALL | 1
| 459376 | 523014 | 0.48156 | 9.22 | 15 | 0 | ANNUAL | ALL | 1
| 459476 | 523014 | 0.474 | 9.32 | 14 | 0 | ANNUAL | ALL | 1
| 459576 | 523014 | 0.46719 | 10.7 | 14 | 0 | ANNUAL | ALL | 1
| 459676 | 523014 | 0.45932 | 11.12 | 11.12 | 0 | ANNUAL | ALL | 1
| 459776 | 523014 | 0.45082 | 11 | 11 | 0 | ANNUAL | ALL | 1
| 459876 | 523014 | 0.44419 | 13.66 | 13.66 | 0 | ANNUAL | ALL | 1
| 459976 | 523014 | 0.43486 | 12.88 | 12.88 | 0 | ANNUAL | ALL | 1
| 460076 | 523014 | 0.42611 | 13 | 13 | 0 | ANNUAL | ALL | 1
| 460176 | 523014 | 0.41682 | 12.39 | 14 | 0 | ANNUAL | ALL | 1
| 460276 | 523014 | 0.4077 | 12 | 14 | 0 | ANNUAL | ALL | 1
| 460376 | 523014 | 0.39894 | 12.08 | 14 | 0 | ANNUAL | ALL | 1
| 460476 | 523014 | 0.39073 | 13 | 13 | 0 | ANNUAL | ALL | 1
| 460576 | 523014 | 0.38213 | 13.12 | 16 | 0 | ANNUAL | ALL | 1
| 460676 | 523014 | 0.37408 | 14 | 17 | 0 | ANNUAL | ALL | 1
| 460776 | 523014 | 0.36623 | 15 | 15 | 0 | ANNUAL | ALL | 1
| 460876 | 523014 | 0.35808 | 15.12 | 15.12 | 0 | ANNUAL | ALL | 1
| 460976 | 523014 | 0.34949 | 14 | 16 | 0 | ANNUAL | ALL | 1
| 461076 | 523014 | 0.34173 | 14 | 16 | 0 | ANNUAL | ALL | 1
| 461176 | 523014 | 0.33427 | 14.12 | 17 | 0 | ANNUAL | ALL | 1
| 461276 | 523014 | 0.32715 | 14.44 | 18 | 0 | ANNUAL | ALL | 1
| 461376 | 523014 | 0.3204 | 15 | 15 | 0 | ANNUAL | ALL | 1
| 461476 | 523014 | 0.31363 | 15 | 15 | 0 | ANNUAL | ALL | 1
| 461576 | 523014 | 0.30712 | 15 | 17 | 0 | ANNUAL | ALL | 1
| 461676 | 523014 | 0.30086 | 15 | 17 | 0 | ANNUAL | ALL | 1
| 461776 | 523014 | 0.29442 | 13.97 | 13.97 | 0 | ANNUAL | ALL | 1
| 461876 | 523014 | 0.28871 | 14.08 | 14.08 | 0 | ANNUAL | ALL | 1
| 461976 | 523014 | 0.28288 | 13.3 | 18 | 0 | ANNUAL | ALL | 1
| 462076 | 523014 | 0.27709 | 12.03 | 17 | 0 | ANNUAL | ALL | 1
| 462176 | 523014 | 0.27257 | 13.36 | 13.36 | 0 | ANNUAL | ALL | 1
| 462276 | 523014 | 0.26791 | 13.88 | 13.88 | 0 | ANNUAL | ALL | 1
| 462376 | 523014 | 0.26323 | 13.85 | 16 | 0 | ANNUAL | ALL | 1
| 462476 | 523014 | 0.25807 | 12.12 | 17 | 0 | ANNUAL | ALL | 1
| 462576 | 523014 | 0.25452 | 14.04 | 16 | 0 | ANNUAL | ALL | 1
| 462676 | 523014 | 0.24999 | 13 | 17 | 0 | ANNUAL | ALL | 1
| 462776 | 523014 | 0.24607 | 13.12 | 15 | 0 | ANNUAL | ALL | 1
| 462876 | 523014 | 0.24222 | 13 | 16 | 0 | ANNUAL | ALL | 1
| 462976 | 523014 | 0.23937 | 15.12 | 17 | 0 | ANNUAL | ALL | 1
| 463076 | 523014 | 0.23563 | 14.56 | 14.56 | 0 | ANNUAL | ALL | 1
| 463176 | 523014 | 0.23196 | 13.82 | 16 | 0 | ANNUAL | ALL | 1
| 463276 | 523014 | 0.22921 | 15.21 | 15.21 | 0 | ANNUAL | ALL | 1
| 463376 | 523014 | 0.22528 | 13.12 | 17 | 0 | ANNUAL | ALL | 1
| 463476 | 523014 | 0.22281 | 14.66 | 14.66 | 0 | ANNUAL | ALL | 1
| 463576 | 523014 | 0.21764 | 8.34 | 16 | 0 | ANNUAL | ALL | 1
| 463676 | 523014 | 0.21444 | 7.21 | 17 | 0 | ANNUAL | ALL | 1
| 463776 | 523014 | 0.21026 | 2.57 | 21 | 0 | ANNUAL | ALL | 1
| 463876 | 523014 | 0.20686 | 0 | 22 | 0 | ANNUAL | ALL | 1
| 463976 | 523014 | 0.2043 | 0 | 22 | 0 | ANNUAL | ALL | 1
| 448976 | 523114 | 0.07238 | 1 | 3 | 0 | ANNUAL | ALL | 1
| 449076 | 523114 | 0.07334 | 2.34 | 3 | 0 | ANNUAL | ALL | 1
| 449176 | 523114 | 0.07416 | 1.79 | 3 | 0 | ANNUAL | ALL | 1
| 449276 | 523114 | 0.07514 | 2.87 | 2.87 | 0 | ANNUAL | ALL | 1
| 449376 | 523114 | 0.07605 | 3 | 5 | 0 | ANNUAL | ALL | 1
| 449476 | 523114 | 0.07689 | 2.02 | 3 | 0 | ANNUAL | ALL | 1
| 449576 | 523114 | 0.07796 | 3.36 | 3.36 | 0 | ANNUAL | ALL | 1
| 449676 | 523114 | 0.07909 | 5 | 5 | 0 | ANNUAL | ALL | 1
| 449776 | 523114 | 0.08009 | 4.98 | 4.98 | 0 | ANNUAL | ALL | 1
| 449876 | 523114 | 0.081 | 3.92 | 3.92 | 0 | ANNUAL | ALL | 1
| 449976 | 523114 | 0.08193 | 2.79 | 4 | 0 | ANNUAL | ALL | 1
| 450076 | 523114 | 0.08311 | 4.02 | 4.02 | 0 | ANNUAL | ALL | 1
| 450176 | 523114 | 0.08426 | 4.71 | 4.71 | 0 | ANNUAL | ALL | 1
| 450276 | 523114 | 0.08529 | 4 | 4 | 0 | ANNUAL | ALL | 1
| 450376 | 523114 | 0.08629 | 2.79 | 4 | 0 | ANNUAL | ALL | 1
| 450476 | 523114 | 0.08746 | 3 | 3 | 0 | ANNUAL | ALL | 1
| 450576 | 523114 | 0.0884 | 0.82 | 4 | 0 | ANNUAL | ALL | 1
| 450676 | 523114 | 0.08958 | 0.79 | 5 | 0 | ANNUAL | ALL | 1
| 450776 | 523114 | 0.09082 | 1 | 6 | 0 | ANNUAL | ALL | 1
| 450876 | 523114 | 0.09191 | -0.24 | 1 | 0 | ANNUAL | ALL | 1
| 450976 | 523114 | 0.09365 | 4.05 | 4.05 | 0 | ANNUAL | ALL | 1
| 451076 | 523114 | 0.09481 | 3.2 | 3.2 | 0 | ANNUAL | ALL | 1
| 451176 | 523114 | 0.09583 | 1 | 1 | 0 | ANNUAL | ALL | 1
| 451276 | 523114 | 0.09712 | 1 | 1 | 0 | ANNUAL | ALL | 1
| 451376 | 523114 | 0.09882 | 4.15 | 4.15 | 0 | ANNUAL | ALL | 1
| 451476 | 523114 | 0.10037 | 5.91 | 5.91 | 0 | ANNUAL | ALL | 1
| 451576 | 523114 | 0.10158 | 5 | 5 | 0 | ANNUAL | ALL | 1
| 451676 | 523114 | 0.10302 | 5.71 | 5.71 | 0 | ANNUAL | ALL | 1
| 451776 | 523114 | 0.10359 | 0 | 7 | 0 | ANNUAL | ALL | 1
| 451876 | 523114 | 0.10492 | 0 | 8 | 0 | ANNUAL | ALL | 1
| 451976 | 523114 | 0.10626 | 0 | 5 | 0 | ANNUAL | ALL | 1
| 452076 | 523114 | 0.10758 | 0 | 10 | 0 | ANNUAL | ALL | 1
| 452176 | 523114 | 0.10892 | 0.12 | 8 | 0 | ANNUAL | ALL | 1
| 452276 | 523114 | 0.11078 | 4 | 8 | 0 | ANNUAL | ALL | 1
| 452376 | 523114 | 0.11222 | 4.94 | 4.94 | 0 | ANNUAL | ALL | 1
| 452476 | 523114 | 0.11338 | 4.22 | 4.22 | 0 | ANNUAL | ALL | 1
| 452576 | 523114 | 0.11476 | 5.21 | 5.21 | 0 | ANNUAL | ALL | 1
| 452676 | 523114 | 0.11588 | 4.87 | 4.87 | 0 | ANNUAL | ALL | 1
| 452776 | 523114 | 0.11702 | 5 | 6 | 0 | ANNUAL | ALL | 1
| 452876 | 523114 | 0.1178 | 3.42 | 12 | 0 | ANNUAL | ALL | 1
| 452976 | 523114 | 0.11887 | 4.24 | 11 | 0 | ANNUAL | ALL | 1
| 453076 | 523114 | 0.11983 | 5.01 | 11 | 0 | ANNUAL | ALL | 1
| 453176 | 523114 | 0.12075 | 6.13 | 20 | 0 | ANNUAL | ALL | 1
| 453276 | 523114 | 0.12109 | 4.45 | 20 | 0 | ANNUAL | ALL | 1
| 453376 | 523114 | 0.12176 | 5.5 | 5.5 | 0 | ANNUAL | ALL | 1
| 453476 | 523114 | 0.12252 | 7.73 | 7.73 | 0 | ANNUAL | ALL | 1
| 453576 | 523114 | 0.12181 | 1.13 | 1.13 | 0 | ANNUAL | ALL | 1
| 453676 | 523114 | 0.12211 | 1 | 13 | 0 | ANNUAL | ALL | 1
| 453776 | 523114 | 0.12246 | 1 | 13 | 0 | ANNUAL | ALL | 1
| 453876 | 523114 | 0.12302 | 1.55 | 12 | 0 | ANNUAL | ALL | 1
| 453976 | 523114 | 0.12458 | 7.38 | 10 | 0 | ANNUAL | ALL | 1
| 454076 | 523114 | 0.12534 | 5.71 | 9 | 0 | ANNUAL | ALL | 1
| 454176 | 523114 | 0.1263 | 2.31 | 10 | 0 | ANNUAL | ALL | 1
| 454276 | 523114 | 0.12879 | 5.42 | 9 | 0 | ANNUAL | ALL | 1
| 454376 | 523114 | 0.13146 | 4.79 | 4.79 | 0 | ANNUAL | ALL | 1
| 454476 | 523114 | 0.13508 | 4.55 | 9 | 0 | ANNUAL | ALL | 1
| 454576 | 523114 | 0.13977 | 4.21 | 5 | 0 | ANNUAL | ALL | 1
| 454676 | 523114 | 0.14594 | 4.79 | 4.79 | 0 | ANNUAL | ALL | 1
| 454776 | 523114 | 0.1538 | 5.62 | 5.62 | 0 | ANNUAL | ALL | 1
| 454876 | 523114 | 0.16238 | 0.27 | 13 | 0 | ANNUAL | ALL | 1
| 454976 | 523114 | 0.17642 | 8.71 | 8.71 | 0 | ANNUAL | ALL | 1
| 455076 | 523114 | 0.19037 | 3.54 | 7 | 0 | ANNUAL | ALL | 1
| 455176 | 523114 | 0.21001 | 6.01 | 6.01 | 0 | ANNUAL | ALL | 1
| 455276 | 523114 | 0.23341 | 6.08 | 6.08 | 0 | ANNUAL | ALL | 1
| 455376 | 523114 | 0.26222 | 7.3 | 7.3 | 0 | ANNUAL | ALL | 1
| 455476 | 523114 | 0.29545 | 6.82 | 6.82 | 0 | ANNUAL | ALL | 1
| 455576 | 523114 | 0.33316 | 6 | 6 | 0 | ANNUAL | ALL | 1
| 455676 | 523114 | 0.37413 | 4.76 | 4.76 | 0 | ANNUAL | ALL | 1
| 455776 | 523114 | 0.41876 | 5.75 | 5.75 | 0 | ANNUAL | ALL | 1
| 455876 | 523114 | 0.46094 | 4.23 | 10 | 0 | ANNUAL | ALL | 1
| 455976 | 523114 | 0.50786 | 9.39 | 9.39 | 0 | ANNUAL | ALL | 1
| 456076 | 523114 | 0.54493 | 9.18 | 10 | 0 | ANNUAL | ALL | 1
| 456176 | 523114 | 0.57391 | 7.07 | 22 | 0 | ANNUAL | ALL | 1
| 456276 | 523114 | 0.60567 | 11.15 | 21 | 0 | ANNUAL | ALL | 1
| 456376 | 523114 | 0.6243 | 10 | 16 | 0 | ANNUAL | ALL | 1
| 456476 | 523114 | 0.64276 | 12.15 | 17 | 0 | ANNUAL | ALL | 1
| 456576 | 523114 | 0.65272 | 12.03 | 12.03 | 0 | ANNUAL | ALL | 1
| 456676 | 523114 | 0.65602 | 10.74 | 10.74 | 0 | ANNUAL | ALL | 1
| 456776 | 523114 | 0.65242 | 8.01 | 12 | 0 | ANNUAL | ALL | 1
| 456876 | 523114 | 0.65348 | 10.79 | 10.79 | 0 | ANNUAL | ALL | 1
| 456976 | 523114 | 0.64422 | 9.8 | 9.8 | 0 | ANNUAL | ALL | 1
| 457076 | 523114 | 0.62935 | 7.43 | 7.43 | 0 | ANNUAL | ALL | 1
| 457176 | 523114 | 0.61596 | 7.73 | 7.73 | 0 | ANNUAL | ALL | 1
| 457276 | 523114 | 0.597 | 5.21 | 6 | 0 | ANNUAL | ALL | 1
| 457376 | 523114 | 0.57984 | 4.13 | 11 | 0 | ANNUAL | ALL | 1
| 457476 | 523114 | 0.56374 | 3.28 | 8 | 0 | ANNUAL | ALL | 1
| 457576 | 523114 | 0.55081 | 3.77 | 10 | 0 | ANNUAL | ALL | 1
| 457676 | 523114 | 0.54249 | 6.5 | 11 | 0 | ANNUAL | ALL | 1
| 457776 | 523114 | 0.53355 | 6.76 | 9 | 0 | ANNUAL | ALL | 1
| 457876 | 523114 | 0.52793 | 7.98 | 7.98 | 0 | ANNUAL | ALL | 1
| 457976 | 523114 | 0.52215 | 7.36 | 7.36 | 0 | ANNUAL | ALL | 1
| 458076 | 523114 | 0.51919 | 7.85 | 9 | 0 | ANNUAL | ALL | 1
| 458176 | 523114 | 0.51475 | 6 | 11 | 0 | ANNUAL | ALL | 1
| 458276 | 523114 | 0.51298 | 6 | 8 | 0 | ANNUAL | ALL | 1
| 458376 | 523114 | 0.51411 | 8.48 | 8.48 | 0 | ANNUAL | ALL | 1
| 458476 | 523114 | 0.51202 | 8.21 | 9 | 0 | ANNUAL | ALL | 1
| 458576 | 523114 | 0.51059 | 8.99 | 8.99 | 0 | ANNUAL | ALL | 1
| 458676 | 523114 | 0.50792 | 9.24 | 9.24 | 0 | ANNUAL | ALL | 1
| 458776 | 523114 | 0.50485 | 9.8 | 9.8 | 0 | ANNUAL | ALL | 1
| 458876 | 523114 | 0.49981 | 9.13 | 11 | 0 | ANNUAL | ALL | 1
| 458976 | 523114 | 0.49463 | 8.91 | 12 | 0 | ANNUAL | ALL | 1
| 459076 | 523114 | 0.49016 | 10.02 | 10.02 | 0 | ANNUAL | ALL | 1
| 459176 | 523114 | 0.48471 | 10.64 | 10.64 | 0 | ANNUAL | ALL | 1
| 459276 | 523114 | 0.47771 | 10 | 11 | 0 | ANNUAL | ALL | 1
| 459376 | 523114 | 0.47031 | 9.24 | 13 | 0 | ANNUAL | ALL | 1
| 459476 | 523114 | 0.4661 | 12.64 | 12.64 | 0 | ANNUAL | ALL | 1
| 459576 | 523114 | 0.4582 | 12 | 14 | 0 | ANNUAL | ALL | 1
| 459676 | 523114 | 0.44894 | 9.8 | 12 | 0 | ANNUAL | ALL | 1
| 459776 | 523114 | 0.44271 | 11.79 | 11.79 | 0 | ANNUAL | ALL | 1
| 459876 | 523114 | 0.43441 | 11.24 | 12 | 0 | ANNUAL | ALL | 1
| 459976 | 523114 | 0.42624 | 11.03 | 12 | 0 | ANNUAL | ALL | 1
| 460076 | 523114 | 0.41786 | 10.64 | 10.64 | 0 | ANNUAL | ALL | 1
| 460176 | 523114 | 0.40959 | 10.48 | 14 | 0 | ANNUAL | ALL | 1
| 460276 | 523114 | 0.40297 | 13 | 14 | 0 | ANNUAL | ALL | 1
| 460376 | 523114 | 0.39437 | 12.43 | 12.43 | 0 | ANNUAL | ALL | 1
| 460476 | 523114 | 0.38602 | 12.21 | 15 | 0 | ANNUAL | ALL | 1
| 460576 | 523114 | 0.37676 | 10.24 | 16 | 0 | ANNUAL | ALL | 1
| 460676 | 523114 | 0.37078 | 14 | 16 | 0 | ANNUAL | ALL | 1
| 460776 | 523114 | 0.36276 | 13.94 | 13.94 | 0 | ANNUAL | ALL | 1
| 460876 | 523114 | 0.35393 | 12.03 | 14 | 0 | ANNUAL | ALL | 1
| 460976 | 523114 | 0.34674 | 12.92 | 15 | 0 | ANNUAL | ALL | 1
| 461076 | 523114 | 0.3393 | 13 | 16 | 0 | ANNUAL | ALL | 1
| 461176 | 523114 | 0.33251 | 14 | 15 | 0 | ANNUAL | ALL | 1
| 461276 | 523114 | 0.32543 | 14 | 14 | 0 | ANNUAL | ALL | 1
| 461376 | 523114 | 0.31858 | 14 | 14 | 0 | ANNUAL | ALL | 1
| 461476 | 523114 | 0.31196 | 14 | 16 | 0 | ANNUAL | ALL | 1
| 461576 | 523114 | 0.30513 | 13 | 16 | 0 | ANNUAL | ALL | 1
| 461676 | 523114 | 0.29941 | 14 | 16 | 0 | ANNUAL | ALL | 1
| 461776 | 523114 | 0.29306 | 13 | 15 | 0 | ANNUAL | ALL | 1
| 461876 | 523114 | 0.28723 | 12.64 | 12.64 | 0 | ANNUAL | ALL | 1
| 461976 | 523114 | 0.28151 | 12 | 14 | 0 | ANNUAL | ALL | 1
| 462076 | 523114 | 0.27667 | 13 | 13 | 0 | ANNUAL | ALL | 1
| 462176 | 523114 | 0.2716 | 12.92 | 12.92 | 0 | ANNUAL | ALL | 1
| 462276 | 523114 | 0.26715 | 13.94 | 13.94 | 0 | ANNUAL | ALL | 1
| 462376 | 523114 | 0.26213 | 13 | 15 | 0 | ANNUAL | ALL | 1
| 462476 | 523114 | 0.25771 | 13.13 | 15 | 0 | ANNUAL | ALL | 1
| 462576 | 523114 | 0.25337 | 13 | 14 | 0 | ANNUAL | ALL | 1
| 462676 | 523114 | 0.24925 | 13 | 14 | 0 | ANNUAL | ALL | 1
| 462776 | 523114 | 0.24548 | 13.5 | 13.5 | 0 | ANNUAL | ALL | 1
| 462876 | 523114 | 0.24149 | 13 | 14 | 0 | ANNUAL | ALL | 1
| 462976 | 523114 | 0.23784 | 12.99 | 16 | 0 | ANNUAL | ALL | 1
| 463076 | 523114 | 0.23426 | 12.79 | 17 | 0 | ANNUAL | ALL | 1
| 463176 | 523114 | 0.23106 | 13.3 | 17 | 0 | ANNUAL | ALL | 1
| 463276 | 523114 | 0.22799 | 13.78 | 15 | 0 | ANNUAL | ALL | 1
| 463376 | 523114 | 0.2234 | 9.64 | 15 | 0 | ANNUAL | ALL | 1
| 463476 | 523114 | 0.21852 | 3.85 | 16 | 0 | ANNUAL | ALL | 1
| 463576 | 523114 | 0.21493 | 1.53 | 16 | 0 | ANNUAL | ALL | 1
| 463676 | 523114 | 0.21168 | 0 | 17 | 0 | ANNUAL | ALL | 1
| 463776 | 523114 | 0.20898 | 0 | 18 | 0 | ANNUAL | ALL | 1
| 463876 | 523114 | 0.20636 | 0 | 22 | 0 | ANNUAL | ALL | 1
| 463976 | 523114 | 0.20382 | 0 | 22 | 0 | ANNUAL | ALL | 1
| 448976 | 523214 | 0.07236 | -0.09 | 4 | 0 | ANNUAL | ALL | 1
| 449076 | 523214 | 0.07352 | 3.7 | 3.7 | 0 | ANNUAL | ALL | 1
| 449176 | 523214 | 0.07406 | 0.02 | 8 | 0 | ANNUAL | ALL | 1
| 449276 | 523214 | 0.07527 | 3.91 | 6 | 0 | ANNUAL | ALL | 1
| 449376 | 523214 | 0.07591 | 1 | 1 | 0 | ANNUAL | ALL | 1
| 449476 | 523214 | 0.07691 | 2.03 | 5 | 0 | ANNUAL | ALL | 1
| 449576 | 523214 | 0.07797 | 3.36 | 3.36 | 0 | ANNUAL | ALL | 1
| 449676 | 523214 | 0.07901 | 4.24 | 4.24 | 0 | ANNUAL | ALL | 1
| 449776 | 523214 | 0.08016 | 6 | 6 | 0 | ANNUAL | ALL | 1
| 449876 | 523214 | 0.08094 | 3.8 | 3.8 | 0 | ANNUAL | ALL | 1
| 449976 | 523214 | 0.08188 | 3 | 3 | 0 | ANNUAL | ALL | 1
| 450076 | 523214 | 0.08296 | 3.46 | 5 | 0 | ANNUAL | ALL | 1
| 450176 | 523214 | 0.08402 | 3.46 | 3.46 | 0 | ANNUAL | ALL | 1
| 450276 | 523214 | 0.08505 | 3 | 7 | 0 | ANNUAL | ALL | 1
| 450376 | 523214 | 0.08609 | 2.53 | 4 | 0 | ANNUAL | ALL | 1
| 450476 | 523214 | 0.08711 | 1.65 | 1.65 | 0 | ANNUAL | ALL | 1
| 450576 | 523214 | 0.08839 | 3 | 3 | 0 | ANNUAL | ALL | 1
| 450676 | 523214 | 0.08961 | 3.56 | 3.56 | 0 | ANNUAL | ALL | 1
| 450776 | 523214 | 0.09066 | 2.54 | 2.54 | 0 | ANNUAL | ALL | 1
| 450876 | 523214 | 0.09178 | 2 | 2 | 0 | ANNUAL | ALL | 1
| 450976 | 523214 | 0.09298 | 2.01 | 7 | 0 | ANNUAL | ALL | 1
| 451076 | 523214 | 0.09414 | 1.64 | 1.64 | 0 | ANNUAL | ALL | 1
| 451176 | 523214 | 0.09528 | 1 | 1 | 0 | ANNUAL | ALL | 1
| 451276 | 523214 | 0.09651 | 1 | 1 | 0 | ANNUAL | ALL | 1
| 451376 | 523214 | 0.09801 | 3.2 | 3.2 | 0 | ANNUAL | ALL | 1
| 451476 | 523214 | 0.0998 | 7.31 | 7.31 | 0 | ANNUAL | ALL | 1
| 451576 | 523214 | 0.10102 | 7.01 | 7.01 | 0 | ANNUAL | ALL | 1
| 451676 | 523214 | 0.10257 | 9.09 | 9.09 | 0 | ANNUAL | ALL | 1
| 451776 | 523214 | 0.10343 | 6.23 | 6.23 | 0 | ANNUAL | ALL | 1
| 451876 | 523214 | 0.10384 | 0 | 0 | 0 | ANNUAL | ALL | 1
| 451976 | 523214 | 0.10508 | 0 | 0 | 0 | ANNUAL | ALL | 1
| 452076 | 523214 | 0.10631 | 0 | 0 | 0 | ANNUAL | ALL | 1
| 452176 | 523214 | 0.10755 | 0.13 | 10 | 0 | ANNUAL | ALL | 1
| 452276 | 523214 | 0.10958 | 5.94 | 9 | 0 | ANNUAL | ALL | 1
| 452376 | 523214 | 0.11107 | 7.95 | 7.95 | 0 | ANNUAL | ALL | 1
| 452476 | 523214 | 0.11193 | 6.03 | 6.03 | 0 | ANNUAL | ALL | 1
| 452576 | 523214 | 0.1134 | 8.46 | 8.46 | 0 | ANNUAL | ALL | 1
| 452676 | 523214 | 0.1142 | 6.93 | 6.93 | 0 | ANNUAL | ALL | 1
| 452776 | 523214 | 0.11477 | 4.46 | 4.46 | 0 | ANNUAL | ALL | 1
| 452876 | 523214 | 0.11559 | 4.2 | 10 | 0 | ANNUAL | ALL | 1
| 452976 | 523214 | 0.11666 | 6.17 | 6.17 | 0 | ANNUAL | ALL | 1
| 453076 | 523214 | 0.1172 | 5.47 | 9 | 0 | ANNUAL | ALL | 1
| 453176 | 523214 | 0.11793 | 6.64 | 6.64 | 0 | ANNUAL | ALL | 1
| 453276 | 523214 | 0.11774 | 2.62 | 9 | 0 | ANNUAL | ALL | 1
| 453376 | 523214 | 0.11861 | 6.01 | 15 | 0 | ANNUAL | ALL | 1
| 453476 | 523214 | 0.11862 | 4.26 | 15 | 0 | ANNUAL | ALL | 1
| 453576 | 523214 | 0.11849 | 1.54 | 1.54 | 0 | ANNUAL | ALL | 1
| 453676 | 523214 | 0.11872 | 1 | 1 | 0 | ANNUAL | ALL | 1
| 453776 | 523214 | 0.11913 | 1 | 12 | 0 | ANNUAL | ALL | 1
| 453876 | 523214 | 0.11959 | 0 | 12 | 0 | ANNUAL | ALL | 1
| 453976 | 523214 | 0.12096 | 3.54 | 12 | 0 | ANNUAL | ALL | 1
| 454076 | 523214 | 0.12249 | 5.27 | 5.27 | 0 | ANNUAL | ALL | 1
| 454176 | 523214 | 0.12433 | 5.59 | 5.59 | 0 | ANNUAL | ALL | 1
| 454276 | 523214 | 0.12697 | 6.97 | 6.97 | 0 | ANNUAL | ALL | 1
| 454376 | 523214 | 0.13001 | 5.87 | 5.87 | 0 | ANNUAL | ALL | 1
| 454476 | 523214 | 0.13421 | 6.28 | 6.28 | 0 | ANNUAL | ALL | 1
| 454576 | 523214 | 0.139 | 3.42 | 3.42 | 0 | ANNUAL | ALL | 1
| 454676 | 523214 | 0.145 | 0.05 | 11 | 0 | ANNUAL | ALL | 1
| 454776 | 523214 | 0.15407 | 4.85 | 13 | 0 | ANNUAL | ALL | 1
| 454876 | 523214 | 0.1644 | 5.2 | 13 | 0 | ANNUAL | ALL | 1
| 454976 | 523214 | 0.17723 | 5.46 | 12 | 0 | ANNUAL | ALL | 1
| 455076 | 523214 | 0.19301 | 5.3 | 5.3 | 0 | ANNUAL | ALL | 1
| 455176 | 523214 | 0.21253 | 5.47 | 5.47 | 0 | ANNUAL | ALL | 1
| 455276 | 523214 | 0.23676 | 7 | 7 | 0 | ANNUAL | ALL | 1
| 455376 | 523214 | 0.26437 | 5.38 | 5.38 | 0 | ANNUAL | ALL | 1
| 455476 | 523214 | 0.29748 | 5.98 | 5.98 | 0 | ANNUAL | ALL | 1
| 455576 | 523214 | 0.33474 | 6.46 | 6.46 | 0 | ANNUAL | ALL | 1
| 455676 | 523214 | 0.37505 | 6.86 | 6.86 | 0 | ANNUAL | ALL | 1
| 455776 | 523214 | 0.41734 | 7.93 | 7.93 | 0 | ANNUAL | ALL | 1
| 455876 | 523214 | 0.45545 | 5.17 | 8 | 0 | ANNUAL | ALL | 1
| 455976 | 523214 | 0.49436 | 6.15 | 8 | 0 | ANNUAL | ALL | 1
| 456076 | 523214 | 0.53788 | 14 | 14 | 0 | ANNUAL | ALL | 1
| 456176 | 523214 | 0.55962 | 8.11 | 10 | 0 | ANNUAL | ALL | 1
| 456276 | 523214 | 0.58185 | 6.91 | 21 | 0 | ANNUAL | ALL | 1
| 456376 | 523214 | 0.60501 | 10.03 | 10.03 | 0 | ANNUAL | ALL | 1
| 456476 | 523214 | 0.62067 | 11 | 17 | 0 | ANNUAL | ALL | 1
| 456576 | 523214 | 0.62967 | 10.46 | 14 | 0 | ANNUAL | ALL | 1
| 456676 | 523214 | 0.63454 | 9.97 | 9.97 | 0 | ANNUAL | ALL | 1
| 456776 | 523214 | 0.63729 | 10.74 | 10.74 | 0 | ANNUAL | ALL | 1
| 456876 | 523214 | 0.63632 | 11.7 | 11.7 | 0 | ANNUAL | ALL | 1
| 456976 | 523214 | 0.62355 | 7.52 | 7.52 | 0 | ANNUAL | ALL | 1
| 457076 | 523214 | 0.61082 | 5.36 | 5.36 | 0 | ANNUAL | ALL | 1
| 457176 | 523214 | 0.60759 | 11.7 | 11.7 | 0 | ANNUAL | ALL | 1
| 457276 | 523214 | 0.58812 | 8.06 | 8.06 | 0 | ANNUAL | ALL | 1
| 457376 | 523214 | 0.56986 | 5.46 | 5.46 | 0 | ANNUAL | ALL | 1
| 457476 | 523214 | 0.55396 | 4.3 | 4.3 | 0 | ANNUAL | ALL | 1
| 457576 | 523214 | 0.53868 | 2.56 | 12 | 0 | ANNUAL | ALL | 1
| 457676 | 523214 | 0.53053 | 5.65 | 12 | 0 | ANNUAL | ALL | 1
| 457776 | 523214 | 0.5213 | 6 | 6 | 0 | ANNUAL | ALL | 1
| 457876 | 523214 | 0.51542 | 7.54 | 7.54 | 0 | ANNUAL | ALL | 1
| 457976 | 523214 | 0.51284 | 10.36 | 10.36 | 0 | ANNUAL | ALL | 1
| 458076 | 523214 | 0.50718 | 8.99 | 8.99 | 0 | ANNUAL | ALL | 1
| 458176 | 523214 | 0.50317 | 8 | 8 | 0 | ANNUAL | ALL | 1
| 458276 | 523214 | 0.50133 | 8.29 | 8.29 | 0 | ANNUAL | ALL | 1
| 458376 | 523214 | 0.49959 | 8.32 | 8.32 | 0 | ANNUAL | ALL | 1
| 458476 | 523214 | 0.499 | 9.46 | 9.46 | 0 | ANNUAL | ALL | 1
| 458576 | 523214 | 0.49689 | 9.47 | 9.47 | 0 | ANNUAL | ALL | 1
| 458676 | 523214 | 0.49496 | 10.17 | 10.17 | 0 | ANNUAL | ALL | 1
| 458776 | 523214 | 0.48955 | 8.04 | 10 | 0 | ANNUAL | ALL | 1
| 458876 | 523214 | 0.4869 | 9.29 | 12 | 0 | ANNUAL | ALL | 1
| 458976 | 523214 | 0.48195 | 8.83 | 11 | 0 | ANNUAL | ALL | 1
| 459076 | 523214 | 0.47755 | 9.54 | 11 | 0 | ANNUAL | ALL | 1
| 459176 | 523214 | 0.47275 | 10.36 | 10.36 | 0 | ANNUAL | ALL | 1
| 459276 | 523214 | 0.46704 | 10.62 | 12 | 0 | ANNUAL | ALL | 1
| 459376 | 523214 | 0.46108 | 11 | 11 | 0 | ANNUAL | ALL | 1
| 459476 | 523214 | 0.45533 | 12 | 12 | 0 | ANNUAL | ALL | 1
| 459576 | 523214 | 0.44876 | 12.32 | 12.32 | 0 | ANNUAL | ALL | 1
| 459676 | 523214 | 0.44144 | 11.94 | 11.94 | 0 | ANNUAL | ALL | 1
| 459776 | 523214 | 0.4324 | 9.38 | 9.38 | 0 | ANNUAL | ALL | 1
| 459876 | 523214 | 0.42766 | 12.94 | 12.94 | 0 | ANNUAL | ALL | 1
| 459976 | 523214 | 0.41916 | 11.44 | 11.44 | 0 | ANNUAL | ALL | 1
| 460076 | 523214 | 0.41177 | 11.64 | 11.64 | 0 | ANNUAL | ALL | 1
| 460176 | 523214 | 0.40131 | 7.06 | 14 | 0 | ANNUAL | ALL | 1
| 460276 | 523214 | 0.39677 | 12.03 | 12.03 | 0 | ANNUAL | ALL | 1
| 460376 | 523214 | 0.3888 | 11.54 | 11.54 | 0 | ANNUAL | ALL | 1
| 460476 | 523214 | 0.38107 | 11.46 | 13 | 0 | ANNUAL | ALL | 1
| 460576 | 523214 | 0.37314 | 10.96 | 14 | 0 | ANNUAL | ALL | 1
| 460676 | 523214 | 0.36691 | 13.46 | 13.46 | 0 | ANNUAL | ALL | 1
| 460776 | 523214 | 0.35845 | 11.76 | 15 | 0 | ANNUAL | ALL | 1
| 460876 | 523214 | 0.35139 | 12.47 | 16 | 0 | ANNUAL | ALL | 1
| 460976 | 523214 | 0.34392 | 12.17 | 14 | 0 | ANNUAL | ALL | 1
| 461076 | 523214 | 0.33784 | 14.38 | 14.38 | 0 | ANNUAL | ALL | 1
| 461176 | 523214 | 0.32988 | 12.46 | 15 | 0 | ANNUAL | ALL | 1
| 461276 | 523214 | 0.3233 | 13 | 15 | 0 | ANNUAL | ALL | 1
| 461376 | 523214 | 0.31728 | 14.38 | 14.38 | 0 | ANNUAL | ALL | 1
| 461476 | 523214 | 0.31088 | 14.54 | 14.54 | 0 | ANNUAL | ALL | 1
| 461576 | 523214 | 0.30438 | 14 | 14 | 0 | ANNUAL | ALL | 1
| 461676 | 523214 | 0.29827 | 13.86 | 13.86 | 0 | ANNUAL | ALL | 1
| 461776 | 523214 | 0.29249 | 14.01 | 14.01 | 0 | ANNUAL | ALL | 1
| 461876 | 523214 | 0.28687 | 14 | 14 | 0 | ANNUAL | ALL | 1
| 461976 | 523214 | 0.2814 | 13.86 | 13.86 | 0 | ANNUAL | ALL | 1
| 462076 | 523214 | 0.27562 | 12.44 | 12.44 | 0 | ANNUAL | ALL | 1
| 462176 | 523214 | 0.27044 | 12 | 14 | 0 | ANNUAL | ALL | 1
| 462276 | 523214 | 0.26574 | 12.32 | 12.32 | 0 | ANNUAL | ALL | 1
| 462376 | 523214 | 0.26154 | 13.46 | 13.46 | 0 | ANNUAL | ALL | 1
| 462476 | 523214 | 0.25714 | 13.64 | 13.64 | 0 | ANNUAL | ALL | 1
| 462576 | 523214 | 0.25248 | 12.62 | 14 | 0 | ANNUAL | ALL | 1
| 462676 | 523214 | 0.2483 | 12.44 | 12.44 | 0 | ANNUAL | ALL | 1
| 462776 | 523214 | 0.24455 | 13 | 13 | 0 | ANNUAL | ALL | 1
| 462876 | 523214 | 0.2404 | 12 | 12 | 0 | ANNUAL | ALL | 1
| 462976 | 523214 | 0.23624 | 10.52 | 16 | 0 | ANNUAL | ALL | 1
| 463076 | 523214 | 0.23293 | 11.07 | 15 | 0 | ANNUAL | ALL | 1
| 463176 | 523214 | 0.23063 | 14.08 | 14.08 | 0 | ANNUAL | ALL | 1
| 463276 | 523214 | 0.2259 | 9.83 | 17 | 0 | ANNUAL | ALL | 1
| 463376 | 523214 | 0.22066 | 3.11 | 17 | 0 | ANNUAL | ALL | 1
| 463476 | 523214 | 0.2168 | 0.14 | 16 | 0 | ANNUAL | ALL | 1
| 463576 | 523214 | 0.21388 | 0 | 15 | 0 | ANNUAL | ALL | 1
| 463676 | 523214 | 0.2111 | 0 | 16 | 0 | ANNUAL | ALL | 1
| 463776 | 523214 | 0.20841 | 0 | 17 | 0 | ANNUAL | ALL | 1
| 463876 | 523214 | 0.2058 | 0 | 17 | 0 | ANNUAL | ALL | 1
| 463976 | 523214 | 0.20329 | 0 | 0 | 0 | ANNUAL | ALL | 1
| 448976 | 523314 | 0.07259 | 2.17 | 2.17 | 0 | ANNUAL | ALL | 1
| 449076 | 523314 | 0.07347 | 2.73 | 2.73 | 0 | ANNUAL | ALL | 1
| 449176 | 523314 | 0.07409 | 0.27 | 6 | 0 | ANNUAL | ALL | 1
| 449276 | 523314 | 0.07515 | 2.53 | 2.53 | 0 | ANNUAL | ALL | 1
| 449376 | 523314 | 0.07608 | 3 | 3 | 0 | ANNUAL | ALL | 1
| 449476 | 523314 | 0.07706 | 3.85 | 3.85 | 0 | ANNUAL | ALL | 1
| 449576 | 523314 | 0.07799 | 4 | 4 | 0 | ANNUAL | ALL | 1
| 449676 | 523314 | 0.07896 | 4.35 | 4.35 | 0 | ANNUAL | ALL | 1
| 449776 | 523314 | 0.07998 | 4.97 | 4.97 | 0 | ANNUAL | ALL | 1
| 449876 | 523314 | 0.08083 | 3.64 | 3.64 | 0 | ANNUAL | ALL | 1
| 449976 | 523314 | 0.08176 | 3 | 3 | 0 | ANNUAL | ALL | 1
| 450076 | 523314 | 0.08286 | 3.9 | 3.9 | 0 | ANNUAL | ALL | 1
| 450176 | 523314 | 0.08396 | 4.52 | 4.52 | 0 | ANNUAL | ALL | 1
| 450276 | 523314 | 0.08494 | 3.91 | 3.91 | 0 | ANNUAL | ALL | 1
| 450376 | 523314 | 0.08601 | 4 | 4 | 0 | ANNUAL | ALL | 1
| 450476 | 523314 | 0.08698 | 2.97 | 2.97 | 0 | ANNUAL | ALL | 1
| 450576 | 523314 | 0.08836 | 5.57 | 5.57 | 0 | ANNUAL | ALL | 1
| 450676 | 523314 | 0.08919 | 3 | 3 | 0 | ANNUAL | ALL | 1
| 450776 | 523314 | 0.09028 | 2.8 | 2.8 | 0 | ANNUAL | ALL | 1
| 450876 | 523314 | 0.09131 | 1.86 | 1.86 | 0 | ANNUAL | ALL | 1
| 450976 | 523314 | 0.09237 | 1.12 | 7 | 0 | ANNUAL | ALL | 1
| 451076 | 523314 | 0.09362 | 1.96 | 4 | 0 | ANNUAL | ALL | 1
| 451176 | 523314 | 0.09469 | 1.27 | 1.27 | 0 | ANNUAL | ALL | 1
| 451276 | 523314 | 0.09581 | 1 | 1 | 0 | ANNUAL | ALL | 1
| 451376 | 523314 | 0.09746 | 4.92 | 4.92 | 0 | ANNUAL | ALL | 1
| 451476 | 523314 | 0.09883 | 6.41 | 6.41 | 0 | ANNUAL | ALL | 1
| 451576 | 523314 | 0.10022 | 7.88 | 7.88 | 0 | ANNUAL | ALL | 1
| 451676 | 523314 | 0.10115 | 6 | 6 | 0 | ANNUAL | ALL | 1
| 451776 | 523314 | 0.10189 | 2.73 | 2.73 | 0 | ANNUAL | ALL | 1
| 451876 | 523314 | 0.10269 | 0 | 0 | 0 | ANNUAL | ALL | 1
| 451976 | 523314 | 0.10384 | 0 | 0 | 0 | ANNUAL | ALL | 1
| 452076 | 523314 | 0.10498 | 0 | 0 | 0 | ANNUAL | ALL | 1
| 452176 | 523314 | 0.10625 | 1.09 | 4 | 0 | ANNUAL | ALL | 1
| 452276 | 523314 | 0.1085 | 9.13 | 9.13 | 0 | ANNUAL | ALL | 1
| 452376 | 523314 | 0.11027 | 13.61 | 13.61 | 0 | ANNUAL | ALL | 1
| 452476 | 523314 | 0.1104 | 7.86 | 7.86 | 0 | ANNUAL | ALL | 1
| 452576 | 523314 | 0.11169 | 10 | 10 | 0 | ANNUAL | ALL | 1
| 452676 | 523314 | 0.112 | 6.3 | 6.3 | 0 | ANNUAL | ALL | 1
| 452776 | 523314 | 0.11246 | 4.03 | 4.03 | 0 | ANNUAL | ALL | 1
| 452876 | 523314 | 0.11339 | 5.56 | 5.56 | 0 | ANNUAL | ALL | 1
| 452976 | 523314 | 0.11411 | 6.39 | 6.39 | 0 | ANNUAL | ALL | 1
| 453076 | 523314 | 0.11454 | 6.09 | 6.09 | 0 | ANNUAL | ALL | 1
| 453176 | 523314 | 0.11475 | 5 | 5 | 0 | ANNUAL | ALL | 1
| 453276 | 523314 | 0.11517 | 5.82 | 5.82 | 0 | ANNUAL | ALL | 1
| 453376 | 523314 | 0.11502 | 3.17 | 15 | 0 | ANNUAL | ALL | 1
| 453476 | 523314 | 0.11566 | 6.09 | 13 | 0 | ANNUAL | ALL | 1
| 453576 | 523314 | 0.11638 | 9.37 | 9.37 | 0 | ANNUAL | ALL | 1
| 453676 | 523314 | 0.11692 | 10.74 | 10.74 | 0 | ANNUAL | ALL | 1
| 453776 | 523314 | 0.11602 | 0.56 | 9 | 0 | ANNUAL | ALL | 1
| 453876 | 523314 | 0.11673 | 0 | 12 | 0 | ANNUAL | ALL | 1
| 453976 | 523314 | 0.11785 | 0 | 12 | 0 | ANNUAL | ALL | 1
| 454076 | 523314 | 0.11944 | 0.13 | 9 | 0 | ANNUAL | ALL | 1
| 454176 | 523314 | 0.12186 | 2.31 | 7 | 0 | ANNUAL | ALL | 1
| 454276 | 523314 | 0.12519 | 6 | 6 | 0 | ANNUAL | ALL | 1
| 454376 | 523314 | 0.12886 | 6.27 | 6.27 | 0 | ANNUAL | ALL | 1
| 454476 | 523314 | 0.13339 | 5.96 | 5.96 | 0 | ANNUAL | ALL | 1
| 454576 | 523314 | 0.13859 | 2.84 | 4 | 0 | ANNUAL | ALL | 1
| 454676 | 523314 | 0.14466 | -2.91 | 11 | 0 | ANNUAL | ALL | 1
| 454776 | 523314 | 0.15513 | 6.88 | 6.88 | 0 | ANNUAL | ALL | 1
| 454876 | 523314 | 0.16556 | 5.12 | 5.12 | 0 | ANNUAL | ALL | 1
| 454976 | 523314 | 0.1792 | 6.56 | 12 | 0 | ANNUAL | ALL | 1
| 455076 | 523314 | 0.19542 | 6.09 | 6.09 | 0 | ANNUAL | ALL | 1
| 455176 | 523314 | 0.2162 | 8.85 | 8.85 | 0 | ANNUAL | ALL | 1
| 455276 | 523314 | 0.23918 | 6.08 | 6.08 | 0 | ANNUAL | ALL | 1
| 455376 | 523314 | 0.26773 | 7.09 | 7.09 | 0 | ANNUAL | ALL | 1
| 455476 | 523314 | 0.29984 | 6.76 | 6.76 | 0 | ANNUAL | ALL | 1
| 455576 | 523314 | 0.33588 | 7.24 | 7.24 | 0 | ANNUAL | ALL | 1
| 455676 | 523314 | 0.37449 | 7.91 | 7.91 | 0 | ANNUAL | ALL | 1
| 455776 | 523314 | 0.41264 | 7 | 7 | 0 | ANNUAL | ALL | 1
| 455876 | 523314 | 0.45088 | 7.52 | 7.52 | 0 | ANNUAL | ALL | 1
| 455976 | 523314 | 0.48437 | 6 | 10 | 0 | ANNUAL | ALL | 1
| 456076 | 523314 | 0.51568 | 6.24 | 9 | 0 | ANNUAL | ALL | 1
| 456176 | 523314 | 0.54247 | 6.44 | 10 | 0 | ANNUAL | ALL | 1
| 456276 | 523314 | 0.56665 | 8.22 | 11 | 0 | ANNUAL | ALL | 1
| 456376 | 523314 | 0.58521 | 8.98 | 8.98 | 0 | ANNUAL | ALL | 1
| 456476 | 523314 | 0.60005 | 10 | 13 | 0 | ANNUAL | ALL | 1
| 456576 | 523314 | 0.61252 | 12 | 12 | 0 | ANNUAL | ALL | 1
| 456676 | 523314 | 0.61391 | 9 | 12 | 0 | ANNUAL | ALL | 1
| 456776 | 523314 | 0.61937 | 11.28 | 11.28 | 0 | ANNUAL | ALL | 1
| 456876 | 523314 | 0.62086 | 13.3 | 13.3 | 0 | ANNUAL | ALL | 1
| 456976 | 523314 | 0.61065 | 9.97 | 9.97 | 0 | ANNUAL | ALL | 1
| 457076 | 523314 | 0.59666 | 5.96 | 8 | 0 | ANNUAL | ALL | 1
| 457176 | 523314 | 0.59134 | 10.09 | 10.09 | 0 | ANNUAL | ALL | 1
| 457276 | 523314 | 0.5784 | 10.14 | 10.14 | 0 | ANNUAL | ALL | 1
| 457376 | 523314 | 0.55576 | 3.12 | 3.12 | 0 | ANNUAL | ALL | 1
| 457476 | 523314 | 0.54469 | 5.43 | 5.43 | 0 | ANNUAL | ALL | 1
| 457576 | 523314 | 0.53427 | 7.73 | 7.73 | 0 | ANNUAL | ALL | 1
| 457676 | 523314 | 0.52058 | 5.92 | 5.92 | 0 | ANNUAL | ALL | 1
| 457776 | 523314 | 0.50972 | 4.96 | 7 | 0 | ANNUAL | ALL | 1
| 457876 | 523314 | 0.50295 | 6.12 | 8 | 0 | ANNUAL | ALL | 1
| 457976 | 523314 | 0.4987 | 8 | 8 | 0 | ANNUAL | ALL | 1
| 458076 | 523314 | 0.49403 | 8 | 8 | 0 | ANNUAL | ALL | 1
| 458176 | 523314 | 0.48771 | 5.12 | 5.12 | 0 | ANNUAL | ALL | 1
| 458276 | 523314 | 0.48489 | 4.8 | 4.8 | 0 | ANNUAL | ALL | 1
| 458376 | 523314 | 0.48403 | 5.96 | 9 | 0 | ANNUAL | ALL | 1
| 458476 | 523314 | 0.48323 | 7.03 | 7.03 | 0 | ANNUAL | ALL | 1
| 458576 | 523314 | 0.48323 | 9.04 | 9.04 | 0 | ANNUAL | ALL | 1
| 458676 | 523314 | 0.47993 | 8.12 | 8.12 | 0 | ANNUAL | ALL | 1
| 458776 | 523314 | 0.47695 | 8.03 | 11 | 0 | ANNUAL | ALL | 1
| 458876 | 523314 | 0.47356 | 8.12 | 8.12 | 0 | ANNUAL | ALL | 1
| 458976 | 523314 | 0.47002 | 8.7 | 8.7 | 0 | ANNUAL | ALL | 1
| 459076 | 523314 | 0.46566 | 8.97 | 8.97 | 0 | ANNUAL | ALL | 1
| 459176 | 523314 | 0.46091 | 9.36 | 9.36 | 0 | ANNUAL | ALL | 1
| 459276 | 523314 | 0.45652 | 10.65 | 10.65 | 0 | ANNUAL | ALL | 1
| 459376 | 523314 | 0.45022 | 10.12 | 10.12 | 0 | ANNUAL | ALL | 1
| 459476 | 523314 | 0.44435 | 10.44 | 13 | 0 | ANNUAL | ALL | 1
| 459576 | 523314 | 0.43845 | 11 | 11 | 0 | ANNUAL | ALL | 1
| 459676 | 523314 | 0.43193 | 11 | 11 | 0 | ANNUAL | ALL | 1
| 459776 | 523314 | 0.42526 | 11 | 11 | 0 | ANNUAL | ALL | 1
| 459876 | 523314 | 0.41916 | 12 | 12 | 0 | ANNUAL | ALL | 1
| 459976 | 523314 | 0.41208 | 11.76 | 11.76 | 0 | ANNUAL | ALL | 1
| 460076 | 523314 | 0.40435 | 10.64 | 10.64 | 0 | ANNUAL | ALL | 1
| 460176 | 523314 | 0.39718 | 10.45 | 10.45 | 0 | ANNUAL | ALL | 1
| 460276 | 523314 | 0.39101 | 11.97 | 11.97 | 0 | ANNUAL | ALL | 1
| 460376 | 523314 | 0.38325 | 10.96 | 13 | 0 | ANNUAL | ALL | 1
| 460476 | 523314 | 0.3757 | 10.3 | 12 | 0 | ANNUAL | ALL | 1
| 460576 | 523314 | 0.36786 | 9.06 | 9.06 | 0 | ANNUAL | ALL | 1
| 460676 | 523314 | 0.36158 | 10.64 | 14 | 0 | ANNUAL | ALL | 1
| 460776 | 523314 | 0.35454 | 10.73 | 15 | 0 | ANNUAL | ALL | 1
| 460876 | 523314 | 0.34866 | 13 | 13 | 0 | ANNUAL | ALL | 1
| 460976 | 523314 | 0.34141 | 12.44 | 12.44 | 0 | ANNUAL | ALL | 1
| 461076 | 523314 | 0.33481 | 13 | 13 | 0 | ANNUAL | ALL | 1
| 461176 | 523314 | 0.32761 | 12.03 | 15 | 0 | ANNUAL | ALL | 1
| 461276 | 523314 | 0.32156 | 13.2 | 13.2 | 0 | ANNUAL | ALL | 1
| 461376 | 523314 | 0.31464 | 12.12 | 14 | 0 | ANNUAL | ALL | 1
| 461476 | 523314 | 0.30882 | 13.15 | 13.15 | 0 | ANNUAL | ALL | 1
| 461576 | 523314 | 0.30309 | 14 | 14 | 0 | ANNUAL | ALL | 1
| 461676 | 523314 | 0.29717 | 14 | 14 | 0 | ANNUAL | ALL | 1
| 461776 | 523314 | 0.29102 | 13 | 13 | 0 | ANNUAL | ALL | 1
| 461876 | 523314 | 0.28532 | 12.6 | 12.6 | 0 | ANNUAL | ALL | 1
| 461976 | 523314 | 0.27975 | 12 | 12 | 0 | ANNUAL | ALL | 1
| 462076 | 523314 | 0.27426 | 11.12 | 13 | 0 | ANNUAL | ALL | 1
| 462176 | 523314 | 0.26965 | 12.04 | 12.04 | 0 | ANNUAL | ALL | 1
| 462276 | 523314 | 0.2651 | 12.7 | 14 | 0 | ANNUAL | ALL | 1
| 462376 | 523314 | 0.26021 | 11.97 | 11.97 | 0 | ANNUAL | ALL | 1
| 462476 | 523314 | 0.25549 | 11.2 | 13 | 0 | ANNUAL | ALL | 1
| 462576 | 523314 | 0.25151 | 12 | 12 | 0 | ANNUAL | ALL | 1
| 462676 | 523314 | 0.24741 | 12 | 12 | 0 | ANNUAL | ALL | 1
| 462776 | 523314 | 0.24348 | 12.04 | 14 | 0 | ANNUAL | ALL | 1
| 462876 | 523314 | 0.23934 | 11.04 | 13 | 0 | ANNUAL | ALL | 1
| 462976 | 523314 | 0.23538 | 10.07 | 14 | 0 | ANNUAL | ALL | 1
| 463076 | 523314 | 0.23173 | 9.61 | 15 | 0 | ANNUAL | ALL | 1
| 463176 | 523314 | 0.22698 | 5.28 | 14 | 0 | ANNUAL | ALL | 1
| 463276 | 523314 | 0.22223 | 0.12 | 17 | 0 | ANNUAL | ALL | 1
| 463376 | 523314 | 0.21911 | 0 | 17 | 0 | ANNUAL | ALL | 1
| 463476 | 523314 | 0.21613 | 0 | 15 | 0 | ANNUAL | ALL | 1
| 463576 | 523314 | 0.21326 | 0 | 15 | 0 | ANNUAL | ALL | 1
| 463676 | 523314 | 0.21048 | 0 | 12 | 0 | ANNUAL | ALL | 1
| 463776 | 523314 | 0.20781 | 0 | 0 | 0 | ANNUAL | ALL | 1
| 463876 | 523314 | 0.20522 | 0 | 0 | 0 | ANNUAL | ALL | 1
| 463976 | 523314 | 0.20272 | 0 | 0 | 0 | ANNUAL | ALL | 1
| 448976 | 523414 | 0.07257 | 1.86 | 1.86 | 0 | ANNUAL | ALL | 1
| 449076 | 523414 | 0.07343 | 2.45 | 4 | 0 | ANNUAL | ALL | 1
| 449176 | 523414 | 0.07433 | 3.21 | 3.21 | 0 | ANNUAL | ALL | 1
| 449276 | 523414 | 0.07527 | 4.21 | 4.21 | 0 | ANNUAL | ALL | 1
| 449376 | 523414 | 0.07627 | 5.63 | 5.63 | 0 | ANNUAL | ALL | 1
| 449476 | 523414 | 0.07701 | 4.02 | 4.02 | 0 | ANNUAL | ALL | 1
| 449576 | 523414 | 0.0778 | 2.87 | 2.87 | 0 | ANNUAL | ALL | 1
| 449676 | 523414 | 0.07894 | 5.15 | 5.15 | 0 | ANNUAL | ALL | 1
| 449776 | 523414 | 0.07984 | 4.77 | 6 | 0 | ANNUAL | ALL | 1
| 449876 | 523414 | 0.08069 | 3.77 | 3.77 | 0 | ANNUAL | ALL | 1
| 449976 | 523414 | 0.08166 | 3.7 | 3.7 | 0 | ANNUAL | ALL | 1
| 450076 | 523414 | 0.08271 | 4.41 | 4.41 | 0 | ANNUAL | ALL | 1
| 450176 | 523414 | 0.08361 | 3.43 | 3.43 | 0 | ANNUAL | ALL | 1
| 450276 | 523414 | 0.08456 | 2.79 | 2.79 | 0 | ANNUAL | ALL | 1
| 450376 | 523414 | 0.08561 | 3 | 3 | 0 | ANNUAL | ALL | 1
| 450476 | 523414 | 0.08663 | 2.87 | 2.87 | 0 | ANNUAL | ALL | 1
| 450576 | 523414 | 0.0877 | 3.06 | 3.06 | 0 | ANNUAL | ALL | 1
| 450676 | 523414 | 0.08875 | 2.97 | 2.97 | 0 | ANNUAL | ALL | 1
| 450776 | 523414 | 0.08955 | 0.44 | 2 | 0 | ANNUAL | ALL | 1
| 450876 | 523414 | 0.09094 | 3.21 | 3.21 | 0 | ANNUAL | ALL | 1
| 450976 | 523414 | 0.092 | 3.01 | 3.01 | 0 | ANNUAL | ALL | 1
| 451076 | 523414 | 0.09299 | 2.06 | 2.06 | 0 | ANNUAL | ALL | 1
| 451176 | 523414 | 0.09392 | 0.66 | 0.66 | 0 | ANNUAL | ALL | 1
| 451276 | 523414 | 0.09529 | 3 | 3 | 0 | ANNUAL | ALL | 1
| 451376 | 523414 | 0.0963 | 2.23 | 2.23 | 0 | ANNUAL | ALL | 1
| 451476 | 523414 | 0.09812 | 7.94 | 7.94 | 0 | ANNUAL | ALL | 1
| 451576 | 523414 | 0.09901 | 6.24 | 7 | 0 | ANNUAL | ALL | 1
| 451676 | 523414 | 0.10034 | 7.87 | 10 | 0 | ANNUAL | ALL | 1
| 451776 | 523414 | 0.10104 | 4.91 | 12 | 0 | ANNUAL | ALL | 1
| 451876 | 523414 | 0.10154 | 0.42 | 12 | 0 | ANNUAL | ALL | 1
| 451976 | 523414 | 0.10254 | 0 | 0 | 0 | ANNUAL | ALL | 1
| 452076 | 523414 | 0.10365 | 0.44 | 0.44 | 0 | ANNUAL | ALL | 1
| 452176 | 523414 | 0.10541 | 5.91 | 5.91 | 0 | ANNUAL | ALL | 1
| 452276 | 523414 | 0.10603 | 3.3 | 15 | 0 | ANNUAL | ALL | 1
| 452376 | 523414 | 0.1077 | 8.37 | 8.37 | 0 | ANNUAL | ALL | 1
| 452476 | 523414 | 0.10832 | 6.55 | 6.55 | 0 | ANNUAL | ALL | 1
| 452576 | 523414 | 0.10875 | 3.87 | 9 | 0 | ANNUAL | ALL | 1
| 452676 | 523414 | 0.10974 | 5.61 | 7 | 0 | ANNUAL | ALL | 1
| 452776 | 523414 | 0.11033 | 5.26 | 5.26 | 0 | ANNUAL | ALL | 1
| 452876 | 523414 | 0.11116 | 7.22 | 7.22 | 0 | ANNUAL | ALL | 1
| 452976 | 523414 | 0.1108 | 1.7 | 7 | 0 | ANNUAL | ALL | 1
| 453076 | 523414 | 0.11129 | 2.8 | 8 | 0 | ANNUAL | ALL | 1
| 453176 | 523414 | 0.11204 | 6.29 | 6.29 | 0 | ANNUAL | ALL | 1
| 453276 | 523414 | 0.11188 | 3.76 | 3.76 | 0 | ANNUAL | ALL | 1
| 453376 | 523414 | 0.11182 | 2.01 | 8 | 0 | ANNUAL | ALL | 1
| 453476 | 523414 | 0.11247 | 5.29 | 5.29 | 0 | ANNUAL | ALL | 1
| 453576 | 523414 | 0.11314 | 8.06 | 8.06 | 0 | ANNUAL | ALL | 1
| 453676 | 523414 | 0.11374 | 9.32 | 9.32 | 0 | ANNUAL | ALL | 1
| 453776 | 523414 | 0.11393 | 5.7 | 5.7 | 0 | ANNUAL | ALL | 1
| 453876 | 523414 | 0.11421 | 0 | 4 | 0 | ANNUAL | ALL | 1
| 453976 | 523414 | 0.1156 | 0 | 7 | 0 | ANNUAL | ALL | 1
| 454076 | 523414 | 0.11748 | 0 | 9 | 0 | ANNUAL | ALL | 1
| 454176 | 523414 | 0.11995 | 0 | 9 | 0 | ANNUAL | ALL | 1
| 454276 | 523414 | 0.12428 | 8.43 | 8.43 | 0 | ANNUAL | ALL | 1
| 454376 | 523414 | 0.12877 | 11.37 | 11.37 | 0 | ANNUAL | ALL | 1
| 454476 | 523414 | 0.13284 | 5.36 | 8 | 0 | ANNUAL | ALL | 1
| 454576 | 523414 | 0.13764 | -2.94 | 6 | 0 | ANNUAL | ALL | 1
| 454676 | 523414 | 0.14612 | 3.36 | 3.36 | 0 | ANNUAL | ALL | 1
| 454776 | 523414 | 0.15597 | 6.91 | 6.91 | 0 | ANNUAL | ALL | 1
| 454876 | 523414 | 0.16736 | 7.36 | 7.36 | 0 | ANNUAL | ALL | 1
| 454976 | 523414 | 0.18037 | 4.06 | 6 | 0 | ANNUAL | ALL | 1
| 455076 | 523414 | 0.19731 | 5 | 5 | 0 | ANNUAL | ALL | 1
| 455176 | 523414 | 0.21796 | 6.63 | 6.63 | 0 | ANNUAL | ALL | 1
| 455276 | 523414 | 0.24221 | 7.42 | 7.42 | 0 | ANNUAL | ALL | 1
| 455376 | 523414 | 0.271 | 9.4 | 9.4 | 0 | ANNUAL | ALL | 1
| 455476 | 523414 | 0.30087 | 6.03 | 6.03 | 0 | ANNUAL | ALL | 1
| 455576 | 523414 | 0.33639 | 8 | 8 | 0 | ANNUAL | ALL | 1
| 455676 | 523414 | 0.37241 | 7.7 | 7.7 | 0 | ANNUAL | ALL | 1
| 455776 | 523414 | 0.4081 | 6.79 | 8 | 0 | ANNUAL | ALL | 1
| 455876 | 523414 | 0.44251 | 6.15 | 6.15 | 0 | ANNUAL | ALL | 1
| 455976 | 523414 | 0.47514 | 6.57 | 6.57 | 0 | ANNUAL | ALL | 1
| 456076 | 523414 | 0.5042 | 7.02 | 14 | 0 | ANNUAL | ALL | 1
| 456176 | 523414 | 0.53016 | 8.29 | 8.29 | 0 | ANNUAL | ALL | 1
| 456276 | 523414 | 0.54911 | 7.09 | 11 | 0 | ANNUAL | ALL | 1
| 456376 | 523414 | 0.56321 | 5.27 | 12 | 0 | ANNUAL | ALL | 1
| 456476 | 523414 | 0.5759 | 5.36 | 12 | 0 | ANNUAL | ALL | 1
| 456576 | 523414 | 0.59091 | 9.79 | 11 | 0 | ANNUAL | ALL | 1
| 456676 | 523414 | 0.59849 | 11 | 11 | 0 | ANNUAL | ALL | 1
| 456776 | 523414 | 0.60184 | 11.56 | 11.56 | 0 | ANNUAL | ALL | 1
| 456876 | 523414 | 0.59552 | 7.64 | 15 | 0 | ANNUAL | ALL | 1
| 456976 | 523414 | 0.59145 | 7.66 | 7.66 | 0 | ANNUAL | ALL | 1
| 457076 | 523414 | 0.5878 | 10.22 | 10.22 | 0 | ANNUAL | ALL | 1
| 457176 | 523414 | 0.57339 | 6.7 | 14 | 0 | ANNUAL | ALL | 1
| 457276 | 523414 | 0.5691 | 12.39 | 12.39 | 0 | ANNUAL | ALL | 1
| 457376 | 523414 | 0.54893 | 6.64 | 6.64 | 0 | ANNUAL | ALL | 1
| 457476 | 523414 | 0.53383 | 4.85 | 4.85 | 0 | ANNUAL | ALL | 1
| 457576 | 523414 | 0.52208 | 5.58 | 5.58 | 0 | ANNUAL | ALL | 1
| 457676 | 523414 | 0.51 | 5 | 5 | 0 | ANNUAL | ALL | 1
| 457776 | 523414 | 0.50285 | 7.72 | 7.72 | 0 | ANNUAL | ALL | 1
| 457876 | 523414 | 0.49257 | 5.8 | 7 | 0 | ANNUAL | ALL | 1
| 457976 | 523414 | 0.48823 | 8.08 | 11 | 0 | ANNUAL | ALL | 1
| 458076 | 523414 | 0.48331 | 8.3 | 8.3 | 0 | ANNUAL | ALL | 1
| 458176 | 523414 | 0.47815 | 7 | 8 | 0 | ANNUAL | ALL | 1
| 458276 | 523414 | 0.47318 | 4.85 | 9 | 0 | ANNUAL | ALL | 1
| 458376 | 523414 | 0.47242 | 6.46 | 9 | 0 | ANNUAL | ALL | 1
| 458476 | 523414 | 0.47076 | 6.8 | 10 | 0 | ANNUAL | ALL | 1
| 458576 | 523414 | 0.46988 | 7.93 | 11 | 0 | ANNUAL | ALL | 1
| 458676 | 523414 | 0.46686 | 7.06 | 11 | 0 | ANNUAL | ALL | 1
| 458776 | 523414 | 0.46495 | 7.8 | 7.8 | 0 | ANNUAL | ALL | 1
| 458876 | 523414 | 0.46202 | 8 | 10 | 0 | ANNUAL | ALL | 1
| 458976 | 523414 | 0.45734 | 6.85 | 9 | 0 | ANNUAL | ALL | 1
| 459076 | 523414 | 0.45397 | 7.77 | 9 | 0 | ANNUAL | ALL | 1
| 459176 | 523414 | 0.44908 | 7.5 | 11 | 0 | ANNUAL | ALL | 1
| 459276 | 523414 | 0.44652 | 10.55 | 10.55 | 0 | ANNUAL | ALL | 1
| 459376 | 523414 | 0.4406 | 10.03 | 11 | 0 | ANNUAL | ALL | 1
| 459476 | 523414 | 0.43534 | 10.64 | 10.64 | 0 | ANNUAL | ALL | 1
| 459576 | 523414 | 0.43007 | 11.55 | 13 | 0 | ANNUAL | ALL | 1
| 459676 | 523414 | 0.42351 | 10.99 | 12 | 0 | ANNUAL | ALL | 1
| 459776 | 523414 | 0.41663 | 10.13 | 10.13 | 0 | ANNUAL | ALL | 1
| 459876 | 523414 | 0.41071 | 10.76 | 14 | 0 | ANNUAL | ALL | 1
| 459976 | 523414 | 0.40577 | 13 | 13 | 0 | ANNUAL | ALL | 1
| 460076 | 523414 | 0.39956 | 13.56 | 13.56 | 0 | ANNUAL | ALL | 1
| 460176 | 523414 | 0.39179 | 11.79 | 11.79 | 0 | ANNUAL | ALL | 1
| 460276 | 523414 | 0.38526 | 12 | 12 | 0 | ANNUAL | ALL | 1
| 460376 | 523414 | 0.37957 | 13.71 | 13.71 | 0 | ANNUAL | ALL | 1
| 460476 | 523414 | 0.37064 | 9.92 | 12 | 0 | ANNUAL | ALL | 1
| 460576 | 523414 | 0.36453 | 11.03 | 12 | 0 | ANNUAL | ALL | 1
| 460676 | 523414 | 0.35826 | 11.87 | 14 | 0 | ANNUAL | ALL | 1
| 460776 | 523414 | 0.35162 | 12 | 12 | 0 | ANNUAL | ALL | 1
| 460876 | 523414 | 0.34484 | 11.79 | 13 | 0 | ANNUAL | ALL | 1
| 460976 | 523414 | 0.33851 | 12.36 | 12.36 | 0 | ANNUAL | ALL | 1
| 461076 | 523414 | 0.3318 | 12 | 15 | 0 | ANNUAL | ALL | 1
| 461176 | 523414 | 0.32526 | 11.8 | 13 | 0 | ANNUAL | ALL | 1
| 461276 | 523414 | 0.31985 | 13.79 | 13.79 | 0 | ANNUAL | ALL | 1
| 461376 | 523414 | 0.31248 | 11.24 | 15 | 0 | ANNUAL | ALL | 1
| 461476 | 523414 | 0.30634 | 11.03 | 15 | 0 | ANNUAL | ALL | 1
| 461576 | 523414 | 0.30117 | 12.79 | 12.79 | 0 | ANNUAL | ALL | 1
| 461676 | 523414 | 0.29569 | 13.48 | 14 | 0 | ANNUAL | ALL | 1
| 461776 | 523414 | 0.28948 | 12 | 15 | 0 | ANNUAL | ALL | 1
| 461876 | 523414 | 0.28423 | 12.44 | 14 | 0 | ANNUAL | ALL | 1
| 461976 | 523414 | 0.27892 | 12.3 | 14 | 0 | ANNUAL | ALL | 1
| 462076 | 523414 | 0.27334 | 10.98 | 13 | 0 | ANNUAL | ALL | 1
| 462176 | 523414 | 0.26843 | 11 | 11 | 0 | ANNUAL | ALL | 1
| 462276 | 523414 | 0.26399 | 11.85 | 13 | 0 | ANNUAL | ALL | 1
| 462376 | 523414 | 0.25902 | 10.79 | 14 | 0 | ANNUAL | ALL | 1
| 462476 | 523414 | 0.25455 | 10.64 | 14 | 0 | ANNUAL | ALL | 1
| 462576 | 523414 | 0.25036 | 10.79 | 13 | 0 | ANNUAL | ALL | 1
| 462676 | 523414 | 0.24635 | 11.03 | 13 | 0 | ANNUAL | ALL | 1
| 462776 | 523414 | 0.24263 | 11.64 | 11.64 | 0 | ANNUAL | ALL | 1
| 462876 | 523414 | 0.23853 | 10.71 | 12 | 0 | ANNUAL | ALL | 1
| 462976 | 523414 | 0.23231 | 2.55 | 13 | 0 | ANNUAL | ALL | 1
| 463076 | 523414 | 0.22809 | 0 | 15 | 0 | ANNUAL | ALL | 1
| 463176 | 523414 | 0.22476 | 0 | 15 | 0 | ANNUAL | ALL | 1
| 463276 | 523414 | 0.22155 | 0 | 15 | 0 | ANNUAL | ALL | 1
| 463376 | 523414 | 0.21847 | 0 | 14 | 0 | ANNUAL | ALL | 1
| 463476 | 523414 | 0.2155 | 0 | 6 | 0 | ANNUAL | ALL | 1
| 463576 | 523414 | 0.21263 | 0 | 0 | 0 | ANNUAL | ALL | 1
| 463676 | 523414 | 0.20986 | 0 | 0 | 0 | ANNUAL | ALL | 1
| 463776 | 523414 | 0.20719 | 0 | 0 | 0 | ANNUAL | ALL | 1
| 463876 | 523414 | 0.20461 | 0 | 0 | 0 | ANNUAL | ALL | 1
| 463976 | 523414 | 0.20212 | 0 | 0 | 0 | ANNUAL | ALL | 1
| 448976 | 523514 | 0.07262 | 2.82 | 2.82 | 0 | ANNUAL | ALL | 1
| 449076 | 523514 | 0.0734 | 2.62 | 2.62 | 0 | ANNUAL | ALL | 1
| 449176 | 523514 | 0.0743 | 3.47 | 3.47 | 0 | ANNUAL | ALL | 1
| 449276 | 523514 | 0.07518 | 4 | 4 | 0 | ANNUAL | ALL | 1
| 449376 | 523514 | 0.07615 | 5.32 | 5.32 | 0 | ANNUAL | ALL | 1
| 449476 | 523514 | 0.0768 | 2.97 | 2.97 | 0 | ANNUAL | ALL | 1
| 449576 | 523514 | 0.07764 | 2.54 | 2.54 | 0 | ANNUAL | ALL | 1
| 449676 | 523514 | 0.07856 | 2.86 | 5 | 0 | ANNUAL | ALL | 1
| 449776 | 523514 | 0.07974 | 5.57 | 5.57 | 0 | ANNUAL | ALL | 1
| 449876 | 523514 | 0.08054 | 4.28 | 4.28 | 0 | ANNUAL | ALL | 1
| 449976 | 523514 | 0.08126 | 2 | 2 | 0 | ANNUAL | ALL | 1
| 450076 | 523514 | 0.08246 | 4.49 | 4.49 | 0 | ANNUAL | ALL | 1
| 450176 | 523514 | 0.08335 | 3.73 | 3.73 | 0 | ANNUAL | ALL | 1
| 450276 | 523514 | 0.08422 | 2.7 | 2.7 | 0 | ANNUAL | ALL | 1
| 450376 | 523514 | 0.08556 | 5.97 | 5.97 | 0 | ANNUAL | ALL | 1
| 450476 | 523514 | 0.08644 | 4.8 | 4.8 | 0 | ANNUAL | ALL | 1
| 450576 | 523514 | 0.0873 | 3.46 | 6 | 0 | ANNUAL | ALL | 1
| 450676 | 523514 | 0.08827 | 3.03 | 3.03 | 0 | ANNUAL | ALL | 1
| 450776 | 523514 | 0.08917 | 1.98 | 4 | 0 | ANNUAL | ALL | 1
| 450876 | 523514 | 0.09028 | 2.7 | 2.7 | 0 | ANNUAL | ALL | 1
| 450976 | 523514 | 0.09189 | 7.56 | 7.56 | 0 | ANNUAL | ALL | 1
| 451076 | 523514 | 0.09256 | 4.47 | 4.47 | 0 | ANNUAL | ALL | 1
| 451176 | 523514 | 0.09338 | 2.55 | 2.55 | 0 | ANNUAL | ALL | 1
| 451276 | 523514 | 0.0944 | 2.43 | 2.43 | 0 | ANNUAL | ALL | 1
| 451376 | 523514 | 0.09575 | 5.07 | 5.07 | 0 | ANNUAL | ALL | 1
| 451476 | 523514 | 0.09704 | 7.05 | 10 | 0 | ANNUAL | ALL | 1
| 451576 | 523514 | 0.09813 | 7.46 | 7.46 | 0 | ANNUAL | ALL | 1
| 451676 | 523514 | 0.09919 | 7.65 | 7.65 | 0 | ANNUAL | ALL | 1
| 451776 | 523514 | 0.10029 | 8.17 | 8.17 | 0 | ANNUAL | ALL | 1
| 451876 | 523514 | 0.10113 | 6.98 | 6.98 | 0 | ANNUAL | ALL | 1
| 451976 | 523514 | 0.10178 | 4.47 | 4.47 | 0 | ANNUAL | ALL | 1
| 452076 | 523514 | 0.10278 | 4.86 | 4.86 | 0 | ANNUAL | ALL | 1
| 452176 | 523514 | 0.10385 | 5.96 | 5.96 | 0 | ANNUAL | ALL | 1
| 452276 | 523514 | 0.10447 | 4.09 | 15 | 0 | ANNUAL | ALL | 1
| 452376 | 523514 | 0.10527 | 4 | 15 | 0 | ANNUAL | ALL | 1
| 452476 | 523514 | 0.10602 | 4 | 9 | 0 | ANNUAL | ALL | 1
| 452576 | 523514 | 0.10657 | 3.13 | 10 | 0 | ANNUAL | ALL | 1
| 452676 | 523514 | 0.1073 | 4.15 | 10 | 0 | ANNUAL | ALL | 1
| 452776 | 523514 | 0.10743 | 1.54 | 5 | 0 | ANNUAL | ALL | 1
| 452876 | 523514 | 0.10808 | 3.36 | 6 | 0 | ANNUAL | ALL | 1
| 452976 | 523514 | 0.10867 | 5.33 | 7 | 0 | ANNUAL | ALL | 1
| 453076 | 523514 | 0.10907 | 6.62 | 6.62 | 0 | ANNUAL | ALL | 1
| 453176 | 523514 | 0.10895 | 4.54 | 4.54 | 0 | ANNUAL | ALL | 1
| 453276 | 523514 | 0.10915 | 5 | 7 | 0 | ANNUAL | ALL | 1
| 453376 | 523514 | 0.10957 | 6.97 | 6.97 | 0 | ANNUAL | ALL | 1
| 453476 | 523514 | 0.10973 | 6.38 | 6.38 | 0 | ANNUAL | ALL | 1
| 453576 | 523514 | 0.1099 | 4.71 | 16 | 0 | ANNUAL | ALL | 1
| 453676 | 523514 | 0.11096 | 8.4 | 16 | 0 | ANNUAL | ALL | 1
| 453776 | 523514 | 0.11151 | 5.87 | 5.87 | 0 | ANNUAL | ALL | 1
| 453876 | 523514 | 0.11207 | 0.33 | 0.33 | 0 | ANNUAL | ALL | 1
| 453976 | 523514 | 0.11371 | 0 | 0 | 0 | ANNUAL | ALL | 1
| 454076 | 523514 | 0.11591 | 0 | 3 | 0 | ANNUAL | ALL | 1
| 454176 | 523514 | 0.11871 | 0 | 5 | 0 | ANNUAL | ALL | 1
| 454276 | 523514 | 0.12248 | 1.97 | 8 | 0 | ANNUAL | ALL | 1
| 454376 | 523514 | 0.12683 | 2.04 | 7 | 0 | ANNUAL | ALL | 1
| 454476 | 523514 | 0.13175 | -0.61 | 10 | 0 | ANNUAL | ALL | 1
| 454576 | 523514 | 0.13838 | 0.6 | 5 | 0 | ANNUAL | ALL | 1
| 454676 | 523514 | 0.14693 | 4.71 | 4.71 | 0 | ANNUAL | ALL | 1
| 454776 | 523514 | 0.15681 | 6.14 | 6.14 | 0 | ANNUAL | ALL | 1
| 454876 | 523514 | 0.16826 | 5.03 | 5.03 | 0 | ANNUAL | ALL | 1
| 454976 | 523514 | 0.18321 | 8.29 | 8.29 | 0 | ANNUAL | ALL | 1
| 455076 | 523514 | 0.19973 | 6 | 6 | 0 | ANNUAL | ALL | 1
| 455176 | 523514 | 0.22108 | 9.03 | 9.03 | 0 | ANNUAL | ALL | 1
| 455276 | 523514 | 0.24517 | 9.18 | 9.18 | 0 | ANNUAL | ALL | 1
| 455376 | 523514 | 0.27221 | 8 | 8 | 0 | ANNUAL | ALL | 1
| 455476 | 523514 | 0.30233 | 7 | 7 | 0 | ANNUAL | ALL | 1
| 455576 | 523514 | 0.33513 | 6.71 | 6.71 | 0 | ANNUAL | ALL | 1
| 455676 | 523514 | 0.3695 | 7 | 7 | 0 | ANNUAL | ALL | 1
| 455776 | 523514 | 0.4008 | 3.48 | 7 | 0 | ANNUAL | ALL | 1
| 455876 | 523514 | 0.43587 | 6.82 | 6.82 | 0 | ANNUAL | ALL | 1
| 455976 | 523514 | 0.46685 | 8.05 | 8.05 | 0 | ANNUAL | ALL | 1
| 456076 | 523514 | 0.49216 | 6.96 | 6.96 | 0 | ANNUAL | ALL | 1
| 456176 | 523514 | 0.51279 | 5.11 | 7 | 0 | ANNUAL | ALL | 1
| 456276 | 523514 | 0.53277 | 6.17 | 9 | 0 | ANNUAL | ALL | 1
| 456376 | 523514 | 0.54901 | 6.98 | 10 | 0 | ANNUAL | ALL | 1
| 456476 | 523514 | 0.55703 | 3.64 | 12 | 0 | ANNUAL | ALL | 1
| 456576 | 523514 | 0.56793 | 5.37 | 12 | 0 | ANNUAL | ALL | 1
| 456676 | 523514 | 0.58109 | 11.03 | 11.03 | 0 | ANNUAL | ALL | 1
| 456776 | 523514 | 0.58167 | 9.28 | 15 | 0 | ANNUAL | ALL | 1
| 456876 | 523514 | 0.5792 | 7.53 | 15 | 0 | ANNUAL | ALL | 1
| 456976 | 523514 | 0.57285 | 5.03 | 10 | 0 | ANNUAL | ALL | 1
| 457076 | 523514 | 0.57259 | 9.54 | 9.54 | 0 | ANNUAL | ALL | 1
| 457176 | 523514 | 0.55967 | 6.06 | 14 | 0 | ANNUAL | ALL | 1
| 457276 | 523514 | 0.54914 | 5.97 | 15 | 0 | ANNUAL | ALL | 1
| 457376 | 523514 | 0.53654 | 5.18 | 5.18 | 0 | ANNUAL | ALL | 1
| 457476 | 523514 | 0.52307 | 4 | 6 | 0 | ANNUAL | ALL | 1
| 457576 | 523514 | 0.51019 | 3.1 | 9 | 0 | ANNUAL | ALL | 1
| 457676 | 523514 | 0.50156 | 5.62 | 5.62 | 0 | ANNUAL | ALL | 1
| 457776 | 523514 | 0.49329 | 7.32 | 7.32 | 0 | ANNUAL | ALL | 1
| 457876 | 523514 | 0.48442 | 6.98 | 6.98 | 0 | ANNUAL | ALL | 1
| 457976 | 523514 | 0.47754 | 7.09 | 7.09 | 0 | ANNUAL | ALL | 1
| 458076 | 523514 | 0.4714 | 6.46 | 8 | 0 | ANNUAL | ALL | 1
| 458176 | 523514 | 0.46858 | 8 | 8 | 0 | ANNUAL | ALL | 1
| 458276 | 523514 | 0.46519 | 7.91 | 7.91 | 0 | ANNUAL | ALL | 1
| 458376 | 523514 | 0.46234 | 7.62 | 7.62 | 0 | ANNUAL | ALL | 1
| 458476 | 523514 | 0.45917 | 6.51 | 6.51 | 0 | ANNUAL | ALL | 1
| 458576 | 523514 | 0.45657 | 5.82 | 10 | 0 | ANNUAL | ALL | 1
| 458676 | 523514 | 0.4535 | 4.68 | 10 | 0 | ANNUAL | ALL | 1
| 458776 | 523514 | 0.45422 | 8.13 | 8.13 | 0 | ANNUAL | ALL | 1
| 458876 | 523514 | 0.45067 | 7.29 | 7.29 | 0 | ANNUAL | ALL | 1
| 458976 | 523514 | 0.44834 | 8.39 | 8.39 | 0 | ANNUAL | ALL | 1
| 459076 | 523514 | 0.44336 | 7.03 | 9 | 0 | ANNUAL | ALL | 1
| 459176 | 523514 | 0.43986 | 8 | 10 | 0 | ANNUAL | ALL | 1
| 459276 | 523514 | 0.43624 | 9.38 | 9.38 | 0 | ANNUAL | ALL | 1
| 459376 | 523514 | 0.4316 | 9.98 | 9.98 | 0 | ANNUAL | ALL | 1
| 459476 | 523514 | 0.42656 | 10.46 | 10.46 | 0 | ANNUAL | ALL | 1
| 459576 | 523514 | 0.4204 | 9.76 | 11 | 0 | ANNUAL | ALL | 1
| 459676 | 523514 | 0.41448 | 9.56 | 11 | 0 | ANNUAL | ALL | 1
| 459776 | 523514 | 0.40948 | 10.83 | 10.83 | 0 | ANNUAL | ALL | 1
| 459876 | 523514 | 0.40312 | 10.32 | 12 | 0 | ANNUAL | ALL | 1
| 459976 | 523514 | 0.3975 | 11 | 11 | 0 | ANNUAL | ALL | 1
| 460076 | 523514 | 0.39101 | 10.46 | 10.46 | 0 | ANNUAL | ALL | 1
| 460176 | 523514 | 0.38497 | 10.7 | 10.7 | 0 | ANNUAL | ALL | 1
| 460276 | 523514 | 0.37951 | 12 | 12 | 0 | ANNUAL | ALL | 1
| 460376 | 523514 | 0.37359 | 12.65 | 12.65 | 0 | ANNUAL | ALL | 1
| 460476 | 523514 | 0.36538 | 9.3 | 9.3 | 0 | ANNUAL | ALL | 1
| 460576 | 523514 | 0.36003 | 11.04 | 11.04 | 0 | ANNUAL | ALL | 1
| 460676 | 523514 | 0.35441 | 12.35 | 12.35 | 0 | ANNUAL | ALL | 1
| 460776 | 523514 | 0.34781 | 11.85 | 11.85 | 0 | ANNUAL | ALL | 1
| 460876 | 523514 | 0.34105 | 10.94 | 13 | 0 | ANNUAL | ALL | 1
| 460976 | 523514 | 0.335 | 11.36 | 11.36 | 0 | ANNUAL | ALL | 1
| 461076 | 523514 | 0.32844 | 10.62 | 13 | 0 | ANNUAL | ALL | 1
| 461176 | 523514 | 0.32091 | 7.52 | 13 | 0 | ANNUAL | ALL | 1
| 461276 | 523514 | 0.31606 | 10.17 | 14 | 0 | ANNUAL | ALL | 1
| 461376 | 523514 | 0.31004 | 10 | 14 | 0 | ANNUAL | ALL | 1
| 461476 | 523514 | 0.30422 | 10.03 | 15 | 0 | ANNUAL | ALL | 1
| 461576 | 523514 | 0.29891 | 11 | 14 | 0 | ANNUAL | ALL | 1
| 461676 | 523514 | 0.29386 | 12.32 | 14 | 0 | ANNUAL | ALL | 1
| 461776 | 523514 | 0.28806 | 11.46 | 13 | 0 | ANNUAL | ALL | 1
| 461876 | 523514 | 0.28269 | 11.29 | 11.29 | 0 | ANNUAL | ALL | 1
| 461976 | 523514 | 0.2771 | 10.15 | 12 | 0 | ANNUAL | ALL | 1
| 462076 | 523514 | 0.27243 | 11.02 | 11.02 | 0 | ANNUAL | ALL | 1
| 462176 | 523514 | 0.2675 | 10.8 | 13 | 0 | ANNUAL | ALL | 1
| 462276 | 523514 | 0.26262 | 10.3 | 13 | 0 | ANNUAL | ALL | 1
| 462376 | 523514 | 0.25779 | 9.47 | 12 | 0 | ANNUAL | ALL | 1
| 462476 | 523514 | 0.2537 | 10.29 | 13 | 0 | ANNUAL | ALL | 1
| 462576 | 523514 | 0.24903 | 9 | 12 | 0 | ANNUAL | ALL | 1
| 462676 | 523514 | 0.24565 | 11.01 | 11.01 | 0 | ANNUAL | ALL | 1
| 462776 | 523514 | 0.24119 | 9.41 | 13 | 0 | ANNUAL | ALL | 1
| 462876 | 523514 | 0.23452 | 0 | 13 | 0 | ANNUAL | ALL | 1
| 462976 | 523514 | 0.23092 | 0 | 13 | 0 | ANNUAL | ALL | 1
| 463076 | 523514 | 0.22746 | 0 | 15 | 0 | ANNUAL | ALL | 1
| 463176 | 523514 | 0.22413 | 0 | 15 | 0 | ANNUAL | ALL | 1
| 463276 | 523514 | 0.22093 | 0 | 15 | 0 | ANNUAL | ALL | 1
| 463376 | 523514 | 0.21784 | 0 | 0 | 0 | ANNUAL | ALL | 1
| 463476 | 523514 | 0.21487 | 0 | 0 | 0 | ANNUAL | ALL | 1
| 463576 | 523514 | 0.212 | 0 | 0 | 0 | ANNUAL | ALL | 1
| 463676 | 523514 | 0.20924 | 0 | 0 | 0 | ANNUAL | ALL | 1
| 463776 | 523514 | 0.20657 | 0 | 0 | 0 | ANNUAL | ALL | 1
| 463876 | 523514 | 0.204 | 0 | 0 | 0 | ANNUAL | ALL | 1
| 463976 | 523514 | 0.20152 | 0 | 0 | 0 | ANNUAL | ALL | 1
| 448976 | 523614 | 0.07257 | 3 | 3 | 0 | ANNUAL | ALL | 1
| 449076 | 523614 | 0.07334 | 2.79 | 2.79 | 0 | ANNUAL | ALL | 1
| 449176 | 523614 | 0.07417 | 3.14 | 3.14 | 0 | ANNUAL | ALL | 1
| 449276 | 523614 | 0.07494 | 2.68 | 2.68 | 0 | ANNUAL | ALL | 1
| 449376 | 523614 | 0.07603 | 5.47 | 5.47 | 0 | ANNUAL | ALL | 1
| 449476 | 523614 | 0.07682 | 4.88 | 4.88 | 0 | ANNUAL | ALL | 1
| 449576 | 523614 | 0.07773 | 5.36 | 5.36 | 0 | ANNUAL | ALL | 1
| 449676 | 523614 | 0.07827 | 1.82 | 6 | 0 | ANNUAL | ALL | 1
| 449776 | 523614 | 0.07946 | 4.97 | 4.97 | 0 | ANNUAL | ALL | 1
| 449876 | 523614 | 0.08035 | 4.91 | 4.91 | 0 | ANNUAL | ALL | 1
| 449976 | 523614 | 0.08148 | 7.02 | 7.02 | 0 | ANNUAL | ALL | 1
| 450076 | 523614 | 0.08222 | 5.19 | 5.19 | 0 | ANNUAL | ALL | 1
| 450176 | 523614 | 0.08308 | 4.4 | 4.4 | 0 | ANNUAL | ALL | 1
| 450276 | 523614 | 0.08387 | 3 | 3 | 0 | ANNUAL | ALL | 1
| 450376 | 523614 | 0.08482 | 2.97 | 2.97 | 0 | ANNUAL | ALL | 1
| 450476 | 523614 | 0.08593 | 4.44 | 4.44 | 0 | ANNUAL | ALL | 1
| 450576 | 523614 | 0.08684 | 3.91 | 3.91 | 0 | ANNUAL | ALL | 1
| 450676 | 523614 | 0.08751 | 1.15 | 3 | 0 | ANNUAL | ALL | 1
| 450776 | 523614 | 0.08889 | 4.88 | 4.88 | 0 | ANNUAL | ALL | 1
| 450876 | 523614 | 0.09019 | 7.57 | 7.57 | 0 | ANNUAL | ALL | 1
| 450976 | 523614 | 0.09077 | 4.09 | 4.09 | 0 | ANNUAL | ALL | 1
| 451076 | 523614 | 0.09163 | 3.08 | 3.08 | 0 | ANNUAL | ALL | 1
| 451176 | 523614 | 0.09263 | 3.18 | 3.18 | 0 | ANNUAL | ALL | 1
| 451276 | 523614 | 0.09335 | 1 | 3 | 0 | ANNUAL | ALL | 1
| 451376 | 523614 | 0.09456 | 3 | 3 | 0 | ANNUAL | ALL | 1
| 451476 | 523614 | 0.09626 | 8.88 | 8.88 | 0 | ANNUAL | ALL | 1
| 451576 | 523614 | 0.09672 | 4.97 | 4.97 | 0 | ANNUAL | ALL | 1
| 451676 | 523614 | 0.09767 | 4.88 | 8 | 0 | ANNUAL | ALL | 1
| 451776 | 523614 | 0.09845 | 3.61 | 7 | 0 | ANNUAL | ALL | 1
| 451876 | 523614 | 0.09955 | 5 | 5 | 0 | ANNUAL | ALL | 1
| 451976 | 523614 | 0.10026 | 3.64 | 3.64 | 0 | ANNUAL | ALL | 1
| 452076 | 523614 | 0.10124 | 4.61 | 4.61 | 0 | ANNUAL | ALL | 1
| 452176 | 523614 | 0.10195 | 3.91 | 6 | 0 | ANNUAL | ALL | 1
| 452276 | 523614 | 0.10272 | 4 | 14 | 0 | ANNUAL | ALL | 1
| 452376 | 523614 | 0.10289 | 0.04 | 15 | 0 | ANNUAL | ALL | 1
| 452476 | 523614 | 0.10364 | 1.05 | 13 | 0 | ANNUAL | ALL | 1
| 452576 | 523614 | 0.10473 | 5.28 | 5.28 | 0 | ANNUAL | ALL | 1
| 452676 | 523614 | 0.10505 | 4.3 | 6 | 0 | ANNUAL | ALL | 1
| 452776 | 523614 | 0.1055 | 5.03 | 5.03 | 0 | ANNUAL | ALL | 1
| 452876 | 523614 | 0.10632 | 8.97 | 8.97 | 0 | ANNUAL | ALL | 1
| 452976 | 523614 | 0.10687 | 11.46 | 11.46 | 0 | ANNUAL | ALL | 1
| 453076 | 523614 | 0.10669 | 9.24 | 9.24 | 0 | ANNUAL | ALL | 1
| 453176 | 523614 | 0.10652 | 7.08 | 7.08 | 0 | ANNUAL | ALL | 1
| 453276 | 523614 | 0.10675 | 7.88 | 7.88 | 0 | ANNUAL | ALL | 1
| 453376 | 523614 | 0.10694 | 7.85 | 7.85 | 0 | ANNUAL | ALL | 1
| 453476 | 523614 | 0.10715 | 7 | 7 | 0 | ANNUAL | ALL | 1
| 453576 | 523614 | 0.10764 | 6.83 | 14 | 0 | ANNUAL | ALL | 1
| 453676 | 523614 | 0.10806 | 3.88 | 16 | 0 | ANNUAL | ALL | 1
| 453776 | 523614 | 0.10925 | 4.68 | 4.68 | 0 | ANNUAL | ALL | 1
| 453876 | 523614 | 0.1104 | 1.71 | 1.71 | 0 | ANNUAL | ALL | 1
| 453976 | 523614 | 0.11216 | 0 | 0 | 0 | ANNUAL | ALL | 1
| 454076 | 523614 | 0.11465 | 0 | 0 | 0 | ANNUAL | ALL | 1
| 454176 | 523614 | 0.11777 | 0 | 0 | 0 | ANNUAL | ALL | 1
| 454276 | 523614 | 0.1216 | 0 | 13 | 0 | ANNUAL | ALL | 1
| 454376 | 523614 | 0.12624 | 0 | 13 | 0 | ANNUAL | ALL | 1
| 454476 | 523614 | 0.13231 | 3 | 10 | 0 | ANNUAL | ALL | 1
| 454576 | 523614 | 0.13911 | 2.91 | 2.91 | 0 | ANNUAL | ALL | 1
| 454676 | 523614 | 0.14776 | 5.32 | 5.32 | 0 | ANNUAL | ALL | 1
| 454776 | 523614 | 0.15799 | 6.61 | 6.61 | 0 | ANNUAL | ALL | 1
| 454876 | 523614 | 0.16996 | 6.12 | 6.12 | 0 | ANNUAL | ALL | 1
| 454976 | 523614 | 0.1847 | 7.04 | 7.04 | 0 | ANNUAL | ALL | 1
| 455076 | 523614 | 0.20284 | 9.69 | 9.69 | 0 | ANNUAL | ALL | 1
| 455176 | 523614 | 0.22225 | 6.04 | 6.04 | 0 | ANNUAL | ALL | 1
| 455276 | 523614 | 0.24747 | 9.92 | 9.92 | 0 | ANNUAL | ALL | 1
| 455376 | 523614 | 0.27307 | 6.61 | 11 | 0 | ANNUAL | ALL | 1
| 455476 | 523614 | 0.30236 | 6.03 | 6.03 | 0 | ANNUAL | ALL | 1
| 455576 | 523614 | 0.33479 | 7.64 | 7.64 | 0 | ANNUAL | ALL | 1
| 455676 | 523614 | 0.36558 | 5.34 | 8 | 0 | ANNUAL | ALL | 1
| 455776 | 523614 | 0.39683 | 4.73 | 8 | 0 | ANNUAL | ALL | 1
| 455876 | 523614 | 0.42715 | 5.12 | 5.12 | 0 | ANNUAL | ALL | 1
| 455976 | 523614 | 0.45481 | 5.39 | 5.39 | 0 | ANNUAL | ALL | 1
| 456076 | 523614 | 0.47671 | 2.92 | 8 | 0 | ANNUAL | ALL | 1
| 456176 | 523614 | 0.49596 | 1.41 | 9 | 0 | ANNUAL | ALL | 1
| 456276 | 523614 | 0.51994 | 7.7 | 7.7 | 0 | ANNUAL | ALL | 1
| 456376 | 523614 | 0.5324 | 5.95 | 5.95 | 0 | ANNUAL | ALL | 1
| 456476 | 523614 | 0.53851 | 1.2 | 11 | 0 | ANNUAL | ALL | 1
| 456576 | 523614 | 0.54901 | 3 | 12 | 0 | ANNUAL | ALL | 1
| 456676 | 523614 | 0.55972 | 7.13 | 11 | 0 | ANNUAL | ALL | 1
| 456776 | 523614 | 0.56113 | 5.69 | 12 | 0 | ANNUAL | ALL | 1
| 456876 | 523614 | 0.56379 | 7.55 | 11 | 0 | ANNUAL | ALL | 1
| 456976 | 523614 | 0.55854 | 5.19 | 11 | 0 | ANNUAL | ALL | 1
| 457076 | 523614 | 0.55672 | 7.85 | 11 | 0 | ANNUAL | ALL | 1
| 457176 | 523614 | 0.55188 | 9.99 | 9.99 | 0 | ANNUAL | ALL | 1
| 457276 | 523614 | 0.53892 | 7.03 | 15 | 0 | ANNUAL | ALL | 1
| 457376 | 523614 | 0.52656 | 5.56 | 15 | 0 | ANNUAL | ALL | 1
| 457476 | 523614 | 0.51499 | 5.39 | 5.39 | 0 | ANNUAL | ALL | 1
| 457576 | 523614 | 0.5033 | 5.14 | 8 | 0 | ANNUAL | ALL | 1
| 457676 | 523614 | 0.49092 | 3.59 | 7 | 0 | ANNUAL | ALL | 1
| 457776 | 523614 | 0.48452 | 7.18 | 7.18 | 0 | ANNUAL | ALL | 1
| 457876 | 523614 | 0.47472 | 5.97 | 5.97 | 0 | ANNUAL | ALL | 1
| 457976 | 523614 | 0.4672 | 5.64 | 9 | 0 | ANNUAL | ALL | 1
| 458076 | 523614 | 0.46139 | 5.7 | 9 | 0 | ANNUAL | ALL | 1
| 458176 | 523614 | 0.45965 | 8.85 | 8.85 | 0 | ANNUAL | ALL | 1
| 458276 | 523614 | 0.45401 | 6.68 | 6.68 | 0 | ANNUAL | ALL | 1
| 458376 | 523614 | 0.45121 | 6.73 | 6.73 | 0 | ANNUAL | ALL | 1
| 458476 | 523614 | 0.44824 | 6 | 6 | 0 | ANNUAL | ALL | 1
| 458576 | 523614 | 0.44485 | 4.44 | 9 | 0 | ANNUAL | ALL | 1
| 458676 | 523614 | 0.44495 | 6.87 | 6.87 | 0 | ANNUAL | ALL | 1
| 458776 | 523614 | 0.44375 | 8 | 8 | 0 | ANNUAL | ALL | 1
| 458876 | 523614 | 0.43978 | 6.32 | 6.32 | 0 | ANNUAL | ALL | 1
| 458976 | 523614 | 0.43735 | 6.96 | 6.96 | 0 | ANNUAL | ALL | 1
| 459076 | 523614 | 0.43551 | 8.91 | 8.91 | 0 | ANNUAL | ALL | 1
| 459176 | 523614 | 0.43157 | 8.96 | 8.96 | 0 | ANNUAL | ALL | 1
| 459276 | 523614 | 0.4274 | 9.27 | 11 | 0 | ANNUAL | ALL | 1
| 459376 | 523614 | 0.42306 | 9.85 | 9.85 | 0 | ANNUAL | ALL | 1
| 459476 | 523614 | 0.41732 | 9 | 11 | 0 | ANNUAL | ALL | 1
| 459576 | 523614 | 0.41268 | 9.91 | 12 | 0 | ANNUAL | ALL | 1
| 459676 | 523614 | 0.4066 | 9.09 | 11 | 0 | ANNUAL | ALL | 1
| 459776 | 523614 | 0.40095 | 9 | 9 | 0 | ANNUAL | ALL | 1
| 459876 | 523614 | 0.39632 | 10.57 | 10.57 | 0 | ANNUAL | ALL | 1
| 459976 | 523614 | 0.39091 | 11.12 | 13 | 0 | ANNUAL | ALL | 1
| 460076 | 523614 | 0.385 | 11 | 14 | 0 | ANNUAL | ALL | 1
| 460176 | 523614 | 0.37957 | 11.7 | 11.7 | 0 | ANNUAL | ALL | 1
| 460276 | 523614 | 0.37327 | 11.03 | 11.03 | 0 | ANNUAL | ALL | 1
| 460376 | 523614 | 0.36754 | 11.36 | 14 | 0 | ANNUAL | ALL | 1
| 460476 | 523614 | 0.36064 | 9.65 | 9.65 | 0 | ANNUAL | ALL | 1
| 460576 | 523614 | 0.35492 | 10.03 | 10.03 | 0 | ANNUAL | ALL | 1
| 460676 | 523614 | 0.34919 | 10.44 | 10.44 | 0 | ANNUAL | ALL | 1
| 460776 | 523614 | 0.3439 | 11.73 | 11.73 | 0 | ANNUAL | ALL | 1
| 460876 | 523614 | 0.33608 | 7.94 | 12 | 0 | ANNUAL | ALL | 1
| 460976 | 523614 | 0.3303 | 8.16 | 13 | 0 | ANNUAL | ALL | 1
| 461076 | 523614 | 0.32523 | 9.86 | 13 | 0 | ANNUAL | ALL | 1
| 461176 | 523614 | 0.31941 | 9.88 | 12 | 0 | ANNUAL | ALL | 1
| 461276 | 523614 | 0.31409 | 10.88 | 15 | 0 | ANNUAL | ALL | 1
| 461376 | 523614 | 0.30841 | 10.96 | 10.96 | 0 | ANNUAL | ALL | 1
| 461476 | 523614 | 0.30239 | 10 | 10 | 0 | ANNUAL | ALL | 1
| 461576 | 523614 | 0.29712 | 10.6 | 13 | 0 | ANNUAL | ALL | 1
| 461676 | 523614 | 0.29217 | 11.73 | 14 | 0 | ANNUAL | ALL | 1
| 461776 | 523614 | 0.28696 | 11.97 | 11.97 | 0 | ANNUAL | ALL | 1
| 461876 | 523614 | 0.28153 | 11.32 | 11.32 | 0 | ANNUAL | ALL | 1
| 461976 | 523614 | 0.27609 | 10.27 | 13 | 0 | ANNUAL | ALL | 1
| 462076 | 523614 | 0.27108 | 9.97 | 9.97 | 0 | ANNUAL | ALL | 1
| 462176 | 523614 | 0.26632 | 10 | 10 | 0 | ANNUAL | ALL | 1
| 462276 | 523614 | 0.26137 | 9.12 | 12 | 0 | ANNUAL | ALL | 1
| 462376 | 523614 | 0.25685 | 9 | 12 | 0 | ANNUAL | ALL | 1
| 462476 | 523614 | 0.25252 | 9 | 11 | 0 | ANNUAL | ALL | 1
| 462576 | 523614 | 0.248 | 8 | 12 | 0 | ANNUAL | ALL | 1
| 462676 | 523614 | 0.24339 | 6.21 | 12 | 0 | ANNUAL | ALL | 1
| 462776 | 523614 | 0.23763 | 0 | 13 | 0 | ANNUAL | ALL | 1
| 462876 | 523614 | 0.2339 | 0 | 13 | 0 | ANNUAL | ALL | 1
| 462976 | 523614 | 0.23032 | 0 | 11 | 0 | ANNUAL | ALL | 1
| 463076 | 523614 | 0.22686 | 0 | 12 | 0 | ANNUAL | ALL | 1
| 463176 | 523614 | 0.22353 | 0 | 0 | 0 | ANNUAL | ALL | 1
| 463276 | 523614 | 0.22032 | 0 | 0 | 0 | ANNUAL | ALL | 1
| 463376 | 523614 | 0.21724 | 0 | 0 | 0 | ANNUAL | ALL | 1
| 463476 | 523614 | 0.21426 | 0 | 0 | 0 | ANNUAL | ALL | 1
| 463576 | 523614 | 0.21139 | 0 | 0 | 0 | ANNUAL | ALL | 1
| 463676 | 523614 | 0.20862 | 0 | 0 | 0 | ANNUAL | ALL | 1
| 463776 | 523614 | 0.20596 | 0 | 0 | 0 | ANNUAL | ALL | 1
| 463876 | 523614 | 0.20339 | 0 | 0 | 0 | ANNUAL | ALL | 1
| 463976 | 523614 | 0.20091 | 0 | 0 | 0 | ANNUAL | ALL | 1
| 448976 | 523714 | 0.07255 | 4 | 4 | 0 | ANNUAL | ALL | 1
| 449076 | 523714 | 0.07333 | 4.06 | 4.06 | 0 | ANNUAL | ALL | 1
| 449176 | 523714 | 0.07409 | 3.8 | 3.8 | 0 | ANNUAL | ALL | 1
| 449276 | 523714 | 0.07491 | 4 | 4 | 0 | ANNUAL | ALL | 1
| 449376 | 523714 | 0.07563 | 3.09 | 8 | 0 | ANNUAL | ALL | 1
| 449476 | 523714 | 0.07654 | 4 | 4 | 0 | ANNUAL | ALL | 1
| 449576 | 523714 | 0.07729 | 3.08 | 3.08 | 0 | ANNUAL | ALL | 1
| 449676 | 523714 | 0.0781 | 2.66 | 2.66 | 0 | ANNUAL | ALL | 1
| 449776 | 523714 | 0.07903 | 3.45 | 6 | 0 | ANNUAL | ALL | 1
| 449876 | 523714 | 0.07983 | 2.7 | 5 | 0 | ANNUAL | ALL | 1
| 449976 | 523714 | 0.08089 | 4.5 | 4.5 | 0 | ANNUAL | ALL | 1
| 450076 | 523714 | 0.08109 | -2.56 | 8 | 0 | ANNUAL | ALL | 1
| 450176 | 523714 | 0.08261 | 3.72 | 3.72 | 0 | ANNUAL | ALL | 1
| 450276 | 523714 | 0.0839 | 7.37 | 7.37 | 0 | ANNUAL | ALL | 1
| 450376 | 523714 | 0.08443 | 3.76 | 6 | 0 | ANNUAL | ALL | 1
| 450476 | 523714 | 0.08505 | 1 | 5 | 0 | ANNUAL | ALL | 1
| 450576 | 523714 | 0.08626 | 3.7 | 3.7 | 0 | ANNUAL | ALL | 1
| 450676 | 523714 | 0.08721 | 4 | 4 | 0 | ANNUAL | ALL | 1
| 450776 | 523714 | 0.08801 | 2.85 | 2.85 | 0 | ANNUAL | ALL | 1
| 450876 | 523714 | 0.08894 | 2.87 | 2.87 | 0 | ANNUAL | ALL | 1
| 450976 | 523714 | 0.08988 | 2.99 | 8 | 0 | ANNUAL | ALL | 1
| 451076 | 523714 | 0.09047 | 0 | 8 | 0 | ANNUAL | ALL | 1
| 451176 | 523714 | 0.09171 | 2.84 | 2.84 | 0 | ANNUAL | ALL | 1
| 451276 | 523714 | 0.09254 | 1.99 | 3 | 0 | ANNUAL | ALL | 1
| 451376 | 523714 | 0.09338 | 1.36 | 12 | 0 | ANNUAL | ALL | 1
| 451476 | 523714 | 0.09435 | 2 | 12 | 0 | ANNUAL | ALL | 1
| 451576 | 523714 | 0.09575 | 6.2 | 8 | 0 | ANNUAL | ALL | 1
| 451676 | 523714 | 0.09652 | 5.29 | 8 | 0 | ANNUAL | ALL | 1
| 451776 | 523714 | 0.0971 | 3.09 | 9 | 0 | ANNUAL | ALL | 1
| 451876 | 523714 | 0.09771 | 1.3 | 8 | 0 | ANNUAL | ALL | 1
| 451976 | 523714 | 0.09906 | 5.71 | 5.71 | 0 | ANNUAL | ALL | 1
| 452076 | 523714 | 0.09973 | 5.06 | 5.06 | 0 | ANNUAL | ALL | 1
| 452176 | 523714 | 0.09994 | 1.23 | 6 | 0 | ANNUAL | ALL | 1
| 452276 | 523714 | 0.10104 | 4.87 | 4.87 | 0 | ANNUAL | ALL | 1
| 452376 | 523714 | 0.10176 | 6 | 6 | 0 | ANNUAL | ALL | 1
| 452476 | 523714 | 0.10185 | 3.01 | 4 | 0 | ANNUAL | ALL | 1
| 452576 | 523714 | 0.10247 | 4.64 | 4.64 | 0 | ANNUAL | ALL | 1
| 452676 | 523714 | 0.10279 | 4.7 | 4.7 | 0 | ANNUAL | ALL | 1
| 452776 | 523714 | 0.10324 | 6.26 | 6.26 | 0 | ANNUAL | ALL | 1
| 452876 | 523714 | 0.10373 | 8.64 | 8.64 | 0 | ANNUAL | ALL | 1
| 452976 | 523714 | 0.10363 | 6.94 | 6.94 | 0 | ANNUAL | ALL | 1
| 453076 | 523714 | 0.104 | 9.03 | 9.03 | 0 | ANNUAL | ALL | 1
| 453176 | 523714 | 0.10401 | 8.27 | 8.27 | 0 | ANNUAL | ALL | 1
| 453276 | 523714 | 0.10442 | 10.21 | 10.21 | 0 | ANNUAL | ALL | 1
| 453376 | 523714 | 0.1044 | 7.82 | 7.82 | 0 | ANNUAL | ALL | 1
| 453476 | 523714 | 0.10487 | 8 | 8 | 0 | ANNUAL | ALL | 1
| 453576 | 523714 | 0.10537 | 6.52 | 6.52 | 0 | ANNUAL | ALL | 1
| 453676 | 523714 | 0.10628 | 5.97 | 12 | 0 | ANNUAL | ALL | 1
| 453776 | 523714 | 0.10734 | 3.64 | 12 | 0 | ANNUAL | ALL | 1
| 453876 | 523714 | 0.10909 | 3.6 | 3.6 | 0 | ANNUAL | ALL | 1
| 453976 | 523714 | 0.11091 | 0 | 0 | 0 | ANNUAL | ALL | 1
| 454076 | 523714 | 0.11369 | 0 | 0 | 0 | ANNUAL | ALL | 1
| 454176 | 523714 | 0.11709 | 0 | 0 | 0 | ANNUAL | ALL | 1
| 454276 | 523714 | 0.12121 | 0 | 13 | 0 | ANNUAL | ALL | 1
| 454376 | 523714 | 0.12615 | 0 | 13 | 0 | ANNUAL | ALL | 1
| 454476 | 523714 | 0.13219 | 0.84 | 8 | 0 | ANNUAL | ALL | 1
| 454576 | 523714 | 0.14029 | 7.03 | 7.03 | 0 | ANNUAL | ALL | 1
| 454676 | 523714 | 0.14878 | 6.43 | 6.43 | 0 | ANNUAL | ALL | 1
| 454776 | 523714 | 0.15932 | 7.48 | 7.48 | 0 | ANNUAL | ALL | 1
| 454876 | 523714 | 0.17159 | 6.82 | 6.82 | 0 | ANNUAL | ALL | 1
| 454976 | 523714 | 0.18633 | 6.5 | 9 | 0 | ANNUAL | ALL | 1
| 455076 | 523714 | 0.20483 | 9.85 | 9.85 | 0 | ANNUAL | ALL | 1
| 455176 | 523714 | 0.22538 | 9.58 | 9.58 | 0 | ANNUAL | ALL | 1
| 455276 | 523714 | 0.24852 | 8.29 | 8.29 | 0 | ANNUAL | ALL | 1
| 455376 | 523714 | 0.2738 | 5.79 | 8 | 0 | ANNUAL | ALL | 1
| 455476 | 523714 | 0.30234 | 5.79 | 7 | 0 | ANNUAL | ALL | 1
| 455576 | 523714 | 0.33291 | 6.71 | 6.71 | 0 | ANNUAL | ALL | 1
| 455676 | 523714 | 0.36367 | 7.09 | 7.09 | 0 | ANNUAL | ALL | 1
| 455776 | 523714 | 0.39283 | 6.23 | 6.23 | 0 | ANNUAL | ALL | 1
| 455876 | 523714 | 0.42128 | 6.79 | 6.79 | 0 | ANNUAL | ALL | 1
| 455976 | 523714 | 0.44629 | 6.24 | 10 | 0 | ANNUAL | ALL | 1
| 456076 | 523714 | 0.4676 | 4.95 | 7 | 0 | ANNUAL | ALL | 1
| 456176 | 523714 | 0.48515 | 3.06 | 7 | 0 | ANNUAL | ALL | 1
| 456276 | 523714 | 0.50289 | 4.55 | 6 | 0 | ANNUAL | ALL | 1
| 456376 | 523714 | 0.51788 | 5.98 | 7 | 0 | ANNUAL | ALL | 1
| 456476 | 523714 | 0.52714 | 4.5 | 4.5 | 0 | ANNUAL | ALL | 1
| 456576 | 523714 | 0.53467 | 3.79 | 11 | 0 | ANNUAL | ALL | 1
| 456676 | 523714 | 0.54159 | 4.77 | 14 | 0 | ANNUAL | ALL | 1
| 456776 | 523714 | 0.54466 | 4.5 | 14 | 0 | ANNUAL | ALL | 1
| 456876 | 523714 | 0.5459 | 4.85 | 9 | 0 | ANNUAL | ALL | 1
| 456976 | 523714 | 0.54346 | 4.2 | 5 | 0 | ANNUAL | ALL | 1
| 457076 | 523714 | 0.5383 | 3.29 | 13 | 0 | ANNUAL | ALL | 1
| 457176 | 523714 | 0.53492 | 6 | 6 | 0 | ANNUAL | ALL | 1
| 457276 | 523714 | 0.52703 | 6.39 | 6.39 | 0 | ANNUAL | ALL | 1
| 457376 | 523714 | 0.51762 | 6.71 | 6.71 | 0 | ANNUAL | ALL | 1
| 457476 | 523714 | 0.50418 | 3.94 | 3.94 | 0 | ANNUAL | ALL | 1
| 457576 | 523714 | 0.49348 | 4 | 4 | 0 | ANNUAL | ALL | 1
| 457676 | 523714 | 0.4835 | 4.5 | 7 | 0 | ANNUAL | ALL | 1
| 457776 | 523714 | 0.47506 | 5.85 | 8 | 0 | ANNUAL | ALL | 1
| 457876 | 523714 | 0.46567 | 5.02 | 7 | 0 | ANNUAL | ALL | 1
| 457976 | 523714 | 0.45778 | 4.44 | 9 | 0 | ANNUAL | ALL | 1
| 458076 | 523714 | 0.45322 | 6.21 | 7 | 0 | ANNUAL | ALL | 1
| 458176 | 523714 | 0.44742 | 5.23 | 8 | 0 | ANNUAL | ALL | 1
| 458276 | 523714 | 0.44624 | 8.36 | 8.36 | 0 | ANNUAL | ALL | 1
| 458376 | 523714 | 0.44217 | 7.28 | 8 | 0 | ANNUAL | ALL | 1
| 458476 | 523714 | 0.43923 | 6.79 | 6.79 | 0 | ANNUAL | ALL | 1
| 458576 | 523714 | 0.43802 | 7.87 | 7.87 | 0 | ANNUAL | ALL | 1
| 458676 | 523714 | 0.43527 | 7 | 7 | 0 | ANNUAL | ALL | 1
| 458776 | 523714 | 0.43319 | 7 | 7 | 0 | ANNUAL | ALL | 1
| 458876 | 523714 | 0.43106 | 7.23 | 7.23 | 0 | ANNUAL | ALL | 1
| 458976 | 523714 | 0.42983 | 9 | 9 | 0 | ANNUAL | ALL | 1
| 459076 | 523714 | 0.42602 | 8.23 | 8.23 | 0 | ANNUAL | ALL | 1
| 459176 | 523714 | 0.42378 | 9.94 | 9.94 | 0 | ANNUAL | ALL | 1
| 459276 | 523714 | 0.41961 | 9.85 | 9.85 | 0 | ANNUAL | ALL | 1
| 459376 | 523714 | 0.41508 | 9.8 | 9.8 | 0 | ANNUAL | ALL | 1
| 459476 | 523714 | 0.40941 | 8.64 | 11 | 0 | ANNUAL | ALL | 1
| 459576 | 523714 | 0.40414 | 8.3 | 11 | 0 | ANNUAL | ALL | 1
| 459676 | 523714 | 0.39875 | 8.02 | 9 | 0 | ANNUAL | ALL | 1
| 459776 | 523714 | 0.39448 | 9.57 | 9.57 | 0 | ANNUAL | ALL | 1
| 459876 | 523714 | 0.38946 | 10.21 | 11 | 0 | ANNUAL | ALL | 1
| 459976 | 523714 | 0.38446 | 11 | 11 | 0 | ANNUAL | ALL | 1
| 460076 | 523714 | 0.3785 | 10.36 | 10.36 | 0 | ANNUAL | ALL | 1
| 460176 | 523714 | 0.37393 | 12 | 12 | 0 | ANNUAL | ALL | 1
| 460276 | 523714 | 0.36832 | 12 | 12 | 0 | ANNUAL | ALL | 1
| 460376 | 523714 | 0.36184 | 10.5 | 14 | 0 | ANNUAL | ALL | 1
| 460476 | 523714 | 0.35681 | 11.54 | 11.54 | 0 | ANNUAL | ALL | 1
| 460576 | 523714 | 0.35077 | 10.79 | 10.79 | 0 | ANNUAL | ALL | 1
| 460676 | 523714 | 0.3454 | 11.29 | 11.29 | 0 | ANNUAL | ALL | 1
| 460776 | 523714 | 0.33974 | 11.24 | 11.24 | 0 | ANNUAL | ALL | 1
| 460876 | 523714 | 0.33351 | 10.01 | 11 | 0 | ANNUAL | ALL | 1
| 460976 | 523714 | 0.32773 | 9.64 | 12 | 0 | ANNUAL | ALL | 1
| 461076 | 523714 | 0.32186 | 9 | 11 | 0 | ANNUAL | ALL | 1
| 461176 | 523714 | 0.31644 | 9.24 | 9.24 | 0 | ANNUAL | ALL | 1
| 461276 | 523714 | 0.31207 | 11.79 | 11.79 | 0 | ANNUAL | ALL | 1
| 461376 | 523714 | 0.30582 | 10 | 10 | 0 | ANNUAL | ALL | 1
| 461476 | 523714 | 0.30043 | 9.97 | 9.97 | 0 | ANNUAL | ALL | 1
| 461576 | 523714 | 0.29478 | 9.13 | 11 | 0 | ANNUAL | ALL | 1
| 461676 | 523714 | 0.28991 | 10 | 13 | 0 | ANNUAL | ALL | 1
| 461776 | 523714 | 0.28518 | 11 | 12 | 0 | ANNUAL | ALL | 1
| 461876 | 523714 | 0.28019 | 11.08 | 11.08 | 0 | ANNUAL | ALL | 1
| 461976 | 523714 | 0.27535 | 11.3 | 11.3 | 0 | ANNUAL | ALL | 1
| 462076 | 523714 | 0.2708 | 11.99 | 11.99 | 0 | ANNUAL | ALL | 1
| 462176 | 523714 | 0.26502 | 9 | 11 | 0 | ANNUAL | ALL | 1
| 462276 | 523714 | 0.26013 | 8 | 11 | 0 | ANNUAL | ALL | 1
| 462376 | 523714 | 0.25573 | 8.04 | 10 | 0 | ANNUAL | ALL | 1
| 462476 | 523714 | 0.2513 | 7.56 | 11 | 0 | ANNUAL | ALL | 1
| 462576 | 523714 | 0.24549 | 2.26 | 10 | 0 | ANNUAL | ALL | 1
| 462676 | 523714 | 0.24084 | 0 | 13 | 0 | ANNUAL | ALL | 1
| 462776 | 523714 | 0.23701 | 0 | 13 | 0 | ANNUAL | ALL | 1
| 462876 | 523714 | 0.2333 | 0 | 12 | 0 | ANNUAL | ALL | 1
| 462976 | 523714 | 0.22973 | 0 | 0 | 0 | ANNUAL | ALL | 1
| 463076 | 523714 | 0.22628 | 0 | 0 | 0 | ANNUAL | ALL | 1
| 463176 | 523714 | 0.22295 | 0 | 0 | 0 | ANNUAL | ALL | 1
| 463276 | 523714 | 0.21975 | 0 | 0 | 0 | ANNUAL | ALL | 1
| 463376 | 523714 | 0.21666 | 0 | 0 | 0 | ANNUAL | ALL | 1
| 463476 | 523714 | 0.21367 | 0 | 0 | 0 | ANNUAL | ALL | 1
| 463576 | 523714 | 0.2108 | 0 | 0 | 0 | ANNUAL | ALL | 1
| 463676 | 523714 | 0.20804 | 0 | 0 | 0 | ANNUAL | ALL | 1
| 463776 | 523714 | 0.20537 | 0 | 0 | 0 | ANNUAL | ALL | 1
| 463876 | 523714 | 0.2028 | 0 | 0 | 0 | ANNUAL | ALL | 1
| 463976 | 523714 | 0.20031 | 0 | 0 | 0 | ANNUAL | ALL | 1
| 448976 | 523814 | 0.07241 | 4 | 4 | 0 | ANNUAL | ALL | 1
| 449076 | 523814 | 0.0732 | 4.38 | 4.38 | 0 | ANNUAL | ALL | 1
| 449176 | 523814 | 0.07393 | 3.98 | 3.98 | 0 | ANNUAL | ALL | 1
| 449276 | 523814 | 0.07457 | 2.46 | 2.46 | 0 | ANNUAL | ALL | 1
| 449376 | 523814 | 0.07541 | 3 | 6 | 0 | ANNUAL | ALL | 1
| 449476 | 523814 | 0.07617 | 2.56 | 5 | 0 | ANNUAL | ALL | 1
| 449576 | 523814 | 0.07705 | 3.35 | 6 | 0 | ANNUAL | ALL | 1
| 449676 | 523814 | 0.07779 | 2.46 | 2.46 | 0 | ANNUAL | ALL | 1
| 449776 | 523814 | 0.07902 | 6.54 | 6.54 | 0 | ANNUAL | ALL | 1
| 449876 | 523814 | 0.07978 | 5.69 | 11 | 0 | ANNUAL | ALL | 1
| 449976 | 523814 | 0.08024 | 1.81 | 11 | 0 | ANNUAL | ALL | 1
| 450076 | 523814 | 0.08092 | -0.01 | 8 | 0 | ANNUAL | ALL | 1
| 450176 | 523814 | 0.08225 | 4.64 | 4.64 | 0 | ANNUAL | ALL | 1
| 450276 | 523814 | 0.08306 | 4 | 4 | 0 | ANNUAL | ALL | 1
| 450376 | 523814 | 0.08367 | 1.5 | 3 | 0 | ANNUAL | ALL | 1
| 450476 | 523814 | 0.08459 | 1.91 | 5 | 0 | ANNUAL | ALL | 1
| 450576 | 523814 | 0.08553 | 2.56 | 2.56 | 0 | ANNUAL | ALL | 1
| 450676 | 523814 | 0.0864 | 2.56 | 2.56 | 0 | ANNUAL | ALL | 1
| 450776 | 523814 | 0.08735 | 3.26 | 3.26 | 0 | ANNUAL | ALL | 1
| 450876 | 523814 | 0.08814 | 2.44 | 8 | 0 | ANNUAL | ALL | 1
| 450976 | 523814 | 0.08886 | 0.99 | 8 | 0 | ANNUAL | ALL | 1
| 451076 | 523814 | 0.08977 | 1.36 | 4 | 0 | ANNUAL | ALL | 1
| 451176 | 523814 | 0.09072 | 2.08 | 2.08 | 0 | ANNUAL | ALL | 1
| 451276 | 523814 | 0.09129 | -0.47 | 1 | 0 | ANNUAL | ALL | 1
| 451376 | 523814 | 0.09198 | -1.91 | 10 | 0 | ANNUAL | ALL | 1
| 451476 | 523814 | 0.0933 | 2.32 | 10 | 0 | ANNUAL | ALL | 1
| 451576 | 523814 | 0.09462 | 6.5 | 6.5 | 0 | ANNUAL | ALL | 1
| 451676 | 523814 | 0.0958 | 9.44 | 9.44 | 0 | ANNUAL | ALL | 1
| 451776 | 523814 | 0.09603 | 5.15 | 5.15 | 0 | ANNUAL | ALL | 1
| 451876 | 523814 | 0.09674 | 4.9 | 4.9 | 0 | ANNUAL | ALL | 1
| 451976 | 523814 | 0.09722 | 3.08 | 3.08 | 0 | ANNUAL | ALL | 1
| 452076 | 523814 | 0.09824 | 6.07 | 6.07 | 0 | ANNUAL | ALL | 1
| 452176 | 523814 | 0.09849 | 3.44 | 3.44 | 0 | ANNUAL | ALL | 1
| 452276 | 523814 | 0.0993 | 5.71 | 5.71 | 0 | ANNUAL | ALL | 1
| 452376 | 523814 | 0.09991 | 7 | 7 | 0 | ANNUAL | ALL | 1
| 452476 | 523814 | 0.09996 | 4.54 | 4.54 | 0 | ANNUAL | ALL | 1
| 452576 | 523814 | 0.10038 | 5.65 | 5.65 | 0 | ANNUAL | ALL | 1
| 452676 | 523814 | 0.10059 | 5.62 | 5.62 | 0 | ANNUAL | ALL | 1
| 452776 | 523814 | 0.10053 | 3.93 | 3.93 | 0 | ANNUAL | ALL | 1
| 452876 | 523814 | 0.10082 | 5.46 | 14 | 0 | ANNUAL | ALL | 1
| 452976 | 523814 | 0.10096 | 5.83 | 14 | 0 | ANNUAL | ALL | 1
| 453076 | 523814 | 0.1012 | 6.99 | 11 | 0 | ANNUAL | ALL | 1
| 453176 | 523814 | 0.10147 | 7.94 | 7.94 | 0 | ANNUAL | ALL | 1
| 453276 | 523814 | 0.10232 | 13.01 | 13.01 | 0 | ANNUAL | ALL | 1
| 453376 | 523814 | 0.10184 | 5.56 | 8 | 0 | ANNUAL | ALL | 1
| 453476 | 523814 | 0.1025 | 6 | 6 | 0 | ANNUAL | ALL | 1
| 453576 | 523814 | 0.10326 | 5.14 | 5.14 | 0 | ANNUAL | ALL | 1
| 453676 | 523814 | 0.10439 | 4.56 | 4.56 | 0 | ANNUAL | ALL | 1
| 453776 | 523814 | 0.10609 | 5.73 | 5.73 | 0 | ANNUAL | ALL | 1
| 453876 | 523814 | 0.10798 | 4.7 | 10 | 0 | ANNUAL | ALL | 1
| 453976 | 523814 | 0.10994 | 0 | 0 | 0 | ANNUAL | ALL | 1
| 454076 | 523814 | 0.11298 | 0 | 0 | 0 | ANNUAL | ALL | 1
| 454176 | 523814 | 0.11664 | 0 | 0 | 0 | ANNUAL | ALL | 1
| 454276 | 523814 | 0.12101 | 0 | 0 | 0 | ANNUAL | ALL | 1
| 454376 | 523814 | 0.12621 | 0 | 0 | 0 | ANNUAL | ALL | 1
| 454476 | 523814 | 0.13259 | 1.27 | 4 | 0 | ANNUAL | ALL | 1
| 454576 | 523814 | 0.14058 | 5 | 5 | 0 | ANNUAL | ALL | 1
| 454676 | 523814 | 0.14956 | 5.64 | 5.64 | 0 | ANNUAL | ALL | 1
| 454776 | 523814 | 0.15993 | 4.46 | 7 | 0 | ANNUAL | ALL | 1
| 454876 | 523814 | 0.17281 | 5.62 | 7 | 0 | ANNUAL | ALL | 1
| 454976 | 523814 | 0.18823 | 7.27 | 7.27 | 0 | ANNUAL | ALL | 1
| 455076 | 523814 | 0.20597 | 7.52 | 11 | 0 | ANNUAL | ALL | 1
| 455176 | 523814 | 0.22642 | 7.52 | 7.52 | 0 | ANNUAL | ALL | 1
| 455276 | 523814 | 0.24925 | 6.54 | 10 | 0 | ANNUAL | ALL | 1
| 455376 | 523814 | 0.2742 | 5 | 8 | 0 | ANNUAL | ALL | 1
| 455476 | 523814 | 0.30195 | 5.56 | 5.56 | 0 | ANNUAL | ALL | 1
| 455576 | 523814 | 0.3308 | 6 | 8 | 0 | ANNUAL | ALL | 1
| 455676 | 523814 | 0.36 | 6.7 | 6.7 | 0 | ANNUAL | ALL | 1
| 455776 | 523814 | 0.3896 | 9.02 | 9.02 | 0 | ANNUAL | ALL | 1
| 455876 | 523814 | 0.41514 | 8.18 | 8.18 | 0 | ANNUAL | ALL | 1
| 455976 | 523814 | 0.4351 | 3.7 | 6 | 0 | ANNUAL | ALL | 1
| 456076 | 523814 | 0.4566 | 4.52 | 4.52 | 0 | ANNUAL | ALL | 1
| 456176 | 523814 | 0.47396 | 3.82 | 3.82 | 0 | ANNUAL | ALL | 1
| 456276 | 523814 | 0.49064 | 5.29 | 9 | 0 | ANNUAL | ALL | 1
| 456376 | 523814 | 0.5031 | 5 | 5 | 0 | ANNUAL | ALL | 1
| 456476 | 523814 | 0.5142 | 5.74 | 5.74 | 0 | ANNUAL | ALL | 1
| 456576 | 523814 | 0.5243 | 7.63 | 7.63 | 0 | ANNUAL | ALL | 1
| 456676 | 523814 | 0.52954 | 7.06 | 14 | 0 | ANNUAL | ALL | 1
| 456776 | 523814 | 0.53154 | 5.64 | 14 | 0 | ANNUAL | ALL | 1
| 456876 | 523814 | 0.53379 | 6.54 | 10 | 0 | ANNUAL | ALL | 1
| 456976 | 523814 | 0.53274 | 6.59 | 10 | 0 | ANNUAL | ALL | 1
| 457076 | 523814 | 0.53555 | 11.98 | 11.98 | 0 | ANNUAL | ALL | 1
| 457176 | 523814 | 0.5276 | 10 | 10 | 0 | ANNUAL | ALL | 1
| 457276 | 523814 | 0.52018 | 10.06 | 10.06 | 0 | ANNUAL | ALL | 1
| 457376 | 523814 | 0.50767 | 6.73 | 6.73 | 0 | ANNUAL | ALL | 1
| 457476 | 523814 | 0.49546 | 4.32 | 6 | 0 | ANNUAL | ALL | 1
| 457576 | 523814 | 0.48598 | 5 | 5 | 0 | ANNUAL | ALL | 1
| 457676 | 523814 | 0.47503 | 4 | 4 | 0 | ANNUAL | ALL | 1
| 457776 | 523814 | 0.46588 | 4.32 | 8 | 0 | ANNUAL | ALL | 1
| 457876 | 523814 | 0.45881 | 6 | 6 | 0 | ANNUAL | ALL | 1
| 457976 | 523814 | 0.44939 | 3.75 | 6 | 0 | ANNUAL | ALL | 1
| 458076 | 523814 | 0.44454 | 5.46 | 5.46 | 0 | ANNUAL | ALL | 1
| 458176 | 523814 | 0.43935 | 5.46 | 9 | 0 | ANNUAL | ALL | 1
| 458276 | 523814 | 0.43563 | 6.02 | 6.02 | 0 | ANNUAL | ALL | 1
| 458376 | 523814 | 0.43463 | 8.76 | 8.76 | 0 | ANNUAL | ALL | 1
| 458476 | 523814 | 0.42959 | 6.02 | 6.02 | 0 | ANNUAL | ALL | 1
| 458576 | 523814 | 0.42814 | 7 | 7 | 0 | ANNUAL | ALL | 1
| 458676 | 523814 | 0.42722 | 8.32 | 8.32 | 0 | ANNUAL | ALL | 1
| 458776 | 523814 | 0.42492 | 8 | 8 | 0 | ANNUAL | ALL | 1
| 458876 | 523814 | 0.42349 | 8.91 | 8.91 | 0 | ANNUAL | ALL | 1
| 458976 | 523814 | 0.42159 | 9.62 | 9.62 | 0 | ANNUAL | ALL | 1
| 459076 | 523814 | 0.41857 | 9.46 | 9.46 | 0 | ANNUAL | ALL | 1
| 459176 | 523814 | 0.41488 | 9 | 9 | 0 | ANNUAL | ALL | 1
| 459276 | 523814 | 0.41101 | 8.85 | 8.85 | 0 | ANNUAL | ALL | 1
| 459376 | 523814 | 0.40624 | 8.03 | 8.03 | 0 | ANNUAL | ALL | 1
| 459476 | 523814 | 0.40208 | 8.46 | 8.46 | 0 | ANNUAL | ALL | 1
| 459576 | 523814 | 0.39662 | 7.46 | 10 | 0 | ANNUAL | ALL | 1
| 459676 | 523814 | 0.39139 | 7.03 | 10 | 0 | ANNUAL | ALL | 1
| 459776 | 523814 | 0.38953 | 11.82 | 11.82 | 0 | ANNUAL | ALL | 1
| 459876 | 523814 | 0.38371 | 11 | 11 | 0 | ANNUAL | ALL | 1
| 459976 | 523814 | 0.37839 | 10.97 | 10.97 | 0 | ANNUAL | ALL | 1
| 460076 | 523814 | 0.37195 | 9.17 | 11 | 0 | ANNUAL | ALL | 1
| 460176 | 523814 | 0.36774 | 11 | 11 | 0 | ANNUAL | ALL | 1
| 460276 | 523814 | 0.36239 | 11 | 11 | 0 | ANNUAL | ALL | 1
| 460376 | 523814 | 0.35674 | 10.46 | 10.46 | 0 | ANNUAL | ALL | 1
| 460476 | 523814 | 0.35086 | 9.46 | 9.46 | 0 | ANNUAL | ALL | 1
| 460576 | 523814 | 0.34532 | 9.03 | 12 | 0 | ANNUAL | ALL | 1
| 460676 | 523814 | 0.34103 | 11 | 11 | 0 | ANNUAL | ALL | 1
| 460776 | 523814 | 0.33519 | 10 | 12 | 0 | ANNUAL | ALL | 1
| 460876 | 523814 | 0.32965 | 9.54 | 9.54 | 0 | ANNUAL | ALL | 1
| 460976 | 523814 | 0.32456 | 10 | 10 | 0 | ANNUAL | ALL | 1
| 461076 | 523814 | 0.31909 | 9.62 | 11 | 0 | ANNUAL | ALL | 1
| 461176 | 523814 | 0.31395 | 9.91 | 9.91 | 0 | ANNUAL | ALL | 1
| 461276 | 523814 | 0.30895 | 10.46 | 10.46 | 0 | ANNUAL | ALL | 1
| 461376 | 523814 | 0.30389 | 10.83 | 10.83 | 0 | ANNUAL | ALL | 1
| 461476 | 523814 | 0.2988 | 11 | 11 | 0 | ANNUAL | ALL | 1
| 461576 | 523814 | 0.29313 | 9.64 | 9.64 | 0 | ANNUAL | ALL | 1
| 461676 | 523814 | 0.28785 | 9 | 12 | 0 | ANNUAL | ALL | 1
| 461776 | 523814 | 0.28309 | 9.47 | 12 | 0 | ANNUAL | ALL | 1
| 461876 | 523814 | 0.27843 | 10 | 10 | 0 | ANNUAL | ALL | 1
| 461976 | 523814 | 0.27351 | 9.62 | 9.62 | 0 | ANNUAL | ALL | 1
| 462076 | 523814 | 0.26913 | 10.44 | 10.44 | 0 | ANNUAL | ALL | 1
| 462176 | 523814 | 0.26416 | 9.36 | 9.36 | 0 | ANNUAL | ALL | 1
| 462276 | 523814 | 0.25947 | 8.68 | 10 | 0 | ANNUAL | ALL | 1
| 462376 | 523814 | 0.25435 | 6.37 | 10 | 0 | ANNUAL | ALL | 1
| 462476 | 523814 | 0.2486 | 1.45 | 10 | 0 | ANNUAL | ALL | 1
| 462576 | 523814 | 0.24412 | 0 | 11 | 0 | ANNUAL | ALL | 1
| 462676 | 523814 | 0.24019 | 0 | 13 | 0 | ANNUAL | ALL | 1
| 462776 | 523814 | 0.23639 | 0 | 13 | 0 | ANNUAL | ALL | 1
| 462876 | 523814 | 0.23271 | 0 | 0 | 0 | ANNUAL | ALL | 1
| 462976 | 523814 | 0.22915 | 0 | 0 | 0 | ANNUAL | ALL | 1
| 463076 | 523814 | 0.22572 | 0 | 0 | 0 | ANNUAL | ALL | 1
| 463176 | 523814 | 0.2224 | 0 | 0 | 0 | ANNUAL | ALL | 1
| 463276 | 523814 | 0.2192 | 0 | 0 | 0 | ANNUAL | ALL | 1
| 463376 | 523814 | 0.2161 | 0 | 0 | 0 | ANNUAL | ALL | 1
| 463476 | 523814 | 0.21312 | 0 | 0 | 0 | ANNUAL | ALL | 1
| 463576 | 523814 | 0.21025 | 0 | 0 | 0 | ANNUAL | ALL | 1
| 463676 | 523814 | 0.20747 | 0 | 0 | 0 | ANNUAL | ALL | 1
| 463776 | 523814 | 0.2048 | 0 | 0 | 0 | ANNUAL | ALL | 1
| 463876 | 523814 | 0.20223 | 0 | 0 | 0 | ANNUAL | ALL | 1
| 463976 | 523814 | 0.19974 | 0 | 0 | 0 | ANNUAL | ALL | 1
| 448976 | 523914 | 0.07232 | 5 | 5 | 0 | ANNUAL | ALL | 1
| 449076 | 523914 | 0.07314 | 5.91 | 5.91 | 0 | ANNUAL | ALL | 1
| 449176 | 523914 | 0.07363 | 3 | 3 | 0 | ANNUAL | ALL | 1
| 449276 | 523914 | 0.07439 | 3 | 3 | 0 | ANNUAL | ALL | 1
| 449376 | 523914 | 0.07524 | 4 | 4 | 0 | ANNUAL | ALL | 1
| 449476 | 523914 | 0.07593 | 3 | 3 | 0 | ANNUAL | ALL | 1
| 449576 | 523914 | 0.07686 | 4.56 | 4.56 | 0 | ANNUAL | ALL | 1
| 449676 | 523914 | 0.07742 | 2.12 | 2.12 | 0 | ANNUAL | ALL | 1
| 449776 | 523914 | 0.07832 | 3.12 | 3.12 | 0 | ANNUAL | ALL | 1
| 449876 | 523914 | 0.07912 | 3 | 11 | 0 | ANNUAL | ALL | 1
| 449976 | 523914 | 0.08051 | 8.63 | 8.63 | 0 | ANNUAL | ALL | 1
| 450076 | 523914 | 0.08074 | 2.82 | 2.82 | 0 | ANNUAL | ALL | 1
| 450176 | 523914 | 0.0815 | 2.08 | 11 | 0 | ANNUAL | ALL | 1
| 450276 | 523914 | 0.08232 | 2 | 11 | 0 | ANNUAL | ALL | 1
| 450376 | 523914 | 0.08315 | 1.97 | 4 | 0 | ANNUAL | ALL | 1
| 450476 | 523914 | 0.08397 | 1.85 | 1.85 | 0 | ANNUAL | ALL | 1
| 450576 | 523914 | 0.08472 | 1 | 4 | 0 | ANNUAL | ALL | 1
| 450676 | 523914 | 0.08576 | 3.03 | 3.03 | 0 | ANNUAL | ALL | 1
| 450776 | 523914 | 0.08654 | 2.56 | 2.56 | 0 | ANNUAL | ALL | 1
| 450876 | 523914 | 0.08742 | 3.09 | 3.09 | 0 | ANNUAL | ALL | 1
| 450976 | 523914 | 0.08802 | 1.03 | 3 | 0 | ANNUAL | ALL | 1
| 451076 | 523914 | 0.08883 | 0.96 | 0.96 | 0 | ANNUAL | ALL | 1
| 451176 | 523914 | 0.08951 | -0.24 | 4 | 0 | ANNUAL | ALL | 1
| 451276 | 523914 | 0.09023 | -1 | 3 | 0 | ANNUAL | ALL | 1
| 451376 | 523914 | 0.09109 | -0.35 | 2 | 0 | ANNUAL | ALL | 1
| 451476 | 523914 | 0.09224 | 3 | 3 | 0 | ANNUAL | ALL | 1
| 451576 | 523914 | 0.0931 | 3.95 | 6 | 0 | ANNUAL | ALL | 1
| 451676 | 523914 | 0.09385 | 4.12 | 4.12 | 0 | ANNUAL | ALL | 1
| 451776 | 523914 | 0.09481 | 6.43 | 6.43 | 0 | ANNUAL | ALL | 1
| 451876 | 523914 | 0.09531 | 5.15 | 5.15 | 0 | ANNUAL | ALL | 1
| 451976 | 523914 | 0.09609 | 6.63 | 6.63 | 0 | ANNUAL | ALL | 1
| 452076 | 523914 | 0.09659 | 6.23 | 6.23 | 0 | ANNUAL | ALL | 1
| 452176 | 523914 | 0.09692 | 5.12 | 5.12 | 0 | ANNUAL | ALL | 1
| 452276 | 523914 | 0.09737 | 5.47 | 5.47 | 0 | ANNUAL | ALL | 1
| 452376 | 523914 | 0.09751 | 4 | 6 | 0 | ANNUAL | ALL | 1
| 452476 | 523914 | 0.09779 | 4.15 | 4.15 | 0 | ANNUAL | ALL | 1
| 452576 | 523914 | 0.0982 | 6 | 6 | 0 | ANNUAL | ALL | 1
| 452676 | 523914 | 0.09825 | 5.39 | 5.39 | 0 | ANNUAL | ALL | 1
| 452776 | 523914 | 0.09816 | 3.87 | 8 | 0 | ANNUAL | ALL | 1
| 452876 | 523914 | 0.09828 | 4.32 | 9 | 0 | ANNUAL | ALL | 1
| 452976 | 523914 | 0.09854 | 5.79 | 8 | 0 | ANNUAL | ALL | 1
| 453076 | 523914 | 0.0986 | 5.15 | 10 | 0 | ANNUAL | ALL | 1
| 453176 | 523914 | 0.09897 | 6.45 | 6.45 | 0 | ANNUAL | ALL | 1
| 453276 | 523914 | 0.09937 | 6.76 | 11 | 0 | ANNUAL | ALL | 1
| 453376 | 523914 | 0.09972 | 4.97 | 9 | 0 | ANNUAL | ALL | 1
| 453476 | 523914 | 0.10047 | 4.6 | 8 | 0 | ANNUAL | ALL | 1
| 453576 | 523914 | 0.10148 | 4.04 | 7 | 0 | ANNUAL | ALL | 1
| 453676 | 523914 | 0.10299 | 4.97 | 4.97 | 0 | ANNUAL | ALL | 1
| 453776 | 523914 | 0.1048 | 5.12 | 5.12 | 0 | ANNUAL | ALL | 1
| 453876 | 523914 | 0.10722 | 6.57 | 6.57 | 0 | ANNUAL | ALL | 1
| 453976 | 523914 | 0.10921 | 0 | 0 | 0 | ANNUAL | ALL | 1
| 454076 | 523914 | 0.11248 | 0 | 0 | 0 | ANNUAL | ALL | 1
| 454176 | 523914 | 0.11637 | 0 | 0 | 0 | ANNUAL | ALL | 1
| 454276 | 523914 | 0.12098 | 0 | 0 | 0 | ANNUAL | ALL | 1
| 454376 | 523914 | 0.12642 | 0 | 0 | 0 | ANNUAL | ALL | 1
| 454476 | 523914 | 0.13285 | 0 | 0 | 0 | ANNUAL | ALL | 1
| 454576 | 523914 | 0.14085 | 2.28 | 9 | 0 | ANNUAL | ALL | 1
| 454676 | 523914 | 0.15027 | 4.08 | 8 | 0 | ANNUAL | ALL | 1
| 454776 | 523914 | 0.16127 | 4.88 | 8 | 0 | ANNUAL | ALL | 1
| 454876 | 523914 | 0.1746 | 6.97 | 6.97 | 0 | ANNUAL | ALL | 1
| 454976 | 523914 | 0.18984 | 7.12 | 7.12 | 0 | ANNUAL | ALL | 1
| 455076 | 523914 | 0.20708 | 5.51 | 10 | 0 | ANNUAL | ALL | 1
| 455176 | 523914 | 0.22746 | 6 | 10 | 0 | ANNUAL | ALL | 1
| 455276 | 523914 | 0.24993 | 5.32 | 10 | 0 | ANNUAL | ALL | 1
| 455376 | 523914 | 0.27437 | 4.39 | 6 | 0 | ANNUAL | ALL | 1
| 455476 | 523914 | 0.30155 | 6 | 6 | 0 | ANNUAL | ALL | 1
| 455576 | 523914 | 0.32894 | 6.24 | 9 | 0 | ANNUAL | ALL | 1
| 455676 | 523914 | 0.35713 | 7.88 | 7.88 | 0 | ANNUAL | ALL | 1
| 455776 | 523914 | 0.38349 | 8.13 | 8.13 | 0 | ANNUAL | ALL | 1
| 455876 | 523914 | 0.40724 | 7.32 | 7.32 | 0 | ANNUAL | ALL | 1
| 455976 | 523914 | 0.42636 | 3.73 | 7 | 0 | ANNUAL | ALL | 1
| 456076 | 523914 | 0.4485 | 7 | 7 | 0 | ANNUAL | ALL | 1
| 456176 | 523914 | 0.4624 | 3.64 | 3.64 | 0 | ANNUAL | ALL | 1
| 456276 | 523914 | 0.47525 | 2 | 8 | 0 | ANNUAL | ALL | 1
| 456376 | 523914 | 0.49166 | 6.69 | 6.69 | 0 | ANNUAL | ALL | 1
| 456476 | 523914 | 0.50677 | 11.68 | 11.68 | 0 | ANNUAL | ALL | 1
| 456576 | 523914 | 0.51398 | 11 | 11 | 0 | ANNUAL | ALL | 1
| 456676 | 523914 | 0.51868 | 9.94 | 9.94 | 0 | ANNUAL | ALL | 1
| 456776 | 523914 | 0.51571 | 3.64 | 3.64 | 0 | ANNUAL | ALL | 1
| 456876 | 523914 | 0.52095 | 7.12 | 7.12 | 0 | ANNUAL | ALL | 1
| 456976 | 523914 | 0.52146 | 8.12 | 8.12 | 0 | ANNUAL | ALL | 1
| 457076 | 523914 | 0.52039 | 9.64 | 9.64 | 0 | ANNUAL | ALL | 1
| 457176 | 523914 | 0.51394 | 8.12 | 8.12 | 0 | ANNUAL | ALL | 1
| 457276 | 523914 | 0.51061 | 11.12 | 11.12 | 0 | ANNUAL | ALL | 1
| 457376 | 523914 | 0.4997 | 8.48 | 8.48 | 0 | ANNUAL | ALL | 1
| 457476 | 523914 | 0.48765 | 5.45 | 5.45 | 0 | ANNUAL | ALL | 1
| 457576 | 523914 | 0.47691 | 4.12 | 4.12 | 0 | ANNUAL | ALL | 1
| 457676 | 523914 | 0.46739 | 4.12 | 4.12 | 0 | ANNUAL | ALL | 1
| 457776 | 523914 | 0.45879 | 4.73 | 7 | 0 | ANNUAL | ALL | 1
| 457876 | 523914 | 0.45069 | 5.12 | 5.12 | 0 | ANNUAL | ALL | 1
| 457976 | 523914 | 0.44422 | 6.32 | 6.32 | 0 | ANNUAL | ALL | 1
| 458076 | 523914 | 0.437 | 5.39 | 5.39 | 0 | ANNUAL | ALL | 1
| 458176 | 523914 | 0.43212 | 6 | 6 | 0 | ANNUAL | ALL | 1
| 458276 | 523914 | 0.4277 | 6 | 9 | 0 | ANNUAL | ALL | 1
| 458376 | 523914 | 0.42414 | 6 | 6 | 0 | ANNUAL | ALL | 1
| 458476 | 523914 | 0.42056 | 5.15 | 8 | 0 | ANNUAL | ALL | 1
| 458576 | 523914 | 0.41964 | 7 | 7 | 0 | ANNUAL | ALL | 1
| 458676 | 523914 | 0.41812 | 7.73 | 7.73 | 0 | ANNUAL | ALL | 1
| 458776 | 523914 | 0.41552 | 7 | 7 | 0 | ANNUAL | ALL | 1
| 458876 | 523914 | 0.41426 | 8 | 8 | 0 | ANNUAL | ALL | 1
| 458976 | 523914 | 0.41197 | 8 | 8 | 0 | ANNUAL | ALL | 1
| 459076 | 523914 | 0.41016 | 9 | 9 | 0 | ANNUAL | ALL | 1
| 459176 | 523914 | 0.40714 | 9 | 11 | 0 | ANNUAL | ALL | 1
| 459276 | 523914 | 0.40417 | 9.61 | 12 | 0 | ANNUAL | ALL | 1
| 459376 | 523914 | 0.39984 | 8.97 | 8.97 | 0 | ANNUAL | ALL | 1
| 459476 | 523914 | 0.39351 | 6 | 10 | 0 | ANNUAL | ALL | 1
| 459576 | 523914 | 0.38886 | 5.7 | 10 | 0 | ANNUAL | ALL | 1
| 459676 | 523914 | 0.38565 | 7.88 | 7.88 | 0 | ANNUAL | ALL | 1
| 459776 | 523914 | 0.38174 | 9.36 | 9.36 | 0 | ANNUAL | ALL | 1
| 459876 | 523914 | 0.37714 | 10 | 10 | 0 | ANNUAL | ALL | 1
| 459976 | 523914 | 0.37142 | 9 | 11 | 0 | ANNUAL | ALL | 1
| 460076 | 523914 | 0.36631 | 8.96 | 11 | 0 | ANNUAL | ALL | 1
| 460176 | 523914 | 0.36241 | 11 | 11 | 0 | ANNUAL | ALL | 1
| 460276 | 523914 | 0.35677 | 10.12 | 13 | 0 | ANNUAL | ALL | 1
| 460376 | 523914 | 0.35159 | 10 | 10 | 0 | ANNUAL | ALL | 1
| 460476 | 523914 | 0.34579 | 8.69 | 13 | 0 | ANNUAL | ALL | 1
| 460576 | 523914 | 0.34089 | 9 | 11 | 0 | ANNUAL | ALL | 1
| 460676 | 523914 | 0.33618 | 9.68 | 12 | 0 | ANNUAL | ALL | 1
| 460776 | 523914 | 0.33071 | 8.86 | 12 | 0 | ANNUAL | ALL | 1
| 460876 | 523914 | 0.32622 | 10 | 10 | 0 | ANNUAL | ALL | 1
| 460976 | 523914 | 0.32076 | 9.12 | 9.12 | 0 | ANNUAL | ALL | 1
| 461076 | 523914 | 0.31582 | 9.3 | 9.3 | 0 | ANNUAL | ALL | 1
| 461176 | 523914 | 0.31111 | 9.97 | 9.97 | 0 | ANNUAL | ALL | 1
| 461276 | 523914 | 0.3061 | 9.96 | 12 | 0 | ANNUAL | ALL | 1
| 461376 | 523914 | 0.30076 | 9.09 | 9.09 | 0 | ANNUAL | ALL | 1
| 461476 | 523914 | 0.29622 | 10 | 10 | 0 | ANNUAL | ALL | 1
| 461576 | 523914 | 0.29118 | 9.64 | 9.64 | 0 | ANNUAL | ALL | 1
| 461676 | 523914 | 0.28614 | 9.12 | 9.12 | 0 | ANNUAL | ALL | 1
| 461776 | 523914 | 0.28095 | 8.03 | 12 | 0 | ANNUAL | ALL | 1
| 461876 | 523914 | 0.27666 | 9.12 | 11 | 0 | ANNUAL | ALL | 1
| 461976 | 523914 | 0.27199 | 9 | 12 | 0 | ANNUAL | ALL | 1
| 462076 | 523914 | 0.2678 | 10 | 12 | 0 | ANNUAL | ALL | 1
| 462176 | 523914 | 0.26375 | 11.12 | 11.12 | 0 | ANNUAL | ALL | 1
| 462276 | 523914 | 0.25797 | 7.08 | 7.08 | 0 | ANNUAL | ALL | 1
| 462376 | 523914 | 0.25148 | 0 | 10 | 0 | ANNUAL | ALL | 1
| 462476 | 523914 | 0.24739 | 0 | 10 | 0 | ANNUAL | ALL | 1
| 462576 | 523914 | 0.2434 | 0 | 9 | 0 | ANNUAL | ALL | 1
| 462676 | 523914 | 0.23953 | 0 | 0 | 0 | ANNUAL | ALL | 1
| 462776 | 523914 | 0.23577 | 0 | 0 | 0 | ANNUAL | ALL | 1
| 462876 | 523914 | 0.23213 | 0 | 0 | 0 | ANNUAL | ALL | 1
| 462976 | 523914 | 0.22859 | 0 | 0 | 0 | ANNUAL | ALL | 1
| 463076 | 523914 | 0.22518 | 0 | 0 | 0 | ANNUAL | ALL | 1
| 463176 | 523914 | 0.22187 | 0 | 0 | 0 | ANNUAL | ALL | 1
| 463276 | 523914 | 0.21867 | 0 | 0 | 0 | ANNUAL | ALL | 1
| 463376 | 523914 | 0.21558 | 0 | 0 | 0 | ANNUAL | ALL | 1
| 463476 | 523914 | 0.2126 | 0 | 0 | 0 | ANNUAL | ALL | 1
| 463576 | 523914 | 0.20972 | 0 | 0 | 0 | ANNUAL | ALL | 1
| 463676 | 523914 | 0.20695 | 0 | 0 | 0 | ANNUAL | ALL | 1
| 463776 | 523914 | 0.20427 | 0 | 0 | 0 | ANNUAL | ALL | 1
| 463876 | 523914 | 0.20169 | 0 | 0 | 0 | ANNUAL | ALL | 1
| 463976 | 523914 | 0.19919 | 0 | 0 | 0 | ANNUAL | ALL | 1
| 448976 | 524014 | 0.07188 | 2.29 | 4 | 0 | ANNUAL | ALL | 1
| 449076 | 524014 | 0.07264 | 2.79 | 4 | 0 | ANNUAL | ALL | 1
| 449176 | 524014 | 0.07329 | 1.97 | 4 | 0 | ANNUAL | ALL | 1
| 449276 | 524014 | 0.07413 | 3.15 | 3.15 | 0 | ANNUAL | ALL | 1
| 449376 | 524014 | 0.07519 | 6.64 | 6.64 | 0 | ANNUAL | ALL | 1
| 449476 | 524014 | 0.0758 | 5.01 | 5.01 | 0 | ANNUAL | ALL | 1
| 449576 | 524014 | 0.07645 | 3.85 | 3.85 | 0 | ANNUAL | ALL | 1
| 449676 | 524014 | 0.07722 | 3.85 | 3.85 | 0 | ANNUAL | ALL | 1
| 449776 | 524014 | 0.07791 | 2.98 | 7 | 0 | ANNUAL | ALL | 1
| 449876 | 524014 | 0.07862 | 2.29 | 8 | 0 | ANNUAL | ALL | 1
| 449976 | 524014 | 0.0796 | 4.3 | 4.3 | 0 | ANNUAL | ALL | 1
| 450076 | 524014 | 0.08026 | 3 | 3 | 0 | ANNUAL | ALL | 1
| 450176 | 524014 | 0.08109 | 3.29 | 5 | 0 | ANNUAL | ALL | 1
| 450276 | 524014 | 0.08197 | 4.15 | 4.15 | 0 | ANNUAL | ALL | 1
| 450376 | 524014 | 0.08251 | 1.6 | 1.6 | 0 | ANNUAL | ALL | 1
| 450476 | 524014 | 0.08329 | 1.5 | 1.5 | 0 | ANNUAL | ALL | 1
| 450576 | 524014 | 0.08413 | 1.94 | 3 | 0 | ANNUAL | ALL | 1
| 450676 | 524014 | 0.08482 | 1.06 | 2 | 0 | ANNUAL | ALL | 1
| 450776 | 524014 | 0.08577 | 2.64 | 2.64 | 0 | ANNUAL | ALL | 1
| 450876 | 524014 | 0.08637 | 0.97 | 6 | 0 | ANNUAL | ALL | 1
| 450976 | 524014 | 0.08694 | -0.98 | 1 | 0 | ANNUAL | ALL | 1
| 451076 | 524014 | 0.08801 | 1.87 | 1.87 | 0 | ANNUAL | ALL | 1
| 451176 | 524014 | 0.08891 | 3.19 | 3.19 | 0 | ANNUAL | ALL | 1
| 451276 | 524014 | 0.08961 | 2.8 | 2.8 | 0 | ANNUAL | ALL | 1
| 451376 | 524014 | 0.09015 | 1.06 | 1.06 | 0 | ANNUAL | ALL | 1
| 451476 | 524014 | 0.09106 | 2.94 | 2.94 | 0 | ANNUAL | ALL | 1
| 451576 | 524014 | 0.09184 | 3.8 | 10 | 0 | ANNUAL | ALL | 1
| 451676 | 524014 | 0.09279 | 6.36 | 10 | 0 | ANNUAL | ALL | 1
| 451776 | 524014 | 0.09315 | 4.37 | 4.37 | 0 | ANNUAL | ALL | 1
| 451876 | 524014 | 0.0938 | 5.22 | 6 | 0 | ANNUAL | ALL | 1
| 451976 | 524014 | 0.0943 | 5.2 | 5.2 | 0 | ANNUAL | ALL | 1
| 452076 | 524014 | 0.09463 | 4.34 | 6 | 0 | ANNUAL | ALL | 1
| 452176 | 524014 | 0.09493 | 3.79 | 3.79 | 0 | ANNUAL | ALL | 1
| 452276 | 524014 | 0.09519 | 3.43 | 6 | 0 | ANNUAL | ALL | 1
| 452376 | 524014 | 0.09517 | 1.34 | 7 | 0 | ANNUAL | ALL | 1
| 452476 | 524014 | 0.09539 | 1.79 | 5 | 0 | ANNUAL | ALL | 1
| 452576 | 524014 | 0.09577 | 4.08 | 6 | 0 | ANNUAL | ALL | 1
| 452676 | 524014 | 0.0958 | 3.76 | 6 | 0 | ANNUAL | ALL | 1
| 452776 | 524014 | 0.09608 | 5.74 | 5.74 | 0 | ANNUAL | ALL | 1
| 452876 | 524014 | 0.09573 | 2 | 9 | 0 | ANNUAL | ALL | 1
| 452976 | 524014 | 0.09608 | 4.09 | 6 | 0 | ANNUAL | ALL | 1
| 453076 | 524014 | 0.09608 | 2.2 | 11 | 0 | ANNUAL | ALL | 1
| 453176 | 524014 | 0.09667 | 4.64 | 16 | 0 | ANNUAL | ALL | 1
| 453276 | 524014 | 0.0972 | 5.03 | 16 | 0 | ANNUAL | ALL | 1
| 453376 | 524014 | 0.09771 | 3.04 | 13 | 0 | ANNUAL | ALL | 1
| 453476 | 524014 | 0.09895 | 5.64 | 5.64 | 0 | ANNUAL | ALL | 1
| 453576 | 524014 | 0.10006 | 4 | 8 | 0 | ANNUAL | ALL | 1
| 453676 | 524014 | 0.10169 | 4 | 4 | 0 | ANNUAL | ALL | 1
| 453776 | 524014 | 0.10375 | 4.36 | 4.36 | 0 | ANNUAL | ALL | 1
| 453876 | 524014 | 0.10634 | 5.48 | 5.48 | 0 | ANNUAL | ALL | 1
| 453976 | 524014 | 0.10868 | 0 | 0 | 0 | ANNUAL | ALL | 1
| 454076 | 524014 | 0.11216 | 0 | 0 | 0 | ANNUAL | ALL | 1
| 454176 | 524014 | 0.11626 | 0 | 0 | 0 | ANNUAL | ALL | 1
| 454276 | 524014 | 0.12107 | 0 | 0 | 0 | ANNUAL | ALL | 1
| 454376 | 524014 | 0.12673 | 0 | 0 | 0 | ANNUAL | ALL | 1
| 454476 | 524014 | 0.13339 | 0 | 5 | 0 | ANNUAL | ALL | 1
| 454576 | 524014 | 0.14126 | 0.02 | 8 | 0 | ANNUAL | ALL | 1
| 454676 | 524014 | 0.15156 | 5.6 | 5.6 | 0 | ANNUAL | ALL | 1
| 454776 | 524014 | 0.16255 | 5 | 5 | 0 | ANNUAL | ALL | 1
| 454876 | 524014 | 0.17585 | 6.04 | 6.04 | 0 | ANNUAL | ALL | 1
| 454976 | 524014 | 0.19136 | 6.85 | 6.85 | 0 | ANNUAL | ALL | 1
| 455076 | 524014 | 0.2082 | 4 | 8 | 0 | ANNUAL | ALL | 1
| 455176 | 524014 | 0.22916 | 7.01 | 7.01 | 0 | ANNUAL | ALL | 1
| 455276 | 524014 | 0.25143 | 6.87 | 6.87 | 0 | ANNUAL | ALL | 1
| 455376 | 524014 | 0.27581 | 7.3 | 7.3 | 0 | ANNUAL | ALL | 1
| 455476 | 524014 | 0.30025 | 5.23 | 5.23 | 0 | ANNUAL | ALL | 1
| 455576 | 524014 | 0.32854 | 9.43 | 9.43 | 0 | ANNUAL | ALL | 1
| 455676 | 524014 | 0.3521 | 6 | 7 | 0 | ANNUAL | ALL | 1
| 455776 | 524014 | 0.3753 | 4.23 | 11 | 0 | ANNUAL | ALL | 1
| 455876 | 524014 | 0.39899 | 5.79 | 8 | 0 | ANNUAL | ALL | 1
| 455976 | 524014 | 0.41974 | 6.16 | 6.16 | 0 | ANNUAL | ALL | 1
| 456076 | 524014 | 0.43655 | 4.56 | 4.56 | 0 | ANNUAL | ALL | 1
| 456176 | 524014 | 0.45162 | 3.78 | 3.78 | 0 | ANNUAL | ALL | 1
| 456276 | 524014 | 0.4702 | 9.39 | 9.39 | 0 | ANNUAL | ALL | 1
| 456376 | 524014 | 0.4841 | 11.79 | 11.79 | 0 | ANNUAL | ALL | 1
| 456476 | 524014 | 0.49483 | 12.87 | 12.87 | 0 | ANNUAL | ALL | 1
| 456576 | 524014 | 0.50057 | 11 | 11 | 0 | ANNUAL | ALL | 1
| 456676 | 524014 | 0.50536 | 10.05 | 10.05 | 0 | ANNUAL | ALL | 1
| 456776 | 524014 | 0.50827 | 9.14 | 9.14 | 0 | ANNUAL | ALL | 1
| 456876 | 524014 | 0.50776 | 6.85 | 6.85 | 0 | ANNUAL | ALL | 1
| 456976 | 524014 | 0.50781 | 7.02 | 7.02 | 0 | ANNUAL | ALL | 1
| 457076 | 524014 | 0.50992 | 11 | 11 | 0 | ANNUAL | ALL | 1
| 457176 | 524014 | 0.50499 | 10.21 | 10.21 | 0 | ANNUAL | ALL | 1
| 457276 | 524014 | 0.49505 | 6.2 | 11 | 0 | ANNUAL | ALL | 1
| 457376 | 524014 | 0.49075 | 9.08 | 9.08 | 0 | ANNUAL | ALL | 1
| 457476 | 524014 | 0.47975 | 6.3 | 6.3 | 0 | ANNUAL | ALL | 1
| 457576 | 524014 | 0.46951 | 4.8 | 4.8 | 0 | ANNUAL | ALL | 1
| 457676 | 524014 | 0.46078 | 5.13 | 5.13 | 0 | ANNUAL | ALL | 1
| 457776 | 524014 | 0.45017 | 3 | 5 | 0 | ANNUAL | ALL | 1
| 457876 | 524014 | 0.44361 | 5 | 6 | 0 | ANNUAL | ALL | 1
| 457976 | 524014 | 0.43641 | 5.29 | 5.29 | 0 | ANNUAL | ALL | 1
| 458076 | 524014 | 0.43048 | 6 | 6 | 0 | ANNUAL | ALL | 1
| 458176 | 524014 | 0.42557 | 6.77 | 6.77 | 0 | ANNUAL | ALL | 1
| 458276 | 524014 | 0.42104 | 6.87 | 6.87 | 0 | ANNUAL | ALL | 1
| 458376 | 524014 | 0.41748 | 7.15 | 10 | 0 | ANNUAL | ALL | 1
| 458476 | 524014 | 0.41287 | 5.23 | 6 | 0 | ANNUAL | ALL | 1
| 458576 | 524014 | 0.41141 | 6.64 | 6.64 | 0 | ANNUAL | ALL | 1
| 458676 | 524014 | 0.40836 | 5.55 | 9 | 0 | ANNUAL | ALL | 1
| 458776 | 524014 | 0.40747 | 7 | 8 | 0 | ANNUAL | ALL | 1
| 458876 | 524014 | 0.40564 | 7.21 | 9 | 0 | ANNUAL | ALL | 1
| 458976 | 524014 | 0.40334 | 7 | 10 | 0 | ANNUAL | ALL | 1
| 459076 | 524014 | 0.40157 | 7.8 | 10 | 0 | ANNUAL | ALL | 1
| 459176 | 524014 | 0.39976 | 9 | 9 | 0 | ANNUAL | ALL | 1
| 459276 | 524014 | 0.39704 | 9.55 | 9.55 | 0 | ANNUAL | ALL | 1
| 459376 | 524014 | 0.39307 | 9 | 9 | 0 | ANNUAL | ALL | 1
| 459476 | 524014 | 0.38694 | 5.85 | 9 | 0 | ANNUAL | ALL | 1
| 459576 | 524014 | 0.38223 | 5.06 | 8 | 0 | ANNUAL | ALL | 1
| 459676 | 524014 | 0.3791 | 7.02 | 7.02 | 0 | ANNUAL | ALL | 1
| 459776 | 524014 | 0.37574 | 9 | 13 | 0 | ANNUAL | ALL | 1
| 459876 | 524014 | 0.37157 | 10 | 11 | 0 | ANNUAL | ALL | 1
| 459976 | 524014 | 0.36665 | 9.97 | 11 | 0 | ANNUAL | ALL | 1
| 460076 | 524014 | 0.36064 | 8.21 | 10 | 0 | ANNUAL | ALL | 1
| 460176 | 524014 | 0.35659 | 9.7 | 11 | 0 | ANNUAL | ALL | 1
| 460276 | 524014 | 0.35127 | 9.02 | 11 | 0 | ANNUAL | ALL | 1
| 460376 | 524014 | 0.34635 | 9 | 11 | 0 | ANNUAL | ALL | 1
| 460476 | 524014 | 0.34093 | 8 | 10 | 0 | ANNUAL | ALL | 1
| 460576 | 524014 | 0.3366 | 9 | 9 | 0 | ANNUAL | ALL | 1
| 460676 | 524014 | 0.33118 | 7.85 | 11 | 0 | ANNUAL | ALL | 1
| 460776 | 524014 | 0.32651 | 8.15 | 10 | 0 | ANNUAL | ALL | 1
| 460876 | 524014 | 0.32211 | 9 | 9 | 0 | ANNUAL | ALL | 1
| 460976 | 524014 | 0.31731 | 9 | 9 | 0 | ANNUAL | ALL | 1
| 461076 | 524014 | 0.31253 | 9 | 10 | 0 | ANNUAL | ALL | 1
| 461176 | 524014 | 0.30731 | 8.01 | 12 | 0 | ANNUAL | ALL | 1
| 461276 | 524014 | 0.3035 | 10.15 | 10.15 | 0 | ANNUAL | ALL | 1
| 461376 | 524014 | 0.29876 | 10.15 | 11 | 0 | ANNUAL | ALL | 1
| 461476 | 524014 | 0.29355 | 8.99 | 11 | 0 | ANNUAL | ALL | 1
| 461576 | 524014 | 0.28847 | 8 | 10 | 0 | ANNUAL | ALL | 1
| 461676 | 524014 | 0.28423 | 9 | 9 | 0 | ANNUAL | ALL | 1
| 461776 | 524014 | 0.27925 | 8 | 10 | 0 | ANNUAL | ALL | 1
| 461876 | 524014 | 0.27483 | 8.29 | 10 | 0 | ANNUAL | ALL | 1
| 461976 | 524014 | 0.27002 | 7.37 | 10 | 0 | ANNUAL | ALL | 1
| 462076 | 524014 | 0.26504 | 5.7 | 12 | 0 | ANNUAL | ALL | 1
| 462176 | 524014 | 0.25886 | 0 | 12 | 0 | ANNUAL | ALL | 1
| 462276 | 524014 | 0.25468 | 0 | 10 | 0 | ANNUAL | ALL | 1
| 462376 | 524014 | 0.25058 | 0 | 10 | 0 | ANNUAL | ALL | 1
| 462476 | 524014 | 0.24657 | 0 | 10 | 0 | ANNUAL | ALL | 1
| 462576 | 524014 | 0.24266 | 0 | 0 | 0 | ANNUAL | ALL | 1
| 462676 | 524014 | 0.23885 | 0 | 0 | 0 | ANNUAL | ALL | 1
| 462776 | 524014 | 0.23515 | 0 | 0 | 0 | ANNUAL | ALL | 1
| 462876 | 524014 | 0.23154 | 0 | 0 | 0 | ANNUAL | ALL | 1
| 462976 | 524014 | 0.22804 | 0 | 0 | 0 | ANNUAL | ALL | 1
| 463076 | 524014 | 0.22465 | 0 | 0 | 0 | ANNUAL | ALL | 1
| 463176 | 524014 | 0.22136 | 0 | 0 | 0 | ANNUAL | ALL | 1
| 463276 | 524014 | 0.21817 | 0 | 0 | 0 | ANNUAL | ALL | 1
| 463376 | 524014 | 0.21509 | 0 | 0 | 0 | ANNUAL | ALL | 1
| 463476 | 524014 | 0.21211 | 0 | 0 | 0 | ANNUAL | ALL | 1
| 463576 | 524014 | 0.20923 | 0 | 0 | 0 | ANNUAL | ALL | 1
| 463676 | 524014 | 0.20646 | 0 | 0 | 0 | ANNUAL | ALL | 1
| 463776 | 524014 | 0.20377 | 0 | 0 | 0 | ANNUAL | ALL | 1
| 463876 | 524014 | 0.20118 | 0 | 0 | 0 | ANNUAL | ALL | 1
| 463976 | 524014 | 0.19868 | 0 | 0 | 0 | ANNUAL | ALL | 1
| 448976 | 524114 | 0.07178 | 4 | 4 | 0 | ANNUAL | ALL | 1
| 449076 | 524114 | 0.07231 | 1.99 | 6 | 0 | ANNUAL | ALL | 1
| 449176 | 524114 | 0.0731 | 3.03 | 3.03 | 0 | ANNUAL | ALL | 1
| 449276 | 524114 | 0.07389 | 3.91 | 3.91 | 0 | ANNUAL | ALL | 1
| 449376 | 524114 | 0.07475 | 5.39 | 5.39 | 0 | ANNUAL | ALL | 1
| 449476 | 524114 | 0.07554 | 6.09 | 6.09 | 0 | ANNUAL | ALL | 1
| 449576 | 524114 | 0.07629 | 6.2 | 6.2 | 0 | ANNUAL | ALL | 1
| 449676 | 524114 | 0.07675 | 3.3 | 3.3 | 0 | ANNUAL | ALL | 1
| 449776 | 524114 | 0.07742 | 2.43 | 4 | 0 | ANNUAL | ALL | 1
| 449876 | 524114 | 0.07813 | 2 | 2 | 0 | ANNUAL | ALL | 1
| 449976 | 524114 | 0.07899 | 3.15 | 9 | 0 | ANNUAL | ALL | 1
| 450076 | 524114 | 0.07973 | 3.03 | 3.03 | 0 | ANNUAL | ALL | 1
| 450176 | 524114 | 0.08057 | 3.83 | 3.83 | 0 | ANNUAL | ALL | 1
| 450276 | 524114 | 0.08123 | 2.76 | 2.76 | 0 | ANNUAL | ALL | 1
| 450376 | 524114 | 0.08186 | 1.48 | 1.48 | 0 | ANNUAL | ALL | 1
| 450476 | 524114 | 0.08283 | 3.64 | 3.64 | 0 | ANNUAL | ALL | 1
| 450576 | 524114 | 0.08333 | 1.17 | 1.17 | 0 | ANNUAL | ALL | 1
| 450676 | 524114 | 0.08415 | 1.91 | 1.91 | 0 | ANNUAL | ALL | 1
| 450776 | 524114 | 0.08494 | 2.46 | 2.46 | 0 | ANNUAL | ALL | 1
| 450876 | 524114 | 0.0857 | 2.68 | 4 | 0 | ANNUAL | ALL | 1
| 450976 | 524114 | 0.0862 | 0.57 | 0.57 | 0 | ANNUAL | ALL | 1
| 451076 | 524114 | 0.08693 | 0.72 | 0.72 | 0 | ANNUAL | ALL | 1
| 451176 | 524114 | 0.08783 | 2.62 | 2.62 | 0 | ANNUAL | ALL | 1
| 451276 | 524114 | 0.08855 | 2.88 | 2.88 | 0 | ANNUAL | ALL | 1
| 451376 | 524114 | 0.08862 | -2.54 | 3 | 0 | ANNUAL | ALL | 1
| 451476 | 524114 | 0.09001 | 4.32 | 4.32 | 0 | ANNUAL | ALL | 1
| 451576 | 524114 | 0.09064 | 4.56 | 4.56 | 0 | ANNUAL | ALL | 1
| 451676 | 524114 | 0.09166 | 8.46 | 8.46 | 0 | ANNUAL | ALL | 1
| 451776 | 524114 | 0.09208 | 7.68 | 7.68 | 0 | ANNUAL | ALL | 1
| 451876 | 524114 | 0.09233 | 6 | 6 | 0 | ANNUAL | ALL | 1
| 451976 | 524114 | 0.09255 | 4.47 | 7 | 0 | ANNUAL | ALL | 1
| 452076 | 524114 | 0.09286 | 4.24 | 6 | 0 | ANNUAL | ALL | 1
| 452176 | 524114 | 0.0931 | 3.97 | 6 | 0 | ANNUAL | ALL | 1
| 452276 | 524114 | 0.0931 | 2.2 | 6 | 0 | ANNUAL | ALL | 1
| 452376 | 524114 | 0.0934 | 3.63 | 3.63 | 0 | ANNUAL | ALL | 1
| 452476 | 524114 | 0.09354 | 4.06 | 4.06 | 0 | ANNUAL | ALL | 1
| 452576 | 524114 | 0.09356 | 3.71 | 6 | 0 | ANNUAL | ALL | 1
| 452676 | 524114 | 0.09369 | 4.52 | 6 | 0 | ANNUAL | ALL | 1
| 452776 | 524114 | 0.09381 | 5.1 | 5.1 | 0 | ANNUAL | ALL | 1
| 452876 | 524114 | 0.09376 | 3.73 | 3.73 | 0 | ANNUAL | ALL | 1
| 452976 | 524114 | 0.09398 | 4.24 | 4.24 | 0 | ANNUAL | ALL | 1
| 453076 | 524114 | 0.0944 | 5.52 | 5.52 | 0 | ANNUAL | ALL | 1
| 453176 | 524114 | 0.09472 | 4.18 | 16 | 0 | ANNUAL | ALL | 1
| 453276 | 524114 | 0.09545 | 5 | 16 | 0 | ANNUAL | ALL | 1
| 453376 | 524114 | 0.0963 | 4.62 | 4.62 | 0 | ANNUAL | ALL | 1
| 453476 | 524114 | 0.09752 | 5.18 | 5.18 | 0 | ANNUAL | ALL | 1
| 453576 | 524114 | 0.09885 | 3.7 | 3.7 | 0 | ANNUAL | ALL | 1
| 453676 | 524114 | 0.10083 | 5 | 5 | 0 | ANNUAL | ALL | 1
| 453776 | 524114 | 0.10303 | 4.65 | 4.65 | 0 | ANNUAL | ALL | 1
| 453876 | 524114 | 0.10566 | 4.3 | 7 | 0 | ANNUAL | ALL | 1
| 453976 | 524114 | 0.10821 | -1.03 | 7 | 0 | ANNUAL | ALL | 1
| 454076 | 524114 | 0.11248 | 4.15 | 4.15 | 0 | ANNUAL | ALL | 1
| 454176 | 524114 | 0.11649 | 1.71 | 1.71 | 0 | ANNUAL | ALL | 1
| 454276 | 524114 | 0.1214 | 0.99 | 0.99 | 0 | ANNUAL | ALL | 1
| 454376 | 524114 | 0.12713 | 0 | 0 | 0 | ANNUAL | ALL | 1
| 454476 | 524114 | 0.134 | 0 | 0 | 0 | ANNUAL | ALL | 1
| 454576 | 524114 | 0.14209 | 0 | 7 | 0 | ANNUAL | ALL | 1
| 454676 | 524114 | 0.15161 | 0 | 7 | 0 | ANNUAL | ALL | 1
| 454776 | 524114 | 0.16355 | 3.7 | 3.7 | 0 | ANNUAL | ALL | 1
| 454876 | 524114 | 0.17714 | 5.47 | 7 | 0 | ANNUAL | ALL | 1
| 454976 | 524114 | 0.19319 | 8.2 | 8.2 | 0 | ANNUAL | ALL | 1
| 455076 | 524114 | 0.21051 | 7.03 | 7.03 | 0 | ANNUAL | ALL | 1
| 455176 | 524114 | 0.22966 | 5.03 | 5.03 | 0 | ANNUAL | ALL | 1
| 455276 | 524114 | 0.25233 | 7.45 | 7.45 | 0 | ANNUAL | ALL | 1
| 455376 | 524114 | 0.27492 | 5.54 | 5.54 | 0 | ANNUAL | ALL | 1
| 455476 | 524114 | 0.29925 | 5.54 | 5.54 | 0 | ANNUAL | ALL | 1
| 455576 | 524114 | 0.32614 | 9.56 | 9.56 | 0 | ANNUAL | ALL | 1
| 455676 | 524114 | 0.34881 | 7 | 7 | 0 | ANNUAL | ALL | 1
| 455776 | 524114 | 0.37105 | 5.98 | 11 | 0 | ANNUAL | ALL | 1
| 455876 | 524114 | 0.39099 | 4.29 | 11 | 0 | ANNUAL | ALL | 1
| 455976 | 524114 | 0.40958 | 3.7 | 3.7 | 0 | ANNUAL | ALL | 1
| 456076 | 524114 | 0.42677 | 4.13 | 7 | 0 | ANNUAL | ALL | 1
| 456176 | 524114 | 0.44437 | 7.55 | 7.55 | 0 | ANNUAL | ALL | 1
| 456276 | 524114 | 0.45682 | 7.15 | 7.15 | 0 | ANNUAL | ALL | 1
| 456376 | 524114 | 0.47181 | 11.56 | 11.56 | 0 | ANNUAL | ALL | 1
| 456476 | 524114 | 0.48023 | 10.8 | 10.8 | 0 | ANNUAL | ALL | 1
| 456576 | 524114 | 0.48631 | 9.46 | 11 | 0 | ANNUAL | ALL | 1
| 456676 | 524114 | 0.491 | 8.47 | 10 | 0 | ANNUAL | ALL | 1
| 456776 | 524114 | 0.4948 | 8.35 | 8.35 | 0 | ANNUAL | ALL | 1
| 456876 | 524114 | 0.49293 | 4.3 | 9 | 0 | ANNUAL | ALL | 1
| 456976 | 524114 | 0.49585 | 7.01 | 9 | 0 | ANNUAL | ALL | 1
| 457076 | 524114 | 0.49555 | 8.29 | 8.29 | 0 | ANNUAL | ALL | 1
| 457176 | 524114 | 0.49164 | 7.77 | 9 | 0 | ANNUAL | ALL | 1
| 457276 | 524114 | 0.48782 | 8.99 | 12 | 0 | ANNUAL | ALL | 1
| 457376 | 524114 | 0.48327 | 10.91 | 10.91 | 0 | ANNUAL | ALL | 1
| 457476 | 524114 | 0.47355 | 8.75 | 8.75 | 0 | ANNUAL | ALL | 1
| 457576 | 524114 | 0.46441 | 7.82 | 7.82 | 0 | ANNUAL | ALL | 1
| 457676 | 524114 | 0.45649 | 8.53 | 8.53 | 0 | ANNUAL | ALL | 1
| 457776 | 524114 | 0.44328 | 2.99 | 5 | 0 | ANNUAL | ALL | 1
| 457876 | 524114 | 0.43534 | 3.03 | 6 | 0 | ANNUAL | ALL | 1
| 457976 | 524114 | 0.42982 | 5.29 | 5.29 | 0 | ANNUAL | ALL | 1
| 458076 | 524114 | 0.42306 | 5 | 5 | 0 | ANNUAL | ALL | 1
| 458176 | 524114 | 0.41903 | 7.03 | 7.03 | 0 | ANNUAL | ALL | 1
| 458276 | 524114 | 0.4145 | 7.35 | 7.35 | 0 | ANNUAL | ALL | 1
| 458376 | 524114 | 0.40944 | 5.94 | 5.94 | 0 | ANNUAL | ALL | 1
| 458476 | 524114 | 0.40581 | 5.46 | 5.46 | 0 | ANNUAL | ALL | 1
| 458576 | 524114 | 0.40373 | 6.29 | 6.29 | 0 | ANNUAL | ALL | 1
| 458676 | 524114 | 0.40121 | 6 | 8 | 0 | ANNUAL | ALL | 1
| 458776 | 524114 | 0.39991 | 7 | 7 | 0 | ANNUAL | ALL | 1
| 458876 | 524114 | 0.3987 | 8 | 8 | 0 | ANNUAL | ALL | 1
| 458976 | 524114 | 0.3959 | 7 | 7 | 0 | ANNUAL | ALL | 1
| 459076 | 524114 | 0.39369 | 7 | 9 | 0 | ANNUAL | ALL | 1
| 459176 | 524114 | 0.39154 | 7.46 | 7.46 | 0 | ANNUAL | ALL | 1
| 459276 | 524114 | 0.38937 | 8.38 | 8.38 | 0 | ANNUAL | ALL | 1
| 459376 | 524114 | 0.38619 | 8.46 | 8.46 | 0 | ANNUAL | ALL | 1
| 459476 | 524114 | 0.38225 | 8 | 8 | 0 | ANNUAL | ALL | 1
| 459576 | 524114 | 0.37695 | 6 | 6 | 0 | ANNUAL | ALL | 1
| 459676 | 524114 | 0.37278 | 6.01 | 6.01 | 0 | ANNUAL | ALL | 1
| 459776 | 524114 | 0.36965 | 8 | 10 | 0 | ANNUAL | ALL | 1
| 459876 | 524114 | 0.36558 | 8.83 | 10 | 0 | ANNUAL | ALL | 1
| 459976 | 524114 | 0.36097 | 9 | 9 | 0 | ANNUAL | ALL | 1
| 460076 | 524114 | 0.35681 | 10 | 10 | 0 | ANNUAL | ALL | 1
| 460176 | 524114 | 0.35178 | 9.62 | 11 | 0 | ANNUAL | ALL | 1
| 460276 | 524114 | 0.34664 | 9 | 11 | 0 | ANNUAL | ALL | 1
| 460376 | 524114 | 0.34206 | 9.33 | 9.33 | 0 | ANNUAL | ALL | 1
| 460476 | 524114 | 0.3374 | 9.46 | 9.46 | 0 | ANNUAL | ALL | 1
| 460576 | 524114 | 0.33246 | 9 | 9 | 0 | ANNUAL | ALL | 1
| 460676 | 524114 | 0.32776 | 8.93 | 8.93 | 0 | ANNUAL | ALL | 1
| 460776 | 524114 | 0.32301 | 8.7 | 10 | 0 | ANNUAL | ALL | 1
| 460876 | 524114 | 0.31855 | 9.03 | 9.03 | 0 | ANNUAL | ALL | 1
| 460976 | 524114 | 0.3142 | 9.54 | 9.54 | 0 | ANNUAL | ALL | 1
| 461076 | 524114 | 0.30937 | 9 | 9 | 0 | ANNUAL | ALL | 1
| 461176 | 524114 | 0.3048 | 8.98 | 8.98 | 0 | ANNUAL | ALL | 1
| 461276 | 524114 | 0.30027 | 9 | 9 | 0 | ANNUAL | ALL | 1
| 461376 | 524114 | 0.29552 | 8.46 | 10 | 0 | ANNUAL | ALL | 1
| 461476 | 524114 | 0.29083 | 8 | 10 | 0 | ANNUAL | ALL | 1
| 461576 | 524114 | 0.28607 | 7.29 | 10 | 0 | ANNUAL | ALL | 1
| 461676 | 524114 | 0.28203 | 8.32 | 10 | 0 | ANNUAL | ALL | 1
| 461776 | 524114 | 0.27787 | 8.99 | 8.99 | 0 | ANNUAL | ALL | 1
| 461876 | 524114 | 0.27311 | 7.97 | 10 | 0 | ANNUAL | ALL | 1
| 461976 | 524114 | 0.26853 | 7.23 | 9 | 0 | ANNUAL | ALL | 1
| 462076 | 524114 | 0.26183 | 0 | 12 | 0 | ANNUAL | ALL | 1
| 462176 | 524114 | 0.25769 | 0 | 12 | 0 | ANNUAL | ALL | 1
| 462276 | 524114 | 0.25362 | 0 | 12 | 0 | ANNUAL | ALL | 1
| 462376 | 524114 | 0.24963 | 0 | 10 | 0 | ANNUAL | ALL | 1
| 462476 | 524114 | 0.24572 | 0 | 0 | 0 | ANNUAL | ALL | 1
| 462576 | 524114 | 0.24189 | 0 | 0 | 0 | ANNUAL | ALL | 1
| 462676 | 524114 | 0.23815 | 0 | 0 | 0 | ANNUAL | ALL | 1
| 462776 | 524114 | 0.2345 | 0 | 0 | 0 | ANNUAL | ALL | 1
| 462876 | 524114 | 0.23094 | 0 | 0 | 0 | ANNUAL | ALL | 1
| 462976 | 524114 | 0.22749 | 0 | 0 | 0 | ANNUAL | ALL | 1
| 463076 | 524114 | 0.22412 | 0 | 0 | 0 | ANNUAL | ALL | 1
| 463176 | 524114 | 0.22086 | 0 | 0 | 0 | ANNUAL | ALL | 1
| 463276 | 524114 | 0.21769 | 0 | 0 | 0 | ANNUAL | ALL | 1
| 463376 | 524114 | 0.21462 | 0 | 0 | 0 | ANNUAL | ALL | 1
| 463476 | 524114 | 0.21165 | 0 | 0 | 0 | ANNUAL | ALL | 1
| 463576 | 524114 | 0.20878 | 0 | 0 | 0 | ANNUAL | ALL | 1
| 463676 | 524114 | 0.206 | 0 | 0 | 0 | ANNUAL | ALL | 1
| 463776 | 524114 | 0.20331 | 0 | 0 | 0 | ANNUAL | ALL | 1
| 463876 | 524114 | 0.20072 | 0 | 0 | 0 | ANNUAL | ALL | 1
| 463976 | 524114 | 0.19821 | 0 | 0 | 0 | ANNUAL | ALL | 1
| 448976 | 524214 | 0.0714 | 2.68 | 2.68 | 0 | ANNUAL | ALL | 1
| 449076 | 524214 | 0.07207 | 2.61 | 2.61 | 0 | ANNUAL | ALL | 1
| 449176 | 524214 | 0.07294 | 4.76 | 4.76 | 0 | ANNUAL | ALL | 1
| 449276 | 524214 | 0.07348 | 3.04 | 3.04 | 0 | ANNUAL | ALL | 1
| 449376 | 524214 | 0.07433 | 4.78 | 7 | 0 | ANNUAL | ALL | 1
| 449476 | 524214 | 0.07526 | 7.22 | 7.22 | 0 | ANNUAL | ALL | 1
| 449576 | 524214 | 0.07595 | 7 | 7 | 0 | ANNUAL | ALL | 1
| 449676 | 524214 | 0.0763 | 3.18 | 3.18 | 0 | ANNUAL | ALL | 1
| 449776 | 524214 | 0.07692 | 2.12 | 2.12 | 0 | ANNUAL | ALL | 1
| 449876 | 524214 | 0.07766 | 2.44 | 2.44 | 0 | ANNUAL | ALL | 1
| 449976 | 524214 | 0.07825 | 1 | 9 | 0 | ANNUAL | ALL | 1
| 450076 | 524214 | 0.07899 | 1.15 | 3 | 0 | ANNUAL | ALL | 1
| 450176 | 524214 | 0.0799 | 3.12 | 3.12 | 0 | ANNUAL | ALL | 1
| 450276 | 524214 | 0.08059 | 2.73 | 4 | 0 | ANNUAL | ALL | 1
| 450376 | 524214 | 0.08122 | 1.86 | 1.86 | 0 | ANNUAL | ALL | 1
| 450476 | 524214 | 0.08216 | 4 | 4 | 0 | ANNUAL | ALL | 1
| 450576 | 524214 | 0.08298 | 5.14 | 5.14 | 0 | ANNUAL | ALL | 1
| 450676 | 524214 | 0.08345 | 2.88 | 2.88 | 0 | ANNUAL | ALL | 1
| 450776 | 524214 | 0.08392 | 0.68 | 3 | 0 | ANNUAL | ALL | 1
| 450876 | 524214 | 0.08466 | 1.16 | 1.16 | 0 | ANNUAL | ALL | 1
| 450976 | 524214 | 0.0854 | 1.85 | 1.85 | 0 | ANNUAL | ALL | 1
| 451076 | 524214 | 0.08607 | 1.88 | 1.88 | 0 | ANNUAL | ALL | 1
| 451176 | 524214 | 0.08671 | 1.88 | 4 | 0 | ANNUAL | ALL | 1
| 451276 | 524214 | 0.08732 | 1.76 | 3 | 0 | ANNUAL | ALL | 1
| 451376 | 524214 | 0.08787 | 1.36 | 1.36 | 0 | ANNUAL | ALL | 1
| 451476 | 524214 | 0.08859 | 2.84 | 2.84 | 0 | ANNUAL | ALL | 1
| 451576 | 524214 | 0.08926 | 4.18 | 4.18 | 0 | ANNUAL | ALL | 1
| 451676 | 524214 | 0.09014 | 7.68 | 7.68 | 0 | ANNUAL | ALL | 1
| 451776 | 524214 | 0.0903 | 5.39 | 5.39 | 0 | ANNUAL | ALL | 1
| 451876 | 524214 | 0.09073 | 6 | 6 | 0 | ANNUAL | ALL | 1
| 451976 | 524214 | 0.09105 | 6.2 | 6.2 | 0 | ANNUAL | ALL | 1
| 452076 | 524214 | 0.09125 | 5.88 | 5.88 | 0 | ANNUAL | ALL | 1
| 452176 | 524214 | 0.09145 | 6.03 | 6.03 | 0 | ANNUAL | ALL | 1
| 452276 | 524214 | 0.09142 | 4.64 | 4.64 | 0 | ANNUAL | ALL | 1
| 452376 | 524214 | 0.09147 | 4.43 | 4.43 | 0 | ANNUAL | ALL | 1
| 452476 | 524214 | 0.09159 | 5.15 | 5.15 | 0 | ANNUAL | ALL | 1
| 452576 | 524214 | 0.09166 | 5.64 | 5.64 | 0 | ANNUAL | ALL | 1
| 452676 | 524214 | 0.09134 | 2.09 | 4 | 0 | ANNUAL | ALL | 1
| 452776 | 524214 | 0.09154 | 3.24 | 6 | 0 | ANNUAL | ALL | 1
| 452876 | 524214 | 0.09165 | 2.84 | 8 | 0 | ANNUAL | ALL | 1
| 452976 | 524214 | 0.09204 | 4.21 | 8 | 0 | ANNUAL | ALL | 1
| 453076 | 524214 | 0.09254 | 5.15 | 5.15 | 0 | ANNUAL | ALL | 1
| 453176 | 524214 | 0.09321 | 6 | 6 | 0 | ANNUAL | ALL | 1
| 453276 | 524214 | 0.09388 | 4.57 | 4.57 | 0 | ANNUAL | ALL | 1
| 453376 | 524214 | 0.09507 | 5.88 | 5.88 | 0 | ANNUAL | ALL | 1
| 453476 | 524214 | 0.09642 | 5.88 | 5.88 | 0 | ANNUAL | ALL | 1
| 453576 | 524214 | 0.09811 | 5.88 | 5.88 | 0 | ANNUAL | ALL | 1
| 453676 | 524214 | 0.09985 | 3 | 3 | 0 | ANNUAL | ALL | 1
| 453776 | 524214 | 0.10231 | 3.32 | 3.32 | 0 | ANNUAL | ALL | 1
| 453876 | 524214 | 0.10533 | 4.88 | 7 | 0 | ANNUAL | ALL | 1
| 453976 | 524214 | 0.10852 | 3.63 | 3.63 | 0 | ANNUAL | ALL | 1
| 454076 | 524214 | 0.11239 | 3.76 | 3.76 | 0 | ANNUAL | ALL | 1
| 454176 | 524214 | 0.11651 | 0.92 | 0.92 | 0 | ANNUAL | ALL | 1
| 454276 | 524214 | 0.12182 | 1.93 | 1.93 | 0 | ANNUAL | ALL | 1
| 454376 | 524214 | 0.12761 | 0 | 0 | 0 | ANNUAL | ALL | 1
| 454476 | 524214 | 0.13467 | 0 | 0 | 0 | ANNUAL | ALL | 1
| 454576 | 524214 | 0.14296 | 0 | 0 | 0 | ANNUAL | ALL | 1
| 454676 | 524214 | 0.15269 | 0 | 7 | 0 | ANNUAL | ALL | 1
| 454776 | 524214 | 0.16447 | 2.09 | 5 | 0 | ANNUAL | ALL | 1
| 454876 | 524214 | 0.17885 | 6.94 | 6.94 | 0 | ANNUAL | ALL | 1
| 454976 | 524214 | 0.19441 | 7.48 | 7.48 | 0 | ANNUAL | ALL | 1
| 455076 | 524214 | 0.21165 | 6.55 | 6.55 | 0 | ANNUAL | ALL | 1
| 455176 | 524214 | 0.23097 | 6.03 | 6.03 | 0 | ANNUAL | ALL | 1
| 455276 | 524214 | 0.25289 | 7.73 | 7.73 | 0 | ANNUAL | ALL | 1
| 455376 | 524214 | 0.27567 | 7.96 | 7.96 | 0 | ANNUAL | ALL | 1
| 455476 | 524214 | 0.29952 | 8.79 | 8.79 | 0 | ANNUAL | ALL | 1
| 455576 | 524214 | 0.324 | 10.41 | 10.41 | 0 | ANNUAL | ALL | 1
| 455676 | 524214 | 0.34448 | 6.46 | 6.46 | 0 | ANNUAL | ALL | 1
| 455776 | 524214 | 0.36436 | 4 | 4 | 0 | ANNUAL | ALL | 1
| 455876 | 524214 | 0.38598 | 6.76 | 6.76 | 0 | ANNUAL | ALL | 1
| 455976 | 524214 | 0.40439 | 7.45 | 7.45 | 0 | ANNUAL | ALL | 1
| 456076 | 524214 | 0.41827 | 4.85 | 7 | 0 | ANNUAL | ALL | 1
| 456176 | 524214 | 0.43335 | 6.36 | 6.36 | 0 | ANNUAL | ALL | 1
| 456276 | 524214 | 0.44728 | 8.57 | 10 | 0 | ANNUAL | ALL | 1
| 456376 | 524214 | 0.45813 | 9.12 | 12 | 0 | ANNUAL | ALL | 1
| 456476 | 524214 | 0.46684 | 9.12 | 14 | 0 | ANNUAL | ALL | 1
| 456576 | 524214 | 0.47469 | 9.88 | 11 | 0 | ANNUAL | ALL | 1
| 456676 | 524214 | 0.48218 | 11.81 | 11.81 | 0 | ANNUAL | ALL | 1
| 456776 | 524214 | 0.48559 | 11.2 | 11.2 | 0 | ANNUAL | ALL | 1
| 456876 | 524214 | 0.48423 | 7.45 | 7.45 | 0 | ANNUAL | ALL | 1
| 456976 | 524214 | 0.48254 | 5.03 | 11 | 0 | ANNUAL | ALL | 1
| 457076 | 524214 | 0.48427 | 8 | 11 | 0 | ANNUAL | ALL | 1
| 457176 | 524214 | 0.48135 | 7.88 | 10 | 0 | ANNUAL | ALL | 1
| 457276 | 524214 | 0.47534 | 6.15 | 6.15 | 0 | ANNUAL | ALL | 1
| 457376 | 524214 | 0.47145 | 8.12 | 8.12 | 0 | ANNUAL | ALL | 1
| 457476 | 524214 | 0.46413 | 7.61 | 7.61 | 0 | ANNUAL | ALL | 1
| 457576 | 524214 | 0.45308 | 3.67 | 5 | 0 | ANNUAL | ALL | 1
| 457676 | 524214 | 0.44729 | 6.2 | 6.2 | 0 | ANNUAL | ALL | 1
| 457776 | 524214 | 0.43972 | 6.76 | 6.76 | 0 | ANNUAL | ALL | 1
| 457876 | 524214 | 0.4336 | 8.73 | 8.73 | 0 | ANNUAL | ALL | 1
| 457976 | 524214 | 0.42445 | 6.44 | 6.44 | 0 | ANNUAL | ALL | 1
| 458076 | 524214 | 0.4147 | 2.21 | 6 | 0 | ANNUAL | ALL | 1
| 458176 | 524214 | 0.41268 | 7.06 | 7.06 | 0 | ANNUAL | ALL | 1
| 458276 | 524214 | 0.40796 | 7.28 | 7.28 | 0 | ANNUAL | ALL | 1
| 458376 | 524214 | 0.40254 | 5.57 | 7 | 0 | ANNUAL | ALL | 1
| 458476 | 524214 | 0.4002 | 7 | 7 | 0 | ANNUAL | ALL | 1
| 458576 | 524214 | 0.39567 | 4.76 | 7 | 0 | ANNUAL | ALL | 1
| 458676 | 524214 | 0.39228 | 3.39 | 6 | 0 | ANNUAL | ALL | 1
| 458776 | 524214 | 0.39078 | 4.27 | 7 | 0 | ANNUAL | ALL | 1
| 458876 | 524214 | 0.3908 | 7 | 7 | 0 | ANNUAL | ALL | 1
| 458976 | 524214 | 0.3888 | 6.96 | 6.96 | 0 | ANNUAL | ALL | 1
| 459076 | 524214 | 0.38675 | 7 | 7 | 0 | ANNUAL | ALL | 1
| 459176 | 524214 | 0.38454 | 7.12 | 9 | 0 | ANNUAL | ALL | 1
| 459276 | 524214 | 0.38309 | 8.7 | 10 | 0 | ANNUAL | ALL | 1
| 459376 | 524214 | 0.38025 | 8.88 | 8.88 | 0 | ANNUAL | ALL | 1
| 459476 | 524214 | 0.37701 | 9 | 9 | 0 | ANNUAL | ALL | 1
| 459576 | 524214 | 0.37156 | 6.39 | 6.39 | 0 | ANNUAL | ALL | 1
| 459676 | 524214 | 0.36738 | 6 | 6 | 0 | ANNUAL | ALL | 1
| 459776 | 524214 | 0.3639 | 7.08 | 10 | 0 | ANNUAL | ALL | 1
| 459876 | 524214 | 0.36016 | 8.09 | 10 | 0 | ANNUAL | ALL | 1
| 459976 | 524214 | 0.35619 | 9 | 9 | 0 | ANNUAL | ALL | 1
| 460076 | 524214 | 0.35158 | 9 | 9 | 0 | ANNUAL | ALL | 1
| 460176 | 524214 | 0.34677 | 8.73 | 10 | 0 | ANNUAL | ALL | 1
| 460276 | 524214 | 0.34285 | 10 | 10 | 0 | ANNUAL | ALL | 1
| 460376 | 524214 | 0.33705 | 7.88 | 7.88 | 0 | ANNUAL | ALL | 1
| 460476 | 524214 | 0.33305 | 9 | 9 | 0 | ANNUAL | ALL | 1
| 460576 | 524214 | 0.32849 | 9 | 9 | 0 | ANNUAL | ALL | 1
| 460676 | 524214 | 0.32314 | 7.32 | 7.32 | 0 | ANNUAL | ALL | 1
| 460776 | 524214 | 0.31888 | 7.73 | 7.73 | 0 | ANNUAL | ALL | 1
| 460876 | 524214 | 0.31505 | 9 | 9 | 0 | ANNUAL | ALL | 1
| 460976 | 524214 | 0.31049 | 8.68 | 8.68 | 0 | ANNUAL | ALL | 1
| 461076 | 524214 | 0.30579 | 8 | 8 | 0 | ANNUAL | ALL | 1
| 461176 | 524214 | 0.30143 | 8 | 8 | 0 | ANNUAL | ALL | 1
| 461276 | 524214 | 0.29709 | 8 | 11 | 0 | ANNUAL | ALL | 1
| 461376 | 524214 | 0.29277 | 8 | 10 | 0 | ANNUAL | ALL | 1
| 461476 | 524214 | 0.28881 | 8.85 | 8.85 | 0 | ANNUAL | ALL | 1
| 461576 | 524214 | 0.28377 | 7 | 7 | 0 | ANNUAL | ALL | 1
| 461676 | 524214 | 0.27954 | 7.09 | 9 | 0 | ANNUAL | ALL | 1
| 461776 | 524214 | 0.27603 | 8.97 | 8.97 | 0 | ANNUAL | ALL | 1
| 461876 | 524214 | 0.26867 | 0.16 | 9 | 0 | ANNUAL | ALL | 1
| 461976 | 524214 | 0.26451 | 0 | 10 | 0 | ANNUAL | ALL | 1
| 462076 | 524214 | 0.26046 | 0 | 11 | 0 | ANNUAL | ALL | 1
| 462176 | 524214 | 0.25646 | 0 | 12 | 0 | ANNUAL | ALL | 1
| 462276 | 524214 | 0.25251 | 0 | 12 | 0 | ANNUAL | ALL | 1
| 462376 | 524214 | 0.24863 | 0 | 0 | 0 | ANNUAL | ALL | 1
| 462476 | 524214 | 0.24482 | 0 | 0 | 0 | ANNUAL | ALL | 1
| 462576 | 524214 | 0.24108 | 0 | 0 | 0 | ANNUAL | ALL | 1
| 462676 | 524214 | 0.23741 | 0 | 0 | 0 | ANNUAL | ALL | 1
| 462776 | 524214 | 0.23383 | 0 | 0 | 0 | ANNUAL | ALL | 1
| 462876 | 524214 | 0.23033 | 0 | 0 | 0 | ANNUAL | ALL | 1
| 462976 | 524214 | 0.22692 | 0 | 0 | 0 | ANNUAL | ALL | 1
| 463076 | 524214 | 0.2236 | 0 | 0 | 0 | ANNUAL | ALL | 1
| 463176 | 524214 | 0.22037 | 0 | 0 | 0 | ANNUAL | ALL | 1
| 463276 | 524214 | 0.21723 | 0 | 0 | 0 | ANNUAL | ALL | 1
| 463376 | 524214 | 0.21418 | 0 | 0 | 0 | ANNUAL | ALL | 1
| 463476 | 524214 | 0.21122 | 0 | 0 | 0 | ANNUAL | ALL | 1
| 463576 | 524214 | 0.20836 | 0 | 0 | 0 | ANNUAL | ALL | 1
| 463676 | 524214 | 0.20558 | 0 | 0 | 0 | ANNUAL | ALL | 1
| 463776 | 524214 | 0.20289 | 0 | 0 | 0 | ANNUAL | ALL | 1
| 463876 | 524214 | 0.20029 | 0 | 0 | 0 | ANNUAL | ALL | 1
| 463976 | 524214 | 0.19778 | 0 | 0 | 0 | ANNUAL | ALL | 1
| 448976 | 524314 | 0.07121 | 4 | 4 | 0 | ANNUAL | ALL | 1
| 449076 | 524314 | 0.07179 | 3.15 | 3.15 | 0 | ANNUAL | ALL | 1
| 449176 | 524314 | 0.07237 | 2.23 | 3 | 0 | ANNUAL | ALL | 1
| 449276 | 524314 | 0.07308 | 2.71 | 2.71 | 0 | ANNUAL | ALL | 1
| 449376 | 524314 | 0.07382 | 3.55 | 3.55 | 0 | ANNUAL | ALL | 1
| 449476 | 524314 | 0.07436 | 2.03 | 10 | 0 | ANNUAL | ALL | 1
| 449576 | 524314 | 0.0751 | 2.71 | 7 | 0 | ANNUAL | ALL | 1
| 449676 | 524314 | 0.07586 | 3.55 | 3.55 | 0 | ANNUAL | ALL | 1
| 449776 | 524314 | 0.0764 | 1.98 | 3 | 0 | ANNUAL | ALL | 1
| 449876 | 524314 | 0.07711 | 2.21 | 2.21 | 0 | ANNUAL | ALL | 1
| 449976 | 524314 | 0.07782 | 2.45 | 4 | 0 | ANNUAL | ALL | 1
| 450076 | 524314 | 0.07847 | 2 | 3 | 0 | ANNUAL | ALL | 1
| 450176 | 524314 | 0.07905 | 0.85 | 4 | 0 | ANNUAL | ALL | 1
| 450276 | 524314 | 0.07993 | 2.79 | 2.79 | 0 | ANNUAL | ALL | 1
| 450376 | 524314 | 0.08046 | 1.21 | 2 | 0 | ANNUAL | ALL | 1
| 450476 | 524314 | 0.08127 | 2.5 | 2.5 | 0 | ANNUAL | ALL | 1
| 450576 | 524314 | 0.08193 | 2.46 | 2.46 | 0 | ANNUAL | ALL | 1
| 450676 | 524314 | 0.08268 | 3.34 | 3.34 | 0 | ANNUAL | ALL | 1
| 450776 | 524314 | 0.08316 | 1.64 | 1.64 | 0 | ANNUAL | ALL | 1
| 450876 | 524314 | 0.08365 | 0.15 | 3 | 0 | ANNUAL | ALL | 1
| 450976 | 524314 | 0.08446 | 2 | 2 | 0 | ANNUAL | ALL | 1
| 451076 | 524314 | 0.08497 | 1.13 | 1.13 | 0 | ANNUAL | ALL | 1
| 451176 | 524314 | 0.08553 | 0.85 | 3 | 0 | ANNUAL | ALL | 1
| 451276 | 524314 | 0.08585 | -1.44 | 4 | 0 | ANNUAL | ALL | 1
| 451376 | 524314 | 0.08658 | 0.65 | 0.65 | 0 | ANNUAL | ALL | 1
| 451476 | 524314 | 0.08764 | 5.95 | 5.95 | 0 | ANNUAL | ALL | 1
| 451576 | 524314 | 0.08778 | 3.21 | 4 | 0 | ANNUAL | ALL | 1
| 451676 | 524314 | 0.08815 | 3 | 9 | 0 | ANNUAL | ALL | 1
| 451776 | 524314 | 0.08856 | 3.7 | 8 | 0 | ANNUAL | ALL | 1
| 451876 | 524314 | 0.08887 | 4.03 | 6 | 0 | ANNUAL | ALL | 1
| 451976 | 524314 | 0.08954 | 8.15 | 8.15 | 0 | ANNUAL | ALL | 1
| 452076 | 524314 | 0.08942 | 5.76 | 5.76 | 0 | ANNUAL | ALL | 1
| 452176 | 524314 | 0.08947 | 5.26 | 5.26 | 0 | ANNUAL | ALL | 1
| 452276 | 524314 | 0.08945 | 4.51 | 4.51 | 0 | ANNUAL | ALL | 1
| 452376 | 524314 | 0.08936 | 3.3 | 3.3 | 0 | ANNUAL | ALL | 1
| 452476 | 524314 | 0.08943 | 3.78 | 3.78 | 0 | ANNUAL | ALL | 1
| 452576 | 524314 | 0.08951 | 4.36 | 4.36 | 0 | ANNUAL | ALL | 1
| 452676 | 524314 | 0.08954 | 4 | 4 | 0 | ANNUAL | ALL | 1
| 452776 | 524314 | 0.08967 | 3.95 | 3.95 | 0 | ANNUAL | ALL | 1
| 452876 | 524314 | 0.08982 | 3.08 | 5 | 0 | ANNUAL | ALL | 1
| 452976 | 524314 | 0.09035 | 4.85 | 4.85 | 0 | ANNUAL | ALL | 1
| 453076 | 524314 | 0.09071 | 2.99 | 7 | 0 | ANNUAL | ALL | 1
| 453176 | 524314 | 0.09147 | 3.29 | 3.29 | 0 | ANNUAL | ALL | 1
| 453276 | 524314 | 0.0926 | 4.91 | 4.91 | 0 | ANNUAL | ALL | 1
| 453376 | 524314 | 0.09403 | 6.97 | 6.97 | 0 | ANNUAL | ALL | 1
| 453476 | 524314 | 0.09535 | 4.64 | 4.64 | 0 | ANNUAL | ALL | 1
| 453576 | 524314 | 0.09746 | 7.18 | 7.18 | 0 | ANNUAL | ALL | 1
| 453676 | 524314 | 0.09936 | 4 | 5 | 0 | ANNUAL | ALL | 1
| 453776 | 524314 | 0.10202 | 4.65 | 4.65 | 0 | ANNUAL | ALL | 1
| 453876 | 524314 | 0.1051 | 5.21 | 5.21 | 0 | ANNUAL | ALL | 1
| 453976 | 524314 | 0.1085 | 4.41 | 4.41 | 0 | ANNUAL | ALL | 1
| 454076 | 524314 | 0.11266 | 5.57 | 5.57 | 0 | ANNUAL | ALL | 1
| 454176 | 524314 | 0.11701 | 3.27 | 3.27 | 0 | ANNUAL | ALL | 1
| 454276 | 524314 | 0.12284 | 6.68 | 6.68 | 0 | ANNUAL | ALL | 1
| 454376 | 524314 | 0.12816 | 0.13 | 0.13 | 0 | ANNUAL | ALL | 1
| 454476 | 524314 | 0.13539 | 0 | 0 | 0 | ANNUAL | ALL | 1
| 454576 | 524314 | 0.14387 | 0 | 0 | 0 | ANNUAL | ALL | 1
| 454676 | 524314 | 0.15377 | 0 | 0 | 0 | ANNUAL | ALL | 1
| 454776 | 524314 | 0.16553 | 1.24 | 5 | 0 | ANNUAL | ALL | 1
| 454876 | 524314 | 0.18001 | 6.22 | 6.22 | 0 | ANNUAL | ALL | 1
| 454976 | 524314 | 0.19503 | 4.87 | 9 | 0 | ANNUAL | ALL | 1
| 455076 | 524314 | 0.21264 | 6 | 7 | 0 | ANNUAL | ALL | 1
| 455176 | 524314 | 0.23228 | 7.44 | 7.44 | 0 | ANNUAL | ALL | 1
| 455276 | 524314 | 0.25271 | 6.64 | 6.64 | 0 | ANNUAL | ALL | 1
| 455376 | 524314 | 0.27526 | 8.27 | 8.27 | 0 | ANNUAL | ALL | 1
| 455476 | 524314 | 0.29567 | 4.21 | 9 | 0 | ANNUAL | ALL | 1
| 455576 | 524314 | 0.31818 | 5 | 12 | 0 | ANNUAL | ALL | 1
| 455676 | 524314 | 0.3394 | 4.73 | 7 | 0 | ANNUAL | ALL | 1
| 455776 | 524314 | 0.35933 | 4.47 | 6 | 0 | ANNUAL | ALL | 1
| 455876 | 524314 | 0.38022 | 8 | 8 | 0 | ANNUAL | ALL | 1
| 455976 | 524314 | 0.39813 | 9.48 | 9.48 | 0 | ANNUAL | ALL | 1
| 456076 | 524314 | 0.41183 | 7.81 | 7.81 | 0 | ANNUAL | ALL | 1
| 456176 | 524314 | 0.42524 | 8.15 | 8.15 | 0 | ANNUAL | ALL | 1
| 456276 | 524314 | 0.43592 | 7.24 | 8 | 0 | ANNUAL | ALL | 1
| 456376 | 524314 | 0.44555 | 7.03 | 12 | 0 | ANNUAL | ALL | 1
| 456476 | 524314 | 0.45546 | 8.87 | 11 | 0 | ANNUAL | ALL | 1
| 456576 | 524314 | 0.46601 | 12.79 | 12.79 | 0 | ANNUAL | ALL | 1
| 456676 | 524314 | 0.4706 | 11.82 | 11.82 | 0 | ANNUAL | ALL | 1
| 456776 | 524314 | 0.47412 | 11.28 | 11.28 | 0 | ANNUAL | ALL | 1
| 456876 | 524314 | 0.47276 | 7.21 | 7.21 | 0 | ANNUAL | ALL | 1
| 456976 | 524314 | 0.47162 | 4.99 | 8 | 0 | ANNUAL | ALL | 1
| 457076 | 524314 | 0.47572 | 10.09 | 10.09 | 0 | ANNUAL | ALL | 1
| 457176 | 524314 | 0.47247 | 9.09 | 9.09 | 0 | ANNUAL | ALL | 1
| 457276 | 524314 | 0.46582 | 6 | 10 | 0 | ANNUAL | ALL | 1
| 457376 | 524314 | 0.46049 | 5.71 | 12 | 0 | ANNUAL | ALL | 1
| 457476 | 524314 | 0.45473 | 6.15 | 12 | 0 | ANNUAL | ALL | 1
| 457576 | 524314 | 0.4466 | 4.78 | 17 | 0 | ANNUAL | ALL | 1
| 457676 | 524314 | 0.43966 | 5.36 | 17 | 0 | ANNUAL | ALL | 1
| 457776 | 524314 | 0.43561 | 9.6 | 9.6 | 0 | ANNUAL | ALL | 1
| 457876 | 524314 | 0.42839 | 9.97 | 9.97 | 0 | ANNUAL | ALL | 1
| 457976 | 524314 | 0.41953 | 7.86 | 7.86 | 0 | ANNUAL | ALL | 1
| 458076 | 524314 | 0.4124 | 7.03 | 7.03 | 0 | ANNUAL | ALL | 1
| 458176 | 524314 | 0.40821 | 9.03 | 9.03 | 0 | ANNUAL | ALL | 1
| 458276 | 524314 | 0.40335 | 9.21 | 9.21 | 0 | ANNUAL | ALL | 1
| 458376 | 524314 | 0.39704 | 6.52 | 7 | 0 | ANNUAL | ALL | 1
| 458476 | 524314 | 0.39381 | 6.97 | 6.97 | 0 | ANNUAL | ALL | 1
| 458576 | 524314 | 0.38796 | 3 | 8 | 0 | ANNUAL | ALL | 1
| 458676 | 524314 | 0.38559 | 3.24 | 6 | 0 | ANNUAL | ALL | 1
| 458776 | 524314 | 0.3827 | 2.24 | 8 | 0 | ANNUAL | ALL | 1
| 458876 | 524314 | 0.38156 | 3.5 | 8 | 0 | ANNUAL | ALL | 1
| 458976 | 524314 | 0.38089 | 5.31 | 7 | 0 | ANNUAL | ALL | 1
| 459076 | 524314 | 0.38013 | 7 | 7 | 0 | ANNUAL | ALL | 1
| 459176 | 524314 | 0.3779 | 6.87 | 6.87 | 0 | ANNUAL | ALL | 1
| 459276 | 524314 | 0.37567 | 7.09 | 8 | 0 | ANNUAL | ALL | 1
| 459376 | 524314 | 0.37347 | 7.79 | 9 | 0 | ANNUAL | ALL | 1
| 459476 | 524314 | 0.37004 | 7.21 | 7.21 | 0 | ANNUAL | ALL | 1
| 459576 | 524314 | 0.36588 | 6 | 6 | 0 | ANNUAL | ALL | 1
| 459676 | 524314 | 0.36289 | 7.03 | 7.03 | 0 | ANNUAL | ALL | 1
| 459776 | 524314 | 0.35921 | 7.43 | 7.43 | 0 | ANNUAL | ALL | 1
| 459876 | 524314 | 0.35417 | 6 | 9 | 0 | ANNUAL | ALL | 1
| 459976 | 524314 | 0.34989 | 6.03 | 10 | 0 | ANNUAL | ALL | 1
| 460076 | 524314 | 0.34701 | 8.64 | 8.64 | 0 | ANNUAL | ALL | 1
| 460176 | 524314 | 0.34266 | 8.91 | 10 | 0 | ANNUAL | ALL | 1
| 460276 | 524314 | 0.33862 | 9.77 | 9.77 | 0 | ANNUAL | ALL | 1
| 460376 | 524314 | 0.33335 | 8.43 | 11 | 0 | ANNUAL | ALL | 1
| 460476 | 524314 | 0.32879 | 8.29 | 10 | 0 | ANNUAL | ALL | 1
| 460576 | 524314 | 0.32472 | 9 | 9 | 0 | ANNUAL | ALL | 1
| 460676 | 524314 | 0.31999 | 8.35 | 10 | 0 | ANNUAL | ALL | 1
| 460776 | 524314 | 0.31597 | 9 | 9 | 0 | ANNUAL | ALL | 1
| 460876 | 524314 | 0.31167 | 9 | 9 | 0 | ANNUAL | ALL | 1
| 460976 | 524314 | 0.30783 | 9.92 | 9.92 | 0 | ANNUAL | ALL | 1
| 461076 | 524314 | 0.30307 | 8.79 | 8.79 | 0 | ANNUAL | ALL | 1
| 461176 | 524314 | 0.29774 | 6.2 | 9 | 0 | ANNUAL | ALL | 1
| 461276 | 524314 | 0.29408 | 7.36 | 9 | 0 | ANNUAL | ALL | 1
| 461376 | 524314 | 0.2902 | 8 | 9 | 0 | ANNUAL | ALL | 1
| 461476 | 524314 | 0.28646 | 8.97 | 8.97 | 0 | ANNUAL | ALL | 1
| 461576 | 524314 | 0.28194 | 8 | 8 | 0 | ANNUAL | ALL | 1
| 461676 | 524314 | 0.27497 | 0.3 | 9 | 0 | ANNUAL | ALL | 1
| 461776 | 524314 | 0.27086 | 0 | 9 | 0 | ANNUAL | ALL | 1
| 461876 | 524314 | 0.26688 | 0 | 10 | 0 | ANNUAL | ALL | 1
| 461976 | 524314 | 0.26293 | 0 | 10 | 0 | ANNUAL | ALL | 1
| 462076 | 524314 | 0.25903 | 0 | 0 | 0 | ANNUAL | ALL | 1
| 462176 | 524314 | 0.25516 | 0 | 0 | 0 | ANNUAL | ALL | 1
| 462276 | 524314 | 0.25134 | 0 | 0 | 0 | ANNUAL | ALL | 1
| 462376 | 524314 | 0.24757 | 0 | 0 | 0 | ANNUAL | ALL | 1
| 462476 | 524314 | 0.24387 | 0 | 0 | 0 | ANNUAL | ALL | 1
| 462576 | 524314 | 0.24022 | 0 | 0 | 0 | ANNUAL | ALL | 1
| 462676 | 524314 | 0.23664 | 0 | 0 | 0 | ANNUAL | ALL | 1
| 462776 | 524314 | 0.23313 | 0 | 0 | 0 | ANNUAL | ALL | 1
| 462876 | 524314 | 0.2297 | 0 | 0 | 0 | ANNUAL | ALL | 1
| 462976 | 524314 | 0.22635 | 0 | 0 | 0 | ANNUAL | ALL | 1
| 463076 | 524314 | 0.22307 | 0 | 0 | 0 | ANNUAL | ALL | 1
| 463176 | 524314 | 0.21988 | 0 | 0 | 0 | ANNUAL | ALL | 1
| 463276 | 524314 | 0.21677 | 0 | 0 | 0 | ANNUAL | ALL | 1
| 463376 | 524314 | 0.21374 | 0 | 0 | 0 | ANNUAL | ALL | 1
| 463476 | 524314 | 0.21081 | 0 | 0 | 0 | ANNUAL | ALL | 1
| 463576 | 524314 | 0.20795 | 0 | 0 | 0 | ANNUAL | ALL | 1
| 463676 | 524314 | 0.20518 | 0 | 0 | 0 | ANNUAL | ALL | 1
| 463776 | 524314 | 0.2025 | 0 | 0 | 0 | ANNUAL | ALL | 1
| 463876 | 524314 | 0.1999 | 0 | 0 | 0 | ANNUAL | ALL | 1
| 463976 | 524314 | 0.19738 | 0 | 0 | 0 | ANNUAL | ALL | 1
| 448976 | 524414 | 0.07087 | 4 | 4 | 0 | ANNUAL | ALL | 1
| 449076 | 524414 | 0.07153 | 4.3 | 4.3 | 0 | ANNUAL | ALL | 1
| 449176 | 524414 | 0.0721 | 3.44 | 3.44 | 0 | ANNUAL | ALL | 1
| 449276 | 524414 | 0.07256 | 1.36 | 4 | 0 | ANNUAL | ALL | 1
| 449376 | 524414 | 0.07324 | 1.76 | 10 | 0 | ANNUAL | ALL | 1
| 449476 | 524414 | 0.07418 | 4.98 | 10 | 0 | ANNUAL | ALL | 1
| 449576 | 524414 | 0.07469 | 3.46 | 7 | 0 | ANNUAL | ALL | 1
| 449676 | 524414 | 0.07531 | 3 | 3 | 0 | ANNUAL | ALL | 1
| 449776 | 524414 | 0.07597 | 3 | 3 | 0 | ANNUAL | ALL | 1
| 449876 | 524414 | 0.07672 | 4 | 4 | 0 | ANNUAL | ALL | 1
| 449976 | 524414 | 0.0773 | 3.15 | 3.15 | 0 | ANNUAL | ALL | 1
| 450076 | 524414 | 0.07785 | 2 | 2 | 0 | ANNUAL | ALL | 1
| 450176 | 524414 | 0.07851 | 2.09 | 4 | 0 | ANNUAL | ALL | 1
| 450276 | 524414 | 0.07911 | 1.46 | 3 | 0 | ANNUAL | ALL | 1
| 450376 | 524414 | 0.07986 | 2.56 | 2.56 | 0 | ANNUAL | ALL | 1
| 450476 | 524414 | 0.08043 | 1.82 | 4 | 0 | ANNUAL | ALL | 1
| 450576 | 524414 | 0.08113 | 2.46 | 6 | 0 | ANNUAL | ALL | 1
| 450676 | 524414 | 0.08166 | 1.53 | 1.53 | 0 | ANNUAL | ALL | 1
| 450776 | 524414 | 0.08211 | 0 | 0 | 0 | ANNUAL | ALL | 1
| 450876 | 524414 | 0.08278 | 0.83 | 0.83 | 0 | ANNUAL | ALL | 1
| 450976 | 524414 | 0.08347 | 2 | 2 | 0 | ANNUAL | ALL | 1
| 451076 | 524414 | 0.08408 | 2.64 | 2.64 | 0 | ANNUAL | ALL | 1
| 451176 | 524414 | 0.08433 | 0.01 | 0.01 | 0 | ANNUAL | ALL | 1
| 451276 | 524414 | 0.08468 | -1.37 | 2 | 0 | ANNUAL | ALL | 1
| 451376 | 524414 | 0.08535 | 0.73 | 0.73 | 0 | ANNUAL | ALL | 1
| 451476 | 524414 | 0.08614 | 4.41 | 4.41 | 0 | ANNUAL | ALL | 1
| 451576 | 524414 | 0.08635 | 3.01 | 6 | 0 | ANNUAL | ALL | 1
| 451676 | 524414 | 0.08692 | 5.46 | 8 | 0 | ANNUAL | ALL | 1
| 451776 | 524414 | 0.08727 | 6.38 | 6.38 | 0 | ANNUAL | ALL | 1
| 451876 | 524414 | 0.08743 | 6 | 6 | 0 | ANNUAL | ALL | 1
| 451976 | 524414 | 0.08789 | 9.07 | 9.07 | 0 | ANNUAL | ALL | 1
| 452076 | 524414 | 0.08778 | 7.3 | 7.3 | 0 | ANNUAL | ALL | 1
| 452176 | 524414 | 0.08747 | 4.03 | 6 | 0 | ANNUAL | ALL | 1
| 452276 | 524414 | 0.08711 | 0.18 | 6 | 0 | ANNUAL | ALL | 1
| 452376 | 524414 | 0.08756 | 4.62 | 4.62 | 0 | ANNUAL | ALL | 1
| 452476 | 524414 | 0.08752 | 3.99 | 7 | 0 | ANNUAL | ALL | 1
| 452576 | 524414 | 0.08751 | 3.35 | 6 | 0 | ANNUAL | ALL | 1
| 452676 | 524414 | 0.08763 | 3.47 | 3.47 | 0 | ANNUAL | ALL | 1
| 452776 | 524414 | 0.08762 | 1.03 | 7 | 0 | ANNUAL | ALL | 1
| 452876 | 524414 | 0.08814 | 3.18 | 3.18 | 0 | ANNUAL | ALL | 1
| 452976 | 524414 | 0.08864 | 3.3 | 6 | 0 | ANNUAL | ALL | 1
| 453076 | 524414 | 0.08919 | 2 | 6 | 0 | ANNUAL | ALL | 1
| 453176 | 524414 | 0.0903 | 4.46 | 4.46 | 0 | ANNUAL | ALL | 1
| 453276 | 524414 | 0.09163 | 6.53 | 6.53 | 0 | ANNUAL | ALL | 1
| 453376 | 524414 | 0.093 | 6 | 6 | 0 | ANNUAL | ALL | 1
| 453476 | 524414 | 0.09465 | 5.47 | 5.47 | 0 | ANNUAL | ALL | 1
| 453576 | 524414 | 0.09665 | 5.15 | 5.15 | 0 | ANNUAL | ALL | 1
| 453676 | 524414 | 0.09891 | 4.02 | 4.02 | 0 | ANNUAL | ALL | 1
| 453776 | 524414 | 0.10176 | 5 | 5 | 0 | ANNUAL | ALL | 1
| 453876 | 524414 | 0.10491 | 4.83 | 4.83 | 0 | ANNUAL | ALL | 1
| 453976 | 524414 | 0.1086 | 5.43 | 5.43 | 0 | ANNUAL | ALL | 1
| 454076 | 524414 | 0.11318 | 8.71 | 8.71 | 0 | ANNUAL | ALL | 1
| 454176 | 524414 | 0.11755 | 5.37 | 5.37 | 0 | ANNUAL | ALL | 1
| 454276 | 524414 | 0.12326 | 6.62 | 6.62 | 0 | ANNUAL | ALL | 1
| 454376 | 524414 | 0.12874 | 0 | 18 | 0 | ANNUAL | ALL | 1
| 454476 | 524414 | 0.13616 | 0 | 0 | 0 | ANNUAL | ALL | 1
| 454576 | 524414 | 0.1448 | 0 | 0 | 0 | ANNUAL | ALL | 1
| 454676 | 524414 | 0.15486 | 0 | 0 | 0 | ANNUAL | ALL | 1
| 454776 | 524414 | 0.16656 | 0.32 | 4 | 0 | ANNUAL | ALL | 1
| 454876 | 524414 | 0.18006 | 0.97 | 7 | 0 | ANNUAL | ALL | 1
| 454976 | 524414 | 0.19619 | 4.65 | 10 | 0 | ANNUAL | ALL | 1
| 455076 | 524414 | 0.21358 | 5.7 | 9 | 0 | ANNUAL | ALL | 1
| 455176 | 524414 | 0.2324 | 5.91 | 5.91 | 0 | ANNUAL | ALL | 1
| 455276 | 524414 | 0.2521 | 4.9 | 11 | 0 | ANNUAL | ALL | 1
| 455376 | 524414 | 0.27181 | 2.05 | 11 | 0 | ANNUAL | ALL | 1
| 455476 | 524414 | 0.29476 | 5.87 | 10 | 0 | ANNUAL | ALL | 1
| 455576 | 524414 | 0.31562 | 5.54 | 13 | 0 | ANNUAL | ALL | 1
| 455676 | 524414 | 0.33678 | 7.18 | 7.18 | 0 | ANNUAL | ALL | 1
| 455776 | 524414 | 0.35759 | 9.97 | 9.97 | 0 | ANNUAL | ALL | 1
| 455876 | 524414 | 0.372 | 5.38 | 5.38 | 0 | ANNUAL | ALL | 1
| 455976 | 524414 | 0.38704 | 4.46 | 10 | 0 | ANNUAL | ALL | 1
| 456076 | 524414 | 0.40209 | 5.99 | 5.99 | 0 | ANNUAL | ALL | 1
| 456176 | 524414 | 0.41521 | 7.02 | 7.02 | 0 | ANNUAL | ALL | 1
| 456276 | 524414 | 0.42569 | 6.62 | 9 | 0 | ANNUAL | ALL | 1
| 456376 | 524414 | 0.43454 | 6.03 | 11 | 0 | ANNUAL | ALL | 1
| 456476 | 524414 | 0.44497 | 9 | 9 | 0 | ANNUAL | ALL | 1
| 456576 | 524414 | 0.45102 | 8.3 | 8.3 | 0 | ANNUAL | ALL | 1
| 456676 | 524414 | 0.45592 | 7.81 | 14 | 0 | ANNUAL | ALL | 1
| 456776 | 524414 | 0.45833 | 6 | 16 | 0 | ANNUAL | ALL | 1
| 456876 | 524414 | 0.46065 | 5.68 | 9 | 0 | ANNUAL | ALL | 1
| 456976 | 524414 | 0.46208 | 6 | 6 | 0 | ANNUAL | ALL | 1
| 457076 | 524414 | 0.46489 | 9.43 | 9.43 | 0 | ANNUAL | ALL | 1
| 457176 | 524414 | 0.46192 | 8.17 | 8.17 | 0 | ANNUAL | ALL | 1
| 457276 | 524414 | 0.45549 | 4.54 | 8 | 0 | ANNUAL | ALL | 1
| 457376 | 524414 | 0.45019 | 3.54 | 12 | 0 | ANNUAL | ALL | 1
| 457476 | 524414 | 0.44761 | 7.01 | 7.01 | 0 | ANNUAL | ALL | 1
| 457576 | 524414 | 0.43914 | 4.52 | 17 | 0 | ANNUAL | ALL | 1
| 457676 | 524414 | 0.43039 | 2.17 | 17 | 0 | ANNUAL | ALL | 1
| 457776 | 524414 | 0.42608 | 5.77 | 5.77 | 0 | ANNUAL | ALL | 1
| 457876 | 524414 | 0.42109 | 8.47 | 8.47 | 0 | ANNUAL | ALL | 1
| 457976 | 524414 | 0.41528 | 9.8 | 9.8 | 0 | ANNUAL | ALL | 1
| 458076 | 524414 | 0.40621 | 6.38 | 6.38 | 0 | ANNUAL | ALL | 1
| 458176 | 524414 | 0.40248 | 9.01 | 9.01 | 0 | ANNUAL | ALL | 1
| 458276 | 524414 | 0.39706 | 8.55 | 8.55 | 0 | ANNUAL | ALL | 1
| 458376 | 524414 | 0.39327 | 9.32 | 9.32 | 0 | ANNUAL | ALL | 1
| 458476 | 524414 | 0.38857 | 8.02 | 8.02 | 0 | ANNUAL | ALL | 1
| 458576 | 524414 | 0.38473 | 7.07 | 7.07 | 0 | ANNUAL | ALL | 1
| 458676 | 524414 | 0.37942 | 3.3 | 3.3 | 0 | ANNUAL | ALL | 1
| 458776 | 524414 | 0.37797 | 4.54 | 6 | 0 | ANNUAL | ALL | 1
| 458876 | 524414 | 0.37566 | 4.17 | 7 | 0 | ANNUAL | ALL | 1
| 458976 | 524414 | 0.37491 | 5.86 | 5.86 | 0 | ANNUAL | ALL | 1
| 459076 | 524414 | 0.37243 | 5.03 | 7 | 0 | ANNUAL | ALL | 1
| 459176 | 524414 | 0.3711 | 6 | 8 | 0 | ANNUAL | ALL | 1
| 459276 | 524414 | 0.36939 | 6.7 | 9 | 0 | ANNUAL | ALL | 1
| 459376 | 524414 | 0.36714 | 7 | 7 | 0 | ANNUAL | ALL | 1
| 459476 | 524414 | 0.3639 | 6.28 | 9 | 0 | ANNUAL | ALL | 1
| 459576 | 524414 | 0.36001 | 5 | 7 | 0 | ANNUAL | ALL | 1
| 459676 | 524414 | 0.35727 | 6.01 | 6.01 | 0 | ANNUAL | ALL | 1
| 459776 | 524414 | 0.35326 | 5.46 | 8 | 0 | ANNUAL | ALL | 1
| 459876 | 524414 | 0.34932 | 5.38 | 9 | 0 | ANNUAL | ALL | 1
| 459976 | 524414 | 0.3462 | 7.03 | 9 | 0 | ANNUAL | ALL | 1
| 460076 | 524414 | 0.34262 | 8.17 | 8.17 | 0 | ANNUAL | ALL | 1
| 460176 | 524414 | 0.33855 | 8.68 | 8.68 | 0 | ANNUAL | ALL | 1
| 460276 | 524414 | 0.33433 | 9.02 | 9.02 | 0 | ANNUAL | ALL | 1
| 460376 | 524414 | 0.32916 | 7.64 | 7.64 | 0 | ANNUAL | ALL | 1
| 460476 | 524414 | 0.32571 | 9.39 | 9.39 | 0 | ANNUAL | ALL | 1
| 460576 | 524414 | 0.32165 | 9.98 | 9.98 | 0 | ANNUAL | ALL | 1
| 460676 | 524414 | 0.31652 | 8.35 | 8.35 | 0 | ANNUAL | ALL | 1
| 460776 | 524414 | 0.31253 | 8.86 | 8.86 | 0 | ANNUAL | ALL | 1
| 460876 | 524414 | 0.30841 | 9 | 9 | 0 | ANNUAL | ALL | 1
| 460976 | 524414 | 0.30456 | 9.64 | 9.64 | 0 | ANNUAL | ALL | 1
| 461076 | 524414 | 0.29984 | 8.3 | 8.3 | 0 | ANNUAL | ALL | 1
| 461176 | 524414 | 0.29545 | 7.53 | 7.53 | 0 | ANNUAL | ALL | 1
| 461276 | 524414 | 0.29106 | 6.65 | 6.65 | 0 | ANNUAL | ALL | 1
| 461376 | 524414 | 0.28756 | 7.83 | 7.83 | 0 | ANNUAL | ALL | 1
| 461476 | 524414 | 0.28364 | 7.98 | 7.98 | 0 | ANNUAL | ALL | 1
| 461576 | 524414 | 0.27929 | 7 | 7 | 0 | ANNUAL | ALL | 1
| 461676 | 524414 | 0.27282 | 0.14 | 9 | 0 | ANNUAL | ALL | 1
| 461776 | 524414 | 0.26892 | 0 | 9 | 0 | ANNUAL | ALL | 1
| 461876 | 524414 | 0.2651 | 0 | 10 | 0 | ANNUAL | ALL | 1
| 461976 | 524414 | 0.2613 | 0 | 10 | 0 | ANNUAL | ALL | 1
| 462076 | 524414 | 0.25754 | 0 | 0 | 0 | ANNUAL | ALL | 1
| 462176 | 524414 | 0.25381 | 0 | 0 | 0 | ANNUAL | ALL | 1
| 462276 | 524414 | 0.25012 | 0 | 0 | 0 | ANNUAL | ALL | 1
| 462376 | 524414 | 0.24647 | 0 | 0 | 0 | ANNUAL | ALL | 1
| 462476 | 524414 | 0.24287 | 0 | 0 | 0 | ANNUAL | ALL | 1
| 462576 | 524414 | 0.23932 | 0 | 0 | 0 | ANNUAL | ALL | 1
| 462676 | 524414 | 0.23583 | 0 | 0 | 0 | ANNUAL | ALL | 1
| 462776 | 524414 | 0.2324 | 0 | 0 | 0 | ANNUAL | ALL | 1
| 462876 | 524414 | 0.22904 | 0 | 0 | 0 | ANNUAL | ALL | 1
| 462976 | 524414 | 0.22575 | 0 | 0 | 0 | ANNUAL | ALL | 1
| 463076 | 524414 | 0.22253 | 0 | 0 | 0 | ANNUAL | ALL | 1
| 463176 | 524414 | 0.21938 | 0 | 0 | 0 | ANNUAL | ALL | 1
| 463276 | 524414 | 0.21631 | 0 | 0 | 0 | ANNUAL | ALL | 1
| 463376 | 524414 | 0.21331 | 0 | 0 | 0 | ANNUAL | ALL | 1
| 463476 | 524414 | 0.2104 | 0 | 0 | 0 | ANNUAL | ALL | 1
| 463576 | 524414 | 0.20757 | 0 | 0 | 0 | ANNUAL | ALL | 1
| 463676 | 524414 | 0.20481 | 0 | 0 | 0 | ANNUAL | ALL | 1
| 463776 | 524414 | 0.20213 | 0 | 0 | 0 | ANNUAL | ALL | 1
| 463876 | 524414 | 0.19954 | 0 | 0 | 0 | ANNUAL | ALL | 1
| 463976 | 524414 | 0.19702 | 0 | 0 | 0 | ANNUAL | ALL | 1
| 448976 | 524514 | 0.07036 | 2.12 | 4 | 0 | ANNUAL | ALL | 1
| 449076 | 524514 | 0.07105 | 3.12 | 3.12 | 0 | ANNUAL | ALL | 1
| 449176 | 524514 | 0.07173 | 3.88 | 3.88 | 0 | ANNUAL | ALL | 1
| 449276 | 524514 | 0.07225 | 2.64 | 2.64 | 0 | ANNUAL | ALL | 1
| 449376 | 524514 | 0.07279 | 1.7 | 5 | 0 | ANNUAL | ALL | 1
| 449476 | 524514 | 0.07353 | 3.03 | 3.03 | 0 | ANNUAL | ALL | 1
| 449576 | 524514 | 0.07423 | 3.83 | 3.83 | 0 | ANNUAL | ALL | 1
| 449676 | 524514 | 0.07496 | 4.96 | 4.96 | 0 | ANNUAL | ALL | 1
| 449776 | 524514 | 0.0755 | 4 | 4 | 0 | ANNUAL | ALL | 1
| 449876 | 524514 | 0.07608 | 3.44 | 3.44 | 0 | ANNUAL | ALL | 1
| 449976 | 524514 | 0.07662 | 2.51 | 2.51 | 0 | ANNUAL | ALL | 1
| 450076 | 524514 | 0.07711 | 1 | 1 | 0 | ANNUAL | ALL | 1
| 450176 | 524514 | 0.07774 | 1.08 | 1.08 | 0 | ANNUAL | ALL | 1
| 450276 | 524514 | 0.07843 | 1.88 | 4 | 0 | ANNUAL | ALL | 1
| 450376 | 524514 | 0.07917 | 3.15 | 3.15 | 0 | ANNUAL | ALL | 1
| 450476 | 524514 | 0.07985 | 3.88 | 3.88 | 0 | ANNUAL | ALL | 1
| 450576 | 524514 | 0.08036 | 3 | 3 | 0 | ANNUAL | ALL | 1
| 450676 | 524514 | 0.08094 | 3.03 | 6 | 0 | ANNUAL | ALL | 1
| 450776 | 524514 | 0.08155 | 3.59 | 3.59 | 0 | ANNUAL | ALL | 1
| 450876 | 524514 | 0.08175 | 0.18 | 0.18 | 0 | ANNUAL | ALL | 1
| 450976 | 524514 | 0.08245 | 1.98 | 1.98 | 0 | ANNUAL | ALL | 1
| 451076 | 524514 | 0.08271 | -0.28 | -0.28 | 0 | ANNUAL | ALL | 1
| 451176 | 524514 | 0.08338 | 1.88 | 1.88 | 0 | ANNUAL | ALL | 1
| 451276 | 524514 | 0.0839 | 2.86 | 2.86 | 0 | ANNUAL | ALL | 1
| 451376 | 524514 | 0.08424 | 2.44 | 2.44 | 0 | ANNUAL | ALL | 1
| 451476 | 524514 | 0.08458 | 2.61 | 7 | 0 | ANNUAL | ALL | 1
| 451576 | 524514 | 0.08471 | 1.05 | 3 | 0 | ANNUAL | ALL | 1
| 451676 | 524514 | 0.08531 | 4.72 | 4.72 | 0 | ANNUAL | ALL | 1
| 451776 | 524514 | 0.08548 | 4.69 | 4.69 | 0 | ANNUAL | ALL | 1
| 451876 | 524514 | 0.08583 | 6.86 | 6.86 | 0 | ANNUAL | ALL | 1
| 451976 | 524514 | 0.08595 | 7.36 | 10 | 0 | ANNUAL | ALL | 1
| 452076 | 524514 | 0.08604 | 7.91 | 7.91 | 0 | ANNUAL | ALL | 1
| 452176 | 524514 | 0.08565 | 4.03 | 7 | 0 | ANNUAL | ALL | 1
| 452276 | 524514 | 0.08583 | 6 | 6 | 0 | ANNUAL | ALL | 1
| 452376 | 524514 | 0.08586 | 6.23 | 6.23 | 0 | ANNUAL | ALL | 1
| 452476 | 524514 | 0.08578 | 5.03 | 5.03 | 0 | ANNUAL | ALL | 1
| 452576 | 524514 | 0.08582 | 4.32 | 4.32 | 0 | ANNUAL | ALL | 1
| 452676 | 524514 | 0.08602 | 4.61 | 4.61 | 0 | ANNUAL | ALL | 1
| 452776 | 524514 | 0.08625 | 3.88 | 3.88 | 0 | ANNUAL | ALL | 1
| 452876 | 524514 | 0.08675 | 4.56 | 4.56 | 0 | ANNUAL | ALL | 1
| 452976 | 524514 | 0.08739 | 4.79 | 4.79 | 0 | ANNUAL | ALL | 1
| 453076 | 524514 | 0.08805 | 3.05 | 3.05 | 0 | ANNUAL | ALL | 1
| 453176 | 524514 | 0.08902 | 2.24 | 2.24 | 0 | ANNUAL | ALL | 1
| 453276 | 524514 | 0.09056 | 5 | 5 | 0 | ANNUAL | ALL | 1
| 453376 | 524514 | 0.09214 | 5.12 | 8 | 0 | ANNUAL | ALL | 1
| 453476 | 524514 | 0.09419 | 6.96 | 6.96 | 0 | ANNUAL | ALL | 1
| 453576 | 524514 | 0.09639 | 7.14 | 7.14 | 0 | ANNUAL | ALL | 1
| 453676 | 524514 | 0.0987 | 5.09 | 5.09 | 0 | ANNUAL | ALL | 1
| 453776 | 524514 | 0.10161 | 5.36 | 5.36 | 0 | ANNUAL | ALL | 1
| 453876 | 524514 | 0.10501 | 6.3 | 6.3 | 0 | ANNUAL | ALL | 1
| 453976 | 524514 | 0.10883 | 6.82 | 6.82 | 0 | ANNUAL | ALL | 1
| 454076 | 524514 | 0.11313 | 6.8 | 6.8 | 0 | ANNUAL | ALL | 1
| 454176 | 524514 | 0.11846 | 9.74 | 9.74 | 0 | ANNUAL | ALL | 1
| 454276 | 524514 | 0.12391 | 7.85 | 18 | 0 | ANNUAL | ALL | 1
| 454376 | 524514 | 0.12945 | 0.56 | 18 | 0 | ANNUAL | ALL | 1
| 454476 | 524514 | 0.13696 | 0 | 18 | 0 | ANNUAL | ALL | 1
| 454576 | 524514 | 0.14576 | 0 | 0 | 0 | ANNUAL | ALL | 1
| 454676 | 524514 | 0.15594 | 0 | 0 | 0 | ANNUAL | ALL | 1
| 454776 | 524514 | 0.16841 | 3.6 | 3.6 | 0 | ANNUAL | ALL | 1
| 454876 | 524514 | 0.1819 | 3.73 | 7 | 0 | ANNUAL | ALL | 1
| 454976 | 524514 | 0.19705 | 3.68 | 3.68 | 0 | ANNUAL | ALL | 1
| 455076 | 524514 | 0.21435 | 5.3 | 5.3 | 0 | ANNUAL | ALL | 1
| 455176 | 524514 | 0.23122 | 0.97 | 9 | 0 | ANNUAL | ALL | 1
| 455276 | 524514 | 0.25046 | 0.84 | 10 | 0 | ANNUAL | ALL | 1
| 455376 | 524514 | 0.27086 | 1.88 | 10 | 0 | ANNUAL | ALL | 1
| 455476 | 524514 | 0.29299 | 6.03 | 6.03 | 0 | ANNUAL | ALL | 1
| 455576 | 524514 | 0.31408 | 8.12 | 8.12 | 0 | ANNUAL | ALL | 1
| 455676 | 524514 | 0.33219 | 6.3 | 6.3 | 0 | ANNUAL | ALL | 1
| 455776 | 524514 | 0.35048 | 7.03 | 7.03 | 0 | ANNUAL | ALL | 1
| 455876 | 524514 | 0.36587 | 5.52 | 9 | 0 | ANNUAL | ALL | 1
| 455976 | 524514 | 0.37887 | 2.91 | 11 | 0 | ANNUAL | ALL | 1
| 456076 | 524514 | 0.39553 | 7.97 | 7.97 | 0 | ANNUAL | ALL | 1
| 456176 | 524514 | 0.40443 | 4.17 | 9 | 0 | ANNUAL | ALL | 1
| 456276 | 524514 | 0.41548 | 5.34 | 8 | 0 | ANNUAL | ALL | 1
| 456376 | 524514 | 0.42498 | 6.17 | 6.17 | 0 | ANNUAL | ALL | 1
| 456476 | 524514 | 0.43332 | 7.08 | 9 | 0 | ANNUAL | ALL | 1
| 456576 | 524514 | 0.43903 | 6.24 | 13 | 0 | ANNUAL | ALL | 1
| 456676 | 524514 | 0.44393 | 5.88 | 16 | 0 | ANNUAL | ALL | 1
| 456776 | 524514 | 0.44857 | 6.68 | 16 | 0 | ANNUAL | ALL | 1
| 456876 | 524514 | 0.45149 | 6.91 | 6.91 | 0 | ANNUAL | ALL | 1
| 456976 | 524514 | 0.4519 | 5.79 | 5.79 | 0 | ANNUAL | ALL | 1
| 457076 | 524514 | 0.4536 | 7.73 | 12 | 0 | ANNUAL | ALL | 1
| 457176 | 524514 | 0.44981 | 4.94 | 12 | 0 | ANNUAL | ALL | 1
| 457276 | 524514 | 0.44485 | 2.21 | 6 | 0 | ANNUAL | ALL | 1
| 457376 | 524514 | 0.44412 | 6.04 | 6.04 | 0 | ANNUAL | ALL | 1
| 457476 | 524514 | 0.44121 | 8.47 | 8.47 | 0 | ANNUAL | ALL | 1
| 457576 | 524514 | 0.43809 | 11.6 | 11.6 | 0 | ANNUAL | ALL | 1
| 457676 | 524514 | 0.4267 | 5.8 | 5.8 | 0 | ANNUAL | ALL | 1
| 457776 | 524514 | 0.42012 | 6 | 12 | 0 | ANNUAL | ALL | 1
| 457876 | 524514 | 0.41331 | 6 | 12 | 0 | ANNUAL | ALL | 1
| 457976 | 524514 | 0.40604 | 5.12 | 9 | 0 | ANNUAL | ALL | 1
| 458076 | 524514 | 0.39981 | 5.09 | 8 | 0 | ANNUAL | ALL | 1
| 458176 | 524514 | 0.39635 | 8.12 | 8.12 | 0 | ANNUAL | ALL | 1
| 458276 | 524514 | 0.3923 | 9.52 | 9.52 | 0 | ANNUAL | ALL | 1
| 458376 | 524514 | 0.38651 | 7.75 | 7.75 | 0 | ANNUAL | ALL | 1
| 458476 | 524514 | 0.38501 | 10.88 | 10.88 | 0 | ANNUAL | ALL | 1
| 458576 | 524514 | 0.3815 | 10.59 | 10.59 | 0 | ANNUAL | ALL | 1
| 458676 | 524514 | 0.37524 | 5.79 | 5.79 | 0 | ANNUAL | ALL | 1
| 458776 | 524514 | 0.37154 | 3.85 | 3.85 | 0 | ANNUAL | ALL | 1
| 458876 | 524514 | 0.36916 | 3.44 | 3.44 | 0 | ANNUAL | ALL | 1
| 458976 | 524514 | 0.36835 | 5.12 | 5.12 | 0 | ANNUAL | ALL | 1
| 459076 | 524514 | 0.3664 | 5 | 7 | 0 | ANNUAL | ALL | 1
| 459176 | 524514 | 0.36517 | 6 | 6 | 0 | ANNUAL | ALL | 1
| 459276 | 524514 | 0.36267 | 5.3 | 7 | 0 | ANNUAL | ALL | 1
| 459376 | 524514 | 0.36098 | 6.12 | 9 | 0 | ANNUAL | ALL | 1
| 459476 | 524514 | 0.35865 | 6.4 | 6.4 | 0 | ANNUAL | ALL | 1
| 459576 | 524514 | 0.35497 | 5.04 | 5.04 | 0 | ANNUAL | ALL | 1
| 459676 | 524514 | 0.35245 | 5.97 | 5.97 | 0 | ANNUAL | ALL | 1
| 459776 | 524514 | 0.3486 | 5.24 | 8 | 0 | ANNUAL | ALL | 1
| 459876 | 524514 | 0.34464 | 4.73 | 7 | 0 | ANNUAL | ALL | 1
| 459976 | 524514 | 0.3427 | 8 | 8 | 0 | ANNUAL | ALL | 1
| 460076 | 524514 | 0.33861 | 8 | 8 | 0 | ANNUAL | ALL | 1
| 460176 | 524514 | 0.33462 | 8.39 | 8.39 | 0 | ANNUAL | ALL | 1
| 460276 | 524514 | 0.33017 | 8.09 | 10 | 0 | ANNUAL | ALL | 1
| 460376 | 524514 | 0.32537 | 7.17 | 9 | 0 | ANNUAL | ALL | 1
| 460476 | 524514 | 0.32137 | 7.7 | 7.7 | 0 | ANNUAL | ALL | 1
| 460576 | 524514 | 0.31838 | 10.15 | 10.15 | 0 | ANNUAL | ALL | 1
| 460676 | 524514 | 0.31356 | 9 | 9 | 0 | ANNUAL | ALL | 1
| 460776 | 524514 | 0.30897 | 8.12 | 8.12 | 0 | ANNUAL | ALL | 1
| 460876 | 524514 | 0.30487 | 8.12 | 8.12 | 0 | ANNUAL | ALL | 1
| 460976 | 524514 | 0.30096 | 8.4 | 8.4 | 0 | ANNUAL | ALL | 1
| 461076 | 524514 | 0.29639 | 7.09 | 9 | 0 | ANNUAL | ALL | 1
| 461176 | 524514 | 0.29284 | 7.95 | 7.95 | 0 | ANNUAL | ALL | 1
| 461276 | 524514 | 0.2877 | 5 | 8 | 0 | ANNUAL | ALL | 1
| 461376 | 524514 | 0.28507 | 7.96 | 7.96 | 0 | ANNUAL | ALL | 1
| 461476 | 524514 | 0.28124 | 8 | 8 | 0 | ANNUAL | ALL | 1
| 461576 | 524514 | 0.27662 | 5.96 | 8 | 0 | ANNUAL | ALL | 1
| 461676 | 524514 | 0.27066 | 0 | 6 | 0 | ANNUAL | ALL | 1
| 461776 | 524514 | 0.26696 | 0 | 9 | 0 | ANNUAL | ALL | 1
| 461876 | 524514 | 0.26328 | 0 | 0 | 0 | ANNUAL | ALL | 1
| 461976 | 524514 | 0.25963 | 0 | 0 | 0 | ANNUAL | ALL | 1
| 462076 | 524514 | 0.256 | 0 | 0 | 0 | ANNUAL | ALL | 1
| 462176 | 524514 | 0.2524 | 0 | 0 | 0 | ANNUAL | ALL | 1
| 462276 | 524514 | 0.24884 | 0 | 0 | 0 | ANNUAL | ALL | 1
| 462376 | 524514 | 0.24531 | 0 | 0 | 0 | ANNUAL | ALL | 1
| 462476 | 524514 | 0.24182 | 0 | 0 | 0 | ANNUAL | ALL | 1
| 462576 | 524514 | 0.23837 | 0 | 0 | 0 | ANNUAL | ALL | 1
| 462676 | 524514 | 0.23498 | 0 | 0 | 0 | ANNUAL | ALL | 1
| 462776 | 524514 | 0.23164 | 0 | 0 | 0 | ANNUAL | ALL | 1
| 462876 | 524514 | 0.22835 | 0 | 0 | 0 | ANNUAL | ALL | 1
| 462976 | 524514 | 0.22512 | 0 | 0 | 0 | ANNUAL | ALL | 1
| 463076 | 524514 | 0.22196 | 0 | 0 | 0 | ANNUAL | ALL | 1
| 463176 | 524514 | 0.21886 | 0 | 0 | 0 | ANNUAL | ALL | 1
| 463276 | 524514 | 0.21584 | 0 | 0 | 0 | ANNUAL | ALL | 1
| 463376 | 524514 | 0.21289 | 0 | 0 | 0 | ANNUAL | ALL | 1
| 463476 | 524514 | 0.21 | 0 | 0 | 0 | ANNUAL | ALL | 1
| 463576 | 524514 | 0.20719 | 0 | 0 | 0 | ANNUAL | ALL | 1
| 463676 | 524514 | 0.20445 | 0 | 0 | 0 | ANNUAL | ALL | 1
| 463776 | 524514 | 0.20179 | 0 | 0 | 0 | ANNUAL | ALL | 1
| 463876 | 524514 | 0.1992 | 0 | 0 | 0 | ANNUAL | ALL | 1
| 463976 | 524514 | 0.19669 | 0 | 0 | 0 | ANNUAL | ALL | 1
| 448976 | 524614 | 0.07015 | 4.21 | 4.21 | 0 | ANNUAL | ALL | 1
| 449076 | 524614 | 0.07082 | 5.06 | 5.06 | 0 | ANNUAL | ALL | 1
| 449176 | 524614 | 0.07115 | 2.03 | 4 | 0 | ANNUAL | ALL | 1
| 449276 | 524614 | 0.07185 | 3.29 | 3.29 | 0 | ANNUAL | ALL | 1
| 449376 | 524614 | 0.07255 | 4.42 | 4.42 | 0 | ANNUAL | ALL | 1
| 449476 | 524614 | 0.07331 | 6.21 | 6.21 | 0 | ANNUAL | ALL | 1
| 449576 | 524614 | 0.07404 | 7.57 | 7.57 | 0 | ANNUAL | ALL | 1
| 449676 | 524614 | 0.07478 | 8.97 | 8.97 | 0 | ANNUAL | ALL | 1
| 449776 | 524614 | 0.07533 | 8.36 | 8.36 | 0 | ANNUAL | ALL | 1
| 449876 | 524614 | 0.07531 | 1.64 | 4 | 0 | ANNUAL | ALL | 1
| 449976 | 524614 | 0.07581 | 0.52 | 5 | 0 | ANNUAL | ALL | 1
| 450076 | 524614 | 0.07655 | 2.2 | 2.2 | 0 | ANNUAL | ALL | 1
| 450176 | 524614 | 0.07713 | 2 | 2 | 0 | ANNUAL | ALL | 1
| 450276 | 524614 | 0.07781 | 3 | 3 | 0 | ANNUAL | ALL | 1
| 450376 | 524614 | 0.07819 | 1 | 2 | 0 | ANNUAL | ALL | 1
| 450476 | 524614 | 0.0789 | 2.5 | 2.5 | 0 | ANNUAL | ALL | 1
| 450576 | 524614 | 0.07948 | 2.79 | 2.79 | 0 | ANNUAL | ALL | 1
| 450676 | 524614 | 0.07994 | 2 | 2 | 0 | ANNUAL | ALL | 1
| 450776 | 524614 | 0.08037 | 1.14 | 1.14 | 0 | ANNUAL | ALL | 1
| 450876 | 524614 | 0.08081 | 0.7 | 0.7 | 0 | ANNUAL | ALL | 1
| 450976 | 524614 | 0.08109 | -1.23 | 2 | 0 | ANNUAL | ALL | 1
| 451076 | 524614 | 0.08172 | 0.94 | 3 | 0 | ANNUAL | ALL | 1
| 451176 | 524614 | 0.08205 | 0.3 | 0.3 | 0 | ANNUAL | ALL | 1
| 451276 | 524614 | 0.08228 | -0.94 | 3 | 0 | ANNUAL | ALL | 1
| 451376 | 524614 | 0.08309 | 4.21 | 4.21 | 0 | ANNUAL | ALL | 1
| 451476 | 524614 | 0.08335 | 4.24 | 4.24 | 0 | ANNUAL | ALL | 1
| 451576 | 524614 | 0.08333 | 2 | 3 | 0 | ANNUAL | ALL | 1
| 451676 | 524614 | 0.08361 | 3.21 | 6 | 0 | ANNUAL | ALL | 1
| 451776 | 524614 | 0.08397 | 5.7 | 5.7 | 0 | ANNUAL | ALL | 1
| 451876 | 524614 | 0.08393 | 4.77 | 6 | 0 | ANNUAL | ALL | 1
| 451976 | 524614 | 0.08399 | 5.13 | 10 | 0 | ANNUAL | ALL | 1
| 452076 | 524614 | 0.08404 | 5.58 | 7 | 0 | ANNUAL | ALL | 1
| 452176 | 524614 | 0.08387 | 4.01 | 4.01 | 0 | ANNUAL | ALL | 1
| 452276 | 524614 | 0.08395 | 4.93 | 4.93 | 0 | ANNUAL | ALL | 1
| 452376 | 524614 | 0.08389 | 3.97 | 5 | 0 | ANNUAL | ALL | 1
| 452476 | 524614 | 0.08419 | 6.42 | 6.42 | 0 | ANNUAL | ALL | 1
| 452576 | 524614 | 0.08424 | 5.21 | 5.21 | 0 | ANNUAL | ALL | 1
| 452676 | 524614 | 0.08437 | 3.52 | 5 | 0 | ANNUAL | ALL | 1
| 452776 | 524614 | 0.08481 | 3.97 | 3.97 | 0 | ANNUAL | ALL | 1
| 452876 | 524614 | 0.08527 | 2.79 | 5 | 0 | ANNUAL | ALL | 1
| 452976 | 524614 | 0.08608 | 3.61 | 3.61 | 0 | ANNUAL | ALL | 1
| 453076 | 524614 | 0.08723 | 5.76 | 5.76 | 0 | ANNUAL | ALL | 1
| 453176 | 524614 | 0.08821 | 3.36 | 5 | 0 | ANNUAL | ALL | 1
| 453276 | 524614 | 0.08982 | 5.24 | 7 | 0 | ANNUAL | ALL | 1
| 453376 | 524614 | 0.09145 | 4.23 | 6 | 0 | ANNUAL | ALL | 1
| 453476 | 524614 | 0.09343 | 4 | 6 | 0 | ANNUAL | ALL | 1
| 453576 | 524614 | 0.09589 | 5.55 | 5.55 | 0 | ANNUAL | ALL | 1
| 453676 | 524614 | 0.09866 | 6.8 | 6.8 | 0 | ANNUAL | ALL | 1
| 453776 | 524614 | 0.10156 | 5.85 | 5.85 | 0 | ANNUAL | ALL | 1
| 453876 | 524614 | 0.10498 | 5.94 | 5.94 | 0 | ANNUAL | ALL | 1
| 453976 | 524614 | 0.10894 | 6.74 | 6.74 | 0 | ANNUAL | ALL | 1
| 454076 | 524614 | 0.1132 | 5.5 | 9 | 0 | ANNUAL | ALL | 1
| 454176 | 524614 | 0.11819 | 4.94 | 8 | 0 | ANNUAL | ALL | 1
| 454276 | 524614 | 0.12452 | 8.55 | 18 | 0 | ANNUAL | ALL | 1
| 454376 | 524614 | 0.13012 | 0.64 | 18 | 0 | ANNUAL | ALL | 1
| 454476 | 524614 | 0.13776 | 0 | 18 | 0 | ANNUAL | ALL | 1
| 454576 | 524614 | 0.14671 | 0 | 0 | 0 | ANNUAL | ALL | 1
| 454676 | 524614 | 0.15702 | 0 | 0 | 0 | ANNUAL | ALL | 1
| 454776 | 524614 | 0.16896 | 0.7 | 0.7 | 0 | ANNUAL | ALL | 1
| 454876 | 524614 | 0.18307 | 3.84 | 3.84 | 0 | ANNUAL | ALL | 1
| 454976 | 524614 | 0.19764 | 2.02 | 5 | 0 | ANNUAL | ALL | 1
| 455076 | 524614 | 0.21465 | 3.76 | 6 | 0 | ANNUAL | ALL | 1
| 455176 | 524614 | 0.23183 | 1.77 | 9 | 0 | ANNUAL | ALL | 1
| 455276 | 524614 | 0.2499 | 0 | 9 | 0 | ANNUAL | ALL | 1
| 455376 | 524614 | 0.26906 | 0 | 7 | 0 | ANNUAL | ALL | 1
| 455476 | 524614 | 0.28819 | -0.1 | 7 | 0 | ANNUAL | ALL | 1
| 455576 | 524614 | 0.31122 | 8.37 | 8.37 | 0 | ANNUAL | ALL | 1
| 455676 | 524614 | 0.32781 | 5.7 | 8 | 0 | ANNUAL | ALL | 1
| 455776 | 524614 | 0.34688 | 9.42 | 10 | 0 | ANNUAL | ALL | 1
| 455876 | 524614 | 0.36018 | 6.06 | 6.06 | 0 | ANNUAL | ALL | 1
| 455976 | 524614 | 0.37414 | 6.15 | 6.15 | 0 | ANNUAL | ALL | 1
| 456076 | 524614 | 0.38702 | 6.79 | 6.79 | 0 | ANNUAL | ALL | 1
| 456176 | 524614 | 0.39703 | 5.35 | 8 | 0 | ANNUAL | ALL | 1
| 456276 | 524614 | 0.40724 | 6.06 | 7 | 0 | ANNUAL | ALL | 1
| 456376 | 524614 | 0.41537 | 5.61 | 5.61 | 0 | ANNUAL | ALL | 1
| 456476 | 524614 | 0.42346 | 6.65 | 9 | 0 | ANNUAL | ALL | 1
| 456576 | 524614 | 0.4287 | 5.45 | 12 | 0 | ANNUAL | ALL | 1
| 456676 | 524614 | 0.43343 | 5.02 | 12 | 0 | ANNUAL | ALL | 1
| 456776 | 524614 | 0.43736 | 5 | 12 | 0 | ANNUAL | ALL | 1
| 456876 | 524614 | 0.44026 | 5.15 | 5.15 | 0 | ANNUAL | ALL | 1
| 456976 | 524614 | 0.44599 | 10.04 | 10.04 | 0 | ANNUAL | ALL | 1
| 457076 | 524614 | 0.44658 | 10.35 | 10.35 | 0 | ANNUAL | ALL | 1
| 457176 | 524614 | 0.44264 | 6.97 | 8 | 0 | ANNUAL | ALL | 1
| 457276 | 524614 | 0.44023 | 6.79 | 6.79 | 0 | ANNUAL | ALL | 1
| 457376 | 524614 | 0.43739 | 7.5 | 7.5 | 0 | ANNUAL | ALL | 1
| 457476 | 524614 | 0.43289 | 7.46 | 8 | 0 | ANNUAL | ALL | 1
| 457576 | 524614 | 0.43629 | 17.21 | 17.21 | 0 | ANNUAL | ALL | 1
| 457676 | 524614 | 0.42491 | 11.41 | 11.41 | 0 | ANNUAL | ALL | 1
| 457776 | 524614 | 0.41372 | 5.46 | 10 | 0 | ANNUAL | ALL | 1
| 457876 | 524614 | 0.40768 | 6 | 9 | 0 | ANNUAL | ALL | 1
| 457976 | 524614 | 0.40163 | 6.44 | 10 | 0 | ANNUAL | ALL | 1
| 458076 | 524614 | 0.3971 | 8.52 | 8.52 | 0 | ANNUAL | ALL | 1
| 458176 | 524614 | 0.39028 | 6.96 | 10 | 0 | ANNUAL | ALL | 1
| 458276 | 524614 | 0.38531 | 7.15 | 11 | 0 | ANNUAL | ALL | 1
| 458376 | 524614 | 0.3805 | 6.72 | 10 | 0 | ANNUAL | ALL | 1
| 458476 | 524614 | 0.37766 | 8.26 | 8.26 | 0 | ANNUAL | ALL | 1
| 458576 | 524614 | 0.37279 | 6.12 | 6.12 | 0 | ANNUAL | ALL | 1
| 458676 | 524614 | 0.37014 | 6.48 | 6.48 | 0 | ANNUAL | ALL | 1
| 458776 | 524614 | 0.36666 | 5 | 5 | 0 | ANNUAL | ALL | 1
| 458876 | 524614 | 0.36401 | 4.29 | 4.29 | 0 | ANNUAL | ALL | 1
| 458976 | 524614 | 0.36137 | 3.24 | 6 | 0 | ANNUAL | ALL | 1
| 459076 | 524614 | 0.36066 | 5 | 5 | 0 | ANNUAL | ALL | 1
| 459176 | 524614 | 0.35875 | 4.87 | 4.87 | 0 | ANNUAL | ALL | 1
| 459276 | 524614 | 0.35795 | 6.55 | 6.55 | 0 | ANNUAL | ALL | 1
| 459376 | 524614 | 0.35552 | 6 | 7 | 0 | ANNUAL | ALL | 1
| 459476 | 524614 | 0.35342 | 6.29 | 6.29 | 0 | ANNUAL | ALL | 1
| 459576 | 524614 | 0.35018 | 5.21 | 5.21 | 0 | ANNUAL | ALL | 1
| 459676 | 524614 | 0.3478 | 5.97 | 5.97 | 0 | ANNUAL | ALL | 1
| 459776 | 524614 | 0.34347 | 4 | 6 | 0 | ANNUAL | ALL | 1
| 459876 | 524614 | 0.34164 | 6.64 | 6.64 | 0 | ANNUAL | ALL | 1
| 459976 | 524614 | 0.33818 | 7 | 7 | 0 | ANNUAL | ALL | 1
| 460076 | 524614 | 0.33517 | 8.5 | 8.5 | 0 | ANNUAL | ALL | 1
| 460176 | 524614 | 0.33149 | 9.15 | 9.15 | 0 | ANNUAL | ALL | 1
| 460276 | 524614 | 0.3268 | 8.2 | 9 | 0 | ANNUAL | ALL | 1
| 460376 | 524614 | 0.32207 | 7.21 | 7.21 | 0 | ANNUAL | ALL | 1
| 460476 | 524614 | 0.31793 | 7.3 | 11 | 0 | ANNUAL | ALL | 1
| 460576 | 524614 | 0.3135 | 6.79 | 11 | 0 | ANNUAL | ALL | 1
| 460676 | 524614 | 0.30997 | 8 | 8 | 0 | ANNUAL | ALL | 1
| 460776 | 524614 | 0.30562 | 7.45 | 9 | 0 | ANNUAL | ALL | 1
| 460876 | 524614 | 0.30175 | 7.77 | 9 | 0 | ANNUAL | ALL | 1
| 460976 | 524614 | 0.2979 | 8 | 10 | 0 | ANNUAL | ALL | 1
| 461076 | 524614 | 0.2939 | 7.79 | 7.79 | 0 | ANNUAL | ALL | 1
| 461176 | 524614 | 0.28919 | 5.76 | 7 | 0 | ANNUAL | ALL | 1
| 461276 | 524614 | 0.28524 | 5.36 | 7 | 0 | ANNUAL | ALL | 1
| 461376 | 524614 | 0.28199 | 6.55 | 8 | 0 | ANNUAL | ALL | 1
| 461476 | 524614 | 0.27835 | 6.73 | 8 | 0 | ANNUAL | ALL | 1
| 461576 | 524614 | 0.27213 | 0 | 8 | 0 | ANNUAL | ALL | 1
| 461676 | 524614 | 0.26854 | 0 | 7 | 0 | ANNUAL | ALL | 1
| 461776 | 524614 | 0.26498 | 0 | 0 | 0 | ANNUAL | ALL | 1
| 461876 | 524614 | 0.26144 | 0 | 0 | 0 | ANNUAL | ALL | 1
| 461976 | 524614 | 0.25792 | 0 | 0 | 0 | ANNUAL | ALL | 1
| 462076 | 524614 | 0.25443 | 0 | 0 | 0 | ANNUAL | ALL | 1
| 462176 | 524614 | 0.25096 | 0 | 0 | 0 | ANNUAL | ALL | 1
| 462276 | 524614 | 0.24751 | 0 | 0 | 0 | ANNUAL | ALL | 1
| 462376 | 524614 | 0.2441 | 0 | 0 | 0 | ANNUAL | ALL | 1
| 462476 | 524614 | 0.24072 | 0 | 0 | 0 | ANNUAL | ALL | 1
| 462576 | 524614 | 0.23738 | 0 | 0 | 0 | ANNUAL | ALL | 1
| 462676 | 524614 | 0.23409 | 0 | 0 | 0 | ANNUAL | ALL | 1
| 462776 | 524614 | 0.23083 | 0 | 0 | 0 | ANNUAL | ALL | 1
| 462876 | 524614 | 0.22762 | 0 | 0 | 0 | ANNUAL | ALL | 1
| 462976 | 524614 | 0.22447 | 0 | 0 | 0 | ANNUAL | ALL | 1
| 463076 | 524614 | 0.22137 | 0 | 0 | 0 | ANNUAL | ALL | 1
| 463176 | 524614 | 0.21833 | 0 | 0 | 0 | ANNUAL | ALL | 1
| 463276 | 524614 | 0.21536 | 0 | 0 | 0 | ANNUAL | ALL | 1
| 463376 | 524614 | 0.21245 | 0 | 0 | 0 | ANNUAL | ALL | 1
| 463476 | 524614 | 0.2096 | 0 | 0 | 0 | ANNUAL | ALL | 1
| 463576 | 524614 | 0.20682 | 0 | 0 | 0 | ANNUAL | ALL | 1
| 463676 | 524614 | 0.20411 | 0 | 0 | 0 | ANNUAL | ALL | 1
| 463776 | 524614 | 0.20146 | 0 | 0 | 0 | ANNUAL | ALL | 1
| 463876 | 524614 | 0.19889 | 0 | 0 | 0 | ANNUAL | ALL | 1
| 463976 | 524614 | 0.19638 | 0 | 0 | 0 | ANNUAL | ALL | 1
| 448976 | 524714 | 0.06985 | 5.36 | 5.36 | 0 | ANNUAL | ALL | 1
| 449076 | 524714 | 0.07031 | 4.15 | 4.15 | 0 | ANNUAL | ALL | 1
| 449176 | 524714 | 0.07092 | 4.56 | 4.56 | 0 | ANNUAL | ALL | 1
| 449276 | 524714 | 0.07165 | 6.38 | 6.38 | 0 | ANNUAL | ALL | 1
| 449376 | 524714 | 0.07251 | 9.54 | 9.54 | 0 | ANNUAL | ALL | 1
| 449476 | 524714 | 0.07305 | 9.03 | 9.03 | 0 | ANNUAL | ALL | 1
| 449576 | 524714 | 0.07372 | 10 | 10 | 0 | ANNUAL | ALL | 1
| 449676 | 524714 | 0.0743 | 10 | 10 | 0 | ANNUAL | ALL | 1
| 449776 | 524714 | 0.07478 | 8.98 | 8.98 | 0 | ANNUAL | ALL | 1
| 449876 | 524714 | 0.07485 | 3.47 | 3.47 | 0 | ANNUAL | ALL | 1
| 449976 | 524714 | 0.07529 | 2 | 4 | 0 | ANNUAL | ALL | 1
| 450076 | 524714 | 0.07589 | 2.43 | 2.43 | 0 | ANNUAL | ALL | 1
| 450176 | 524714 | 0.0764 | 1.91 | 1.91 | 0 | ANNUAL | ALL | 1
| 450276 | 524714 | 0.07688 | 1.15 | 1.15 | 0 | ANNUAL | ALL | 1
| 450376 | 524714 | 0.0775 | 2 | 4 | 0 | ANNUAL | ALL | 1
| 450476 | 524714 | 0.07793 | 1 | 4 | 0 | ANNUAL | ALL | 1
| 450576 | 524714 | 0.07852 | 1.85 | 1.85 | 0 | ANNUAL | ALL | 1
| 450676 | 524714 | 0.07902 | 2.01 | 2.01 | 0 | ANNUAL | ALL | 1
| 450776 | 524714 | 0.07936 | 0.65 | 6 | 0 | ANNUAL | ALL | 1
| 450876 | 524714 | 0.07982 | 1 | 1 | 0 | ANNUAL | ALL | 1
| 450976 | 524714 | 0.08004 | -0.88 | 3 | 0 | ANNUAL | ALL | 1
| 451076 | 524714 | 0.08063 | 1.46 | 1.46 | 0 | ANNUAL | ALL | 1
| 451176 | 524714 | 0.08087 | 0.68 | 0.68 | 0 | ANNUAL | ALL | 1
| 451276 | 524714 | 0.08105 | -0.43 | 3 | 0 | ANNUAL | ALL | 1
| 451376 | 524714 | 0.08173 | 4.2 | 4.2 | 0 | ANNUAL | ALL | 1
| 451476 | 524714 | 0.08182 | 3.15 | 3.15 | 0 | ANNUAL | ALL | 1
| 451576 | 524714 | 0.08184 | 2 | 2 | 0 | ANNUAL | ALL | 1
| 451676 | 524714 | 0.08207 | 3.36 | 6 | 0 | ANNUAL | ALL | 1
| 451776 | 524714 | 0.08231 | 5.38 | 5.38 | 0 | ANNUAL | ALL | 1
| 451876 | 524714 | 0.08248 | 6.98 | 6.98 | 0 | ANNUAL | ALL | 1
| 451976 | 524714 | 0.08231 | 5.29 | 8 | 0 | ANNUAL | ALL | 1
| 452076 | 524714 | 0.08227 | 5 | 8 | 0 | ANNUAL | ALL | 1
| 452176 | 524714 | 0.08225 | 5 | 5 | 0 | ANNUAL | ALL | 1
| 452276 | 524714 | 0.08234 | 5.8 | 5.8 | 0 | ANNUAL | ALL | 1
| 452376 | 524714 | 0.08227 | 4.3 | 6 | 0 | ANNUAL | ALL | 1
| 452476 | 524714 | 0.08242 | 4.44 | 4.44 | 0 | ANNUAL | ALL | 1
| 452576 | 524714 | 0.08276 | 5.56 | 5.56 | 0 | ANNUAL | ALL | 1
| 452676 | 524714 | 0.08318 | 6.09 | 6.09 | 0 | ANNUAL | ALL | 1
| 452776 | 524714 | 0.08383 | 7.66 | 7.66 | 0 | ANNUAL | ALL | 1
| 452876 | 524714 | 0.08479 | 10.75 | 10.75 | 0 | ANNUAL | ALL | 1
| 452976 | 524714 | 0.08564 | 10.33 | 10.33 | 0 | ANNUAL | ALL | 1
| 453076 | 524714 | 0.08674 | 10.21 | 10.21 | 0 | ANNUAL | ALL | 1
| 453176 | 524714 | 0.08795 | 8.78 | 8.78 | 0 | ANNUAL | ALL | 1
| 453276 | 524714 | 0.08943 | 7.54 | 7.54 | 0 | ANNUAL | ALL | 1
| 453376 | 524714 | 0.09123 | 7.02 | 7.02 | 0 | ANNUAL | ALL | 1
| 453476 | 524714 | 0.09307 | 4 | 7 | 0 | ANNUAL | ALL | 1
| 453576 | 524714 | 0.09561 | 5.15 | 5.15 | 0 | ANNUAL | ALL | 1
| 453676 | 524714 | 0.09845 | 6 | 6 | 0 | ANNUAL | ALL | 1
| 453776 | 524714 | 0.10168 | 7.17 | 7.17 | 0 | ANNUAL | ALL | 1
| 453876 | 524714 | 0.10511 | 6.47 | 6.47 | 0 | ANNUAL | ALL | 1
| 453976 | 524714 | 0.10879 | 3.97 | 8 | 0 | ANNUAL | ALL | 1
| 454076 | 524714 | 0.11358 | 6.2 | 6.2 | 0 | ANNUAL | ALL | 1
| 454176 | 524714 | 0.11849 | 4.17 | 11 | 0 | ANNUAL | ALL | 1
| 454276 | 524714 | 0.1247 | 6 | 6 | 0 | ANNUAL | ALL | 1
| 454376 | 524714 | 0.13092 | 1.57 | 18 | 0 | ANNUAL | ALL | 1
| 454476 | 524714 | 0.13858 | 0 | 0 | 0 | ANNUAL | ALL | 1
| 454576 | 524714 | 0.14765 | 0 | 0 | 0 | ANNUAL | ALL | 1
| 454676 | 524714 | 0.15806 | 0 | 0 | 0 | ANNUAL | ALL | 1
| 454776 | 524714 | 0.1699 | 0 | 8 | 0 | ANNUAL | ALL | 1
| 454876 | 524714 | 0.18431 | 4.59 | 4.59 | 0 | ANNUAL | ALL | 1
| 454976 | 524714 | 0.19909 | 3.98 | 3.98 | 0 | ANNUAL | ALL | 1
| 455076 | 524714 | 0.2145 | 1.08 | 6 | 0 | ANNUAL | ALL | 1
| 455176 | 524714 | 0.23145 | 0 | 0 | 0 | ANNUAL | ALL | 1
| 455276 | 524714 | 0.2495 | 0 | 0 | 0 | ANNUAL | ALL | 1
| 455376 | 524714 | 0.26791 | 0 | 2 | 0 | ANNUAL | ALL | 1
| 455476 | 524714 | 0.28621 | 0.01 | 9 | 0 | ANNUAL | ALL | 1
| 455576 | 524714 | 0.30532 | 2.82 | 9 | 0 | ANNUAL | ALL | 1
| 455676 | 524714 | 0.32428 | 6.54 | 6.54 | 0 | ANNUAL | ALL | 1
| 455776 | 524714 | 0.34581 | 15.44 | 15.44 | 0 | ANNUAL | ALL | 1
| 455876 | 524714 | 0.35374 | 5.09 | 5.09 | 0 | ANNUAL | ALL | 1
| 455976 | 524714 | 0.36686 | 5.14 | 5.14 | 0 | ANNUAL | ALL | 1
| 456076 | 524714 | 0.37849 | 5 | 8 | 0 | ANNUAL | ALL | 1
| 456176 | 524714 | 0.38975 | 6.2 | 6.2 | 0 | ANNUAL | ALL | 1
| 456276 | 524714 | 0.39775 | 4.46 | 4.46 | 0 | ANNUAL | ALL | 1
| 456376 | 524714 | 0.40439 | 2.46 | 8 | 0 | ANNUAL | ALL | 1
| 456476 | 524714 | 0.41359 | 5.54 | 8 | 0 | ANNUAL | ALL | 1
| 456576 | 524714 | 0.41862 | 4.3 | 8 | 0 | ANNUAL | ALL | 1
| 456676 | 524714 | 0.4265 | 8.06 | 8.06 | 0 | ANNUAL | ALL | 1
| 456776 | 524714 | 0.42872 | 5.91 | 5.91 | 0 | ANNUAL | ALL | 1
| 456876 | 524714 | 0.43272 | 7.32 | 7.32 | 0 | ANNUAL | ALL | 1
| 456976 | 524714 | 0.43503 | 8.01 | 8.01 | 0 | ANNUAL | ALL | 1
| 457076 | 524714 | 0.43706 | 9.75 | 9.75 | 0 | ANNUAL | ALL | 1
| 457176 | 524714 | 0.43306 | 5.76 | 7 | 0 | ANNUAL | ALL | 1
| 457276 | 524714 | 0.43029 | 4.6 | 4.6 | 0 | ANNUAL | ALL | 1
| 457376 | 524714 | 0.43011 | 8.03 | 8.03 | 0 | ANNUAL | ALL | 1
| 457476 | 524714 | 0.42701 | 9.1 | 9.1 | 0 | ANNUAL | ALL | 1
| 457576 | 524714 | 0.43212 | 20 | 20 | 0 | ANNUAL | ALL | 1
| 457676 | 524714 | 0.42468 | 18.18 | 18.18 | 0 | ANNUAL | ALL | 1
| 457776 | 524714 | 0.41245 | 11.24 | 11.24 | 0 | ANNUAL | ALL | 1
| 457876 | 524714 | 0.40326 | 7.43 | 7.43 | 0 | ANNUAL | ALL | 1
| 457976 | 524714 | 0.39568 | 5.46 | 5.46 | 0 | ANNUAL | ALL | 1
| 458076 | 524714 | 0.38964 | 5.28 | 5.28 | 0 | ANNUAL | ALL | 1
| 458176 | 524714 | 0.38249 | 2.91 | 9 | 0 | ANNUAL | ALL | 1
| 458276 | 524714 | 0.37774 | 3.36 | 12 | 0 | ANNUAL | ALL | 1
| 458376 | 524714 | 0.37339 | 3.62 | 12 | 0 | ANNUAL | ALL | 1
| 458476 | 524714 | 0.37067 | 5.53 | 12 | 0 | ANNUAL | ALL | 1
| 458576 | 524714 | 0.36637 | 4.26 | 12 | 0 | ANNUAL | ALL | 1
| 458676 | 524714 | 0.36268 | 3.15 | 6 | 0 | ANNUAL | ALL | 1
| 458776 | 524714 | 0.3603 | 3.46 | 3.46 | 0 | ANNUAL | ALL | 1
| 458876 | 524714 | 0.35748 | 2.54 | 2.54 | 0 | ANNUAL | ALL | 1
| 458976 | 524714 | 0.35533 | 2.3 | 6 | 0 | ANNUAL | ALL | 1
| 459076 | 524714 | 0.35359 | 2.47 | 5 | 0 | ANNUAL | ALL | 1
| 459176 | 524714 | 0.35255 | 3.65 | 6 | 0 | ANNUAL | ALL | 1
| 459276 | 524714 | 0.35185 | 5.38 | 5.38 | 0 | ANNUAL | ALL | 1
| 459376 | 524714 | 0.34968 | 4.98 | 7 | 0 | ANNUAL | ALL | 1
| 459476 | 524714 | 0.34783 | 5.36 | 5.36 | 0 | ANNUAL | ALL | 1
| 459576 | 524714 | 0.34546 | 5.3 | 5.3 | 0 | ANNUAL | ALL | 1
| 459676 | 524714 | 0.3418 | 3.54 | 6 | 0 | ANNUAL | ALL | 1
| 459776 | 524714 | 0.33904 | 3.71 | 3.71 | 0 | ANNUAL | ALL | 1
| 459876 | 524714 | 0.33628 | 4.38 | 4.38 | 0 | ANNUAL | ALL | 1
| 459976 | 524714 | 0.33323 | 5.03 | 9 | 0 | ANNUAL | ALL | 1
| 460076 | 524714 | 0.33109 | 7.65 | 7.65 | 0 | ANNUAL | ALL | 1
| 460176 | 524714 | 0.32733 | 7.83 | 9 | 0 | ANNUAL | ALL | 1
| 460276 | 524714 | 0.32312 | 7.44 | 9 | 0 | ANNUAL | ALL | 1
| 460376 | 524714 | 0.31956 | 8.36 | 8.36 | 0 | ANNUAL | ALL | 1
| 460476 | 524714 | 0.31461 | 6.76 | 8 | 0 | ANNUAL | ALL | 1
| 460576 | 524714 | 0.31086 | 7.44 | 11 | 0 | ANNUAL | ALL | 1
| 460676 | 524714 | 0.30647 | 6.8 | 9 | 0 | ANNUAL | ALL | 1
| 460776 | 524714 | 0.30284 | 7.61 | 9 | 0 | ANNUAL | ALL | 1
| 460876 | 524714 | 0.29859 | 7 | 9 | 0 | ANNUAL | ALL | 1
| 460976 | 524714 | 0.29491 | 7.46 | 10 | 0 | ANNUAL | ALL | 1
| 461076 | 524714 | 0.29088 | 7 | 7 | 0 | ANNUAL | ALL | 1
| 461176 | 524714 | 0.28666 | 5.94 | 8 | 0 | ANNUAL | ALL | 1
| 461276 | 524714 | 0.28216 | 4 | 4 | 0 | ANNUAL | ALL | 1
| 461376 | 524714 | 0.27871 | 4.46 | 8 | 0 | ANNUAL | ALL | 1
| 461476 | 524714 | 0.27343 | 0 | 8 | 0 | ANNUAL | ALL | 1
| 461576 | 524714 | 0.26992 | 0 | 8 | 0 | ANNUAL | ALL | 1
| 461676 | 524714 | 0.26644 | 0 | 0 | 0 | ANNUAL | ALL | 1
| 461776 | 524714 | 0.263 | 0 | 0 | 0 | ANNUAL | ALL | 1
| 461876 | 524714 | 0.25958 | 0 | 0 | 0 | ANNUAL | ALL | 1
| 461976 | 524714 | 0.25619 | 0 | 0 | 0 | ANNUAL | ALL | 1
| 462076 | 524714 | 0.25282 | 0 | 0 | 0 | ANNUAL | ALL | 1
| 462176 | 524714 | 0.24947 | 0 | 0 | 0 | ANNUAL | ALL | 1
| 462276 | 524714 | 0.24615 | 0 | 0 | 0 | ANNUAL | ALL | 1
| 462376 | 524714 | 0.24285 | 0 | 0 | 0 | ANNUAL | ALL | 1
| 462476 | 524714 | 0.23958 | 0 | 0 | 0 | ANNUAL | ALL | 1
| 462576 | 524714 | 0.23635 | 0 | 0 | 0 | ANNUAL | ALL | 1
| 462676 | 524714 | 0.23315 | 0 | 0 | 0 | ANNUAL | ALL | 1
| 462776 | 524714 | 0.22999 | 0 | 0 | 0 | ANNUAL | ALL | 1
| 462876 | 524714 | 0.22686 | 0 | 0 | 0 | ANNUAL | ALL | 1
| 462976 | 524714 | 0.22378 | 0 | 0 | 0 | ANNUAL | ALL | 1
| 463076 | 524714 | 0.22076 | 0 | 0 | 0 | ANNUAL | ALL | 1
| 463176 | 524714 | 0.21778 | 0 | 0 | 0 | ANNUAL | ALL | 1
| 463276 | 524714 | 0.21486 | 0 | 0 | 0 | ANNUAL | ALL | 1
| 463376 | 524714 | 0.212 | 0 | 0 | 0 | ANNUAL | ALL | 1
| 463476 | 524714 | 0.20919 | 0 | 0 | 0 | ANNUAL | ALL | 1
| 463576 | 524714 | 0.20644 | 0 | 0 | 0 | ANNUAL | ALL | 1
| 463676 | 524714 | 0.20376 | 0 | 0 | 0 | ANNUAL | ALL | 1
| 463776 | 524714 | 0.20114 | 0 | 0 | 0 | ANNUAL | ALL | 1
| 463876 | 524714 | 0.19859 | 0 | 0 | 0 | ANNUAL | ALL | 1
| 463976 | 524714 | 0.19609 | 0 | 0 | 0 | ANNUAL | ALL | 1
| 448976 | 524814 | 0.0694 | 5.04 | 5.04 | 0 | ANNUAL | ALL | 1
| 449076 | 524814 | 0.0698 | 3.3 | 5 | 0 | ANNUAL | ALL | 1
| 449176 | 524814 | 0.07025 | 2.12 | 2.12 | 0 | ANNUAL | ALL | 1
| 449276 | 524814 | 0.07086 | 2.93 | 2.93 | 0 | ANNUAL | ALL | 1
| 449376 | 524814 | 0.07182 | 7.59 | 7.59 | 0 | ANNUAL | ALL | 1
| 449476 | 524814 | 0.07251 | 9.09 | 9.09 | 0 | ANNUAL | ALL | 1
| 449576 | 524814 | 0.07318 | 10.32 | 10.32 | 0 | ANNUAL | ALL | 1
| 449676 | 524814 | 0.07381 | 11.14 | 11.14 | 0 | ANNUAL | ALL | 1
| 449776 | 524814 | 0.07424 | 9.87 | 9.87 | 0 | ANNUAL | ALL | 1
| 449876 | 524814 | 0.07468 | 8.71 | 8.71 | 0 | ANNUAL | ALL | 1
| 449976 | 524814 | 0.07481 | 4.18 | 4.18 | 0 | ANNUAL | ALL | 1
| 450076 | 524814 | 0.0753 | 3.73 | 3.73 | 0 | ANNUAL | ALL | 1
| 450176 | 524814 | 0.07564 | 1.64 | 1.64 | 0 | ANNUAL | ALL | 1
| 450276 | 524814 | 0.07605 | 0.57 | 4 | 0 | ANNUAL | ALL | 1
| 450376 | 524814 | 0.07685 | 3.82 | 3.82 | 0 | ANNUAL | ALL | 1
| 450476 | 524814 | 0.07722 | 2.6 | 2.6 | 0 | ANNUAL | ALL | 1
| 450576 | 524814 | 0.07775 | 3.3 | 3.3 | 0 | ANNUAL | ALL | 1
| 450676 | 524814 | 0.07798 | 1 | 1 | 0 | ANNUAL | ALL | 1
| 450776 | 524814 | 0.07848 | 1.92 | 1.92 | 0 | ANNUAL | ALL | 1
| 450876 | 524814 | 0.07886 | 2 | 2 | 0 | ANNUAL | ALL | 1
| 450976 | 524814 | 0.07912 | 1.15 | 1.15 | 0 | ANNUAL | ALL | 1
| 451076 | 524814 | 0.07955 | 2.56 | 2.56 | 0 | ANNUAL | ALL | 1
| 451176 | 524814 | 0.07973 | 1.7 | 1.7 | 0 | ANNUAL | ALL | 1
| 451276 | 524814 | 0.07997 | 2.03 | 2.03 | 0 | ANNUAL | ALL | 1
| 451376 | 524814 | 0.08033 | 4 | 4 | 0 | ANNUAL | ALL | 1
| 451476 | 524814 | 0.08054 | 4.88 | 4.88 | 0 | ANNUAL | ALL | 1
| 451576 | 524814 | 0.08061 | 4.87 | 4.87 | 0 | ANNUAL | ALL | 1
| 451676 | 524814 | 0.08059 | 4.24 | 4.24 | 0 | ANNUAL | ALL | 1
| 451776 | 524814 | 0.08064 | 4.7 | 6 | 0 | ANNUAL | ALL | 1
| 451876 | 524814 | 0.08047 | 2.97 | 8 | 0 | ANNUAL | ALL | 1
| 451976 | 524814 | 0.08072 | 5.88 | 5.88 | 0 | ANNUAL | ALL | 1
| 452076 | 524814 | 0.08073 | 6.18 | 6.18 | 0 | ANNUAL | ALL | 1
| 452176 | 524814 | 0.08054 | 3.98 | 3.98 | 0 | ANNUAL | ALL | 1
| 452276 | 524814 | 0.08068 | 5 | 5 | 0 | ANNUAL | ALL | 1
| 452376 | 524814 | 0.08088 | 5.88 | 5.88 | 0 | ANNUAL | ALL | 1
| 452476 | 524814 | 0.08087 | 3.12 | 8 | 0 | ANNUAL | ALL | 1
| 452576 | 524814 | 0.08126 | 3.85 | 3.85 | 0 | ANNUAL | ALL | 1
| 452676 | 524814 | 0.08209 | 8.12 | 8.12 | 0 | ANNUAL | ALL | 1
| 452776 | 524814 | 0.0831 | 12.36 | 12.36 | 0 | ANNUAL | ALL | 1
| 452876 | 524814 | 0.08391 | 12.21 | 12.21 | 0 | ANNUAL | ALL | 1
| 452976 | 524814 | 0.08476 | 10.24 | 10.24 | 0 | ANNUAL | ALL | 1
| 453076 | 524814 | 0.08599 | 10.07 | 10.07 | 0 | ANNUAL | ALL | 1
| 453176 | 524814 | 0.08773 | 12.84 | 12.84 | 0 | ANNUAL | ALL | 1
| 453276 | 524814 | 0.08914 | 9.53 | 9.53 | 0 | ANNUAL | ALL | 1
| 453376 | 524814 | 0.09079 | 6.12 | 6.12 | 0 | ANNUAL | ALL | 1
| 453476 | 524814 | 0.09291 | 4.88 | 4.88 | 0 | ANNUAL | ALL | 1
| 453576 | 524814 | 0.09559 | 6.45 | 6.45 | 0 | ANNUAL | ALL | 1
| 453676 | 524814 | 0.0981 | 3.24 | 8 | 0 | ANNUAL | ALL | 1
| 453776 | 524814 | 0.10162 | 6.36 | 6.36 | 0 | ANNUAL | ALL | 1
| 453876 | 524814 | 0.10524 | 6.55 | 6.55 | 0 | ANNUAL | ALL | 1
| 453976 | 524814 | 0.10924 | 5.9 | 7 | 0 | ANNUAL | ALL | 1
| 454076 | 524814 | 0.11407 | 7.48 | 7.48 | 0 | ANNUAL | ALL | 1
| 454176 | 524814 | 0.1193 | 6.88 | 6.88 | 0 | ANNUAL | ALL | 1
| 454276 | 524814 | 0.12529 | 6.15 | 11 | 0 | ANNUAL | ALL | 1
| 454376 | 524814 | 0.13204 | 4.43 | 4.43 | 0 | ANNUAL | ALL | 1
| 454476 | 524814 | 0.13939 | 0 | 0 | 0 | ANNUAL | ALL | 1
| 454576 | 524814 | 0.14858 | 0 | 0 | 0 | ANNUAL | ALL | 1
| 454676 | 524814 | 0.15906 | 0 | 0 | 0 | ANNUAL | ALL | 1
| 454776 | 524814 | 0.17144 | 2.44 | 8 | 0 | ANNUAL | ALL | 1
| 454876 | 524814 | 0.18469 | 2.1 | 6 | 0 | ANNUAL | ALL | 1
| 454976 | 524814 | 0.19893 | 0.36 | 4 | 0 | ANNUAL | ALL | 1
| 455076 | 524814 | 0.21468 | 0 | 6 | 0 | ANNUAL | ALL | 1
| 455176 | 524814 | 0.23151 | 0 | 4 | 0 | ANNUAL | ALL | 1
| 455276 | 524814 | 0.24896 | 0 | 0 | 0 | ANNUAL | ALL | 1
| 455376 | 524814 | 0.26663 | 0 | 0 | 0 | ANNUAL | ALL | 1
| 455476 | 524814 | 0.28448 | 0.88 | 7 | 0 | ANNUAL | ALL | 1
| 455576 | 524814 | 0.30185 | 1.92 | 9 | 0 | ANNUAL | ALL | 1
| 455676 | 524814 | 0.32129 | 8.31 | 8.31 | 0 | ANNUAL | ALL | 1
| 455776 | 524814 | 0.33466 | 5.49 | 13 | 0 | ANNUAL | ALL | 1
| 455876 | 524814 | 0.34851 | 5.8 | 5.8 | 0 | ANNUAL | ALL | 1
| 455976 | 524814 | 0.35985 | 4.12 | 6 | 0 | ANNUAL | ALL | 1
| 456076 | 524814 | 0.37148 | 4.97 | 7 | 0 | ANNUAL | ALL | 1
| 456176 | 524814 | 0.38148 | 5.12 | 5.12 | 0 | ANNUAL | ALL | 1
| 456276 | 524814 | 0.3908 | 5.91 | 5.91 | 0 | ANNUAL | ALL | 1
| 456376 | 524814 | 0.39782 | 4.91 | 6 | 0 | ANNUAL | ALL | 1
| 456476 | 524814 | 0.4058 | 6.64 | 6.64 | 0 | ANNUAL | ALL | 1
| 456576 | 524814 | 0.41111 | 6 | 6 | 0 | ANNUAL | ALL | 1
| 456676 | 524814 | 0.41837 | 9.12 | 9.12 | 0 | ANNUAL | ALL | 1
| 456776 | 524814 | 0.42186 | 8.56 | 8.56 | 0 | ANNUAL | ALL | 1
| 456876 | 524814 | 0.42493 | 8.73 | 8.73 | 0 | ANNUAL | ALL | 1
| 456976 | 524814 | 0.42543 | 7.03 | 12 | 0 | ANNUAL | ALL | 1
| 457076 | 524814 | 0.42771 | 8.88 | 8.88 | 0 | ANNUAL | ALL | 1
| 457176 | 524814 | 0.42547 | 6.57 | 6.57 | 0 | ANNUAL | ALL | 1
| 457276 | 524814 | 0.42215 | 4.24 | 7 | 0 | ANNUAL | ALL | 1
| 457376 | 524814 | 0.4233 | 8.88 | 8.88 | 0 | ANNUAL | ALL | 1
| 457476 | 524814 | 0.42028 | 9.51 | 9.51 | 0 | ANNUAL | ALL | 1
| 457576 | 524814 | 0.42437 | 19.03 | 19.03 | 0 | ANNUAL | ALL | 1
| 457676 | 524814 | 0.41891 | 18.73 | 18.73 | 0 | ANNUAL | ALL | 1
| 457776 | 524814 | 0.40956 | 14.68 | 14.68 | 0 | ANNUAL | ALL | 1
| 457876 | 524814 | 0.3988 | 8.66 | 8.66 | 0 | ANNUAL | ALL | 1
| 457976 | 524814 | 0.39383 | 9.87 | 9.87 | 0 | ANNUAL | ALL | 1
| 458076 | 524814 | 0.38353 | 3.53 | 9 | 0 | ANNUAL | ALL | 1
| 458176 | 524814 | 0.37775 | 2.97 | 8 | 0 | ANNUAL | ALL | 1
| 458276 | 524814 | 0.37171 | 1.36 | 12 | 0 | ANNUAL | ALL | 1
| 458376 | 524814 | 0.36935 | 4.73 | 11 | 0 | ANNUAL | ALL | 1
| 458476 | 524814 | 0.36498 | 4.22 | 12 | 0 | ANNUAL | ALL | 1
| 458576 | 524814 | 0.35973 | 1.48 | 12 | 0 | ANNUAL | ALL | 1
| 458676 | 524814 | 0.3584 | 4.27 | 7 | 0 | ANNUAL | ALL | 1
| 458776 | 524814 | 0.35426 | 1.87 | 6 | 0 | ANNUAL | ALL | 1
| 458876 | 524814 | 0.3523 | 2.44 | 5 | 0 | ANNUAL | ALL | 1
| 458976 | 524814 | 0.34993 | 1.91 | 3 | 0 | ANNUAL | ALL | 1
| 459076 | 524814 | 0.34808 | 1.91 | 5 | 0 | ANNUAL | ALL | 1
| 459176 | 524814 | 0.34818 | 4.92 | 4.92 | 0 | ANNUAL | ALL | 1
| 459276 | 524814 | 0.34594 | 4.12 | 7 | 0 | ANNUAL | ALL | 1
| 459376 | 524814 | 0.34471 | 5.03 | 5.03 | 0 | ANNUAL | ALL | 1
| 459476 | 524814 | 0.34359 | 6.32 | 6.32 | 0 | ANNUAL | ALL | 1
| 459576 | 524814 | 0.34143 | 6.27 | 6.27 | 0 | ANNUAL | ALL | 1
| 459676 | 524814 | 0.33949 | 6.97 | 6.97 | 0 | ANNUAL | ALL | 1
| 459776 | 524814 | 0.33699 | 7.24 | 7.24 | 0 | ANNUAL | ALL | 1
| 459876 | 524814 | 0.33393 | 7.04 | 7.04 | 0 | ANNUAL | ALL | 1
| 459976 | 524814 | 0.33069 | 7 | 7 | 0 | ANNUAL | ALL | 1
| 460076 | 524814 | 0.32703 | 6.64 | 9 | 0 | ANNUAL | ALL | 1
| 460176 | 524814 | 0.32309 | 6.12 | 9 | 0 | ANNUAL | ALL | 1
| 460276 | 524814 | 0.31979 | 7.03 | 7.03 | 0 | ANNUAL | ALL | 1
| 460376 | 524814 | 0.31639 | 8 | 8 | 0 | ANNUAL | ALL | 1
| 460476 | 524814 | 0.31181 | 6.91 | 6.91 | 0 | ANNUAL | ALL | 1
| 460576 | 524814 | 0.30736 | 6.03 | 6.03 | 0 | ANNUAL | ALL | 1
| 460676 | 524814 | 0.30368 | 6.68 | 6.68 | 0 | ANNUAL | ALL | 1
| 460776 | 524814 | 0.29944 | 6.09 | 6.09 | 0 | ANNUAL | ALL | 1
| 460876 | 524814 | 0.29596 | 7 | 7 | 0 | ANNUAL | ALL | 1
| 460976 | 524814 | 0.29192 | 6.56 | 6.56 | 0 | ANNUAL | ALL | 1
| 461076 | 524814 | 0.28834 | 7 | 7 | 0 | ANNUAL | ALL | 1
| 461176 | 524814 | 0.28372 | 4.87 | 6 | 0 | ANNUAL | ALL | 1
| 461276 | 524814 | 0.28044 | 5.73 | 5.73 | 0 | ANNUAL | ALL | 1
| 461376 | 524814 | 0.27463 | 0 | 8 | 0 | ANNUAL | ALL | 1
| 461476 | 524814 | 0.27116 | 0 | 8 | 0 | ANNUAL | ALL | 1
| 461576 | 524814 | 0.26775 | 0 | 8 | 0 | ANNUAL | ALL | 1
| 461676 | 524814 | 0.26437 | 0 | 0 | 0 | ANNUAL | ALL | 1
| 461776 | 524814 | 0.26104 | 0 | 0 | 0 | ANNUAL | ALL | 1
| 461876 | 524814 | 0.25773 | 0 | 0 | 0 | ANNUAL | ALL | 1
| 461976 | 524814 | 0.25445 | 0 | 0 | 0 | ANNUAL | ALL | 1
| 462076 | 524814 | 0.25119 | 0 | 0 | 0 | ANNUAL | ALL | 1
| 462176 | 524814 | 0.24796 | 0 | 0 | 0 | ANNUAL | ALL | 1
| 462276 | 524814 | 0.24475 | 0 | 0 | 0 | ANNUAL | ALL | 1
| 462376 | 524814 | 0.24156 | 0 | 0 | 0 | ANNUAL | ALL | 1
| 462476 | 524814 | 0.23841 | 0 | 0 | 0 | ANNUAL | ALL | 1
| 462576 | 524814 | 0.23528 | 0 | 0 | 0 | ANNUAL | ALL | 1
| 462676 | 524814 | 0.23217 | 0 | 0 | 0 | ANNUAL | ALL | 1
| 462776 | 524814 | 0.2291 | 0 | 0 | 0 | ANNUAL | ALL | 1
| 462876 | 524814 | 0.22606 | 0 | 0 | 0 | ANNUAL | ALL | 1
| 462976 | 524814 | 0.22306 | 0 | 0 | 0 | ANNUAL | ALL | 1
| 463076 | 524814 | 0.22011 | 0 | 0 | 0 | ANNUAL | ALL | 1
| 463176 | 524814 | 0.2172 | 0 | 0 | 0 | ANNUAL | ALL | 1
| 463276 | 524814 | 0.21434 | 0 | 0 | 0 | ANNUAL | ALL | 1
| 463376 | 524814 | 0.21153 | 0 | 0 | 0 | ANNUAL | ALL | 1
| 463476 | 524814 | 0.20877 | 0 | 0 | 0 | ANNUAL | ALL | 1
| 463576 | 524814 | 0.20606 | 0 | 0 | 0 | ANNUAL | ALL | 1
| 463676 | 524814 | 0.20341 | 0 | 0 | 0 | ANNUAL | ALL | 1
| 463776 | 524814 | 0.20082 | 0 | 0 | 0 | ANNUAL | ALL | 1
| 463876 | 524814 | 0.19829 | 0 | 0 | 0 | ANNUAL | ALL | 1
| 463976 | 524814 | 0.19581 | 0 | 0 | 0 | ANNUAL | ALL | 1
| 448976 | 524914 | 0.06886 | 3.92 | 6 | 0 | ANNUAL | ALL | 1
| 449076 | 524914 | 0.06938 | 3.79 | 3.79 | 0 | ANNUAL | ALL | 1
| 449176 | 524914 | 0.06984 | 3 | 4 | 0 | ANNUAL | ALL | 1
| 449276 | 524914 | 0.07045 | 4.08 | 10 | 0 | ANNUAL | ALL | 1
| 449376 | 524914 | 0.07091 | 3.21 | 10 | 0 | ANNUAL | ALL | 1
| 449476 | 524914 | 0.07177 | 7.04 | 10 | 0 | ANNUAL | ALL | 1
| 449576 | 524914 | 0.07269 | 11.36 | 11.36 | 0 | ANNUAL | ALL | 1
| 449676 | 524914 | 0.07345 | 13.76 | 13.76 | 0 | ANNUAL | ALL | 1
| 449776 | 524914 | 0.07409 | 14.99 | 14.99 | 0 | ANNUAL | ALL | 1
| 449876 | 524914 | 0.0742 | 10.62 | 10.62 | 0 | ANNUAL | ALL | 1
| 449976 | 524914 | 0.07415 | 4.52 | 4.52 | 0 | ANNUAL | ALL | 1
| 450076 | 524914 | 0.07434 | 1 | 3 | 0 | ANNUAL | ALL | 1
| 450176 | 524914 | 0.075 | 3 | 3 | 0 | ANNUAL | ALL | 1
| 450276 | 524914 | 0.07539 | 2.06 | 2.06 | 0 | ANNUAL | ALL | 1
| 450376 | 524914 | 0.07576 | 1.03 | 2 | 0 | ANNUAL | ALL | 1
| 450476 | 524914 | 0.07644 | 3.64 | 3.64 | 0 | ANNUAL | ALL | 1
| 450576 | 524914 | 0.07661 | 1 | 1 | 0 | ANNUAL | ALL | 1
| 450676 | 524914 | 0.0771 | 2.03 | 2.03 | 0 | ANNUAL | ALL | 1
| 450776 | 524914 | 0.07736 | 0.98 | 0.98 | 0 | ANNUAL | ALL | 1
| 450876 | 524914 | 0.07753 | -0.7 | 1 | 0 | ANNUAL | ALL | 1
| 450976 | 524914 | 0.07776 | -1.18 | -1.18 | 0 | ANNUAL | ALL | 1
| 451076 | 524914 | 0.0782 | 1 | 1 | 0 | ANNUAL | ALL | 1
| 451176 | 524914 | 0.07829 | -0.15 | -0.15 | 0 | ANNUAL | ALL | 1
| 451276 | 524914 | 0.07855 | 1.03 | 1.03 | 0 | ANNUAL | ALL | 1
| 451376 | 524914 | 0.07869 | 1.36 | 5 | 0 | ANNUAL | ALL | 1
| 451476 | 524914 | 0.07884 | 2.24 | 2.24 | 0 | ANNUAL | ALL | 1
| 451576 | 524914 | 0.07876 | 1 | 2 | 0 | ANNUAL | ALL | 1
| 451676 | 524914 | 0.07879 | 1.36 | 4 | 0 | ANNUAL | ALL | 1
| 451776 | 524914 | 0.07916 | 5.7 | 5.7 | 0 | ANNUAL | ALL | 1
| 451876 | 524914 | 0.07891 | 3.21 | 7 | 0 | ANNUAL | ALL | 1
| 451976 | 524914 | 0.07923 | 7.07 | 7.07 | 0 | ANNUAL | ALL | 1
| 452076 | 524914 | 0.07903 | 4.69 | 4.69 | 0 | ANNUAL | ALL | 1
| 452176 | 524914 | 0.07927 | 7 | 7 | 0 | ANNUAL | ALL | 1
| 452276 | 524914 | 0.07906 | 3.14 | 7 | 0 | ANNUAL | ALL | 1
| 452376 | 524914 | 0.07945 | 5.48 | 5.48 | 0 | ANNUAL | ALL | 1
| 452476 | 524914 | 0.07966 | 4.39 | 5 | 0 | ANNUAL | ALL | 1
| 452576 | 524914 | 0.08004 | 3.65 | 7 | 0 | ANNUAL | ALL | 1
| 452676 | 524914 | 0.08068 | 4.42 | 5 | 0 | ANNUAL | ALL | 1
| 452776 | 524914 | 0.08158 | 6.2 | 17 | 0 | ANNUAL | ALL | 1
| 452876 | 524914 | 0.08252 | 6 | 18 | 0 | ANNUAL | ALL | 1
| 452976 | 524914 | 0.08368 | 6.15 | 18 | 0 | ANNUAL | ALL | 1
| 453076 | 524914 | 0.08509 | 6.62 | 16 | 0 | ANNUAL | ALL | 1
| 453176 | 524914 | 0.08674 | 7.29 | 16 | 0 | ANNUAL | ALL | 1
| 453276 | 524914 | 0.0888 | 9.79 | 9.79 | 0 | ANNUAL | ALL | 1
| 453376 | 524914 | 0.09052 | 6 | 7 | 0 | ANNUAL | ALL | 1
| 453476 | 524914 | 0.09285 | 6.06 | 6.06 | 0 | ANNUAL | ALL | 1
| 453576 | 524914 | 0.09573 | 8.55 | 8.55 | 0 | ANNUAL | ALL | 1
| 453676 | 524914 | 0.09891 | 10.71 | 10.71 | 0 | ANNUAL | ALL | 1
| 453776 | 524914 | 0.10156 | 5.13 | 8 | 0 | ANNUAL | ALL | 1
| 453876 | 524914 | 0.10529 | 5.55 | 5.55 | 0 | ANNUAL | ALL | 1
| 453976 | 524914 | 0.1095 | 5.98 | 5.98 | 0 | ANNUAL | ALL | 1
| 454076 | 524914 | 0.11402 | 4.29 | 6 | 0 | ANNUAL | ALL | 1
| 454176 | 524914 | 0.11952 | 5 | 5 | 0 | ANNUAL | ALL | 1
| 454276 | 524914 | 0.12586 | 6 | 6 | 0 | ANNUAL | ALL | 1
| 454376 | 524914 | 0.13314 | 6.94 | 6.94 | 0 | ANNUAL | ALL | 1
| 454476 | 524914 | 0.14111 | 5.58 | 5.58 | 0 | ANNUAL | ALL | 1
| 454576 | 524914 | 0.1495 | 0 | 0 | 0 | ANNUAL | ALL | 1
| 454676 | 524914 | 0.16004 | 0 | 0 | 0 | ANNUAL | ALL | 1
| 454776 | 524914 | 0.17201 | 0.55 | 6 | 0 | ANNUAL | ALL | 1
| 454876 | 524914 | 0.18532 | 1 | 6 | 0 | ANNUAL | ALL | 1
| 454976 | 524914 | 0.19953 | 0 | 6 | 0 | ANNUAL | ALL | 1
| 455076 | 524914 | 0.21506 | 0 | 2 | 0 | ANNUAL | ALL | 1
| 455176 | 524914 | 0.23142 | 0 | 0 | 0 | ANNUAL | ALL | 1
| 455276 | 524914 | 0.24865 | 1 | 1 | 0 | ANNUAL | ALL | 1
| 455376 | 524914 | 0.26697 | 4.24 | 4.24 | 0 | ANNUAL | ALL | 1
| 455476 | 524914 | 0.28263 | 1.68 | 1.68 | 0 | ANNUAL | ALL | 1
| 455576 | 524914 | 0.30062 | 5.63 | 5.63 | 0 | ANNUAL | ALL | 1
| 455676 | 524914 | 0.31516 | 4.3 | 16 | 0 | ANNUAL | ALL | 1
| 455776 | 524914 | 0.32757 | 1.22 | 16 | 0 | ANNUAL | ALL | 1
| 455876 | 524914 | 0.34087 | 2.08 | 16 | 0 | ANNUAL | ALL | 1
| 455976 | 524914 | 0.35381 | 4.28 | 5 | 0 | ANNUAL | ALL | 1
| 456076 | 524914 | 0.36542 | 6 | 6 | 0 | ANNUAL | ALL | 1
| 456176 | 524914 | 0.37491 | 6.08 | 6.08 | 0 | ANNUAL | ALL | 1
| 456276 | 524914 | 0.38407 | 7.21 | 7.21 | 0 | ANNUAL | ALL | 1
| 456376 | 524914 | 0.39119 | 6.77 | 6.77 | 0 | ANNUAL | ALL | 1
| 456476 | 524914 | 0.39895 | 8.52 | 8.52 | 0 | ANNUAL | ALL | 1
| 456576 | 524914 | 0.40771 | 12.54 | 12.54 | 0 | ANNUAL | ALL | 1
| 456676 | 524914 | 0.41176 | 11.59 | 11.59 | 0 | ANNUAL | ALL | 1
| 456776 | 524914 | 0.41293 | 8.13 | 8.13 | 0 | ANNUAL | ALL | 1
| 456876 | 524914 | 0.41566 | 7.85 | 7.85 | 0 | ANNUAL | ALL | 1
| 456976 | 524914 | 0.41873 | 9.21 | 9.21 | 0 | ANNUAL | ALL | 1
| 457076 | 524914 | 0.4181 | 7.21 | 12 | 0 | ANNUAL | ALL | 1
| 457176 | 524914 | 0.41747 | 6.52 | 6.52 | 0 | ANNUAL | ALL | 1
| 457276 | 524914 | 0.4153 | 5.21 | 5.21 | 0 | ANNUAL | ALL | 1
| 457376 | 524914 | 0.41392 | 6.23 | 8 | 0 | ANNUAL | ALL | 1
| 457476 | 524914 | 0.41366 | 9.84 | 20 | 0 | ANNUAL | ALL | 1
| 457576 | 524914 | 0.41593 | 17.08 | 20 | 0 | ANNUAL | ALL | 1
| 457676 | 524914 | 0.40582 | 10.8 | 20 | 0 | ANNUAL | ALL | 1
| 457776 | 524914 | 0.4019 | 12.36 | 12.36 | 0 | ANNUAL | ALL | 1
| 457876 | 524914 | 0.39853 | 14.97 | 14.97 | 0 | ANNUAL | ALL | 1
| 457976 | 524914 | 0.38564 | 5.52 | 5.52 | 0 | ANNUAL | ALL | 1
| 458076 | 524914 | 0.37989 | 5.18 | 10 | 0 | ANNUAL | ALL | 1
| 458176 | 524914 | 0.37328 | 3.2 | 4 | 0 | ANNUAL | ALL | 1
| 458276 | 524914 | 0.36779 | 2.35 | 6 | 0 | ANNUAL | ALL | 1
| 458376 | 524914 | 0.36318 | 2.21 | 4 | 0 | ANNUAL | ALL | 1
| 458476 | 524914 | 0.35901 | 2.03 | 9 | 0 | ANNUAL | ALL | 1
| 458576 | 524914 | 0.35567 | 2.42 | 8 | 0 | ANNUAL | ALL | 1
| 458676 | 524914 | 0.35326 | 3.61 | 3.61 | 0 | ANNUAL | ALL | 1
| 458776 | 524914 | 0.35077 | 4 | 4 | 0 | ANNUAL | ALL | 1
| 458876 | 524914 | 0.3479 | 3.21 | 3.21 | 0 | ANNUAL | ALL | 1
| 458976 | 524914 | 0.34577 | 3.15 | 3.15 | 0 | ANNUAL | ALL | 1
| 459076 | 524914 | 0.34515 | 5.21 | 5.21 | 0 | ANNUAL | ALL | 1
| 459176 | 524914 | 0.3439 | 6 | 6 | 0 | ANNUAL | ALL | 1
| 459276 | 524914 | 0.34221 | 6 | 6 | 0 | ANNUAL | ALL | 1
| 459376 | 524914 | 0.34177 | 8 | 8 | 0 | ANNUAL | ALL | 1
| 459476 | 524914 | 0.34019 | 8.36 | 8.36 | 0 | ANNUAL | ALL | 1
| 459576 | 524914 | 0.33918 | 9.84 | 9.84 | 0 | ANNUAL | ALL | 1
| 459676 | 524914 | 0.33629 | 8.77 | 8.77 | 0 | ANNUAL | ALL | 1
| 459776 | 524914 | 0.33368 | 8.5 | 8.5 | 0 | ANNUAL | ALL | 1
| 459876 | 524914 | 0.32963 | 6.3 | 6.3 | 0 | ANNUAL | ALL | 1
| 459976 | 524914 | 0.32815 | 8.79 | 8.79 | 0 | ANNUAL | ALL | 1
| 460076 | 524914 | 0.3244 | 7.92 | 7.92 | 0 | ANNUAL | ALL | 1
| 460176 | 524914 | 0.32098 | 8 | 8 | 0 | ANNUAL | ALL | 1
| 460276 | 524914 | 0.31733 | 8 | 8 | 0 | ANNUAL | ALL | 1
| 460376 | 524914 | 0.31397 | 8.79 | 8.79 | 0 | ANNUAL | ALL | 1
| 460476 | 524914 | 0.30929 | 7.3 | 7.3 | 0 | ANNUAL | ALL | 1
| 460576 | 524914 | 0.30471 | 6 | 8 | 0 | ANNUAL | ALL | 1
| 460676 | 524914 | 0.30134 | 7.13 | 7.13 | 0 | ANNUAL | ALL | 1
| 460776 | 524914 | 0.29737 | 7 | 9 | 0 | ANNUAL | ALL | 1
| 460876 | 524914 | 0.29397 | 8 | 8 | 0 | ANNUAL | ALL | 1
| 460976 | 524914 | 0.28953 | 6.64 | 6.64 | 0 | ANNUAL | ALL | 1
| 461076 | 524914 | 0.28561 | 6.24 | 7 | 0 | ANNUAL | ALL | 1
| 461176 | 524914 | 0.28141 | 5 | 6 | 0 | ANNUAL | ALL | 1
| 461276 | 524914 | 0.2774 | 3.93 | 3.93 | 0 | ANNUAL | ALL | 1
| 461376 | 524914 | 0.27238 | 0 | 7 | 0 | ANNUAL | ALL | 1
| 461476 | 524914 | 0.26898 | 0 | 6 | 0 | ANNUAL | ALL | 1
| 461576 | 524914 | 0.26564 | 0 | 0 | 0 | ANNUAL | ALL | 1
| 461676 | 524914 | 0.26235 | 0 | 0 | 0 | ANNUAL | ALL | 1
| 461776 | 524914 | 0.2591 | 0 | 0 | 0 | ANNUAL | ALL | 1
| 461876 | 524914 | 0.25589 | 0 | 0 | 0 | ANNUAL | ALL | 1
| 461976 | 524914 | 0.25271 | 0 | 0 | 0 | ANNUAL | ALL | 1
| 462076 | 524914 | 0.24955 | 0 | 0 | 0 | ANNUAL | ALL | 1
| 462176 | 524914 | 0.24643 | 0 | 0 | 0 | ANNUAL | ALL | 1
| 462276 | 524914 | 0.24332 | 0 | 0 | 0 | ANNUAL | ALL | 1
| 462376 | 524914 | 0.24025 | 0 | 0 | 0 | ANNUAL | ALL | 1
| 462476 | 524914 | 0.23719 | 0 | 0 | 0 | ANNUAL | ALL | 1
| 462576 | 524914 | 0.23416 | 0 | 0 | 0 | ANNUAL | ALL | 1
| 462676 | 524914 | 0.23115 | 0 | 0 | 0 | ANNUAL | ALL | 1
| 462776 | 524914 | 0.22817 | 0 | 0 | 0 | ANNUAL | ALL | 1
| 462876 | 524914 | 0.22522 | 0 | 0 | 0 | ANNUAL | ALL | 1
| 462976 | 524914 | 0.22231 | 0 | 0 | 0 | ANNUAL | ALL | 1
| 463076 | 524914 | 0.21943 | 0 | 0 | 0 | ANNUAL | ALL | 1
| 463176 | 524914 | 0.21659 | 0 | 0 | 0 | ANNUAL | ALL | 1
| 463276 | 524914 | 0.2138 | 0 | 0 | 0 | ANNUAL | ALL | 1
| 463376 | 524914 | 0.21104 | 0 | 0 | 0 | ANNUAL | ALL | 1
| 463476 | 524914 | 0.20833 | 0 | 0 | 0 | ANNUAL | ALL | 1
| 463576 | 524914 | 0.20567 | 0 | 0 | 0 | ANNUAL | ALL | 1
| 463676 | 524914 | 0.20306 | 0 | 0 | 0 | ANNUAL | ALL | 1
| 463776 | 524914 | 0.2005 | 0 | 0 | 0 | ANNUAL | ALL | 1
| 463876 | 524914 | 0.19799 | 0 | 0 | 0 | ANNUAL | ALL | 1
| 463976 | 524914 | 0.19554 | 0 | 0 | 0 | ANNUAL | ALL | 1
| 448976 | 525014 | 0.06834 | 3.2 | 6 | 0 | ANNUAL | ALL | 1
| 449076 | 525014 | 0.06896 | 4.54 | 4.54 | 0 | ANNUAL | ALL | 1
| 449176 | 525014 | 0.06946 | 4.54 | 4.54 | 0 | ANNUAL | ALL | 1
| 449276 | 525014 | 0.06994 | 4.17 | 4.17 | 0 | ANNUAL | ALL | 1
| 449376 | 525014 | 0.07037 | 3.29 | 10 | 0 | ANNUAL | ALL | 1
| 449476 | 525014 | 0.07102 | 5.06 | 10 | 0 | ANNUAL | ALL | 1
| 449576 | 525014 | 0.07199 | 10.27 | 10.27 | 0 | ANNUAL | ALL | 1
| 449676 | 525014 | 0.07279 | 13.46 | 13.46 | 0 | ANNUAL | ALL | 1
| 449776 | 525014 | 0.07344 | 15 | 15 | 0 | ANNUAL | ALL | 1
| 449876 | 525014 | 0.07379 | 13.57 | 13.57 | 0 | ANNUAL | ALL | 1
| 449976 | 525014 | 0.07361 | 6.47 | 6.47 | 0 | ANNUAL | ALL | 1
| 450076 | 525014 | 0.07373 | 2.5 | 2.5 | 0 | ANNUAL | ALL | 1
| 450176 | 525014 | 0.0741 | 1.56 | 1.56 | 0 | ANNUAL | ALL | 1
| 450276 | 525014 | 0.07461 | 2.44 | 2.44 | 0 | ANNUAL | ALL | 1
| 450376 | 525014 | 0.07513 | 3.54 | 3.54 | 0 | ANNUAL | ALL | 1
| 450476 | 525014 | 0.07546 | 2.8 | 2.8 | 0 | ANNUAL | ALL | 1
| 450576 | 525014 | 0.07566 | 1 | 4 | 0 | ANNUAL | ALL | 1
| 450676 | 525014 | 0.07641 | 5.53 | 5.53 | 0 | ANNUAL | ALL | 1
| 450776 | 525014 | 0.07669 | 5.2 | 5.2 | 0 | ANNUAL | ALL | 1
| 450876 | 525014 | 0.07659 | 1.3 | 1.3 | 0 | ANNUAL | ALL | 1
| 450976 | 525014 | 0.07662 | -0.93 | 2 | 0 | ANNUAL | ALL | 1
| 451076 | 525014 | 0.07689 | 0.15 | 3 | 0 | ANNUAL | ALL | 1
| 451176 | 525014 | 0.07703 | 0.17 | 2 | 0 | ANNUAL | ALL | 1
| 451276 | 525014 | 0.07729 | 2 | 2 | 0 | ANNUAL | ALL | 1
| 451376 | 525014 | 0.07729 | 1.35 | 4 | 0 | ANNUAL | ALL | 1
| 451476 | 525014 | 0.07749 | 3.38 | 3.38 | 0 | ANNUAL | ALL | 1
| 451576 | 525014 | 0.07728 | 1 | 5 | 0 | ANNUAL | ALL | 1
| 451676 | 525014 | 0.07749 | 3.71 | 3.71 | 0 | ANNUAL | ALL | 1
| 451776 | 525014 | 0.07759 | 5.24 | 5.24 | 0 | ANNUAL | ALL | 1
| 451876 | 525014 | 0.07746 | 4.04 | 4.04 | 0 | ANNUAL | ALL | 1
| 451976 | 525014 | 0.07768 | 6.64 | 6.64 | 0 | ANNUAL | ALL | 1
| 452076 | 525014 | 0.07746 | 3.46 | 7 | 0 | ANNUAL | ALL | 1
| 452176 | 525014 | 0.07781 | 6.53 | 6.53 | 0 | ANNUAL | ALL | 1
| 452276 | 525014 | 0.07768 | 2.7 | 5 | 0 | ANNUAL | ALL | 1
| 452376 | 525014 | 0.07787 | 1.62 | 7 | 0 | ANNUAL | ALL | 1
| 452476 | 525014 | 0.07878 | 7.97 | 7.97 | 0 | ANNUAL | ALL | 1
| 452576 | 525014 | 0.07899 | 3.8 | 6 | 0 | ANNUAL | ALL | 1
| 452676 | 525014 | 0.07965 | 3.29 | 15 | 0 | ANNUAL | ALL | 1
| 452776 | 525014 | 0.08061 | 4.46 | 18 | 0 | ANNUAL | ALL | 1
| 452876 | 525014 | 0.08154 | 2.82 | 18 | 0 | ANNUAL | ALL | 1
| 452976 | 525014 | 0.08325 | 8.09 | 18 | 0 | ANNUAL | ALL | 1
| 453076 | 525014 | 0.08495 | 10.49 | 17 | 0 | ANNUAL | ALL | 1
| 453176 | 525014 | 0.08687 | 12.64 | 15 | 0 | ANNUAL | ALL | 1
| 453276 | 525014 | 0.08863 | 10.76 | 10.76 | 0 | ANNUAL | ALL | 1
| 453376 | 525014 | 0.09043 | 6.93 | 6.93 | 0 | ANNUAL | ALL | 1
| 453476 | 525014 | 0.09296 | 8.08 | 8.08 | 0 | ANNUAL | ALL | 1
| 453576 | 525014 | 0.0956 | 7.59 | 7.59 | 0 | ANNUAL | ALL | 1
| 453676 | 525014 | 0.09826 | 4.44 | 4.44 | 0 | ANNUAL | ALL | 1
| 453776 | 525014 | 0.10123 | 0.97 | 9 | 0 | ANNUAL | ALL | 1
| 453876 | 525014 | 0.10517 | 2.83 | 9 | 0 | ANNUAL | ALL | 1
| 453976 | 525014 | 0.10967 | 5 | 5 | 0 | ANNUAL | ALL | 1
| 454076 | 525014 | 0.11441 | 4.35 | 8 | 0 | ANNUAL | ALL | 1
| 454176 | 525014 | 0.1201 | 5.7 | 5.7 | 0 | ANNUAL | ALL | 1
| 454276 | 525014 | 0.12668 | 7.43 | 7.43 | 0 | ANNUAL | ALL | 1
| 454376 | 525014 | 0.13336 | 3.64 | 3.64 | 0 | ANNUAL | ALL | 1
| 454476 | 525014 | 0.14104 | 0 | 17 | 0 | ANNUAL | ALL | 1
| 454576 | 525014 | 0.1504 | 0 | 0 | 0 | ANNUAL | ALL | 1
| 454676 | 525014 | 0.16097 | 0 | 0 | 0 | ANNUAL | ALL | 1
| 454776 | 525014 | 0.17281 | 0 | 11 | 0 | ANNUAL | ALL | 1
| 454876 | 525014 | 0.18674 | 3.52 | 3.52 | 0 | ANNUAL | ALL | 1
| 454976 | 525014 | 0.20013 | 0 | 5 | 0 | ANNUAL | ALL | 1
| 455076 | 525014 | 0.21587 | 1.83 | 1.83 | 0 | ANNUAL | ALL | 1
| 455176 | 525014 | 0.23244 | 3.62 | 3.62 | 0 | ANNUAL | ALL | 1
| 455276 | 525014 | 0.25056 | 8.04 | 8.04 | 0 | ANNUAL | ALL | 1
| 455376 | 525014 | 0.26609 | 5.7 | 5.7 | 0 | ANNUAL | ALL | 1
| 455476 | 525014 | 0.28207 | 5.47 | 5.47 | 0 | ANNUAL | ALL | 1
| 455576 | 525014 | 0.29758 | 5.73 | 5.73 | 0 | ANNUAL | ALL | 1
| 455676 | 525014 | 0.31167 | 5.06 | 15 | 0 | ANNUAL | ALL | 1
| 455776 | 525014 | 0.32502 | 5.03 | 16 | 0 | ANNUAL | ALL | 1
| 455876 | 525014 | 0.33825 | 6.75 | 6.75 | 0 | ANNUAL | ALL | 1
| 455976 | 525014 | 0.34882 | 5.83 | 5.83 | 0 | ANNUAL | ALL | 1
| 456076 | 525014 | 0.35994 | 7.54 | 7.54 | 0 | ANNUAL | ALL | 1
| 456176 | 525014 | 0.3686 | 7 | 7 | 0 | ANNUAL | ALL | 1
| 456276 | 525014 | 0.37581 | 5.76 | 5.76 | 0 | ANNUAL | ALL | 1
| 456376 | 525014 | 0.38242 | 5.03 | 5.03 | 0 | ANNUAL | ALL | 1
| 456476 | 525014 | 0.39209 | 9.89 | 9.89 | 0 | ANNUAL | ALL | 1
| 456576 | 525014 | 0.39927 | 12.13 | 12.13 | 0 | ANNUAL | ALL | 1
| 456676 | 525014 | 0.40152 | 8.98 | 8.98 | 0 | ANNUAL | ALL | 1
| 456776 | 525014 | 0.4043 | 7.58 | 7.58 | 0 | ANNUAL | ALL | 1
| 456876 | 525014 | 0.40654 | 6.62 | 9 | 0 | ANNUAL | ALL | 1
| 456976 | 525014 | 0.40928 | 7.5 | 7.5 | 0 | ANNUAL | ALL | 1
| 457076 | 525014 | 0.41056 | 7.71 | 7.71 | 0 | ANNUAL | ALL | 1
| 457176 | 525014 | 0.41171 | 9 | 9 | 0 | ANNUAL | ALL | 1
| 457276 | 525014 | 0.41165 | 10 | 10 | 0 | ANNUAL | ALL | 1
| 457376 | 525014 | 0.40711 | 6.53 | 9 | 0 | ANNUAL | ALL | 1
| 457476 | 525014 | 0.40719 | 10.15 | 18 | 0 | ANNUAL | ALL | 1
| 457576 | 525014 | 0.40195 | 8 | 20 | 0 | ANNUAL | ALL | 1
| 457676 | 525014 | 0.39934 | 10.1 | 20 | 0 | ANNUAL | ALL | 1
| 457776 | 525014 | 0.39839 | 14.85 | 18 | 0 | ANNUAL | ALL | 1
| 457876 | 525014 | 0.38671 | 6.44 | 17 | 0 | ANNUAL | ALL | 1
| 457976 | 525014 | 0.37877 | 2.54 | 17 | 0 | ANNUAL | ALL | 1
| 458076 | 525014 | 0.37458 | 4.18 | 4.18 | 0 | ANNUAL | ALL | 1
| 458176 | 525014 | 0.3693 | 3.97 | 3.97 | 0 | ANNUAL | ALL | 1
| 458276 | 525014 | 0.36341 | 2.36 | 2.36 | 0 | ANNUAL | ALL | 1
| 458376 | 525014 | 0.36049 | 4.86 | 4.86 | 0 | ANNUAL | ALL | 1
| 458476 | 525014 | 0.3562 | 4.54 | 6 | 0 | ANNUAL | ALL | 1
| 458576 | 525014 | 0.35255 | 4.54 | 4.54 | 0 | ANNUAL | ALL | 1
| 458676 | 525014 | 0.34878 | 3.62 | 3.62 | 0 | ANNUAL | ALL | 1
| 458776 | 525014 | 0.3456 | 3 | 3 | 0 | ANNUAL | ALL | 1
| 458876 | 525014 | 0.34465 | 5.45 | 5.45 | 0 | ANNUAL | ALL | 1
| 458976 | 525014 | 0.34432 | 8.33 | 8.33 | 0 | ANNUAL | ALL | 1
| 459076 | 525014 | 0.34252 | 8.54 | 8.54 | 0 | ANNUAL | ALL | 1
| 459176 | 525014 | 0.34112 | 9.09 | 9.09 | 0 | ANNUAL | ALL | 1
| 459276 | 525014 | 0.3391 | 8.54 | 8.54 | 0 | ANNUAL | ALL | 1
| 459376 | 525014 | 0.3381 | 9.54 | 9.54 | 0 | ANNUAL | ALL | 1
| 459476 | 525014 | 0.33617 | 9.2 | 9.2 | 0 | ANNUAL | ALL | 1
| 459576 | 525014 | 0.33486 | 10.01 | 10.01 | 0 | ANNUAL | ALL | 1
| 459676 | 525014 | 0.33157 | 7.99 | 7.99 | 0 | ANNUAL | ALL | 1
| 459776 | 525014 | 0.32991 | 8.91 | 8.91 | 0 | ANNUAL | ALL | 1
| 459876 | 525014 | 0.3266 | 7.54 | 7.54 | 0 | ANNUAL | ALL | 1
| 459976 | 525014 | 0.32356 | 7.03 | 7.03 | 0 | ANNUAL | ALL | 1
| 460076 | 525014 | 0.32184 | 9.2 | 9.2 | 0 | ANNUAL | ALL | 1
| 460176 | 525014 | 0.31827 | 8.68 | 8.68 | 0 | ANNUAL | ALL | 1
| 460276 | 525014 | 0.31443 | 8 | 8 | 0 | ANNUAL | ALL | 1
| 460376 | 525014 | 0.3108 | 8 | 8 | 0 | ANNUAL | ALL | 1
| 460476 | 525014 | 0.30759 | 9 | 9 | 0 | ANNUAL | ALL | 1
| 460576 | 525014 | 0.30323 | 8 | 8 | 0 | ANNUAL | ALL | 1
| 460676 | 525014 | 0.29914 | 7.54 | 7.54 | 0 | ANNUAL | ALL | 1
| 460776 | 525014 | 0.29577 | 8.54 | 8.54 | 0 | ANNUAL | ALL | 1
| 460876 | 525014 | 0.29142 | 7.47 | 7.47 | 0 | ANNUAL | ALL | 1
| 460976 | 525014 | 0.28771 | 7.64 | 7.64 | 0 | ANNUAL | ALL | 1
| 461076 | 525014 | 0.28289 | 5.17 | 7 | 0 | ANNUAL | ALL | 1
| 461176 | 525014 | 0.2792 | 5 | 5 | 0 | ANNUAL | ALL | 1
| 461276 | 525014 | 0.27366 | 0 | 7 | 0 | ANNUAL | ALL | 1
| 461376 | 525014 | 0.27024 | 0 | 6 | 0 | ANNUAL | ALL | 1
| 461476 | 525014 | 0.26689 | 0 | 0 | 0 | ANNUAL | ALL | 1
| 461576 | 525014 | 0.26361 | 0 | 0 | 0 | ANNUAL | ALL | 1
| 461676 | 525014 | 0.26038 | 0 | 0 | 0 | ANNUAL | ALL | 1
| 461776 | 525014 | 0.2572 | 0 | 0 | 0 | ANNUAL | ALL | 1
| 461876 | 525014 | 0.25407 | 0 | 0 | 0 | ANNUAL | ALL | 1
| 461976 | 525014 | 0.25098 | 0 | 0 | 0 | ANNUAL | ALL | 1
| 462076 | 525014 | 0.24792 | 0 | 0 | 0 | ANNUAL | ALL | 1
| 462176 | 525014 | 0.24489 | 0 | 0 | 0 | ANNUAL | ALL | 1
| 462276 | 525014 | 0.24188 | 0 | 0 | 0 | ANNUAL | ALL | 1
| 462376 | 525014 | 0.2389 | 0 | 0 | 0 | ANNUAL | ALL | 1
| 462476 | 525014 | 0.23595 | 0 | 0 | 0 | ANNUAL | ALL | 1
| 462576 | 525014 | 0.23301 | 0 | 0 | 0 | ANNUAL | ALL | 1
| 462676 | 525014 | 0.2301 | 0 | 0 | 0 | ANNUAL | ALL | 1
| 462776 | 525014 | 0.22721 | 0 | 0 | 0 | ANNUAL | ALL | 1
| 462876 | 525014 | 0.22435 | 0 | 0 | 0 | ANNUAL | ALL | 1
| 462976 | 525014 | 0.22152 | 0 | 0 | 0 | ANNUAL | ALL | 1
| 463076 | 525014 | 0.21872 | 0 | 0 | 0 | ANNUAL | ALL | 1
| 463176 | 525014 | 0.21595 | 0 | 0 | 0 | ANNUAL | ALL | 1
| 463276 | 525014 | 0.21322 | 0 | 0 | 0 | ANNUAL | ALL | 1
| 463376 | 525014 | 0.21052 | 0 | 0 | 0 | ANNUAL | ALL | 1
| 463476 | 525014 | 0.20787 | 0 | 0 | 0 | ANNUAL | ALL | 1
| 463576 | 525014 | 0.20525 | 0 | 0 | 0 | ANNUAL | ALL | 1
| 463676 | 525014 | 0.20268 | 0 | 0 | 0 | ANNUAL | ALL | 1
| 463776 | 525014 | 0.20016 | 0 | 0 | 0 | ANNUAL | ALL | 1
| 463876 | 525014 | 0.19768 | 0 | 0 | 0 | ANNUAL | ALL | 1
| 463976 | 525014 | 0.19526 | 0 | 0 | 0 | ANNUAL | ALL | 1
| 448976 | 525114 | 0.06785 | 2.92 | 2.92 | 0 | ANNUAL | ALL | 1
| 449076 | 525114 | 0.06847 | 4.61 | 4.61 | 0 | ANNUAL | ALL | 1
| 449176 | 525114 | 0.06914 | 6.88 | 6.88 | 0 | ANNUAL | ALL | 1
| 449276 | 525114 | 0.06935 | 3.52 | 3.52 | 0 | ANNUAL | ALL | 1
| 449376 | 525114 | 0.06986 | 3.88 | 3.88 | 0 | ANNUAL | ALL | 1
| 449476 | 525114 | 0.0705 | 5.79 | 7 | 0 | ANNUAL | ALL | 1
| 449576 | 525114 | 0.07123 | 8.68 | 12 | 0 | ANNUAL | ALL | 1
| 449676 | 525114 | 0.07189 | 10.78 | 15 | 0 | ANNUAL | ALL | 1
| 449776 | 525114 | 0.07267 | 14.03 | 14.03 | 0 | ANNUAL | ALL | 1
| 449876 | 525114 | 0.07323 | 15.11 | 15.11 | 0 | ANNUAL | ALL | 1
| 449976 | 525114 | 0.07298 | 7.57 | 7.57 | 0 | ANNUAL | ALL | 1
| 450076 | 525114 | 0.07317 | 4.85 | 4.85 | 0 | ANNUAL | ALL | 1
| 450176 | 525114 | 0.07326 | 1.04 | 3 | 0 | ANNUAL | ALL | 1
| 450276 | 525114 | 0.07369 | 1.43 | 1.43 | 0 | ANNUAL | ALL | 1
| 450376 | 525114 | 0.07412 | 2.12 | 2.12 | 0 | ANNUAL | ALL | 1
| 450476 | 525114 | 0.07435 | 0.76 | 4 | 0 | ANNUAL | ALL | 1
| 450576 | 525114 | 0.07484 | 2.7 | 2.7 | 0 | ANNUAL | ALL | 1
| 450676 | 525114 | 0.07516 | 3.09 | 3.09 | 0 | ANNUAL | ALL | 1
| 450776 | 525114 | 0.07518 | 0.64 | 0.64 | 0 | ANNUAL | ALL | 1
| 450876 | 525114 | 0.07535 | 0.09 | 0.09 | 0 | ANNUAL | ALL | 1
| 450976 | 525114 | 0.07559 | 1.01 | 1.01 | 0 | ANNUAL | ALL | 1
| 451076 | 525114 | 0.07555 | -0.97 | 1 | 0 | ANNUAL | ALL | 1
| 451176 | 525114 | 0.07569 | -0.3 | -0.3 | 0 | ANNUAL | ALL | 1
| 451276 | 525114 | 0.07602 | 3 | 3 | 0 | ANNUAL | ALL | 1
| 451376 | 525114 | 0.07603 | 2.88 | 2.88 | 0 | ANNUAL | ALL | 1
| 451476 | 525114 | 0.07595 | 2.12 | 2.12 | 0 | ANNUAL | ALL | 1
| 451576 | 525114 | 0.07607 | 3.82 | 3.82 | 0 | ANNUAL | ALL | 1
| 451676 | 525114 | 0.0759 | 2.28 | 2.28 | 0 | ANNUAL | ALL | 1
| 451776 | 525114 | 0.07603 | 4.21 | 6 | 0 | ANNUAL | ALL | 1
| 451876 | 525114 | 0.07617 | 5.9 | 5.9 | 0 | ANNUAL | ALL | 1
| 451976 | 525114 | 0.07629 | 7.12 | 7.12 | 0 | ANNUAL | ALL | 1
| 452076 | 525114 | 0.07618 | 4.61 | 4.61 | 0 | ANNUAL | ALL | 1
| 452176 | 525114 | 0.07645 | 6 | 6 | 0 | ANNUAL | ALL | 1
| 452276 | 525114 | 0.07663 | 4.93 | 4.93 | 0 | ANNUAL | ALL | 1
| 452376 | 525114 | 0.07714 | 6.79 | 6.79 | 0 | ANNUAL | ALL | 1
| 452476 | 525114 | 0.07749 | 4.88 | 4.88 | 0 | ANNUAL | ALL | 1
| 452576 | 525114 | 0.07808 | 4 | 4 | 0 | ANNUAL | ALL | 1
| 452676 | 525114 | 0.07902 | 5.65 | 5.65 | 0 | ANNUAL | ALL | 1
| 452776 | 525114 | 0.07988 | 4 | 6 | 0 | ANNUAL | ALL | 1
| 452876 | 525114 | 0.0809 | 2 | 18 | 0 | ANNUAL | ALL | 1
| 452976 | 525114 | 0.08237 | 3.26 | 7 | 0 | ANNUAL | ALL | 1
| 453076 | 525114 | 0.08403 | 4.25 | 17 | 0 | ANNUAL | ALL | 1
| 453176 | 525114 | 0.08612 | 7.61 | 7.61 | 0 | ANNUAL | ALL | 1
| 453276 | 525114 | 0.08827 | 9.04 | 9.04 | 0 | ANNUAL | ALL | 1
| 453376 | 525114 | 0.09039 | 7.73 | 7.73 | 0 | ANNUAL | ALL | 1
| 453476 | 525114 | 0.09257 | 4.64 | 4.64 | 0 | ANNUAL | ALL | 1
| 453576 | 525114 | 0.09538 | 5.3 | 12 | 0 | ANNUAL | ALL | 1
| 453676 | 525114 | 0.09831 | 4.12 | 12 | 0 | ANNUAL | ALL | 1
| 453776 | 525114 | 0.10173 | 4.23 | 4.23 | 0 | ANNUAL | ALL | 1
| 453876 | 525114 | 0.10552 | 3.84 | 6 | 0 | ANNUAL | ALL | 1
| 453976 | 525114 | 0.11011 | 6.03 | 6.03 | 0 | ANNUAL | ALL | 1
| 454076 | 525114 | 0.11512 | 6.64 | 6.64 | 0 | ANNUAL | ALL | 1
| 454176 | 525114 | 0.12078 | 6.88 | 6.88 | 0 | ANNUAL | ALL | 1
| 454276 | 525114 | 0.12711 | 6.06 | 6.06 | 0 | ANNUAL | ALL | 1
| 454376 | 525114 | 0.13487 | 8.63 | 8.63 | 0 | ANNUAL | ALL | 1
| 454476 | 525114 | 0.14186 | 0 | 17 | 0 | ANNUAL | ALL | 1
| 454576 | 525114 | 0.15128 | 0 | 17 | 0 | ANNUAL | ALL | 1
| 454676 | 525114 | 0.16188 | 0 | 11 | 0 | ANNUAL | ALL | 1
| 454776 | 525114 | 0.17367 | 0 | 11 | 0 | ANNUAL | ALL | 1
| 454876 | 525114 | 0.18663 | 0 | 11 | 0 | ANNUAL | ALL | 1
| 454976 | 525114 | 0.20071 | 0.32 | 0.32 | 0 | ANNUAL | ALL | 1
| 455076 | 525114 | 0.21761 | 6.89 | 6.89 | 0 | ANNUAL | ALL | 1
| 455176 | 525114 | 0.23297 | 6.03 | 6.03 | 0 | ANNUAL | ALL | 1
| 455276 | 525114 | 0.2487 | 5.64 | 5.64 | 0 | ANNUAL | ALL | 1
| 455376 | 525114 | 0.26326 | 2.73 | 4 | 0 | ANNUAL | ALL | 1
| 455476 | 525114 | 0.27781 | 1.13 | 1.13 | 0 | ANNUAL | ALL | 1
| 455576 | 525114 | 0.29433 | 5.41 | 5.41 | 0 | ANNUAL | ALL | 1
| 455676 | 525114 | 0.30802 | 5.39 | 5.39 | 0 | ANNUAL | ALL | 1
| 455776 | 525114 | 0.32103 | 6 | 6 | 0 | ANNUAL | ALL | 1
| 455876 | 525114 | 0.33269 | 6.08 | 6.08 | 0 | ANNUAL | ALL | 1
| 455976 | 525114 | 0.34423 | 7.7 | 7.7 | 0 | ANNUAL | ALL | 1
| 456076 | 525114 | 0.35398 | 7.97 | 7.97 | 0 | ANNUAL | ALL | 1
| 456176 | 525114 | 0.36177 | 6.68 | 6.68 | 0 | ANNUAL | ALL | 1
| 456276 | 525114 | 0.36853 | 5.27 | 7 | 0 | ANNUAL | ALL | 1
| 456376 | 525114 | 0.37514 | 4.97 | 7 | 0 | ANNUAL | ALL | 1
| 456476 | 525114 | 0.38059 | 4.15 | 16 | 0 | ANNUAL | ALL | 1
| 456576 | 525114 | 0.38618 | 4.7 | 16 | 0 | ANNUAL | ALL | 1
| 456676 | 525114 | 0.39299 | 8 | 14 | 0 | ANNUAL | ALL | 1
| 456776 | 525114 | 0.39726 | 8.68 | 8.68 | 0 | ANNUAL | ALL | 1
| 456876 | 525114 | 0.40092 | 9.57 | 9.57 | 0 | ANNUAL | ALL | 1
| 456976 | 525114 | 0.40188 | 8 | 8 | 0 | ANNUAL | ALL | 1
| 457076 | 525114 | 0.40321 | 8.08 | 8.08 | 0 | ANNUAL | ALL | 1
| 457176 | 525114 | 0.40359 | 8.12 | 8.12 | 0 | ANNUAL | ALL | 1
| 457276 | 525114 | 0.40459 | 10.17 | 10.17 | 0 | ANNUAL | ALL | 1
| 457376 | 525114 | 0.40329 | 10.44 | 10.44 | 0 | ANNUAL | ALL | 1
| 457476 | 525114 | 0.39901 | 8 | 20 | 0 | ANNUAL | ALL | 1
| 457576 | 525114 | 0.39441 | 6.07 | 20 | 0 | ANNUAL | ALL | 1
| 457676 | 525114 | 0.39024 | 5.61 | 20 | 0 | ANNUAL | ALL | 1
| 457776 | 525114 | 0.38549 | 5.07 | 20 | 0 | ANNUAL | ALL | 1
| 457876 | 525114 | 0.38207 | 7 | 17 | 0 | ANNUAL | ALL | 1
| 457976 | 525114 | 0.37501 | 4 | 17 | 0 | ANNUAL | ALL | 1
| 458076 | 525114 | 0.3695 | 3.3 | 11 | 0 | ANNUAL | ALL | 1
| 458176 | 525114 | 0.36434 | 3 | 3 | 0 | ANNUAL | ALL | 1
| 458276 | 525114 | 0.36021 | 4 | 4 | 0 | ANNUAL | ALL | 1
| 458376 | 525114 | 0.35583 | 4.12 | 4.12 | 0 | ANNUAL | ALL | 1
| 458476 | 525114 | 0.35114 | 3.12 | 3.12 | 0 | ANNUAL | ALL | 1
| 458576 | 525114 | 0.34808 | 4.12 | 4.12 | 0 | ANNUAL | ALL | 1
| 458676 | 525114 | 0.34511 | 4.61 | 4.61 | 0 | ANNUAL | ALL | 1
| 458776 | 525114 | 0.34242 | 4.91 | 4.91 | 0 | ANNUAL | ALL | 1
| 458876 | 525114 | 0.34203 | 8.32 | 8.32 | 0 | ANNUAL | ALL | 1
| 458976 | 525114 | 0.34025 | 9 | 9 | 0 | ANNUAL | ALL | 1
| 459076 | 525114 | 0.33904 | 10.15 | 10.15 | 0 | ANNUAL | ALL | 1
| 459176 | 525114 | 0.33721 | 10.08 | 10.08 | 0 | ANNUAL | ALL | 1
| 459276 | 525114 | 0.33615 | 11 | 11 | 0 | ANNUAL | ALL | 1
| 459376 | 525114 | 0.33396 | 10.12 | 10.12 | 0 | ANNUAL | ALL | 1
| 459476 | 525114 | 0.33288 | 10.96 | 10.96 | 0 | ANNUAL | ALL | 1
| 459576 | 525114 | 0.33013 | 9.35 | 9.35 | 0 | ANNUAL | ALL | 1
| 459676 | 525114 | 0.32869 | 10 | 10 | 0 | ANNUAL | ALL | 1
| 459776 | 525114 | 0.32632 | 9.48 | 9.48 | 0 | ANNUAL | ALL | 1
| 459876 | 525114 | 0.32432 | 9.91 | 9.91 | 0 | ANNUAL | ALL | 1
| 459976 | 525114 | 0.32123 | 9 | 9 | 0 | ANNUAL | ALL | 1
| 460076 | 525114 | 0.31921 | 10.28 | 10.28 | 0 | ANNUAL | ALL | 1
| 460176 | 525114 | 0.31616 | 10.27 | 10.27 | 0 | ANNUAL | ALL | 1
| 460276 | 525114 | 0.31206 | 8.85 | 8.85 | 0 | ANNUAL | ALL | 1
| 460376 | 525114 | 0.30905 | 9.64 | 9.64 | 0 | ANNUAL | ALL | 1
| 460476 | 525114 | 0.30423 | 7.39 | 7.39 | 0 | ANNUAL | ALL | 1
| 460576 | 525114 | 0.30131 | 8.88 | 8.88 | 0 | ANNUAL | ALL | 1
| 460676 | 525114 | 0.29776 | 9.32 | 9.32 | 0 | ANNUAL | ALL | 1
| 460776 | 525114 | 0.29443 | 10.27 | 10.27 | 0 | ANNUAL | ALL | 1
| 460876 | 525114 | 0.28945 | 7.86 | 7.86 | 0 | ANNUAL | ALL | 1
| 460976 | 525114 | 0.28454 | 5.32 | 5.32 | 0 | ANNUAL | ALL | 1
| 461076 | 525114 | 0.27874 | 0.27 | 7 | 0 | ANNUAL | ALL | 1
| 461176 | 525114 | 0.27509 | 0 | 7 | 0 | ANNUAL | ALL | 1
| 461276 | 525114 | 0.27162 | 0 | 7 | 0 | ANNUAL | ALL | 1
| 461376 | 525114 | 0.26822 | 0 | 0 | 0 | ANNUAL | ALL | 1
| 461476 | 525114 | 0.26491 | 0 | 0 | 0 | ANNUAL | ALL | 1
| 461576 | 525114 | 0.26166 | 0 | 0 | 0 | ANNUAL | ALL | 1
| 461676 | 525114 | 0.25848 | 0 | 0 | 0 | ANNUAL | ALL | 1
| 461776 | 525114 | 0.25536 | 0 | 0 | 0 | ANNUAL | ALL | 1
| 461876 | 525114 | 0.2523 | 0 | 0 | 0 | ANNUAL | ALL | 1
| 461976 | 525114 | 0.24928 | 0 | 0 | 0 | ANNUAL | ALL | 1
| 462076 | 525114 | 0.2463 | 0 | 0 | 0 | ANNUAL | ALL | 1
| 462176 | 525114 | 0.24335 | 0 | 0 | 0 | ANNUAL | ALL | 1
| 462276 | 525114 | 0.24043 | 0 | 0 | 0 | ANNUAL | ALL | 1
| 462376 | 525114 | 0.23754 | 0 | 0 | 0 | ANNUAL | ALL | 1
| 462476 | 525114 | 0.23468 | 0 | 0 | 0 | ANNUAL | ALL | 1
| 462576 | 525114 | 0.23183 | 0 | 0 | 0 | ANNUAL | ALL | 1
| 462676 | 525114 | 0.22901 | 0 | 0 | 0 | ANNUAL | ALL | 1
| 462776 | 525114 | 0.22621 | 0 | 0 | 0 | ANNUAL | ALL | 1
| 462876 | 525114 | 0.22344 | 0 | 0 | 0 | ANNUAL | ALL | 1
| 462976 | 525114 | 0.22069 | 0 | 0 | 0 | ANNUAL | ALL | 1
| 463076 | 525114 | 0.21797 | 0 | 0 | 0 | ANNUAL | ALL | 1
| 463176 | 525114 | 0.21528 | 0 | 0 | 0 | ANNUAL | ALL | 1
| 463276 | 525114 | 0.21261 | 0 | 0 | 0 | ANNUAL | ALL | 1
| 463376 | 525114 | 0.20998 | 0 | 0 | 0 | ANNUAL | ALL | 1
| 463476 | 525114 | 0.20738 | 0 | 0 | 0 | ANNUAL | ALL | 1
| 463576 | 525114 | 0.20482 | 0 | 0 | 0 | ANNUAL | ALL | 1
| 463676 | 525114 | 0.20229 | 0 | 0 | 0 | ANNUAL | ALL | 1
| 463776 | 525114 | 0.19981 | 0 | 0 | 0 | ANNUAL | ALL | 1
| 463876 | 525114 | 0.19737 | 0 | 0 | 0 | ANNUAL | ALL | 1
| 463976 | 525114 | 0.19498 | 0 | 0 | 0 | ANNUAL | ALL | 1
| 448976 | 525214 | 0.0676 | 5.84 | 5.84 | 0 | ANNUAL | ALL | 1
| 449076 | 525214 | 0.06822 | 7.79 | 7.79 | 0 | ANNUAL | ALL | 1
| 449176 | 525214 | 0.06862 | 6.97 | 6.97 | 0 | ANNUAL | ALL | 1
| 449276 | 525214 | 0.06891 | 4.92 | 4.92 | 0 | ANNUAL | ALL | 1
| 449376 | 525214 | 0.06927 | 3.7 | 3.7 | 0 | ANNUAL | ALL | 1
| 449476 | 525214 | 0.07003 | 7.26 | 7.26 | 0 | ANNUAL | ALL | 1
| 449576 | 525214 | 0.07061 | 8.71 | 12 | 0 | ANNUAL | ALL | 1
| 449676 | 525214 | 0.07112 | 9.46 | 14 | 0 | ANNUAL | ALL | 1
| 449776 | 525214 | 0.07196 | 13.82 | 15 | 0 | ANNUAL | ALL | 1
| 449876 | 525214 | 0.07242 | 14.14 | 14.14 | 0 | ANNUAL | ALL | 1
| 449976 | 525214 | 0.07232 | 8.52 | 8.52 | 0 | ANNUAL | ALL | 1
| 450076 | 525214 | 0.07249 | 5.95 | 5.95 | 0 | ANNUAL | ALL | 1
| 450176 | 525214 | 0.07261 | 3 | 3 | 0 | ANNUAL | ALL | 1
| 450276 | 525214 | 0.07299 | 3.37 | 3.37 | 0 | ANNUAL | ALL | 1
| 450376 | 525214 | 0.07339 | 4.2 | 4.2 | 0 | ANNUAL | ALL | 1
| 450476 | 525214 | 0.07351 | 2.13 | 2.13 | 0 | ANNUAL | ALL | 1
| 450576 | 525214 | 0.07375 | 1.79 | 1.79 | 0 | ANNUAL | ALL | 1
| 450676 | 525214 | 0.07391 | 0.99 | 6 | 0 | ANNUAL | ALL | 1
| 450776 | 525214 | 0.07405 | 0.36 | 6 | 0 | ANNUAL | ALL | 1
| 450876 | 525214 | 0.07442 | 2.85 | 2.85 | 0 | ANNUAL | ALL | 1
| 450976 | 525214 | 0.07438 | 0.97 | 0.97 | 0 | ANNUAL | ALL | 1
| 451076 | 525214 | 0.07446 | 1 | 1 | 0 | ANNUAL | ALL | 1
| 451176 | 525214 | 0.07433 | -0.97 | 0 | 0 | ANNUAL | ALL | 1
| 451276 | 525214 | 0.07441 | -0.18 | 2 | 0 | ANNUAL | ALL | 1
| 451376 | 525214 | 0.07465 | 2.87 | 2.87 | 0 | ANNUAL | ALL | 1
| 451476 | 525214 | 0.07463 | 3.06 | 3.06 | 0 | ANNUAL | ALL | 1
| 451576 | 525214 | 0.07455 | 2.57 | 2.57 | 0 | ANNUAL | ALL | 1
| 451676 | 525214 | 0.07429 | -0.28 | 4 | 0 | ANNUAL | ALL | 1
| 451776 | 525214 | 0.07483 | 6.63 | 6.63 | 0 | ANNUAL | ALL | 1
| 451876 | 525214 | 0.07472 | 5.03 | 5.03 | 0 | ANNUAL | ALL | 1
| 451976 | 525214 | 0.07498 | 7.28 | 7.28 | 0 | ANNUAL | ALL | 1
| 452076 | 525214 | 0.07486 | 3.91 | 3.91 | 0 | ANNUAL | ALL | 1
| 452176 | 525214 | 0.07511 | 3.98 | 7 | 0 | ANNUAL | ALL | 1
| 452276 | 525214 | 0.07537 | 2.93 | 2.93 | 0 | ANNUAL | ALL | 1
| 452376 | 525214 | 0.076 | 5.12 | 5.12 | 0 | ANNUAL | ALL | 1
| 452476 | 525214 | 0.0766 | 5.02 | 8 | 0 | ANNUAL | ALL | 1
| 452576 | 525214 | 0.07755 | 7.5 | 7.5 | 0 | ANNUAL | ALL | 1
| 452676 | 525214 | 0.07822 | 4.24 | 4.24 | 0 | ANNUAL | ALL | 1
| 452776 | 525214 | 0.07936 | 4.73 | 4.73 | 0 | ANNUAL | ALL | 1
| 452876 | 525214 | 0.0806 | 4.14 | 4.14 | 0 | ANNUAL | ALL | 1
| 452976 | 525214 | 0.08199 | 3.13 | 10 | 0 | ANNUAL | ALL | 1
| 453076 | 525214 | 0.08364 | 2.99 | 13 | 0 | ANNUAL | ALL | 1
| 453176 | 525214 | 0.08557 | 3.73 | 13 | 0 | ANNUAL | ALL | 1
| 453276 | 525214 | 0.08791 | 6.58 | 12 | 0 | ANNUAL | ALL | 1
| 453376 | 525214 | 0.09021 | 6.58 | 8 | 0 | ANNUAL | ALL | 1
| 453476 | 525214 | 0.0926 | 5 | 10 | 0 | ANNUAL | ALL | 1
| 453576 | 525214 | 0.09575 | 8.24 | 8.24 | 0 | ANNUAL | ALL | 1
| 453676 | 525214 | 0.09849 | 4.76 | 8 | 0 | ANNUAL | ALL | 1
| 453776 | 525214 | 0.10173 | 2.58 | 2.58 | 0 | ANNUAL | ALL | 1
| 453876 | 525214 | 0.1057 | 3.21 | 3.21 | 0 | ANNUAL | ALL | 1
| 453976 | 525214 | 0.11033 | 5.03 | 5.03 | 0 | ANNUAL | ALL | 1
| 454076 | 525214 | 0.11543 | 5.64 | 5.64 | 0 | ANNUAL | ALL | 1
| 454176 | 525214 | 0.12117 | 5.79 | 5.79 | 0 | ANNUAL | ALL | 1
| 454276 | 525214 | 0.12731 | 2.99 | 9 | 0 | ANNUAL | ALL | 1
| 454376 | 525214 | 0.13492 | 4.22 | 17 | 0 | ANNUAL | ALL | 1
| 454476 | 525214 | 0.14268 | 0 | 17 | 0 | ANNUAL | ALL | 1
| 454576 | 525214 | 0.15215 | 0 | 17 | 0 | ANNUAL | ALL | 1
| 454676 | 525214 | 0.16275 | 0 | 0 | 0 | ANNUAL | ALL | 1
| 454776 | 525214 | 0.17449 | 0 | 0 | 0 | ANNUAL | ALL | 1
| 454876 | 525214 | 0.18783 | 2.21 | 3 | 0 | ANNUAL | ALL | 1
| 454976 | 525214 | 0.20221 | 4.23 | 4.23 | 0 | ANNUAL | ALL | 1
| 455076 | 525214 | 0.21787 | 7.48 | 7.48 | 0 | ANNUAL | ALL | 1
| 455176 | 525214 | 0.23219 | 4.99 | 4.99 | 0 | ANNUAL | ALL | 1
| 455276 | 525214 | 0.24722 | 4.36 | 10 | 0 | ANNUAL | ALL | 1
| 455376 | 525214 | 0.26279 | 5.55 | 5.55 | 0 | ANNUAL | ALL | 1
| 455476 | 525214 | 0.2763 | 3.04 | 7 | 0 | ANNUAL | ALL | 1
| 455576 | 525214 | 0.29186 | 6.64 | 6.64 | 0 | ANNUAL | ALL | 1
| 455676 | 525214 | 0.30504 | 6.91 | 6.91 | 0 | ANNUAL | ALL | 1
| 455776 | 525214 | 0.31859 | 9.55 | 9.55 | 0 | ANNUAL | ALL | 1
| 455876 | 525214 | 0.32809 | 6.79 | 6.79 | 0 | ANNUAL | ALL | 1
| 455976 | 525214 | 0.33819 | 6.85 | 6.85 | 0 | ANNUAL | ALL | 1
| 456076 | 525214 | 0.34667 | 5.79 | 7 | 0 | ANNUAL | ALL | 1
| 456176 | 525214 | 0.35575 | 7.21 | 7.21 | 0 | ANNUAL | ALL | 1
| 456276 | 525214 | 0.3635 | 7.79 | 7.79 | 0 | ANNUAL | ALL | 1
| 456376 | 525214 | 0.37034 | 8.2 | 8.2 | 0 | ANNUAL | ALL | 1
| 456476 | 525214 | 0.37608 | 8.08 | 14 | 0 | ANNUAL | ALL | 1
| 456576 | 525214 | 0.38 | 6.36 | 16 | 0 | ANNUAL | ALL | 1
| 456676 | 525214 | 0.38639 | 9.2 | 9.2 | 0 | ANNUAL | ALL | 1
| 456776 | 525214 | 0.38981 | 8.79 | 8.79 | 0 | ANNUAL | ALL | 1
| 456876 | 525214 | 0.39522 | 12 | 12 | 0 | ANNUAL | ALL | 1
| 456976 | 525214 | 0.39445 | 8.03 | 8.03 | 0 | ANNUAL | ALL | 1
| 457076 | 525214 | 0.3969 | 9.44 | 9.44 | 0 | ANNUAL | ALL | 1
| 457176 | 525214 | 0.3976 | 9.66 | 9.66 | 0 | ANNUAL | ALL | 1
| 457276 | 525214 | 0.39676 | 9.02 | 9.02 | 0 | ANNUAL | ALL | 1
| 457376 | 525214 | 0.39444 | 7.56 | 7.56 | 0 | ANNUAL | ALL | 1
| 457476 | 525214 | 0.39131 | 6.09 | 15 | 0 | ANNUAL | ALL | 1
| 457576 | 525214 | 0.38634 | 3 | 20 | 0 | ANNUAL | ALL | 1
| 457676 | 525214 | 0.38302 | 3.21 | 18 | 0 | ANNUAL | ALL | 1
| 457776 | 525214 | 0.37857 | 2.55 | 17 | 0 | ANNUAL | ALL | 1
| 457876 | 525214 | 0.3754 | 4.44 | 17 | 0 | ANNUAL | ALL | 1
| 457976 | 525214 | 0.3688 | 1.5 | 16 | 0 | ANNUAL | ALL | 1
| 458076 | 525214 | 0.36487 | 2.88 | 6 | 0 | ANNUAL | ALL | 1
| 458176 | 525214 | 0.3608 | 4.03 | 4.03 | 0 | ANNUAL | ALL | 1
| 458276 | 525214 | 0.35653 | 4.64 | 4.64 | 0 | ANNUAL | ALL | 1
| 458376 | 525214 | 0.35064 | 2.18 | 5 | 0 | ANNUAL | ALL | 1
| 458476 | 525214 | 0.34577 | 0.77 | 5 | 0 | ANNUAL | ALL | 1
| 458576 | 525214 | 0.34351 | 3.21 | 3.21 | 0 | ANNUAL | ALL | 1
| 458676 | 525214 | 0.34081 | 4.21 | 4.21 | 0 | ANNUAL | ALL | 1
| 458776 | 525214 | 0.33801 | 4.42 | 4.42 | 0 | ANNUAL | ALL | 1
| 458876 | 525214 | 0.33595 | 5.29 | 5.29 | 0 | ANNUAL | ALL | 1
| 458976 | 525214 | 0.33408 | 5.94 | 10 | 0 | ANNUAL | ALL | 1
| 459076 | 525214 | 0.33259 | 6.79 | 8 | 0 | ANNUAL | ALL | 1
| 459176 | 525214 | 0.33127 | 7.58 | 7.58 | 0 | ANNUAL | ALL | 1
| 459276 | 525214 | 0.32973 | 7.79 | 7.79 | 0 | ANNUAL | ALL | 1
| 459376 | 525214 | 0.32754 | 6.78 | 10 | 0 | ANNUAL | ALL | 1
| 459476 | 525214 | 0.32497 | 5.07 | 10 | 0 | ANNUAL | ALL | 1
| 459576 | 525214 | 0.32462 | 7.18 | 11 | 0 | ANNUAL | ALL | 1
| 459676 | 525214 | 0.32343 | 8.02 | 8.02 | 0 | ANNUAL | ALL | 1
| 459776 | 525214 | 0.32185 | 8.5 | 8.5 | 0 | ANNUAL | ALL | 1
| 459876 | 525214 | 0.31948 | 8 | 8 | 0 | ANNUAL | ALL | 1
| 459976 | 525214 | 0.31779 | 9.03 | 9.03 | 0 | ANNUAL | ALL | 1
| 460076 | 525214 | 0.31628 | 10.79 | 10.79 | 0 | ANNUAL | ALL | 1
| 460176 | 525214 | 0.31298 | 10 | 10 | 0 | ANNUAL | ALL | 1
| 460276 | 525214 | 0.31036 | 10.77 | 10.77 | 0 | ANNUAL | ALL | 1
| 460376 | 525214 | 0.30608 | 9 | 9 | 0 | ANNUAL | ALL | 1
| 460476 | 525214 | 0.30254 | 8.79 | 8.79 | 0 | ANNUAL | ALL | 1
| 460576 | 525214 | 0.29844 | 7.75 | 7.75 | 0 | ANNUAL | ALL | 1
| 460676 | 525214 | 0.29434 | 6.85 | 6.85 | 0 | ANNUAL | ALL | 1
| 460776 | 525214 | 0.28834 | 1.88 | 10 | 0 | ANNUAL | ALL | 1
| 460876 | 525214 | 0.28388 | 0 | 9 | 0 | ANNUAL | ALL | 1
| 460976 | 525214 | 0.28026 | 0 | 8 | 0 | ANNUAL | ALL | 1
| 461076 | 525214 | 0.27668 | 0 | 7 | 0 | ANNUAL | ALL | 1
| 461176 | 525214 | 0.27316 | 0 | 6 | 0 | ANNUAL | ALL | 1
| 461276 | 525214 | 0.2697 | 0 | 6 | 0 | ANNUAL | ALL | 1
| 461376 | 525214 | 0.26633 | 0 | 0 | 0 | ANNUAL | ALL | 1
| 461476 | 525214 | 0.26303 | 0 | 0 | 0 | ANNUAL | ALL | 1
| 461576 | 525214 | 0.25981 | 0 | 0 | 0 | ANNUAL | ALL | 1
| 461676 | 525214 | 0.25667 | 0 | 0 | 0 | ANNUAL | ALL | 1
| 461776 | 525214 | 0.25359 | 0 | 0 | 0 | ANNUAL | ALL | 1
| 461876 | 525214 | 0.25058 | 0 | 0 | 0 | ANNUAL | ALL | 1
| 461976 | 525214 | 0.24761 | 0 | 0 | 0 | ANNUAL | ALL | 1
| 462076 | 525214 | 0.2447 | 0 | 0 | 0 | ANNUAL | ALL | 1
| 462176 | 525214 | 0.24183 | 0 | 0 | 0 | ANNUAL | ALL | 1
| 462276 | 525214 | 0.23899 | 0 | 0 | 0 | ANNUAL | ALL | 1
| 462376 | 525214 | 0.23618 | 0 | 0 | 0 | ANNUAL | ALL | 1
| 462476 | 525214 | 0.23339 | 0 | 0 | 0 | ANNUAL | ALL | 1
| 462576 | 525214 | 0.23063 | 0 | 0 | 0 | ANNUAL | ALL | 1
| 462676 | 525214 | 0.2279 | 0 | 0 | 0 | ANNUAL | ALL | 1
| 462776 | 525214 | 0.22519 | 0 | 0 | 0 | ANNUAL | ALL | 1
| 462876 | 525214 | 0.2225 | 0 | 0 | 0 | ANNUAL | ALL | 1
| 462976 | 525214 | 0.21983 | 0 | 0 | 0 | ANNUAL | ALL | 1
| 463076 | 525214 | 0.21719 | 0 | 0 | 0 | ANNUAL | ALL | 1
| 463176 | 525214 | 0.21457 | 0 | 0 | 0 | ANNUAL | ALL | 1
| 463276 | 525214 | 0.21197 | 0 | 0 | 0 | ANNUAL | ALL | 1
| 463376 | 525214 | 0.2094 | 0 | 0 | 0 | ANNUAL | ALL | 1
| 463476 | 525214 | 0.20686 | 0 | 0 | 0 | ANNUAL | ALL | 1
| 463576 | 525214 | 0.20435 | 0 | 0 | 0 | ANNUAL | ALL | 1
| 463676 | 525214 | 0.20188 | 0 | 0 | 0 | ANNUAL | ALL | 1
| 463776 | 525214 | 0.19944 | 0 | 0 | 0 | ANNUAL | ALL | 1
| 463876 | 525214 | 0.19704 | 0 | 0 | 0 | ANNUAL | ALL | 1
| 463976 | 525214 | 0.19468 | 0 | 0 | 0 | ANNUAL | ALL | 1
| 448976 | 525314 | 0.0673 | 8.36 | 8.36 | 0 | ANNUAL | ALL | 1
| 449076 | 525314 | 0.06771 | 7.85 | 7.85 | 0 | ANNUAL | ALL | 1
| 449176 | 525314 | 0.06808 | 6.99 | 6.99 | 0 | ANNUAL | ALL | 1
| 449276 | 525314 | 0.06848 | 6.54 | 6.54 | 0 | ANNUAL | ALL | 1
| 449376 | 525314 | 0.06884 | 5.54 | 5.54 | 0 | ANNUAL | ALL | 1
| 449476 | 525314 | 0.06936 | 6.57 | 6.57 | 0 | ANNUAL | ALL | 1
| 449576 | 525314 | 0.07015 | 10.83 | 10.83 | 0 | ANNUAL | ALL | 1
| 449676 | 525314 | 0.07047 | 9.68 | 12 | 0 | ANNUAL | ALL | 1
| 449776 | 525314 | 0.07105 | 11.57 | 15 | 0 | ANNUAL | ALL | 1
| 449876 | 525314 | 0.07184 | 15.8 | 15.8 | 0 | ANNUAL | ALL | 1
| 449976 | 525314 | 0.07177 | 10.99 | 10.99 | 0 | ANNUAL | ALL | 1
| 450076 | 525314 | 0.07182 | 7.5 | 7.5 | 0 | ANNUAL | ALL | 1
| 450176 | 525314 | 0.07182 | 3.64 | 3.64 | 0 | ANNUAL | ALL | 1
| 450276 | 525314 | 0.07217 | 4.07 | 4.07 | 0 | ANNUAL | ALL | 1
| 450376 | 525314 | 0.07222 | 1.43 | 3 | 0 | ANNUAL | ALL | 1
| 450476 | 525314 | 0.07253 | 2.13 | 2.13 | 0 | ANNUAL | ALL | 1
| 450576 | 525314 | 0.07261 | 0.54 | 3 | 0 | ANNUAL | ALL | 1
| 450676 | 525314 | 0.07292 | 2.09 | 4 | 0 | ANNUAL | ALL | 1
| 450776 | 525314 | 0.07299 | 1.18 | 1.18 | 0 | ANNUAL | ALL | 1
| 450876 | 525314 | 0.0732 | 2.44 | 2.44 | 0 | ANNUAL | ALL | 1
| 450976 | 525314 | 0.07319 | 1.47 | 1.47 | 0 | ANNUAL | ALL | 1
| 451076 | 525314 | 0.07323 | 1.54 | 1.54 | 0 | ANNUAL | ALL | 1
| 451176 | 525314 | 0.0731 | -0.15 | -0.15 | 0 | ANNUAL | ALL | 1
| 451276 | 525314 | 0.07306 | -0.43 | 3 | 0 | ANNUAL | ALL | 1
| 451376 | 525314 | 0.07324 | 2.25 | 2.25 | 0 | ANNUAL | ALL | 1
| 451476 | 525314 | 0.07311 | 1.14 | 3 | 0 | ANNUAL | ALL | 1
| 451576 | 525314 | 0.07308 | 1.09 | 4 | 0 | ANNUAL | ALL | 1
| 451676 | 525314 | 0.07319 | 2.71 | 2.71 | 0 | ANNUAL | ALL | 1
| 451776 | 525314 | 0.0733 | 3.98 | 6 | 0 | ANNUAL | ALL | 1
| 451876 | 525314 | 0.07344 | 4.94 | 4.94 | 0 | ANNUAL | ALL | 1
| 451976 | 525314 | 0.07356 | 4.71 | 8 | 0 | ANNUAL | ALL | 1
| 452076 | 525314 | 0.07361 | 2.52 | 6 | 0 | ANNUAL | ALL | 1
| 452176 | 525314 | 0.07426 | 6.98 | 6.98 | 0 | ANNUAL | ALL | 1
| 452276 | 525314 | 0.07449 | 4.17 | 7 | 0 | ANNUAL | ALL | 1
| 452376 | 525314 | 0.0752 | 6.15 | 6.15 | 0 | ANNUAL | ALL | 1
| 452476 | 525314 | 0.07577 | 4.39 | 4.39 | 0 | ANNUAL | ALL | 1
| 452576 | 525314 | 0.07679 | 6.35 | 6.35 | 0 | ANNUAL | ALL | 1
| 452676 | 525314 | 0.07771 | 5 | 5 | 0 | ANNUAL | ALL | 1
| 452776 | 525314 | 0.07883 | 3.91 | 3.91 | 0 | ANNUAL | ALL | 1
| 452876 | 525314 | 0.08036 | 5.83 | 5.83 | 0 | ANNUAL | ALL | 1
| 452976 | 525314 | 0.08198 | 6.44 | 6.44 | 0 | ANNUAL | ALL | 1
| 453076 | 525314 | 0.08331 | 1.54 | 13 | 0 | ANNUAL | ALL | 1
| 453176 | 525314 | 0.08536 | 2.92 | 13 | 0 | ANNUAL | ALL | 1
| 453276 | 525314 | 0.08762 | 4.32 | 11 | 0 | ANNUAL | ALL | 1
| 453376 | 525314 | 0.09014 | 6.04 | 6.04 | 0 | ANNUAL | ALL | 1
| 453476 | 525314 | 0.09276 | 6.29 | 6.29 | 0 | ANNUAL | ALL | 1
| 453576 | 525314 | 0.09539 | 4.08 | 4.08 | 0 | ANNUAL | ALL | 1
| 453676 | 525314 | 0.09839 | 2.44 | 5 | 0 | ANNUAL | ALL | 1
| 453776 | 525314 | 0.10181 | 1.42 | 5 | 0 | ANNUAL | ALL | 1
| 453876 | 525314 | 0.10579 | 1.46 | 4 | 0 | ANNUAL | ALL | 1
| 453976 | 525314 | 0.11075 | 5.44 | 5.44 | 0 | ANNUAL | ALL | 1
| 454076 | 525314 | 0.11576 | 4.65 | 7 | 0 | ANNUAL | ALL | 1
| 454176 | 525314 | 0.12152 | 4.23 | 7 | 0 | ANNUAL | ALL | 1
| 454276 | 525314 | 0.12777 | 1.63 | 8 | 0 | ANNUAL | ALL | 1
| 454376 | 525314 | 0.13536 | 2.19 | 16 | 0 | ANNUAL | ALL | 1
| 454476 | 525314 | 0.14349 | 0 | 17 | 0 | ANNUAL | ALL | 1
| 454576 | 525314 | 0.153 | 0 | 16 | 0 | ANNUAL | ALL | 1
| 454676 | 525314 | 0.16359 | 0 | 0 | 0 | ANNUAL | ALL | 1
| 454776 | 525314 | 0.17524 | 0 | 0 | 0 | ANNUAL | ALL | 1
| 454876 | 525314 | 0.18877 | 3.56 | 3.56 | 0 | ANNUAL | ALL | 1
| 454976 | 525314 | 0.20226 | 3.2 | 3.2 | 0 | ANNUAL | ALL | 1
| 455076 | 525314 | 0.21695 | 4.7 | 7 | 0 | ANNUAL | ALL | 1
| 455176 | 525314 | 0.23208 | 6.1 | 6.1 | 0 | ANNUAL | ALL | 1
| 455276 | 525314 | 0.24718 | 7 | 7 | 0 | ANNUAL | ALL | 1
| 455376 | 525314 | 0.2607 | 4.61 | 4.61 | 0 | ANNUAL | ALL | 1
| 455476 | 525314 | 0.27457 | 4.46 | 4.46 | 0 | ANNUAL | ALL | 1
| 455576 | 525314 | 0.28826 | 5.49 | 5.49 | 0 | ANNUAL | ALL | 1
| 455676 | 525314 | 0.30225 | 8.62 | 8.62 | 0 | ANNUAL | ALL | 1
| 455776 | 525314 | 0.31229 | 5.94 | 5.94 | 0 | ANNUAL | ALL | 1
| 455876 | 525314 | 0.32257 | 5.56 | 5.56 | 0 | ANNUAL | ALL | 1
| 455976 | 525314 | 0.33306 | 7.17 | 7.17 | 0 | ANNUAL | ALL | 1
| 456076 | 525314 | 0.34197 | 7.5 | 7.5 | 0 | ANNUAL | ALL | 1
| 456176 | 525314 | 0.34931 | 6.65 | 6.65 | 0 | ANNUAL | ALL | 1
| 456276 | 525314 | 0.35659 | 7 | 7 | 0 | ANNUAL | ALL | 1
| 456376 | 525314 | 0.36385 | 8.46 | 8.46 | 0 | ANNUAL | ALL | 1
| 456476 | 525314 | 0.36903 | 7.8 | 7.8 | 0 | ANNUAL | ALL | 1
| 456576 | 525314 | 0.37391 | 7.7 | 7.7 | 0 | ANNUAL | ALL | 1
| 456676 | 525314 | 0.3791 | 9 | 9 | 0 | ANNUAL | ALL | 1
| 456776 | 525314 | 0.38333 | 9.8 | 9.8 | 0 | ANNUAL | ALL | 1
| 456876 | 525314 | 0.38871 | 12.98 | 12.98 | 0 | ANNUAL | ALL | 1
| 456976 | 525314 | 0.388 | 9 | 9 | 0 | ANNUAL | ALL | 1
| 457076 | 525314 | 0.39018 | 9.91 | 9.91 | 0 | ANNUAL | ALL | 1
| 457176 | 525314 | 0.39129 | 10.46 | 10.46 | 0 | ANNUAL | ALL | 1
| 457276 | 525314 | 0.39006 | 9 | 11 | 0 | ANNUAL | ALL | 1
| 457376 | 525314 | 0.38738 | 6.64 | 12 | 0 | ANNUAL | ALL | 1
| 457476 | 525314 | 0.38505 | 5.85 | 8 | 0 | ANNUAL | ALL | 1
| 457576 | 525314 | 0.38205 | 5.12 | 7 | 0 | ANNUAL | ALL | 1
| 457676 | 525314 | 0.37771 | 3.35 | 17 | 0 | ANNUAL | ALL | 1
| 457776 | 525314 | 0.37334 | 2.3 | 17 | 0 | ANNUAL | ALL | 1
| 457876 | 525314 | 0.37064 | 4.47 | 7 | 0 | ANNUAL | ALL | 1
| 457976 | 525314 | 0.36572 | 3.71 | 3.71 | 0 | ANNUAL | ALL | 1
| 458076 | 525314 | 0.3606 | 2.85 | 2.85 | 0 | ANNUAL | ALL | 1
| 458176 | 525314 | 0.35549 | 2.03 | 2.03 | 0 | ANNUAL | ALL | 1
| 458276 | 525314 | 0.35103 | 2.09 | 4 | 0 | ANNUAL | ALL | 1
| 458376 | 525314 | 0.3471 | 2.72 | 5 | 0 | ANNUAL | ALL | 1
| 458476 | 525314 | 0.34209 | 1 | 4 | 0 | ANNUAL | ALL | 1
| 458576 | 525314 | 0.33972 | 3.26 | 3.26 | 0 | ANNUAL | ALL | 1
| 458676 | 525314 | 0.33737 | 4.92 | 4.92 | 0 | ANNUAL | ALL | 1
| 458776 | 525314 | 0.33598 | 7.54 | 7.54 | 0 | ANNUAL | ALL | 1
| 458876 | 525314 | 0.33231 | 5.83 | 9 | 0 | ANNUAL | ALL | 1
| 458976 | 525314 | 0.33028 | 6.32 | 10 | 0 | ANNUAL | ALL | 1
| 459076 | 525314 | 0.32861 | 6.98 | 11 | 0 | ANNUAL | ALL | 1
| 459176 | 525314 | 0.32618 | 6 | 11 | 0 | ANNUAL | ALL | 1
| 459276 | 525314 | 0.32313 | 3.62 | 11 | 0 | ANNUAL | ALL | 1
| 459376 | 525314 | 0.3227 | 5.59 | 11 | 0 | ANNUAL | ALL | 1
| 459476 | 525314 | 0.32106 | 5.38 | 11 | 0 | ANNUAL | ALL | 1
| 459576 | 525314 | 0.32018 | 6.48 | 10 | 0 | ANNUAL | ALL | 1
| 459676 | 525314 | 0.318 | 5.47 | 11 | 0 | ANNUAL | ALL | 1
| 459776 | 525314 | 0.31836 | 9 | 11 | 0 | ANNUAL | ALL | 1
| 459876 | 525314 | 0.31706 | 10 | 10 | 0 | ANNUAL | ALL | 1
| 459976 | 525314 | 0.31527 | 10.54 | 10.54 | 0 | ANNUAL | ALL | 1
| 460076 | 525314 | 0.31215 | 9.29 | 9.29 | 0 | ANNUAL | ALL | 1
| 460176 | 525314 | 0.3089 | 8.14 | 10 | 0 | ANNUAL | ALL | 1
| 460276 | 525314 | 0.30617 | 8.3 | 8.3 | 0 | ANNUAL | ALL | 1
| 460376 | 525314 | 0.29951 | 1.33 | 10 | 0 | ANNUAL | ALL | 1
| 460476 | 525314 | 0.29638 | 1.37 | 9 | 0 | ANNUAL | ALL | 1
| 460576 | 525314 | 0.29243 | 0 | 10 | 0 | ANNUAL | ALL | 1
| 460676 | 525314 | 0.28901 | 0 | 11 | 0 | ANNUAL | ALL | 1
| 460776 | 525314 | 0.2855 | 0 | 11 | 0 | ANNUAL | ALL | 1
| 460876 | 525314 | 0.28196 | 0 | 10 | 0 | ANNUAL | ALL | 1
| 460976 | 525314 | 0.2784 | 0 | 8 | 0 | ANNUAL | ALL | 1
| 461076 | 525314 | 0.27486 | 0 | 7 | 0 | ANNUAL | ALL | 1
| 461176 | 525314 | 0.27136 | 0 | 5 | 0 | ANNUAL | ALL | 1
| 461276 | 525314 | 0.26792 | 0 | 0 | 0 | ANNUAL | ALL | 1
| 461376 | 525314 | 0.26456 | 0 | 0 | 0 | ANNUAL | ALL | 1
| 461476 | 525314 | 0.26128 | 0 | 0 | 0 | ANNUAL | ALL | 1
| 461576 | 525314 | 0.25808 | 0 | 0 | 0 | ANNUAL | ALL | 1
| 461676 | 525314 | 0.25495 | 0 | 0 | 0 | ANNUAL | ALL | 1
| 461776 | 525314 | 0.2519 | 0 | 0 | 0 | ANNUAL | ALL | 1
| 461876 | 525314 | 0.24892 | 0 | 0 | 0 | ANNUAL | ALL | 1
| 461976 | 525314 | 0.246 | 0 | 0 | 0 | ANNUAL | ALL | 1
| 462076 | 525314 | 0.24314 | 0 | 0 | 0 | ANNUAL | ALL | 1
| 462176 | 525314 | 0.24032 | 0 | 0 | 0 | ANNUAL | ALL | 1
| 462276 | 525314 | 0.23755 | 0 | 0 | 0 | ANNUAL | ALL | 1
| 462376 | 525314 | 0.23481 | 0 | 0 | 0 | ANNUAL | ALL | 1
| 462476 | 525314 | 0.2321 | 0 | 0 | 0 | ANNUAL | ALL | 1
| 462576 | 525314 | 0.22942 | 0 | 0 | 0 | ANNUAL | ALL | 1
| 462676 | 525314 | 0.22677 | 0 | 0 | 0 | ANNUAL | ALL | 1
| 462776 | 525314 | 0.22414 | 0 | 0 | 0 | ANNUAL | ALL | 1
| 462876 | 525314 | 0.22153 | 0 | 0 | 0 | ANNUAL | ALL | 1
| 462976 | 525314 | 0.21894 | 0 | 0 | 0 | ANNUAL | ALL | 1
| 463076 | 525314 | 0.21637 | 0 | 0 | 0 | ANNUAL | ALL | 1
| 463176 | 525314 | 0.21382 | 0 | 0 | 0 | ANNUAL | ALL | 1
| 463276 | 525314 | 0.2113 | 0 | 0 | 0 | ANNUAL | ALL | 1
| 463376 | 525314 | 0.20879 | 0 | 0 | 0 | ANNUAL | ALL | 1
| 463476 | 525314 | 0.20631 | 0 | 0 | 0 | ANNUAL | ALL | 1
| 463576 | 525314 | 0.20386 | 0 | 0 | 0 | ANNUAL | ALL | 1
| 463676 | 525314 | 0.20144 | 0 | 0 | 0 | ANNUAL | ALL | 1
| 463776 | 525314 | 0.19905 | 0 | 0 | 0 | ANNUAL | ALL | 1
| 463876 | 525314 | 0.19669 | 0 | 0 | 0 | ANNUAL | ALL | 1
| 463976 | 525314 | 0.19437 | 0 | 0 | 0 | ANNUAL | ALL | 1
| 448976 | 525414 | 0.06683 | 8.88 | 8.88 | 0 | ANNUAL | ALL | 1
| 449076 | 525414 | 0.06724 | 8.7 | 8.7 | 0 | ANNUAL | ALL | 1
| 449176 | 525414 | 0.06785 | 10.85 | 10.85 | 0 | ANNUAL | ALL | 1
| 449276 | 525414 | 0.06794 | 6.88 | 6.88 | 0 | ANNUAL | ALL | 1
| 449376 | 525414 | 0.0683 | 6.3 | 6.3 | 0 | ANNUAL | ALL | 1
| 449476 | 525414 | 0.06885 | 8.03 | 8.03 | 0 | ANNUAL | ALL | 1
| 449576 | 525414 | 0.06924 | 7.85 | 7.85 | 0 | ANNUAL | ALL | 1
| 449676 | 525414 | 0.06998 | 11.88 | 11.88 | 0 | ANNUAL | ALL | 1
| 449776 | 525414 | 0.07038 | 12.15 | 15 | 0 | ANNUAL | ALL | 1
| 449876 | 525414 | 0.07088 | 13.68 | 13.68 | 0 | ANNUAL | ALL | 1
| 449976 | 525414 | 0.07103 | 11.57 | 11.57 | 0 | ANNUAL | ALL | 1
| 450076 | 525414 | 0.07121 | 9.94 | 9.94 | 0 | ANNUAL | ALL | 1
| 450176 | 525414 | 0.0709 | 3 | 3 | 0 | ANNUAL | ALL | 1
| 450276 | 525414 | 0.07101 | 1.16 | 4 | 0 | ANNUAL | ALL | 1
| 450376 | 525414 | 0.07131 | 1.91 | 4 | 0 | ANNUAL | ALL | 1
| 450476 | 525414 | 0.07148 | 1.52 | 1.52 | 0 | ANNUAL | ALL | 1
| 450576 | 525414 | 0.07159 | 0.86 | 3 | 0 | ANNUAL | ALL | 1
| 450676 | 525414 | 0.07168 | 0.37 | 0.37 | 0 | ANNUAL | ALL | 1
| 450776 | 525414 | 0.07176 | 0.12 | 0.12 | 0 | ANNUAL | ALL | 1
| 450876 | 525414 | 0.07204 | 2.76 | 2.76 | 0 | ANNUAL | ALL | 1
| 450976 | 525414 | 0.072 | 2 | 2 | 0 | ANNUAL | ALL | 1
| 451076 | 525414 | 0.07193 | 1 | 1 | 0 | ANNUAL | ALL | 1
| 451176 | 525414 | 0.07191 | 1 | 1 | 0 | ANNUAL | ALL | 1
| 451276 | 525414 | 0.07186 | 0.88 | 0.88 | 0 | ANNUAL | ALL | 1
| 451376 | 525414 | 0.07185 | 1.24 | 5 | 0 | ANNUAL | ALL | 1
| 451476 | 525414 | 0.07185 | 1.7 | 3 | 0 | ANNUAL | ALL | 1
| 451576 | 525414 | 0.07186 | 2.09 | 2.09 | 0 | ANNUAL | ALL | 1
| 451676 | 525414 | 0.07172 | 0.08 | 5 | 0 | ANNUAL | ALL | 1
| 451776 | 525414 | 0.07178 | 0 | 7 | 0 | ANNUAL | ALL | 1
| 451876 | 525414 | 0.07191 | 0 | 8 | 0 | ANNUAL | ALL | 1
| 451976 | 525414 | 0.07211 | 0.08 | 8 | 0 | ANNUAL | ALL | 1
| 452076 | 525414 | 0.07241 | 0.09 | 7 | 0 | ANNUAL | ALL | 1
| 452176 | 525414 | 0.07283 | 0.25 | 7 | 0 | ANNUAL | ALL | 1
| 452276 | 525414 | 0.07334 | 0.12 | 7 | 0 | ANNUAL | ALL | 1
| 452376 | 525414 | 0.074 | 0.12 | 8 | 0 | ANNUAL | ALL | 1
| 452476 | 525414 | 0.0748 | 0.13 | 8 | 0 | ANNUAL | ALL | 1
| 452576 | 525414 | 0.07579 | 0.61 | 9 | 0 | ANNUAL | ALL | 1
| 452676 | 525414 | 0.07689 | 0.33 | 9 | 0 | ANNUAL | ALL | 1
| 452776 | 525414 | 0.07816 | 0.12 | 8 | 0 | ANNUAL | ALL | 1
| 452876 | 525414 | 0.0796 | 0 | 8 | 0 | ANNUAL | ALL | 1
| 452976 | 525414 | 0.08124 | 0.12 | 5 | 0 | ANNUAL | ALL | 1
| 453076 | 525414 | 0.08303 | 0 | 4 | 0 | ANNUAL | ALL | 1
| 453176 | 525414 | 0.08503 | 0.17 | 10 | 0 | ANNUAL | ALL | 1
| 453276 | 525414 | 0.0872 | 0.16 | 10 | 0 | ANNUAL | ALL | 1
| 453376 | 525414 | 0.0896 | 0.24 | 9 | 0 | ANNUAL | ALL | 1
| 453476 | 525414 | 0.09222 | 0.24 | 9 | 0 | ANNUAL | ALL | 1
| 453576 | 525414 | 0.09526 | 1.7 | 9 | 0 | ANNUAL | ALL | 1
| 453676 | 525414 | 0.09831 | 0.12 | 9 | 0 | ANNUAL | ALL | 1
| 453776 | 525414 | 0.10189 | 0 | 4 | 0 | ANNUAL | ALL | 1
| 453876 | 525414 | 0.10594 | 0.09 | 4 | 0 | ANNUAL | ALL | 1
| 453976 | 525414 | 0.11049 | 0.03 | 6 | 0 | ANNUAL | ALL | 1
| 454076 | 525414 | 0.11608 | 3.36 | 6 | 0 | ANNUAL | ALL | 1
| 454176 | 525414 | 0.12199 | 3.43 | 6 | 0 | ANNUAL | ALL | 1
| 454276 | 525414 | 0.12826 | 0.34 | 10 | 0 | ANNUAL | ALL | 1
| 454376 | 525414 | 0.13569 | -0.56 | 16 | 0 | ANNUAL | ALL | 1
| 454476 | 525414 | 0.14429 | 0 | 16 | 0 | ANNUAL | ALL | 1
| 454576 | 525414 | 0.15383 | 0 | 0 | 0 | ANNUAL | ALL | 1
| 454676 | 525414 | 0.16439 | 0 | 0 | 0 | ANNUAL | ALL | 1
| 454776 | 525414 | 0.17609 | 0.61 | 0.61 | 0 | ANNUAL | ALL | 1
| 454876 | 525414 | 0.18969 | 5 | 5 | 0 | ANNUAL | ALL | 1
| 454976 | 525414 | 0.20274 | 3.96 | 7 | 0 | ANNUAL | ALL | 1
| 455076 | 525414 | 0.21752 | 6.78 | 8 | 0 | ANNUAL | ALL | 1
| 455176 | 525414 | 0.23183 | 7 | 7 | 0 | ANNUAL | ALL | 1
| 455276 | 525414 | 0.24571 | 6.12 | 6.12 | 0 | ANNUAL | ALL | 1
| 455376 | 525414 | 0.25884 | 4.3 | 6 | 0 | ANNUAL | ALL | 1
| 455476 | 525414 | 0.27244 | 5 | 5 | 0 | ANNUAL | ALL | 1
| 455576 | 525414 | 0.28612 | 7.28 | 7.28 | 0 | ANNUAL | ALL | 1
| 455676 | 525414 | 0.29657 | 4.57 | 7 | 0 | ANNUAL | ALL | 1
| 455776 | 525414 | 0.3087 | 7.03 | 10 | 0 | ANNUAL | ALL | 1
| 455876 | 525414 | 0.31901 | 7.56 | 7.56 | 0 | ANNUAL | ALL | 1
| 455976 | 525414 | 0.32842 | 8 | 8 | 0 | ANNUAL | ALL | 1
| 456076 | 525414 | 0.33683 | 8.12 | 8.12 | 0 | ANNUAL | ALL | 1
| 456176 | 525414 | 0.34388 | 7.32 | 7.32 | 0 | ANNUAL | ALL | 1
| 456276 | 525414 | 0.3494 | 5.26 | 10 | 0 | ANNUAL | ALL | 1
| 456376 | 525414 | 0.35591 | 6 | 8 | 0 | ANNUAL | ALL | 1
| 456476 | 525414 | 0.36215 | 7.32 | 7.32 | 0 | ANNUAL | ALL | 1
| 456576 | 525414 | 0.36673 | 7 | 7 | 0 | ANNUAL | ALL | 1
| 456676 | 525414 | 0.3704 | 6.24 | 9 | 0 | ANNUAL | ALL | 1
| 456776 | 525414 | 0.37469 | 7.32 | 7.32 | 0 | ANNUAL | ALL | 1
| 456876 | 525414 | 0.375 | 3.36 | 16 | 0 | ANNUAL | ALL | 1
| 456976 | 525414 | 0.38177 | 9.91 | 9.91 | 0 | ANNUAL | ALL | 1
| 457076 | 525414 | 0.38285 | 9.2 | 9.2 | 0 | ANNUAL | ALL | 1
| 457176 | 525414 | 0.38283 | 8 | 8 | 0 | ANNUAL | ALL | 1
| 457276 | 525414 | 0.38216 | 6.98 | 10 | 0 | ANNUAL | ALL | 1
| 457376 | 525414 | 0.3802 | 5.2 | 11 | 0 | ANNUAL | ALL | 1
| 457476 | 525414 | 0.37786 | 3.94 | 8 | 0 | ANNUAL | ALL | 1
| 457576 | 525414 | 0.37851 | 8.07 | 8.07 | 0 | ANNUAL | ALL | 1
| 457676 | 525414 | 0.37222 | 3 | 3 | 0 | ANNUAL | ALL | 1
| 457776 | 525414 | 0.3691 | 3.39 | 3.39 | 0 | ANNUAL | ALL | 1
| 457876 | 525414 | 0.3644 | 2 | 6 | 0 | ANNUAL | ALL | 1
| 457976 | 525414 | 0.36094 | 3.08 | 3.08 | 0 | ANNUAL | ALL | 1
| 458076 | 525414 | 0.35673 | 3.3 | 3.3 | 0 | ANNUAL | ALL | 1
| 458176 | 525414 | 0.35221 | 3.14 | 3.14 | 0 | ANNUAL | ALL | 1
| 458276 | 525414 | 0.34752 | 2.59 | 5 | 0 | ANNUAL | ALL | 1
| 458376 | 525414 | 0.34297 | 2 | 2 | 0 | ANNUAL | ALL | 1
| 458476 | 525414 | 0.34124 | 5.79 | 5.79 | 0 | ANNUAL | ALL | 1
| 458576 | 525414 | 0.33661 | 4.21 | 4.21 | 0 | ANNUAL | ALL | 1
| 458676 | 525414 | 0.33453 | 6.35 | 6.35 | 0 | ANNUAL | ALL | 1
| 458776 | 525414 | 0.33138 | 6.12 | 6.12 | 0 | ANNUAL | ALL | 1
| 458876 | 525414 | 0.32862 | 6 | 6 | 0 | ANNUAL | ALL | 1
| 458976 | 525414 | 0.32461 | 3.16 | 9 | 0 | ANNUAL | ALL | 1
| 459076 | 525414 | 0.32159 | 1.51 | 11 | 0 | ANNUAL | ALL | 1
| 459176 | 525414 | 0.32023 | 2.44 | 10 | 0 | ANNUAL | ALL | 1
| 459276 | 525414 | 0.31942 | 4.04 | 11 | 0 | ANNUAL | ALL | 1
| 459376 | 525414 | 0.31799 | 4.27 | 9 | 0 | ANNUAL | ALL | 1
| 459476 | 525414 | 0.31718 | 5.48 | 11 | 0 | ANNUAL | ALL | 1
| 459576 | 525414 | 0.31472 | 3.73 | 10 | 0 | ANNUAL | ALL | 1
| 459676 | 525414 | 0.31338 | 4.03 | 11 | 0 | ANNUAL | ALL | 1
| 459776 | 525414 | 0.31425 | 8.36 | 8.36 | 0 | ANNUAL | ALL | 1
| 459876 | 525414 | 0.31471 | 12 | 12 | 0 | ANNUAL | ALL | 1
| 459976 | 525414 | 0.31158 | 10.09 | 10.09 | 0 | ANNUAL | ALL | 1
| 460076 | 525414 | 0.30846 | 8.44 | 11 | 0 | ANNUAL | ALL | 1
| 460176 | 525414 | 0.30193 | 0.65 | 11 | 0 | ANNUAL | ALL | 1
| 460276 | 525414 | 0.29907 | 0 | 11 | 0 | ANNUAL | ALL | 1
| 460376 | 525414 | 0.29632 | 0 | 11 | 0 | ANNUAL | ALL | 1
| 460476 | 525414 | 0.29337 | 0 | 9 | 0 | ANNUAL | ALL | 1
| 460576 | 525414 | 0.29024 | 0 | 10 | 0 | ANNUAL | ALL | 1
| 460676 | 525414 | 0.28696 | 0 | 11 | 0 | ANNUAL | ALL | 1
| 460776 | 525414 | 0.28358 | 0 | 11 | 0 | ANNUAL | ALL | 1
| 460876 | 525414 | 0.28013 | 0 | 9 | 0 | ANNUAL | ALL | 1
| 460976 | 525414 | 0.27664 | 0 | 0 | 0 | ANNUAL | ALL | 1
| 461076 | 525414 | 0.27315 | 0 | 0 | 0 | ANNUAL | ALL | 1
| 461176 | 525414 | 0.26969 | 0 | 0 | 0 | ANNUAL | ALL | 1
| 461276 | 525414 | 0.26628 | 0 | 0 | 0 | ANNUAL | ALL | 1
| 461376 | 525414 | 0.26293 | 0 | 0 | 0 | ANNUAL | ALL | 1
| 461476 | 525414 | 0.25965 | 0 | 0 | 0 | ANNUAL | ALL | 1
| 461576 | 525414 | 0.25645 | 0 | 0 | 0 | ANNUAL | ALL | 1
| 461676 | 525414 | 0.25334 | 0 | 0 | 0 | ANNUAL | ALL | 1
| 461776 | 525414 | 0.2503 | 0 | 0 | 0 | ANNUAL | ALL | 1
| 461876 | 525414 | 0.24734 | 0 | 0 | 0 | ANNUAL | ALL | 1
| 461976 | 525414 | 0.24445 | 0 | 0 | 0 | ANNUAL | ALL | 1
| 462076 | 525414 | 0.24163 | 0 | 0 | 0 | ANNUAL | ALL | 1
| 462176 | 525414 | 0.23886 | 0 | 0 | 0 | ANNUAL | ALL | 1
| 462276 | 525414 | 0.23614 | 0 | 0 | 0 | ANNUAL | ALL | 1
| 462376 | 525414 | 0.23346 | 0 | 0 | 0 | ANNUAL | ALL | 1
| 462476 | 525414 | 0.23081 | 0 | 0 | 0 | ANNUAL | ALL | 1
| 462576 | 525414 | 0.2282 | 0 | 0 | 0 | ANNUAL | ALL | 1
| 462676 | 525414 | 0.22562 | 0 | 0 | 0 | ANNUAL | ALL | 1
| 462776 | 525414 | 0.22307 | 0 | 0 | 0 | ANNUAL | ALL | 1
| 462876 | 525414 | 0.22054 | 0 | 0 | 0 | ANNUAL | ALL | 1
| 462976 | 525414 | 0.21802 | 0 | 0 | 0 | ANNUAL | ALL | 1
| 463076 | 525414 | 0.21553 | 0 | 0 | 0 | ANNUAL | ALL | 1
| 463176 | 525414 | 0.21305 | 0 | 0 | 0 | ANNUAL | ALL | 1
| 463276 | 525414 | 0.21059 | 0 | 0 | 0 | ANNUAL | ALL | 1
| 463376 | 525414 | 0.20815 | 0 | 0 | 0 | ANNUAL | ALL | 1
| 463476 | 525414 | 0.20574 | 0 | 0 | 0 | ANNUAL | ALL | 1
| 463576 | 525414 | 0.20334 | 0 | 0 | 0 | ANNUAL | ALL | 1
| 463676 | 525414 | 0.20097 | 0 | 0 | 0 | ANNUAL | ALL | 1
| 463776 | 525414 | 0.19863 | 0 | 0 | 0 | ANNUAL | ALL | 1
| 463876 | 525414 | 0.19632 | 0 | 0 | 0 | ANNUAL | ALL | 1
| 463976 | 525414 | 0.19404 | 0 | 0 | 0 | ANNUAL | ALL | 1
| 448976 | 525514 | 0.06639 | 9.92 | 9.92 | 0 | ANNUAL | ALL | 1
| 449076 | 525514 | 0.06672 | 8.95 | 8.95 | 0 | ANNUAL | ALL | 1
| 449176 | 525514 | 0.06721 | 10.03 | 10.03 | 0 | ANNUAL | ALL | 1
| 449276 | 525514 | 0.06761 | 10 | 10 | 0 | ANNUAL | ALL | 1
| 449376 | 525514 | 0.06774 | 6.9 | 6.9 | 0 | ANNUAL | ALL | 1
| 449476 | 525514 | 0.06821 | 8.03 | 8.03 | 0 | ANNUAL | ALL | 1
| 449576 | 525514 | 0.06868 | 9.13 | 11 | 0 | ANNUAL | ALL | 1
| 449676 | 525514 | 0.06917 | 10.64 | 10.64 | 0 | ANNUAL | ALL | 1
| 449776 | 525514 | 0.06943 | 9.76 | 11 | 0 | ANNUAL | ALL | 1
| 449876 | 525514 | 0.06975 | 9.71 | 16 | 0 | ANNUAL | ALL | 1
| 449976 | 525514 | 0.06983 | 7.09 | 16 | 0 | ANNUAL | ALL | 1
| 450076 | 525514 | 0.07008 | 6.72 | 6.72 | 0 | ANNUAL | ALL | 1
| 450176 | 525514 | 0.06989 | 1.5 | 4 | 0 | ANNUAL | ALL | 1
| 450276 | 525514 | 0.07021 | 2.7 | 4 | 0 | ANNUAL | ALL | 1
| 450376 | 525514 | 0.0705 | 4.01 | 4.01 | 0 | ANNUAL | ALL | 1
| 450476 | 525514 | 0.07067 | 4.19 | 4.19 | 0 | ANNUAL | ALL | 1
| 450576 | 525514 | 0.0707 | 3 | 3 | 0 | ANNUAL | ALL | 1
| 450676 | 525514 | 0.07065 | 1.39 | 1.39 | 0 | ANNUAL | ALL | 1
| 450776 | 525514 | 0.07075 | 1.94 | 1.94 | 0 | ANNUAL | ALL | 1
| 450876 | 525514 | 0.07085 | 2.85 | 2.85 | 0 | ANNUAL | ALL | 1
| 450976 | 525514 | 0.07084 | 2.73 | 2.73 | 0 | ANNUAL | ALL | 1
| 451076 | 525514 | 0.07063 | 0.36 | 0.36 | 0 | ANNUAL | ALL | 1
| 451176 | 525514 | 0.07102 | 5.81 | 5.81 | 0 | ANNUAL | ALL | 1
| 451276 | 525514 | 0.07057 | 0.58 | 0.58 | 0 | ANNUAL | ALL | 1
| 451376 | 525514 | 0.07054 | 0.65 | 0.65 | 0 | ANNUAL | ALL | 1
| 451476 | 525514 | 0.07062 | 1.94 | 1.94 | 0 | ANNUAL | ALL | 1
| 451576 | 525514 | 0.07049 | 0.03 | 0.03 | 0 | ANNUAL | ALL | 1
| 451676 | 525514 | 0.0706 | 0.92 | 3 | 0 | ANNUAL | ALL | 1
| 451776 | 525514 | 0.07065 | 0 | 7 | 0 | ANNUAL | ALL | 1
| 451876 | 525514 | 0.07084 | 0 | 7 | 0 | ANNUAL | ALL | 1
| 451976 | 525514 | 0.07111 | 0 | 8 | 0 | ANNUAL | ALL | 1
| 452076 | 525514 | 0.07149 | 0 | 5 | 0 | ANNUAL | ALL | 1
| 452176 | 525514 | 0.07198 | 0 | 7 | 0 | ANNUAL | ALL | 1
| 452276 | 525514 | 0.07259 | 0 | 8 | 0 | ANNUAL | ALL | 1
| 452376 | 525514 | 0.07334 | 0 | 8 | 0 | ANNUAL | ALL | 1
| 452476 | 525514 | 0.07424 | 0 | 8 | 0 | ANNUAL | ALL | 1
| 452576 | 525514 | 0.07529 | 0 | 8 | 0 | ANNUAL | ALL | 1
| 452676 | 525514 | 0.07649 | 0 | 7 | 0 | ANNUAL | ALL | 1
| 452776 | 525514 | 0.07785 | 0 | 6 | 0 | ANNUAL | ALL | 1
| 452876 | 525514 | 0.07938 | 0 | 8 | 0 | ANNUAL | ALL | 1
| 452976 | 525514 | 0.08107 | 0 | 8 | 0 | ANNUAL | ALL | 1
| 453076 | 525514 | 0.08292 | 0 | 1 | 0 | ANNUAL | ALL | 1
| 453176 | 525514 | 0.08496 | 0 | 7 | 0 | ANNUAL | ALL | 1
| 453276 | 525514 | 0.08718 | 0 | 5 | 0 | ANNUAL | ALL | 1
| 453376 | 525514 | 0.08961 | 0 | 8 | 0 | ANNUAL | ALL | 1
| 453476 | 525514 | 0.09227 | 0 | 8 | 0 | ANNUAL | ALL | 1
| 453576 | 525514 | 0.09522 | 0 | 8 | 0 | ANNUAL | ALL | 1
| 453676 | 525514 | 0.09871 | 2.19 | 3 | 0 | ANNUAL | ALL | 1
| 453776 | 525514 | 0.10214 | 0 | 3 | 0 | ANNUAL | ALL | 1
| 453876 | 525514 | 0.10625 | 0 | 4 | 0 | ANNUAL | ALL | 1
| 453976 | 525514 | 0.11146 | 4.77 | 6 | 0 | ANNUAL | ALL | 1
| 454076 | 525514 | 0.11649 | 2.71 | 5 | 0 | ANNUAL | ALL | 1
| 454176 | 525514 | 0.12233 | 1.6 | 6 | 0 | ANNUAL | ALL | 1
| 454276 | 525514 | 0.13046 | 10.62 | 10.62 | 0 | ANNUAL | ALL | 1
| 454376 | 525514 | 0.13699 | 3.07 | 3.07 | 0 | ANNUAL | ALL | 1
| 454476 | 525514 | 0.14509 | 0 | 0 | 0 | ANNUAL | ALL | 1
| 454576 | 525514 | 0.15463 | 0 | 0 | 0 | ANNUAL | ALL | 1
| 454676 | 525514 | 0.16562 | 2.27 | 2.27 | 0 | ANNUAL | ALL | 1
| 454776 | 525514 | 0.17733 | 3.16 | 3.16 | 0 | ANNUAL | ALL | 1
| 454876 | 525514 | 0.18991 | 4.03 | 4.03 | 0 | ANNUAL | ALL | 1
| 454976 | 525514 | 0.20347 | 5.79 | 5.79 | 0 | ANNUAL | ALL | 1
| 455076 | 525514 | 0.2173 | 6.64 | 6.64 | 0 | ANNUAL | ALL | 1
| 455176 | 525514 | 0.2304 | 4.79 | 4.79 | 0 | ANNUAL | ALL | 1
| 455276 | 525514 | 0.24396 | 4.65 | 7 | 0 | ANNUAL | ALL | 1
| 455376 | 525514 | 0.256 | 1.6 | 6 | 0 | ANNUAL | ALL | 1
| 455476 | 525514 | 0.26899 | 2.48 | 5 | 0 | ANNUAL | ALL | 1
| 455576 | 525514 | 0.28235 | 5.57 | 5.57 | 0 | ANNUAL | ALL | 1
| 455676 | 525514 | 0.29386 | 6.21 | 9 | 0 | ANNUAL | ALL | 1
| 455776 | 525514 | 0.30452 | 6.77 | 6.77 | 0 | ANNUAL | ALL | 1
| 455876 | 525514 | 0.313 | 4.79 | 4.79 | 0 | ANNUAL | ALL | 1
| 455976 | 525514 | 0.32243 | 6.13 | 7 | 0 | ANNUAL | ALL | 1
| 456076 | 525514 | 0.33193 | 8.8 | 8.8 | 0 | ANNUAL | ALL | 1
| 456176 | 525514 | 0.33848 | 7.65 | 7.65 | 0 | ANNUAL | ALL | 1
| 456276 | 525514 | 0.34534 | 8.21 | 8.21 | 0 | ANNUAL | ALL | 1
| 456376 | 525514 | 0.35045 | 7 | 9 | 0 | ANNUAL | ALL | 1
| 456476 | 525514 | 0.356 | 7.5 | 7.5 | 0 | ANNUAL | ALL | 1
| 456576 | 525514 | 0.36186 | 9.36 | 9.36 | 0 | ANNUAL | ALL | 1
| 456676 | 525514 | 0.36425 | 6.79 | 9 | 0 | ANNUAL | ALL | 1
| 456776 | 525514 | 0.36747 | 6.36 | 16 | 0 | ANNUAL | ALL | 1
| 456876 | 525514 | 0.37193 | 8.63 | 16 | 0 | ANNUAL | ALL | 1
| 456976 | 525514 | 0.37451 | 8.99 | 8.99 | 0 | ANNUAL | ALL | 1
| 457076 | 525514 | 0.37618 | 9 | 11 | 0 | ANNUAL | ALL | 1
| 457176 | 525514 | 0.37644 | 8 | 11 | 0 | ANNUAL | ALL | 1
| 457276 | 525514 | 0.37566 | 6.53 | 9 | 0 | ANNUAL | ALL | 1
| 457376 | 525514 | 0.37391 | 4.71 | 7 | 0 | ANNUAL | ALL | 1
| 457476 | 525514 | 0.37182 | 3.4 | 6 | 0 | ANNUAL | ALL | 1
| 457576 | 525514 | 0.37095 | 5 | 5 | 0 | ANNUAL | ALL | 1
| 457676 | 525514 | 0.36742 | 3.5 | 3.5 | 0 | ANNUAL | ALL | 1
| 457776 | 525514 | 0.36541 | 5.16 | 5.16 | 0 | ANNUAL | ALL | 1
| 457876 | 525514 | 0.3624 | 5.99 | 5.99 | 0 | ANNUAL | ALL | 1
| 457976 | 525514 | 0.35805 | 5.29 | 5.29 | 0 | ANNUAL | ALL | 1
| 458076 | 525514 | 0.35207 | 2.3 | 2.3 | 0 | ANNUAL | ALL | 1
| 458176 | 525514 | 0.34861 | 3.56 | 3.56 | 0 | ANNUAL | ALL | 1
| 458276 | 525514 | 0.34424 | 3.29 | 3.29 | 0 | ANNUAL | ALL | 1
| 458376 | 525514 | 0.34035 | 3.66 | 3.66 | 0 | ANNUAL | ALL | 1
| 458476 | 525514 | 0.33603 | 2.96 | 2.96 | 0 | ANNUAL | ALL | 1
| 458576 | 525514 | 0.33291 | 3.87 | 3.87 | 0 | ANNUAL | ALL | 1
| 458676 | 525514 | 0.328 | 1.09 | 6 | 0 | ANNUAL | ALL | 1
| 458776 | 525514 | 0.32439 | 0 | 8 | 0 | ANNUAL | ALL | 1
| 458876 | 525514 | 0.32168 | 0 | 8 | 0 | ANNUAL | ALL | 1
| 458976 | 525514 | 0.31926 | 0 | 7 | 0 | ANNUAL | ALL | 1
| 459076 | 525514 | 0.31712 | 0 | 7 | 0 | ANNUAL | ALL | 1
| 459176 | 525514 | 0.3152 | 0 | 7 | 0 | ANNUAL | ALL | 1
| 459276 | 525514 | 0.31348 | 0 | 7 | 0 | ANNUAL | ALL | 1
| 459376 | 525514 | 0.3119 | 0 | 8 | 0 | ANNUAL | ALL | 1
| 459476 | 525514 | 0.31042 | 0 | 7 | 0 | ANNUAL | ALL | 1
| 459576 | 525514 | 0.30898 | 0 | 8 | 0 | ANNUAL | ALL | 1
| 459676 | 525514 | 0.30753 | 0 | 9 | 0 | ANNUAL | ALL | 1
| 459776 | 525514 | 0.30733 | 2.5 | 10 | 0 | ANNUAL | ALL | 1
| 459876 | 525514 | 0.3055 | 2.06 | 12 | 0 | ANNUAL | ALL | 1
| 459976 | 525514 | 0.3027 | 0 | 12 | 0 | ANNUAL | ALL | 1
| 460076 | 525514 | 0.30078 | 0 | 11 | 0 | ANNUAL | ALL | 1
| 460176 | 525514 | 0.29867 | 0 | 10 | 0 | ANNUAL | ALL | 1
| 460276 | 525514 | 0.29634 | 0 | 11 | 0 | ANNUAL | ALL | 1
| 460376 | 525514 | 0.29379 | 0 | 10 | 0 | ANNUAL | ALL | 1
| 460476 | 525514 | 0.29103 | 0 | 9 | 0 | ANNUAL | ALL | 1
| 460576 | 525514 | 0.28807 | 0 | 9 | 0 | ANNUAL | ALL | 1
| 460676 | 525514 | 0.28496 | 0 | 0 | 0 | ANNUAL | ALL | 1
| 460776 | 525514 | 0.28171 | 0 | 0 | 0 | ANNUAL | ALL | 1
| 460876 | 525514 | 0.27837 | 0 | 0 | 0 | ANNUAL | ALL | 1
| 460976 | 525514 | 0.27498 | 0 | 0 | 0 | ANNUAL | ALL | 1
| 461076 | 525514 | 0.27155 | 0 | 0 | 0 | ANNUAL | ALL | 1
| 461176 | 525514 | 0.26813 | 0 | 0 | 0 | ANNUAL | ALL | 1
| 461276 | 525514 | 0.26475 | 0 | 0 | 0 | ANNUAL | ALL | 1
| 461376 | 525514 | 0.26141 | 0 | 0 | 0 | ANNUAL | ALL | 1
| 461476 | 525514 | 0.25814 | 0 | 0 | 0 | ANNUAL | ALL | 1
| 461576 | 525514 | 0.25494 | 0 | 0 | 0 | ANNUAL | ALL | 1
| 461676 | 525514 | 0.25183 | 0 | 0 | 0 | ANNUAL | ALL | 1
| 461776 | 525514 | 0.2488 | 0 | 0 | 0 | ANNUAL | ALL | 1
| 461876 | 525514 | 0.24585 | 0 | 0 | 0 | ANNUAL | ALL | 1
| 461976 | 525514 | 0.24298 | 0 | 0 | 0 | ANNUAL | ALL | 1
| 462076 | 525514 | 0.24018 | 0 | 0 | 0 | ANNUAL | ALL | 1
| 462176 | 525514 | 0.23744 | 0 | 0 | 0 | ANNUAL | ALL | 1
| 462276 | 525514 | 0.23476 | 0 | 0 | 0 | ANNUAL | ALL | 1
| 462376 | 525514 | 0.23213 | 0 | 0 | 0 | ANNUAL | ALL | 1
| 462476 | 525514 | 0.22954 | 0 | 0 | 0 | ANNUAL | ALL | 1
| 462576 | 525514 | 0.22699 | 0 | 0 | 0 | ANNUAL | ALL | 1
| 462676 | 525514 | 0.22448 | 0 | 0 | 0 | ANNUAL | ALL | 1
| 462776 | 525514 | 0.22199 | 0 | 0 | 0 | ANNUAL | ALL | 1
| 462876 | 525514 | 0.21952 | 0 | 0 | 0 | ANNUAL | ALL | 1
| 462976 | 525514 | 0.21708 | 0 | 0 | 0 | ANNUAL | ALL | 1
| 463076 | 525514 | 0.21465 | 0 | 0 | 0 | ANNUAL | ALL | 1
| 463176 | 525514 | 0.21225 | 0 | 0 | 0 | ANNUAL | ALL | 1
| 463276 | 525514 | 0.20985 | 0 | 0 | 0 | ANNUAL | ALL | 1
| 463376 | 525514 | 0.20748 | 0 | 0 | 0 | ANNUAL | ALL | 1
| 463476 | 525514 | 0.20513 | 0 | 0 | 0 | ANNUAL | ALL | 1
| 463576 | 525514 | 0.20279 | 0 | 0 | 0 | ANNUAL | ALL | 1
| 463676 | 525514 | 0.20048 | 0 | 0 | 0 | ANNUAL | ALL | 1
| 463776 | 525514 | 0.19819 | 0 | 0 | 0 | ANNUAL | ALL | 1
| 463876 | 525514 | 0.19593 | 0 | 0 | 0 | ANNUAL | ALL | 1
| 463976 | 525514 | 0.19369 | 0 | 0 | 0 | ANNUAL | ALL | 1
| 448976 | 525614 | 0.06579 | 9.09 | 9.09 | 0 | ANNUAL | ALL | 1
| 449076 | 525614 | 0.06607 | 7.82 | 9 | 0 | ANNUAL | ALL | 1
| 449176 | 525614 | 0.06647 | 7.98 | 11 | 0 | ANNUAL | ALL | 1
| 449276 | 525614 | 0.06692 | 9 | 9 | 0 | ANNUAL | ALL | 1
| 449376 | 525614 | 0.06729 | 9 | 9 | 0 | ANNUAL | ALL | 1
| 449476 | 525614 | 0.06764 | 9 | 9 | 0 | ANNUAL | ALL | 1
| 449576 | 525614 | 0.06803 | 9.54 | 9.54 | 0 | ANNUAL | ALL | 1
| 449676 | 525614 | 0.06817 | 7.3 | 12 | 0 | ANNUAL | ALL | 1
| 449776 | 525614 | 0.06824 | 4.47 | 16 | 0 | ANNUAL | ALL | 1
| 449876 | 525614 | 0.0686 | 5.38 | 16 | 0 | ANNUAL | ALL | 1
| 449976 | 525614 | 0.06873 | 3.83 | 15 | 0 | ANNUAL | ALL | 1
| 450076 | 525614 | 0.06898 | 3.96 | 11 | 0 | ANNUAL | ALL | 1
| 450176 | 525614 | 0.06898 | 1.38 | 1.38 | 0 | ANNUAL | ALL | 1
| 450276 | 525614 | 0.06907 | 0.32 | 2 | 0 | ANNUAL | ALL | 1
| 450376 | 525614 | 0.06935 | 2.03 | 2.03 | 0 | ANNUAL | ALL | 1
| 450476 | 525614 | 0.06943 | 1.64 | 4 | 0 | ANNUAL | ALL | 1
| 450576 | 525614 | 0.06952 | 1.86 | 1.86 | 0 | ANNUAL | ALL | 1
| 450676 | 525614 | 0.06961 | 2.43 | 2.43 | 0 | ANNUAL | ALL | 1
| 450776 | 525614 | 0.06961 | 2.11 | 2.11 | 0 | ANNUAL | ALL | 1
| 450876 | 525614 | 0.06966 | 2.85 | 2.85 | 0 | ANNUAL | ALL | 1
| 450976 | 525614 | 0.06946 | 0.57 | 2 | 0 | ANNUAL | ALL | 1
| 451076 | 525614 | 0.06938 | -0.02 | -0.02 | 0 | ANNUAL | ALL | 1
| 451176 | 525614 | 0.06946 | 1.62 | 1.62 | 0 | ANNUAL | ALL | 1
| 451276 | 525614 | 0.06932 | 0.09 | 0.09 | 0 | ANNUAL | ALL | 1
| 451376 | 525614 | 0.06935 | 0.89 | 3 | 0 | ANNUAL | ALL | 1
| 451476 | 525614 | 0.06952 | 3.09 | 3.09 | 0 | ANNUAL | ALL | 1
| 451576 | 525614 | 0.06941 | 1.01 | 3 | 0 | ANNUAL | ALL | 1
| 451676 | 525614 | 0.06956 | 1.64 | 1.64 | 0 | ANNUAL | ALL | 1
| 451776 | 525614 | 0.06962 | 0 | 0 | 0 | ANNUAL | ALL | 1
| 451876 | 525614 | 0.06987 | 0 | 0 | 0 | ANNUAL | ALL | 1
| 451976 | 525614 | 0.07022 | 0 | 5 | 0 | ANNUAL | ALL | 1
| 452076 | 525614 | 0.07068 | 0 | 0 | 0 | ANNUAL | ALL | 1
| 452176 | 525614 | 0.07125 | 0 | 6 | 0 | ANNUAL | ALL | 1
| 452276 | 525614 | 0.07196 | 0 | 0 | 0 | ANNUAL | ALL | 1
| 452376 | 525614 | 0.0728 | 0 | 0 | 0 | ANNUAL | ALL | 1
| 452476 | 525614 | 0.07379 | 0 | 7 | 0 | ANNUAL | ALL | 1
| 452576 | 525614 | 0.07492 | 0 | 7 | 0 | ANNUAL | ALL | 1
| 452676 | 525614 | 0.0762 | 0 | 5 | 0 | ANNUAL | ALL | 1
| 452776 | 525614 | 0.07763 | 0 | 0 | 0 | ANNUAL | ALL | 1
| 452876 | 525614 | 0.07921 | 0 | 8 | 0 | ANNUAL | ALL | 1
| 452976 | 525614 | 0.08096 | 0 | 8 | 0 | ANNUAL | ALL | 1
| 453076 | 525614 | 0.08286 | 0 | 5 | 0 | ANNUAL | ALL | 1
| 453176 | 525614 | 0.08493 | 0 | 7 | 0 | ANNUAL | ALL | 1
| 453276 | 525614 | 0.08719 | 0 | 6 | 0 | ANNUAL | ALL | 1
| 453376 | 525614 | 0.08966 | 0 | 8 | 0 | ANNUAL | ALL | 1
| 453476 | 525614 | 0.09237 | 0 | 7 | 0 | ANNUAL | ALL | 1
| 453576 | 525614 | 0.09536 | 0 | 2 | 0 | ANNUAL | ALL | 1
| 453676 | 525614 | 0.09884 | 1.47 | 1.47 | 0 | ANNUAL | ALL | 1
| 453776 | 525614 | 0.10276 | 3.29 | 3.29 | 0 | ANNUAL | ALL | 1
| 453876 | 525614 | 0.10665 | 0.47 | 0.47 | 0 | ANNUAL | ALL | 1
| 453976 | 525614 | 0.11137 | 0.44 | 0.44 | 0 | ANNUAL | ALL | 1
| 454076 | 525614 | 0.11682 | 1.2 | 4 | 0 | ANNUAL | ALL | 1
| 454176 | 525614 | 0.12308 | 2.7 | 4 | 0 | ANNUAL | ALL | 1
| 454276 | 525614 | 0.13143 | 12.32 | 12.32 | 0 | ANNUAL | ALL | 1
| 454376 | 525614 | 0.13732 | 0.35 | 0.35 | 0 | ANNUAL | ALL | 1
| 454476 | 525614 | 0.14587 | 0 | 0 | 0 | ANNUAL | ALL | 1
| 454576 | 525614 | 0.15543 | 0.03 | 24 | 0 | ANNUAL | ALL | 1
| 454676 | 525614 | 0.16907 | 14.22 | 14.22 | 0 | ANNUAL | ALL | 1
| 454776 | 525614 | 0.18 | 11.43 | 11.43 | 0 | ANNUAL | ALL | 1
| 454876 | 525614 | 0.19032 | 4 | 4 | 0 | ANNUAL | ALL | 1
| 454976 | 525614 | 0.20323 | 4.54 | 4.54 | 0 | ANNUAL | ALL | 1
| 455076 | 525614 | 0.21674 | 5.7 | 8 | 0 | ANNUAL | ALL | 1
| 455176 | 525614 | 0.23048 | 6.99 | 6.99 | 0 | ANNUAL | ALL | 1
| 455276 | 525614 | 0.243 | 5.36 | 5.36 | 0 | ANNUAL | ALL | 1
| 455376 | 525614 | 0.25564 | 5.14 | 5.14 | 0 | ANNUAL | ALL | 1
| 455476 | 525614 | 0.26799 | 5.57 | 5.57 | 0 | ANNUAL | ALL | 1
| 455576 | 525614 | 0.27994 | 6.64 | 6.64 | 0 | ANNUAL | ALL | 1
| 455676 | 525614 | 0.28999 | 5.32 | 5.32 | 0 | ANNUAL | ALL | 1
| 455776 | 525614 | 0.30077 | 7.09 | 7.09 | 0 | ANNUAL | ALL | 1
| 455876 | 525614 | 0.30914 | 5.69 | 5.69 | 0 | ANNUAL | ALL | 1
| 455976 | 525614 | 0.31945 | 9.24 | 9.24 | 0 | ANNUAL | ALL | 1
| 456076 | 525614 | 0.32669 | 8.54 | 8.54 | 0 | ANNUAL | ALL | 1
| 456176 | 525614 | 0.33267 | 6.91 | 6.91 | 0 | ANNUAL | ALL | 1
| 456276 | 525614 | 0.34328 | 13.77 | 13.77 | 0 | ANNUAL | ALL | 1
| 456376 | 525614 | 0.34587 | 9.01 | 9.01 | 0 | ANNUAL | ALL | 1
| 456476 | 525614 | 0.35287 | 11.93 | 11.93 | 0 | ANNUAL | ALL | 1
| 456576 | 525614 | 0.35833 | 13.24 | 13.24 | 0 | ANNUAL | ALL | 1
| 456676 | 525614 | 0.35973 | 9.43 | 9.43 | 0 | ANNUAL | ALL | 1
| 456776 | 525614 | 0.3636 | 10.03 | 10.03 | 0 | ANNUAL | ALL | 1
| 456876 | 525614 | 0.36636 | 9.78 | 9.78 | 0 | ANNUAL | ALL | 1
| 456976 | 525614 | 0.36816 | 8.98 | 8.98 | 0 | ANNUAL | ALL | 1
| 457076 | 525614 | 0.36915 | 7.9 | 7.9 | 0 | ANNUAL | ALL | 1
| 457176 | 525614 | 0.36894 | 6 | 8 | 0 | ANNUAL | ALL | 1
| 457276 | 525614 | 0.36871 | 5.07 | 8 | 0 | ANNUAL | ALL | 1
| 457376 | 525614 | 0.36889 | 5.83 | 5.83 | 0 | ANNUAL | ALL | 1
| 457476 | 525614 | 0.36595 | 2.85 | 6 | 0 | ANNUAL | ALL | 1
| 457576 | 525614 | 0.36342 | 1.46 | 9 | 0 | ANNUAL | ALL | 1
| 457676 | 525614 | 0.36148 | 2 | 2 | 0 | ANNUAL | ALL | 1
| 457776 | 525614 | 0.35974 | 3.7 | 3.7 | 0 | ANNUAL | ALL | 1
| 457876 | 525614 | 0.35571 | 2.47 | 2.47 | 0 | ANNUAL | ALL | 1
| 457976 | 525614 | 0.354 | 5.54 | 5.54 | 0 | ANNUAL | ALL | 1
| 458076 | 525614 | 0.34837 | 2.7 | 2.7 | 0 | ANNUAL | ALL | 1
| 458176 | 525614 | 0.34549 | 4.6 | 4.6 | 0 | ANNUAL | ALL | 1
| 458276 | 525614 | 0.34129 | 4.38 | 4.38 | 0 | ANNUAL | ALL | 1
| 458376 | 525614 | 0.33664 | 3.25 | 3.25 | 0 | ANNUAL | ALL | 1
| 458476 | 525614 | 0.33226 | 2.3 | 6 | 0 | ANNUAL | ALL | 1
| 458576 | 525614 | 0.3274 | 0 | 7 | 0 | ANNUAL | ALL | 1
| 458676 | 525614 | 0.32406 | 0 | 7 | 0 | ANNUAL | ALL | 1
| 458776 | 525614 | 0.32102 | 0 | 8 | 0 | ANNUAL | ALL | 1
| 458876 | 525614 | 0.31827 | 0 | 7 | 0 | ANNUAL | ALL | 1
| 458976 | 525614 | 0.31581 | 0 | 6 | 0 | ANNUAL | ALL | 1
| 459076 | 525614 | 0.31361 | 0 | 6 | 0 | ANNUAL | ALL | 1
| 459176 | 525614 | 0.31165 | 0 | 5 | 0 | ANNUAL | ALL | 1
| 459276 | 525614 | 0.30989 | 0 | 5 | 0 | ANNUAL | ALL | 1
| 459376 | 525614 | 0.30828 | 0 | 8 | 0 | ANNUAL | ALL | 1
| 459476 | 525614 | 0.30678 | 0 | 7 | 0 | ANNUAL | ALL | 1
| 459576 | 525614 | 0.30536 | 0 | 7 | 0 | ANNUAL | ALL | 1
| 459676 | 525614 | 0.30396 | 0 | 7 | 0 | ANNUAL | ALL | 1
| 459776 | 525614 | 0.30253 | 0 | 12 | 0 | ANNUAL | ALL | 1
| 459876 | 525614 | 0.30104 | 0 | 12 | 0 | ANNUAL | ALL | 1
| 459976 | 525614 | 0.29944 | 0 | 12 | 0 | ANNUAL | ALL | 1
| 460076 | 525614 | 0.29768 | 0 | 11 | 0 | ANNUAL | ALL | 1
| 460176 | 525614 | 0.29574 | 0 | 9 | 0 | ANNUAL | ALL | 1
| 460276 | 525614 | 0.2936 | 0 | 9 | 0 | ANNUAL | ALL | 1
| 460376 | 525614 | 0.29125 | 0 | 0 | 0 | ANNUAL | ALL | 1
| 460476 | 525614 | 0.28868 | 0 | 0 | 0 | ANNUAL | ALL | 1
| 460576 | 525614 | 0.28592 | 0 | 0 | 0 | ANNUAL | ALL | 1
| 460676 | 525614 | 0.28298 | 0 | 0 | 0 | ANNUAL | ALL | 1
| 460776 | 525614 | 0.27988 | 0 | 0 | 0 | ANNUAL | ALL | 1
| 460876 | 525614 | 0.27667 | 0 | 0 | 0 | ANNUAL | ALL | 1
| 460976 | 525614 | 0.27338 | 0 | 0 | 0 | ANNUAL | ALL | 1
| 461076 | 525614 | 0.27004 | 0 | 0 | 0 | ANNUAL | ALL | 1
| 461176 | 525614 | 0.26667 | 0 | 0 | 0 | ANNUAL | ALL | 1
| 461276 | 525614 | 0.26332 | 0 | 0 | 0 | ANNUAL | ALL | 1
| 461376 | 525614 | 0.26001 | 0 | 0 | 0 | ANNUAL | ALL | 1
| 461476 | 525614 | 0.25675 | 0 | 0 | 0 | ANNUAL | ALL | 1
| 461576 | 525614 | 0.25355 | 0 | 0 | 0 | ANNUAL | ALL | 1
| 461676 | 525614 | 0.25044 | 0 | 0 | 0 | ANNUAL | ALL | 1
| 461776 | 525614 | 0.24741 | 0 | 0 | 0 | ANNUAL | ALL | 1
| 461876 | 525614 | 0.24446 | 0 | 0 | 0 | ANNUAL | ALL | 1
| 461976 | 525614 | 0.24159 | 0 | 0 | 0 | ANNUAL | ALL | 1
| 462076 | 525614 | 0.2388 | 0 | 0 | 0 | ANNUAL | ALL | 1
| 462176 | 525614 | 0.23608 | 0 | 0 | 0 | ANNUAL | ALL | 1
| 462276 | 525614 | 0.23343 | 0 | 0 | 0 | ANNUAL | ALL | 1
| 462376 | 525614 | 0.23083 | 0 | 0 | 0 | ANNUAL | ALL | 1
| 462476 | 525614 | 0.22829 | 0 | 0 | 0 | ANNUAL | ALL | 1
| 462576 | 525614 | 0.22579 | 0 | 0 | 0 | ANNUAL | ALL | 1
| 462676 | 525614 | 0.22333 | 0 | 0 | 0 | ANNUAL | ALL | 1
| 462776 | 525614 | 0.2209 | 0 | 0 | 0 | ANNUAL | ALL | 1
| 462876 | 525614 | 0.2185 | 0 | 0 | 0 | ANNUAL | ALL | 1
| 462976 | 525614 | 0.21612 | 0 | 0 | 0 | ANNUAL | ALL | 1
| 463076 | 525614 | 0.21376 | 0 | 0 | 0 | ANNUAL | ALL | 1
| 463176 | 525614 | 0.21142 | 0 | 0 | 0 | ANNUAL | ALL | 1
| 463276 | 525614 | 0.20909 | 0 | 0 | 0 | ANNUAL | ALL | 1
| 463376 | 525614 | 0.20678 | 0 | 0 | 0 | ANNUAL | ALL | 1
| 463476 | 525614 | 0.20449 | 0 | 0 | 0 | ANNUAL | ALL | 1
| 463576 | 525614 | 0.20221 | 0 | 0 | 0 | ANNUAL | ALL | 1
| 463676 | 525614 | 0.19996 | 0 | 0 | 0 | ANNUAL | ALL | 1
| 463776 | 525614 | 0.19772 | 0 | 0 | 0 | ANNUAL | ALL | 1
| 463876 | 525614 | 0.19551 | 0 | 0 | 0 | ANNUAL | ALL | 1
| 463976 | 525614 | 0.19332 | 0 | 0 | 0 | ANNUAL | ALL | 1
| 448976 | 525714 | 0.06493 | 5 | 11 | 0 | ANNUAL | ALL | 1
| 449076 | 525714 | 0.06524 | 4.39 | 10 | 0 | ANNUAL | ALL | 1
| 449176 | 525714 | 0.06596 | 9 | 9 | 0 | ANNUAL | ALL | 1
| 449276 | 525714 | 0.06623 | 8 | 10 | 0 | ANNUAL | ALL | 1
| 449376 | 525714 | 0.06678 | 10.7 | 10.7 | 0 | ANNUAL | ALL | 1
| 449476 | 525714 | 0.06713 | 10.97 | 10.97 | 0 | ANNUAL | ALL | 1
| 449576 | 525714 | 0.06717 | 7.64 | 7.64 | 0 | ANNUAL | ALL | 1
| 449676 | 525714 | 0.06719 | 4.3 | 12 | 0 | ANNUAL | ALL | 1
| 449776 | 525714 | 0.06728 | 2.03 | 14 | 0 | ANNUAL | ALL | 1
| 449876 | 525714 | 0.06757 | 2.64 | 14 | 0 | ANNUAL | ALL | 1
| 449976 | 525714 | 0.06769 | 1.3 | 14 | 0 | ANNUAL | ALL | 1
| 450076 | 525714 | 0.06786 | 0.97 | 10 | 0 | ANNUAL | ALL | 1
| 450176 | 525714 | 0.06793 | -0.15 | 3 | 0 | ANNUAL | ALL | 1
| 450276 | 525714 | 0.0683 | 2.88 | 2.88 | 0 | ANNUAL | ALL | 1
| 450376 | 525714 | 0.06838 | 2.61 | 4 | 0 | ANNUAL | ALL | 1
| 450476 | 525714 | 0.0684 | 2 | 7 | 0 | ANNUAL | ALL | 1
| 450576 | 525714 | 0.06844 | 2 | 2 | 0 | ANNUAL | ALL | 1
| 450676 | 525714 | 0.06845 | 1.85 | 1.85 | 0 | ANNUAL | ALL | 1
| 450776 | 525714 | 0.06844 | 1.92 | 1.92 | 0 | ANNUAL | ALL | 1
| 450876 | 525714 | 0.06842 | 1.96 | 5 | 0 | ANNUAL | ALL | 1
| 450976 | 525714 | 0.06839 | 2 | 2 | 0 | ANNUAL | ALL | 1
| 451076 | 525714 | 0.06843 | 3.21 | 3.21 | 0 | ANNUAL | ALL | 1
| 451176 | 525714 | 0.06832 | 2.18 | 8 | 0 | ANNUAL | ALL | 1
| 451276 | 525714 | 0.06835 | 2.97 | 2.97 | 0 | ANNUAL | ALL | 1
| 451376 | 525714 | 0.06818 | 0.36 | 0.36 | 0 | ANNUAL | ALL | 1
| 451476 | 525714 | 0.06816 | -0.45 | 3 | 0 | ANNUAL | ALL | 1
| 451576 | 525714 | 0.06836 | 1.03 | 1.03 | 0 | ANNUAL | ALL | 1
| 451676 | 525714 | 0.06851 | 1 | 1 | 0 | ANNUAL | ALL | 1
| 451776 | 525714 | 0.06868 | 0 | 0 | 0 | ANNUAL | ALL | 1
| 451876 | 525714 | 0.06901 | 0 | 0 | 0 | ANNUAL | ALL | 1
| 451976 | 525714 | 0.06943 | 0 | 0 | 0 | ANNUAL | ALL | 1
| 452076 | 525714 | 0.06997 | 0 | 0 | 0 | ANNUAL | ALL | 1
| 452176 | 525714 | 0.07063 | 0 | 0 | 0 | ANNUAL | ALL | 1
| 452276 | 525714 | 0.07142 | 0 | 0 | 0 | ANNUAL | ALL | 1
| 452376 | 525714 | 0.07235 | 0 | 0 | 0 | ANNUAL | ALL | 1
| 452476 | 525714 | 0.07342 | 0 | 0 | 0 | ANNUAL | ALL | 1
| 452576 | 525714 | 0.07462 | 0 | 0 | 0 | ANNUAL | ALL | 1
| 452676 | 525714 | 0.07597 | 0 | 0 | 0 | ANNUAL | ALL | 1
| 452776 | 525714 | 0.07746 | 0 | 0 | 0 | ANNUAL | ALL | 1
| 452876 | 525714 | 0.0791 | 0 | 0 | 0 | ANNUAL | ALL | 1
| 452976 | 525714 | 0.08089 | 0 | 0 | 0 | ANNUAL | ALL | 1
| 453076 | 525714 | 0.08283 | 0 | 0 | 0 | ANNUAL | ALL | 1
| 453176 | 525714 | 0.08494 | 0 | 0 | 0 | ANNUAL | ALL | 1
| 453276 | 525714 | 0.08723 | 0 | 0 | 0 | ANNUAL | ALL | 1
| 453376 | 525714 | 0.08973 | 0 | 0 | 0 | ANNUAL | ALL | 1
| 453476 | 525714 | 0.09248 | 0 | 0 | 0 | ANNUAL | ALL | 1
| 453576 | 525714 | 0.09552 | 0 | 0 | 0 | ANNUAL | ALL | 1
| 453676 | 525714 | 0.09891 | 0.03 | 2 | 0 | ANNUAL | ALL | 1
| 453776 | 525714 | 0.10279 | 0.92 | 0.92 | 0 | ANNUAL | ALL | 1
| 453876 | 525714 | 0.10692 | -0.27 | -0.27 | 0 | ANNUAL | ALL | 1
| 453976 | 525714 | 0.11176 | 0 | 5 | 0 | ANNUAL | ALL | 1
| 454076 | 525714 | 0.11725 | 0.44 | 4 | 0 | ANNUAL | ALL | 1
| 454176 | 525714 | 0.12375 | 3.09 | 15 | 0 | ANNUAL | ALL | 1
| 454276 | 525714 | 0.13084 | 4.04 | 15 | 0 | ANNUAL | ALL | 1
| 454376 | 525714 | 0.138 | 0 | 15 | 0 | ANNUAL | ALL | 1
| 454476 | 525714 | 0.14664 | 0 | 0 | 0 | ANNUAL | ALL | 1
| 454576 | 525714 | 0.1562 | 0.14 | 24 | 0 | ANNUAL | ALL | 1
| 454676 | 525714 | 0.1677 | 5.24 | 24 | 0 | ANNUAL | ALL | 1
| 454776 | 525714 | 0.1794 | 6.8 | 24 | 0 | ANNUAL | ALL | 1
| 454876 | 525714 | 0.19097 | 5.12 | 24 | 0 | ANNUAL | ALL | 1
| 454976 | 525714 | 0.20345 | 5.08 | 5.08 | 0 | ANNUAL | ALL | 1
| 455076 | 525714 | 0.21671 | 6.57 | 6.57 | 0 | ANNUAL | ALL | 1
| 455176 | 525714 | 0.22939 | 6.12 | 6.12 | 0 | ANNUAL | ALL | 1
| 455276 | 525714 | 0.2415 | 4.76 | 4.76 | 0 | ANNUAL | ALL | 1
| 455376 | 525714 | 0.25408 | 5.73 | 5.73 | 0 | ANNUAL | ALL | 1
| 455476 | 525714 | 0.26583 | 6 | 6 | 0 | ANNUAL | ALL | 1
| 455576 | 525714 | 0.27672 | 5.88 | 5.88 | 0 | ANNUAL | ALL | 1
| 455676 | 525714 | 0.2874 | 6.88 | 6.88 | 0 | ANNUAL | ALL | 1
| 455776 | 525714 | 0.29749 | 8.12 | 8.12 | 0 | ANNUAL | ALL | 1
| 455876 | 525714 | 0.307 | 9.56 | 9.56 | 0 | ANNUAL | ALL | 1
| 455976 | 525714 | 0.31761 | 13.88 | 13.88 | 0 | ANNUAL | ALL | 1
| 456076 | 525714 | 0.32272 | 10.15 | 10.15 | 0 | ANNUAL | ALL | 1
| 456176 | 525714 | 0.33093 | 12.59 | 12.59 | 0 | ANNUAL | ALL | 1
| 456276 | 525714 | 0.33335 | 6.61 | 8 | 0 | ANNUAL | ALL | 1
| 456376 | 525714 | 0.33842 | 6 | 6 | 0 | ANNUAL | ALL | 1
| 456476 | 525714 | 0.34766 | 12.84 | 12.84 | 0 | ANNUAL | ALL | 1
| 456576 | 525714 | 0.354 | 15.55 | 15.55 | 0 | ANNUAL | ALL | 1
| 456676 | 525714 | 0.35272 | 7.91 | 7.91 | 0 | ANNUAL | ALL | 1
| 456776 | 525714 | 0.35869 | 11.76 | 11.76 | 0 | ANNUAL | ALL | 1
| 456876 | 525714 | 0.36006 | 9.51 | 9.51 | 0 | ANNUAL | ALL | 1
| 456976 | 525714 | 0.36011 | 6 | 12 | 0 | ANNUAL | ALL | 1
| 457076 | 525714 | 0.36209 | 6.32 | 10 | 0 | ANNUAL | ALL | 1
| 457176 | 525714 | 0.36284 | 5.7 | 9 | 0 | ANNUAL | ALL | 1
| 457276 | 525714 | 0.36364 | 6.12 | 6.12 | 0 | ANNUAL | ALL | 1
| 457376 | 525714 | 0.36316 | 5.6 | 5.6 | 0 | ANNUAL | ALL | 1
| 457476 | 525714 | 0.36032 | 2.39 | 4 | 0 | ANNUAL | ALL | 1
| 457576 | 525714 | 0.35865 | 2 | 7 | 0 | ANNUAL | ALL | 1
| 457676 | 525714 | 0.35712 | 2.8 | 2.8 | 0 | ANNUAL | ALL | 1
| 457776 | 525714 | 0.35524 | 3.88 | 5 | 0 | ANNUAL | ALL | 1
| 457876 | 525714 | 0.35224 | 3.88 | 6 | 0 | ANNUAL | ALL | 1
| 457976 | 525714 | 0.34802 | 2.48 | 6 | 0 | ANNUAL | ALL | 1
| 458076 | 525714 | 0.34379 | 1.47 | 1.47 | 0 | ANNUAL | ALL | 1
| 458176 | 525714 | 0.33916 | 0 | 4 | 0 | ANNUAL | ALL | 1
| 458276 | 525714 | 0.33529 | 0 | 4 | 0 | ANNUAL | ALL | 1
| 458376 | 525714 | 0.33145 | 0 | 6 | 0 | ANNUAL | ALL | 1
| 458476 | 525714 | 0.32772 | 0 | 4 | 0 | ANNUAL | ALL | 1
| 458576 | 525714 | 0.32417 | 0 | 7 | 0 | ANNUAL | ALL | 1
| 458676 | 525714 | 0.32085 | 0 | 7 | 0 | ANNUAL | ALL | 1
| 458776 | 525714 | 0.31779 | 0 | 0 | 0 | ANNUAL | ALL | 1
| 458876 | 525714 | 0.31501 | 0 | 0 | 0 | ANNUAL | ALL | 1
| 458976 | 525714 | 0.3125 | 0 | 0 | 0 | ANNUAL | ALL | 1
| 459076 | 525714 | 0.31026 | 0 | 0 | 0 | ANNUAL | ALL | 1
| 459176 | 525714 | 0.30824 | 0 | 0 | 0 | ANNUAL | ALL | 1
| 459276 | 525714 | 0.30643 | 0 | 0 | 0 | ANNUAL | ALL | 1
| 459376 | 525714 | 0.30479 | 0 | 0 | 0 | ANNUAL | ALL | 1
| 459476 | 525714 | 0.30329 | 0 | 0 | 0 | ANNUAL | ALL | 1
| 459576 | 525714 | 0.30187 | 0 | 0 | 0 | ANNUAL | ALL | 1
| 459676 | 525714 | 0.3005 | 0 | 4 | 0 | ANNUAL | ALL | 1
| 459776 | 525714 | 0.29913 | 0 | 12 | 0 | ANNUAL | ALL | 1
| 459876 | 525714 | 0.29772 | 0 | 12 | 0 | ANNUAL | ALL | 1
| 459976 | 525714 | 0.29623 | 0 | 12 | 0 | ANNUAL | ALL | 1
| 460076 | 525714 | 0.29461 | 0 | 10 | 0 | ANNUAL | ALL | 1
| 460176 | 525714 | 0.29283 | 0 | 0 | 0 | ANNUAL | ALL | 1
| 460276 | 525714 | 0.29087 | 0 | 0 | 0 | ANNUAL | ALL | 1
| 460376 | 525714 | 0.28871 | 0 | 0 | 0 | ANNUAL | ALL | 1
| 460476 | 525714 | 0.28634 | 0 | 0 | 0 | ANNUAL | ALL | 1
| 460576 | 525714 | 0.28377 | 0 | 0 | 0 | ANNUAL | ALL | 1
| 460676 | 525714 | 0.281 | 0 | 0 | 0 | ANNUAL | ALL | 1
| 460776 | 525714 | 0.27807 | 0 | 0 | 0 | ANNUAL | ALL | 1
| 460876 | 525714 | 0.27501 | 0 | 0 | 0 | ANNUAL | ALL | 1
| 460976 | 525714 | 0.27183 | 0 | 0 | 0 | ANNUAL | ALL | 1
| 461076 | 525714 | 0.26858 | 0 | 0 | 0 | ANNUAL | ALL | 1
| 461176 | 525714 | 0.2653 | 0 | 0 | 0 | ANNUAL | ALL | 1
| 461276 | 525714 | 0.26199 | 0 | 0 | 0 | ANNUAL | ALL | 1
| 461376 | 525714 | 0.25871 | 0 | 0 | 0 | ANNUAL | ALL | 1
| 461476 | 525714 | 0.25546 | 0 | 0 | 0 | ANNUAL | ALL | 1
| 461576 | 525714 | 0.25227 | 0 | 0 | 0 | ANNUAL | ALL | 1
| 461676 | 525714 | 0.24916 | 0 | 0 | 0 | ANNUAL | ALL | 1
| 461776 | 525714 | 0.24612 | 0 | 0 | 0 | ANNUAL | ALL | 1
| 461876 | 525714 | 0.24316 | 0 | 0 | 0 | ANNUAL | ALL | 1
| 461976 | 525714 | 0.24029 | 0 | 0 | 0 | ANNUAL | ALL | 1
| 462076 | 525714 | 0.2375 | 0 | 0 | 0 | ANNUAL | ALL | 1
| 462176 | 525714 | 0.23479 | 0 | 0 | 0 | ANNUAL | ALL | 1
| 462276 | 525714 | 0.23216 | 0 | 0 | 0 | ANNUAL | ALL | 1
| 462376 | 525714 | 0.22959 | 0 | 0 | 0 | ANNUAL | ALL | 1
| 462476 | 525714 | 0.22708 | 0 | 0 | 0 | ANNUAL | ALL | 1
| 462576 | 525714 | 0.22462 | 0 | 0 | 0 | ANNUAL | ALL | 1
| 462676 | 525714 | 0.2222 | 0 | 0 | 0 | ANNUAL | ALL | 1
| 462776 | 525714 | 0.21982 | 0 | 0 | 0 | ANNUAL | ALL | 1
| 462876 | 525714 | 0.21747 | 0 | 0 | 0 | ANNUAL | ALL | 1
| 462976 | 525714 | 0.21515 | 0 | 0 | 0 | ANNUAL | ALL | 1
| 463076 | 525714 | 0.21285 | 0 | 0 | 0 | ANNUAL | ALL | 1
| 463176 | 525714 | 0.21057 | 0 | 0 | 0 | ANNUAL | ALL | 1
| 463276 | 525714 | 0.2083 | 0 | 0 | 0 | ANNUAL | ALL | 1
| 463376 | 525714 | 0.20605 | 0 | 0 | 0 | ANNUAL | ALL | 1
| 463476 | 525714 | 0.20382 | 0 | 0 | 0 | ANNUAL | ALL | 1
| 463576 | 525714 | 0.20161 | 0 | 0 | 0 | ANNUAL | ALL | 1
| 463676 | 525714 | 0.19941 | 0 | 0 | 0 | ANNUAL | ALL | 1
| 463776 | 525714 | 0.19723 | 0 | 0 | 0 | ANNUAL | ALL | 1
| 463876 | 525714 | 0.19507 | 0 | 0 | 0 | ANNUAL | ALL | 1
| 463976 | 525714 | 0.19293 | 0 | 0 | 0 | ANNUAL | ALL | 1
| 448976 | 525814 | 0.06438 | 5 | 10 | 0 | ANNUAL | ALL | 1
| 449076 | 525814 | 0.06467 | 4.39 | 10 | 0 | ANNUAL | ALL | 1
| 449176 | 525814 | 0.06536 | 9 | 9 | 0 | ANNUAL | ALL | 1
| 449276 | 525814 | 0.0656 | 8 | 8 | 0 | ANNUAL | ALL | 1
| 449376 | 525814 | 0.06613 | 10.7 | 10.7 | 0 | ANNUAL | ALL | 1
| 449476 | 525814 | 0.06644 | 10.97 | 10.97 | 0 | ANNUAL | ALL | 1
| 449576 | 525814 | 0.06645 | 7.64 | 7.64 | 0 | ANNUAL | ALL | 1
| 449676 | 525814 | 0.06644 | 4.3 | 9 | 0 | ANNUAL | ALL | 1
| 449776 | 525814 | 0.0665 | 2.03 | 9 | 0 | ANNUAL | ALL | 1
| 449876 | 525814 | 0.06675 | 2.64 | 9 | 0 | ANNUAL | ALL | 1
| 449976 | 525814 | 0.06683 | 1.3 | 5 | 0 | ANNUAL | ALL | 1
| 450076 | 525814 | 0.06695 | 0.97 | 5 | 0 | ANNUAL | ALL | 1
| 450176 | 525814 | 0.06698 | -0.28 | -0.28 | 0 | ANNUAL | ALL | 1
| 450276 | 525814 | 0.06733 | 3 | 3 | 0 | ANNUAL | ALL | 1
| 450376 | 525814 | 0.06739 | 2.97 | 2.97 | 0 | ANNUAL | ALL | 1
| 450476 | 525814 | 0.06735 | 2 | 2 | 0 | ANNUAL | ALL | 1
| 450576 | 525814 | 0.06736 | 2 | 2 | 0 | ANNUAL | ALL | 1
| 450676 | 525814 | 0.06734 | 1.97 | 3 | 0 | ANNUAL | ALL | 1
| 450776 | 525814 | 0.06732 | 2 | 2 | 0 | ANNUAL | ALL | 1
| 450876 | 525814 | 0.06728 | 2 | 2 | 0 | ANNUAL | ALL | 1
| 450976 | 525814 | 0.06723 | 2 | 2 | 0 | ANNUAL | ALL | 1
| 451076 | 525814 | 0.06729 | 3.36 | 3.36 | 0 | ANNUAL | ALL | 1
| 451176 | 525814 | 0.06713 | 1.3 | 8 | 0 | ANNUAL | ALL | 1
| 451276 | 525814 | 0.06718 | 1.97 | 1.97 | 0 | ANNUAL | ALL | 1
| 451376 | 525814 | 0.06699 | -1.36 | 2 | 0 | ANNUAL | ALL | 1
| 451476 | 525814 | 0.06713 | -0.61 | 4 | 0 | ANNUAL | ALL | 1
| 451576 | 525814 | 0.06732 | 0.03 | 1 | 0 | ANNUAL | ALL | 1
| 451676 | 525814 | 0.06749 | -0.64 | 2 | 0 | ANNUAL | ALL | 1
| 451776 | 525814 | 0.06795 | 1.7 | 1.7 | 0 | ANNUAL | ALL | 1
| 451876 | 525814 | 0.06824 | 0 | 0 | 0 | ANNUAL | ALL | 1
| 451976 | 525814 | 0.06874 | 0 | 0 | 0 | ANNUAL | ALL | 1
| 452076 | 525814 | 0.06936 | 0 | 0 | 0 | ANNUAL | ALL | 1
| 452176 | 525814 | 0.07011 | 0 | 0 | 0 | ANNUAL | ALL | 1
| 452276 | 525814 | 0.07098 | 0 | 0 | 0 | ANNUAL | ALL | 1
| 452376 | 525814 | 0.07198 | 0 | 0 | 0 | ANNUAL | ALL | 1
| 452476 | 525814 | 0.07312 | 0 | 0 | 0 | ANNUAL | ALL | 1
| 452576 | 525814 | 0.07439 | 0 | 0 | 0 | ANNUAL | ALL | 1
| 452676 | 525814 | 0.0758 | 0 | 0 | 0 | ANNUAL | ALL | 1
| 452776 | 525814 | 0.07734 | 0 | 0 | 0 | ANNUAL | ALL | 1
| 452876 | 525814 | 0.07903 | 0 | 0 | 0 | ANNUAL | ALL | 1
| 452976 | 525814 | 0.08085 | 0 | 0 | 0 | ANNUAL | ALL | 1
| 453076 | 525814 | 0.08282 | 0 | 0 | 0 | ANNUAL | ALL | 1
| 453176 | 525814 | 0.08496 | 0 | 0 | 0 | ANNUAL | ALL | 1
| 453276 | 525814 | 0.08728 | 0 | 0 | 0 | ANNUAL | ALL | 1
| 453376 | 525814 | 0.08982 | 0 | 0 | 0 | ANNUAL | ALL | 1
| 453476 | 525814 | 0.09261 | 0 | 0 | 0 | ANNUAL | ALL | 1
| 453576 | 525814 | 0.0957 | 0 | 0 | 0 | ANNUAL | ALL | 1
| 453676 | 525814 | 0.09914 | 0 | 2 | 0 | ANNUAL | ALL | 1
| 453776 | 525814 | 0.10303 | 0.36 | 4 | 0 | ANNUAL | ALL | 1
| 453876 | 525814 | 0.10791 | 5 | 5 | 0 | ANNUAL | ALL | 1
| 453976 | 525814 | 0.11233 | 0.97 | 0.97 | 0 | ANNUAL | ALL | 1
| 454076 | 525814 | 0.11773 | 0 | 0 | 0 | ANNUAL | ALL | 1
| 454176 | 525814 | 0.12404 | 0.7 | 15 | 0 | ANNUAL | ALL | 1
| 454276 | 525814 | 0.13094 | 0 | 15 | 0 | ANNUAL | ALL | 1
| 454376 | 525814 | 0.13874 | 0 | 15 | 0 | ANNUAL | ALL | 1
| 454476 | 525814 | 0.1474 | 0 | 22 | 0 | ANNUAL | ALL | 1
| 454576 | 525814 | 0.15697 | 0.35 | 24 | 0 | ANNUAL | ALL | 1
| 454676 | 525814 | 0.17032 | 13.49 | 24 | 0 | ANNUAL | ALL | 1
| 454776 | 525814 | 0.17959 | 5.49 | 24 | 0 | ANNUAL | ALL | 1
| 454876 | 525814 | 0.19157 | 6.2 | 24 | 0 | ANNUAL | ALL | 1
| 454976 | 525814 | 0.20357 | 5.5 | 5.5 | 0 | ANNUAL | ALL | 1
| 455076 | 525814 | 0.21581 | 5 | 6 | 0 | ANNUAL | ALL | 1
| 455176 | 525814 | 0.22853 | 6 | 7 | 0 | ANNUAL | ALL | 1
| 455276 | 525814 | 0.24076 | 6.21 | 6.21 | 0 | ANNUAL | ALL | 1
| 455376 | 525814 | 0.2527 | 6.76 | 6.76 | 0 | ANNUAL | ALL | 1
| 455476 | 525814 | 0.26404 | 7.19 | 7.19 | 0 | ANNUAL | ALL | 1
| 455576 | 525814 | 0.27406 | 6.21 | 6.21 | 0 | ANNUAL | ALL | 1
| 455676 | 525814 | 0.28319 | 4.94 | 6 | 0 | ANNUAL | ALL | 1
| 455776 | 525814 | 0.29272 | 6.03 | 6.03 | 0 | ANNUAL | ALL | 1
| 455876 | 525814 | 0.30143 | 6.79 | 6.79 | 0 | ANNUAL | ALL | 1
| 455976 | 525814 | 0.30949 | 7.55 | 9 | 0 | ANNUAL | ALL | 1
| 456076 | 525814 | 0.31609 | 6.8 | 8 | 0 | ANNUAL | ALL | 1
| 456176 | 525814 | 0.3225 | 6.85 | 6.85 | 0 | ANNUAL | ALL | 1
| 456276 | 525814 | 0.32851 | 7.21 | 15 | 0 | ANNUAL | ALL | 1
| 456376 | 525814 | 0.33473 | 8.82 | 8.82 | 0 | ANNUAL | ALL | 1
| 456476 | 525814 | 0.34497 | 17.01 | 17.01 | 0 | ANNUAL | ALL | 1
| 456576 | 525814 | 0.34632 | 12.77 | 12.77 | 0 | ANNUAL | ALL | 1
| 456676 | 525814 | 0.3488 | 10.76 | 10.76 | 0 | ANNUAL | ALL | 1
| 456776 | 525814 | 0.35094 | 8.93 | 8.93 | 0 | ANNUAL | ALL | 1
| 456876 | 525814 | 0.35195 | 6.03 | 12 | 0 | ANNUAL | ALL | 1
| 456976 | 525814 | 0.35365 | 4.99 | 11 | 0 | ANNUAL | ALL | 1
| 457076 | 525814 | 0.35467 | 3.71 | 9 | 0 | ANNUAL | ALL | 1
| 457176 | 525814 | 0.35637 | 4.46 | 6 | 0 | ANNUAL | ALL | 1
| 457276 | 525814 | 0.35863 | 6.99 | 6.99 | 0 | ANNUAL | ALL | 1
| 457376 | 525814 | 0.35764 | 5.43 | 5.43 | 0 | ANNUAL | ALL | 1
| 457476 | 525814 | 0.35547 | 2.94 | 2.94 | 0 | ANNUAL | ALL | 1
| 457576 | 525814 | 0.35371 | 2.03 | 2.03 | 0 | ANNUAL | ALL | 1
| 457676 | 525814 | 0.35408 | 5.5 | 5.5 | 0 | ANNUAL | ALL | 1
| 457776 | 525814 | 0.35186 | 5.64 | 5.64 | 0 | ANNUAL | ALL | 1
| 457876 | 525814 | 0.34615 | 0.77 | 5 | 0 | ANNUAL | ALL | 1
| 457976 | 525814 | 0.3426 | 0 | 7 | 0 | ANNUAL | ALL | 1
| 458076 | 525814 | 0.3392 | 0 | 4 | 0 | ANNUAL | ALL | 1
| 458176 | 525814 | 0.33561 | 0 | 7 | 0 | ANNUAL | ALL | 1
| 458276 | 525814 | 0.33191 | 0 | 7 | 0 | ANNUAL | ALL | 1
| 458376 | 525814 | 0.32819 | 0 | 6 | 0 | ANNUAL | ALL | 1
| 458476 | 525814 | 0.32455 | 0 | 6 | 0 | ANNUAL | ALL | 1
| 458576 | 525814 | 0.32105 | 0 | 0 | 0 | ANNUAL | ALL | 1
| 458676 | 525814 | 0.31775 | 0 | 0 | 0 | ANNUAL | ALL | 1
| 458776 | 525814 | 0.31469 | 0 | 0 | 0 | ANNUAL | ALL | 1
| 458876 | 525814 | 0.31188 | 0 | 0 | 0 | ANNUAL | ALL | 1
| 458976 | 525814 | 0.30934 | 0 | 0 | 0 | ANNUAL | ALL | 1
| 459076 | 525814 | 0.30704 | 0 | 0 | 0 | ANNUAL | ALL | 1
| 459176 | 525814 | 0.30498 | 0 | 0 | 0 | ANNUAL | ALL | 1
| 459276 | 525814 | 0.30313 | 0 | 0 | 0 | ANNUAL | ALL | 1
| 459376 | 525814 | 0.30146 | 0 | 0 | 0 | ANNUAL | ALL | 1
| 459476 | 525814 | 0.29993 | 0 | 0 | 0 | ANNUAL | ALL | 1
| 459576 | 525814 | 0.29851 | 0 | 0 | 0 | ANNUAL | ALL | 1
| 459676 | 525814 | 0.29716 | 0 | 0 | 0 | ANNUAL | ALL | 1
| 459776 | 525814 | 0.29583 | 0 | 0 | 0 | ANNUAL | ALL | 1
| 459876 | 525814 | 0.29448 | 0 | 0 | 0 | ANNUAL | ALL | 1
| 459976 | 525814 | 0.29308 | 0 | 0 | 0 | ANNUAL | ALL | 1
| 460076 | 525814 | 0.29158 | 0 | 0 | 0 | ANNUAL | ALL | 1
| 460176 | 525814 | 0.28994 | 0 | 0 | 0 | ANNUAL | ALL | 1
| 460276 | 525814 | 0.28815 | 0 | 0 | 0 | ANNUAL | ALL | 1
| 460376 | 525814 | 0.28616 | 0 | 0 | 0 | ANNUAL | ALL | 1
| 460476 | 525814 | 0.28398 | 0 | 0 | 0 | ANNUAL | ALL | 1
| 460576 | 525814 | 0.2816 | 0 | 0 | 0 | ANNUAL | ALL | 1
| 460676 | 525814 | 0.27902 | 0 | 0 | 0 | ANNUAL | ALL | 1
| 460776 | 525814 | 0.27627 | 0 | 0 | 0 | ANNUAL | ALL | 1
| 460876 | 525814 | 0.27336 | 0 | 0 | 0 | ANNUAL | ALL | 1
| 460976 | 525814 | 0.27032 | 0 | 0 | 0 | ANNUAL | ALL | 1
| 461076 | 525814 | 0.26718 | 0 | 0 | 0 | ANNUAL | ALL | 1
| 461176 | 525814 | 0.26398 | 0 | 0 | 0 | ANNUAL | ALL | 1
| 461276 | 525814 | 0.26074 | 0 | 0 | 0 | ANNUAL | ALL | 1
| 461376 | 525814 | 0.25749 | 0 | 0 | 0 | ANNUAL | ALL | 1
| 461476 | 525814 | 0.25428 | 0 | 0 | 0 | ANNUAL | ALL | 1
| 461576 | 525814 | 0.2511 | 0 | 0 | 0 | ANNUAL | ALL | 1
| 461676 | 525814 | 0.24798 | 0 | 0 | 0 | ANNUAL | ALL | 1
| 461776 | 525814 | 0.24494 | 0 | 0 | 0 | ANNUAL | ALL | 1
| 461876 | 525814 | 0.24197 | 0 | 0 | 0 | ANNUAL | ALL | 1
| 461976 | 525814 | 0.23909 | 0 | 0 | 0 | ANNUAL | ALL | 1
| 462076 | 525814 | 0.2363 | 0 | 0 | 0 | ANNUAL | ALL | 1
| 462176 | 525814 | 0.23358 | 0 | 0 | 0 | ANNUAL | ALL | 1
| 462276 | 525814 | 0.23095 | 0 | 0 | 0 | ANNUAL | ALL | 1
| 462376 | 525814 | 0.2284 | 0 | 0 | 0 | ANNUAL | ALL | 1
| 462476 | 525814 | 0.22591 | 0 | 0 | 0 | ANNUAL | ALL | 1
| 462576 | 525814 | 0.22347 | 0 | 0 | 0 | ANNUAL | ALL | 1
| 462676 | 525814 | 0.22109 | 0 | 0 | 0 | ANNUAL | ALL | 1
| 462776 | 525814 | 0.21875 | 0 | 0 | 0 | ANNUAL | ALL | 1
| 462876 | 525814 | 0.21645 | 0 | 0 | 0 | ANNUAL | ALL | 1
| 462976 | 525814 | 0.21417 | 0 | 0 | 0 | ANNUAL | ALL | 1
| 463076 | 525814 | 0.21193 | 0 | 0 | 0 | ANNUAL | ALL | 1
| 463176 | 525814 | 0.2097 | 0 | 0 | 0 | ANNUAL | ALL | 1
| 463276 | 525814 | 0.20749 | 0 | 0 | 0 | ANNUAL | ALL | 1
| 463376 | 525814 | 0.2053 | 0 | 0 | 0 | ANNUAL | ALL | 1
| 463476 | 525814 | 0.20313 | 0 | 0 | 0 | ANNUAL | ALL | 1
| 463576 | 525814 | 0.20097 | 0 | 0 | 0 | ANNUAL | ALL | 1
| 463676 | 525814 | 0.19883 | 0 | 0 | 0 | ANNUAL | ALL | 1
| 463776 | 525814 | 0.19671 | 0 | 0 | 0 | ANNUAL | ALL | 1
| 463876 | 525814 | 0.1946 | 0 | 0 | 0 | ANNUAL | ALL | 1
| 463976 | 525814 | 0.1925 | 0 | 0 | 0 | ANNUAL | ALL | 1
| 448976 | 525914 | 0.06383 | 5.18 | 5.18 | 0 | ANNUAL | ALL | 1
| 449076 | 525914 | 0.06382 | 0.77 | 8 | 0 | ANNUAL | ALL | 1
| 449176 | 525914 | 0.06426 | 2.57 | 9 | 0 | ANNUAL | ALL | 1
| 449276 | 525914 | 0.06496 | 8 | 8 | 0 | ANNUAL | ALL | 1
| 449376 | 525914 | 0.06545 | 10.7 | 10.7 | 0 | ANNUAL | ALL | 1
| 449476 | 525914 | 0.06574 | 10.97 | 10.97 | 0 | ANNUAL | ALL | 1
| 449576 | 525914 | 0.06571 | 7.64 | 7.64 | 0 | ANNUAL | ALL | 1
| 449676 | 525914 | 0.06567 | 4.3 | 4.3 | 0 | ANNUAL | ALL | 1
| 449776 | 525914 | 0.06569 | 2.03 | 2.03 | 0 | ANNUAL | ALL | 1
| 449876 | 525914 | 0.06591 | 2.64 | 2.64 | 0 | ANNUAL | ALL | 1
| 449976 | 525914 | 0.06595 | 1.3 | 1.3 | 0 | ANNUAL | ALL | 1
| 450076 | 525914 | 0.06604 | 0.97 | 0.97 | 0 | ANNUAL | ALL | 1
| 450176 | 525914 | 0.06603 | -0.28 | 2 | 0 | ANNUAL | ALL | 1
| 450276 | 525914 | 0.06633 | 3 | 3 | 0 | ANNUAL | ALL | 1
| 450376 | 525914 | 0.06636 | 2.97 | 2.97 | 0 | ANNUAL | ALL | 1
| 450476 | 525914 | 0.06629 | 2 | 2 | 0 | ANNUAL | ALL | 1
| 450576 | 525914 | 0.06628 | 2 | 2 | 0 | ANNUAL | ALL | 1
| 450676 | 525914 | 0.06625 | 1.97 | 1.97 | 0 | ANNUAL | ALL | 1
| 450776 | 525914 | 0.06621 | 2 | 2 | 0 | ANNUAL | ALL | 1
| 450876 | 525914 | 0.06616 | 2 | 2 | 0 | ANNUAL | ALL | 1
| 450976 | 525914 | 0.06612 | 2 | 2 | 0 | ANNUAL | ALL | 1
| 451076 | 525914 | 0.06619 | 3.36 | 3.36 | 0 | ANNUAL | ALL | 1
| 451176 | 525914 | 0.06606 | 1.3 | 1.3 | 0 | ANNUAL | ALL | 1
| 451276 | 525914 | 0.06614 | 1.97 | 1.97 | 0 | ANNUAL | ALL | 1
| 451376 | 525914 | 0.066 | -1.36 | 3 | 0 | ANNUAL | ALL | 1
| 451476 | 525914 | 0.06619 | -0.61 | 1 | 0 | ANNUAL | ALL | 1
| 451576 | 525914 | 0.06643 | 0.03 | 0.03 | 0 | ANNUAL | ALL | 1
| 451676 | 525914 | 0.06668 | -0.64 | -0.64 | 0 | ANNUAL | ALL | 1
| 451776 | 525914 | 0.0672 | 1.7 | 1.7 | 0 | ANNUAL | ALL | 1
| 451876 | 525914 | 0.06756 | 0 | 0 | 0 | ANNUAL | ALL | 1
| 451976 | 525914 | 0.06814 | 0 | 0 | 0 | ANNUAL | ALL | 1
| 452076 | 525914 | 0.06884 | 0 | 0 | 0 | ANNUAL | ALL | 1
| 452176 | 525914 | 0.06967 | 0 | 0 | 0 | ANNUAL | ALL | 1
| 452276 | 525914 | 0.07061 | 0 | 0 | 0 | ANNUAL | ALL | 1
| 452376 | 525914 | 0.07169 | 0 | 0 | 0 | ANNUAL | ALL | 1
| 452476 | 525914 | 0.07289 | 0 | 0 | 0 | ANNUAL | ALL | 1
| 452576 | 525914 | 0.07422 | 0 | 0 | 0 | ANNUAL | ALL | 1
| 452676 | 525914 | 0.07568 | 0 | 0 | 0 | ANNUAL | ALL | 1
| 452776 | 525914 | 0.07727 | 0 | 0 | 0 | ANNUAL | ALL | 1
| 452876 | 525914 | 0.07898 | 0 | 0 | 0 | ANNUAL | ALL | 1
| 452976 | 525914 | 0.08084 | 0 | 0 | 0 | ANNUAL | ALL | 1
| 453076 | 525914 | 0.08284 | 0 | 0 | 0 | ANNUAL | ALL | 1
| 453176 | 525914 | 0.085 | 0 | 0 | 0 | ANNUAL | ALL | 1
| 453276 | 525914 | 0.08735 | 0 | 0 | 0 | ANNUAL | ALL | 1
| 453376 | 525914 | 0.08993 | 0 | 0 | 0 | ANNUAL | ALL | 1
| 453476 | 525914 | 0.09276 | 0 | 0 | 0 | ANNUAL | ALL | 1
| 453576 | 525914 | 0.09589 | 0 | 0 | 0 | ANNUAL | ALL | 1
| 453676 | 525914 | 0.09939 | 0 | 0 | 0 | ANNUAL | ALL | 1
| 453776 | 525914 | 0.10335 | 0.36 | 0.36 | 0 | ANNUAL | ALL | 1
| 453876 | 525914 | 0.1083 | 5 | 5 | 0 | ANNUAL | ALL | 1
| 453976 | 525914 | 0.1128 | 0.97 | 0.97 | 0 | ANNUAL | ALL | 1
| 454076 | 525914 | 0.11828 | 0 | 0 | 0 | ANNUAL | ALL | 1
| 454176 | 525914 | 0.12467 | 0.7 | 6 | 0 | ANNUAL | ALL | 1
| 454276 | 525914 | 0.13162 | 0 | 15 | 0 | ANNUAL | ALL | 1
| 454376 | 525914 | 0.13946 | 0 | 0 | 0 | ANNUAL | ALL | 1
| 454476 | 525914 | 0.14813 | 0 | 0 | 0 | ANNUAL | ALL | 1
| 454576 | 525914 | 0.15767 | 0.35 | 24 | 0 | ANNUAL | ALL | 1
| 454676 | 525914 | 0.17118 | 14.28 | 14.28 | 0 | ANNUAL | ALL | 1
| 454776 | 525914 | 0.18032 | 6.52 | 24 | 0 | ANNUAL | ALL | 1
| 454876 | 525914 | 0.19202 | 6.97 | 6.97 | 0 | ANNUAL | ALL | 1
| 454976 | 525914 | 0.20335 | 5 | 5 | 0 | ANNUAL | ALL | 1
| 455076 | 525914 | 0.21536 | 5 | 7 | 0 | ANNUAL | ALL | 1
| 455176 | 525914 | 0.22766 | 6 | 6 | 0 | ANNUAL | ALL | 1
| 455276 | 525914 | 0.23973 | 7 | 7 | 0 | ANNUAL | ALL | 1
| 455376 | 525914 | 0.25098 | 7 | 7 | 0 | ANNUAL | ALL | 1
| 455476 | 525914 | 0.2621 | 8 | 8 | 0 | ANNUAL | ALL | 1
| 455576 | 525914 | 0.27166 | 7 | 7 | 0 | ANNUAL | ALL | 1
| 455676 | 525914 | 0.27989 | 4.7 | 7 | 0 | ANNUAL | ALL | 1
| 455776 | 525914 | 0.28912 | 6 | 9 | 0 | ANNUAL | ALL | 1
| 455876 | 525914 | 0.29708 | 6 | 14 | 0 | ANNUAL | ALL | 1
| 455976 | 525914 | 0.30441 | 6 | 14 | 0 | ANNUAL | ALL | 1
| 456076 | 525914 | 0.31114 | 6.03 | 13 | 0 | ANNUAL | ALL | 1
| 456176 | 525914 | 0.31875 | 8.64 | 13 | 0 | ANNUAL | ALL | 1
| 456276 | 525914 | 0.32399 | 8 | 8 | 0 | ANNUAL | ALL | 1
| 456376 | 525914 | 0.3285 | 7.03 | 24 | 0 | ANNUAL | ALL | 1
| 456476 | 525914 | 0.33822 | 15.09 | 24 | 0 | ANNUAL | ALL | 1
| 456576 | 525914 | 0.33962 | 10.91 | 24 | 0 | ANNUAL | ALL | 1
| 456676 | 525914 | 0.34149 | 8 | 8 | 0 | ANNUAL | ALL | 1
| 456776 | 525914 | 0.34352 | 6 | 13 | 0 | ANNUAL | ALL | 1
| 456876 | 525914 | 0.34531 | 4.3 | 12 | 0 | ANNUAL | ALL | 1
| 456976 | 525914 | 0.34745 | 3.97 | 10 | 0 | ANNUAL | ALL | 1
| 457076 | 525914 | 0.34892 | 3.36 | 7 | 0 | ANNUAL | ALL | 1
| 457176 | 525914 | 0.35062 | 4 | 6 | 0 | ANNUAL | ALL | 1
| 457276 | 525914 | 0.35197 | 4.97 | 7 | 0 | ANNUAL | ALL | 1
| 457376 | 525914 | 0.35093 | 3 | 6 | 0 | ANNUAL | ALL | 1
| 457476 | 525914 | 0.35032 | 2.7 | 2.7 | 0 | ANNUAL | ALL | 1
| 457576 | 525914 | 0.3495 | 3.03 | 3.03 | 0 | ANNUAL | ALL | 1
| 457676 | 525914 | 0.34787 | 2.91 | 2.91 | 0 | ANNUAL | ALL | 1
| 457776 | 525914 | 0.3441 | 0 | 4 | 0 | ANNUAL | ALL | 1
| 457876 | 525914 | 0.3416 | 0 | 5 | 0 | ANNUAL | ALL | 1
| 457976 | 525914 | 0.33872 | 0 | 7 | 0 | ANNUAL | ALL | 1
| 458076 | 525914 | 0.33553 | 0 | 3 | 0 | ANNUAL | ALL | 1
| 458176 | 525914 | 0.33213 | 0 | 5 | 0 | ANNUAL | ALL | 1
| 458276 | 525914 | 0.32859 | 0 | 0 | 0 | ANNUAL | ALL | 1
| 458376 | 525914 | 0.32501 | 0 | 0 | 0 | ANNUAL | ALL | 1
| 458476 | 525914 | 0.32146 | 0 | 0 | 0 | ANNUAL | ALL | 1
| 458576 | 525914 | 0.31803 | 0 | 0 | 0 | ANNUAL | ALL | 1
| 458676 | 525914 | 0.31476 | 0 | 0 | 0 | ANNUAL | ALL | 1
| 458776 | 525914 | 0.3117 | 0 | 0 | 0 | ANNUAL | ALL | 1
| 458876 | 525914 | 0.30888 | 0 | 0 | 0 | ANNUAL | ALL | 1
| 458976 | 525914 | 0.3063 | 0 | 0 | 0 | ANNUAL | ALL | 1
| 459076 | 525914 | 0.30397 | 0 | 0 | 0 | ANNUAL | ALL | 1
| 459176 | 525914 | 0.30186 | 0 | 0 | 0 | ANNUAL | ALL | 1
| 459276 | 525914 | 0.29997 | 0 | 0 | 0 | ANNUAL | ALL | 1
| 459376 | 525914 | 0.29826 | 0 | 0 | 0 | ANNUAL | ALL | 1
| 459476 | 525914 | 0.29671 | 0 | 0 | 0 | ANNUAL | ALL | 1
| 459576 | 525914 | 0.29527 | 0 | 0 | 0 | ANNUAL | ALL | 1
| 459676 | 525914 | 0.29392 | 0 | 0 | 0 | ANNUAL | ALL | 1
| 459776 | 525914 | 0.29261 | 0 | 0 | 0 | ANNUAL | ALL | 1
| 459876 | 525914 | 0.29132 | 0 | 0 | 0 | ANNUAL | ALL | 1
| 459976 | 525914 | 0.28999 | 0 | 0 | 0 | ANNUAL | ALL | 1
| 460076 | 525914 | 0.28859 | 0 | 0 | 0 | ANNUAL | ALL | 1
| 460176 | 525914 | 0.28708 | 0 | 0 | 0 | ANNUAL | ALL | 1
| 460276 | 525914 | 0.28544 | 0 | 0 | 0 | ANNUAL | ALL | 1
| 460376 | 525914 | 0.28362 | 0 | 0 | 0 | ANNUAL | ALL | 1
| 460476 | 525914 | 0.28162 | 0 | 0 | 0 | ANNUAL | ALL | 1
| 460576 | 525914 | 0.27942 | 0 | 0 | 0 | ANNUAL | ALL | 1
| 460676 | 525914 | 0.27703 | 0 | 0 | 0 | ANNUAL | ALL | 1
| 460776 | 525914 | 0.27445 | 0 | 0 | 0 | ANNUAL | ALL | 1
| 460876 | 525914 | 0.27171 | 0 | 0 | 0 | ANNUAL | ALL | 1
| 460976 | 525914 | 0.26881 | 0 | 0 | 0 | ANNUAL | ALL | 1
| 461076 | 525914 | 0.2658 | 0 | 0 | 0 | ANNUAL | ALL | 1
| 461176 | 525914 | 0.2627 | 0 | 0 | 0 | ANNUAL | ALL | 1
| 461276 | 525914 | 0.25954 | 0 | 0 | 0 | ANNUAL | ALL | 1
| 461376 | 525914 | 0.25636 | 0 | 0 | 0 | ANNUAL | ALL | 1
| 461476 | 525914 | 0.25317 | 0 | 0 | 0 | ANNUAL | ALL | 1
| 461576 | 525914 | 0.25002 | 0 | 0 | 0 | ANNUAL | ALL | 1
| 461676 | 525914 | 0.24691 | 0 | 0 | 0 | ANNUAL | ALL | 1
| 461776 | 525914 | 0.24386 | 0 | 0 | 0 | ANNUAL | ALL | 1
| 461876 | 525914 | 0.24088 | 0 | 0 | 0 | ANNUAL | ALL | 1
| 461976 | 525914 | 0.23799 | 0 | 0 | 0 | ANNUAL | ALL | 1
| 462076 | 525914 | 0.23518 | 0 | 0 | 0 | ANNUAL | ALL | 1
| 462176 | 525914 | 0.23246 | 0 | 0 | 0 | ANNUAL | ALL | 1
| 462276 | 525914 | 0.22983 | 0 | 0 | 0 | ANNUAL | ALL | 1
| 462376 | 525914 | 0.22728 | 0 | 0 | 0 | ANNUAL | ALL | 1
| 462476 | 525914 | 0.2248 | 0 | 0 | 0 | ANNUAL | ALL | 1
| 462576 | 525914 | 0.22238 | 0 | 0 | 0 | ANNUAL | ALL | 1
| 462676 | 525914 | 0.22002 | 0 | 0 | 0 | ANNUAL | ALL | 1
| 462776 | 525914 | 0.2177 | 0 | 0 | 0 | ANNUAL | ALL | 1
| 462876 | 525914 | 0.21544 | 0 | 0 | 0 | ANNUAL | ALL | 1
| 462976 | 525914 | 0.2132 | 0 | 0 | 0 | ANNUAL | ALL | 1
| 463076 | 525914 | 0.211 | 0 | 0 | 0 | ANNUAL | ALL | 1
| 463176 | 525914 | 0.20883 | 0 | 0 | 0 | ANNUAL | ALL | 1
| 463276 | 525914 | 0.20667 | 0 | 0 | 0 | ANNUAL | ALL | 1
| 463376 | 525914 | 0.20454 | 0 | 0 | 0 | ANNUAL | ALL | 1
| 463476 | 525914 | 0.20242 | 0 | 0 | 0 | ANNUAL | ALL | 1
| 463576 | 525914 | 0.20032 | 0 | 0 | 0 | ANNUAL | ALL | 1
| 463676 | 525914 | 0.19823 | 0 | 0 | 0 | ANNUAL | ALL | 1
| 463776 | 525914 | 0.19615 | 0 | 0 | 0 | ANNUAL | ALL | 1
| 463876 | 525914 | 0.1941 | 0 | 0 | 0 | ANNUAL | ALL | 1
| 463976 | 525914 | 0.19205 | 0 | 0 | 0 | ANNUAL | ALL | 1
| 448976 | 526014 | 0.06318 | 4.12 | 4.12 | 0 | ANNUAL | ALL | 1
| 449076 | 526014 | 0.06353 | 4.83 | 4.83 | 0 | ANNUAL | ALL | 1
| 449176 | 526014 | 0.06368 | 3.12 | 7 | 0 | ANNUAL | ALL | 1
| 449276 | 526014 | 0.06395 | 3.28 | 10 | 0 | ANNUAL | ALL | 1
| 449376 | 526014 | 0.06434 | 5.21 | 13 | 0 | ANNUAL | ALL | 1
| 449476 | 526014 | 0.06442 | 3.24 | 13 | 0 | ANNUAL | ALL | 1
| 449576 | 526014 | 0.06485 | 6.24 | 6.24 | 0 | ANNUAL | ALL | 1
| 449676 | 526014 | 0.06512 | 7.45 | 7.45 | 0 | ANNUAL | ALL | 1
| 449776 | 526014 | 0.06531 | 7.85 | 7.85 | 0 | ANNUAL | ALL | 1
| 449876 | 526014 | 0.0652 | 4.64 | 4.64 | 0 | ANNUAL | ALL | 1
| 449976 | 526014 | 0.06525 | 4 | 4 | 0 | ANNUAL | ALL | 1
| 450076 | 526014 | 0.06511 | 1 | 1 | 0 | ANNUAL | ALL | 1
| 450176 | 526014 | 0.06511 | 0.28 | 4 | 0 | ANNUAL | ALL | 1
| 450276 | 526014 | 0.0654 | 4 | 4 | 0 | ANNUAL | ALL | 1
| 450376 | 526014 | 0.06526 | 2 | 2 | 0 | ANNUAL | ALL | 1
| 450476 | 526014 | 0.06517 | 1 | 1 | 0 | ANNUAL | ALL | 1
| 450576 | 526014 | 0.0654 | 4.57 | 4.57 | 0 | ANNUAL | ALL | 1
| 450676 | 526014 | 0.06531 | 3.97 | 3.97 | 0 | ANNUAL | ALL | 1
| 450776 | 526014 | 0.06516 | 2.48 | 2.48 | 0 | ANNUAL | ALL | 1
| 450876 | 526014 | 0.06515 | 2.91 | 2.91 | 0 | ANNUAL | ALL | 1
| 450976 | 526014 | 0.06512 | 2.82 | 2.82 | 0 | ANNUAL | ALL | 1
| 451076 | 526014 | 0.06493 | 0 | 6 | 0 | ANNUAL | ALL | 1
| 451176 | 526014 | 0.06482 | -2.31 | 2 | 0 | ANNUAL | ALL | 1
| 451276 | 526014 | 0.06504 | -0.06 | 1 | 0 | ANNUAL | ALL | 1
| 451376 | 526014 | 0.06522 | 0.68 | 0.68 | 0 | ANNUAL | ALL | 1
| 451476 | 526014 | 0.06548 | 1.86 | 1.86 | 0 | ANNUAL | ALL | 1
| 451576 | 526014 | 0.06563 | -0.03 | -0.03 | 0 | ANNUAL | ALL | 1
| 451676 | 526014 | 0.06596 | -0.44 | -0.44 | 0 | ANNUAL | ALL | 1
| 451776 | 526014 | 0.06667 | 3.7 | 3.7 | 0 | ANNUAL | ALL | 1
| 451876 | 526014 | 0.06717 | 3.06 | 3.06 | 0 | ANNUAL | ALL | 1
| 451976 | 526014 | 0.06764 | 0 | 0 | 0 | ANNUAL | ALL | 1
| 452076 | 526014 | 0.06841 | 0 | 0 | 0 | ANNUAL | ALL | 1
| 452176 | 526014 | 0.0693 | 0 | 0 | 0 | ANNUAL | ALL | 1
| 452276 | 526014 | 0.07032 | 0 | 0 | 0 | ANNUAL | ALL | 1
| 452376 | 526014 | 0.07146 | 0 | 0 | 0 | ANNUAL | ALL | 1
| 452476 | 526014 | 0.07272 | 0 | 0 | 0 | ANNUAL | ALL | 1
| 452576 | 526014 | 0.0741 | 0 | 0 | 0 | ANNUAL | ALL | 1
| 452676 | 526014 | 0.0756 | 0 | 0 | 0 | ANNUAL | ALL | 1
| 452776 | 526014 | 0.07722 | 0 | 0 | 0 | ANNUAL | ALL | 1
| 452876 | 526014 | 0.07896 | 0 | 0 | 0 | ANNUAL | ALL | 1
| 452976 | 526014 | 0.08084 | 0 | 0 | 0 | ANNUAL | ALL | 1
| 453076 | 526014 | 0.08287 | 0 | 0 | 0 | ANNUAL | ALL | 1
| 453176 | 526014 | 0.08506 | 0 | 0 | 0 | ANNUAL | ALL | 1
| 453276 | 526014 | 0.08744 | 0 | 0 | 0 | ANNUAL | ALL | 1
| 453376 | 526014 | 0.09005 | 0 | 0 | 0 | ANNUAL | ALL | 1
| 453476 | 526014 | 0.09292 | 0 | 0 | 0 | ANNUAL | ALL | 1
| 453576 | 526014 | 0.09611 | 0 | 0 | 0 | ANNUAL | ALL | 1
| 453676 | 526014 | 0.09966 | 0 | 0 | 0 | ANNUAL | ALL | 1
| 453776 | 526014 | 0.10369 | 0.36 | 0.36 | 0 | ANNUAL | ALL | 1
| 453876 | 526014 | 0.10871 | 5 | 5 | 0 | ANNUAL | ALL | 1
| 453976 | 526014 | 0.11329 | 0.97 | 9 | 0 | ANNUAL | ALL | 1
| 454076 | 526014 | 0.11884 | 0 | 0 | 0 | ANNUAL | ALL | 1
| 454176 | 526014 | 0.12529 | 0.7 | 5 | 0 | ANNUAL | ALL | 1
| 454276 | 526014 | 0.1323 | 0 | 3 | 0 | ANNUAL | ALL | 1
| 454376 | 526014 | 0.14017 | 0 | 0 | 0 | ANNUAL | ALL | 1
| 454476 | 526014 | 0.14884 | 0 | 16 | 0 | ANNUAL | ALL | 1
| 454576 | 526014 | 0.15833 | 0.35 | 16 | 0 | ANNUAL | ALL | 1
| 454676 | 526014 | 0.17178 | 14.28 | 14.28 | 0 | ANNUAL | ALL | 1
| 454776 | 526014 | 0.18073 | 6.52 | 14 | 0 | ANNUAL | ALL | 1
| 454876 | 526014 | 0.19219 | 6.97 | 6.97 | 0 | ANNUAL | ALL | 1
| 454976 | 526014 | 0.20321 | 5 | 5 | 0 | ANNUAL | ALL | 1
| 455076 | 526014 | 0.21486 | 5 | 5 | 0 | ANNUAL | ALL | 1
| 455176 | 526014 | 0.22674 | 6 | 6 | 0 | ANNUAL | ALL | 1
| 455276 | 526014 | 0.23837 | 7 | 7 | 0 | ANNUAL | ALL | 1
| 455376 | 526014 | 0.24915 | 7 | 7 | 0 | ANNUAL | ALL | 1
| 455476 | 526014 | 0.25981 | 8 | 8 | 0 | ANNUAL | ALL | 1
| 455576 | 526014 | 0.26894 | 7 | 7 | 0 | ANNUAL | ALL | 1
| 455676 | 526014 | 0.27679 | 4.7 | 4.7 | 0 | ANNUAL | ALL | 1
| 455776 | 526014 | 0.28565 | 6 | 6 | 0 | ANNUAL | ALL | 1
| 455876 | 526014 | 0.29328 | 6 | 9 | 0 | ANNUAL | ALL | 1
| 455976 | 526014 | 0.30032 | 6 | 12 | 0 | ANNUAL | ALL | 1
| 456076 | 526014 | 0.30679 | 6.03 | 6.03 | 0 | ANNUAL | ALL | 1
| 456176 | 526014 | 0.31415 | 8.64 | 8.64 | 0 | ANNUAL | ALL | 1
| 456276 | 526014 | 0.3192 | 8 | 8 | 0 | ANNUAL | ALL | 1
| 456376 | 526014 | 0.32356 | 7.03 | 24 | 0 | ANNUAL | ALL | 1
| 456476 | 526014 | 0.33306 | 15.09 | 24 | 0 | ANNUAL | ALL | 1
| 456576 | 526014 | 0.33438 | 10.91 | 24 | 0 | ANNUAL | ALL | 1
| 456676 | 526014 | 0.33619 | 8 | 11 | 0 | ANNUAL | ALL | 1
| 456776 | 526014 | 0.33818 | 6 | 11 | 0 | ANNUAL | ALL | 1
| 456876 | 526014 | 0.33995 | 4.3 | 8 | 0 | ANNUAL | ALL | 1
| 456976 | 526014 | 0.34209 | 3.97 | 3.97 | 0 | ANNUAL | ALL | 1
| 457076 | 526014 | 0.34361 | 3.36 | 3.36 | 0 | ANNUAL | ALL | 1
| 457176 | 526014 | 0.34537 | 4 | 4 | 0 | ANNUAL | ALL | 1
| 457276 | 526014 | 0.34681 | 4.97 | 7 | 0 | ANNUAL | ALL | 1
| 457376 | 526014 | 0.34591 | 3 | 8 | 0 | ANNUAL | ALL | 1
| 457476 | 526014 | 0.34546 | 2.7 | 2.7 | 0 | ANNUAL | ALL | 1
| 457576 | 526014 | 0.34483 | 3.03 | 3.03 | 0 | ANNUAL | ALL | 1
| 457676 | 526014 | 0.34339 | 2.91 | 6 | 0 | ANNUAL | ALL | 1
| 457776 | 526014 | 0.33986 | 0 | 7 | 0 | ANNUAL | ALL | 1
| 457876 | 526014 | 0.33758 | 0 | 5 | 0 | ANNUAL | ALL | 1
| 457976 | 526014 | 0.33492 | 0 | 0 | 0 | ANNUAL | ALL | 1
| 458076 | 526014 | 0.33194 | 0 | 0 | 0 | ANNUAL | ALL | 1
| 458176 | 526014 | 0.32872 | 0 | 0 | 0 | ANNUAL | ALL | 1
| 458276 | 526014 | 0.32535 | 0 | 0 | 0 | ANNUAL | ALL | 1
| 458376 | 526014 | 0.3219 | 0 | 0 | 0 | ANNUAL | ALL | 1
| 458476 | 526014 | 0.31846 | 0 | 0 | 0 | ANNUAL | ALL | 1
| 458576 | 526014 | 0.3151 | 0 | 0 | 0 | ANNUAL | ALL | 1
| 458676 | 526014 | 0.31188 | 0 | 0 | 0 | ANNUAL | ALL | 1
| 458776 | 526014 | 0.30883 | 0 | 0 | 0 | ANNUAL | ALL | 1
| 458876 | 526014 | 0.306 | 0 | 0 | 0 | ANNUAL | ALL | 1
| 458976 | 526014 | 0.3034 | 0 | 0 | 0 | ANNUAL | ALL | 1
| 459076 | 526014 | 0.30103 | 0 | 0 | 0 | ANNUAL | ALL | 1
| 459176 | 526014 | 0.29888 | 0 | 0 | 0 | ANNUAL | ALL | 1
| 459276 | 526014 | 0.29695 | 0 | 0 | 0 | ANNUAL | ALL | 1
| 459376 | 526014 | 0.2952 | 0 | 0 | 0 | ANNUAL | ALL | 1
| 459476 | 526014 | 0.29361 | 0 | 0 | 0 | ANNUAL | ALL | 1
| 459576 | 526014 | 0.29215 | 0 | 0 | 0 | ANNUAL | ALL | 1
| 459676 | 526014 | 0.2908 | 0 | 0 | 0 | ANNUAL | ALL | 1
| 459776 | 526014 | 0.28951 | 0 | 0 | 0 | ANNUAL | ALL | 1
| 459876 | 526014 | 0.28824 | 0 | 0 | 0 | ANNUAL | ALL | 1
| 459976 | 526014 | 0.28698 | 0 | 0 | 0 | ANNUAL | ALL | 1
| 460076 | 526014 | 0.28566 | 0 | 0 | 0 | ANNUAL | ALL | 1
| 460176 | 526014 | 0.28426 | 0 | 0 | 0 | ANNUAL | ALL | 1
| 460276 | 526014 | 0.28274 | 0 | 0 | 0 | ANNUAL | ALL | 1
| 460376 | 526014 | 0.28108 | 0 | 0 | 0 | ANNUAL | ALL | 1
| 460476 | 526014 | 0.27925 | 0 | 0 | 0 | ANNUAL | ALL | 1
| 460576 | 526014 | 0.27723 | 0 | 0 | 0 | ANNUAL | ALL | 1
| 460676 | 526014 | 0.27502 | 0 | 0 | 0 | ANNUAL | ALL | 1
| 460776 | 526014 | 0.27262 | 0 | 0 | 0 | ANNUAL | ALL | 1
| 460876 | 526014 | 0.27004 | 0 | 0 | 0 | ANNUAL | ALL | 1
| 460976 | 526014 | 0.2673 | 0 | 0 | 0 | ANNUAL | ALL | 1
| 461076 | 526014 | 0.26443 | 0 | 0 | 0 | ANNUAL | ALL | 1
| 461176 | 526014 | 0.26144 | 0 | 0 | 0 | ANNUAL | ALL | 1
| 461276 | 526014 | 0.25838 | 0 | 0 | 0 | ANNUAL | ALL | 1
| 461376 | 526014 | 0.25527 | 0 | 0 | 0 | ANNUAL | ALL | 1
| 461476 | 526014 | 0.25214 | 0 | 0 | 0 | ANNUAL | ALL | 1
| 461576 | 526014 | 0.24901 | 0 | 0 | 0 | ANNUAL | ALL | 1
| 461676 | 526014 | 0.24592 | 0 | 0 | 0 | ANNUAL | ALL | 1
| 461776 | 526014 | 0.24287 | 0 | 0 | 0 | ANNUAL | ALL | 1
| 461876 | 526014 | 0.23989 | 0 | 0 | 0 | ANNUAL | ALL | 1
| 461976 | 526014 | 0.23699 | 0 | 0 | 0 | ANNUAL | ALL | 1
| 462076 | 526014 | 0.23417 | 0 | 0 | 0 | ANNUAL | ALL | 1
| 462176 | 526014 | 0.23144 | 0 | 0 | 0 | ANNUAL | ALL | 1
| 462276 | 526014 | 0.2288 | 0 | 0 | 0 | ANNUAL | ALL | 1
| 462376 | 526014 | 0.22623 | 0 | 0 | 0 | ANNUAL | ALL | 1
| 462476 | 526014 | 0.22375 | 0 | 0 | 0 | ANNUAL | ALL | 1
| 462576 | 526014 | 0.22133 | 0 | 0 | 0 | ANNUAL | ALL | 1
| 462676 | 526014 | 0.21898 | 0 | 0 | 0 | ANNUAL | ALL | 1
| 462776 | 526014 | 0.21669 | 0 | 0 | 0 | ANNUAL | ALL | 1
| 462876 | 526014 | 0.21445 | 0 | 0 | 0 | ANNUAL | ALL | 1
| 462976 | 526014 | 0.21225 | 0 | 0 | 0 | ANNUAL | ALL | 1
| 463076 | 526014 | 0.21008 | 0 | 0 | 0 | ANNUAL | ALL | 1
| 463176 | 526014 | 0.20795 | 0 | 0 | 0 | ANNUAL | ALL | 1
| 463276 | 526014 | 0.20584 | 0 | 0 | 0 | ANNUAL | ALL | 1
| 463376 | 526014 | 0.20376 | 0 | 0 | 0 | ANNUAL | ALL | 1
| 463476 | 526014 | 0.20169 | 0 | 0 | 0 | ANNUAL | ALL | 1
| 463576 | 526014 | 0.19964 | 0 | 0 | 0 | ANNUAL | ALL | 1
| 463676 | 526014 | 0.1976 | 0 | 0 | 0 | ANNUAL | ALL | 1
| 463776 | 526014 | 0.19558 | 0 | 0 | 0 | ANNUAL | ALL | 1
| 463876 | 526014 | 0.19357 | 0 | 0 | 0 | ANNUAL | ALL | 1
| 463976 | 526014 | 0.19158 | 0 | 0 | 0 | ANNUAL | ALL | 1
| 448976 | 526114 | 0.06275 | 6.21 | 6.21 | 0 | ANNUAL | ALL | 1
| 449076 | 526114 | 0.06294 | 5.21 | 5.21 | 0 | ANNUAL | ALL | 1
| 449176 | 526114 | 0.06305 | 3.21 | 3.21 | 0 | ANNUAL | ALL | 1
| 449276 | 526114 | 0.06324 | 2.63 | 2.63 | 0 | ANNUAL | ALL | 1
| 449376 | 526114 | 0.06347 | 2.94 | 9 | 0 | ANNUAL | ALL | 1
| 449476 | 526114 | 0.06369 | 3.29 | 8 | 0 | ANNUAL | ALL | 1
| 449576 | 526114 | 0.06423 | 8.29 | 8.29 | 0 | ANNUAL | ALL | 1
| 449676 | 526114 | 0.06436 | 8 | 8 | 0 | ANNUAL | ALL | 1
| 449776 | 526114 | 0.06432 | 5.99 | 5.99 | 0 | ANNUAL | ALL | 1
| 449876 | 526114 | 0.06431 | 4.5 | 4.5 | 0 | ANNUAL | ALL | 1
| 449976 | 526114 | 0.06426 | 2.85 | 2.85 | 0 | ANNUAL | ALL | 1
| 450076 | 526114 | 0.06431 | 2.97 | 2.97 | 0 | ANNUAL | ALL | 1
| 450176 | 526114 | 0.06425 | 1.79 | 1.79 | 0 | ANNUAL | ALL | 1
| 450276 | 526114 | 0.06426 | 2 | 5 | 0 | ANNUAL | ALL | 1
| 450376 | 526114 | 0.06424 | 1.98 | 1.98 | 0 | ANNUAL | ALL | 1
| 450476 | 526114 | 0.06421 | 2 | 2 | 0 | ANNUAL | ALL | 1
| 450576 | 526114 | 0.06419 | 2.3 | 4 | 0 | ANNUAL | ALL | 1
| 450676 | 526114 | 0.0642 | 3.02 | 3.02 | 0 | ANNUAL | ALL | 1
| 450776 | 526114 | 0.06426 | 4.56 | 4.56 | 0 | ANNUAL | ALL | 1
| 450876 | 526114 | 0.06405 | 1.79 | 1.79 | 0 | ANNUAL | ALL | 1
| 450976 | 526114 | 0.06399 | 1 | 1 | 0 | ANNUAL | ALL | 1
| 451076 | 526114 | 0.06411 | 2.29 | 2.29 | 0 | ANNUAL | ALL | 1
| 451176 | 526114 | 0.06416 | 2 | 2 | 0 | ANNUAL | ALL | 1
| 451276 | 526114 | 0.0645 | 5.53 | 5.53 | 0 | ANNUAL | ALL | 1
| 451376 | 526114 | 0.0645 | 2.71 | 2.71 | 0 | ANNUAL | ALL | 1
| 451476 | 526114 | 0.06474 | 2.36 | 2.36 | 0 | ANNUAL | ALL | 1
| 451576 | 526114 | 0.06531 | 6.21 | 6.21 | 0 | ANNUAL | ALL | 1
| 451676 | 526114 | 0.06574 | 6.28 | 6.28 | 0 | ANNUAL | ALL | 1
| 451776 | 526114 | 0.06581 | -0.79 | 10 | 0 | ANNUAL | ALL | 1
| 451876 | 526114 | 0.0666 | 1.83 | 10 | 0 | ANNUAL | ALL | 1
| 451976 | 526114 | 0.06727 | 1 | 1 | 0 | ANNUAL | ALL | 1
| 452076 | 526114 | 0.06805 | 0 | 0 | 0 | ANNUAL | ALL | 1
| 452176 | 526114 | 0.06901 | 0 | 0 | 0 | ANNUAL | ALL | 1
| 452276 | 526114 | 0.07009 | 0 | 0 | 0 | ANNUAL | ALL | 1
| 452376 | 526114 | 0.07128 | 0 | 0 | 0 | ANNUAL | ALL | 1
| 452476 | 526114 | 0.07259 | 0 | 0 | 0 | ANNUAL | ALL | 1
| 452576 | 526114 | 0.07401 | 0 | 0 | 0 | ANNUAL | ALL | 1
| 452676 | 526114 | 0.07555 | 0 | 0 | 0 | ANNUAL | ALL | 1
| 452776 | 526114 | 0.0772 | 0 | 0 | 0 | ANNUAL | ALL | 1
| 452876 | 526114 | 0.07897 | 0 | 0 | 0 | ANNUAL | ALL | 1
| 452976 | 526114 | 0.08086 | 0 | 0 | 0 | ANNUAL | ALL | 1
| 453076 | 526114 | 0.08291 | 0 | 0 | 0 | ANNUAL | ALL | 1
| 453176 | 526114 | 0.08512 | 0 | 0 | 0 | ANNUAL | ALL | 1
| 453276 | 526114 | 0.08753 | 0 | 0 | 0 | ANNUAL | ALL | 1
| 453376 | 526114 | 0.09018 | 0 | 0 | 0 | ANNUAL | ALL | 1
| 453476 | 526114 | 0.09309 | 0 | 0 | 0 | ANNUAL | ALL | 1
| 453576 | 526114 | 0.09633 | 0 | 0 | 0 | ANNUAL | ALL | 1
| 453676 | 526114 | 0.09995 | 0.09 | 0.09 | 0 | ANNUAL | ALL | 1
| 453776 | 526114 | 0.10434 | 3.08 | 3.08 | 0 | ANNUAL | ALL | 1
| 453876 | 526114 | 0.10871 | 1.4 | 9 | 0 | ANNUAL | ALL | 1
| 453976 | 526114 | 0.11369 | 0.2 | 8 | 0 | ANNUAL | ALL | 1
| 454076 | 526114 | 0.1194 | 0 | 0 | 0 | ANNUAL | ALL | 1
| 454176 | 526114 | 0.12583 | 0 | 0 | 0 | ANNUAL | ALL | 1
| 454276 | 526114 | 0.13297 | 0 | 0 | 0 | ANNUAL | ALL | 1
| 454376 | 526114 | 0.14087 | 0 | 0 | 0 | ANNUAL | ALL | 1
| 454476 | 526114 | 0.14952 | 0 | 15 | 0 | ANNUAL | ALL | 1
| 454576 | 526114 | 0.15889 | 0 | 16 | 0 | ANNUAL | ALL | 1
| 454676 | 526114 | 0.1689 | 0 | 16 | 0 | ANNUAL | ALL | 1
| 454776 | 526114 | 0.1802 | 3.09 | 14 | 0 | ANNUAL | ALL | 1
| 454876 | 526114 | 0.19167 | 4.77 | 4.77 | 0 | ANNUAL | ALL | 1
| 454976 | 526114 | 0.20223 | 2.43 | 5 | 0 | ANNUAL | ALL | 1
| 455076 | 526114 | 0.21397 | 4.03 | 9 | 0 | ANNUAL | ALL | 1
| 455176 | 526114 | 0.22562 | 5.58 | 9 | 0 | ANNUAL | ALL | 1
| 455276 | 526114 | 0.23638 | 5.5 | 7 | 0 | ANNUAL | ALL | 1
| 455376 | 526114 | 0.2472 | 6.72 | 6.72 | 0 | ANNUAL | ALL | 1
| 455476 | 526114 | 0.25746 | 7.8 | 9 | 0 | ANNUAL | ALL | 1
| 455576 | 526114 | 0.2656 | 5.5 | 9 | 0 | ANNUAL | ALL | 1
| 455676 | 526114 | 0.27415 | 5.55 | 5.55 | 0 | ANNUAL | ALL | 1
| 455776 | 526114 | 0.28237 | 6.21 | 6.21 | 0 | ANNUAL | ALL | 1
| 455876 | 526114 | 0.28942 | 5.64 | 5.64 | 0 | ANNUAL | ALL | 1
| 455976 | 526114 | 0.29636 | 6 | 7 | 0 | ANNUAL | ALL | 1
| 456076 | 526114 | 0.30246 | 5.76 | 7 | 0 | ANNUAL | ALL | 1
| 456176 | 526114 | 0.30769 | 4.87 | 9 | 0 | ANNUAL | ALL | 1
| 456276 | 526114 | 0.3136 | 6.21 | 8 | 0 | ANNUAL | ALL | 1
| 456376 | 526114 | 0.31865 | 6.77 | 6.77 | 0 | ANNUAL | ALL | 1
| 456476 | 526114 | 0.32388 | 8.36 | 22 | 0 | ANNUAL | ALL | 1
| 456576 | 526114 | 0.32776 | 8.3 | 22 | 0 | ANNUAL | ALL | 1
| 456676 | 526114 | 0.32991 | 5.98 | 7 | 0 | ANNUAL | ALL | 1
| 456776 | 526114 | 0.33275 | 5.5 | 5.5 | 0 | ANNUAL | ALL | 1
| 456876 | 526114 | 0.33561 | 5.7 | 5.7 | 0 | ANNUAL | ALL | 1
| 456976 | 526114 | 0.33694 | 3.97 | 3.97 | 0 | ANNUAL | ALL | 1
| 457076 | 526114 | 0.33848 | 3.36 | 3.36 | 0 | ANNUAL | ALL | 1
| 457176 | 526114 | 0.34029 | 4 | 4 | 0 | ANNUAL | ALL | 1
| 457276 | 526114 | 0.3418 | 4.97 | 4.97 | 0 | ANNUAL | ALL | 1
| 457376 | 526114 | 0.34105 | 3 | 3 | 0 | ANNUAL | ALL | 1
| 457476 | 526114 | 0.34075 | 2.7 | 2.7 | 0 | ANNUAL | ALL | 1
| 457576 | 526114 | 0.34028 | 3.03 | 3.03 | 0 | ANNUAL | ALL | 1
| 457676 | 526114 | 0.33904 | 2.91 | 2.91 | 0 | ANNUAL | ALL | 1
| 457776 | 526114 | 0.33573 | 0 | 0 | 0 | ANNUAL | ALL | 1
| 457876 | 526114 | 0.33365 | 0 | 0 | 0 | ANNUAL | ALL | 1
| 457976 | 526114 | 0.33119 | 0 | 0 | 0 | ANNUAL | ALL | 1
| 458076 | 526114 | 0.32841 | 0 | 0 | 0 | ANNUAL | ALL | 1
| 458176 | 526114 | 0.32538 | 0 | 0 | 0 | ANNUAL | ALL | 1
| 458276 | 526114 | 0.32218 | 0 | 0 | 0 | ANNUAL | ALL | 1
| 458376 | 526114 | 0.31887 | 0 | 0 | 0 | ANNUAL | ALL | 1
| 458476 | 526114 | 0.31555 | 0 | 0 | 0 | ANNUAL | ALL | 1
| 458576 | 526114 | 0.31226 | 0 | 0 | 0 | ANNUAL | ALL | 1
| 458676 | 526114 | 0.30908 | 0 | 0 | 0 | ANNUAL | ALL | 1
| 458776 | 526114 | 0.30606 | 0 | 0 | 0 | ANNUAL | ALL | 1
| 458876 | 526114 | 0.30323 | 0 | 0 | 0 | ANNUAL | ALL | 1
| 458976 | 526114 | 0.30061 | 0 | 0 | 0 | ANNUAL | ALL | 1
| 459076 | 526114 | 0.29821 | 0 | 0 | 0 | ANNUAL | ALL | 1
| 459176 | 526114 | 0.29603 | 0 | 0 | 0 | ANNUAL | ALL | 1
| 459276 | 526114 | 0.29405 | 0 | 0 | 0 | ANNUAL | ALL | 1
| 459376 | 526114 | 0.29226 | 0 | 0 | 0 | ANNUAL | ALL | 1
| 459476 | 526114 | 0.29064 | 0 | 0 | 0 | ANNUAL | ALL | 1
| 459576 | 526114 | 0.28916 | 0 | 0 | 0 | ANNUAL | ALL | 1
| 459676 | 526114 | 0.28779 | 0 | 0 | 0 | ANNUAL | ALL | 1
| 459776 | 526114 | 0.28651 | 0 | 0 | 0 | ANNUAL | ALL | 1
| 459876 | 526114 | 0.28527 | 0 | 0 | 0 | ANNUAL | ALL | 1
| 459976 | 526114 | 0.28404 | 0 | 0 | 0 | ANNUAL | ALL | 1
| 460076 | 526114 | 0.28279 | 0 | 0 | 0 | ANNUAL | ALL | 1
| 460176 | 526114 | 0.28148 | 0 | 0 | 0 | ANNUAL | ALL | 1
| 460276 | 526114 | 0.28008 | 0 | 0 | 0 | ANNUAL | ALL | 1
| 460376 | 526114 | 0.27855 | 0 | 0 | 0 | ANNUAL | ALL | 1
| 460476 | 526114 | 0.27687 | 0 | 0 | 0 | ANNUAL | ALL | 1
| 460576 | 526114 | 0.27502 | 0 | 0 | 0 | ANNUAL | ALL | 1
| 460676 | 526114 | 0.27299 | 0 | 0 | 0 | ANNUAL | ALL | 1
| 460776 | 526114 | 0.27076 | 0 | 0 | 0 | ANNUAL | ALL | 1
| 460876 | 526114 | 0.26836 | 0 | 0 | 0 | ANNUAL | ALL | 1
| 460976 | 526114 | 0.26578 | 0 | 0 | 0 | ANNUAL | ALL | 1
| 461076 | 526114 | 0.26305 | 0 | 0 | 0 | ANNUAL | ALL | 1
| 461176 | 526114 | 0.2602 | 0 | 0 | 0 | ANNUAL | ALL | 1
| 461276 | 526114 | 0.25724 | 0 | 0 | 0 | ANNUAL | ALL | 1
| 461376 | 526114 | 0.25422 | 0 | 0 | 0 | ANNUAL | ALL | 1
| 461476 | 526114 | 0.25115 | 0 | 0 | 0 | ANNUAL | ALL | 1
| 461576 | 526114 | 0.24807 | 0 | 0 | 0 | ANNUAL | ALL | 1
| 461676 | 526114 | 0.24501 | 0 | 0 | 0 | ANNUAL | ALL | 1
| 461776 | 526114 | 0.24197 | 0 | 0 | 0 | ANNUAL | ALL | 1
| 461876 | 526114 | 0.239 | 0 | 0 | 0 | ANNUAL | ALL | 1
| 461976 | 526114 | 0.23609 | 0 | 0 | 0 | ANNUAL | ALL | 1
| 462076 | 526114 | 0.23326 | 0 | 0 | 0 | ANNUAL | ALL | 1
| 462176 | 526114 | 0.23051 | 0 | 0 | 0 | ANNUAL | ALL | 1
| 462276 | 526114 | 0.22785 | 0 | 0 | 0 | ANNUAL | ALL | 1
| 462376 | 526114 | 0.22527 | 0 | 0 | 0 | ANNUAL | ALL | 1
| 462476 | 526114 | 0.22277 | 0 | 0 | 0 | ANNUAL | ALL | 1
| 462576 | 526114 | 0.22035 | 0 | 0 | 0 | ANNUAL | ALL | 1
| 462676 | 526114 | 0.21801 | 0 | 0 | 0 | ANNUAL | ALL | 1
| 462776 | 526114 | 0.21572 | 0 | 0 | 0 | ANNUAL | ALL | 1
| 462876 | 526114 | 0.21349 | 0 | 0 | 0 | ANNUAL | ALL | 1
| 462976 | 526114 | 0.21132 | 0 | 0 | 0 | ANNUAL | ALL | 1
| 463076 | 526114 | 0.20918 | 0 | 0 | 0 | ANNUAL | ALL | 1
| 463176 | 526114 | 0.20708 | 0 | 0 | 0 | ANNUAL | ALL | 1
| 463276 | 526114 | 0.20501 | 0 | 0 | 0 | ANNUAL | ALL | 1
| 463376 | 526114 | 0.20297 | 0 | 0 | 0 | ANNUAL | ALL | 1
| 463476 | 526114 | 0.20094 | 0 | 0 | 0 | ANNUAL | ALL | 1
| 463576 | 526114 | 0.19894 | 0 | 0 | 0 | ANNUAL | ALL | 1
| 463676 | 526114 | 0.19695 | 0 | 0 | 0 | ANNUAL | ALL | 1
| 463776 | 526114 | 0.19497 | 0 | 0 | 0 | ANNUAL | ALL | 1
| 463876 | 526114 | 0.19302 | 0 | 0 | 0 | ANNUAL | ALL | 1
| 463976 | 526114 | 0.19107 | 0 | 0 | 0 | ANNUAL | ALL | 1
| 448976 | 526214 | 0.06241 | 9.83 | 9.83 | 0 | ANNUAL | ALL | 1
| 449076 | 526214 | 0.06254 | 8.32 | 8.32 | 0 | ANNUAL | ALL | 1
| 449176 | 526214 | 0.06245 | 4 | 4 | 0 | ANNUAL | ALL | 1
| 449276 | 526214 | 0.06271 | 4.83 | 4.83 | 0 | ANNUAL | ALL | 1
| 449376 | 526214 | 0.06276 | 3 | 8 | 0 | ANNUAL | ALL | 1
| 449476 | 526214 | 0.06299 | 4.07 | 4.07 | 0 | ANNUAL | ALL | 1
| 449576 | 526214 | 0.06343 | 8.2 | 8.2 | 0 | ANNUAL | ALL | 1
| 449676 | 526214 | 0.06357 | 8.54 | 8.54 | 0 | ANNUAL | ALL | 1
| 449776 | 526214 | 0.0635 | 6.5 | 6.5 | 0 | ANNUAL | ALL | 1
| 449876 | 526214 | 0.06344 | 4.71 | 4.71 | 0 | ANNUAL | ALL | 1
| 449976 | 526214 | 0.06334 | 2.85 | 2.85 | 0 | ANNUAL | ALL | 1
| 450076 | 526214 | 0.06344 | 3.97 | 3.97 | 0 | ANNUAL | ALL | 1
| 450176 | 526214 | 0.06335 | 2.83 | 2.83 | 0 | ANNUAL | ALL | 1
| 450276 | 526214 | 0.06334 | 3 | 3 | 0 | ANNUAL | ALL | 1
| 450376 | 526214 | 0.06338 | 4.01 | 4.01 | 0 | ANNUAL | ALL | 1
| 450476 | 526214 | 0.06324 | 2.58 | 2.58 | 0 | ANNUAL | ALL | 1
| 450576 | 526214 | 0.06309 | 1 | 5 | 0 | ANNUAL | ALL | 1
| 450676 | 526214 | 0.06322 | 3.54 | 3.54 | 0 | ANNUAL | ALL | 1
| 450776 | 526214 | 0.06333 | 5.55 | 5.55 | 0 | ANNUAL | ALL | 1
| 450876 | 526214 | 0.06299 | 0.44 | 3 | 0 | ANNUAL | ALL | 1
| 450976 | 526214 | 0.06305 | 1.02 | 1.02 | 0 | ANNUAL | ALL | 1
| 451076 | 526214 | 0.06326 | 3.36 | 3.36 | 0 | ANNUAL | ALL | 1
| 451176 | 526214 | 0.06334 | 2.83 | 2.83 | 0 | ANNUAL | ALL | 1
| 451276 | 526214 | 0.06371 | 6.03 | 6.03 | 0 | ANNUAL | ALL | 1
| 451376 | 526214 | 0.06402 | 7.09 | 7.09 | 0 | ANNUAL | ALL | 1
| 451476 | 526214 | 0.06447 | 9.25 | 9.25 | 0 | ANNUAL | ALL | 1
| 451576 | 526214 | 0.06457 | 4.44 | 4.44 | 0 | ANNUAL | ALL | 1
| 451676 | 526214 | 0.06514 | 5.65 | 5.65 | 0 | ANNUAL | ALL | 1
| 451776 | 526214 | 0.06576 | 6.08 | 6.08 | 0 | ANNUAL | ALL | 1
| 451876 | 526214 | 0.06625 | 2.97 | 2.97 | 0 | ANNUAL | ALL | 1
| 451976 | 526214 | 0.06691 | 0.91 | 0.91 | 0 | ANNUAL | ALL | 1
| 452076 | 526214 | 0.06791 | 2.14 | 2.14 | 0 | ANNUAL | ALL | 1
| 452176 | 526214 | 0.06885 | 0.97 | 0.97 | 0 | ANNUAL | ALL | 1
| 452276 | 526214 | 0.06991 | 0 | 0 | 0 | ANNUAL | ALL | 1
| 452376 | 526214 | 0.07115 | 0 | 0 | 0 | ANNUAL | ALL | 1
| 452476 | 526214 | 0.0725 | 0 | 0 | 0 | ANNUAL | ALL | 1
| 452576 | 526214 | 0.07396 | 0 | 0 | 0 | ANNUAL | ALL | 1
| 452676 | 526214 | 0.07552 | 0 | 0 | 0 | ANNUAL | ALL | 1
| 452776 | 526214 | 0.07719 | 0 | 0 | 0 | ANNUAL | ALL | 1
| 452876 | 526214 | 0.07898 | 0 | 0 | 0 | ANNUAL | ALL | 1
| 452976 | 526214 | 0.0809 | 0 | 0 | 0 | ANNUAL | ALL | 1
| 453076 | 526214 | 0.08297 | 0 | 0 | 0 | ANNUAL | ALL | 1
| 453176 | 526214 | 0.0852 | 0 | 0 | 0 | ANNUAL | ALL | 1
| 453276 | 526214 | 0.08764 | 0 | 0 | 0 | ANNUAL | ALL | 1
| 453376 | 526214 | 0.09032 | 0 | 0 | 0 | ANNUAL | ALL | 1
| 453476 | 526214 | 0.09328 | 0 | 0 | 0 | ANNUAL | ALL | 1
| 453576 | 526214 | 0.09657 | 0 | 0 | 0 | ANNUAL | ALL | 1
| 453676 | 526214 | 0.10026 | 0.1 | 0.1 | 0 | ANNUAL | ALL | 1
| 453776 | 526214 | 0.10475 | 3.46 | 3.46 | 0 | ANNUAL | ALL | 1
| 453876 | 526214 | 0.10907 | 0.76 | 3 | 0 | ANNUAL | ALL | 1
| 453976 | 526214 | 0.11422 | 0.44 | 2 | 0 | ANNUAL | ALL | 1
| 454076 | 526214 | 0.11998 | 0 | 0 | 0 | ANNUAL | ALL | 1
| 454176 | 526214 | 0.12646 | 0 | 0 | 0 | ANNUAL | ALL | 1
| 454276 | 526214 | 0.13364 | 0 | 0 | 0 | ANNUAL | ALL | 1
| 454376 | 526214 | 0.14155 | 0 | 0 | 0 | ANNUAL | ALL | 1
| 454476 | 526214 | 0.15018 | 0 | 0 | 0 | ANNUAL | ALL | 1
| 454576 | 526214 | 0.15947 | 0 | 0 | 0 | ANNUAL | ALL | 1
| 454676 | 526214 | 0.16936 | 0 | 0 | 0 | ANNUAL | ALL | 1
| 454776 | 526214 | 0.1803 | 2.33 | 5 | 0 | ANNUAL | ALL | 1
| 454876 | 526214 | 0.1909 | 1.81 | 1.81 | 0 | ANNUAL | ALL | 1
| 454976 | 526214 | 0.20126 | 0 | 2 | 0 | ANNUAL | ALL | 1
| 455076 | 526214 | 0.21207 | 0 | 9 | 0 | ANNUAL | ALL | 1
| 455176 | 526214 | 0.22268 | 0 | 9 | 0 | ANNUAL | ALL | 1
| 455276 | 526214 | 0.23294 | 0 | 9 | 0 | ANNUAL | ALL | 1
| 455376 | 526214 | 0.24274 | 0 | 9 | 0 | ANNUAL | ALL | 1
| 455476 | 526214 | 0.25199 | 0 | 9 | 0 | ANNUAL | ALL | 1
| 455576 | 526214 | 0.26272 | 4.91 | 9 | 0 | ANNUAL | ALL | 1
| 455676 | 526214 | 0.26947 | 1.69 | 9 | 0 | ANNUAL | ALL | 1
| 455776 | 526214 | 0.27821 | 4.34 | 4.34 | 0 | ANNUAL | ALL | 1
| 455876 | 526214 | 0.28602 | 5.98 | 5.98 | 0 | ANNUAL | ALL | 1
| 455976 | 526214 | 0.29137 | 3.62 | 8 | 0 | ANNUAL | ALL | 1
| 456076 | 526214 | 0.29701 | 2.97 | 8 | 0 | ANNUAL | ALL | 1
| 456176 | 526214 | 0.30319 | 4.36 | 4.36 | 0 | ANNUAL | ALL | 1
| 456276 | 526214 | 0.30837 | 4.68 | 4.68 | 0 | ANNUAL | ALL | 1
| 456376 | 526214 | 0.31366 | 6 | 6 | 0 | ANNUAL | ALL | 1
| 456476 | 526214 | 0.31833 | 6.9 | 6.9 | 0 | ANNUAL | ALL | 1
| 456576 | 526214 | 0.32156 | 5.91 | 8 | 0 | ANNUAL | ALL | 1
| 456676 | 526214 | 0.32473 | 5.46 | 7 | 0 | ANNUAL | ALL | 1
| 456776 | 526214 | 0.32684 | 3.78 | 6 | 0 | ANNUAL | ALL | 1
| 456876 | 526214 | 0.32966 | 4 | 4 | 0 | ANNUAL | ALL | 1
| 456976 | 526214 | 0.33169 | 3.5 | 3.5 | 0 | ANNUAL | ALL | 1
| 457076 | 526214 | 0.33307 | 2.55 | 2.55 | 0 | ANNUAL | ALL | 1
| 457176 | 526214 | 0.33314 | 0 | 3 | 0 | ANNUAL | ALL | 1
| 457276 | 526214 | 0.33414 | 0 | 0 | 0 | ANNUAL | ALL | 1
| 457376 | 526214 | 0.33465 | 0 | 4 | 0 | ANNUAL | ALL | 1
| 457476 | 526214 | 0.33465 | 0 | 7 | 0 | ANNUAL | ALL | 1
| 457576 | 526214 | 0.33415 | 0 | 6 | 0 | ANNUAL | ALL | 1
| 457676 | 526214 | 0.33315 | 0 | 0 | 0 | ANNUAL | ALL | 1
| 457776 | 526214 | 0.33169 | 0 | 0 | 0 | ANNUAL | ALL | 1
| 457876 | 526214 | 0.3298 | 0 | 0 | 0 | ANNUAL | ALL | 1
| 457976 | 526214 | 0.32754 | 0 | 0 | 0 | ANNUAL | ALL | 1
| 458076 | 526214 | 0.32496 | 0 | 0 | 0 | ANNUAL | ALL | 1
| 458176 | 526214 | 0.32211 | 0 | 0 | 0 | ANNUAL | ALL | 1
| 458276 | 526214 | 0.31907 | 0 | 0 | 0 | ANNUAL | ALL | 1
| 458376 | 526214 | 0.31591 | 0 | 0 | 0 | ANNUAL | ALL | 1
| 458476 | 526214 | 0.3127 | 0 | 0 | 0 | ANNUAL | ALL | 1
| 458576 | 526214 | 0.3095 | 0 | 0 | 0 | ANNUAL | ALL | 1
| 458676 | 526214 | 0.30638 | 0 | 0 | 0 | ANNUAL | ALL | 1
| 458776 | 526214 | 0.30339 | 0 | 0 | 0 | ANNUAL | ALL | 1
| 458876 | 526214 | 0.30057 | 0 | 0 | 0 | ANNUAL | ALL | 1
| 458976 | 526214 | 0.29794 | 0 | 0 | 0 | ANNUAL | ALL | 1
| 459076 | 526214 | 0.29551 | 0 | 0 | 0 | ANNUAL | ALL | 1
| 459176 | 526214 | 0.29329 | 0 | 0 | 0 | ANNUAL | ALL | 1
| 459276 | 526214 | 0.29128 | 0 | 0 | 0 | ANNUAL | ALL | 1
| 459376 | 526214 | 0.28945 | 0 | 0 | 0 | ANNUAL | ALL | 1
| 459476 | 526214 | 0.28779 | 0 | 0 | 0 | ANNUAL | ALL | 1
| 459576 | 526214 | 0.28629 | 0 | 0 | 0 | ANNUAL | ALL | 1
| 459676 | 526214 | 0.2849 | 0 | 0 | 0 | ANNUAL | ALL | 1
| 459776 | 526214 | 0.28361 | 0 | 0 | 0 | ANNUAL | ALL | 1
| 459876 | 526214 | 0.28238 | 0 | 0 | 0 | ANNUAL | ALL | 1
| 459976 | 526214 | 0.28119 | 0 | 0 | 0 | ANNUAL | ALL | 1
| 460076 | 526214 | 0.27999 | 0 | 0 | 0 | ANNUAL | ALL | 1
| 460176 | 526214 | 0.27875 | 0 | 0 | 0 | ANNUAL | ALL | 1
| 460276 | 526214 | 0.27744 | 0 | 0 | 0 | ANNUAL | ALL | 1
| 460376 | 526214 | 0.27603 | 0 | 0 | 0 | ANNUAL | ALL | 1
| 460476 | 526214 | 0.27449 | 0 | 0 | 0 | ANNUAL | ALL | 1
| 460576 | 526214 | 0.2728 | 0 | 0 | 0 | ANNUAL | ALL | 1
| 460676 | 526214 | 0.27093 | 0 | 0 | 0 | ANNUAL | ALL | 1
| 460776 | 526214 | 0.26888 | 0 | 0 | 0 | ANNUAL | ALL | 1
| 460876 | 526214 | 0.26664 | 0 | 0 | 0 | ANNUAL | ALL | 1
| 460976 | 526214 | 0.26423 | 0 | 0 | 0 | ANNUAL | ALL | 1
| 461076 | 526214 | 0.26166 | 0 | 0 | 0 | ANNUAL | ALL | 1
| 461176 | 526214 | 0.25894 | 0 | 0 | 0 | ANNUAL | ALL | 1
| 461276 | 526214 | 0.25611 | 0 | 0 | 0 | ANNUAL | ALL | 1
| 461376 | 526214 | 0.25318 | 0 | 0 | 0 | ANNUAL | ALL | 1
| 461476 | 526214 | 0.2502 | 0 | 0 | 0 | ANNUAL | ALL | 1
| 461576 | 526214 | 0.24718 | 0 | 0 | 0 | ANNUAL | ALL | 1
| 461676 | 526214 | 0.24415 | 0 | 0 | 0 | ANNUAL | ALL | 1
| 461776 | 526214 | 0.24115 | 0 | 0 | 0 | ANNUAL | ALL | 1
| 461876 | 526214 | 0.23818 | 0 | 0 | 0 | ANNUAL | ALL | 1
| 461976 | 526214 | 0.23528 | 0 | 0 | 0 | ANNUAL | ALL | 1
| 462076 | 526214 | 0.23244 | 0 | 0 | 0 | ANNUAL | ALL | 1
| 462176 | 526214 | 0.22967 | 0 | 0 | 0 | ANNUAL | ALL | 1
| 462276 | 526214 | 0.22699 | 0 | 0 | 0 | ANNUAL | ALL | 1
| 462376 | 526214 | 0.22439 | 0 | 0 | 0 | ANNUAL | ALL | 1
| 462476 | 526214 | 0.22188 | 0 | 0 | 0 | ANNUAL | ALL | 1
| 462576 | 526214 | 0.21945 | 0 | 0 | 0 | ANNUAL | ALL | 1
| 462676 | 526214 | 0.21709 | 0 | 0 | 0 | ANNUAL | ALL | 1
| 462776 | 526214 | 0.21481 | 0 | 0 | 0 | ANNUAL | ALL | 1
| 462876 | 526214 | 0.21258 | 0 | 0 | 0 | ANNUAL | ALL | 1
| 462976 | 526214 | 0.21042 | 0 | 0 | 0 | ANNUAL | ALL | 1
| 463076 | 526214 | 0.2083 | 0 | 0 | 0 | ANNUAL | ALL | 1
| 463176 | 526214 | 0.20623 | 0 | 0 | 0 | ANNUAL | ALL | 1
| 463276 | 526214 | 0.20419 | 0 | 0 | 0 | ANNUAL | ALL | 1
| 463376 | 526214 | 0.20217 | 0 | 0 | 0 | ANNUAL | ALL | 1
| 463476 | 526214 | 0.20019 | 0 | 0 | 0 | ANNUAL | ALL | 1
| 463576 | 526214 | 0.19823 | 0 | 0 | 0 | ANNUAL | ALL | 1
| 463676 | 526214 | 0.19628 | 0 | 0 | 0 | ANNUAL | ALL | 1
| 463776 | 526214 | 0.19435 | 0 | 0 | 0 | ANNUAL | ALL | 1
| 463876 | 526214 | 0.19244 | 0 | 0 | 0 | ANNUAL | ALL | 1
| 463976 | 526214 | 0.19055 | 0 | 0 | 0 | ANNUAL | ALL | 1
| 448976 | 526314 | 0.06177 | 9.52 | 9.52 | 0 | ANNUAL | ALL | 1
| 449076 | 526314 | 0.06175 | 6.3 | 6.3 | 0 | ANNUAL | ALL | 1
| 449176 | 526314 | 0.06178 | 4.12 | 4.12 | 0 | ANNUAL | ALL | 1
| 449276 | 526314 | 0.06182 | 2.17 | 2.17 | 0 | ANNUAL | ALL | 1
| 449376 | 526314 | 0.06215 | 4.79 | 4.79 | 0 | ANNUAL | ALL | 1
| 449476 | 526314 | 0.06203 | 1.18 | 8 | 0 | ANNUAL | ALL | 1
| 449576 | 526314 | 0.0625 | 6.41 | 9 | 0 | ANNUAL | ALL | 1
| 449676 | 526314 | 0.06264 | 7.3 | 7.3 | 0 | ANNUAL | ALL | 1
| 449776 | 526314 | 0.06261 | 6.12 | 6.12 | 0 | ANNUAL | ALL | 1
| 449876 | 526314 | 0.06256 | 5 | 5 | 0 | ANNUAL | ALL | 1
| 449976 | 526314 | 0.06266 | 6.3 | 6.3 | 0 | ANNUAL | ALL | 1
| 450076 | 526314 | 0.06243 | 3 | 3 | 0 | ANNUAL | ALL | 1
| 450176 | 526314 | 0.06241 | 3.08 | 3.08 | 0 | ANNUAL | ALL | 1
| 450276 | 526314 | 0.06243 | 3.88 | 3.88 | 0 | ANNUAL | ALL | 1
| 450376 | 526314 | 0.06238 | 3.9 | 3.9 | 0 | ANNUAL | ALL | 1
| 450476 | 526314 | 0.06241 | 4.96 | 4.96 | 0 | ANNUAL | ALL | 1
| 450576 | 526314 | 0.06218 | 2 | 2 | 0 | ANNUAL | ALL | 1
| 450676 | 526314 | 0.06234 | 4.85 | 4.85 | 0 | ANNUAL | ALL | 1
| 450776 | 526314 | 0.06225 | 3.56 | 3.56 | 0 | ANNUAL | ALL | 1
| 450876 | 526314 | 0.06216 | 1.88 | 1.88 | 0 | ANNUAL | ALL | 1
| 450976 | 526314 | 0.06229 | 2.95 | 2.95 | 0 | ANNUAL | ALL | 1
| 451076 | 526314 | 0.0622 | -0.24 | 3 | 0 | ANNUAL | ALL | 1
| 451176 | 526314 | 0.06244 | 1.12 | 1.12 | 0 | ANNUAL | ALL | 1
| 451276 | 526314 | 0.06291 | 5 | 5 | 0 | ANNUAL | ALL | 1
| 451376 | 526314 | 0.06333 | 7.09 | 7.09 | 0 | ANNUAL | ALL | 1
| 451476 | 526314 | 0.06376 | 7.84 | 7.84 | 0 | ANNUAL | ALL | 1
| 451576 | 526314 | 0.06392 | 3 | 7 | 0 | ANNUAL | ALL | 1
| 451676 | 526314 | 0.06455 | 4.08 | 8 | 0 | ANNUAL | ALL | 1
| 451776 | 526314 | 0.06537 | 6.57 | 6.57 | 0 | ANNUAL | ALL | 1
| 451876 | 526314 | 0.0658 | 1.34 | 1.34 | 0 | ANNUAL | ALL | 1
| 451976 | 526314 | 0.06664 | 1.12 | 1.12 | 0 | ANNUAL | ALL | 1
| 452076 | 526314 | 0.06776 | 3.27 | 3.27 | 0 | ANNUAL | ALL | 1
| 452176 | 526314 | 0.06873 | 1.82 | 1.82 | 0 | ANNUAL | ALL | 1
| 452276 | 526314 | 0.06979 | 0 | 0 | 0 | ANNUAL | ALL | 1
| 452376 | 526314 | 0.07107 | 0 | 0 | 0 | ANNUAL | ALL | 1
| 452476 | 526314 | 0.07245 | 0 | 0 | 0 | ANNUAL | ALL | 1
| 452576 | 526314 | 0.07393 | 0 | 0 | 0 | ANNUAL | ALL | 1
| 452676 | 526314 | 0.07551 | 0 | 0 | 0 | ANNUAL | ALL | 1
| 452776 | 526314 | 0.0772 | 0 | 0 | 0 | ANNUAL | ALL | 1
| 452876 | 526314 | 0.07901 | 0 | 0 | 0 | ANNUAL | ALL | 1
| 452976 | 526314 | 0.08094 | 0 | 0 | 0 | ANNUAL | ALL | 1
| 453076 | 526314 | 0.08303 | 0 | 0 | 0 | ANNUAL | ALL | 1
| 453176 | 526314 | 0.08529 | 0 | 0 | 0 | ANNUAL | ALL | 1
| 453276 | 526314 | 0.08776 | 0 | 0 | 0 | ANNUAL | ALL | 1
| 453376 | 526314 | 0.09048 | 0 | 0 | 0 | ANNUAL | ALL | 1
| 453476 | 526314 | 0.09348 | 0 | 0 | 0 | ANNUAL | ALL | 1
| 453576 | 526314 | 0.09683 | 0 | 0 | 0 | ANNUAL | ALL | 1
| 453676 | 526314 | 0.10056 | 0.03 | 3 | 0 | ANNUAL | ALL | 1
| 453776 | 526314 | 0.10482 | 0.68 | 3 | 0 | ANNUAL | ALL | 1
| 453876 | 526314 | 0.10944 | 0.09 | 4 | 0 | ANNUAL | ALL | 1
| 453976 | 526314 | 0.11469 | 0 | 0 | 0 | ANNUAL | ALL | 1
| 454076 | 526314 | 0.12055 | 0 | 0 | 0 | ANNUAL | ALL | 1
| 454176 | 526314 | 0.12708 | 0 | 0 | 0 | ANNUAL | ALL | 1
| 454276 | 526314 | 0.1343 | 0 | 0 | 0 | ANNUAL | ALL | 1
| 454376 | 526314 | 0.14222 | 0 | 0 | 0 | ANNUAL | ALL | 1
| 454476 | 526314 | 0.15081 | 0 | 0 | 0 | ANNUAL | ALL | 1
| 454576 | 526314 | 0.16002 | 0 | 0 | 0 | ANNUAL | ALL | 1
| 454676 | 526314 | 0.16978 | 0 | 0 | 0 | ANNUAL | ALL | 1
| 454776 | 526314 | 0.17995 | 0 | 6 | 0 | ANNUAL | ALL | 1
| 454876 | 526314 | 0.19039 | 0 | 5 | 0 | ANNUAL | ALL | 1
| 454976 | 526314 | 0.20093 | 0 | 3 | 0 | ANNUAL | ALL | 1
| 455076 | 526314 | 0.2114 | 0 | 8 | 0 | ANNUAL | ALL | 1
| 455176 | 526314 | 0.22164 | 0 | 7 | 0 | ANNUAL | ALL | 1
| 455276 | 526314 | 0.23151 | 0 | 8 | 0 | ANNUAL | ALL | 1
| 455376 | 526314 | 0.24092 | 0 | 9 | 0 | ANNUAL | ALL | 1
| 455476 | 526314 | 0.24979 | 0 | 9 | 0 | ANNUAL | ALL | 1
| 455576 | 526314 | 0.25816 | 0.12 | 9 | 0 | ANNUAL | ALL | 1
| 455676 | 526314 | 0.26587 | 0 | 8 | 0 | ANNUAL | ALL | 1
| 455776 | 526314 | 0.2731 | 0.01 | 7 | 0 | ANNUAL | ALL | 1
| 455876 | 526314 | 0.28257 | 6 | 6 | 0 | ANNUAL | ALL | 1
| 455976 | 526314 | 0.28704 | 2.27 | 6 | 0 | ANNUAL | ALL | 1
| 456076 | 526314 | 0.29363 | 4.03 | 6 | 0 | ANNUAL | ALL | 1
| 456176 | 526314 | 0.2994 | 4.96 | 4.96 | 0 | ANNUAL | ALL | 1
| 456276 | 526314 | 0.30565 | 7.57 | 7.57 | 0 | ANNUAL | ALL | 1
| 456376 | 526314 | 0.3098 | 7 | 7 | 0 | ANNUAL | ALL | 1
| 456476 | 526314 | 0.31328 | 5.96 | 9 | 0 | ANNUAL | ALL | 1
| 456576 | 526314 | 0.3159 | 4 | 9 | 0 | ANNUAL | ALL | 1
| 456676 | 526314 | 0.31877 | 3.15 | 7 | 0 | ANNUAL | ALL | 1
| 456776 | 526314 | 0.32298 | 5.36 | 5.36 | 0 | ANNUAL | ALL | 1
| 456876 | 526314 | 0.32604 | 6.04 | 6.04 | 0 | ANNUAL | ALL | 1
| 456976 | 526314 | 0.32508 | 0.12 | 4 | 0 | ANNUAL | ALL | 1
| 457076 | 526314 | 0.32693 | 0 | 2 | 0 | ANNUAL | ALL | 1
| 457176 | 526314 | 0.32844 | 0 | 3 | 0 | ANNUAL | ALL | 1
| 457276 | 526314 | 0.32951 | 0 | 0 | 0 | ANNUAL | ALL | 1
| 457376 | 526314 | 0.33012 | 0 | 0 | 0 | ANNUAL | ALL | 1
| 457476 | 526314 | 0.33024 | 0 | 0 | 0 | ANNUAL | ALL | 1
| 457576 | 526314 | 0.32988 | 0 | 0 | 0 | ANNUAL | ALL | 1
| 457676 | 526314 | 0.32904 | 0 | 0 | 0 | ANNUAL | ALL | 1
| 457776 | 526314 | 0.32775 | 0 | 0 | 0 | ANNUAL | ALL | 1
| 457876 | 526314 | 0.32605 | 0 | 0 | 0 | ANNUAL | ALL | 1
| 457976 | 526314 | 0.32398 | 0 | 0 | 0 | ANNUAL | ALL | 1
| 458076 | 526314 | 0.32158 | 0 | 0 | 0 | ANNUAL | ALL | 1
| 458176 | 526314 | 0.3189 | 0 | 0 | 0 | ANNUAL | ALL | 1
| 458276 | 526314 | 0.31603 | 0 | 0 | 0 | ANNUAL | ALL | 1
| 458376 | 526314 | 0.31301 | 0 | 0 | 0 | ANNUAL | ALL | 1
| 458476 | 526314 | 0.30991 | 0 | 0 | 0 | ANNUAL | ALL | 1
| 458576 | 526314 | 0.30681 | 0 | 0 | 0 | ANNUAL | ALL | 1
| 458676 | 526314 | 0.30375 | 0 | 0 | 0 | ANNUAL | ALL | 1
| 458776 | 526314 | 0.30081 | 0 | 0 | 0 | ANNUAL | ALL | 1
| 458876 | 526314 | 0.298 | 0 | 0 | 0 | ANNUAL | ALL | 1
| 458976 | 526314 | 0.29536 | 0 | 0 | 0 | ANNUAL | ALL | 1
| 459076 | 526314 | 0.29292 | 0 | 0 | 0 | ANNUAL | ALL | 1
| 459176 | 526314 | 0.29067 | 0 | 0 | 0 | ANNUAL | ALL | 1
| 459276 | 526314 | 0.28862 | 0 | 0 | 0 | ANNUAL | ALL | 1
| 459376 | 526314 | 0.28676 | 0 | 0 | 0 | ANNUAL | ALL | 1
| 459476 | 526314 | 0.28507 | 0 | 0 | 0 | ANNUAL | ALL | 1
| 459576 | 526314 | 0.28353 | 0 | 0 | 0 | ANNUAL | ALL | 1
| 459676 | 526314 | 0.28213 | 0 | 0 | 0 | ANNUAL | ALL | 1
| 459776 | 526314 | 0.28082 | 0 | 0 | 0 | ANNUAL | ALL | 1
| 459876 | 526314 | 0.27959 | 0 | 0 | 0 | ANNUAL | ALL | 1
| 459976 | 526314 | 0.27841 | 0 | 0 | 0 | ANNUAL | ALL | 1
| 460076 | 526314 | 0.27725 | 0 | 0 | 0 | ANNUAL | ALL | 1
| 460176 | 526314 | 0.27607 | 0 | 0 | 0 | ANNUAL | ALL | 1
| 460276 | 526314 | 0.27485 | 0 | 0 | 0 | ANNUAL | ALL | 1
| 460376 | 526314 | 0.27354 | 0 | 0 | 0 | ANNUAL | ALL | 1
| 460476 | 526314 | 0.27212 | 0 | 0 | 0 | ANNUAL | ALL | 1
| 460576 | 526314 | 0.27056 | 0 | 0 | 0 | ANNUAL | ALL | 1
| 460676 | 526314 | 0.26885 | 0 | 0 | 0 | ANNUAL | ALL | 1
| 460776 | 526314 | 0.26696 | 0 | 0 | 0 | ANNUAL | ALL | 1
| 460876 | 526314 | 0.26489 | 0 | 0 | 0 | ANNUAL | ALL | 1
| 460976 | 526314 | 0.26264 | 0 | 0 | 0 | ANNUAL | ALL | 1
| 461076 | 526314 | 0.26023 | 0 | 0 | 0 | ANNUAL | ALL | 1
| 461176 | 526314 | 0.25766 | 0 | 0 | 0 | ANNUAL | ALL | 1
| 461276 | 526314 | 0.25495 | 0 | 0 | 0 | ANNUAL | ALL | 1
| 461376 | 526314 | 0.25215 | 0 | 0 | 0 | ANNUAL | ALL | 1
| 461476 | 526314 | 0.24926 | 0 | 0 | 0 | ANNUAL | ALL | 1
| 461576 | 526314 | 0.24632 | 0 | 0 | 0 | ANNUAL | ALL | 1
| 461676 | 526314 | 0.24335 | 0 | 0 | 0 | ANNUAL | ALL | 1
| 461776 | 526314 | 0.24039 | 0 | 0 | 0 | ANNUAL | ALL | 1
| 461876 | 526314 | 0.23745 | 0 | 0 | 0 | ANNUAL | ALL | 1
| 461976 | 526314 | 0.23455 | 0 | 0 | 0 | ANNUAL | ALL | 1
| 462076 | 526314 | 0.2317 | 0 | 0 | 0 | ANNUAL | ALL | 1
| 462176 | 526314 | 0.22892 | 0 | 0 | 0 | ANNUAL | ALL | 1
| 462276 | 526314 | 0.22622 | 0 | 0 | 0 | ANNUAL | ALL | 1
| 462376 | 526314 | 0.2236 | 0 | 0 | 0 | ANNUAL | ALL | 1
| 462476 | 526314 | 0.22107 | 0 | 0 | 0 | ANNUAL | ALL | 1
| 462576 | 526314 | 0.21862 | 0 | 0 | 0 | ANNUAL | ALL | 1
| 462676 | 526314 | 0.21624 | 0 | 0 | 0 | ANNUAL | ALL | 1
| 462776 | 526314 | 0.21395 | 0 | 0 | 0 | ANNUAL | ALL | 1
| 462876 | 526314 | 0.21172 | 0 | 0 | 0 | ANNUAL | ALL | 1
| 462976 | 526314 | 0.20956 | 0 | 0 | 0 | ANNUAL | ALL | 1
| 463076 | 526314 | 0.20745 | 0 | 0 | 0 | ANNUAL | ALL | 1
| 463176 | 526314 | 0.20539 | 0 | 0 | 0 | ANNUAL | ALL | 1
| 463276 | 526314 | 0.20337 | 0 | 0 | 0 | ANNUAL | ALL | 1
| 463376 | 526314 | 0.20139 | 0 | 0 | 0 | ANNUAL | ALL | 1
| 463476 | 526314 | 0.19943 | 0 | 0 | 0 | ANNUAL | ALL | 1
| 463576 | 526314 | 0.1975 | 0 | 0 | 0 | ANNUAL | ALL | 1
| 463676 | 526314 | 0.1956 | 0 | 0 | 0 | ANNUAL | ALL | 1
| 463776 | 526314 | 0.19371 | 0 | 0 | 0 | ANNUAL | ALL | 1
| 463876 | 526314 | 0.19185 | 0 | 0 | 0 | ANNUAL | ALL | 1
| 463976 | 526314 | 0.19 | 0 | 0 | 0 | ANNUAL | ALL | 1
| 448976 | 526414 | 0.06097 | 7.29 | 10 | 0 | ANNUAL | ALL | 1
| 449076 | 526414 | 0.06101 | 5.24 | 9 | 0 | ANNUAL | ALL | 1
| 449176 | 526414 | 0.06095 | 2 | 4 | 0 | ANNUAL | ALL | 1
| 449276 | 526414 | 0.06104 | 1.21 | 5 | 0 | ANNUAL | ALL | 1
| 449376 | 526414 | 0.06123 | 2.24 | 3 | 0 | ANNUAL | ALL | 1
| 449476 | 526414 | 0.06144 | 4.01 | 7 | 0 | ANNUAL | ALL | 1
| 449576 | 526414 | 0.06169 | 6.5 | 8 | 0 | ANNUAL | ALL | 1
| 449676 | 526414 | 0.06181 | 7.45 | 8 | 0 | ANNUAL | ALL | 1
| 449776 | 526414 | 0.06183 | 7.42 | 7.42 | 0 | ANNUAL | ALL | 1
| 449876 | 526414 | 0.06203 | 10.21 | 10.21 | 0 | ANNUAL | ALL | 1
| 449976 | 526414 | 0.06178 | 6.76 | 6.76 | 0 | ANNUAL | ALL | 1
| 450076 | 526414 | 0.0617 | 6 | 6 | 0 | ANNUAL | ALL | 1
| 450176 | 526414 | 0.06157 | 4.71 | 4.71 | 0 | ANNUAL | ALL | 1
| 450276 | 526414 | 0.06158 | 5.52 | 5.52 | 0 | ANNUAL | ALL | 1
| 450376 | 526414 | 0.06128 | 1.64 | 5 | 0 | ANNUAL | ALL | 1
| 450476 | 526414 | 0.06136 | 3.5 | 3.5 | 0 | ANNUAL | ALL | 1
| 450576 | 526414 | 0.06136 | 3.84 | 3.84 | 0 | ANNUAL | ALL | 1
| 450676 | 526414 | 0.0615 | 6.18 | 6.18 | 0 | ANNUAL | ALL | 1
| 450776 | 526414 | 0.06132 | 3.08 | 7 | 0 | ANNUAL | ALL | 1
| 450876 | 526414 | 0.06131 | 2 | 2 | 0 | ANNUAL | ALL | 1
| 450976 | 526414 | 0.06137 | 1.23 | 1.23 | 0 | ANNUAL | ALL | 1
| 451076 | 526414 | 0.0616 | 2.57 | 2.57 | 0 | ANNUAL | ALL | 1
| 451176 | 526414 | 0.06176 | 1.66 | 3 | 0 | ANNUAL | ALL | 1
| 451276 | 526414 | 0.06212 | 3.01 | 7 | 0 | ANNUAL | ALL | 1
| 451376 | 526414 | 0.06262 | 5.36 | 5.36 | 0 | ANNUAL | ALL | 1
| 451476 | 526414 | 0.06316 | 6.94 | 11 | 0 | ANNUAL | ALL | 1
| 451576 | 526414 | 0.06365 | 6.18 | 6.18 | 0 | ANNUAL | ALL | 1
| 451676 | 526414 | 0.06409 | 3.29 | 8 | 0 | ANNUAL | ALL | 1
| 451776 | 526414 | 0.06486 | 4 | 7 | 0 | ANNUAL | ALL | 1
| 451876 | 526414 | 0.06556 | 2.18 | 3 | 0 | ANNUAL | ALL | 1
| 451976 | 526414 | 0.06636 | 0.21 | 2 | 0 | ANNUAL | ALL | 1
| 452076 | 526414 | 0.06746 | 1.46 | 2 | 0 | ANNUAL | ALL | 1
| 452176 | 526414 | 0.06862 | 1.98 | 1.98 | 0 | ANNUAL | ALL | 1
| 452276 | 526414 | 0.06975 | 0.71 | 0.71 | 0 | ANNUAL | ALL | 1
| 452376 | 526414 | 0.07101 | 0 | 0 | 0 | ANNUAL | ALL | 1
| 452476 | 526414 | 0.07242 | 0 | 0 | 0 | ANNUAL | ALL | 1
| 452576 | 526414 | 0.07392 | 0 | 0 | 0 | ANNUAL | ALL | 1
| 452676 | 526414 | 0.07552 | 0 | 0 | 0 | ANNUAL | ALL | 1
| 452776 | 526414 | 0.07723 | 0 | 0 | 0 | ANNUAL | ALL | 1
| 452876 | 526414 | 0.07905 | 0 | 0 | 0 | ANNUAL | ALL | 1
| 452976 | 526414 | 0.081 | 0 | 0 | 0 | ANNUAL | ALL | 1
| 453076 | 526414 | 0.0831 | 0 | 0 | 0 | ANNUAL | ALL | 1
| 453176 | 526414 | 0.08539 | 0 | 0 | 0 | ANNUAL | ALL | 1
| 453276 | 526414 | 0.08789 | 0 | 0 | 0 | ANNUAL | ALL | 1
| 453376 | 526414 | 0.09065 | 0 | 0 | 0 | ANNUAL | ALL | 1
| 453476 | 526414 | 0.0937 | 0 | 0 | 0 | ANNUAL | ALL | 1
| 453576 | 526414 | 0.0971 | 0 | 0 | 0 | ANNUAL | ALL | 1
| 453676 | 526414 | 0.10089 | 0 | 4 | 0 | ANNUAL | ALL | 1
| 453776 | 526414 | 0.10514 | 0 | 4 | 0 | ANNUAL | ALL | 1
| 453876 | 526414 | 0.1099 | 0 | 1 | 0 | ANNUAL | ALL | 1
| 453976 | 526414 | 0.11521 | 0 | 1 | 0 | ANNUAL | ALL | 1
| 454076 | 526414 | 0.12114 | 0 | 0 | 0 | ANNUAL | ALL | 1
| 454176 | 526414 | 0.12771 | 0 | 0 | 0 | ANNUAL | ALL | 1
| 454276 | 526414 | 0.13495 | 0 | 0 | 0 | ANNUAL | ALL | 1
| 454376 | 526414 | 0.14286 | 0 | 0 | 0 | ANNUAL | ALL | 1
| 454476 | 526414 | 0.15141 | 0 | 0 | 0 | ANNUAL | ALL | 1
| 454576 | 526414 | 0.16053 | 0 | 0 | 0 | ANNUAL | ALL | 1
| 454676 | 526414 | 0.17015 | 0 | 0 | 0 | ANNUAL | ALL | 1
| 454776 | 526414 | 0.18012 | 0 | 5 | 0 | ANNUAL | ALL | 1
| 454876 | 526414 | 0.19031 | 0 | 5 | 0 | ANNUAL | ALL | 1
| 454976 | 526414 | 0.20055 | 0 | 0 | 0 | ANNUAL | ALL | 1
| 455076 | 526414 | 0.21069 | 0 | 0 | 0 | ANNUAL | ALL | 1
| 455176 | 526414 | 0.22056 | 0 | 0 | 0 | ANNUAL | ALL | 1
| 455276 | 526414 | 0.23006 | 0 | 0 | 0 | ANNUAL | ALL | 1
| 455376 | 526414 | 0.2391 | 0 | 7 | 0 | ANNUAL | ALL | 1
| 455476 | 526414 | 0.24762 | 0 | 8 | 0 | ANNUAL | ALL | 1
| 455576 | 526414 | 0.25561 | 0 | 8 | 0 | ANNUAL | ALL | 1
| 455676 | 526414 | 0.26307 | 0 | 6 | 0 | ANNUAL | ALL | 1
| 455776 | 526414 | 0.27001 | 0 | 8 | 0 | ANNUAL | ALL | 1
| 455876 | 526414 | 0.27813 | 3.72 | 6 | 0 | ANNUAL | ALL | 1
| 455976 | 526414 | 0.28431 | 4.06 | 4.06 | 0 | ANNUAL | ALL | 1
| 456076 | 526414 | 0.28927 | 2.79 | 2.79 | 0 | ANNUAL | ALL | 1
| 456176 | 526414 | 0.29407 | 2.15 | 5 | 0 | ANNUAL | ALL | 1
| 456276 | 526414 | 0.29931 | 3.29 | 4 | 0 | ANNUAL | ALL | 1
| 456376 | 526414 | 0.30368 | 3.44 | 6 | 0 | ANNUAL | ALL | 1
| 456476 | 526414 | 0.30831 | 4.79 | 8 | 0 | ANNUAL | ALL | 1
| 456576 | 526414 | 0.31118 | 3.45 | 8 | 0 | ANNUAL | ALL | 1
| 456676 | 526414 | 0.31461 | 3.79 | 6 | 0 | ANNUAL | ALL | 1
| 456776 | 526414 | 0.31634 | 1.51 | 5 | 0 | ANNUAL | ALL | 1
| 456876 | 526414 | 0.31816 | 0 | 5 | 0 | ANNUAL | ALL | 1
| 456976 | 526414 | 0.32044 | 0 | 4 | 0 | ANNUAL | ALL | 1
| 457076 | 526414 | 0.32236 | 0 | 4 | 0 | ANNUAL | ALL | 1
| 457176 | 526414 | 0.3239 | 0 | 0 | 0 | ANNUAL | ALL | 1
| 457276 | 526414 | 0.32504 | 0 | 0 | 0 | ANNUAL | ALL | 1
| 457376 | 526414 | 0.32573 | 0 | 0 | 0 | ANNUAL | ALL | 1
| 457476 | 526414 | 0.32596 | 0 | 0 | 0 | ANNUAL | ALL | 1
| 457576 | 526414 | 0.32573 | 0 | 0 | 0 | ANNUAL | ALL | 1
| 457676 | 526414 | 0.32504 | 0 | 0 | 0 | ANNUAL | ALL | 1
| 457776 | 526414 | 0.32391 | 0 | 0 | 0 | ANNUAL | ALL | 1
| 457876 | 526414 | 0.32238 | 0 | 0 | 0 | ANNUAL | ALL | 1
| 457976 | 526414 | 0.32048 | 0 | 0 | 0 | ANNUAL | ALL | 1
| 458076 | 526414 | 0.31825 | 0 | 0 | 0 | ANNUAL | ALL | 1
| 458176 | 526414 | 0.31576 | 0 | 0 | 0 | ANNUAL | ALL | 1
| 458276 | 526414 | 0.31304 | 0 | 0 | 0 | ANNUAL | ALL | 1
| 458376 | 526414 | 0.31016 | 0 | 0 | 0 | ANNUAL | ALL | 1
| 458476 | 526414 | 0.30719 | 0 | 0 | 0 | ANNUAL | ALL | 1
| 458576 | 526414 | 0.30419 | 0 | 0 | 0 | ANNUAL | ALL | 1
| 458676 | 526414 | 0.3012 | 0 | 0 | 0 | ANNUAL | ALL | 1
| 458776 | 526414 | 0.2983 | 0 | 0 | 0 | ANNUAL | ALL | 1
| 458876 | 526414 | 0.29552 | 0 | 0 | 0 | ANNUAL | ALL | 1
| 458976 | 526414 | 0.29288 | 0 | 0 | 0 | ANNUAL | ALL | 1
| 459076 | 526414 | 0.29043 | 0 | 0 | 0 | ANNUAL | ALL | 1
| 459176 | 526414 | 0.28816 | 0 | 0 | 0 | ANNUAL | ALL | 1
| 459276 | 526414 | 0.28608 | 0 | 0 | 0 | ANNUAL | ALL | 1
| 459376 | 526414 | 0.28419 | 0 | 0 | 0 | ANNUAL | ALL | 1
| 459476 | 526414 | 0.28246 | 0 | 0 | 0 | ANNUAL | ALL | 1
| 459576 | 526414 | 0.28089 | 0 | 0 | 0 | ANNUAL | ALL | 1
| 459676 | 526414 | 0.27946 | 0 | 0 | 0 | ANNUAL | ALL | 1
| 459776 | 526414 | 0.27813 | 0 | 0 | 0 | ANNUAL | ALL | 1
| 459876 | 526414 | 0.2769 | 0 | 0 | 0 | ANNUAL | ALL | 1
| 459976 | 526414 | 0.27573 | 0 | 0 | 0 | ANNUAL | ALL | 1
| 460076 | 526414 | 0.27459 | 0 | 0 | 0 | ANNUAL | ALL | 1
| 460176 | 526414 | 0.27345 | 0 | 0 | 0 | ANNUAL | ALL | 1
| 460276 | 526414 | 0.27229 | 0 | 0 | 0 | ANNUAL | ALL | 1
| 460376 | 526414 | 0.27107 | 0 | 0 | 0 | ANNUAL | ALL | 1
| 460476 | 526414 | 0.26975 | 0 | 0 | 0 | ANNUAL | ALL | 1
| 460576 | 526414 | 0.26832 | 0 | 0 | 0 | ANNUAL | ALL | 1
| 460676 | 526414 | 0.26675 | 0 | 0 | 0 | ANNUAL | ALL | 1
| 460776 | 526414 | 0.26501 | 0 | 0 | 0 | ANNUAL | ALL | 1
| 460876 | 526414 | 0.2631 | 0 | 0 | 0 | ANNUAL | ALL | 1
| 460976 | 526414 | 0.26101 | 0 | 0 | 0 | ANNUAL | ALL | 1
| 461076 | 526414 | 0.25876 | 0 | 0 | 0 | ANNUAL | ALL | 1
| 461176 | 526414 | 0.25634 | 0 | 0 | 0 | ANNUAL | ALL | 1
| 461276 | 526414 | 0.25378 | 0 | 0 | 0 | ANNUAL | ALL | 1
| 461376 | 526414 | 0.2511 | 0 | 0 | 0 | ANNUAL | ALL | 1
| 461476 | 526414 | 0.24833 | 0 | 0 | 0 | ANNUAL | ALL | 1
| 461576 | 526414 | 0.24548 | 0 | 0 | 0 | ANNUAL | ALL | 1
| 461676 | 526414 | 0.24259 | 0 | 0 | 0 | ANNUAL | ALL | 1
| 461776 | 526414 | 0.23968 | 0 | 0 | 0 | ANNUAL | ALL | 1
| 461876 | 526414 | 0.23677 | 0 | 0 | 0 | ANNUAL | ALL | 1
| 461976 | 526414 | 0.23389 | 0 | 0 | 0 | ANNUAL | ALL | 1
| 462076 | 526414 | 0.23105 | 0 | 0 | 0 | ANNUAL | ALL | 1
| 462176 | 526414 | 0.22826 | 0 | 0 | 0 | ANNUAL | ALL | 1
| 462276 | 526414 | 0.22554 | 0 | 0 | 0 | ANNUAL | ALL | 1
| 462376 | 526414 | 0.2229 | 0 | 0 | 0 | ANNUAL | ALL | 1
| 462476 | 526414 | 0.22034 | 0 | 0 | 0 | ANNUAL | ALL | 1
| 462576 | 526414 | 0.21787 | 0 | 0 | 0 | ANNUAL | ALL | 1
| 462676 | 526414 | 0.21547 | 0 | 0 | 0 | ANNUAL | ALL | 1
| 462776 | 526414 | 0.21316 | 0 | 0 | 0 | ANNUAL | ALL | 1
| 462876 | 526414 | 0.21092 | 0 | 0 | 0 | ANNUAL | ALL | 1
| 462976 | 526414 | 0.20875 | 0 | 0 | 0 | ANNUAL | ALL | 1
| 463076 | 526414 | 0.20664 | 0 | 0 | 0 | ANNUAL | ALL | 1
| 463176 | 526414 | 0.20459 | 0 | 0 | 0 | ANNUAL | ALL | 1
| 463276 | 526414 | 0.20258 | 0 | 0 | 0 | ANNUAL | ALL | 1
| 463376 | 526414 | 0.20061 | 0 | 0 | 0 | ANNUAL | ALL | 1
| 463476 | 526414 | 0.19868 | 0 | 0 | 0 | ANNUAL | ALL | 1
| 463576 | 526414 | 0.19678 | 0 | 0 | 0 | ANNUAL | ALL | 1
| 463676 | 526414 | 0.19491 | 0 | 0 | 0 | ANNUAL | ALL | 1
| 463776 | 526414 | 0.19307 | 0 | 0 | 0 | ANNUAL | ALL | 1
| 463876 | 526414 | 0.19124 | 0 | 0 | 0 | ANNUAL | ALL | 1
| 463976 | 526414 | 0.18943 | 0 | 0 | 0 | ANNUAL | ALL | 1
| 448976 | 526514 | 0.06028 | 6.64 | 12 | 0 | ANNUAL | ALL | 1
| 449076 | 526514 | 0.06026 | 4.14 | 7 | 0 | ANNUAL | ALL | 1
| 449176 | 526514 | 0.06025 | 2 | 5 | 0 | ANNUAL | ALL | 1
| 449276 | 526514 | 0.06038 | 2.36 | 2.36 | 0 | ANNUAL | ALL | 1
| 449376 | 526514 | 0.06051 | 2.86 | 5 | 0 | ANNUAL | ALL | 1
| 449476 | 526514 | 0.06072 | 5.02 | 5.02 | 0 | ANNUAL | ALL | 1
| 449576 | 526514 | 0.06092 | 7.2 | 7.2 | 0 | ANNUAL | ALL | 1
| 449676 | 526514 | 0.06104 | 8.68 | 8.68 | 0 | ANNUAL | ALL | 1
| 449776 | 526514 | 0.06117 | 10.54 | 10.54 | 0 | ANNUAL | ALL | 1
| 449876 | 526514 | 0.06097 | 7.93 | 7.93 | 0 | ANNUAL | ALL | 1
| 449976 | 526514 | 0.0609 | 7.38 | 7.38 | 0 | ANNUAL | ALL | 1
| 450076 | 526514 | 0.06091 | 8 | 8 | 0 | ANNUAL | ALL | 1
| 450176 | 526514 | 0.06073 | 6 | 6 | 0 | ANNUAL | ALL | 1
| 450276 | 526514 | 0.0607 | 6.32 | 6.32 | 0 | ANNUAL | ALL | 1
| 450376 | 526514 | 0.0606 | 5.46 | 5.46 | 0 | ANNUAL | ALL | 1
| 450476 | 526514 | 0.0604 | 2.73 | 5 | 0 | ANNUAL | ALL | 1
| 450576 | 526514 | 0.06034 | 1.77 | 1.77 | 0 | ANNUAL | ALL | 1
| 450676 | 526514 | 0.06058 | 5.46 | 5.46 | 0 | ANNUAL | ALL | 1
| 450776 | 526514 | 0.06052 | 3.64 | 3.64 | 0 | ANNUAL | ALL | 1
| 450876 | 526514 | 0.06045 | 0.83 | 0.83 | 0 | ANNUAL | ALL | 1
| 450976 | 526514 | 0.06046 | -1.57 | 5 | 0 | ANNUAL | ALL | 1
| 451076 | 526514 | 0.0609 | 2.53 | 2.53 | 0 | ANNUAL | ALL | 1
| 451176 | 526514 | 0.06123 | 3.62 | 3.62 | 0 | ANNUAL | ALL | 1
| 451276 | 526514 | 0.06153 | 3.03 | 5 | 0 | ANNUAL | ALL | 1
| 451376 | 526514 | 0.0623 | 8.72 | 8.72 | 0 | ANNUAL | ALL | 1
| 451476 | 526514 | 0.06287 | 9.7 | 9.7 | 0 | ANNUAL | ALL | 1
| 451576 | 526514 | 0.06345 | 9.36 | 9.36 | 0 | ANNUAL | ALL | 1
| 451676 | 526514 | 0.06378 | 3.8 | 3.8 | 0 | ANNUAL | ALL | 1
| 451776 | 526514 | 0.06453 | 3.21 | 7 | 0 | ANNUAL | ALL | 1
| 451876 | 526514 | 0.06546 | 4.04 | 4.04 | 0 | ANNUAL | ALL | 1
| 451976 | 526514 | 0.06633 | 2.44 | 2.44 | 0 | ANNUAL | ALL | 1
| 452076 | 526514 | 0.06744 | 3.07 | 3.07 | 0 | ANNUAL | ALL | 1
| 452176 | 526514 | 0.06867 | 3.97 | 3.97 | 0 | ANNUAL | ALL | 1
| 452276 | 526514 | 0.06958 | -0.92 | -0.92 | 0 | ANNUAL | ALL | 1
| 452376 | 526514 | 0.07102 | 0.54 | 0.54 | 0 | ANNUAL | ALL | 1
| 452476 | 526514 | 0.07241 | 0 | 0 | 0 | ANNUAL | ALL | 1
| 452576 | 526514 | 0.07393 | 0 | 0 | 0 | ANNUAL | ALL | 1
| 452676 | 526514 | 0.07554 | 0 | 0 | 0 | ANNUAL | ALL | 1
| 452776 | 526514 | 0.07726 | 0 | 0 | 0 | ANNUAL | ALL | 1
| 452876 | 526514 | 0.07909 | 0 | 0 | 0 | ANNUAL | ALL | 1
| 452976 | 526514 | 0.08106 | 0 | 0 | 0 | ANNUAL | ALL | 1
| 453076 | 526514 | 0.08319 | 0 | 0 | 0 | ANNUAL | ALL | 1
| 453176 | 526514 | 0.0855 | 0 | 0 | 0 | ANNUAL | ALL | 1
| 453276 | 526514 | 0.08804 | 0 | 0 | 0 | ANNUAL | ALL | 1
| 453376 | 526514 | 0.09083 | 0 | 0 | 0 | ANNUAL | ALL | 1
| 453476 | 526514 | 0.09393 | 0 | 0 | 0 | ANNUAL | ALL | 1
| 453576 | 526514 | 0.09739 | 0 | 0 | 0 | ANNUAL | ALL | 1
| 453676 | 526514 | 0.10124 | 0 | 0 | 0 | ANNUAL | ALL | 1
| 453776 | 526514 | 0.10555 | 0 | 0 | 0 | ANNUAL | ALL | 1
| 453876 | 526514 | 0.11037 | 0 | 0 | 0 | ANNUAL | ALL | 1
| 453976 | 526514 | 0.11575 | 0 | 0 | 0 | ANNUAL | ALL | 1
| 454076 | 526514 | 0.12173 | 0 | 0 | 0 | ANNUAL | ALL | 1
| 454176 | 526514 | 0.12834 | 0 | 0 | 0 | ANNUAL | ALL | 1
| 454276 | 526514 | 0.1356 | 0 | 0 | 0 | ANNUAL | ALL | 1
| 454376 | 526514 | 0.14349 | 0 | 0 | 0 | ANNUAL | ALL | 1
| 454476 | 526514 | 0.15199 | 0 | 0 | 0 | ANNUAL | ALL | 1
| 454576 | 526514 | 0.16101 | 0 | 0 | 0 | ANNUAL | ALL | 1
| 454676 | 526514 | 0.17047 | 0 | 0 | 0 | ANNUAL | ALL | 1
| 454776 | 526514 | 0.18025 | 0 | 0 | 0 | ANNUAL | ALL | 1
| 454876 | 526514 | 0.19019 | 0 | 0 | 0 | ANNUAL | ALL | 1
| 454976 | 526514 | 0.20013 | 0 | 0 | 0 | ANNUAL | ALL | 1
| 455076 | 526514 | 0.20994 | 0 | 0 | 0 | ANNUAL | ALL | 1
| 455176 | 526514 | 0.21947 | 0 | 0 | 0 | ANNUAL | ALL | 1
| 455276 | 526514 | 0.22861 | 0 | 0 | 0 | ANNUAL | ALL | 1
| 455376 | 526514 | 0.23729 | 0 | 0 | 0 | ANNUAL | ALL | 1
| 455476 | 526514 | 0.24548 | 0 | 0 | 0 | ANNUAL | ALL | 1
| 455576 | 526514 | 0.25315 | 0 | 6 | 0 | ANNUAL | ALL | 1
| 455676 | 526514 | 0.26032 | 0 | 0 | 0 | ANNUAL | ALL | 1
| 455776 | 526514 | 0.26701 | 0 | 7 | 0 | ANNUAL | ALL | 1
| 455876 | 526514 | 0.27494 | 3.86 | 6 | 0 | ANNUAL | ALL | 1
| 455976 | 526514 | 0.27947 | 1.08 | 1.08 | 0 | ANNUAL | ALL | 1
| 456076 | 526514 | 0.28526 | 2.02 | 4 | 0 | ANNUAL | ALL | 1
| 456176 | 526514 | 0.28988 | 1.35 | 5 | 0 | ANNUAL | ALL | 1
| 456276 | 526514 | 0.29443 | 1.39 | 8 | 0 | ANNUAL | ALL | 1
| 456376 | 526514 | 0.2996 | 3.46 | 8 | 0 | ANNUAL | ALL | 1
| 456476 | 526514 | 0.30286 | 2.35 | 6 | 0 | ANNUAL | ALL | 1
| 456576 | 526514 | 0.30597 | 1.62 | 4 | 0 | ANNUAL | ALL | 1
| 456676 | 526514 | 0.30833 | 0 | 5 | 0 | ANNUAL | ALL | 1
| 456776 | 526514 | 0.31119 | 0 | 6 | 0 | ANNUAL | ALL | 1
| 456876 | 526514 | 0.31375 | 0 | 7 | 0 | ANNUAL | ALL | 1
| 456976 | 526514 | 0.31601 | 0 | 4 | 0 | ANNUAL | ALL | 1
| 457076 | 526514 | 0.31794 | 0 | 0 | 0 | ANNUAL | ALL | 1
| 457176 | 526514 | 0.31952 | 0 | 0 | 0 | ANNUAL | ALL | 1
| 457276 | 526514 | 0.3207 | 0 | 0 | 0 | ANNUAL | ALL | 1
| 457376 | 526514 | 0.32147 | 0 | 0 | 0 | ANNUAL | ALL | 1
| 457476 | 526514 | 0.3218 | 0 | 0 | 0 | ANNUAL | ALL | 1
| 457576 | 526514 | 0.32169 | 0 | 0 | 0 | ANNUAL | ALL | 1
| 457676 | 526514 | 0.32114 | 0 | 0 | 0 | ANNUAL | ALL | 1
| 457776 | 526514 | 0.32016 | 0 | 0 | 0 | ANNUAL | ALL | 1
| 457876 | 526514 | 0.31879 | 0 | 0 | 0 | ANNUAL | ALL | 1
| 457976 | 526514 | 0.31706 | 0 | 0 | 0 | ANNUAL | ALL | 1
| 458076 | 526514 | 0.315 | 0 | 0 | 0 | ANNUAL | ALL | 1
| 458176 | 526514 | 0.31267 | 0 | 0 | 0 | ANNUAL | ALL | 1
| 458276 | 526514 | 0.31011 | 0 | 0 | 0 | ANNUAL | ALL | 1
| 458376 | 526514 | 0.30738 | 0 | 0 | 0 | ANNUAL | ALL | 1
| 458476 | 526514 | 0.30453 | 0 | 0 | 0 | ANNUAL | ALL | 1
| 458576 | 526514 | 0.30162 | 0 | 0 | 0 | ANNUAL | ALL | 1
| 458676 | 526514 | 0.29872 | 0 | 0 | 0 | ANNUAL | ALL | 1
| 458776 | 526514 | 0.29587 | 0 | 0 | 0 | ANNUAL | ALL | 1
| 458876 | 526514 | 0.29312 | 0 | 0 | 0 | ANNUAL | ALL | 1
| 458976 | 526514 | 0.2905 | 0 | 0 | 0 | ANNUAL | ALL | 1
| 459076 | 526514 | 0.28804 | 0 | 0 | 0 | ANNUAL | ALL | 1
| 459176 | 526514 | 0.28575 | 0 | 0 | 0 | ANNUAL | ALL | 1
| 459276 | 526514 | 0.28365 | 0 | 0 | 0 | ANNUAL | ALL | 1
| 459376 | 526514 | 0.28172 | 0 | 0 | 0 | ANNUAL | ALL | 1
| 459476 | 526514 | 0.27996 | 0 | 0 | 0 | ANNUAL | ALL | 1
| 459576 | 526514 | 0.27836 | 0 | 0 | 0 | ANNUAL | ALL | 1
| 459676 | 526514 | 0.27689 | 0 | 0 | 0 | ANNUAL | ALL | 1
| 459776 | 526514 | 0.27554 | 0 | 0 | 0 | ANNUAL | ALL | 1
| 459876 | 526514 | 0.2743 | 0 | 0 | 0 | ANNUAL | ALL | 1
| 459976 | 526514 | 0.27313 | 0 | 0 | 0 | ANNUAL | ALL | 1
| 460076 | 526514 | 0.272 | 0 | 0 | 0 | ANNUAL | ALL | 1
| 460176 | 526514 | 0.2709 | 0 | 0 | 0 | ANNUAL | ALL | 1
| 460276 | 526514 | 0.26979 | 0 | 0 | 0 | ANNUAL | ALL | 1
| 460376 | 526514 | 0.26863 | 0 | 0 | 0 | ANNUAL | ALL | 1
| 460476 | 526514 | 0.26741 | 0 | 0 | 0 | ANNUAL | ALL | 1
| 460576 | 526514 | 0.26608 | 0 | 0 | 0 | ANNUAL | ALL | 1
| 460676 | 526514 | 0.26462 | 0 | 0 | 0 | ANNUAL | ALL | 1
| 460776 | 526514 | 0.26302 | 0 | 0 | 0 | ANNUAL | ALL | 1
| 460876 | 526514 | 0.26126 | 0 | 0 | 0 | ANNUAL | ALL | 1
| 460976 | 526514 | 0.25934 | 0 | 0 | 0 | ANNUAL | ALL | 1
| 461076 | 526514 | 0.25724 | 0 | 0 | 0 | ANNUAL | ALL | 1
| 461176 | 526514 | 0.25499 | 0 | 0 | 0 | ANNUAL | ALL | 1
| 461276 | 526514 | 0.25258 | 0 | 0 | 0 | ANNUAL | ALL | 1
| 461376 | 526514 | 0.25004 | 0 | 0 | 0 | ANNUAL | ALL | 1
| 461476 | 526514 | 0.24739 | 0 | 0 | 0 | ANNUAL | ALL | 1
| 461576 | 526514 | 0.24465 | 0 | 0 | 0 | ANNUAL | ALL | 1
| 461676 | 526514 | 0.24184 | 0 | 0 | 0 | ANNUAL | ALL | 1
| 461776 | 526514 | 0.239 | 0 | 0 | 0 | ANNUAL | ALL | 1
| 461876 | 526514 | 0.23614 | 0 | 0 | 0 | ANNUAL | ALL | 1
| 461976 | 526514 | 0.23328 | 0 | 0 | 0 | ANNUAL | ALL | 1
| 462076 | 526514 | 0.23045 | 0 | 0 | 0 | ANNUAL | ALL | 1
| 462176 | 526514 | 0.22767 | 0 | 0 | 0 | ANNUAL | ALL | 1
| 462276 | 526514 | 0.22494 | 0 | 0 | 0 | ANNUAL | ALL | 1
| 462376 | 526514 | 0.22228 | 0 | 0 | 0 | ANNUAL | ALL | 1
| 462476 | 526514 | 0.2197 | 0 | 0 | 0 | ANNUAL | ALL | 1
| 462576 | 526514 | 0.2172 | 0 | 0 | 0 | ANNUAL | ALL | 1
| 462676 | 526514 | 0.21478 | 0 | 0 | 0 | ANNUAL | ALL | 1
| 462776 | 526514 | 0.21244 | 0 | 0 | 0 | ANNUAL | ALL | 1
| 462876 | 526514 | 0.21018 | 0 | 0 | 0 | ANNUAL | ALL | 1
| 462976 | 526514 | 0.208 | 0 | 0 | 0 | ANNUAL | ALL | 1
| 463076 | 526514 | 0.20588 | 0 | 0 | 0 | ANNUAL | ALL | 1
| 463176 | 526514 | 0.20382 | 0 | 0 | 0 | ANNUAL | ALL | 1
| 463276 | 526514 | 0.20181 | 0 | 0 | 0 | ANNUAL | ALL | 1
| 463376 | 526514 | 0.19986 | 0 | 0 | 0 | ANNUAL | ALL | 1
| 463476 | 526514 | 0.19794 | 0 | 0 | 0 | ANNUAL | ALL | 1
| 463576 | 526514 | 0.19607 | 0 | 0 | 0 | ANNUAL | ALL | 1
| 463676 | 526514 | 0.19422 | 0 | 0 | 0 | ANNUAL | ALL | 1
| 463776 | 526514 | 0.19241 | 0 | 0 | 0 | ANNUAL | ALL | 1
| 463876 | 526514 | 0.19062 | 0 | 0 | 0 | ANNUAL | ALL | 1
| 463976 | 526514 | 0.18885 | 0 | 0 | 0 | ANNUAL | ALL | 1
| 448976 | 526614 | 0.05958 | 6.15 | 8 | 0 | ANNUAL | ALL | 1
| 449076 | 526614 | 0.05958 | 4.27 | 4.27 | 0 | ANNUAL | ALL | 1
| 449176 | 526614 | 0.05959 | 2.85 | 2.85 | 0 | ANNUAL | ALL | 1
| 449276 | 526614 | 0.05962 | 2.04 | 2.04 | 0 | ANNUAL | ALL | 1
| 449376 | 526614 | 0.05983 | 4.31 | 4.31 | 0 | ANNUAL | ALL | 1
| 449476 | 526614 | 0.05992 | 5 | 5 | 0 | ANNUAL | ALL | 1
| 449576 | 526614 | 0.06008 | 7.12 | 7.12 | 0 | ANNUAL | ALL | 1
| 449676 | 526614 | 0.06015 | 8.12 | 8.12 | 0 | ANNUAL | ALL | 1
| 449776 | 526614 | 0.0604 | 11.97 | 11.97 | 0 | ANNUAL | ALL | 1
| 449876 | 526614 | 0.06018 | 9.36 | 9.36 | 0 | ANNUAL | ALL | 1
| 449976 | 526614 | 0.06022 | 10.49 | 10.49 | 0 | ANNUAL | ALL | 1
| 450076 | 526614 | 0.06006 | 8.95 | 8.95 | 0 | ANNUAL | ALL | 1
| 450176 | 526614 | 0.05989 | 7.12 | 7.12 | 0 | ANNUAL | ALL | 1
| 450276 | 526614 | 0.05988 | 7.65 | 7.65 | 0 | ANNUAL | ALL | 1
| 450376 | 526614 | 0.05975 | 5.97 | 5.97 | 0 | ANNUAL | ALL | 1
| 450476 | 526614 | 0.05972 | 5.64 | 5.64 | 0 | ANNUAL | ALL | 1
| 450576 | 526614 | 0.0598 | 6.76 | 6.76 | 0 | ANNUAL | ALL | 1
| 450676 | 526614 | 0.05973 | 4.88 | 6 | 0 | ANNUAL | ALL | 1
| 450776 | 526614 | 0.05996 | 7.2 | 7.2 | 0 | ANNUAL | ALL | 1
| 450876 | 526614 | 0.06045 | 12.86 | 12.86 | 0 | ANNUAL | ALL | 1
| 450976 | 526614 | 0.06015 | 5.05 | 5.05 | 0 | ANNUAL | ALL | 1
| 451076 | 526614 | 0.06028 | 2.92 | 2.92 | 0 | ANNUAL | ALL | 1
| 451176 | 526614 | 0.06057 | 2.22 | 2.22 | 0 | ANNUAL | ALL | 1
| 451276 | 526614 | 0.06096 | 2.12 | 2.12 | 0 | ANNUAL | ALL | 1
| 451376 | 526614 | 0.06152 | 3.56 | 6 | 0 | ANNUAL | ALL | 1
| 451476 | 526614 | 0.06221 | 5.55 | 9 | 0 | ANNUAL | ALL | 1
| 451576 | 526614 | 0.06271 | 3 | 11 | 0 | ANNUAL | ALL | 1
| 451676 | 526614 | 0.06347 | 3.32 | 6 | 0 | ANNUAL | ALL | 1
| 451776 | 526614 | 0.06442 | 5.09 | 5.09 | 0 | ANNUAL | ALL | 1
| 451876 | 526614 | 0.06524 | 3.36 | 3.36 | 0 | ANNUAL | ALL | 1
| 451976 | 526614 | 0.06619 | 2.24 | 2.24 | 0 | ANNUAL | ALL | 1
| 452076 | 526614 | 0.06742 | 3.96 | 3.96 | 0 | ANNUAL | ALL | 1
| 452176 | 526614 | 0.0681 | -3.49 | 4 | 0 | ANNUAL | ALL | 1
| 452276 | 526614 | 0.06943 | -2.68 | 1 | 0 | ANNUAL | ALL | 1
| 452376 | 526614 | 0.07096 | -0.22 | -0.22 | 0 | ANNUAL | ALL | 1
| 452476 | 526614 | 0.07255 | 1.76 | 1.76 | 0 | ANNUAL | ALL | 1
| 452576 | 526614 | 0.07402 | 0.88 | 0.88 | 0 | ANNUAL | ALL | 1
| 452676 | 526614 | 0.07557 | 0 | 0 | 0 | ANNUAL | ALL | 1
| 452776 | 526614 | 0.0773 | 0 | 0 | 0 | ANNUAL | ALL | 1
| 452876 | 526614 | 0.07915 | 0 | 0 | 0 | ANNUAL | ALL | 1
| 452976 | 526614 | 0.08113 | 0 | 0 | 0 | ANNUAL | ALL | 1
| 453076 | 526614 | 0.08328 | 0 | 0 | 0 | ANNUAL | ALL | 1
| 453176 | 526614 | 0.08562 | 0 | 0 | 0 | ANNUAL | ALL | 1
| 453276 | 526614 | 0.08819 | 0 | 0 | 0 | ANNUAL | ALL | 1
| 453376 | 526614 | 0.09103 | 0 | 0 | 0 | ANNUAL | ALL | 1
| 453476 | 526614 | 0.09418 | 0 | 0 | 0 | ANNUAL | ALL | 1
| 453576 | 526614 | 0.09769 | 0 | 0 | 0 | ANNUAL | ALL | 1
| 453676 | 526614 | 0.10161 | 0 | 0 | 0 | ANNUAL | ALL | 1
| 453776 | 526614 | 0.10609 | 0.95 | 0.95 | 0 | ANNUAL | ALL | 1
| 453876 | 526614 | 0.11092 | 0.43 | 0.43 | 0 | ANNUAL | ALL | 1
| 453976 | 526614 | 0.1163 | 0 | 0 | 0 | ANNUAL | ALL | 1
| 454076 | 526614 | 0.12233 | 0 | 0 | 0 | ANNUAL | ALL | 1
| 454176 | 526614 | 0.12898 | 0 | 0 | 0 | ANNUAL | ALL | 1
| 454276 | 526614 | 0.13624 | 0 | 0 | 0 | ANNUAL | ALL | 1
| 454376 | 526614 | 0.14411 | 0 | 0 | 0 | ANNUAL | ALL | 1
| 454476 | 526614 | 0.15254 | 0 | 0 | 0 | ANNUAL | ALL | 1
| 454576 | 526614 | 0.16146 | 0 | 0 | 0 | ANNUAL | ALL | 1
| 454676 | 526614 | 0.17077 | 0 | 0 | 0 | ANNUAL | ALL | 1
| 454776 | 526614 | 0.18033 | 0 | 0 | 0 | ANNUAL | ALL | 1
| 454876 | 526614 | 0.19002 | 0 | 0 | 0 | ANNUAL | ALL | 1
| 454976 | 526614 | 0.19967 | 0 | 0 | 0 | ANNUAL | ALL | 1
| 455076 | 526614 | 0.20916 | 0 | 0 | 0 | ANNUAL | ALL | 1
| 455176 | 526614 | 0.21835 | 0 | 0 | 0 | ANNUAL | ALL | 1
| 455276 | 526614 | 0.22715 | 0 | 0 | 0 | ANNUAL | ALL | 1
| 455376 | 526614 | 0.2355 | 0 | 0 | 0 | ANNUAL | ALL | 1
| 455476 | 526614 | 0.24337 | 0 | 0 | 0 | ANNUAL | ALL | 1
| 455576 | 526614 | 0.25075 | 0 | 0 | 0 | ANNUAL | ALL | 1
| 455676 | 526614 | 0.25765 | 0 | 0 | 0 | ANNUAL | ALL | 1
| 455776 | 526614 | 0.26607 | 4.6 | 4.6 | 0 | ANNUAL | ALL | 1
| 455876 | 526614 | 0.27229 | 4.96 | 4.96 | 0 | ANNUAL | ALL | 1
| 455976 | 526614 | 0.27549 | -0.39 | 5 | 0 | ANNUAL | ALL | 1
| 456076 | 526614 | 0.28217 | 2.97 | 2.97 | 0 | ANNUAL | ALL | 1
| 456176 | 526614 | 0.28665 | 2.32 | 5 | 0 | ANNUAL | ALL | 1
| 456276 | 526614 | 0.29242 | 5.09 | 5.09 | 0 | ANNUAL | ALL | 1
| 456376 | 526614 | 0.29454 | 1.15 | 7 | 0 | ANNUAL | ALL | 1
| 456476 | 526614 | 0.29912 | 2.96 | 6 | 0 | ANNUAL | ALL | 1
| 456576 | 526614 | 0.30108 | 0.04 | 4 | 0 | ANNUAL | ALL | 1
| 456676 | 526614 | 0.30415 | 0 | 5 | 0 | ANNUAL | ALL | 1
| 456776 | 526614 | 0.30696 | 0 | 3 | 0 | ANNUAL | ALL | 1
| 456876 | 526614 | 0.30949 | 0 | 0 | 0 | ANNUAL | ALL | 1
| 456976 | 526614 | 0.31174 | 0 | 0 | 0 | ANNUAL | ALL | 1
| 457076 | 526614 | 0.31367 | 0 | 0 | 0 | ANNUAL | ALL | 1
| 457176 | 526614 | 0.31527 | 0 | 0 | 0 | ANNUAL | ALL | 1
| 457276 | 526614 | 0.3165 | 0 | 0 | 0 | ANNUAL | ALL | 1
| 457376 | 526614 | 0.31734 | 0 | 0 | 0 | ANNUAL | ALL | 1
| 457476 | 526614 | 0.31776 | 0 | 0 | 0 | ANNUAL | ALL | 1
| 457576 | 526614 | 0.31776 | 0 | 0 | 0 | ANNUAL | ALL | 1
| 457676 | 526614 | 0.31733 | 0 | 0 | 0 | ANNUAL | ALL | 1
| 457776 | 526614 | 0.3165 | 0 | 0 | 0 | ANNUAL | ALL | 1
| 457876 | 526614 | 0.31528 | 0 | 0 | 0 | ANNUAL | ALL | 1
| 457976 | 526614 | 0.31371 | 0 | 0 | 0 | ANNUAL | ALL | 1
| 458076 | 526614 | 0.31181 | 0 | 0 | 0 | ANNUAL | ALL | 1
| 458176 | 526614 | 0.30964 | 0 | 0 | 0 | ANNUAL | ALL | 1
| 458276 | 526614 | 0.30723 | 0 | 0 | 0 | ANNUAL | ALL | 1
| 458376 | 526614 | 0.30464 | 0 | 0 | 0 | ANNUAL | ALL | 1
| 458476 | 526614 | 0.30192 | 0 | 0 | 0 | ANNUAL | ALL | 1
| 458576 | 526614 | 0.29912 | 0 | 0 | 0 | ANNUAL | ALL | 1
| 458676 | 526614 | 0.2963 | 0 | 0 | 0 | ANNUAL | ALL | 1
| 458776 | 526614 | 0.29351 | 0 | 0 | 0 | ANNUAL | ALL | 1
| 458876 | 526614 | 0.29079 | 0 | 0 | 0 | ANNUAL | ALL | 1
| 458976 | 526614 | 0.28819 | 0 | 0 | 0 | ANNUAL | ALL | 1
| 459076 | 526614 | 0.28574 | 0 | 0 | 0 | ANNUAL | ALL | 1
| 459176 | 526614 | 0.28344 | 0 | 0 | 0 | ANNUAL | ALL | 1
| 459276 | 526614 | 0.28131 | 0 | 0 | 0 | ANNUAL | ALL | 1
| 459376 | 526614 | 0.27936 | 0 | 0 | 0 | ANNUAL | ALL | 1
| 459476 | 526614 | 0.27756 | 0 | 0 | 0 | ANNUAL | ALL | 1
| 459576 | 526614 | 0.27592 | 0 | 0 | 0 | ANNUAL | ALL | 1
| 459676 | 526614 | 0.27442 | 0 | 0 | 0 | ANNUAL | ALL | 1
| 459776 | 526614 | 0.27305 | 0 | 0 | 0 | ANNUAL | ALL | 1
| 459876 | 526614 | 0.27179 | 0 | 0 | 0 | ANNUAL | ALL | 1
| 459976 | 526614 | 0.27061 | 0 | 0 | 0 | ANNUAL | ALL | 1
| 460076 | 526614 | 0.26949 | 0 | 0 | 0 | ANNUAL | ALL | 1
| 460176 | 526614 | 0.26841 | 0 | 0 | 0 | ANNUAL | ALL | 1
| 460276 | 526614 | 0.26733 | 0 | 0 | 0 | ANNUAL | ALL | 1
| 460376 | 526614 | 0.26623 | 0 | 0 | 0 | ANNUAL | ALL | 1
| 460476 | 526614 | 0.26507 | 0 | 0 | 0 | ANNUAL | ALL | 1
| 460576 | 526614 | 0.26383 | 0 | 0 | 0 | ANNUAL | ALL | 1
| 460676 | 526614 | 0.26249 | 0 | 0 | 0 | ANNUAL | ALL | 1
| 460776 | 526614 | 0.26102 | 0 | 0 | 0 | ANNUAL | ALL | 1
| 460876 | 526614 | 0.2594 | 0 | 0 | 0 | ANNUAL | ALL | 1
| 460976 | 526614 | 0.25762 | 0 | 0 | 0 | ANNUAL | ALL | 1
| 461076 | 526614 | 0.25569 | 0 | 0 | 0 | ANNUAL | ALL | 1
| 461176 | 526614 | 0.25359 | 0 | 0 | 0 | ANNUAL | ALL | 1
| 461276 | 526614 | 0.25134 | 0 | 0 | 0 | ANNUAL | ALL | 1
| 461376 | 526614 | 0.24894 | 0 | 0 | 0 | ANNUAL | ALL | 1
| 461476 | 526614 | 0.24643 | 0 | 0 | 0 | ANNUAL | ALL | 1
| 461576 | 526614 | 0.2438 | 0 | 0 | 0 | ANNUAL | ALL | 1
| 461676 | 526614 | 0.2411 | 0 | 0 | 0 | ANNUAL | ALL | 1
| 461776 | 526614 | 0.23833 | 0 | 0 | 0 | ANNUAL | ALL | 1
| 461876 | 526614 | 0.23553 | 0 | 0 | 0 | ANNUAL | ALL | 1
| 461976 | 526614 | 0.23272 | 0 | 0 | 0 | ANNUAL | ALL | 1
| 462076 | 526614 | 0.22991 | 0 | 0 | 0 | ANNUAL | ALL | 1
| 462176 | 526614 | 0.22714 | 0 | 0 | 0 | ANNUAL | ALL | 1
| 462276 | 526614 | 0.22441 | 0 | 0 | 0 | ANNUAL | ALL | 1
| 462376 | 526614 | 0.22174 | 0 | 0 | 0 | ANNUAL | ALL | 1
| 462476 | 526614 | 0.21914 | 0 | 0 | 0 | ANNUAL | ALL | 1
| 462576 | 526614 | 0.21661 | 0 | 0 | 0 | ANNUAL | ALL | 1
| 462676 | 526614 | 0.21417 | 0 | 0 | 0 | ANNUAL | ALL | 1
| 462776 | 526614 | 0.2118 | 0 | 0 | 0 | ANNUAL | ALL | 1
| 462876 | 526614 | 0.20951 | 0 | 0 | 0 | ANNUAL | ALL | 1
| 462976 | 526614 | 0.2073 | 0 | 0 | 0 | ANNUAL | ALL | 1
| 463076 | 526614 | 0.20517 | 0 | 0 | 0 | ANNUAL | ALL | 1
| 463176 | 526614 | 0.20309 | 0 | 0 | 0 | ANNUAL | ALL | 1
| 463276 | 526614 | 0.20108 | 0 | 0 | 0 | ANNUAL | ALL | 1
| 463376 | 526614 | 0.19913 | 0 | 0 | 0 | ANNUAL | ALL | 1
| 463476 | 526614 | 0.19723 | 0 | 0 | 0 | ANNUAL | ALL | 1
| 463576 | 526614 | 0.19537 | 0 | 0 | 0 | ANNUAL | ALL | 1
| 463676 | 526614 | 0.19355 | 0 | 0 | 0 | ANNUAL | ALL | 1
| 463776 | 526614 | 0.19176 | 0 | 0 | 0 | ANNUAL | ALL | 1
| 463876 | 526614 | 0.19 | 0 | 0 | 0 | ANNUAL | ALL | 1
| 463976 | 526614 | 0.18826 | 0 | 0 | 0 | ANNUAL | ALL | 1
| 448976 | 526714 | 0.05891 | 6.28 | 6.28 | 0 | ANNUAL | ALL | 1
| 449076 | 526714 | 0.05886 | 4 | 4 | 0 | ANNUAL | ALL | 1
| 449176 | 526714 | 0.05886 | 2.77 | 2.77 | 0 | ANNUAL | ALL | 1
| 449276 | 526714 | 0.05893 | 3.08 | 3.08 | 0 | ANNUAL | ALL | 1
| 449376 | 526714 | 0.0592 | 6.55 | 6.55 | 0 | ANNUAL | ALL | 1
| 449476 | 526714 | 0.05906 | 4.24 | 5 | 0 | ANNUAL | ALL | 1
| 449576 | 526714 | 0.05928 | 7.57 | 7.57 | 0 | ANNUAL | ALL | 1
| 449676 | 526714 | 0.05941 | 9.76 | 9.76 | 0 | ANNUAL | ALL | 1
| 449776 | 526714 | 0.05932 | 8.99 | 10 | 0 | ANNUAL | ALL | 1
| 449876 | 526714 | 0.05931 | 9.37 | 9.37 | 0 | ANNUAL | ALL | 1
| 449976 | 526714 | 0.05924 | 9.15 | 9.15 | 0 | ANNUAL | ALL | 1
| 450076 | 526714 | 0.05939 | 12.18 | 12.18 | 0 | ANNUAL | ALL | 1
| 450176 | 526714 | 0.05939 | 12.85 | 12.85 | 0 | ANNUAL | ALL | 1
| 450276 | 526714 | 0.05897 | 6.82 | 6.82 | 0 | ANNUAL | ALL | 1
| 450376 | 526714 | 0.05911 | 9.22 | 9.22 | 0 | ANNUAL | ALL | 1
| 450476 | 526714 | 0.05911 | 9.07 | 9.07 | 0 | ANNUAL | ALL | 1
| 450576 | 526714 | 0.05918 | 9.66 | 9.66 | 0 | ANNUAL | ALL | 1
| 450676 | 526714 | 0.05933 | 10.71 | 10.71 | 0 | ANNUAL | ALL | 1
| 450776 | 526714 | 0.05949 | 11.33 | 11.33 | 0 | ANNUAL | ALL | 1
| 450876 | 526714 | 0.05968 | 11.48 | 11.48 | 0 | ANNUAL | ALL | 1
| 450976 | 526714 | 0.06005 | 13.48 | 13.48 | 0 | ANNUAL | ALL | 1
| 451076 | 526714 | 0.06006 | 8.77 | 8.77 | 0 | ANNUAL | ALL | 1
| 451176 | 526714 | 0.06013 | 3.54 | 3.54 | 0 | ANNUAL | ALL | 1
| 451276 | 526714 | 0.06045 | 1.21 | 4 | 0 | ANNUAL | ALL | 1
| 451376 | 526714 | 0.06103 | 1.86 | 10 | 0 | ANNUAL | ALL | 1
| 451476 | 526714 | 0.06167 | 2.21 | 12 | 0 | ANNUAL | ALL | 1
| 451576 | 526714 | 0.06243 | 2.97 | 12 | 0 | ANNUAL | ALL | 1
| 451676 | 526714 | 0.06324 | 3.15 | 3.15 | 0 | ANNUAL | ALL | 1
| 451776 | 526714 | 0.0641 | 2.76 | 2.76 | 0 | ANNUAL | ALL | 1
| 451876 | 526714 | 0.0651 | 3.06 | 3.06 | 0 | ANNUAL | ALL | 1
| 451976 | 526714 | 0.06634 | 5.64 | 5.64 | 0 | ANNUAL | ALL | 1
| 452076 | 526714 | 0.06733 | 3.52 | 3.52 | 0 | ANNUAL | ALL | 1
| 452176 | 526714 | 0.06832 | 0.17 | 5 | 0 | ANNUAL | ALL | 1
| 452276 | 526714 | 0.06928 | -4.64 | 3 | 0 | ANNUAL | ALL | 1
| 452376 | 526714 | 0.07116 | 2.39 | 2.39 | 0 | ANNUAL | ALL | 1
| 452476 | 526714 | 0.07277 | 4.22 | 4.22 | 0 | ANNUAL | ALL | 1
| 452576 | 526714 | 0.07431 | 4.21 | 4.21 | 0 | ANNUAL | ALL | 1
| 452676 | 526714 | 0.07585 | 2.97 | 2.97 | 0 | ANNUAL | ALL | 1
| 452776 | 526714 | 0.07777 | 5 | 5 | 0 | ANNUAL | ALL | 1
| 452876 | 526714 | 0.07956 | 4.13 | 4.13 | 0 | ANNUAL | ALL | 1
| 452976 | 526714 | 0.0819 | 7.7 | 7.7 | 0 | ANNUAL | ALL | 1
| 453076 | 526714 | 0.08383 | 4.97 | 4.97 | 0 | ANNUAL | ALL | 1
| 453176 | 526714 | 0.0861 | 3.79 | 3.79 | 0 | ANNUAL | ALL | 1
| 453276 | 526714 | 0.08856 | 2.21 | 2.21 | 0 | ANNUAL | ALL | 1
| 453376 | 526714 | 0.09173 | 5.02 | 5.02 | 0 | ANNUAL | ALL | 1
| 453476 | 526714 | 0.09481 | 3.71 | 3.71 | 0 | ANNUAL | ALL | 1
| 453576 | 526714 | 0.09814 | 1.3 | 1.3 | 0 | ANNUAL | ALL | 1
| 453676 | 526714 | 0.10198 | 0 | 0 | 0 | ANNUAL | ALL | 1
| 453776 | 526714 | 0.10649 | 0.57 | 0.57 | 0 | ANNUAL | ALL | 1
| 453876 | 526714 | 0.11165 | 2.27 | 2.27 | 0 | ANNUAL | ALL | 1
| 453976 | 526714 | 0.11739 | 3.97 | 3.97 | 0 | ANNUAL | ALL | 1
| 454076 | 526714 | 0.12295 | 0.13 | 0.13 | 0 | ANNUAL | ALL | 1
| 454176 | 526714 | 0.1296 | 0 | 0 | 0 | ANNUAL | ALL | 1
| 454276 | 526714 | 0.13687 | 0 | 0 | 0 | ANNUAL | ALL | 1
| 454376 | 526714 | 0.14471 | 0 | 0 | 0 | ANNUAL | ALL | 1
| 454476 | 526714 | 0.15307 | 0 | 0 | 0 | ANNUAL | ALL | 1
| 454576 | 526714 | 0.16187 | 0 | 0 | 0 | ANNUAL | ALL | 1
| 454676 | 526714 | 0.17102 | 0 | 0 | 0 | ANNUAL | ALL | 1
| 454776 | 526714 | 0.18038 | 0 | 0 | 0 | ANNUAL | ALL | 1
| 454876 | 526714 | 0.18981 | 0 | 0 | 0 | ANNUAL | ALL | 1
| 454976 | 526714 | 0.19918 | 0 | 0 | 0 | ANNUAL | ALL | 1
| 455076 | 526714 | 0.20835 | 0 | 0 | 0 | ANNUAL | ALL | 1
| 455176 | 526714 | 0.21722 | 0 | 0 | 0 | ANNUAL | ALL | 1
| 455276 | 526714 | 0.22569 | 0 | 0 | 0 | ANNUAL | ALL | 1
| 455376 | 526714 | 0.23373 | 0 | 0 | 0 | ANNUAL | ALL | 1
| 455476 | 526714 | 0.24129 | 0 | 0 | 0 | ANNUAL | ALL | 1
| 455576 | 526714 | 0.24839 | 0 | 0 | 0 | ANNUAL | ALL | 1
| 455676 | 526714 | 0.2561 | 2.6 | 2.6 | 0 | ANNUAL | ALL | 1
| 455776 | 526714 | 0.26259 | 3.18 | 3.18 | 0 | ANNUAL | ALL | 1
| 455876 | 526714 | 0.26683 | -0.5 | 5 | 0 | ANNUAL | ALL | 1
| 455976 | 526714 | 0.27361 | 2.7 | 2.7 | 0 | ANNUAL | ALL | 1
| 456076 | 526714 | 0.27832 | 2.01 | 2.01 | 0 | ANNUAL | ALL | 1
| 456176 | 526714 | 0.28389 | 4 | 4 | 0 | ANNUAL | ALL | 1
| 456276 | 526714 | 0.28703 | 1.61 | 1.61 | 0 | ANNUAL | ALL | 1
| 456376 | 526714 | 0.29164 | 3.02 | 4 | 0 | ANNUAL | ALL | 1
| 456476 | 526714 | 0.29504 | 2.58 | 2.58 | 0 | ANNUAL | ALL | 1
| 456576 | 526714 | 0.2971 | 0 | 4 | 0 | ANNUAL | ALL | 1
| 456676 | 526714 | 0.30013 | 0 | 0 | 0 | ANNUAL | ALL | 1
| 456776 | 526714 | 0.30289 | 0 | 0 | 0 | ANNUAL | ALL | 1
| 456876 | 526714 | 0.30538 | 0 | 0 | 0 | ANNUAL | ALL | 1
| 456976 | 526714 | 0.30761 | 0 | 0 | 0 | ANNUAL | ALL | 1
| 457076 | 526714 | 0.30954 | 0 | 0 | 0 | ANNUAL | ALL | 1
| 457176 | 526714 | 0.31116 | 0 | 0 | 0 | ANNUAL | ALL | 1
| 457276 | 526714 | 0.31243 | 0 | 0 | 0 | ANNUAL | ALL | 1
| 457376 | 526714 | 0.31333 | 0 | 0 | 0 | ANNUAL | ALL | 1
| 457476 | 526714 | 0.31384 | 0 | 0 | 0 | ANNUAL | ALL | 1
| 457576 | 526714 | 0.31394 | 0 | 0 | 0 | ANNUAL | ALL | 1
| 457676 | 526714 | 0.31363 | 0 | 0 | 0 | ANNUAL | ALL | 1
| 457776 | 526714 | 0.31293 | 0 | 0 | 0 | ANNUAL | ALL | 1
| 457876 | 526714 | 0.31186 | 0 | 0 | 0 | ANNUAL | ALL | 1
| 457976 | 526714 | 0.31043 | 0 | 0 | 0 | ANNUAL | ALL | 1
| 458076 | 526714 | 0.30869 | 0 | 0 | 0 | ANNUAL | ALL | 1
| 458176 | 526714 | 0.30667 | 0 | 0 | 0 | ANNUAL | ALL | 1
| 458276 | 526714 | 0.30441 | 0 | 0 | 0 | ANNUAL | ALL | 1
| 458376 | 526714 | 0.30195 | 0 | 0 | 0 | ANNUAL | ALL | 1
| 458476 | 526714 | 0.29935 | 0 | 0 | 0 | ANNUAL | ALL | 1
| 458576 | 526714 | 0.29666 | 0 | 0 | 0 | ANNUAL | ALL | 1
| 458676 | 526714 | 0.29392 | 0 | 0 | 0 | ANNUAL | ALL | 1
| 458776 | 526714 | 0.2912 | 0 | 0 | 0 | ANNUAL | ALL | 1
| 458876 | 526714 | 0.28853 | 0 | 0 | 0 | ANNUAL | ALL | 1
| 458976 | 526714 | 0.28596 | 0 | 0 | 0 | ANNUAL | ALL | 1
| 459076 | 526714 | 0.28352 | 0 | 0 | 0 | ANNUAL | ALL | 1
| 459176 | 526714 | 0.28121 | 0 | 0 | 0 | ANNUAL | ALL | 1
| 459276 | 526714 | 0.27907 | 0 | 0 | 0 | ANNUAL | ALL | 1
| 459376 | 526714 | 0.27708 | 0 | 0 | 0 | ANNUAL | ALL | 1
| 459476 | 526714 | 0.27526 | 0 | 0 | 0 | ANNUAL | ALL | 1
| 459576 | 526714 | 0.27359 | 0 | 0 | 0 | ANNUAL | ALL | 1
| 459676 | 526714 | 0.27206 | 0 | 0 | 0 | ANNUAL | ALL | 1
| 459776 | 526714 | 0.27066 | 0 | 0 | 0 | ANNUAL | ALL | 1
| 459876 | 526714 | 0.26938 | 0 | 0 | 0 | ANNUAL | ALL | 1
| 459976 | 526714 | 0.26818 | 0 | 0 | 0 | ANNUAL | ALL | 1
| 460076 | 526714 | 0.26706 | 0 | 0 | 0 | ANNUAL | ALL | 1
| 460176 | 526714 | 0.26598 | 0 | 0 | 0 | ANNUAL | ALL | 1
| 460276 | 526714 | 0.26492 | 0 | 0 | 0 | ANNUAL | ALL | 1
| 460376 | 526714 | 0.26386 | 0 | 0 | 0 | ANNUAL | ALL | 1
| 460476 | 526714 | 0.26276 | 0 | 0 | 0 | ANNUAL | ALL | 1
| 460576 | 526714 | 0.2616 | 0 | 0 | 0 | ANNUAL | ALL | 1
| 460676 | 526714 | 0.26035 | 0 | 0 | 0 | ANNUAL | ALL | 1
| 460776 | 526714 | 0.25899 | 0 | 0 | 0 | ANNUAL | ALL | 1
| 460876 | 526714 | 0.25751 | 0 | 0 | 0 | ANNUAL | ALL | 1
| 460976 | 526714 | 0.25588 | 0 | 0 | 0 | ANNUAL | ALL | 1
| 461076 | 526714 | 0.25409 | 0 | 0 | 0 | ANNUAL | ALL | 1
| 461176 | 526714 | 0.25215 | 0 | 0 | 0 | ANNUAL | ALL | 1
| 461276 | 526714 | 0.25006 | 0 | 0 | 0 | ANNUAL | ALL | 1
| 461376 | 526714 | 0.24781 | 0 | 0 | 0 | ANNUAL | ALL | 1
| 461476 | 526714 | 0.24544 | 0 | 0 | 0 | ANNUAL | ALL | 1
| 461576 | 526714 | 0.24294 | 0 | 0 | 0 | ANNUAL | ALL | 1
| 461676 | 526714 | 0.24034 | 0 | 0 | 0 | ANNUAL | ALL | 1
| 461776 | 526714 | 0.23766 | 0 | 0 | 0 | ANNUAL | ALL | 1
| 461876 | 526714 | 0.23494 | 0 | 0 | 0 | ANNUAL | ALL | 1
| 461976 | 526714 | 0.23218 | 0 | 0 | 0 | ANNUAL | ALL | 1
| 462076 | 526714 | 0.22941 | 0 | 0 | 0 | ANNUAL | ALL | 1
| 462176 | 526714 | 0.22666 | 0 | 0 | 0 | ANNUAL | ALL | 1
| 462276 | 526714 | 0.22394 | 0 | 0 | 0 | ANNUAL | ALL | 1
| 462376 | 526714 | 0.22126 | 0 | 0 | 0 | ANNUAL | ALL | 1
| 462476 | 526714 | 0.21865 | 0 | 0 | 0 | ANNUAL | ALL | 1
| 462576 | 526714 | 0.2161 | 0 | 0 | 0 | ANNUAL | ALL | 1
| 462676 | 526714 | 0.21363 | 0 | 0 | 0 | ANNUAL | ALL | 1
| 462776 | 526714 | 0.21123 | 0 | 0 | 0 | ANNUAL | ALL | 1
| 462876 | 526714 | 0.20891 | 0 | 0 | 0 | ANNUAL | ALL | 1
| 462976 | 526714 | 0.20668 | 0 | 0 | 0 | ANNUAL | ALL | 1
| 463076 | 526714 | 0.20451 | 0 | 0 | 0 | ANNUAL | ALL | 1
| 463176 | 526714 | 0.20242 | 0 | 0 | 0 | ANNUAL | ALL | 1
| 463276 | 526714 | 0.2004 | 0 | 0 | 0 | ANNUAL | ALL | 1
| 463376 | 526714 | 0.19844 | 0 | 0 | 0 | ANNUAL | ALL | 1
| 463476 | 526714 | 0.19654 | 0 | 0 | 0 | ANNUAL | ALL | 1
| 463576 | 526714 | 0.19469 | 0 | 0 | 0 | ANNUAL | ALL | 1
| 463676 | 526714 | 0.19288 | 0 | 0 | 0 | ANNUAL | ALL | 1
| 463776 | 526714 | 0.19111 | 0 | 0 | 0 | ANNUAL | ALL | 1
| 463876 | 526714 | 0.18937 | 0 | 0 | 0 | ANNUAL | ALL | 1
| 463976 | 526714 | 0.18766 | 0 | 0 | 0 | ANNUAL | ALL | 1
| 448976 | 526814 | 0.05825 | 6.64 | 6.64 | 0 | ANNUAL | ALL | 1
| 449076 | 526814 | 0.05808 | 3 | 3 | 0 | ANNUAL | ALL | 1
| 449176 | 526814 | 0.0581 | 2.53 | 2.53 | 0 | ANNUAL | ALL | 1
| 449276 | 526814 | 0.05813 | 2.36 | 2.36 | 0 | ANNUAL | ALL | 1
| 449376 | 526814 | 0.05832 | 5.15 | 5.15 | 0 | ANNUAL | ALL | 1
| 449476 | 526814 | 0.05841 | 6.57 | 6.57 | 0 | ANNUAL | ALL | 1
| 449576 | 526814 | 0.05851 | 8.36 | 8.36 | 0 | ANNUAL | ALL | 1
| 449676 | 526814 | 0.05856 | 9.68 | 9.68 | 0 | ANNUAL | ALL | 1
| 449776 | 526814 | 0.05854 | 10.06 | 12 | 0 | ANNUAL | ALL | 1
| 449876 | 526814 | 0.05851 | 10.33 | 10.33 | 0 | ANNUAL | ALL | 1
| 449976 | 526814 | 0.05864 | 13.07 | 13.07 | 0 | ANNUAL | ALL | 1
| 450076 | 526814 | 0.05869 | 14.47 | 14.47 | 0 | ANNUAL | ALL | 1
| 450176 | 526814 | 0.05873 | 15.64 | 15.64 | 0 | ANNUAL | ALL | 1
| 450276 | 526814 | 0.05861 | 14.09 | 14.09 | 0 | ANNUAL | ALL | 1
| 450376 | 526814 | 0.05842 | 11.09 | 11.09 | 0 | ANNUAL | ALL | 1
| 450476 | 526814 | 0.05867 | 14.37 | 14.37 | 0 | ANNUAL | ALL | 1
| 450576 | 526814 | 0.05878 | 14.94 | 14.94 | 0 | ANNUAL | ALL | 1
| 450676 | 526814 | 0.0588 | 13.52 | 13.52 | 0 | ANNUAL | ALL | 1
| 450776 | 526814 | 0.05915 | 16.28 | 16.28 | 0 | ANNUAL | ALL | 1
| 450876 | 526814 | 0.05891 | 8.75 | 17 | 0 | ANNUAL | ALL | 1
| 450976 | 526814 | 0.05922 | 9.07 | 17 | 0 | ANNUAL | ALL | 1
| 451076 | 526814 | 0.0598 | 12.62 | 12.62 | 0 | ANNUAL | ALL | 1
| 451176 | 526814 | 0.05996 | 8.08 | 8.08 | 0 | ANNUAL | ALL | 1
| 451276 | 526814 | 0.0602 | 3.54 | 3.54 | 0 | ANNUAL | ALL | 1
| 451376 | 526814 | 0.0608 | 3.54 | 8 | 0 | ANNUAL | ALL | 1
| 451476 | 526814 | 0.06141 | 2.46 | 10 | 0 | ANNUAL | ALL | 1
| 451576 | 526814 | 0.06211 | 1.5 | 9 | 0 | ANNUAL | ALL | 1
| 451676 | 526814 | 0.06286 | -0.18 | 5 | 0 | ANNUAL | ALL | 1
| 451776 | 526814 | 0.06402 | 3.46 | 6 | 0 | ANNUAL | ALL | 1
| 451876 | 526814 | 0.0649 | 1.5 | 7 | 0 | ANNUAL | ALL | 1
| 451976 | 526814 | 0.06616 | 3.91 | 3.91 | 0 | ANNUAL | ALL | 1
| 452076 | 526814 | 0.06738 | 4.59 | 4.59 | 0 | ANNUAL | ALL | 1
| 452176 | 526814 | 0.06824 | -0.89 | 4 | 0 | ANNUAL | ALL | 1
| 452276 | 526814 | 0.06953 | -1.2 | -1.2 | 0 | ANNUAL | ALL | 1
| 452376 | 526814 | 0.0712 | 2.62 | 2.62 | 0 | ANNUAL | ALL | 1
| 452476 | 526814 | 0.07282 | 4.48 | 4.48 | 0 | ANNUAL | ALL | 1
| 452576 | 526814 | 0.07464 | 7.62 | 7.62 | 0 | ANNUAL | ALL | 1
| 452676 | 526814 | 0.07611 | 5.44 | 5.44 | 0 | ANNUAL | ALL | 1
| 452776 | 526814 | 0.07791 | 6.02 | 6.02 | 0 | ANNUAL | ALL | 1
| 452876 | 526814 | 0.08028 | 11.15 | 11.15 | 0 | ANNUAL | ALL | 1
| 452976 | 526814 | 0.08249 | 12.72 | 12.72 | 0 | ANNUAL | ALL | 1
| 453076 | 526814 | 0.08389 | 4.41 | 4.41 | 0 | ANNUAL | ALL | 1
| 453176 | 526814 | 0.08634 | 4.82 | 4.82 | 0 | ANNUAL | ALL | 1
| 453276 | 526814 | 0.08917 | 6.54 | 6.54 | 0 | ANNUAL | ALL | 1
| 453376 | 526814 | 0.09207 | 6.1 | 6.1 | 0 | ANNUAL | ALL | 1
| 453476 | 526814 | 0.09508 | 3.59 | 3.59 | 0 | ANNUAL | ALL | 1
| 453576 | 526814 | 0.09834 | 0 | 0 | 0 | ANNUAL | ALL | 1
| 453676 | 526814 | 0.10238 | 0 | 0 | 0 | ANNUAL | ALL | 1
| 453776 | 526814 | 0.10688 | 0 | 3 | 0 | ANNUAL | ALL | 1
| 453876 | 526814 | 0.11189 | 0 | 0 | 0 | ANNUAL | ALL | 1
| 453976 | 526814 | 0.11757 | 1.02 | 1.02 | 0 | ANNUAL | ALL | 1
| 454076 | 526814 | 0.12391 | 2.54 | 2.54 | 0 | ANNUAL | ALL | 1
| 454176 | 526814 | 0.13023 | 0 | 0 | 0 | ANNUAL | ALL | 1
| 454276 | 526814 | 0.13749 | 0 | 0 | 0 | ANNUAL | ALL | 1
| 454376 | 526814 | 0.14529 | 0 | 0 | 0 | ANNUAL | ALL | 1
| 454476 | 526814 | 0.15357 | 0 | 0 | 0 | ANNUAL | ALL | 1
| 454576 | 526814 | 0.16226 | 0 | 0 | 0 | ANNUAL | ALL | 1
| 454676 | 526814 | 0.17123 | 0 | 0 | 0 | ANNUAL | ALL | 1
| 454776 | 526814 | 0.18038 | 0 | 0 | 0 | ANNUAL | ALL | 1
| 454876 | 526814 | 0.18957 | 0 | 0 | 0 | ANNUAL | ALL | 1
| 454976 | 526814 | 0.19865 | 0 | 0 | 0 | ANNUAL | ALL | 1
| 455076 | 526814 | 0.20752 | 0 | 0 | 0 | ANNUAL | ALL | 1
| 455176 | 526814 | 0.21608 | 0 | 0 | 0 | ANNUAL | ALL | 1
| 455276 | 526814 | 0.22424 | 0 | 0 | 0 | ANNUAL | ALL | 1
| 455376 | 526814 | 0.23197 | 0 | 0 | 0 | ANNUAL | ALL | 1
| 455476 | 526814 | 0.23947 | 0.56 | 0.56 | 0 | ANNUAL | ALL | 1
| 455576 | 526814 | 0.24621 | 0.31 | 0.31 | 0 | ANNUAL | ALL | 1
| 455676 | 526814 | 0.25421 | 4.17 | 4.17 | 0 | ANNUAL | ALL | 1
| 455776 | 526814 | 0.25994 | 3.46 | 8 | 0 | ANNUAL | ALL | 1
| 455876 | 526814 | 0.26429 | 0.49 | 8 | 0 | ANNUAL | ALL | 1
| 455976 | 526814 | 0.27047 | 2.7 | 2.7 | 0 | ANNUAL | ALL | 1
| 456076 | 526814 | 0.27502 | 2 | 2 | 0 | ANNUAL | ALL | 1
| 456176 | 526814 | 0.28002 | 3.09 | 3.09 | 0 | ANNUAL | ALL | 1
| 456276 | 526814 | 0.28351 | 1.68 | 6 | 0 | ANNUAL | ALL | 1
| 456376 | 526814 | 0.28793 | 2.94 | 2.94 | 0 | ANNUAL | ALL | 1
| 456476 | 526814 | 0.29006 | 0 | 3 | 0 | ANNUAL | ALL | 1
| 456576 | 526814 | 0.29328 | 0 | 0 | 0 | ANNUAL | ALL | 1
| 456676 | 526814 | 0.29624 | 0 | 0 | 0 | ANNUAL | ALL | 1
| 456776 | 526814 | 0.29895 | 0 | 0 | 0 | ANNUAL | ALL | 1
| 456876 | 526814 | 0.30141 | 0 | 0 | 0 | ANNUAL | ALL | 1
| 456976 | 526814 | 0.30362 | 0 | 0 | 0 | ANNUAL | ALL | 1
| 457076 | 526814 | 0.30555 | 0 | 0 | 0 | ANNUAL | ALL | 1
| 457176 | 526814 | 0.30718 | 0 | 0 | 0 | ANNUAL | ALL | 1
| 457276 | 526814 | 0.30849 | 0 | 0 | 0 | ANNUAL | ALL | 1
| 457376 | 526814 | 0.30945 | 0 | 0 | 0 | ANNUAL | ALL | 1
| 457476 | 526814 | 0.31003 | 0 | 0 | 0 | ANNUAL | ALL | 1
| 457576 | 526814 | 0.31023 | 0 | 0 | 0 | ANNUAL | ALL | 1
| 457676 | 526814 | 0.31003 | 0 | 0 | 0 | ANNUAL | ALL | 1
| 457776 | 526814 | 0.30945 | 0 | 0 | 0 | ANNUAL | ALL | 1
| 457876 | 526814 | 0.30851 | 0 | 0 | 0 | ANNUAL | ALL | 1
| 457976 | 526814 | 0.30722 | 0 | 0 | 0 | ANNUAL | ALL | 1
| 458076 | 526814 | 0.30562 | 0 | 0 | 0 | ANNUAL | ALL | 1
| 458176 | 526814 | 0.30375 | 0 | 0 | 0 | ANNUAL | ALL | 1
| 458276 | 526814 | 0.30163 | 0 | 0 | 0 | ANNUAL | ALL | 1
| 458376 | 526814 | 0.29931 | 0 | 0 | 0 | ANNUAL | ALL | 1
| 458476 | 526814 | 0.29683 | 0 | 0 | 0 | ANNUAL | ALL | 1
| 458576 | 526814 | 0.29425 | 0 | 0 | 0 | ANNUAL | ALL | 1
| 458676 | 526814 | 0.29161 | 0 | 0 | 0 | ANNUAL | ALL | 1
| 458776 | 526814 | 0.28896 | 0 | 0 | 0 | ANNUAL | ALL | 1
| 458876 | 526814 | 0.28634 | 0 | 0 | 0 | ANNUAL | ALL | 1
| 458976 | 526814 | 0.2838 | 0 | 0 | 0 | ANNUAL | ALL | 1
| 459076 | 526814 | 0.28137 | 0 | 0 | 0 | ANNUAL | ALL | 1
| 459176 | 526814 | 0.27906 | 0 | 0 | 0 | ANNUAL | ALL | 1
| 459276 | 526814 | 0.2769 | 0 | 0 | 0 | ANNUAL | ALL | 1
| 459376 | 526814 | 0.2749 | 0 | 0 | 0 | ANNUAL | ALL | 1
| 459476 | 526814 | 0.27305 | 0 | 0 | 0 | ANNUAL | ALL | 1
| 459576 | 526814 | 0.27135 | 0 | 0 | 0 | ANNUAL | ALL | 1
| 459676 | 526814 | 0.26979 | 0 | 0 | 0 | ANNUAL | ALL | 1
| 459776 | 526814 | 0.26836 | 0 | 0 | 0 | ANNUAL | ALL | 1
| 459876 | 526814 | 0.26705 | 0 | 0 | 0 | ANNUAL | ALL | 1
| 459976 | 526814 | 0.26584 | 0 | 0 | 0 | ANNUAL | ALL | 1
| 460076 | 526814 | 0.2647 | 0 | 0 | 0 | ANNUAL | ALL | 1
| 460176 | 526814 | 0.26362 | 0 | 0 | 0 | ANNUAL | ALL | 1
| 460276 | 526814 | 0.26257 | 0 | 0 | 0 | ANNUAL | ALL | 1
| 460376 | 526814 | 0.26153 | 0 | 0 | 0 | ANNUAL | ALL | 1
| 460476 | 526814 | 0.26048 | 0 | 0 | 0 | ANNUAL | ALL | 1
| 460576 | 526814 | 0.25938 | 0 | 0 | 0 | ANNUAL | ALL | 1
| 460676 | 526814 | 0.25822 | 0 | 0 | 0 | ANNUAL | ALL | 1
| 460776 | 526814 | 0.25697 | 0 | 0 | 0 | ANNUAL | ALL | 1
| 460876 | 526814 | 0.2556 | 0 | 0 | 0 | ANNUAL | ALL | 1
| 460976 | 526814 | 0.2541 | 0 | 0 | 0 | ANNUAL | ALL | 1
| 461076 | 526814 | 0.25246 | 0 | 0 | 0 | ANNUAL | ALL | 1
| 461176 | 526814 | 0.25067 | 0 | 0 | 0 | ANNUAL | ALL | 1
| 461276 | 526814 | 0.24873 | 0 | 0 | 0 | ANNUAL | ALL | 1
| 461376 | 526814 | 0.24664 | 0 | 0 | 0 | ANNUAL | ALL | 1
| 461476 | 526814 | 0.2444 | 0 | 0 | 0 | ANNUAL | ALL | 1
| 461576 | 526814 | 0.24203 | 0 | 0 | 0 | ANNUAL | ALL | 1
| 461676 | 526814 | 0.23955 | 0 | 0 | 0 | ANNUAL | ALL | 1
| 461776 | 526814 | 0.23698 | 0 | 0 | 0 | ANNUAL | ALL | 1
| 461876 | 526814 | 0.23434 | 0 | 0 | 0 | ANNUAL | ALL | 1
| 461976 | 526814 | 0.23165 | 0 | 0 | 0 | ANNUAL | ALL | 1
| 462076 | 526814 | 0.22894 | 0 | 0 | 0 | ANNUAL | ALL | 1
| 462176 | 526814 | 0.22622 | 0 | 0 | 0 | ANNUAL | ALL | 1
| 462276 | 526814 | 0.22351 | 0 | 0 | 0 | ANNUAL | ALL | 1
| 462376 | 526814 | 0.22084 | 0 | 0 | 0 | ANNUAL | ALL | 1
| 462476 | 526814 | 0.21822 | 0 | 0 | 0 | ANNUAL | ALL | 1
| 462576 | 526814 | 0.21566 | 0 | 0 | 0 | ANNUAL | ALL | 1
| 462676 | 526814 | 0.21316 | 0 | 0 | 0 | ANNUAL | ALL | 1
| 462776 | 526814 | 0.21073 | 0 | 0 | 0 | ANNUAL | ALL | 1
| 462876 | 526814 | 0.20839 | 0 | 0 | 0 | ANNUAL | ALL | 1
| 462976 | 526814 | 0.20612 | 0 | 0 | 0 | ANNUAL | ALL | 1
| 463076 | 526814 | 0.20393 | 0 | 0 | 0 | ANNUAL | ALL | 1
| 463176 | 526814 | 0.20181 | 0 | 0 | 0 | ANNUAL | ALL | 1
| 463276 | 526814 | 0.19977 | 0 | 0 | 0 | ANNUAL | ALL | 1
| 463376 | 526814 | 0.1978 | 0 | 0 | 0 | ANNUAL | ALL | 1
| 463476 | 526814 | 0.19589 | 0 | 0 | 0 | ANNUAL | ALL | 1
| 463576 | 526814 | 0.19404 | 0 | 0 | 0 | ANNUAL | ALL | 1
| 463676 | 526814 | 0.19224 | 0 | 0 | 0 | ANNUAL | ALL | 1
| 463776 | 526814 | 0.19048 | 0 | 0 | 0 | ANNUAL | ALL | 1
| 463876 | 526814 | 0.18876 | 0 | 0 | 0 | ANNUAL | ALL | 1
| 463976 | 526814 | 0.18707 | 0 | 0 | 0 | ANNUAL | ALL | 1
| 448976 | 526914 | 0.05742 | 4.64 | 7 | 0 | ANNUAL | ALL | 1
| 449076 | 526914 | 0.05731 | 2.09 | 5 | 0 | ANNUAL | ALL | 1
| 449176 | 526914 | 0.05733 | 2.03 | 2.03 | 0 | ANNUAL | ALL | 1
| 449276 | 526914 | 0.0575 | 4.56 | 4.56 | 0 | ANNUAL | ALL | 1
| 449376 | 526914 | 0.05764 | 6.88 | 6.88 | 0 | ANNUAL | ALL | 1
| 449476 | 526914 | 0.05776 | 9 | 9 | 0 | ANNUAL | ALL | 1
| 449576 | 526914 | 0.05781 | 10.24 | 10.24 | 0 | ANNUAL | ALL | 1
| 449676 | 526914 | 0.05794 | 12.84 | 12.84 | 0 | ANNUAL | ALL | 1
| 449776 | 526914 | 0.0579 | 12.97 | 12.97 | 0 | ANNUAL | ALL | 1
| 449876 | 526914 | 0.05773 | 11.2 | 11.2 | 0 | ANNUAL | ALL | 1
| 449976 | 526914 | 0.0578 | 12.96 | 12.96 | 0 | ANNUAL | ALL | 1
| 450076 | 526914 | 0.05789 | 14.87 | 14.87 | 0 | ANNUAL | ALL | 1
| 450176 | 526914 | 0.05792 | 15.64 | 15.64 | 0 | ANNUAL | ALL | 1
| 450276 | 526914 | 0.05778 | 13.39 | 13.39 | 0 | ANNUAL | ALL | 1
| 450376 | 526914 | 0.0579 | 14.84 | 14.84 | 0 | ANNUAL | ALL | 1
| 450476 | 526914 | 0.05806 | 16.24 | 16.24 | 0 | ANNUAL | ALL | 1
| 450576 | 526914 | 0.05806 | 14.49 | 14.49 | 0 | ANNUAL | ALL | 1
| 450676 | 526914 | 0.05789 | 9.12 | 16 | 0 | ANNUAL | ALL | 1
| 450776 | 526914 | 0.0582 | 10.67 | 15 | 0 | ANNUAL | ALL | 1
| 450876 | 526914 | 0.05874 | 14.82 | 14.82 | 0 | ANNUAL | ALL | 1
| 450976 | 526914 | 0.05896 | 12.85 | 15 | 0 | ANNUAL | ALL | 1
| 451076 | 526914 | 0.05935 | 12.36 | 12.36 | 0 | ANNUAL | ALL | 1
| 451176 | 526914 | 0.05979 | 11.51 | 11.51 | 0 | ANNUAL | ALL | 1
| 451276 | 526914 | 0.06007 | 6.88 | 6.88 | 0 | ANNUAL | ALL | 1
| 451376 | 526914 | 0.0609 | 9.71 | 9.71 | 0 | ANNUAL | ALL | 1
| 451476 | 526914 | 0.06153 | 7.96 | 7.96 | 0 | ANNUAL | ALL | 1
| 451576 | 526914 | 0.06209 | 4 | 4 | 0 | ANNUAL | ALL | 1
| 451676 | 526914 | 0.06294 | 3.36 | 3.36 | 0 | ANNUAL | ALL | 1
| 451776 | 526914 | 0.06385 | 2.3 | 2.3 | 0 | ANNUAL | ALL | 1
| 451876 | 526914 | 0.06486 | 1.76 | 5 | 0 | ANNUAL | ALL | 1
| 451976 | 526914 | 0.06606 | 2.88 | 6 | 0 | ANNUAL | ALL | 1
| 452076 | 526914 | 0.06719 | 2 | 2 | 0 | ANNUAL | ALL | 1
| 452176 | 526914 | 0.06825 | -0.85 | 7 | 0 | ANNUAL | ALL | 1
| 452276 | 526914 | 0.06987 | 3.24 | 3.24 | 0 | ANNUAL | ALL | 1
| 452376 | 526914 | 0.07141 | 4.88 | 4.88 | 0 | ANNUAL | ALL | 1
| 452476 | 526914 | 0.07297 | 5.88 | 5.88 | 0 | ANNUAL | ALL | 1
| 452576 | 526914 | 0.07458 | 6.44 | 6.44 | 0 | ANNUAL | ALL | 1
| 452676 | 526914 | 0.07632 | 7.27 | 7.27 | 0 | ANNUAL | ALL | 1
| 452776 | 526914 | 0.07807 | 7.05 | 7.05 | 0 | ANNUAL | ALL | 1
| 452876 | 526914 | 0.08053 | 12.83 | 12.83 | 0 | ANNUAL | ALL | 1
| 452976 | 526914 | 0.08223 | 9.18 | 9.18 | 0 | ANNUAL | ALL | 1
| 453076 | 526914 | 0.08395 | 3.76 | 5 | 0 | ANNUAL | ALL | 1
| 453176 | 526914 | 0.08663 | 6.24 | 6.24 | 0 | ANNUAL | ALL | 1
| 453276 | 526914 | 0.08921 | 5.04 | 5.04 | 0 | ANNUAL | ALL | 1
| 453376 | 526914 | 0.09229 | 5.86 | 5.86 | 0 | ANNUAL | ALL | 1
| 453476 | 526914 | 0.09548 | 4.55 | 4.55 | 0 | ANNUAL | ALL | 1
| 453576 | 526914 | 0.09869 | 0 | 0 | 0 | ANNUAL | ALL | 1
| 453676 | 526914 | 0.10279 | 0 | 0 | 0 | ANNUAL | ALL | 1
| 453776 | 526914 | 0.10735 | 0 | 2 | 0 | ANNUAL | ALL | 1
| 453876 | 526914 | 0.11257 | 1.22 | 3 | 0 | ANNUAL | ALL | 1
| 453976 | 526914 | 0.11814 | 1 | 4 | 0 | ANNUAL | ALL | 1
| 454076 | 526914 | 0.1245 | 2.4 | 2.4 | 0 | ANNUAL | ALL | 1
| 454176 | 526914 | 0.13086 | 0 | 0 | 0 | ANNUAL | ALL | 1
| 454276 | 526914 | 0.1381 | 0 | 0 | 0 | ANNUAL | ALL | 1
| 454376 | 526914 | 0.14585 | 0 | 0 | 0 | ANNUAL | ALL | 1
| 454476 | 526914 | 0.15405 | 0 | 0 | 0 | ANNUAL | ALL | 1
| 454576 | 526914 | 0.16261 | 0 | 0 | 0 | ANNUAL | ALL | 1
| 454676 | 526914 | 0.17141 | 0 | 0 | 0 | ANNUAL | ALL | 1
| 454776 | 526914 | 0.18035 | 0 | 0 | 0 | ANNUAL | ALL | 1
| 454876 | 526914 | 0.18929 | 0 | 0 | 0 | ANNUAL | ALL | 1
| 454976 | 526914 | 0.1981 | 0 | 0 | 0 | ANNUAL | ALL | 1
| 455076 | 526914 | 0.20668 | 0 | 0 | 0 | ANNUAL | ALL | 1
| 455176 | 526914 | 0.21493 | 0 | 0 | 0 | ANNUAL | ALL | 1
| 455276 | 526914 | 0.2228 | 0 | 0 | 0 | ANNUAL | ALL | 1
| 455376 | 526914 | 0.23024 | 0 | 0 | 0 | ANNUAL | ALL | 1
| 455476 | 526914 | 0.23764 | 1.03 | 1.03 | 0 | ANNUAL | ALL | 1
| 455576 | 526914 | 0.24495 | 2.83 | 2.83 | 0 | ANNUAL | ALL | 1
| 455676 | 526914 | 0.25147 | 3.57 | 3.57 | 0 | ANNUAL | ALL | 1
| 455776 | 526914 | 0.25664 | 2.03 | 8 | 0 | ANNUAL | ALL | 1
| 455876 | 526914 | 0.26302 | 4.2 | 4.2 | 0 | ANNUAL | ALL | 1
| 455976 | 526914 | 0.26768 | 3.27 | 3.27 | 0 | ANNUAL | ALL | 1
| 456076 | 526914 | 0.27228 | 3 | 3 | 0 | ANNUAL | ALL | 1
| 456176 | 526914 | 0.27706 | 3.88 | 3.88 | 0 | ANNUAL | ALL | 1
| 456276 | 526914 | 0.28067 | 2.96 | 2.96 | 0 | ANNUAL | ALL | 1
| 456376 | 526914 | 0.28308 | 0.12 | 4 | 0 | ANNUAL | ALL | 1
| 456476 | 526914 | 0.28645 | 0 | 4 | 0 | ANNUAL | ALL | 1
| 456576 | 526914 | 0.28959 | 0 | 0 | 0 | ANNUAL | ALL | 1
| 456676 | 526914 | 0.29249 | 0 | 0 | 0 | ANNUAL | ALL | 1
| 456776 | 526914 | 0.29515 | 0 | 0 | 0 | ANNUAL | ALL | 1
| 456876 | 526914 | 0.29758 | 0 | 0 | 0 | ANNUAL | ALL | 1
| 456976 | 526914 | 0.29976 | 0 | 0 | 0 | ANNUAL | ALL | 1
| 457076 | 526914 | 0.30169 | 0 | 0 | 0 | ANNUAL | ALL | 1
| 457176 | 526914 | 0.30334 | 0 | 0 | 0 | ANNUAL | ALL | 1
| 457276 | 526914 | 0.30468 | 0 | 0 | 0 | ANNUAL | ALL | 1
| 457376 | 526914 | 0.30568 | 0 | 0 | 0 | ANNUAL | ALL | 1
| 457476 | 526914 | 0.30633 | 0 | 0 | 0 | ANNUAL | ALL | 1
| 457576 | 526914 | 0.30661 | 0 | 0 | 0 | ANNUAL | ALL | 1
| 457676 | 526914 | 0.30651 | 0 | 0 | 0 | ANNUAL | ALL | 1
| 457776 | 526914 | 0.30604 | 0 | 0 | 0 | ANNUAL | ALL | 1
| 457876 | 526914 | 0.30522 | 0 | 0 | 0 | ANNUAL | ALL | 1
| 457976 | 526914 | 0.30407 | 0 | 0 | 0 | ANNUAL | ALL | 1
| 458076 | 526914 | 0.30261 | 0 | 0 | 0 | ANNUAL | ALL | 1
| 458176 | 526914 | 0.30088 | 0 | 0 | 0 | ANNUAL | ALL | 1
| 458276 | 526914 | 0.2989 | 0 | 0 | 0 | ANNUAL | ALL | 1
| 458376 | 526914 | 0.29671 | 0 | 0 | 0 | ANNUAL | ALL | 1
| 458476 | 526914 | 0.29436 | 0 | 0 | 0 | ANNUAL | ALL | 1
| 458576 | 526914 | 0.29189 | 0 | 0 | 0 | ANNUAL | ALL | 1
| 458676 | 526914 | 0.28934 | 0 | 0 | 0 | ANNUAL | ALL | 1
| 458776 | 526914 | 0.28676 | 0 | 0 | 0 | ANNUAL | ALL | 1
| 458876 | 526914 | 0.2842 | 0 | 0 | 0 | ANNUAL | ALL | 1
| 458976 | 526914 | 0.2817 | 0 | 0 | 0 | ANNUAL | ALL | 1
| 459076 | 526914 | 0.27929 | 0 | 0 | 0 | ANNUAL | ALL | 1
| 459176 | 526914 | 0.27699 | 0 | 0 | 0 | ANNUAL | ALL | 1
| 459276 | 526914 | 0.27483 | 0 | 0 | 0 | ANNUAL | ALL | 1
| 459376 | 526914 | 0.2728 | 0 | 0 | 0 | ANNUAL | ALL | 1
| 459476 | 526914 | 0.27093 | 0 | 0 | 0 | ANNUAL | ALL | 1
| 459576 | 526914 | 0.2692 | 0 | 0 | 0 | ANNUAL | ALL | 1
| 459676 | 526914 | 0.26761 | 0 | 0 | 0 | ANNUAL | ALL | 1
| 459776 | 526914 | 0.26615 | 0 | 0 | 0 | ANNUAL | ALL | 1
| 459876 | 526914 | 0.2648 | 0 | 0 | 0 | ANNUAL | ALL | 1
| 459976 | 526914 | 0.26356 | 0 | 0 | 0 | ANNUAL | ALL | 1
| 460076 | 526914 | 0.26241 | 0 | 0 | 0 | ANNUAL | ALL | 1
| 460176 | 526914 | 0.26132 | 0 | 0 | 0 | ANNUAL | ALL | 1
| 460276 | 526914 | 0.26028 | 0 | 0 | 0 | ANNUAL | ALL | 1
| 460376 | 526914 | 0.25926 | 0 | 0 | 0 | ANNUAL | ALL | 1
| 460476 | 526914 | 0.25824 | 0 | 0 | 0 | ANNUAL | ALL | 1
| 460576 | 526914 | 0.2572 | 0 | 0 | 0 | ANNUAL | ALL | 1
| 460676 | 526914 | 0.2561 | 0 | 0 | 0 | ANNUAL | ALL | 1
| 460776 | 526914 | 0.25494 | 0 | 0 | 0 | ANNUAL | ALL | 1
| 460876 | 526914 | 0.25368 | 0 | 0 | 0 | ANNUAL | ALL | 1
| 460976 | 526914 | 0.2523 | 0 | 0 | 0 | ANNUAL | ALL | 1
| 461076 | 526914 | 0.2508 | 0 | 0 | 0 | ANNUAL | ALL | 1
| 461176 | 526914 | 0.24916 | 0 | 0 | 0 | ANNUAL | ALL | 1
| 461276 | 526914 | 0.24736 | 0 | 0 | 0 | ANNUAL | ALL | 1
| 461376 | 526914 | 0.24542 | 0 | 0 | 0 | ANNUAL | ALL | 1
| 461476 | 526914 | 0.24332 | 0 | 0 | 0 | ANNUAL | ALL | 1
| 461576 | 526914 | 0.24109 | 0 | 0 | 0 | ANNUAL | ALL | 1
| 461676 | 526914 | 0.23874 | 0 | 0 | 0 | ANNUAL | ALL | 1
| 461776 | 526914 | 0.23628 | 0 | 0 | 0 | ANNUAL | ALL | 1
| 461876 | 526914 | 0.23373 | 0 | 0 | 0 | ANNUAL | ALL | 1
| 461976 | 526914 | 0.23112 | 0 | 0 | 0 | ANNUAL | ALL | 1
| 462076 | 526914 | 0.22847 | 0 | 0 | 0 | ANNUAL | ALL | 1
| 462176 | 526914 | 0.2258 | 0 | 0 | 0 | ANNUAL | ALL | 1
| 462276 | 526914 | 0.22313 | 0 | 0 | 0 | ANNUAL | ALL | 1
| 462376 | 526914 | 0.22047 | 0 | 0 | 0 | ANNUAL | ALL | 1
| 462476 | 526914 | 0.21785 | 0 | 0 | 0 | ANNUAL | ALL | 1
| 462576 | 526914 | 0.21527 | 0 | 0 | 0 | ANNUAL | ALL | 1
| 462676 | 526914 | 0.21276 | 0 | 0 | 0 | ANNUAL | ALL | 1
| 462776 | 526914 | 0.21031 | 0 | 0 | 0 | ANNUAL | ALL | 1
| 462876 | 526914 | 0.20793 | 0 | 0 | 0 | ANNUAL | ALL | 1
| 462976 | 526914 | 0.20563 | 0 | 0 | 0 | ANNUAL | ALL | 1
| 463076 | 526914 | 0.20341 | 0 | 0 | 0 | ANNUAL | ALL | 1
| 463176 | 526914 | 0.20127 | 0 | 0 | 0 | ANNUAL | ALL | 1
| 463276 | 526914 | 0.1992 | 0 | 0 | 0 | ANNUAL | ALL | 1
| 463376 | 526914 | 0.19721 | 0 | 0 | 0 | ANNUAL | ALL | 1
| 463476 | 526914 | 0.19529 | 0 | 0 | 0 | ANNUAL | ALL | 1
| 463576 | 526914 | 0.19343 | 0 | 0 | 0 | ANNUAL | ALL | 1
| 463676 | 526914 | 0.19163 | 0 | 0 | 0 | ANNUAL | ALL | 1
| 463776 | 526914 | 0.18987 | 0 | 0 | 0 | ANNUAL | ALL | 1
| 463876 | 526914 | 0.18816 | 0 | 0 | 0 | ANNUAL | ALL | 1
| 463976 | 526914 | 0.18648 | 0 | 0 | 0 | ANNUAL | ALL | 1
| 448976 | 527014 | 0.05661 | 3 | 8 | 0 | ANNUAL | ALL | 1
| 449076 | 527014 | 0.05664 | 3 | 3 | 0 | ANNUAL | ALL | 1
| 449176 | 527014 | 0.05659 | 2.01 | 2.01 | 0 | ANNUAL | ALL | 1
| 449276 | 527014 | 0.05692 | 7.44 | 7.44 | 0 | ANNUAL | ALL | 1
| 449376 | 527014 | 0.0572 | 12.15 | 12.15 | 0 | ANNUAL | ALL | 1
| 449476 | 527014 | 0.05712 | 11.44 | 11.44 | 0 | ANNUAL | ALL | 1
| 449576 | 527014 | 0.05728 | 14.5 | 14.5 | 0 | ANNUAL | ALL | 1
| 449676 | 527014 | 0.05725 | 14.85 | 14.85 | 0 | ANNUAL | ALL | 1
| 449776 | 527014 | 0.05721 | 14.99 | 14.99 | 0 | ANNUAL | ALL | 1
| 449876 | 527014 | 0.0572 | 15.44 | 15.44 | 0 | ANNUAL | ALL | 1
| 449976 | 527014 | 0.05718 | 15.66 | 15.66 | 0 | ANNUAL | ALL | 1
| 450076 | 527014 | 0.0571 | 14.8 | 14.8 | 0 | ANNUAL | ALL | 1
| 450176 | 527014 | 0.05721 | 16.49 | 16.49 | 0 | ANNUAL | ALL | 1
| 450276 | 527014 | 0.05701 | 12.82 | 12.82 | 0 | ANNUAL | ALL | 1
| 450376 | 527014 | 0.05718 | 14.56 | 14.56 | 0 | ANNUAL | ALL | 1
| 450476 | 527014 | 0.05712 | 11.94 | 18 | 0 | ANNUAL | ALL | 1
| 450576 | 527014 | 0.0573 | 12.33 | 17 | 0 | ANNUAL | ALL | 1
| 450676 | 527014 | 0.05751 | 12.43 | 15 | 0 | ANNUAL | ALL | 1
| 450776 | 527014 | 0.05796 | 15.29 | 17 | 0 | ANNUAL | ALL | 1
| 450876 | 527014 | 0.05841 | 17.21 | 17.21 | 0 | ANNUAL | ALL | 1
| 450976 | 527014 | 0.05859 | 13.74 | 13.74 | 0 | ANNUAL | ALL | 1
| 451076 | 527014 | 0.05887 | 10.72 | 15 | 0 | ANNUAL | ALL | 1
| 451176 | 527014 | 0.0597 | 15.06 | 15.06 | 0 | ANNUAL | ALL | 1
| 451276 | 527014 | 0.05995 | 9.26 | 9.26 | 0 | ANNUAL | ALL | 1
| 451376 | 527014 | 0.06084 | 12.15 | 12.15 | 0 | ANNUAL | ALL | 1
| 451476 | 527014 | 0.06158 | 11.4 | 11.4 | 0 | ANNUAL | ALL | 1
| 451576 | 527014 | 0.06197 | 4.18 | 4.18 | 0 | ANNUAL | ALL | 1
| 451676 | 527014 | 0.06284 | 3.21 | 3.21 | 0 | ANNUAL | ALL | 1
| 451776 | 527014 | 0.06409 | 6.79 | 6.79 | 0 | ANNUAL | ALL | 1
| 451876 | 527014 | 0.0651 | 5.76 | 5.76 | 0 | ANNUAL | ALL | 1
| 451976 | 527014 | 0.06613 | 4 | 4 | 0 | ANNUAL | ALL | 1
| 452076 | 527014 | 0.06736 | 4.21 | 5 | 0 | ANNUAL | ALL | 1
| 452176 | 527014 | 0.06869 | 5 | 5 | 0 | ANNUAL | ALL | 1
| 452276 | 527014 | 0.0701 | 5.79 | 5.79 | 0 | ANNUAL | ALL | 1
| 452376 | 527014 | 0.07166 | 7.48 | 7.48 | 0 | ANNUAL | ALL | 1
| 452476 | 527014 | 0.07298 | 5.53 | 5.53 | 0 | ANNUAL | ALL | 1
| 452576 | 527014 | 0.07437 | 3.36 | 9 | 0 | ANNUAL | ALL | 1
| 452676 | 527014 | 0.07628 | 6.24 | 6.24 | 0 | ANNUAL | ALL | 1
| 452776 | 527014 | 0.078 | 5.58 | 5.58 | 0 | ANNUAL | ALL | 1
| 452876 | 527014 | 0.07999 | 6.36 | 16 | 0 | ANNUAL | ALL | 1
| 452976 | 527014 | 0.08208 | 6.55 | 16 | 0 | ANNUAL | ALL | 1
| 453076 | 527014 | 0.08444 | 7.56 | 7.56 | 0 | ANNUAL | ALL | 1
| 453176 | 527014 | 0.087 | 8.21 | 8.21 | 0 | ANNUAL | ALL | 1
| 453276 | 527014 | 0.08955 | 6.3 | 6.3 | 0 | ANNUAL | ALL | 1
| 453376 | 527014 | 0.09236 | 4 | 7 | 0 | ANNUAL | ALL | 1
| 453476 | 527014 | 0.09578 | 4.5 | 7 | 0 | ANNUAL | ALL | 1
| 453576 | 527014 | 0.09951 | 4.16 | 4.16 | 0 | ANNUAL | ALL | 1
| 453676 | 527014 | 0.10322 | 0 | 0 | 0 | ANNUAL | ALL | 1
| 453776 | 527014 | 0.10784 | 0 | 0 | 0 | ANNUAL | ALL | 1
| 453876 | 527014 | 0.11311 | 1.29 | 1.29 | 0 | ANNUAL | ALL | 1
| 453976 | 527014 | 0.11845 | -1.01 | 4 | 0 | ANNUAL | ALL | 1
| 454076 | 527014 | 0.12496 | 1.36 | 1.36 | 0 | ANNUAL | ALL | 1
| 454176 | 527014 | 0.13152 | 0.3 | 0.3 | 0 | ANNUAL | ALL | 1
| 454276 | 527014 | 0.1387 | 0 | 0 | 0 | ANNUAL | ALL | 1
| 454376 | 527014 | 0.1464 | 0 | 0 | 0 | ANNUAL | ALL | 1
| 454476 | 527014 | 0.1545 | 0 | 0 | 0 | ANNUAL | ALL | 1
| 454576 | 527014 | 0.16293 | 0 | 0 | 0 | ANNUAL | ALL | 1
| 454676 | 527014 | 0.17156 | 0 | 0 | 0 | ANNUAL | ALL | 1
| 454776 | 527014 | 0.18028 | 0 | 0 | 0 | ANNUAL | ALL | 1
| 454876 | 527014 | 0.18897 | 0 | 0 | 0 | ANNUAL | ALL | 1
| 454976 | 527014 | 0.19752 | 0 | 0 | 0 | ANNUAL | ALL | 1
| 455076 | 527014 | 0.20581 | 0 | 0 | 0 | ANNUAL | ALL | 1
| 455176 | 527014 | 0.21378 | 0 | 0 | 0 | ANNUAL | ALL | 1
| 455276 | 527014 | 0.22136 | 0 | 0 | 0 | ANNUAL | ALL | 1
| 455376 | 527014 | 0.22854 | 0 | 0 | 0 | ANNUAL | ALL | 1
| 455476 | 527014 | 0.23569 | 1.04 | 1.04 | 0 | ANNUAL | ALL | 1
| 455576 | 527014 | 0.24381 | 5.42 | 5.42 | 0 | ANNUAL | ALL | 1
| 455676 | 527014 | 0.24845 | 2.09 | 4 | 0 | ANNUAL | ALL | 1
| 455776 | 527014 | 0.25402 | 1.98 | 4 | 0 | ANNUAL | ALL | 1
| 455876 | 527014 | 0.25886 | 1 | 1 | 0 | ANNUAL | ALL | 1
| 455976 | 527014 | 0.26493 | 3.7 | 3.7 | 0 | ANNUAL | ALL | 1
| 456076 | 527014 | 0.2692 | 3 | 3 | 0 | ANNUAL | ALL | 1
| 456176 | 527014 | 0.27314 | 2.34 | 4 | 0 | ANNUAL | ALL | 1
| 456276 | 527014 | 0.27612 | 0.24 | 1 | 0 | ANNUAL | ALL | 1
| 456376 | 527014 | 0.27962 | 0 | 3 | 0 | ANNUAL | ALL | 1
| 456476 | 527014 | 0.28296 | 0 | 0 | 0 | ANNUAL | ALL | 1
| 456576 | 527014 | 0.28604 | 0 | 0 | 0 | ANNUAL | ALL | 1
| 456676 | 527014 | 0.28887 | 0 | 0 | 0 | ANNUAL | ALL | 1
| 456776 | 527014 | 0.29149 | 0 | 0 | 0 | ANNUAL | ALL | 1
| 456876 | 527014 | 0.29387 | 0 | 0 | 0 | ANNUAL | ALL | 1
| 456976 | 527014 | 0.29604 | 0 | 0 | 0 | ANNUAL | ALL | 1
| 457076 | 527014 | 0.29795 | 0 | 0 | 0 | ANNUAL | ALL | 1
| 457176 | 527014 | 0.29961 | 0 | 0 | 0 | ANNUAL | ALL | 1
| 457276 | 527014 | 0.30097 | 0 | 0 | 0 | ANNUAL | ALL | 1
| 457376 | 527014 | 0.30202 | 0 | 0 | 0 | ANNUAL | ALL | 1
| 457476 | 527014 | 0.30273 | 0 | 0 | 0 | ANNUAL | ALL | 1
| 457576 | 527014 | 0.30308 | 0 | 0 | 0 | ANNUAL | ALL | 1
| 457676 | 527014 | 0.30308 | 0 | 0 | 0 | ANNUAL | ALL | 1
| 457776 | 527014 | 0.30272 | 0 | 0 | 0 | ANNUAL | ALL | 1
| 457876 | 527014 | 0.30202 | 0 | 0 | 0 | ANNUAL | ALL | 1
| 457976 | 527014 | 0.301 | 0 | 0 | 0 | ANNUAL | ALL | 1
| 458076 | 527014 | 0.29967 | 0 | 0 | 0 | ANNUAL | ALL | 1
| 458176 | 527014 | 0.29807 | 0 | 0 | 0 | ANNUAL | ALL | 1
| 458276 | 527014 | 0.29622 | 0 | 0 | 0 | ANNUAL | ALL | 1
| 458376 | 527014 | 0.29417 | 0 | 0 | 0 | ANNUAL | ALL | 1
| 458476 | 527014 | 0.29193 | 0 | 0 | 0 | ANNUAL | ALL | 1
| 458576 | 527014 | 0.28957 | 0 | 0 | 0 | ANNUAL | ALL | 1
| 458676 | 527014 | 0.28712 | 0 | 0 | 0 | ANNUAL | ALL | 1
| 458776 | 527014 | 0.28462 | 0 | 0 | 0 | ANNUAL | ALL | 1
| 458876 | 527014 | 0.28212 | 0 | 0 | 0 | ANNUAL | ALL | 1
| 458976 | 527014 | 0.27967 | 0 | 0 | 0 | ANNUAL | ALL | 1
| 459076 | 527014 | 0.27728 | 0 | 0 | 0 | ANNUAL | ALL | 1
| 459176 | 527014 | 0.27499 | 0 | 0 | 0 | ANNUAL | ALL | 1
| 459276 | 527014 | 0.27283 | 0 | 0 | 0 | ANNUAL | ALL | 1
| 459376 | 527014 | 0.27079 | 0 | 0 | 0 | ANNUAL | ALL | 1
| 459476 | 527014 | 0.2689 | 0 | 0 | 0 | ANNUAL | ALL | 1
| 459576 | 527014 | 0.26714 | 0 | 0 | 0 | ANNUAL | ALL | 1
| 459676 | 527014 | 0.26551 | 0 | 0 | 0 | ANNUAL | ALL | 1
| 459776 | 527014 | 0.26401 | 0 | 0 | 0 | ANNUAL | ALL | 1
| 459876 | 527014 | 0.26264 | 0 | 0 | 0 | ANNUAL | ALL | 1
| 459976 | 527014 | 0.26137 | 0 | 0 | 0 | ANNUAL | ALL | 1
| 460076 | 527014 | 0.26019 | 0 | 0 | 0 | ANNUAL | ALL | 1
| 460176 | 527014 | 0.25909 | 0 | 0 | 0 | ANNUAL | ALL | 1
| 460276 | 527014 | 0.25804 | 0 | 0 | 0 | ANNUAL | ALL | 1
| 460376 | 527014 | 0.25704 | 0 | 0 | 0 | ANNUAL | ALL | 1
| 460476 | 527014 | 0.25604 | 0 | 0 | 0 | ANNUAL | ALL | 1
| 460576 | 527014 | 0.25504 | 0 | 0 | 0 | ANNUAL | ALL | 1
| 460676 | 527014 | 0.25401 | 0 | 0 | 0 | ANNUAL | ALL | 1
| 460776 | 527014 | 0.25292 | 0 | 0 | 0 | ANNUAL | ALL | 1
| 460876 | 527014 | 0.25176 | 0 | 0 | 0 | ANNUAL | ALL | 1
| 460976 | 527014 | 0.25049 | 0 | 0 | 0 | ANNUAL | ALL | 1
| 461076 | 527014 | 0.24912 | 0 | 0 | 0 | ANNUAL | ALL | 1
| 461176 | 527014 | 0.2476 | 0 | 0 | 0 | ANNUAL | ALL | 1
| 461276 | 527014 | 0.24595 | 0 | 0 | 0 | ANNUAL | ALL | 1
| 461376 | 527014 | 0.24414 | 0 | 0 | 0 | ANNUAL | ALL | 1
| 461476 | 527014 | 0.24219 | 0 | 0 | 0 | ANNUAL | ALL | 1
| 461576 | 527014 | 0.2401 | 0 | 0 | 0 | ANNUAL | ALL | 1
| 461676 | 527014 | 0.23788 | 0 | 0 | 0 | ANNUAL | ALL | 1
| 461776 | 527014 | 0.23554 | 0 | 0 | 0 | ANNUAL | ALL | 1
| 461876 | 527014 | 0.2331 | 0 | 0 | 0 | ANNUAL | ALL | 1
| 461976 | 527014 | 0.23058 | 0 | 0 | 0 | ANNUAL | ALL | 1
| 462076 | 527014 | 0.22801 | 0 | 0 | 0 | ANNUAL | ALL | 1
| 462176 | 527014 | 0.22539 | 0 | 0 | 0 | ANNUAL | ALL | 1
| 462276 | 527014 | 0.22276 | 0 | 0 | 0 | ANNUAL | ALL | 1
| 462376 | 527014 | 0.22013 | 0 | 0 | 0 | ANNUAL | ALL | 1
| 462476 | 527014 | 0.21752 | 0 | 0 | 0 | ANNUAL | ALL | 1
| 462576 | 527014 | 0.21495 | 0 | 0 | 0 | ANNUAL | ALL | 1
| 462676 | 527014 | 0.21242 | 0 | 0 | 0 | ANNUAL | ALL | 1
| 462776 | 527014 | 0.20995 | 0 | 0 | 0 | ANNUAL | ALL | 1
| 462876 | 527014 | 0.20754 | 0 | 0 | 0 | ANNUAL | ALL | 1
| 462976 | 527014 | 0.20521 | 0 | 0 | 0 | ANNUAL | ALL | 1
| 463076 | 527014 | 0.20296 | 0 | 0 | 0 | ANNUAL | ALL | 1
| 463176 | 527014 | 0.20079 | 0 | 0 | 0 | ANNUAL | ALL | 1
| 463276 | 527014 | 0.1987 | 0 | 0 | 0 | ANNUAL | ALL | 1
| 463376 | 527014 | 0.19669 | 0 | 0 | 0 | ANNUAL | ALL | 1
| 463476 | 527014 | 0.19474 | 0 | 0 | 0 | ANNUAL | ALL | 1
| 463576 | 527014 | 0.19287 | 0 | 0 | 0 | ANNUAL | ALL | 1
| 463676 | 527014 | 0.19105 | 0 | 0 | 0 | ANNUAL | ALL | 1
| 463776 | 527014 | 0.18929 | 0 | 0 | 0 | ANNUAL | ALL | 1
| 463876 | 527014 | 0.18758 | 0 | 0 | 0 | ANNUAL | ALL | 1
| 463976 | 527014 | 0.18591 | 0 | 0 | 0 | ANNUAL | ALL | 1
| 448976 | 527114 | 0.05592 | 3.29 | 3.29 | 0 | ANNUAL | ALL | 1
| 449076 | 527114 | 0.05592 | 3.07 | 3.07 | 0 | ANNUAL | ALL | 1
| 449176 | 527114 | 0.056 | 4.59 | 4.59 | 0 | ANNUAL | ALL | 1
| 449276 | 527114 | 0.0564 | 11.3 | 11.3 | 0 | ANNUAL | ALL | 1
| 449376 | 527114 | 0.05669 | 16.33 | 16.33 | 0 | ANNUAL | ALL | 1
| 449476 | 527114 | 0.05666 | 16.53 | 16.53 | 0 | ANNUAL | ALL | 1
| 449576 | 527114 | 0.05657 | 15.83 | 15.83 | 0 | ANNUAL | ALL | 1
| 449676 | 527114 | 0.05641 | 14.17 | 14.17 | 0 | ANNUAL | ALL | 1
| 449776 | 527114 | 0.05632 | 13.43 | 13.43 | 0 | ANNUAL | ALL | 1
| 449876 | 527114 | 0.05637 | 14.74 | 14.74 | 0 | ANNUAL | ALL | 1
| 449976 | 527114 | 0.05672 | 22.94 | 22.94 | 0 | ANNUAL | ALL | 1
| 450076 | 527114 | 0.05654 | 17.63 | 17.63 | 0 | ANNUAL | ALL | 1
| 450176 | 527114 | 0.05641 | 15.2 | 15.2 | 0 | ANNUAL | ALL | 1
| 450276 | 527114 | 0.05625 | 11.49 | 14 | 0 | ANNUAL | ALL | 1
| 450376 | 527114 | 0.05633 | 11.16 | 18 | 0 | ANNUAL | ALL | 1
| 450476 | 527114 | 0.05674 | 15.64 | 18 | 0 | ANNUAL | ALL | 1
| 450576 | 527114 | 0.0569 | 14.94 | 14.94 | 0 | ANNUAL | ALL | 1
| 450676 | 527114 | 0.05728 | 17.07 | 17.07 | 0 | ANNUAL | ALL | 1
| 450776 | 527114 | 0.0575 | 15.47 | 15.47 | 0 | ANNUAL | ALL | 1
| 450876 | 527114 | 0.05788 | 15.53 | 15.53 | 0 | ANNUAL | ALL | 1
| 450976 | 527114 | 0.05836 | 15.97 | 15.97 | 0 | ANNUAL | ALL | 1
| 451076 | 527114 | 0.05876 | 13.97 | 13.97 | 0 | ANNUAL | ALL | 1
| 451176 | 527114 | 0.05917 | 11 | 13 | 0 | ANNUAL | ALL | 1
| 451276 | 527114 | 0.05987 | 11.5 | 11.5 | 0 | ANNUAL | ALL | 1
| 451376 | 527114 | 0.06043 | 8.46 | 8.46 | 0 | ANNUAL | ALL | 1
| 451476 | 527114 | 0.06114 | 6.76 | 13 | 0 | ANNUAL | ALL | 1
| 451576 | 527114 | 0.06202 | 6.43 | 6.43 | 0 | ANNUAL | ALL | 1
| 451676 | 527114 | 0.06294 | 5.64 | 5.64 | 0 | ANNUAL | ALL | 1
| 451776 | 527114 | 0.06377 | 2.54 | 2.54 | 0 | ANNUAL | ALL | 1
| 451876 | 527114 | 0.06504 | 5.02 | 5.02 | 0 | ANNUAL | ALL | 1
| 451976 | 527114 | 0.06623 | 5.29 | 5.29 | 0 | ANNUAL | ALL | 1
| 452076 | 527114 | 0.06736 | 4 | 4 | 0 | ANNUAL | ALL | 1
| 452176 | 527114 | 0.06883 | 6.43 | 6.43 | 0 | ANNUAL | ALL | 1
| 452276 | 527114 | 0.07003 | 4.46 | 4.46 | 0 | ANNUAL | ALL | 1
| 452376 | 527114 | 0.07139 | 3.7 | 3.7 | 0 | ANNUAL | ALL | 1
| 452476 | 527114 | 0.07285 | 3.44 | 7 | 0 | ANNUAL | ALL | 1
| 452576 | 527114 | 0.0743 | 1.91 | 7 | 0 | ANNUAL | ALL | 1
| 452676 | 527114 | 0.07608 | 3.29 | 8 | 0 | ANNUAL | ALL | 1
| 452776 | 527114 | 0.0778 | 2.46 | 14 | 0 | ANNUAL | ALL | 1
| 452876 | 527114 | 0.07972 | 2.42 | 16 | 0 | ANNUAL | ALL | 1
| 452976 | 527114 | 0.08187 | 3.08 | 16 | 0 | ANNUAL | ALL | 1
| 453076 | 527114 | 0.0842 | 3.48 | 3.48 | 0 | ANNUAL | ALL | 1
| 453176 | 527114 | 0.08674 | 3.75 | 9 | 0 | ANNUAL | ALL | 1
| 453276 | 527114 | 0.08979 | 6.46 | 6.46 | 0 | ANNUAL | ALL | 1
| 453376 | 527114 | 0.09263 | 4.02 | 4.02 | 0 | ANNUAL | ALL | 1
| 453476 | 527114 | 0.09618 | 5.17 | 5.17 | 0 | ANNUAL | ALL | 1
| 453576 | 527114 | 0.10001 | 5.23 | 5.23 | 0 | ANNUAL | ALL | 1
| 453676 | 527114 | 0.10378 | 1.1 | 1.1 | 0 | ANNUAL | ALL | 1
| 453776 | 527114 | 0.10895 | 5.06 | 5.06 | 0 | ANNUAL | ALL | 1
| 453876 | 527114 | 0.11376 | 2.08 | 2.08 | 0 | ANNUAL | ALL | 1
| 453976 | 527114 | 0.11931 | 0.98 | 0.98 | 0 | ANNUAL | ALL | 1
| 454076 | 527114 | 0.12551 | 0.91 | 3 | 0 | ANNUAL | ALL | 1
| 454176 | 527114 | 0.13208 | 0 | 0 | 0 | ANNUAL | ALL | 1
| 454276 | 527114 | 0.13928 | 0 | 0 | 0 | ANNUAL | ALL | 1
| 454376 | 527114 | 0.14692 | 0 | 0 | 0 | ANNUAL | ALL | 1
| 454476 | 527114 | 0.15492 | 0 | 0 | 0 | ANNUAL | ALL | 1
| 454576 | 527114 | 0.16321 | 0 | 0 | 0 | ANNUAL | ALL | 1
| 454676 | 527114 | 0.17166 | 0 | 0 | 0 | ANNUAL | ALL | 1
| 454776 | 527114 | 0.18018 | 0 | 0 | 0 | ANNUAL | ALL | 1
| 454876 | 527114 | 0.18863 | 0 | 0 | 0 | ANNUAL | ALL | 1
| 454976 | 527114 | 0.19691 | 0 | 0 | 0 | ANNUAL | ALL | 1
| 455076 | 527114 | 0.20493 | 0 | 0 | 0 | ANNUAL | ALL | 1
| 455176 | 527114 | 0.21262 | 0 | 0 | 0 | ANNUAL | ALL | 1
| 455276 | 527114 | 0.21994 | 0 | 0 | 0 | ANNUAL | ALL | 1
| 455376 | 527114 | 0.22686 | 0 | 0 | 0 | ANNUAL | ALL | 1
| 455476 | 527114 | 0.23451 | 3.02 | 3.02 | 0 | ANNUAL | ALL | 1
| 455576 | 527114 | 0.24107 | 4 | 4 | 0 | ANNUAL | ALL | 1
| 455676 | 527114 | 0.24619 | 2.3 | 2.3 | 0 | ANNUAL | ALL | 1
| 455776 | 527114 | 0.25208 | 3.41 | 3.41 | 0 | ANNUAL | ALL | 1
| 455876 | 527114 | 0.25732 | 3.74 | 3.74 | 0 | ANNUAL | ALL | 1
| 455976 | 527114 | 0.26259 | 4.85 | 4.85 | 0 | ANNUAL | ALL | 1
| 456076 | 527114 | 0.26552 | 1.43 | 3 | 0 | ANNUAL | ALL | 1
| 456176 | 527114 | 0.26901 | 0 | 4 | 0 | ANNUAL | ALL | 1
| 456276 | 527114 | 0.27282 | 0 | 4 | 0 | ANNUAL | ALL | 1
| 456376 | 527114 | 0.27633 | 0 | 0 | 0 | ANNUAL | ALL | 1
| 456476 | 527114 | 0.27959 | 0 | 0 | 0 | ANNUAL | ALL | 1
| 456576 | 527114 | 0.2826 | 0 | 0 | 0 | ANNUAL | ALL | 1
| 456676 | 527114 | 0.28538 | 0 | 0 | 0 | ANNUAL | ALL | 1
| 456776 | 527114 | 0.28794 | 0 | 0 | 0 | ANNUAL | ALL | 1
| 456876 | 527114 | 0.29029 | 0 | 0 | 0 | ANNUAL | ALL | 1
| 456976 | 527114 | 0.29243 | 0 | 0 | 0 | ANNUAL | ALL | 1
| 457076 | 527114 | 0.29433 | 0 | 0 | 0 | ANNUAL | ALL | 1
| 457176 | 527114 | 0.29599 | 0 | 0 | 0 | ANNUAL | ALL | 1
| 457276 | 527114 | 0.29738 | 0 | 0 | 0 | ANNUAL | ALL | 1
| 457376 | 527114 | 0.29847 | 0 | 0 | 0 | ANNUAL | ALL | 1
| 457476 | 527114 | 0.29923 | 0 | 0 | 0 | ANNUAL | ALL | 1
| 457576 | 527114 | 0.29966 | 0 | 0 | 0 | ANNUAL | ALL | 1
| 457676 | 527114 | 0.29975 | 0 | 0 | 0 | ANNUAL | ALL | 1
| 457776 | 527114 | 0.29949 | 0 | 0 | 0 | ANNUAL | ALL | 1
| 457876 | 527114 | 0.2989 | 0 | 0 | 0 | ANNUAL | ALL | 1
| 457976 | 527114 | 0.29799 | 0 | 0 | 0 | ANNUAL | ALL | 1
| 458076 | 527114 | 0.29679 | 0 | 0 | 0 | ANNUAL | ALL | 1
| 458176 | 527114 | 0.29532 | 0 | 0 | 0 | ANNUAL | ALL | 1
| 458276 | 527114 | 0.2936 | 0 | 0 | 0 | ANNUAL | ALL | 1
| 458376 | 527114 | 0.29166 | 0 | 0 | 0 | ANNUAL | ALL | 1
| 458476 | 527114 | 0.28955 | 0 | 0 | 0 | ANNUAL | ALL | 1
| 458576 | 527114 | 0.2873 | 0 | 0 | 0 | ANNUAL | ALL | 1
| 458676 | 527114 | 0.28494 | 0 | 0 | 0 | ANNUAL | ALL | 1
| 458776 | 527114 | 0.28253 | 0 | 0 | 0 | ANNUAL | ALL | 1
| 458876 | 527114 | 0.2801 | 0 | 0 | 0 | ANNUAL | ALL | 1
| 458976 | 527114 | 0.27769 | 0 | 0 | 0 | ANNUAL | ALL | 1
| 459076 | 527114 | 0.27533 | 0 | 0 | 0 | ANNUAL | ALL | 1
| 459176 | 527114 | 0.27306 | 0 | 0 | 0 | ANNUAL | ALL | 1
| 459276 | 527114 | 0.2709 | 0 | 0 | 0 | ANNUAL | ALL | 1
| 459376 | 527114 | 0.26885 | 0 | 0 | 0 | ANNUAL | ALL | 1
| 459476 | 527114 | 0.26693 | 0 | 0 | 0 | ANNUAL | ALL | 1
| 459576 | 527114 | 0.26514 | 0 | 0 | 0 | ANNUAL | ALL | 1
| 459676 | 527114 | 0.26348 | 0 | 0 | 0 | ANNUAL | ALL | 1
| 459776 | 527114 | 0.26195 | 0 | 0 | 0 | ANNUAL | ALL | 1
| 459876 | 527114 | 0.26055 | 0 | 0 | 0 | ANNUAL | ALL | 1
| 459976 | 527114 | 0.25925 | 0 | 0 | 0 | ANNUAL | ALL | 1
| 460076 | 527114 | 0.25805 | 0 | 0 | 0 | ANNUAL | ALL | 1
| 460176 | 527114 | 0.25693 | 0 | 0 | 0 | ANNUAL | ALL | 1
| 460276 | 527114 | 0.25587 | 0 | 0 | 0 | ANNUAL | ALL | 1
| 460376 | 527114 | 0.25487 | 0 | 0 | 0 | ANNUAL | ALL | 1
| 460476 | 527114 | 0.25389 | 0 | 0 | 0 | ANNUAL | ALL | 1
| 460576 | 527114 | 0.25292 | 0 | 0 | 0 | ANNUAL | ALL | 1
| 460676 | 527114 | 0.25194 | 0 | 0 | 0 | ANNUAL | ALL | 1
| 460776 | 527114 | 0.25092 | 0 | 0 | 0 | ANNUAL | ALL | 1
| 460876 | 527114 | 0.24984 | 0 | 0 | 0 | ANNUAL | ALL | 1
| 460976 | 527114 | 0.24867 | 0 | 0 | 0 | ANNUAL | ALL | 1
| 461076 | 527114 | 0.2474 | 0 | 0 | 0 | ANNUAL | ALL | 1
| 461176 | 527114 | 0.24601 | 0 | 0 | 0 | ANNUAL | ALL | 1
| 461276 | 527114 | 0.24449 | 0 | 0 | 0 | ANNUAL | ALL | 1
| 461376 | 527114 | 0.24282 | 0 | 0 | 0 | ANNUAL | ALL | 1
| 461476 | 527114 | 0.24101 | 0 | 0 | 0 | ANNUAL | ALL | 1
| 461576 | 527114 | 0.23906 | 0 | 0 | 0 | ANNUAL | ALL | 1
| 461676 | 527114 | 0.23697 | 0 | 0 | 0 | ANNUAL | ALL | 1
| 461776 | 527114 | 0.23475 | 0 | 0 | 0 | ANNUAL | ALL | 1
| 461876 | 527114 | 0.23243 | 0 | 0 | 0 | ANNUAL | ALL | 1
| 461976 | 527114 | 0.23001 | 0 | 0 | 0 | ANNUAL | ALL | 1
| 462076 | 527114 | 0.22753 | 0 | 0 | 0 | ANNUAL | ALL | 1
| 462176 | 527114 | 0.22498 | 0 | 0 | 0 | ANNUAL | ALL | 1
| 462276 | 527114 | 0.2224 | 0 | 0 | 0 | ANNUAL | ALL | 1
| 462376 | 527114 | 0.21981 | 0 | 0 | 0 | ANNUAL | ALL | 1
| 462476 | 527114 | 0.21723 | 0 | 0 | 0 | ANNUAL | ALL | 1
| 462576 | 527114 | 0.21466 | 0 | 0 | 0 | ANNUAL | ALL | 1
| 462676 | 527114 | 0.21213 | 0 | 0 | 0 | ANNUAL | ALL | 1
| 462776 | 527114 | 0.20964 | 0 | 0 | 0 | ANNUAL | ALL | 1
| 462876 | 527114 | 0.20722 | 0 | 0 | 0 | ANNUAL | ALL | 1
| 462976 | 527114 | 0.20487 | 0 | 0 | 0 | ANNUAL | ALL | 1
| 463076 | 527114 | 0.20259 | 0 | 0 | 0 | ANNUAL | ALL | 1
| 463176 | 527114 | 0.20039 | 0 | 0 | 0 | ANNUAL | ALL | 1
| 463276 | 527114 | 0.19827 | 0 | 0 | 0 | ANNUAL | ALL | 1
| 463376 | 527114 | 0.19622 | 0 | 0 | 0 | ANNUAL | ALL | 1
| 463476 | 527114 | 0.19425 | 0 | 0 | 0 | ANNUAL | ALL | 1
| 463576 | 527114 | 0.19235 | 0 | 0 | 0 | ANNUAL | ALL | 1
| 463676 | 527114 | 0.19052 | 0 | 0 | 0 | ANNUAL | ALL | 1
| 463776 | 527114 | 0.18875 | 0 | 0 | 0 | ANNUAL | ALL | 1
| 463876 | 527114 | 0.18703 | 0 | 0 | 0 | ANNUAL | ALL | 1
| 463976 | 527114 | 0.18536 | 0 | 0 | 0 | ANNUAL | ALL | 1
| 448976 | 527214 | 0.05545 | 7.12 | 7.12 | 0 | ANNUAL | ALL | 1
| 449076 | 527214 | 0.05588 | 14.12 | 14.12 | 0 | ANNUAL | ALL | 1
| 449176 | 527214 | 0.05581 | 13.39 | 13.39 | 0 | ANNUAL | ALL | 1
| 449276 | 527214 | 0.05594 | 15.96 | 15.96 | 0 | ANNUAL | ALL | 1
| 449376 | 527214 | 0.05623 | 21.96 | 21.96 | 0 | ANNUAL | ALL | 1
| 449476 | 527214 | 0.05598 | 18.03 | 18.03 | 0 | ANNUAL | ALL | 1
| 449576 | 527214 | 0.05591 | 17.64 | 17.64 | 0 | ANNUAL | ALL | 1
| 449676 | 527214 | 0.05576 | 16.04 | 16.04 | 0 | ANNUAL | ALL | 1
| 449776 | 527214 | 0.05565 | 14.76 | 14.76 | 0 | ANNUAL | ALL | 1
| 449876 | 527214 | 0.05568 | 15.48 | 15.48 | 0 | ANNUAL | ALL | 1
| 449976 | 527214 | 0.0557 | 15.73 | 21 | 0 | ANNUAL | ALL | 1
| 450076 | 527214 | 0.05588 | 18.15 | 18.15 | 0 | ANNUAL | ALL | 1
| 450176 | 527214 | 0.05568 | 14.03 | 17 | 0 | ANNUAL | ALL | 1
| 450276 | 527214 | 0.05551 | 9.61 | 17 | 0 | ANNUAL | ALL | 1
| 450376 | 527214 | 0.05585 | 13.03 | 17 | 0 | ANNUAL | ALL | 1
| 450476 | 527214 | 0.05615 | 14.92 | 14.92 | 0 | ANNUAL | ALL | 1
| 450576 | 527214 | 0.05624 | 12.47 | 16 | 0 | ANNUAL | ALL | 1
| 450676 | 527214 | 0.0566 | 13.49 | 13.49 | 0 | ANNUAL | ALL | 1
| 450776 | 527214 | 0.05725 | 17.96 | 17.96 | 0 | ANNUAL | ALL | 1
| 450876 | 527214 | 0.05751 | 15.35 | 17 | 0 | ANNUAL | ALL | 1
| 450976 | 527214 | 0.05799 | 15.1 | 15.1 | 0 | ANNUAL | ALL | 1
| 451076 | 527214 | 0.05848 | 13.73 | 13.73 | 0 | ANNUAL | ALL | 1
| 451176 | 527214 | 0.05932 | 16.44 | 16.44 | 0 | ANNUAL | ALL | 1
| 451276 | 527214 | 0.05974 | 12.06 | 12.06 | 0 | ANNUAL | ALL | 1
| 451376 | 527214 | 0.06027 | 8 | 14 | 0 | ANNUAL | ALL | 1
| 451476 | 527214 | 0.06115 | 8.31 | 14 | 0 | ANNUAL | ALL | 1
| 451576 | 527214 | 0.06193 | 6 | 6 | 0 | ANNUAL | ALL | 1
| 451676 | 527214 | 0.0629 | 5.64 | 5.64 | 0 | ANNUAL | ALL | 1
| 451776 | 527214 | 0.06399 | 6 | 8 | 0 | ANNUAL | ALL | 1
| 451876 | 527214 | 0.06498 | 4.12 | 6 | 0 | ANNUAL | ALL | 1
| 451976 | 527214 | 0.06596 | 1.36 | 4 | 0 | ANNUAL | ALL | 1
| 452076 | 527214 | 0.06751 | 5.7 | 5.7 | 0 | ANNUAL | ALL | 1
| 452176 | 527214 | 0.06844 | 0.86 | 5 | 0 | ANNUAL | ALL | 1
| 452276 | 527214 | 0.06967 | -0.79 | 7 | 0 | ANNUAL | ALL | 1
| 452376 | 527214 | 0.07154 | 5.12 | 8 | 0 | ANNUAL | ALL | 1
| 452476 | 527214 | 0.07285 | 2.85 | 7 | 0 | ANNUAL | ALL | 1
| 452576 | 527214 | 0.0743 | 1.27 | 6 | 0 | ANNUAL | ALL | 1
| 452676 | 527214 | 0.07603 | 1.96 | 7 | 0 | ANNUAL | ALL | 1
| 452776 | 527214 | 0.078 | 3.97 | 14 | 0 | ANNUAL | ALL | 1
| 452876 | 527214 | 0.07988 | 3.12 | 14 | 0 | ANNUAL | ALL | 1
| 452976 | 527214 | 0.08199 | 3 | 14 | 0 | ANNUAL | ALL | 1
| 453076 | 527214 | 0.08447 | 4.76 | 10 | 0 | ANNUAL | ALL | 1
| 453176 | 527214 | 0.08703 | 4.76 | 9 | 0 | ANNUAL | ALL | 1
| 453276 | 527214 | 0.08969 | 3.04 | 7 | 0 | ANNUAL | ALL | 1
| 453376 | 527214 | 0.09283 | 3.12 | 3.12 | 0 | ANNUAL | ALL | 1
| 453476 | 527214 | 0.09633 | 3.32 | 3.32 | 0 | ANNUAL | ALL | 1
| 453576 | 527214 | 0.10021 | 3.47 | 3.47 | 0 | ANNUAL | ALL | 1
| 453676 | 527214 | 0.10411 | 0 | 0 | 0 | ANNUAL | ALL | 1
| 453776 | 527214 | 0.10883 | 0 | 0 | 0 | ANNUAL | ALL | 1
| 453876 | 527214 | 0.11405 | 0 | 0 | 0 | ANNUAL | ALL | 1
| 453976 | 527214 | 0.11976 | 0 | 0 | 0 | ANNUAL | ALL | 1
| 454076 | 527214 | 0.12597 | 0 | 2 | 0 | ANNUAL | ALL | 1
| 454176 | 527214 | 0.13268 | 0 | 0 | 0 | ANNUAL | ALL | 1
| 454276 | 527214 | 0.13984 | 0 | 0 | 0 | ANNUAL | ALL | 1
| 454376 | 527214 | 0.14741 | 0 | 0 | 0 | ANNUAL | ALL | 1
| 454476 | 527214 | 0.15531 | 0 | 0 | 0 | ANNUAL | ALL | 1
| 454576 | 527214 | 0.16346 | 0 | 0 | 0 | ANNUAL | ALL | 1
| 454676 | 527214 | 0.17173 | 0 | 0 | 0 | ANNUAL | ALL | 1
| 454776 | 527214 | 0.18003 | 0 | 0 | 0 | ANNUAL | ALL | 1
| 454876 | 527214 | 0.18825 | 0 | 0 | 0 | ANNUAL | ALL | 1
| 454976 | 527214 | 0.19628 | 0 | 0 | 0 | ANNUAL | ALL | 1
| 455076 | 527214 | 0.20403 | 0 | 0 | 0 | ANNUAL | ALL | 1
| 455176 | 527214 | 0.21146 | 0 | 0 | 0 | ANNUAL | ALL | 1
| 455276 | 527214 | 0.21852 | 0 | 0 | 0 | ANNUAL | ALL | 1
| 455376 | 527214 | 0.2252 | 0 | 0 | 0 | ANNUAL | ALL | 1
| 455476 | 527214 | 0.23268 | 3.18 | 3.18 | 0 | ANNUAL | ALL | 1
| 455576 | 527214 | 0.23887 | 3.76 | 6 | 0 | ANNUAL | ALL | 1
| 455676 | 527214 | 0.24418 | 3 | 3 | 0 | ANNUAL | ALL | 1
| 455776 | 527214 | 0.24944 | 3 | 3 | 0 | ANNUAL | ALL | 1
| 455876 | 527214 | 0.25497 | 4.36 | 4.36 | 0 | ANNUAL | ALL | 1
| 455976 | 527214 | 0.25781 | 0.17 | 4 | 0 | ANNUAL | ALL | 1
| 456076 | 527214 | 0.26203 | 0 | 3 | 0 | ANNUAL | ALL | 1
| 456176 | 527214 | 0.26602 | 0 | 3 | 0 | ANNUAL | ALL | 1
| 456276 | 527214 | 0.26972 | 0 | 0 | 0 | ANNUAL | ALL | 1
| 456376 | 527214 | 0.27315 | 0 | 0 | 0 | ANNUAL | ALL | 1
| 456476 | 527214 | 0.27633 | 0 | 0 | 0 | ANNUAL | ALL | 1
| 456576 | 527214 | 0.27927 | 0 | 0 | 0 | ANNUAL | ALL | 1
| 456676 | 527214 | 0.28199 | 0 | 0 | 0 | ANNUAL | ALL | 1
| 456776 | 527214 | 0.28451 | 0 | 0 | 0 | ANNUAL | ALL | 1
| 456876 | 527214 | 0.28683 | 0 | 0 | 0 | ANNUAL | ALL | 1
| 456976 | 527214 | 0.28894 | 0 | 0 | 0 | ANNUAL | ALL | 1
| 457076 | 527214 | 0.29084 | 0 | 0 | 0 | ANNUAL | ALL | 1
| 457176 | 527214 | 0.2925 | 0 | 0 | 0 | ANNUAL | ALL | 1
| 457276 | 527214 | 0.2939 | 0 | 0 | 0 | ANNUAL | ALL | 1
| 457376 | 527214 | 0.29503 | 0 | 0 | 0 | ANNUAL | ALL | 1
| 457476 | 527214 | 0.29584 | 0 | 0 | 0 | ANNUAL | ALL | 1
| 457576 | 527214 | 0.29634 | 0 | 0 | 0 | ANNUAL | ALL | 1
| 457676 | 527214 | 0.29651 | 0 | 0 | 0 | ANNUAL | ALL | 1
| 457776 | 527214 | 0.29634 | 0 | 0 | 0 | ANNUAL | ALL | 1
| 457876 | 527214 | 0.29585 | 0 | 0 | 0 | ANNUAL | ALL | 1
| 457976 | 527214 | 0.29506 | 0 | 0 | 0 | ANNUAL | ALL | 1
| 458076 | 527214 | 0.29397 | 0 | 0 | 0 | ANNUAL | ALL | 1
| 458176 | 527214 | 0.29262 | 0 | 0 | 0 | ANNUAL | ALL | 1
| 458276 | 527214 | 0.29102 | 0 | 0 | 0 | ANNUAL | ALL | 1
| 458376 | 527214 | 0.28921 | 0 | 0 | 0 | ANNUAL | ALL | 1
| 458476 | 527214 | 0.28722 | 0 | 0 | 0 | ANNUAL | ALL | 1
| 458576 | 527214 | 0.28507 | 0 | 0 | 0 | ANNUAL | ALL | 1
| 458676 | 527214 | 0.28281 | 0 | 0 | 0 | ANNUAL | ALL | 1
| 458776 | 527214 | 0.28048 | 0 | 0 | 0 | ANNUAL | ALL | 1
| 458876 | 527214 | 0.27812 | 0 | 0 | 0 | ANNUAL | ALL | 1
| 458976 | 527214 | 0.27576 | 0 | 0 | 0 | ANNUAL | ALL | 1
| 459076 | 527214 | 0.27344 | 0 | 0 | 0 | ANNUAL | ALL | 1
| 459176 | 527214 | 0.27119 | 0 | 0 | 0 | ANNUAL | ALL | 1
| 459276 | 527214 | 0.26902 | 0 | 0 | 0 | ANNUAL | ALL | 1
| 459376 | 527214 | 0.26697 | 0 | 0 | 0 | ANNUAL | ALL | 1
| 459476 | 527214 | 0.26503 | 0 | 0 | 0 | ANNUAL | ALL | 1
| 459576 | 527214 | 0.26322 | 0 | 0 | 0 | ANNUAL | ALL | 1
| 459676 | 527214 | 0.26153 | 0 | 0 | 0 | ANNUAL | ALL | 1
| 459776 | 527214 | 0.25997 | 0 | 0 | 0 | ANNUAL | ALL | 1
| 459876 | 527214 | 0.25853 | 0 | 0 | 0 | ANNUAL | ALL | 1
| 459976 | 527214 | 0.2572 | 0 | 0 | 0 | ANNUAL | ALL | 1
| 460076 | 527214 | 0.25597 | 0 | 0 | 0 | ANNUAL | ALL | 1
| 460176 | 527214 | 0.25483 | 0 | 0 | 0 | ANNUAL | ALL | 1
| 460276 | 527214 | 0.25377 | 0 | 0 | 0 | ANNUAL | ALL | 1
| 460376 | 527214 | 0.25276 | 0 | 0 | 0 | ANNUAL | ALL | 1
| 460476 | 527214 | 0.2518 | 0 | 0 | 0 | ANNUAL | ALL | 1
| 460576 | 527214 | 0.25085 | 0 | 0 | 0 | ANNUAL | ALL | 1
| 460676 | 527214 | 0.24991 | 0 | 0 | 0 | ANNUAL | ALL | 1
| 460776 | 527214 | 0.24894 | 0 | 0 | 0 | ANNUAL | ALL | 1
| 460876 | 527214 | 0.24793 | 0 | 0 | 0 | ANNUAL | ALL | 1
| 460976 | 527214 | 0.24684 | 0 | 0 | 0 | ANNUAL | ALL | 1
| 461076 | 527214 | 0.24567 | 0 | 0 | 0 | ANNUAL | ALL | 1
| 461176 | 527214 | 0.24439 | 0 | 0 | 0 | ANNUAL | ALL | 1
| 461276 | 527214 | 0.24299 | 0 | 0 | 0 | ANNUAL | ALL | 1
| 461376 | 527214 | 0.24145 | 0 | 0 | 0 | ANNUAL | ALL | 1
| 461476 | 527214 | 0.23978 | 0 | 0 | 0 | ANNUAL | ALL | 1
| 461576 | 527214 | 0.23796 | 0 | 0 | 0 | ANNUAL | ALL | 1
| 461676 | 527214 | 0.23601 | 0 | 0 | 0 | ANNUAL | ALL | 1
| 461776 | 527214 | 0.23392 | 0 | 0 | 0 | ANNUAL | ALL | 1
| 461876 | 527214 | 0.23172 | 0 | 0 | 0 | ANNUAL | ALL | 1
| 461976 | 527214 | 0.22942 | 0 | 0 | 0 | ANNUAL | ALL | 1
| 462076 | 527214 | 0.22702 | 0 | 0 | 0 | ANNUAL | ALL | 1
| 462176 | 527214 | 0.22456 | 0 | 0 | 0 | ANNUAL | ALL | 1
| 462276 | 527214 | 0.22205 | 0 | 0 | 0 | ANNUAL | ALL | 1
| 462376 | 527214 | 0.21951 | 0 | 0 | 0 | ANNUAL | ALL | 1
| 462476 | 527214 | 0.21695 | 0 | 0 | 0 | ANNUAL | ALL | 1
| 462576 | 527214 | 0.2144 | 0 | 0 | 0 | ANNUAL | ALL | 1
| 462676 | 527214 | 0.21188 | 0 | 0 | 0 | ANNUAL | ALL | 1
| 462776 | 527214 | 0.20939 | 0 | 0 | 0 | ANNUAL | ALL | 1
| 462876 | 527214 | 0.20696 | 0 | 0 | 0 | ANNUAL | ALL | 1
| 462976 | 527214 | 0.20459 | 0 | 0 | 0 | ANNUAL | ALL | 1
| 463076 | 527214 | 0.20228 | 0 | 0 | 0 | ANNUAL | ALL | 1
| 463176 | 527214 | 0.20005 | 0 | 0 | 0 | ANNUAL | ALL | 1
| 463276 | 527214 | 0.1979 | 0 | 0 | 0 | ANNUAL | ALL | 1
| 463376 | 527214 | 0.19582 | 0 | 0 | 0 | ANNUAL | ALL | 1
| 463476 | 527214 | 0.19382 | 0 | 0 | 0 | ANNUAL | ALL | 1
| 463576 | 527214 | 0.19189 | 0 | 0 | 0 | ANNUAL | ALL | 1
| 463676 | 527214 | 0.19004 | 0 | 0 | 0 | ANNUAL | ALL | 1
| 463776 | 527214 | 0.18824 | 0 | 0 | 0 | ANNUAL | ALL | 1
| 463876 | 527214 | 0.18651 | 0 | 0 | 0 | ANNUAL | ALL | 1
| 463976 | 527214 | 0.18483 | 0 | 0 | 0 | ANNUAL | ALL | 1
| 448976 | 527314 | 0.05502 | 11.72 | 11.72 | 0 | ANNUAL | ALL | 1
| 449076 | 527314 | 0.05542 | 18.24 | 18.24 | 0 | ANNUAL | ALL | 1
| 449176 | 527314 | 0.05549 | 19.82 | 19.82 | 0 | ANNUAL | ALL | 1
| 449276 | 527314 | 0.0555 | 22.29 | 22.29 | 0 | ANNUAL | ALL | 1
| 449376 | 527314 | 0.05547 | 21.09 | 21.09 | 0 | ANNUAL | ALL | 1
| 449476 | 527314 | 0.05518 | 17.21 | 17.21 | 0 | ANNUAL | ALL | 1
| 449576 | 527314 | 0.05519 | 18.13 | 18.13 | 0 | ANNUAL | ALL | 1
| 449676 | 527314 | 0.05509 | 17 | 17 | 0 | ANNUAL | ALL | 1
| 449776 | 527314 | 0.05495 | 15 | 15 | 0 | ANNUAL | ALL | 1
| 449876 | 527314 | 0.05508 | 17.08 | 26 | 0 | ANNUAL | ALL | 1
| 449976 | 527314 | 0.05487 | 13.22 | 26 | 0 | ANNUAL | ALL | 1
| 450076 | 527314 | 0.05491 | 13 | 26 | 0 | ANNUAL | ALL | 1
| 450176 | 527314 | 0.05511 | 14.85 | 17 | 0 | ANNUAL | ALL | 1
| 450276 | 527314 | 0.05514 | 13.06 | 13.06 | 0 | ANNUAL | ALL | 1
| 450376 | 527314 | 0.05517 | 10.53 | 10.53 | 0 | ANNUAL | ALL | 1
| 450476 | 527314 | 0.05539 | 10.5 | 16 | 0 | ANNUAL | ALL | 1
| 450576 | 527314 | 0.05574 | 11.73 | 19 | 0 | ANNUAL | ALL | 1
| 450676 | 527314 | 0.05618 | 13.2 | 19 | 0 | ANNUAL | ALL | 1
| 450776 | 527314 | 0.05683 | 17 | 17 | 0 | ANNUAL | ALL | 1
| 450876 | 527314 | 0.05719 | 15.25 | 16 | 0 | ANNUAL | ALL | 1
| 450976 | 527314 | 0.05755 | 12.21 | 17 | 0 | ANNUAL | ALL | 1
| 451076 | 527314 | 0.05815 | 12 | 16 | 0 | ANNUAL | ALL | 1
| 451176 | 527314 | 0.0588 | 11.33 | 11.33 | 0 | ANNUAL | ALL | 1
| 451276 | 527314 | 0.05941 | 8.98 | 12 | 0 | ANNUAL | ALL | 1
| 451376 | 527314 | 0.06012 | 7.13 | 11 | 0 | ANNUAL | ALL | 1
| 451476 | 527314 | 0.06099 | 6.79 | 6.79 | 0 | ANNUAL | ALL | 1
| 451576 | 527314 | 0.0619 | 6 | 7 | 0 | ANNUAL | ALL | 1
| 451676 | 527314 | 0.06285 | 5 | 5 | 0 | ANNUAL | ALL | 1
| 451776 | 527314 | 0.06405 | 6.7 | 6.7 | 0 | ANNUAL | ALL | 1
| 451876 | 527314 | 0.06506 | 5 | 5 | 0 | ANNUAL | ALL | 1
| 451976 | 527314 | 0.06604 | 2.13 | 6 | 0 | ANNUAL | ALL | 1
| 452076 | 527314 | 0.06744 | 4.34 | 4.34 | 0 | ANNUAL | ALL | 1
| 452176 | 527314 | 0.06852 | 1.44 | 7 | 0 | ANNUAL | ALL | 1
| 452276 | 527314 | 0.06992 | 2.08 | 6 | 0 | ANNUAL | ALL | 1
| 452376 | 527314 | 0.07142 | 3.13 | 4 | 0 | ANNUAL | ALL | 1
| 452476 | 527314 | 0.0729 | 2.99 | 4 | 0 | ANNUAL | ALL | 1
| 452576 | 527314 | 0.07442 | 2.15 | 2.15 | 0 | ANNUAL | ALL | 1
| 452676 | 527314 | 0.07599 | 0.66 | 5 | 0 | ANNUAL | ALL | 1
| 452776 | 527314 | 0.07808 | 3.97 | 3.97 | 0 | ANNUAL | ALL | 1
| 452876 | 527314 | 0.07992 | 2.5 | 6 | 0 | ANNUAL | ALL | 1
| 452976 | 527314 | 0.08223 | 4.27 | 4.27 | 0 | ANNUAL | ALL | 1
| 453076 | 527314 | 0.08447 | 3.03 | 4 | 0 | ANNUAL | ALL | 1
| 453176 | 527314 | 0.08728 | 5.22 | 5.22 | 0 | ANNUAL | ALL | 1
| 453276 | 527314 | 0.08987 | 2.4 | 7 | 0 | ANNUAL | ALL | 1
| 453376 | 527314 | 0.0929 | 0.82 | 5 | 0 | ANNUAL | ALL | 1
| 453476 | 527314 | 0.09653 | 1.85 | 6 | 0 | ANNUAL | ALL | 1
| 453576 | 527314 | 0.10064 | 3.63 | 3.63 | 0 | ANNUAL | ALL | 1
| 453676 | 527314 | 0.10459 | 0.21 | 0.21 | 0 | ANNUAL | ALL | 1
| 453776 | 527314 | 0.10935 | 0 | 6 | 0 | ANNUAL | ALL | 1
| 453876 | 527314 | 0.1146 | 0 | 4 | 0 | ANNUAL | ALL | 1
| 453976 | 527314 | 0.12034 | 0 | 1 | 0 | ANNUAL | ALL | 1
| 454076 | 527314 | 0.12657 | 0 | 2 | 0 | ANNUAL | ALL | 1
| 454176 | 527314 | 0.13326 | 0 | 0 | 0 | ANNUAL | ALL | 1
| 454276 | 527314 | 0.14038 | 0 | 0 | 0 | ANNUAL | ALL | 1
| 454376 | 527314 | 0.14788 | 0 | 0 | 0 | ANNUAL | ALL | 1
| 454476 | 527314 | 0.15567 | 0 | 0 | 0 | ANNUAL | ALL | 1
| 454576 | 527314 | 0.16367 | 0 | 0 | 0 | ANNUAL | ALL | 1
| 454676 | 527314 | 0.17177 | 0 | 0 | 0 | ANNUAL | ALL | 1
| 454776 | 527314 | 0.17986 | 0 | 0 | 0 | ANNUAL | ALL | 1
| 454876 | 527314 | 0.18784 | 0 | 0 | 0 | ANNUAL | ALL | 1
| 454976 | 527314 | 0.19562 | 0 | 0 | 0 | ANNUAL | ALL | 1
| 455076 | 527314 | 0.20313 | 0 | 0 | 0 | ANNUAL | ALL | 1
| 455176 | 527314 | 0.2103 | 0 | 0 | 0 | ANNUAL | ALL | 1
| 455276 | 527314 | 0.21712 | 0 | 0 | 0 | ANNUAL | ALL | 1
| 455376 | 527314 | 0.22357 | 0 | 0 | 0 | ANNUAL | ALL | 1
| 455476 | 527314 | 0.23077 | 3.03 | 3.03 | 0 | ANNUAL | ALL | 1
| 455576 | 527314 | 0.23649 | 2.92 | 2.92 | 0 | ANNUAL | ALL | 1
| 455676 | 527314 | 0.24235 | 4 | 4 | 0 | ANNUAL | ALL | 1
| 455776 | 527314 | 0.24685 | 2.53 | 4 | 0 | ANNUAL | ALL | 1
| 455876 | 527314 | 0.25061 | 0 | 6 | 0 | ANNUAL | ALL | 1
| 455976 | 527314 | 0.25507 | 0 | 6 | 0 | ANNUAL | ALL | 1
| 456076 | 527314 | 0.25924 | 0 | 2 | 0 | ANNUAL | ALL | 1
| 456176 | 527314 | 0.26312 | 0 | 0 | 0 | ANNUAL | ALL | 1
| 456276 | 527314 | 0.26673 | 0 | 0 | 0 | ANNUAL | ALL | 1
| 456376 | 527314 | 0.27008 | 0 | 0 | 0 | ANNUAL | ALL | 1
| 456476 | 527314 | 0.27318 | 0 | 0 | 0 | ANNUAL | ALL | 1
| 456576 | 527314 | 0.27606 | 0 | 0 | 0 | ANNUAL | ALL | 1
| 456676 | 527314 | 0.27873 | 0 | 0 | 0 | ANNUAL | ALL | 1
| 456776 | 527314 | 0.2812 | 0 | 0 | 0 | ANNUAL | ALL | 1
| 456876 | 527314 | 0.28348 | 0 | 0 | 0 | ANNUAL | ALL | 1
| 456976 | 527314 | 0.28557 | 0 | 0 | 0 | ANNUAL | ALL | 1
| 457076 | 527314 | 0.28745 | 0 | 0 | 0 | ANNUAL | ALL | 1
| 457176 | 527314 | 0.28912 | 0 | 0 | 0 | ANNUAL | ALL | 1
| 457276 | 527314 | 0.29054 | 0 | 0 | 0 | ANNUAL | ALL | 1
| 457376 | 527314 | 0.29169 | 0 | 0 | 0 | ANNUAL | ALL | 1
| 457476 | 527314 | 0.29255 | 0 | 0 | 0 | ANNUAL | ALL | 1
| 457576 | 527314 | 0.29311 | 0 | 0 | 0 | ANNUAL | ALL | 1
| 457676 | 527314 | 0.29335 | 0 | 0 | 0 | ANNUAL | ALL | 1
| 457776 | 527314 | 0.29327 | 0 | 0 | 0 | ANNUAL | ALL | 1
| 457876 | 527314 | 0.29288 | 0 | 0 | 0 | ANNUAL | ALL | 1
| 457976 | 527314 | 0.29219 | 0 | 0 | 0 | ANNUAL | ALL | 1
| 458076 | 527314 | 0.29121 | 0 | 0 | 0 | ANNUAL | ALL | 1
| 458176 | 527314 | 0.28997 | 0 | 0 | 0 | ANNUAL | ALL | 1
| 458276 | 527314 | 0.2885 | 0 | 0 | 0 | ANNUAL | ALL | 1
| 458376 | 527314 | 0.2868 | 0 | 0 | 0 | ANNUAL | ALL | 1
| 458476 | 527314 | 0.28492 | 0 | 0 | 0 | ANNUAL | ALL | 1
| 458576 | 527314 | 0.28288 | 0 | 0 | 0 | ANNUAL | ALL | 1
| 458676 | 527314 | 0.28072 | 0 | 0 | 0 | ANNUAL | ALL | 1
| 458776 | 527314 | 0.27847 | 0 | 0 | 0 | ANNUAL | ALL | 1
| 458876 | 527314 | 0.27618 | 0 | 0 | 0 | ANNUAL | ALL | 1
| 458976 | 527314 | 0.27387 | 0 | 0 | 0 | ANNUAL | ALL | 1
| 459076 | 527314 | 0.27159 | 0 | 0 | 0 | ANNUAL | ALL | 1
| 459176 | 527314 | 0.26936 | 0 | 0 | 0 | ANNUAL | ALL | 1
| 459276 | 527314 | 0.2672 | 0 | 0 | 0 | ANNUAL | ALL | 1
| 459376 | 527314 | 0.26514 | 0 | 0 | 0 | ANNUAL | ALL | 1
| 459476 | 527314 | 0.26319 | 0 | 0 | 0 | ANNUAL | ALL | 1
| 459576 | 527314 | 0.26135 | 0 | 0 | 0 | ANNUAL | ALL | 1
| 459676 | 527314 | 0.25964 | 0 | 0 | 0 | ANNUAL | ALL | 1
| 459776 | 527314 | 0.25805 | 0 | 0 | 0 | ANNUAL | ALL | 1
| 459876 | 527314 | 0.25658 | 0 | 0 | 0 | ANNUAL | ALL | 1
| 459976 | 527314 | 0.25522 | 0 | 0 | 0 | ANNUAL | ALL | 1
| 460076 | 527314 | 0.25397 | 0 | 0 | 0 | ANNUAL | ALL | 1
| 460176 | 527314 | 0.25281 | 0 | 0 | 0 | ANNUAL | ALL | 1
| 460276 | 527314 | 0.25173 | 0 | 0 | 0 | ANNUAL | ALL | 1
| 460376 | 527314 | 0.25072 | 0 | 0 | 0 | ANNUAL | ALL | 1
| 460476 | 527314 | 0.24976 | 0 | 0 | 0 | ANNUAL | ALL | 1
| 460576 | 527314 | 0.24884 | 0 | 0 | 0 | ANNUAL | ALL | 1
| 460676 | 527314 | 0.24792 | 0 | 0 | 0 | ANNUAL | ALL | 1
| 460776 | 527314 | 0.24699 | 0 | 0 | 0 | ANNUAL | ALL | 1
| 460876 | 527314 | 0.24603 | 0 | 0 | 0 | ANNUAL | ALL | 1
| 460976 | 527314 | 0.24502 | 0 | 0 | 0 | ANNUAL | ALL | 1
| 461076 | 527314 | 0.24393 | 0 | 0 | 0 | ANNUAL | ALL | 1
| 461176 | 527314 | 0.24275 | 0 | 0 | 0 | ANNUAL | ALL | 1
| 461276 | 527314 | 0.24146 | 0 | 0 | 0 | ANNUAL | ALL | 1
| 461376 | 527314 | 0.24004 | 0 | 0 | 0 | ANNUAL | ALL | 1
| 461476 | 527314 | 0.2385 | 0 | 0 | 0 | ANNUAL | ALL | 1
| 461576 | 527314 | 0.23682 | 0 | 0 | 0 | ANNUAL | ALL | 1
| 461676 | 527314 | 0.235 | 0 | 0 | 0 | ANNUAL | ALL | 1
| 461776 | 527314 | 0.23304 | 0 | 0 | 0 | ANNUAL | ALL | 1
| 461876 | 527314 | 0.23097 | 0 | 0 | 0 | ANNUAL | ALL | 1
| 461976 | 527314 | 0.22877 | 0 | 0 | 0 | ANNUAL | ALL | 1
| 462076 | 527314 | 0.22648 | 0 | 0 | 0 | ANNUAL | ALL | 1
| 462176 | 527314 | 0.22411 | 0 | 0 | 0 | ANNUAL | ALL | 1
| 462276 | 527314 | 0.22168 | 0 | 0 | 0 | ANNUAL | ALL | 1
| 462376 | 527314 | 0.2192 | 0 | 0 | 0 | ANNUAL | ALL | 1
| 462476 | 527314 | 0.21669 | 0 | 0 | 0 | ANNUAL | ALL | 1
| 462576 | 527314 | 0.21417 | 0 | 0 | 0 | ANNUAL | ALL | 1
| 462676 | 527314 | 0.21167 | 0 | 0 | 0 | ANNUAL | ALL | 1
| 462776 | 527314 | 0.20919 | 0 | 0 | 0 | ANNUAL | ALL | 1
| 462876 | 527314 | 0.20675 | 0 | 0 | 0 | ANNUAL | ALL | 1
| 462976 | 527314 | 0.20437 | 0 | 0 | 0 | ANNUAL | ALL | 1
| 463076 | 527314 | 0.20204 | 0 | 0 | 0 | ANNUAL | ALL | 1
| 463176 | 527314 | 0.19978 | 0 | 0 | 0 | ANNUAL | ALL | 1
| 463276 | 527314 | 0.1976 | 0 | 0 | 0 | ANNUAL | ALL | 1
| 463376 | 527314 | 0.19549 | 0 | 0 | 0 | ANNUAL | ALL | 1
| 463476 | 527314 | 0.19345 | 0 | 0 | 0 | ANNUAL | ALL | 1
| 463576 | 527314 | 0.19149 | 0 | 0 | 0 | ANNUAL | ALL | 1
| 463676 | 527314 | 0.1896 | 0 | 0 | 0 | ANNUAL | ALL | 1
| 463776 | 527314 | 0.18779 | 0 | 0 | 0 | ANNUAL | ALL | 1
| 463876 | 527314 | 0.18604 | 0 | 0 | 0 | ANNUAL | ALL | 1
| 463976 | 527314 | 0.18434 | 0 | 0 | 0 | ANNUAL | ALL | 1
| 448976 | 527414 | 0.05408 | 8.18 | 8.18 | 0 | ANNUAL | ALL | 1
| 449076 | 527414 | 0.05472 | 18.76 | 18.76 | 0 | ANNUAL | ALL | 1
| 449176 | 527414 | 0.05472 | 19.43 | 19.43 | 0 | ANNUAL | ALL | 1
| 449276 | 527414 | 0.05469 | 19.65 | 19.65 | 0 | ANNUAL | ALL | 1
| 449376 | 527414 | 0.05463 | 19.46 | 22 | 0 | ANNUAL | ALL | 1
| 449476 | 527414 | 0.0545 | 18 | 18 | 0 | ANNUAL | ALL | 1
| 449576 | 527414 | 0.05441 | 17.09 | 17.09 | 0 | ANNUAL | ALL | 1
| 449676 | 527414 | 0.05436 | 16.54 | 16.54 | 0 | ANNUAL | ALL | 1
| 449776 | 527414 | 0.0542 | 14 | 14 | 0 | ANNUAL | ALL | 1
| 449876 | 527414 | 0.05436 | 16.09 | 16.09 | 0 | ANNUAL | ALL | 1
| 449976 | 527414 | 0.05412 | 11.14 | 26 | 0 | ANNUAL | ALL | 1
| 450076 | 527414 | 0.0542 | 11.02 | 26 | 0 | ANNUAL | ALL | 1
| 450176 | 527414 | 0.05453 | 14.54 | 14.54 | 0 | ANNUAL | ALL | 1
| 450276 | 527414 | 0.05473 | 15 | 15 | 0 | ANNUAL | ALL | 1
| 450376 | 527414 | 0.05479 | 12.41 | 12.41 | 0 | ANNUAL | ALL | 1
| 450476 | 527414 | 0.05492 | 10 | 15 | 0 | ANNUAL | ALL | 1
| 450576 | 527414 | 0.05548 | 13.85 | 13.85 | 0 | ANNUAL | ALL | 1
| 450676 | 527414 | 0.05578 | 12.43 | 19 | 0 | ANNUAL | ALL | 1
| 450776 | 527414 | 0.05653 | 17 | 17 | 0 | ANNUAL | ALL | 1
| 450876 | 527414 | 0.05671 | 11.68 | 17 | 0 | ANNUAL | ALL | 1
| 450976 | 527414 | 0.05739 | 13 | 16 | 0 | ANNUAL | ALL | 1
| 451076 | 527414 | 0.05798 | 11.93 | 20 | 0 | ANNUAL | ALL | 1
| 451176 | 527414 | 0.05861 | 10.3 | 20 | 0 | ANNUAL | ALL | 1
| 451276 | 527414 | 0.05938 | 9.9 | 13 | 0 | ANNUAL | ALL | 1
| 451376 | 527414 | 0.06007 | 7.29 | 7.29 | 0 | ANNUAL | ALL | 1
| 451476 | 527414 | 0.06097 | 7 | 9 | 0 | ANNUAL | ALL | 1
| 451576 | 527414 | 0.06188 | 5.98 | 5.98 | 0 | ANNUAL | ALL | 1
| 451676 | 527414 | 0.06288 | 5.36 | 5.36 | 0 | ANNUAL | ALL | 1
| 451776 | 527414 | 0.06404 | 6.32 | 6.32 | 0 | ANNUAL | ALL | 1
| 451876 | 527414 | 0.06509 | 4.98 | 4.98 | 0 | ANNUAL | ALL | 1
| 451976 | 527414 | 0.06618 | 3.64 | 3.64 | 0 | ANNUAL | ALL | 1
| 452076 | 527414 | 0.06748 | 4.32 | 6 | 0 | ANNUAL | ALL | 1
| 452176 | 527414 | 0.06883 | 4.99 | 4.99 | 0 | ANNUAL | ALL | 1
| 452276 | 527414 | 0.07012 | 4.17 | 4.17 | 0 | ANNUAL | ALL | 1
| 452376 | 527414 | 0.0715 | 3.59 | 6 | 0 | ANNUAL | ALL | 1
| 452476 | 527414 | 0.07283 | 1.54 | 1.54 | 0 | ANNUAL | ALL | 1
| 452576 | 527414 | 0.07467 | 4.45 | 4.45 | 0 | ANNUAL | ALL | 1
| 452676 | 527414 | 0.07632 | 3.85 | 3.85 | 0 | ANNUAL | ALL | 1
| 452776 | 527414 | 0.078 | 2.06 | 4 | 0 | ANNUAL | ALL | 1
| 452876 | 527414 | 0.08031 | 5.62 | 5.62 | 0 | ANNUAL | ALL | 1
| 452976 | 527414 | 0.08233 | 3.86 | 3.86 | 0 | ANNUAL | ALL | 1
| 453076 | 527414 | 0.08455 | 1.98 | 5 | 0 | ANNUAL | ALL | 1
| 453176 | 527414 | 0.08706 | 0.65 | 7 | 0 | ANNUAL | ALL | 1
| 453276 | 527414 | 0.08993 | 0.3 | 4 | 0 | ANNUAL | ALL | 1
| 453376 | 527414 | 0.09339 | 2.56 | 4 | 0 | ANNUAL | ALL | 1
| 453476 | 527414 | 0.09682 | 1.11 | 4 | 0 | ANNUAL | ALL | 1
| 453576 | 527414 | 0.10087 | 1.86 | 6 | 0 | ANNUAL | ALL | 1
| 453676 | 527414 | 0.10563 | 4.9 | 4.9 | 0 | ANNUAL | ALL | 1
| 453776 | 527414 | 0.10987 | 0 | 0 | 0 | ANNUAL | ALL | 1
| 453876 | 527414 | 0.11516 | 0 | 0 | 0 | ANNUAL | ALL | 1
| 453976 | 527414 | 0.12093 | 0 | 0 | 0 | ANNUAL | ALL | 1
| 454076 | 527414 | 0.12716 | 0 | 0 | 0 | ANNUAL | ALL | 1
| 454176 | 527414 | 0.13383 | 0 | 0 | 0 | ANNUAL | ALL | 1
| 454276 | 527414 | 0.1409 | 0 | 0 | 0 | ANNUAL | ALL | 1
| 454376 | 527414 | 0.14832 | 0 | 0 | 0 | ANNUAL | ALL | 1
| 454476 | 527414 | 0.156 | 0 | 0 | 0 | ANNUAL | ALL | 1
| 454576 | 527414 | 0.16385 | 0 | 0 | 0 | ANNUAL | ALL | 1
| 454676 | 527414 | 0.17176 | 0 | 0 | 0 | ANNUAL | ALL | 1
| 454776 | 527414 | 0.17965 | 0 | 0 | 0 | ANNUAL | ALL | 1
| 454876 | 527414 | 0.18741 | 0 | 0 | 0 | ANNUAL | ALL | 1
| 454976 | 527414 | 0.19495 | 0 | 0 | 0 | ANNUAL | ALL | 1
| 455076 | 527414 | 0.20221 | 0 | 0 | 0 | ANNUAL | ALL | 1
| 455176 | 527414 | 0.20915 | 0 | 0 | 0 | ANNUAL | ALL | 1
| 455276 | 527414 | 0.21573 | 0 | 0 | 0 | ANNUAL | ALL | 1
| 455376 | 527414 | 0.22196 | 0 | 0 | 0 | ANNUAL | ALL | 1
| 455476 | 527414 | 0.22855 | 1.93 | 6 | 0 | ANNUAL | ALL | 1
| 455576 | 527414 | 0.23413 | 1.97 | 5 | 0 | ANNUAL | ALL | 1
| 455676 | 527414 | 0.23925 | 1.66 | 3 | 0 | ANNUAL | ALL | 1
| 455776 | 527414 | 0.24353 | 0 | 3 | 0 | ANNUAL | ALL | 1
| 455876 | 527414 | 0.24815 | 0 | 6 | 0 | ANNUAL | ALL | 1
| 455976 | 527414 | 0.25249 | 0 | 6 | 0 | ANNUAL | ALL | 1
| 456076 | 527414 | 0.25654 | 0 | 0 | 0 | ANNUAL | ALL | 1
| 456176 | 527414 | 0.26032 | 0 | 0 | 0 | ANNUAL | ALL | 1
| 456276 | 527414 | 0.26384 | 0 | 0 | 0 | ANNUAL | ALL | 1
| 456376 | 527414 | 0.2671 | 0 | 0 | 0 | ANNUAL | ALL | 1
| 456476 | 527414 | 0.27013 | 0 | 0 | 0 | ANNUAL | ALL | 1
| 456576 | 527414 | 0.27295 | 0 | 0 | 0 | ANNUAL | ALL | 1
| 456676 | 527414 | 0.27556 | 0 | 0 | 0 | ANNUAL | ALL | 1
| 456776 | 527414 | 0.27799 | 0 | 0 | 0 | ANNUAL | ALL | 1
| 456876 | 527414 | 0.28024 | 0 | 0 | 0 | ANNUAL | ALL | 1
| 456976 | 527414 | 0.2823 | 0 | 0 | 0 | ANNUAL | ALL | 1
| 457076 | 527414 | 0.28418 | 0 | 0 | 0 | ANNUAL | ALL | 1
| 457176 | 527414 | 0.28584 | 0 | 0 | 0 | ANNUAL | ALL | 1
| 457276 | 527414 | 0.28727 | 0 | 0 | 0 | ANNUAL | ALL | 1
| 457376 | 527414 | 0.28845 | 0 | 0 | 0 | ANNUAL | ALL | 1
| 457476 | 527414 | 0.28936 | 0 | 0 | 0 | ANNUAL | ALL | 1
| 457576 | 527414 | 0.28997 | 0 | 0 | 0 | ANNUAL | ALL | 1
| 457676 | 527414 | 0.29028 | 0 | 0 | 0 | ANNUAL | ALL | 1
| 457776 | 527414 | 0.29028 | 0 | 0 | 0 | ANNUAL | ALL | 1
| 457876 | 527414 | 0.28998 | 0 | 0 | 0 | ANNUAL | ALL | 1
| 457976 | 527414 | 0.28938 | 0 | 0 | 0 | ANNUAL | ALL | 1
| 458076 | 527414 | 0.28851 | 0 | 0 | 0 | ANNUAL | ALL | 1
| 458176 | 527414 | 0.28738 | 0 | 0 | 0 | ANNUAL | ALL | 1
| 458276 | 527414 | 0.28602 | 0 | 0 | 0 | ANNUAL | ALL | 1
| 458376 | 527414 | 0.28443 | 0 | 0 | 0 | ANNUAL | ALL | 1
| 458476 | 527414 | 0.28266 | 0 | 0 | 0 | ANNUAL | ALL | 1
| 458576 | 527414 | 0.28072 | 0 | 0 | 0 | ANNUAL | ALL | 1
| 458676 | 527414 | 0.27866 | 0 | 0 | 0 | ANNUAL | ALL | 1
| 458776 | 527414 | 0.2765 | 0 | 0 | 0 | ANNUAL | ALL | 1
| 458876 | 527414 | 0.27427 | 0 | 0 | 0 | ANNUAL | ALL | 1
| 458976 | 527414 | 0.27202 | 0 | 0 | 0 | ANNUAL | ALL | 1
| 459076 | 527414 | 0.26978 | 0 | 0 | 0 | ANNUAL | ALL | 1
| 459176 | 527414 | 0.26757 | 0 | 0 | 0 | ANNUAL | ALL | 1
| 459276 | 527414 | 0.26543 | 0 | 0 | 0 | ANNUAL | ALL | 1
| 459376 | 527414 | 0.26337 | 0 | 0 | 0 | ANNUAL | ALL | 1
| 459476 | 527414 | 0.26141 | 0 | 0 | 0 | ANNUAL | ALL | 1
| 459576 | 527414 | 0.25955 | 0 | 0 | 0 | ANNUAL | ALL | 1
| 459676 | 527414 | 0.25782 | 0 | 0 | 0 | ANNUAL | ALL | 1
| 459776 | 527414 | 0.25621 | 0 | 0 | 0 | ANNUAL | ALL | 1
| 459876 | 527414 | 0.25471 | 0 | 0 | 0 | ANNUAL | ALL | 1
| 459976 | 527414 | 0.25332 | 0 | 0 | 0 | ANNUAL | ALL | 1
| 460076 | 527414 | 0.25204 | 0 | 0 | 0 | ANNUAL | ALL | 1
| 460176 | 527414 | 0.25086 | 0 | 0 | 0 | ANNUAL | ALL | 1
| 460276 | 527414 | 0.24977 | 0 | 0 | 0 | ANNUAL | ALL | 1
| 460376 | 527414 | 0.24875 | 0 | 0 | 0 | ANNUAL | ALL | 1
| 460476 | 527414 | 0.24779 | 0 | 0 | 0 | ANNUAL | ALL | 1
| 460576 | 527414 | 0.24687 | 0 | 0 | 0 | ANNUAL | ALL | 1
| 460676 | 527414 | 0.24597 | 0 | 0 | 0 | ANNUAL | ALL | 1
| 460776 | 527414 | 0.24507 | 0 | 0 | 0 | ANNUAL | ALL | 1
| 460876 | 527414 | 0.24415 | 0 | 0 | 0 | ANNUAL | ALL | 1
| 460976 | 527414 | 0.2432 | 0 | 0 | 0 | ANNUAL | ALL | 1
| 461076 | 527414 | 0.24218 | 0 | 0 | 0 | ANNUAL | ALL | 1
| 461176 | 527414 | 0.24109 | 0 | 0 | 0 | ANNUAL | ALL | 1
| 461276 | 527414 | 0.2399 | 0 | 0 | 0 | ANNUAL | ALL | 1
| 461376 | 527414 | 0.2386 | 0 | 0 | 0 | ANNUAL | ALL | 1
| 461476 | 527414 | 0.23718 | 0 | 0 | 0 | ANNUAL | ALL | 1
| 461576 | 527414 | 0.23562 | 0 | 0 | 0 | ANNUAL | ALL | 1
| 461676 | 527414 | 0.23393 | 0 | 0 | 0 | ANNUAL | ALL | 1
| 461776 | 527414 | 0.23211 | 0 | 0 | 0 | ANNUAL | ALL | 1
| 461876 | 527414 | 0.23016 | 0 | 0 | 0 | ANNUAL | ALL | 1
| 461976 | 527414 | 0.22809 | 0 | 0 | 0 | ANNUAL | ALL | 1
| 462076 | 527414 | 0.22591 | 0 | 0 | 0 | ANNUAL | ALL | 1
| 462176 | 527414 | 0.22363 | 0 | 0 | 0 | ANNUAL | ALL | 1
| 462276 | 527414 | 0.22128 | 0 | 0 | 0 | ANNUAL | ALL | 1
| 462376 | 527414 | 0.21887 | 0 | 0 | 0 | ANNUAL | ALL | 1
| 462476 | 527414 | 0.21643 | 0 | 0 | 0 | ANNUAL | ALL | 1
| 462576 | 527414 | 0.21395 | 0 | 0 | 0 | ANNUAL | ALL | 1
| 462676 | 527414 | 0.21148 | 0 | 0 | 0 | ANNUAL | ALL | 1
| 462776 | 527414 | 0.20902 | 0 | 0 | 0 | ANNUAL | ALL | 1
| 462876 | 527414 | 0.20659 | 0 | 0 | 0 | ANNUAL | ALL | 1
| 462976 | 527414 | 0.2042 | 0 | 0 | 0 | ANNUAL | ALL | 1
| 463076 | 527414 | 0.20185 | 0 | 0 | 0 | ANNUAL | ALL | 1
| 463176 | 527414 | 0.19957 | 0 | 0 | 0 | ANNUAL | ALL | 1
| 463276 | 527414 | 0.19735 | 0 | 0 | 0 | ANNUAL | ALL | 1
| 463376 | 527414 | 0.19521 | 0 | 0 | 0 | ANNUAL | ALL | 1
| 463476 | 527414 | 0.19314 | 0 | 0 | 0 | ANNUAL | ALL | 1
| 463576 | 527414 | 0.19115 | 0 | 0 | 0 | ANNUAL | ALL | 1
| 463676 | 527414 | 0.18923 | 0 | 0 | 0 | ANNUAL | ALL | 1
| 463776 | 527414 | 0.18739 | 0 | 0 | 0 | ANNUAL | ALL | 1
| 463876 | 527414 | 0.18561 | 0 | 0 | 0 | ANNUAL | ALL | 1
| 463976 | 527414 | 0.18389 | 0 | 0 | 0 | ANNUAL | ALL | 1
| 448976 | 527514 | 0.05357 | 11.24 | 11.24 | 0 | ANNUAL | ALL | 1
| 449076 | 527514 | 0.05389 | 17.09 | 20 | 0 | ANNUAL | ALL | 1
| 449176 | 527514 | 0.0539 | 17.91 | 21 | 0 | ANNUAL | ALL | 1
| 449276 | 527514 | 0.05395 | 19.36 | 23 | 0 | ANNUAL | ALL | 1
| 449376 | 527514 | 0.05389 | 19 | 22 | 0 | ANNUAL | ALL | 1
| 449476 | 527514 | 0.05375 | 17.14 | 17.14 | 0 | ANNUAL | ALL | 1
| 449576 | 527514 | 0.05377 | 17.88 | 17.88 | 0 | ANNUAL | ALL | 1
| 449676 | 527514 | 0.05381 | 18.39 | 18.39 | 0 | ANNUAL | ALL | 1
| 449776 | 527514 | 0.05386 | 18.87 | 18.87 | 0 | ANNUAL | ALL | 1
| 449876 | 527514 | 0.05358 | 13.32 | 18 | 0 | ANNUAL | ALL | 1
| 449976 | 527514 | 0.05352 | 10.91 | 14 | 0 | ANNUAL | ALL | 1
| 450076 | 527514 | 0.05381 | 13.85 | 13.85 | 0 | ANNUAL | ALL | 1
| 450176 | 527514 | 0.05412 | 16.21 | 16.21 | 0 | ANNUAL | ALL | 1
| 450276 | 527514 | 0.05444 | 18.06 | 18.06 | 0 | ANNUAL | ALL | 1
| 450376 | 527514 | 0.05451 | 14.87 | 14.87 | 0 | ANNUAL | ALL | 1
| 450476 | 527514 | 0.05476 | 13.88 | 13.88 | 0 | ANNUAL | ALL | 1
| 450576 | 527514 | 0.05512 | 13.57 | 13.57 | 0 | ANNUAL | ALL | 1
| 450676 | 527514 | 0.05558 | 13.91 | 13.91 | 0 | ANNUAL | ALL | 1
| 450776 | 527514 | 0.05607 | 13.81 | 17 | 0 | ANNUAL | ALL | 1
| 450876 | 527514 | 0.05666 | 14.16 | 17 | 0 | ANNUAL | ALL | 1
| 450976 | 527514 | 0.05705 | 10.22 | 12 | 0 | ANNUAL | ALL | 1
| 451076 | 527514 | 0.05767 | 9.04 | 20 | 0 | ANNUAL | ALL | 1
| 451176 | 527514 | 0.05842 | 8.82 | 20 | 0 | ANNUAL | ALL | 1
| 451276 | 527514 | 0.05919 | 8 | 8 | 0 | ANNUAL | ALL | 1
| 451376 | 527514 | 0.06002 | 7.08 | 7.08 | 0 | ANNUAL | ALL | 1
| 451476 | 527514 | 0.06092 | 6.39 | 6.39 | 0 | ANNUAL | ALL | 1
| 451576 | 527514 | 0.06202 | 7.73 | 7.73 | 0 | ANNUAL | ALL | 1
| 451676 | 527514 | 0.06294 | 5.92 | 5.92 | 0 | ANNUAL | ALL | 1
| 451776 | 527514 | 0.06394 | 4.43 | 7 | 0 | ANNUAL | ALL | 1
| 451876 | 527514 | 0.06485 | 1.12 | 6 | 0 | ANNUAL | ALL | 1
| 451976 | 527514 | 0.06627 | 4.36 | 4.36 | 0 | ANNUAL | ALL | 1
| 452076 | 527514 | 0.06749 | 4 | 7 | 0 | ANNUAL | ALL | 1
| 452176 | 527514 | 0.06887 | 5 | 5 | 0 | ANNUAL | ALL | 1
| 452276 | 527514 | 0.07 | 2.12 | 2.12 | 0 | ANNUAL | ALL | 1
| 452376 | 527514 | 0.07148 | 2.88 | 2.88 | 0 | ANNUAL | ALL | 1
| 452476 | 527514 | 0.07291 | 1.88 | 3 | 0 | ANNUAL | ALL | 1
| 452576 | 527514 | 0.07464 | 3.41 | 3.41 | 0 | ANNUAL | ALL | 1
| 452676 | 527514 | 0.0764 | 4 | 4 | 0 | ANNUAL | ALL | 1
| 452776 | 527514 | 0.07834 | 4.86 | 4.86 | 0 | ANNUAL | ALL | 1
| 452876 | 527514 | 0.08021 | 3.2 | 3.2 | 0 | ANNUAL | ALL | 1
| 452976 | 527514 | 0.0824 | 3 | 6 | 0 | ANNUAL | ALL | 1
| 453076 | 527514 | 0.08456 | 0 | 6 | 0 | ANNUAL | ALL | 1
| 453176 | 527514 | 0.08735 | 1.36 | 7 | 0 | ANNUAL | ALL | 1
| 453276 | 527514 | 0.0903 | 1.27 | 5 | 0 | ANNUAL | ALL | 1
| 453376 | 527514 | 0.09355 | 1 | 1 | 0 | ANNUAL | ALL | 1
| 453476 | 527514 | 0.09723 | 1.41 | 1.41 | 0 | ANNUAL | ALL | 1
| 453576 | 527514 | 0.10133 | 2.09 | 4 | 0 | ANNUAL | ALL | 1
| 453676 | 527514 | 0.10579 | 2.18 | 2.18 | 0 | ANNUAL | ALL | 1
| 453776 | 527514 | 0.1104 | 0 | 0 | 0 | ANNUAL | ALL | 1
| 453876 | 527514 | 0.11573 | 0 | 0 | 0 | ANNUAL | ALL | 1
| 453976 | 527514 | 0.12151 | 0 | 0 | 0 | ANNUAL | ALL | 1
| 454076 | 527514 | 0.12774 | 0 | 0 | 0 | ANNUAL | ALL | 1
| 454176 | 527514 | 0.13439 | 0 | 0 | 0 | ANNUAL | ALL | 1
| 454276 | 527514 | 0.14141 | 0 | 0 | 0 | ANNUAL | ALL | 1
| 454376 | 527514 | 0.14874 | 0 | 0 | 0 | ANNUAL | ALL | 1
| 454476 | 527514 | 0.15629 | 0 | 0 | 0 | ANNUAL | ALL | 1
| 454576 | 527514 | 0.16399 | 0 | 0 | 0 | ANNUAL | ALL | 1
| 454676 | 527514 | 0.17173 | 0 | 0 | 0 | ANNUAL | ALL | 1
| 454776 | 527514 | 0.17941 | 0 | 0 | 0 | ANNUAL | ALL | 1
| 454876 | 527514 | 0.18694 | 0 | 0 | 0 | ANNUAL | ALL | 1
| 454976 | 527514 | 0.19425 | 0 | 0 | 0 | ANNUAL | ALL | 1
| 455076 | 527514 | 0.20128 | 0 | 0 | 0 | ANNUAL | ALL | 1
| 455176 | 527514 | 0.20799 | 0 | 0 | 0 | ANNUAL | ALL | 1
| 455276 | 527514 | 0.21435 | 0 | 0 | 0 | ANNUAL | ALL | 1
| 455376 | 527514 | 0.22037 | 0 | 0 | 0 | ANNUAL | ALL | 1
| 455476 | 527514 | 0.22645 | 1.08 | 4 | 0 | ANNUAL | ALL | 1
| 455576 | 527514 | 0.23324 | 4.71 | 4.71 | 0 | ANNUAL | ALL | 1
| 455676 | 527514 | 0.2365 | 0 | 4 | 0 | ANNUAL | ALL | 1
| 455776 | 527514 | 0.24127 | 0 | 4 | 0 | ANNUAL | ALL | 1
| 455876 | 527514 | 0.24576 | 0 | 0 | 0 | ANNUAL | ALL | 1
| 455976 | 527514 | 0.24998 | 0 | 0 | 0 | ANNUAL | ALL | 1
| 456076 | 527514 | 0.25393 | 0 | 0 | 0 | ANNUAL | ALL | 1
| 456176 | 527514 | 0.25761 | 0 | 0 | 0 | ANNUAL | ALL | 1
| 456276 | 527514 | 0.26104 | 0 | 0 | 0 | ANNUAL | ALL | 1
| 456376 | 527514 | 0.26422 | 0 | 0 | 0 | ANNUAL | ALL | 1
| 456476 | 527514 | 0.26719 | 0 | 0 | 0 | ANNUAL | ALL | 1
| 456576 | 527514 | 0.26994 | 0 | 0 | 0 | ANNUAL | ALL | 1
| 456676 | 527514 | 0.27251 | 0 | 0 | 0 | ANNUAL | ALL | 1
| 456776 | 527514 | 0.27489 | 0 | 0 | 0 | ANNUAL | ALL | 1
| 456876 | 527514 | 0.27711 | 0 | 0 | 0 | ANNUAL | ALL | 1
| 456976 | 527514 | 0.27915 | 0 | 0 | 0 | ANNUAL | ALL | 1
| 457076 | 527514 | 0.281 | 0 | 0 | 0 | ANNUAL | ALL | 1
| 457176 | 527514 | 0.28266 | 0 | 0 | 0 | ANNUAL | ALL | 1
| 457276 | 527514 | 0.28411 | 0 | 0 | 0 | ANNUAL | ALL | 1
| 457376 | 527514 | 0.28531 | 0 | 0 | 0 | ANNUAL | ALL | 1
| 457476 | 527514 | 0.28626 | 0 | 0 | 0 | ANNUAL | ALL | 1
| 457576 | 527514 | 0.28692 | 0 | 0 | 0 | ANNUAL | ALL | 1
| 457676 | 527514 | 0.28729 | 0 | 0 | 0 | ANNUAL | ALL | 1
| 457776 | 527514 | 0.28737 | 0 | 0 | 0 | ANNUAL | ALL | 1
| 457876 | 527514 | 0.28715 | 0 | 0 | 0 | ANNUAL | ALL | 1
| 457976 | 527514 | 0.28664 | 0 | 0 | 0 | ANNUAL | ALL | 1
| 458076 | 527514 | 0.28587 | 0 | 0 | 0 | ANNUAL | ALL | 1
| 458176 | 527514 | 0.28484 | 0 | 0 | 0 | ANNUAL | ALL | 1
| 458276 | 527514 | 0.28358 | 0 | 0 | 0 | ANNUAL | ALL | 1
| 458376 | 527514 | 0.28211 | 0 | 0 | 0 | ANNUAL | ALL | 1
| 458476 | 527514 | 0.28044 | 0 | 0 | 0 | ANNUAL | ALL | 1
| 458576 | 527514 | 0.27861 | 0 | 0 | 0 | ANNUAL | ALL | 1
| 458676 | 527514 | 0.27664 | 0 | 0 | 0 | ANNUAL | ALL | 1
| 458776 | 527514 | 0.27456 | 0 | 0 | 0 | ANNUAL | ALL | 1
| 458876 | 527514 | 0.2724 | 0 | 0 | 0 | ANNUAL | ALL | 1
| 458976 | 527514 | 0.27021 | 0 | 0 | 0 | ANNUAL | ALL | 1
| 459076 | 527514 | 0.268 | 0 | 0 | 0 | ANNUAL | ALL | 1
| 459176 | 527514 | 0.26582 | 0 | 0 | 0 | ANNUAL | ALL | 1
| 459276 | 527514 | 0.2637 | 0 | 0 | 0 | ANNUAL | ALL | 1
| 459376 | 527514 | 0.26164 | 0 | 0 | 0 | ANNUAL | ALL | 1
| 459476 | 527514 | 0.25968 | 0 | 0 | 0 | ANNUAL | ALL | 1
| 459576 | 527514 | 0.25782 | 0 | 0 | 0 | ANNUAL | ALL | 1
| 459676 | 527514 | 0.25607 | 0 | 0 | 0 | ANNUAL | ALL | 1
| 459776 | 527514 | 0.25443 | 0 | 0 | 0 | ANNUAL | ALL | 1
| 459876 | 527514 | 0.2529 | 0 | 0 | 0 | ANNUAL | ALL | 1
| 459976 | 527514 | 0.25149 | 0 | 0 | 0 | ANNUAL | ALL | 1
| 460076 | 527514 | 0.25019 | 0 | 0 | 0 | ANNUAL | ALL | 1
| 460176 | 527514 | 0.24899 | 0 | 0 | 0 | ANNUAL | ALL | 1
| 460276 | 527514 | 0.24788 | 0 | 0 | 0 | ANNUAL | ALL | 1
| 460376 | 527514 | 0.24684 | 0 | 0 | 0 | ANNUAL | ALL | 1
| 460476 | 527514 | 0.24587 | 0 | 0 | 0 | ANNUAL | ALL | 1
| 460576 | 527514 | 0.24495 | 0 | 0 | 0 | ANNUAL | ALL | 1
| 460676 | 527514 | 0.24406 | 0 | 0 | 0 | ANNUAL | ALL | 1
| 460776 | 527514 | 0.24318 | 0 | 0 | 0 | ANNUAL | ALL | 1
| 460876 | 527514 | 0.2423 | 0 | 0 | 0 | ANNUAL | ALL | 1
| 460976 | 527514 | 0.24139 | 0 | 0 | 0 | ANNUAL | ALL | 1
| 461076 | 527514 | 0.24044 | 0 | 0 | 0 | ANNUAL | ALL | 1
| 461176 | 527514 | 0.23943 | 0 | 0 | 0 | ANNUAL | ALL | 1
| 461276 | 527514 | 0.23833 | 0 | 0 | 0 | ANNUAL | ALL | 1
| 461376 | 527514 | 0.23713 | 0 | 0 | 0 | ANNUAL | ALL | 1
| 461476 | 527514 | 0.23582 | 0 | 0 | 0 | ANNUAL | ALL | 1
| 461576 | 527514 | 0.23438 | 0 | 0 | 0 | ANNUAL | ALL | 1
| 461676 | 527514 | 0.23282 | 0 | 0 | 0 | ANNUAL | ALL | 1
| 461776 | 527514 | 0.23112 | 0 | 0 | 0 | ANNUAL | ALL | 1
| 461876 | 527514 | 0.2293 | 0 | 0 | 0 | ANNUAL | ALL | 1
| 461976 | 527514 | 0.22735 | 0 | 0 | 0 | ANNUAL | ALL | 1
| 462076 | 527514 | 0.22528 | 0 | 0 | 0 | ANNUAL | ALL | 1
| 462176 | 527514 | 0.22311 | 0 | 0 | 0 | ANNUAL | ALL | 1
| 462276 | 527514 | 0.22086 | 0 | 0 | 0 | ANNUAL | ALL | 1
| 462376 | 527514 | 0.21853 | 0 | 0 | 0 | ANNUAL | ALL | 1
| 462476 | 527514 | 0.21615 | 0 | 0 | 0 | ANNUAL | ALL | 1
| 462576 | 527514 | 0.21374 | 0 | 0 | 0 | ANNUAL | ALL | 1
| 462676 | 527514 | 0.21131 | 0 | 0 | 0 | ANNUAL | ALL | 1
| 462776 | 527514 | 0.20888 | 0 | 0 | 0 | ANNUAL | ALL | 1
| 462876 | 527514 | 0.20646 | 0 | 0 | 0 | ANNUAL | ALL | 1
| 462976 | 527514 | 0.20406 | 0 | 0 | 0 | ANNUAL | ALL | 1
| 463076 | 527514 | 0.20171 | 0 | 0 | 0 | ANNUAL | ALL | 1
| 463176 | 527514 | 0.19941 | 0 | 0 | 0 | ANNUAL | ALL | 1
| 463276 | 527514 | 0.19717 | 0 | 0 | 0 | ANNUAL | ALL | 1
| 463376 | 527514 | 0.195 | 0 | 0 | 0 | ANNUAL | ALL | 1
| 463476 | 527514 | 0.1929 | 0 | 0 | 0 | ANNUAL | ALL | 1
| 463576 | 527514 | 0.19087 | 0 | 0 | 0 | ANNUAL | ALL | 1
| 463676 | 527514 | 0.18892 | 0 | 0 | 0 | ANNUAL | ALL | 1
| 463776 | 527514 | 0.18704 | 0 | 0 | 0 | ANNUAL | ALL | 1
| 463876 | 527514 | 0.18523 | 0 | 0 | 0 | ANNUAL | ALL | 1
| 463976 | 527514 | 0.18349 | 0 | 0 | 0 | ANNUAL | ALL | 1
| 448976 | 527614 | 0.05305 | 14.23 | 14.23 | 0 | ANNUAL | ALL | 1
| 449076 | 527614 | 0.05318 | 16.91 | 23 | 0 | ANNUAL | ALL | 1
| 449176 | 527614 | 0.05322 | 18.23 | 20 | 0 | ANNUAL | ALL | 1
| 449276 | 527614 | 0.05335 | 20.79 | 20.79 | 0 | ANNUAL | ALL | 1
| 449376 | 527614 | 0.05321 | 19 | 20 | 0 | ANNUAL | ALL | 1
| 449476 | 527614 | 0.05315 | 18.24 | 18.24 | 0 | ANNUAL | ALL | 1
| 449576 | 527614 | 0.05321 | 19.21 | 19.21 | 0 | ANNUAL | ALL | 1
| 449676 | 527614 | 0.05317 | 18.21 | 18.21 | 0 | ANNUAL | ALL | 1
| 449776 | 527614 | 0.05319 | 17.76 | 17.76 | 0 | ANNUAL | ALL | 1
| 449876 | 527614 | 0.05308 | 14.5 | 17 | 0 | ANNUAL | ALL | 1
| 449976 | 527614 | 0.05323 | 15.21 | 15.21 | 0 | ANNUAL | ALL | 1
| 450076 | 527614 | 0.05326 | 13.02 | 13.02 | 0 | ANNUAL | ALL | 1
| 450176 | 527614 | 0.05352 | 13.94 | 13.94 | 0 | ANNUAL | ALL | 1
| 450276 | 527614 | 0.05405 | 18.61 | 18.61 | 0 | ANNUAL | ALL | 1
| 450376 | 527614 | 0.05429 | 17.56 | 17.56 | 0 | ANNUAL | ALL | 1
| 450476 | 527614 | 0.05442 | 13.85 | 13.85 | 0 | ANNUAL | ALL | 1
| 450576 | 527614 | 0.05471 | 11.7 | 15 | 0 | ANNUAL | ALL | 1
| 450676 | 527614 | 0.05538 | 14.76 | 14.76 | 0 | ANNUAL | ALL | 1
| 450776 | 527614 | 0.0558 | 12.79 | 17 | 0 | ANNUAL | ALL | 1
| 450876 | 527614 | 0.05636 | 11.95 | 11.95 | 0 | ANNUAL | ALL | 1
| 450976 | 527614 | 0.05695 | 10.77 | 13 | 0 | ANNUAL | ALL | 1
| 451076 | 527614 | 0.05758 | 9.08 | 14 | 0 | ANNUAL | ALL | 1
| 451176 | 527614 | 0.05831 | 8 | 11 | 0 | ANNUAL | ALL | 1
| 451276 | 527614 | 0.05916 | 7.99 | 11 | 0 | ANNUAL | ALL | 1
| 451376 | 527614 | 0.05995 | 6.15 | 8 | 0 | ANNUAL | ALL | 1
| 451476 | 527614 | 0.06106 | 8.24 | 8.24 | 0 | ANNUAL | ALL | 1
| 451576 | 527614 | 0.06186 | 5.24 | 6 | 0 | ANNUAL | ALL | 1
| 451676 | 527614 | 0.06298 | 6 | 6 | 0 | ANNUAL | ALL | 1
| 451776 | 527614 | 0.06395 | 4.06 | 7 | 0 | ANNUAL | ALL | 1
| 451876 | 527614 | 0.06508 | 3.79 | 5 | 0 | ANNUAL | ALL | 1
| 451976 | 527614 | 0.06628 | 3.87 | 3.87 | 0 | ANNUAL | ALL | 1
| 452076 | 527614 | 0.06755 | 4.21 | 5 | 0 | ANNUAL | ALL | 1
| 452176 | 527614 | 0.06909 | 7.22 | 7.22 | 0 | ANNUAL | ALL | 1
| 452276 | 527614 | 0.07014 | 3.42 | 5 | 0 | ANNUAL | ALL | 1
| 452376 | 527614 | 0.07154 | 3.06 | 4 | 0 | ANNUAL | ALL | 1
| 452476 | 527614 | 0.07296 | 1.99 | 1.99 | 0 | ANNUAL | ALL | 1
| 452576 | 527614 | 0.07456 | 1.79 | 6 | 0 | ANNUAL | ALL | 1
| 452676 | 527614 | 0.07631 | 1.94 | 3 | 0 | ANNUAL | ALL | 1
| 452776 | 527614 | 0.07825 | 2.77 | 2.77 | 0 | ANNUAL | ALL | 1
| 452876 | 527614 | 0.08026 | 2.29 | 7 | 0 | ANNUAL | ALL | 1
| 452976 | 527614 | 0.0825 | 2.3 | 4 | 0 | ANNUAL | ALL | 1
| 453076 | 527614 | 0.08493 | 2 | 2 | 0 | ANNUAL | ALL | 1
| 453176 | 527614 | 0.08752 | 0.64 | 0.64 | 0 | ANNUAL | ALL | 1
| 453276 | 527614 | 0.09052 | 0.55 | 0.55 | 0 | ANNUAL | ALL | 1
| 453376 | 527614 | 0.09402 | 2.21 | 2.21 | 0 | ANNUAL | ALL | 1
| 453476 | 527614 | 0.09759 | 1.06 | 1.06 | 0 | ANNUAL | ALL | 1
| 453576 | 527614 | 0.10184 | 2.63 | 2.63 | 0 | ANNUAL | ALL | 1
| 453676 | 527614 | 0.10602 | 0 | 5 | 0 | ANNUAL | ALL | 1
| 453776 | 527614 | 0.11093 | 0 | 0 | 0 | ANNUAL | ALL | 1
| 453876 | 527614 | 0.11629 | 0 | 0 | 0 | ANNUAL | ALL | 1
| 453976 | 527614 | 0.12209 | 0 | 0 | 0 | ANNUAL | ALL | 1
| 454076 | 527614 | 0.12831 | 0 | 0 | 0 | ANNUAL | ALL | 1
| 454176 | 527614 | 0.13493 | 0 | 0 | 0 | ANNUAL | ALL | 1
| 454276 | 527614 | 0.14189 | 0 | 0 | 0 | ANNUAL | ALL | 1
| 454376 | 527614 | 0.14912 | 0 | 0 | 0 | ANNUAL | ALL | 1
| 454476 | 527614 | 0.15656 | 0 | 0 | 0 | ANNUAL | ALL | 1
| 454576 | 527614 | 0.1641 | 0 | 0 | 0 | ANNUAL | ALL | 1
| 454676 | 527614 | 0.17166 | 0 | 0 | 0 | ANNUAL | ALL | 1
| 454776 | 527614 | 0.17914 | 0 | 0 | 0 | ANNUAL | ALL | 1
| 454876 | 527614 | 0.18646 | 0 | 0 | 0 | ANNUAL | ALL | 1
| 454976 | 527614 | 0.19354 | 0 | 0 | 0 | ANNUAL | ALL | 1
| 455076 | 527614 | 0.20034 | 0 | 0 | 0 | ANNUAL | ALL | 1
| 455176 | 527614 | 0.20683 | 0 | 0 | 0 | ANNUAL | ALL | 1
| 455276 | 527614 | 0.21299 | 0 | 0 | 0 | ANNUAL | ALL | 1
| 455376 | 527614 | 0.21881 | 0 | 0 | 0 | ANNUAL | ALL | 1
| 455476 | 527614 | 0.22542 | 3.01 | 3.01 | 0 | ANNUAL | ALL | 1
| 455576 | 527614 | 0.23075 | 3.28 | 3.28 | 0 | ANNUAL | ALL | 1
| 455676 | 527614 | 0.23443 | 0 | 5 | 0 | ANNUAL | ALL | 1
| 455776 | 527614 | 0.23907 | 0 | 0 | 0 | ANNUAL | ALL | 1
| 455876 | 527614 | 0.24344 | 0 | 0 | 0 | ANNUAL | ALL | 1
| 455976 | 527614 | 0.24754 | 0 | 0 | 0 | ANNUAL | ALL | 1
| 456076 | 527614 | 0.25139 | 0 | 0 | 0 | ANNUAL | ALL | 1
| 456176 | 527614 | 0.25498 | 0 | 0 | 0 | ANNUAL | ALL | 1
| 456276 | 527614 | 0.25832 | 0 | 0 | 0 | ANNUAL | ALL | 1
| 456376 | 527614 | 0.26144 | 0 | 0 | 0 | ANNUAL | ALL | 1
| 456476 | 527614 | 0.26433 | 0 | 0 | 0 | ANNUAL | ALL | 1
| 456576 | 527614 | 0.26703 | 0 | 0 | 0 | ANNUAL | ALL | 1
| 456676 | 527614 | 0.26955 | 0 | 0 | 0 | ANNUAL | ALL | 1
| 456776 | 527614 | 0.27189 | 0 | 0 | 0 | ANNUAL | ALL | 1
| 456876 | 527614 | 0.27407 | 0 | 0 | 0 | ANNUAL | ALL | 1
| 456976 | 527614 | 0.27608 | 0 | 0 | 0 | ANNUAL | ALL | 1
| 457076 | 527614 | 0.27793 | 0 | 0 | 0 | ANNUAL | ALL | 1
| 457176 | 527614 | 0.27958 | 0 | 0 | 0 | ANNUAL | ALL | 1
| 457276 | 527614 | 0.28103 | 0 | 0 | 0 | ANNUAL | ALL | 1
| 457376 | 527614 | 0.28226 | 0 | 0 | 0 | ANNUAL | ALL | 1
| 457476 | 527614 | 0.28324 | 0 | 0 | 0 | ANNUAL | ALL | 1
| 457576 | 527614 | 0.28395 | 0 | 0 | 0 | ANNUAL | ALL | 1
| 457676 | 527614 | 0.28438 | 0 | 0 | 0 | ANNUAL | ALL | 1
| 457776 | 527614 | 0.28452 | 0 | 0 | 0 | ANNUAL | ALL | 1
| 457876 | 527614 | 0.28438 | 0 | 0 | 0 | ANNUAL | ALL | 1
| 457976 | 527614 | 0.28397 | 0 | 0 | 0 | ANNUAL | ALL | 1
| 458076 | 527614 | 0.28329 | 0 | 0 | 0 | ANNUAL | ALL | 1
| 458176 | 527614 | 0.28236 | 0 | 0 | 0 | ANNUAL | ALL | 1
| 458276 | 527614 | 0.2812 | 0 | 0 | 0 | ANNUAL | ALL | 1
| 458376 | 527614 | 0.27982 | 0 | 0 | 0 | ANNUAL | ALL | 1
| 458476 | 527614 | 0.27826 | 0 | 0 | 0 | ANNUAL | ALL | 1
| 458576 | 527614 | 0.27652 | 0 | 0 | 0 | ANNUAL | ALL | 1
| 458676 | 527614 | 0.27464 | 0 | 0 | 0 | ANNUAL | ALL | 1
| 458776 | 527614 | 0.27264 | 0 | 0 | 0 | ANNUAL | ALL | 1
| 458876 | 527614 | 0.27055 | 0 | 0 | 0 | ANNUAL | ALL | 1
| 458976 | 527614 | 0.26842 | 0 | 0 | 0 | ANNUAL | ALL | 1
| 459076 | 527614 | 0.26626 | 0 | 0 | 0 | ANNUAL | ALL | 1
| 459176 | 527614 | 0.26412 | 0 | 0 | 0 | ANNUAL | ALL | 1
| 459276 | 527614 | 0.26201 | 0 | 0 | 0 | ANNUAL | ALL | 1
| 459376 | 527614 | 0.25997 | 0 | 0 | 0 | ANNUAL | ALL | 1
| 459476 | 527614 | 0.25801 | 0 | 0 | 0 | ANNUAL | ALL | 1
| 459576 | 527614 | 0.25614 | 0 | 0 | 0 | ANNUAL | ALL | 1
| 459676 | 527614 | 0.25438 | 0 | 0 | 0 | ANNUAL | ALL | 1
| 459776 | 527614 | 0.25272 | 0 | 0 | 0 | ANNUAL | ALL | 1
| 459876 | 527614 | 0.25118 | 0 | 0 | 0 | ANNUAL | ALL | 1
| 459976 | 527614 | 0.24974 | 0 | 0 | 0 | ANNUAL | ALL | 1
| 460076 | 527614 | 0.24842 | 0 | 0 | 0 | ANNUAL | ALL | 1
| 460176 | 527614 | 0.24719 | 0 | 0 | 0 | ANNUAL | ALL | 1
| 460276 | 527614 | 0.24605 | 0 | 0 | 0 | ANNUAL | ALL | 1
| 460376 | 527614 | 0.245 | 0 | 0 | 0 | ANNUAL | ALL | 1
| 460476 | 527614 | 0.24401 | 0 | 0 | 0 | ANNUAL | ALL | 1
| 460576 | 527614 | 0.24308 | 0 | 0 | 0 | ANNUAL | ALL | 1
| 460676 | 527614 | 0.2422 | 0 | 0 | 0 | ANNUAL | ALL | 1
| 460776 | 527614 | 0.24133 | 0 | 0 | 0 | ANNUAL | ALL | 1
| 460876 | 527614 | 0.24048 | 0 | 0 | 0 | ANNUAL | ALL | 1
| 460976 | 527614 | 0.23961 | 0 | 0 | 0 | ANNUAL | ALL | 1
| 461076 | 527614 | 0.23871 | 0 | 0 | 0 | ANNUAL | ALL | 1
| 461176 | 527614 | 0.23776 | 0 | 0 | 0 | ANNUAL | ALL | 1
| 461276 | 527614 | 0.23674 | 0 | 0 | 0 | ANNUAL | ALL | 1
| 461376 | 527614 | 0.23564 | 0 | 0 | 0 | ANNUAL | ALL | 1
| 461476 | 527614 | 0.23443 | 0 | 0 | 0 | ANNUAL | ALL | 1
| 461576 | 527614 | 0.23311 | 0 | 0 | 0 | ANNUAL | ALL | 1
| 461676 | 527614 | 0.23166 | 0 | 0 | 0 | ANNUAL | ALL | 1
| 461776 | 527614 | 0.23009 | 0 | 0 | 0 | ANNUAL | ALL | 1
| 461876 | 527614 | 0.22838 | 0 | 0 | 0 | ANNUAL | ALL | 1
| 461976 | 527614 | 0.22656 | 0 | 0 | 0 | ANNUAL | ALL | 1
| 462076 | 527614 | 0.22461 | 0 | 0 | 0 | ANNUAL | ALL | 1
| 462176 | 527614 | 0.22255 | 0 | 0 | 0 | ANNUAL | ALL | 1
| 462276 | 527614 | 0.2204 | 0 | 0 | 0 | ANNUAL | ALL | 1
| 462376 | 527614 | 0.21816 | 0 | 0 | 0 | ANNUAL | ALL | 1
| 462476 | 527614 | 0.21586 | 0 | 0 | 0 | ANNUAL | ALL | 1
| 462576 | 527614 | 0.21352 | 0 | 0 | 0 | ANNUAL | ALL | 1
| 462676 | 527614 | 0.21114 | 0 | 0 | 0 | ANNUAL | ALL | 1
| 462776 | 527614 | 0.20874 | 0 | 0 | 0 | ANNUAL | ALL | 1
| 462876 | 527614 | 0.20634 | 0 | 0 | 0 | ANNUAL | ALL | 1
| 462976 | 527614 | 0.20396 | 0 | 0 | 0 | ANNUAL | ALL | 1
| 463076 | 527614 | 0.20161 | 0 | 0 | 0 | ANNUAL | ALL | 1
| 463176 | 527614 | 0.1993 | 0 | 0 | 0 | ANNUAL | ALL | 1
| 463276 | 527614 | 0.19704 | 0 | 0 | 0 | ANNUAL | ALL | 1
| 463376 | 527614 | 0.19484 | 0 | 0 | 0 | ANNUAL | ALL | 1
| 463476 | 527614 | 0.19271 | 0 | 0 | 0 | ANNUAL | ALL | 1
| 463576 | 527614 | 0.19065 | 0 | 0 | 0 | ANNUAL | ALL | 1
| 463676 | 527614 | 0.18866 | 0 | 0 | 0 | ANNUAL | ALL | 1
| 463776 | 527614 | 0.18675 | 0 | 0 | 0 | ANNUAL | ALL | 1
| 463876 | 527614 | 0.18491 | 0 | 0 | 0 | ANNUAL | ALL | 1
| 463976 | 527614 | 0.18315 | 0 | 0 | 0 | ANNUAL | ALL | 1
| 448976 | 527714 | 0.05253 | 16.76 | 16.76 | 0 | ANNUAL | ALL | 1
| 449076 | 527714 | 0.05272 | 20.41 | 20.41 | 0 | ANNUAL | ALL | 1
| 449176 | 527714 | 0.05269 | 20.56 | 20.56 | 0 | ANNUAL | ALL | 1
| 449276 | 527714 | 0.05271 | 21.36 | 21.36 | 0 | ANNUAL | ALL | 1
| 449376 | 527714 | 0.0526 | 19.62 | 19.62 | 0 | ANNUAL | ALL | 1
| 449476 | 527714 | 0.05257 | 19.03 | 19.03 | 0 | ANNUAL | ALL | 1
| 449576 | 527714 | 0.05265 | 20 | 20 | 0 | ANNUAL | ALL | 1
| 449676 | 527714 | 0.05266 | 19.38 | 19.38 | 0 | ANNUAL | ALL | 1
| 449776 | 527714 | 0.05247 | 14.97 | 19 | 0 | ANNUAL | ALL | 1
| 449876 | 527714 | 0.05253 | 14 | 14 | 0 | ANNUAL | ALL | 1
| 449976 | 527714 | 0.05265 | 13.62 | 13.62 | 0 | ANNUAL | ALL | 1
| 450076 | 527714 | 0.05281 | 12.98 | 12.98 | 0 | ANNUAL | ALL | 1
| 450176 | 527714 | 0.05309 | 13.69 | 19 | 0 | ANNUAL | ALL | 1
| 450276 | 527714 | 0.05382 | 20.82 | 20.82 | 0 | ANNUAL | ALL | 1
| 450376 | 527714 | 0.05399 | 18 | 18 | 0 | ANNUAL | ALL | 1
| 450476 | 527714 | 0.05427 | 16.09 | 16.09 | 0 | ANNUAL | ALL | 1
| 450576 | 527714 | 0.05454 | 13 | 13 | 0 | ANNUAL | ALL | 1
| 450676 | 527714 | 0.05506 | 12.9 | 12.9 | 0 | ANNUAL | ALL | 1
| 450776 | 527714 | 0.0556 | 12.2 | 18 | 0 | ANNUAL | ALL | 1
| 450876 | 527714 | 0.05622 | 11.68 | 16 | 0 | ANNUAL | ALL | 1
| 450976 | 527714 | 0.05678 | 9.43 | 14 | 0 | ANNUAL | ALL | 1
| 451076 | 527714 | 0.05753 | 9.2 | 9.2 | 0 | ANNUAL | ALL | 1
| 451176 | 527714 | 0.05829 | 8.15 | 11 | 0 | ANNUAL | ALL | 1
| 451276 | 527714 | 0.05912 | 7.43 | 7.43 | 0 | ANNUAL | ALL | 1
| 451376 | 527714 | 0.06006 | 7.6 | 7.6 | 0 | ANNUAL | ALL | 1
| 451476 | 527714 | 0.06104 | 7.62 | 7.62 | 0 | ANNUAL | ALL | 1
| 451576 | 527714 | 0.06195 | 6.02 | 6.02 | 0 | ANNUAL | ALL | 1
| 451676 | 527714 | 0.06307 | 6.64 | 6.64 | 0 | ANNUAL | ALL | 1
| 451776 | 527714 | 0.06401 | 4.3 | 4.3 | 0 | ANNUAL | ALL | 1
| 451876 | 527714 | 0.06514 | 4.03 | 4.03 | 0 | ANNUAL | ALL | 1
| 451976 | 527714 | 0.06645 | 5.54 | 5.54 | 0 | ANNUAL | ALL | 1
| 452076 | 527714 | 0.06777 | 6.54 | 6.54 | 0 | ANNUAL | ALL | 1
| 452176 | 527714 | 0.06902 | 5.94 | 5.94 | 0 | ANNUAL | ALL | 1
| 452276 | 527714 | 0.07052 | 7.55 | 7.55 | 0 | ANNUAL | ALL | 1
| 452376 | 527714 | 0.07175 | 5.14 | 5.14 | 0 | ANNUAL | ALL | 1
| 452476 | 527714 | 0.07294 | 1 | 1 | 0 | ANNUAL | ALL | 1
| 452576 | 527714 | 0.07455 | 0.83 | 5 | 0 | ANNUAL | ALL | 1
| 452676 | 527714 | 0.0763 | 0.86 | 5 | 0 | ANNUAL | ALL | 1
| 452776 | 527714 | 0.07829 | 2 | 6 | 0 | ANNUAL | ALL | 1
| 452876 | 527714 | 0.08037 | 2 | 5 | 0 | ANNUAL | ALL | 1
| 452976 | 527714 | 0.08256 | 1.14 | 3 | 0 | ANNUAL | ALL | 1
| 453076 | 527714 | 0.08505 | 1.02 | 1.02 | 0 | ANNUAL | ALL | 1
| 453176 | 527714 | 0.08781 | 1 | 1 | 0 | ANNUAL | ALL | 1
| 453276 | 527714 | 0.09087 | 1 | 1 | 0 | ANNUAL | ALL | 1
| 453376 | 527714 | 0.0943 | 1.46 | 1.46 | 0 | ANNUAL | ALL | 1
| 453476 | 527714 | 0.0982 | 2.91 | 2.91 | 0 | ANNUAL | ALL | 1
| 453576 | 527714 | 0.10238 | 3.32 | 3.32 | 0 | ANNUAL | ALL | 1
| 453676 | 527714 | 0.10652 | 0 | 5 | 0 | ANNUAL | ALL | 1
| 453776 | 527714 | 0.11147 | 0 | 0 | 0 | ANNUAL | ALL | 1
| 453876 | 527714 | 0.11685 | 0 | 0 | 0 | ANNUAL | ALL | 1
| 453976 | 527714 | 0.12266 | 0 | 0 | 0 | ANNUAL | ALL | 1
| 454076 | 527714 | 0.12887 | 0 | 0 | 0 | ANNUAL | ALL | 1
| 454176 | 527714 | 0.13545 | 0 | 0 | 0 | ANNUAL | ALL | 1
| 454276 | 527714 | 0.14234 | 0 | 0 | 0 | ANNUAL | ALL | 1
| 454376 | 527714 | 0.14948 | 0 | 0 | 0 | ANNUAL | ALL | 1
| 454476 | 527714 | 0.15679 | 0 | 0 | 0 | ANNUAL | ALL | 1
| 454576 | 527714 | 0.16418 | 0 | 0 | 0 | ANNUAL | ALL | 1
| 454676 | 527714 | 0.17156 | 0 | 0 | 0 | ANNUAL | ALL | 1
| 454776 | 527714 | 0.17885 | 0 | 0 | 0 | ANNUAL | ALL | 1
| 454876 | 527714 | 0.18595 | 0 | 0 | 0 | ANNUAL | ALL | 1
| 454976 | 527714 | 0.19282 | 0 | 0 | 0 | ANNUAL | ALL | 1
| 455076 | 527714 | 0.1994 | 0 | 0 | 0 | ANNUAL | ALL | 1
| 455176 | 527714 | 0.20568 | 0 | 0 | 0 | ANNUAL | ALL | 1
| 455276 | 527714 | 0.21164 | 0 | 0 | 0 | ANNUAL | ALL | 1
| 455376 | 527714 | 0.21728 | 0 | 0 | 0 | ANNUAL | ALL | 1
| 455476 | 527714 | 0.22391 | 3.57 | 3.57 | 0 | ANNUAL | ALL | 1
| 455576 | 527714 | 0.22826 | 1.64 | 6 | 0 | ANNUAL | ALL | 1
| 455676 | 527714 | 0.23242 | 0 | 0 | 0 | ANNUAL | ALL | 1
| 455776 | 527714 | 0.23693 | 0 | 0 | 0 | ANNUAL | ALL | 1
| 455876 | 527714 | 0.24118 | 0 | 0 | 0 | ANNUAL | ALL | 1
| 455976 | 527714 | 0.24517 | 0 | 0 | 0 | ANNUAL | ALL | 1
| 456076 | 527714 | 0.24892 | 0 | 0 | 0 | ANNUAL | ALL | 1
| 456176 | 527714 | 0.25242 | 0 | 0 | 0 | ANNUAL | ALL | 1
| 456276 | 527714 | 0.25568 | 0 | 0 | 0 | ANNUAL | ALL | 1
| 456376 | 527714 | 0.25873 | 0 | 0 | 0 | ANNUAL | ALL | 1
| 456476 | 527714 | 0.26156 | 0 | 0 | 0 | ANNUAL | ALL | 1
| 456576 | 527714 | 0.26421 | 0 | 0 | 0 | ANNUAL | ALL | 1
| 456676 | 527714 | 0.26667 | 0 | 0 | 0 | ANNUAL | ALL | 1
| 456776 | 527714 | 0.26897 | 0 | 0 | 0 | ANNUAL | ALL | 1
| 456876 | 527714 | 0.27112 | 0 | 0 | 0 | ANNUAL | ALL | 1
| 456976 | 527714 | 0.27311 | 0 | 0 | 0 | ANNUAL | ALL | 1
| 457076 | 527714 | 0.27494 | 0 | 0 | 0 | ANNUAL | ALL | 1
| 457176 | 527714 | 0.27659 | 0 | 0 | 0 | ANNUAL | ALL | 1
| 457276 | 527714 | 0.27805 | 0 | 0 | 0 | ANNUAL | ALL | 1
| 457376 | 527714 | 0.27929 | 0 | 0 | 0 | ANNUAL | ALL | 1
| 457476 | 527714 | 0.2803 | 0 | 0 | 0 | ANNUAL | ALL | 1
| 457576 | 527714 | 0.28105 | 0 | 0 | 0 | ANNUAL | ALL | 1
| 457676 | 527714 | 0.28154 | 0 | 0 | 0 | ANNUAL | ALL | 1
| 457776 | 527714 | 0.28175 | 0 | 0 | 0 | ANNUAL | ALL | 1
| 457876 | 527714 | 0.28168 | 0 | 0 | 0 | ANNUAL | ALL | 1
| 457976 | 527714 | 0.28135 | 0 | 0 | 0 | ANNUAL | ALL | 1
| 458076 | 527714 | 0.28075 | 0 | 0 | 0 | ANNUAL | ALL | 1
| 458176 | 527714 | 0.27992 | 0 | 0 | 0 | ANNUAL | ALL | 1
| 458276 | 527714 | 0.27885 | 0 | 0 | 0 | ANNUAL | ALL | 1
| 458376 | 527714 | 0.27757 | 0 | 0 | 0 | ANNUAL | ALL | 1
| 458476 | 527714 | 0.2761 | 0 | 0 | 0 | ANNUAL | ALL | 1
| 458576 | 527714 | 0.27445 | 0 | 0 | 0 | ANNUAL | ALL | 1
| 458676 | 527714 | 0.27266 | 0 | 0 | 0 | ANNUAL | ALL | 1
| 458776 | 527714 | 0.27074 | 0 | 0 | 0 | ANNUAL | ALL | 1
| 458876 | 527714 | 0.26873 | 0 | 0 | 0 | ANNUAL | ALL | 1
| 458976 | 527714 | 0.26666 | 0 | 0 | 0 | ANNUAL | ALL | 1
| 459076 | 527714 | 0.26455 | 0 | 0 | 0 | ANNUAL | ALL | 1
| 459176 | 527714 | 0.26245 | 0 | 0 | 0 | ANNUAL | ALL | 1
| 459276 | 527714 | 0.26038 | 0 | 0 | 0 | ANNUAL | ALL | 1
| 459376 | 527714 | 0.25835 | 0 | 0 | 0 | ANNUAL | ALL | 1
| 459476 | 527714 | 0.2564 | 0 | 0 | 0 | ANNUAL | ALL | 1
| 459576 | 527714 | 0.25453 | 0 | 0 | 0 | ANNUAL | ALL | 1
| 459676 | 527714 | 0.25275 | 0 | 0 | 0 | ANNUAL | ALL | 1
| 459776 | 527714 | 0.25108 | 0 | 0 | 0 | ANNUAL | ALL | 1
| 459876 | 527714 | 0.24952 | 0 | 0 | 0 | ANNUAL | ALL | 1
| 459976 | 527714 | 0.24806 | 0 | 0 | 0 | ANNUAL | ALL | 1
| 460076 | 527714 | 0.2467 | 0 | 0 | 0 | ANNUAL | ALL | 1
| 460176 | 527714 | 0.24545 | 0 | 0 | 0 | ANNUAL | ALL | 1
| 460276 | 527714 | 0.24429 | 0 | 0 | 0 | ANNUAL | ALL | 1
| 460376 | 527714 | 0.24321 | 0 | 0 | 0 | ANNUAL | ALL | 1
| 460476 | 527714 | 0.24221 | 0 | 0 | 0 | ANNUAL | ALL | 1
| 460576 | 527714 | 0.24127 | 0 | 0 | 0 | ANNUAL | ALL | 1
| 460676 | 527714 | 0.24038 | 0 | 0 | 0 | ANNUAL | ALL | 1
| 460776 | 527714 | 0.23953 | 0 | 0 | 0 | ANNUAL | ALL | 1
| 460876 | 527714 | 0.23869 | 0 | 0 | 0 | ANNUAL | ALL | 1
| 460976 | 527714 | 0.23785 | 0 | 0 | 0 | ANNUAL | ALL | 1
| 461076 | 527714 | 0.237 | 0 | 0 | 0 | ANNUAL | ALL | 1
| 461176 | 527714 | 0.2361 | 0 | 0 | 0 | ANNUAL | ALL | 1
| 461276 | 527714 | 0.23515 | 0 | 0 | 0 | ANNUAL | ALL | 1
| 461376 | 527714 | 0.23413 | 0 | 0 | 0 | ANNUAL | ALL | 1
| 461476 | 527714 | 0.23301 | 0 | 0 | 0 | ANNUAL | ALL | 1
| 461576 | 527714 | 0.23179 | 0 | 0 | 0 | ANNUAL | ALL | 1
| 461676 | 527714 | 0.23046 | 0 | 0 | 0 | ANNUAL | ALL | 1
| 461776 | 527714 | 0.229 | 0 | 0 | 0 | ANNUAL | ALL | 1
| 461876 | 527714 | 0.22742 | 0 | 0 | 0 | ANNUAL | ALL | 1
| 461976 | 527714 | 0.22571 | 0 | 0 | 0 | ANNUAL | ALL | 1
| 462076 | 527714 | 0.22388 | 0 | 0 | 0 | ANNUAL | ALL | 1
| 462176 | 527714 | 0.22194 | 0 | 0 | 0 | ANNUAL | ALL | 1
| 462276 | 527714 | 0.2199 | 0 | 0 | 0 | ANNUAL | ALL | 1
| 462376 | 527714 | 0.21776 | 0 | 0 | 0 | ANNUAL | ALL | 1
| 462476 | 527714 | 0.21555 | 0 | 0 | 0 | ANNUAL | ALL | 1
| 462576 | 527714 | 0.21328 | 0 | 0 | 0 | ANNUAL | ALL | 1
| 462676 | 527714 | 0.21096 | 0 | 0 | 0 | ANNUAL | ALL | 1
| 462776 | 527714 | 0.2086 | 0 | 0 | 0 | ANNUAL | ALL | 1
| 462876 | 527714 | 0.20624 | 0 | 0 | 0 | ANNUAL | ALL | 1
| 462976 | 527714 | 0.20388 | 0 | 0 | 0 | ANNUAL | ALL | 1
| 463076 | 527714 | 0.20153 | 0 | 0 | 0 | ANNUAL | ALL | 1
| 463176 | 527714 | 0.19922 | 0 | 0 | 0 | ANNUAL | ALL | 1
| 463276 | 527714 | 0.19695 | 0 | 0 | 0 | ANNUAL | ALL | 1
| 463376 | 527714 | 0.19474 | 0 | 0 | 0 | ANNUAL | ALL | 1
| 463476 | 527714 | 0.19258 | 0 | 0 | 0 | ANNUAL | ALL | 1
| 463576 | 527714 | 0.19049 | 0 | 0 | 0 | ANNUAL | ALL | 1
| 463676 | 527714 | 0.18847 | 0 | 0 | 0 | ANNUAL | ALL | 1
| 463776 | 527714 | 0.18653 | 0 | 0 | 0 | ANNUAL | ALL | 1
| 463876 | 527714 | 0.18465 | 0 | 0 | 0 | ANNUAL | ALL | 1
| 463976 | 527714 | 0.18285 | 0 | 0 | 0 | ANNUAL | ALL | 1
| 448976 | 527814 | 0.05198 | 18.65 | 18.65 | 0 | ANNUAL | ALL | 1
| 449076 | 527814 | 0.05208 | 22.12 | 22.12 | 0 | ANNUAL | ALL | 1
| 449176 | 527814 | 0.05194 | 23.85 | 23.85 | 0 | ANNUAL | ALL | 1
| 449276 | 527814 | 0.05204 | 20.64 | 20.64 | 0 | ANNUAL | ALL | 1
| 449376 | 527814 | 0.052 | 19.91 | 19.91 | 0 | ANNUAL | ALL | 1
| 449476 | 527814 | 0.05203 | 20 | 20 | 0 | ANNUAL | ALL | 1
| 449576 | 527814 | 0.05213 | 20.88 | 20.88 | 0 | ANNUAL | ALL | 1
| 449676 | 527814 | 0.05205 | 18.22 | 18.22 | 0 | ANNUAL | ALL | 1
| 449776 | 527814 | 0.05207 | 16.88 | 18 | 0 | ANNUAL | ALL | 1
| 449876 | 527814 | 0.05222 | 16.92 | 16.92 | 0 | ANNUAL | ALL | 1
| 449976 | 527814 | 0.05231 | 15.3 | 15.3 | 0 | ANNUAL | ALL | 1
| 450076 | 527814 | 0.05229 | 10.88 | 15 | 0 | ANNUAL | ALL | 1
| 450176 | 527814 | 0.05271 | 13.44 | 13.44 | 0 | ANNUAL | ALL | 1
| 450276 | 527814 | 0.05311 | 14.64 | 20 | 0 | ANNUAL | ALL | 1
| 450376 | 527814 | 0.05389 | 20.78 | 20.78 | 0 | ANNUAL | ALL | 1
| 450476 | 527814 | 0.05422 | 19.07 | 19.07 | 0 | ANNUAL | ALL | 1
| 450576 | 527814 | 0.05442 | 14.27 | 14.27 | 0 | ANNUAL | ALL | 1
| 450676 | 527814 | 0.05478 | 11 | 16 | 0 | ANNUAL | ALL | 1
| 450776 | 527814 | 0.05544 | 11.64 | 11.64 | 0 | ANNUAL | ALL | 1
| 450876 | 527814 | 0.05609 | 11.12 | 11.12 | 0 | ANNUAL | ALL | 1
| 450976 | 527814 | 0.05675 | 9.88 | 11 | 0 | ANNUAL | ALL | 1
| 451076 | 527814 | 0.05748 | 8.88 | 8.88 | 0 | ANNUAL | ALL | 1
| 451176 | 527814 | 0.05838 | 9.66 | 9.66 | 0 | ANNUAL | ALL | 1
| 451276 | 527814 | 0.05917 | 8.03 | 8.03 | 0 | ANNUAL | ALL | 1
| 451376 | 527814 | 0.06003 | 6.76 | 6.76 | 0 | ANNUAL | ALL | 1
| 451476 | 527814 | 0.06101 | 6.61 | 8 | 0 | ANNUAL | ALL | 1
| 451576 | 527814 | 0.06207 | 7 | 7 | 0 | ANNUAL | ALL | 1
| 451676 | 527814 | 0.06315 | 7.08 | 7.08 | 0 | ANNUAL | ALL | 1
| 451776 | 527814 | 0.06421 | 6.39 | 6.39 | 0 | ANNUAL | ALL | 1
| 451876 | 527814 | 0.06526 | 5 | 5 | 0 | ANNUAL | ALL | 1
| 451976 | 527814 | 0.06661 | 7.04 | 7.04 | 0 | ANNUAL | ALL | 1
| 452076 | 527814 | 0.06785 | 6.91 | 6.91 | 0 | ANNUAL | ALL | 1
| 452176 | 527814 | 0.06907 | 5.97 | 5.97 | 0 | ANNUAL | ALL | 1
| 452276 | 527814 | 0.07037 | 5.24 | 5.24 | 0 | ANNUAL | ALL | 1
| 452376 | 527814 | 0.07165 | 3.3 | 3.3 | 0 | ANNUAL | ALL | 1
| 452476 | 527814 | 0.07306 | 1.88 | 1.88 | 0 | ANNUAL | ALL | 1
| 452576 | 527814 | 0.07478 | 2.88 | 2.88 | 0 | ANNUAL | ALL | 1
| 452676 | 527814 | 0.0763 | -0.18 | 2 | 0 | ANNUAL | ALL | 1
| 452776 | 527814 | 0.07842 | 2.12 | 2.12 | 0 | ANNUAL | ALL | 1
| 452876 | 527814 | 0.08051 | 2 | 2 | 0 | ANNUAL | ALL | 1
| 452976 | 527814 | 0.08251 | -1.53 | 3 | 0 | ANNUAL | ALL | 1
| 453076 | 527814 | 0.08537 | 2 | 2 | 0 | ANNUAL | ALL | 1
| 453176 | 527814 | 0.08799 | 0 | 0 | 0 | ANNUAL | ALL | 1
| 453276 | 527814 | 0.0911 | 0.12 | 0.12 | 0 | ANNUAL | ALL | 1
| 453376 | 527814 | 0.09462 | 1.03 | 1.03 | 0 | ANNUAL | ALL | 1
| 453476 | 527814 | 0.09875 | 4.12 | 4.12 | 0 | ANNUAL | ALL | 1
| 453576 | 527814 | 0.10281 | 3 | 3 | 0 | ANNUAL | ALL | 1
| 453676 | 527814 | 0.10703 | 0 | 6 | 0 | ANNUAL | ALL | 1
| 453776 | 527814 | 0.11202 | 0 | 0 | 0 | ANNUAL | ALL | 1
| 453876 | 527814 | 0.11742 | 0 | 0 | 0 | ANNUAL | ALL | 1
| 453976 | 527814 | 0.12323 | 0 | 0 | 0 | ANNUAL | ALL | 1
| 454076 | 527814 | 0.12942 | 0 | 0 | 0 | ANNUAL | ALL | 1
| 454176 | 527814 | 0.13596 | 0 | 0 | 0 | ANNUAL | ALL | 1
| 454276 | 527814 | 0.14278 | 0 | 0 | 0 | ANNUAL | ALL | 1
| 454376 | 527814 | 0.14982 | 0 | 0 | 0 | ANNUAL | ALL | 1
| 454476 | 527814 | 0.157 | 0 | 0 | 0 | ANNUAL | ALL | 1
| 454576 | 527814 | 0.16423 | 0 | 0 | 0 | ANNUAL | ALL | 1
| 454676 | 527814 | 0.17143 | 0 | 0 | 0 | ANNUAL | ALL | 1
| 454776 | 527814 | 0.17852 | 0 | 0 | 0 | ANNUAL | ALL | 1
| 454876 | 527814 | 0.18542 | 0 | 0 | 0 | ANNUAL | ALL | 1
| 454976 | 527814 | 0.19208 | 0 | 0 | 0 | ANNUAL | ALL | 1
| 455076 | 527814 | 0.19846 | 0 | 0 | 0 | ANNUAL | ALL | 1
| 455176 | 527814 | 0.20453 | 0 | 0 | 0 | ANNUAL | ALL | 1
| 455276 | 527814 | 0.2103 | 0 | 0 | 0 | ANNUAL | ALL | 1
| 455376 | 527814 | 0.21576 | 0 | 0 | 0 | ANNUAL | ALL | 1
| 455476 | 527814 | 0.22172 | 2.18 | 2.18 | 0 | ANNUAL | ALL | 1
| 455576 | 527814 | 0.22712 | 3.47 | 3.47 | 0 | ANNUAL | ALL | 1
| 455676 | 527814 | 0.23046 | 0 | 0 | 0 | ANNUAL | ALL | 1
| 455776 | 527814 | 0.23484 | 0 | 0 | 0 | ANNUAL | ALL | 1
| 455876 | 527814 | 0.23898 | 0 | 0 | 0 | ANNUAL | ALL | 1
| 455976 | 527814 | 0.24287 | 0 | 0 | 0 | ANNUAL | ALL | 1
| 456076 | 527814 | 0.24652 | 0 | 0 | 0 | ANNUAL | ALL | 1
| 456176 | 527814 | 0.24994 | 0 | 0 | 0 | ANNUAL | ALL | 1
| 456276 | 527814 | 0.25313 | 0 | 0 | 0 | ANNUAL | ALL | 1
| 456376 | 527814 | 0.2561 | 0 | 0 | 0 | ANNUAL | ALL | 1
| 456476 | 527814 | 0.25888 | 0 | 0 | 0 | ANNUAL | ALL | 1
| 456576 | 527814 | 0.26147 | 0 | 0 | 0 | ANNUAL | ALL | 1
| 456676 | 527814 | 0.26389 | 0 | 0 | 0 | ANNUAL | ALL | 1
| 456776 | 527814 | 0.26615 | 0 | 0 | 0 | ANNUAL | ALL | 1
| 456876 | 527814 | 0.26826 | 0 | 0 | 0 | ANNUAL | ALL | 1
| 456976 | 527814 | 0.27023 | 0 | 0 | 0 | ANNUAL | ALL | 1
| 457076 | 527814 | 0.27204 | 0 | 0 | 0 | ANNUAL | ALL | 1
| 457176 | 527814 | 0.27368 | 0 | 0 | 0 | ANNUAL | ALL | 1
| 457276 | 527814 | 0.27514 | 0 | 0 | 0 | ANNUAL | ALL | 1
| 457376 | 527814 | 0.2764 | 0 | 0 | 0 | ANNUAL | ALL | 1
| 457476 | 527814 | 0.27744 | 0 | 0 | 0 | ANNUAL | ALL | 1
| 457576 | 527814 | 0.27823 | 0 | 0 | 0 | ANNUAL | ALL | 1
| 457676 | 527814 | 0.27876 | 0 | 0 | 0 | ANNUAL | ALL | 1
| 457776 | 527814 | 0.27903 | 0 | 0 | 0 | ANNUAL | ALL | 1
| 457876 | 527814 | 0.27903 | 0 | 0 | 0 | ANNUAL | ALL | 1
| 457976 | 527814 | 0.27878 | 0 | 0 | 0 | ANNUAL | ALL | 1
| 458076 | 527814 | 0.27826 | 0 | 0 | 0 | ANNUAL | ALL | 1
| 458176 | 527814 | 0.27751 | 0 | 0 | 0 | ANNUAL | ALL | 1
| 458276 | 527814 | 0.27653 | 0 | 0 | 0 | ANNUAL | ALL | 1
| 458376 | 527814 | 0.27535 | 0 | 0 | 0 | ANNUAL | ALL | 1
| 458476 | 527814 | 0.27396 | 0 | 0 | 0 | ANNUAL | ALL | 1
| 458576 | 527814 | 0.27241 | 0 | 0 | 0 | ANNUAL | ALL | 1
| 458676 | 527814 | 0.2707 | 0 | 0 | 0 | ANNUAL | ALL | 1
| 458776 | 527814 | 0.26887 | 0 | 0 | 0 | ANNUAL | ALL | 1
| 458876 | 527814 | 0.26694 | 0 | 0 | 0 | ANNUAL | ALL | 1
| 458976 | 527814 | 0.26493 | 0 | 0 | 0 | ANNUAL | ALL | 1
| 459076 | 527814 | 0.26288 | 0 | 0 | 0 | ANNUAL | ALL | 1
| 459176 | 527814 | 0.26083 | 0 | 0 | 0 | ANNUAL | ALL | 1
| 459276 | 527814 | 0.25879 | 0 | 0 | 0 | ANNUAL | ALL | 1
| 459376 | 527814 | 0.25678 | 0 | 0 | 0 | ANNUAL | ALL | 1
| 459476 | 527814 | 0.25484 | 0 | 0 | 0 | ANNUAL | ALL | 1
| 459576 | 527814 | 0.25297 | 0 | 0 | 0 | ANNUAL | ALL | 1
| 459676 | 527814 | 0.25119 | 0 | 0 | 0 | ANNUAL | ALL | 1
| 459776 | 527814 | 0.2495 | 0 | 0 | 0 | ANNUAL | ALL | 1
| 459876 | 527814 | 0.24792 | 0 | 0 | 0 | ANNUAL | ALL | 1
| 459976 | 527814 | 0.24643 | 0 | 0 | 0 | ANNUAL | ALL | 1
| 460076 | 527814 | 0.24505 | 0 | 0 | 0 | ANNUAL | ALL | 1
| 460176 | 527814 | 0.24377 | 0 | 0 | 0 | ANNUAL | ALL | 1
| 460276 | 527814 | 0.24259 | 0 | 0 | 0 | ANNUAL | ALL | 1
| 460376 | 527814 | 0.24149 | 0 | 0 | 0 | ANNUAL | ALL | 1
| 460476 | 527814 | 0.24047 | 0 | 0 | 0 | ANNUAL | ALL | 1
| 460576 | 527814 | 0.23952 | 0 | 0 | 0 | ANNUAL | ALL | 1
| 460676 | 527814 | 0.23862 | 0 | 0 | 0 | ANNUAL | ALL | 1
| 460776 | 527814 | 0.23777 | 0 | 0 | 0 | ANNUAL | ALL | 1
| 460876 | 527814 | 0.23694 | 0 | 0 | 0 | ANNUAL | ALL | 1
| 460976 | 527814 | 0.23613 | 0 | 0 | 0 | ANNUAL | ALL | 1
| 461076 | 527814 | 0.2353 | 0 | 0 | 0 | ANNUAL | ALL | 1
| 461176 | 527814 | 0.23445 | 0 | 0 | 0 | ANNUAL | ALL | 1
| 461276 | 527814 | 0.23356 | 0 | 0 | 0 | ANNUAL | ALL | 1
| 461376 | 527814 | 0.2326 | 0 | 0 | 0 | ANNUAL | ALL | 1
| 461476 | 527814 | 0.23157 | 0 | 0 | 0 | ANNUAL | ALL | 1
| 461576 | 527814 | 0.23044 | 0 | 0 | 0 | ANNUAL | ALL | 1
| 461676 | 527814 | 0.22921 | 0 | 0 | 0 | ANNUAL | ALL | 1
| 461776 | 527814 | 0.22787 | 0 | 0 | 0 | ANNUAL | ALL | 1
| 461876 | 527814 | 0.2264 | 0 | 0 | 0 | ANNUAL | ALL | 1
| 461976 | 527814 | 0.22481 | 0 | 0 | 0 | ANNUAL | ALL | 1
| 462076 | 527814 | 0.22311 | 0 | 0 | 0 | ANNUAL | ALL | 1
| 462176 | 527814 | 0.22128 | 0 | 0 | 0 | ANNUAL | ALL | 1
| 462276 | 527814 | 0.21935 | 0 | 0 | 0 | ANNUAL | ALL | 1
| 462376 | 527814 | 0.21732 | 0 | 0 | 0 | ANNUAL | ALL | 1
| 462476 | 527814 | 0.2152 | 0 | 0 | 0 | ANNUAL | ALL | 1
| 462576 | 527814 | 0.21301 | 0 | 0 | 0 | ANNUAL | ALL | 1
| 462676 | 527814 | 0.21075 | 0 | 0 | 0 | ANNUAL | ALL | 1
| 462776 | 527814 | 0.20846 | 0 | 0 | 0 | ANNUAL | ALL | 1
| 462876 | 527814 | 0.20614 | 0 | 0 | 0 | ANNUAL | ALL | 1
| 462976 | 527814 | 0.20381 | 0 | 0 | 0 | ANNUAL | ALL | 1
| 463076 | 527814 | 0.20148 | 0 | 0 | 0 | ANNUAL | ALL | 1
| 463176 | 527814 | 0.19918 | 0 | 0 | 0 | ANNUAL | ALL | 1
| 463276 | 527814 | 0.1969 | 0 | 0 | 0 | ANNUAL | ALL | 1
| 463376 | 527814 | 0.19468 | 0 | 0 | 0 | ANNUAL | ALL | 1
| 463476 | 527814 | 0.1925 | 0 | 0 | 0 | ANNUAL | ALL | 1
| 463576 | 527814 | 0.19038 | 0 | 0 | 0 | ANNUAL | ALL | 1
| 463676 | 527814 | 0.18834 | 0 | 0 | 0 | ANNUAL | ALL | 1
| 463776 | 527814 | 0.18636 | 0 | 0 | 0 | ANNUAL | ALL | 1
| 463876 | 527814 | 0.18445 | 0 | 0 | 0 | ANNUAL | ALL | 1
| 463976 | 527814 | 0.18262 | 0 | 0 | 0 | ANNUAL | ALL | 1
| 448976 | 527914 | 0.05138 | 19.36 | 19.36 | 0 | ANNUAL | ALL | 1
| 449076 | 527914 | 0.05141 | 23.15 | 23.15 | 0 | ANNUAL | ALL | 1
| 449176 | 527914 | 0.05145 | 21.76 | 21.76 | 0 | ANNUAL | ALL | 1
| 449276 | 527914 | 0.05143 | 20.5 | 20.5 | 0 | ANNUAL | ALL | 1
| 449376 | 527914 | 0.05138 | 19.39 | 20 | 0 | ANNUAL | ALL | 1
| 449476 | 527914 | 0.05141 | 19 | 19 | 0 | ANNUAL | ALL | 1
| 449576 | 527914 | 0.05156 | 20.28 | 20.28 | 0 | ANNUAL | ALL | 1
| 449676 | 527914 | 0.05154 | 18.06 | 21 | 0 | ANNUAL | ALL | 1
| 449776 | 527914 | 0.05172 | 18.77 | 18.77 | 0 | ANNUAL | ALL | 1
| 449876 | 527914 | 0.05173 | 15.92 | 15.92 | 0 | ANNUAL | ALL | 1
| 449976 | 527914 | 0.05199 | 16.55 | 16.55 | 0 | ANNUAL | ALL | 1
| 450076 | 527914 | 0.05215 | 14.74 | 14.74 | 0 | ANNUAL | ALL | 1
| 450176 | 527914 | 0.05232 | 12.21 | 22 | 0 | ANNUAL | ALL | 1
| 450276 | 527914 | 0.05274 | 13.21 | 22 | 0 | ANNUAL | ALL | 1
| 450376 | 527914 | 0.05327 | 14.92 | 18 | 0 | ANNUAL | ALL | 1
| 450476 | 527914 | 0.05415 | 21.91 | 21.91 | 0 | ANNUAL | ALL | 1
| 450576 | 527914 | 0.05434 | 15.58 | 15.58 | 0 | ANNUAL | ALL | 1
| 450676 | 527914 | 0.05484 | 13.97 | 13.97 | 0 | ANNUAL | ALL | 1
| 450776 | 527914 | 0.05536 | 11.85 | 11.85 | 0 | ANNUAL | ALL | 1
| 450876 | 527914 | 0.05599 | 10.55 | 10.55 | 0 | ANNUAL | ALL | 1
| 450976 | 527914 | 0.05691 | 12.77 | 12.77 | 0 | ANNUAL | ALL | 1
| 451076 | 527914 | 0.05769 | 12 | 12 | 0 | ANNUAL | ALL | 1
| 451176 | 527914 | 0.05851 | 11.3 | 11.3 | 0 | ANNUAL | ALL | 1
| 451276 | 527914 | 0.05927 | 9.03 | 9.03 | 0 | ANNUAL | ALL | 1
| 451376 | 527914 | 0.0602 | 8.64 | 8.64 | 0 | ANNUAL | ALL | 1
| 451476 | 527914 | 0.06108 | 7 | 8 | 0 | ANNUAL | ALL | 1
| 451576 | 527914 | 0.06212 | 7.02 | 7.02 | 0 | ANNUAL | ALL | 1
| 451676 | 527914 | 0.06322 | 7.37 | 7.37 | 0 | ANNUAL | ALL | 1
| 451776 | 527914 | 0.0643 | 6.91 | 6.91 | 0 | ANNUAL | ALL | 1
| 451876 | 527914 | 0.06514 | 2.78 | 4 | 0 | ANNUAL | ALL | 1
| 451976 | 527914 | 0.06646 | 4.52 | 4.52 | 0 | ANNUAL | ALL | 1
| 452076 | 527914 | 0.06785 | 6.48 | 6.48 | 0 | ANNUAL | ALL | 1
| 452176 | 527914 | 0.06887 | 3.04 | 9 | 0 | ANNUAL | ALL | 1
| 452276 | 527914 | 0.07051 | 6.36 | 9 | 0 | ANNUAL | ALL | 1
| 452376 | 527914 | 0.07186 | 5.3 | 5.3 | 0 | ANNUAL | ALL | 1
| 452476 | 527914 | 0.07313 | 2 | 2 | 0 | ANNUAL | ALL | 1
| 452576 | 527914 | 0.07494 | 3.79 | 3.79 | 0 | ANNUAL | ALL | 1
| 452676 | 527914 | 0.07644 | 0.35 | 1 | 0 | ANNUAL | ALL | 1
| 452776 | 527914 | 0.07843 | 0.79 | 2 | 0 | ANNUAL | ALL | 1
| 452876 | 527914 | 0.08061 | 1.36 | 1.36 | 0 | ANNUAL | ALL | 1
| 452976 | 527914 | 0.08287 | 0.37 | 1 | 0 | ANNUAL | ALL | 1
| 453076 | 527914 | 0.08542 | 0 | 1 | 0 | ANNUAL | ALL | 1
| 453176 | 527914 | 0.08827 | 0 | 0 | 0 | ANNUAL | ALL | 1
| 453276 | 527914 | 0.09153 | 1.15 | 1.15 | 0 | ANNUAL | ALL | 1
| 453376 | 527914 | 0.09521 | 3 | 3 | 0 | ANNUAL | ALL | 1
| 453476 | 527914 | 0.09904 | 2.79 | 2.79 | 0 | ANNUAL | ALL | 1
| 453576 | 527914 | 0.10337 | 3.6 | 3.6 | 0 | ANNUAL | ALL | 1
| 453676 | 527914 | 0.10755 | 0 | 4 | 0 | ANNUAL | ALL | 1
| 453776 | 527914 | 0.11257 | 0 | 0 | 0 | ANNUAL | ALL | 1
| 453876 | 527914 | 0.11798 | 0 | 0 | 0 | ANNUAL | ALL | 1
| 453976 | 527914 | 0.12379 | 0 | 0 | 0 | ANNUAL | ALL | 1
| 454076 | 527914 | 0.12996 | 0 | 0 | 0 | ANNUAL | ALL | 1
| 454176 | 527914 | 0.13644 | 0 | 0 | 0 | ANNUAL | ALL | 1
| 454276 | 527914 | 0.14319 | 0 | 0 | 0 | ANNUAL | ALL | 1
| 454376 | 527914 | 0.15013 | 0 | 0 | 0 | ANNUAL | ALL | 1
| 454476 | 527914 | 0.15718 | 0 | 0 | 0 | ANNUAL | ALL | 1
| 454576 | 527914 | 0.16425 | 0 | 0 | 0 | ANNUAL | ALL | 1
| 454676 | 527914 | 0.17128 | 0 | 0 | 0 | ANNUAL | ALL | 1
| 454776 | 527914 | 0.17817 | 0 | 0 | 0 | ANNUAL | ALL | 1
| 454876 | 527914 | 0.18487 | 0 | 0 | 0 | ANNUAL | ALL | 1
| 454976 | 527914 | 0.19133 | 0 | 0 | 0 | ANNUAL | ALL | 1
| 455076 | 527914 | 0.19751 | 0 | 0 | 0 | ANNUAL | ALL | 1
| 455176 | 527914 | 0.20339 | 0 | 0 | 0 | ANNUAL | ALL | 1
| 455276 | 527914 | 0.20898 | 0 | 0 | 0 | ANNUAL | ALL | 1
| 455376 | 527914 | 0.21427 | 0 | 0 | 0 | ANNUAL | ALL | 1
| 455476 | 527914 | 0.22001 | 2.03 | 3 | 0 | ANNUAL | ALL | 1
| 455576 | 527914 | 0.22649 | 6.43 | 6.43 | 0 | ANNUAL | ALL | 1
| 455676 | 527914 | 0.22855 | 0 | 0 | 0 | ANNUAL | ALL | 1
| 455776 | 527914 | 0.23281 | 0 | 0 | 0 | ANNUAL | ALL | 1
| 455876 | 527914 | 0.23684 | 0 | 0 | 0 | ANNUAL | ALL | 1
| 455976 | 527914 | 0.24063 | 0 | 0 | 0 | ANNUAL | ALL | 1
| 456076 | 527914 | 0.24419 | 0 | 0 | 0 | ANNUAL | ALL | 1
| 456176 | 527914 | 0.24753 | 0 | 0 | 0 | ANNUAL | ALL | 1
| 456276 | 527914 | 0.25065 | 0 | 0 | 0 | ANNUAL | ALL | 1
| 456376 | 527914 | 0.25356 | 0 | 0 | 0 | ANNUAL | ALL | 1
| 456476 | 527914 | 0.25627 | 0 | 0 | 0 | ANNUAL | ALL | 1
| 456576 | 527914 | 0.25881 | 0 | 0 | 0 | ANNUAL | ALL | 1
| 456676 | 527914 | 0.26118 | 0 | 0 | 0 | ANNUAL | ALL | 1
| 456776 | 527914 | 0.26341 | 0 | 0 | 0 | ANNUAL | ALL | 1
| 456876 | 527914 | 0.26549 | 0 | 0 | 0 | ANNUAL | ALL | 1
| 456976 | 527914 | 0.26743 | 0 | 0 | 0 | ANNUAL | ALL | 1
| 457076 | 527914 | 0.26922 | 0 | 0 | 0 | ANNUAL | ALL | 1
| 457176 | 527914 | 0.27086 | 0 | 0 | 0 | ANNUAL | ALL | 1
| 457276 | 527914 | 0.27232 | 0 | 0 | 0 | ANNUAL | ALL | 1
| 457376 | 527914 | 0.27359 | 0 | 0 | 0 | ANNUAL | ALL | 1
| 457476 | 527914 | 0.27465 | 0 | 0 | 0 | ANNUAL | ALL | 1
| 457576 | 527914 | 0.27547 | 0 | 0 | 0 | ANNUAL | ALL | 1
| 457676 | 527914 | 0.27605 | 0 | 0 | 0 | ANNUAL | ALL | 1
| 457776 | 527914 | 0.27638 | 0 | 0 | 0 | ANNUAL | ALL | 1
| 457876 | 527914 | 0.27644 | 0 | 0 | 0 | ANNUAL | ALL | 1
| 457976 | 527914 | 0.27625 | 0 | 0 | 0 | ANNUAL | ALL | 1
| 458076 | 527914 | 0.27582 | 0 | 0 | 0 | ANNUAL | ALL | 1
| 458176 | 527914 | 0.27515 | 0 | 0 | 0 | ANNUAL | ALL | 1
| 458276 | 527914 | 0.27425 | 0 | 0 | 0 | ANNUAL | ALL | 1
| 458376 | 527914 | 0.27315 | 0 | 0 | 0 | ANNUAL | ALL | 1
| 458476 | 527914 | 0.27186 | 0 | 0 | 0 | ANNUAL | ALL | 1
| 458576 | 527914 | 0.2704 | 0 | 0 | 0 | ANNUAL | ALL | 1
| 458676 | 527914 | 0.26878 | 0 | 0 | 0 | ANNUAL | ALL | 1
| 458776 | 527914 | 0.26703 | 0 | 0 | 0 | ANNUAL | ALL | 1
| 458876 | 527914 | 0.26518 | 0 | 0 | 0 | ANNUAL | ALL | 1
| 458976 | 527914 | 0.26324 | 0 | 0 | 0 | ANNUAL | ALL | 1
| 459076 | 527914 | 0.26125 | 0 | 0 | 0 | ANNUAL | ALL | 1
| 459176 | 527914 | 0.25924 | 0 | 0 | 0 | ANNUAL | ALL | 1
| 459276 | 527914 | 0.25724 | 0 | 0 | 0 | ANNUAL | ALL | 1
| 459376 | 527914 | 0.25526 | 0 | 0 | 0 | ANNUAL | ALL | 1
| 459476 | 527914 | 0.25333 | 0 | 0 | 0 | ANNUAL | ALL | 1
| 459576 | 527914 | 0.25146 | 0 | 0 | 0 | ANNUAL | ALL | 1
| 459676 | 527914 | 0.24968 | 0 | 0 | 0 | ANNUAL | ALL | 1
| 459776 | 527914 | 0.24798 | 0 | 0 | 0 | ANNUAL | ALL | 1
| 459876 | 527914 | 0.24637 | 0 | 0 | 0 | ANNUAL | ALL | 1
| 459976 | 527914 | 0.24487 | 0 | 0 | 0 | ANNUAL | ALL | 1
| 460076 | 527914 | 0.24346 | 0 | 0 | 0 | ANNUAL | ALL | 1
| 460176 | 527914 | 0.24216 | 0 | 0 | 0 | ANNUAL | ALL | 1
| 460276 | 527914 | 0.24095 | 0 | 0 | 0 | ANNUAL | ALL | 1
| 460376 | 527914 | 0.23982 | 0 | 0 | 0 | ANNUAL | ALL | 1
| 460476 | 527914 | 0.23878 | 0 | 0 | 0 | ANNUAL | ALL | 1
| 460576 | 527914 | 0.23781 | 0 | 0 | 0 | ANNUAL | ALL | 1
| 460676 | 527914 | 0.23691 | 0 | 0 | 0 | ANNUAL | ALL | 1
| 460776 | 527914 | 0.23605 | 0 | 0 | 0 | ANNUAL | ALL | 1
| 460876 | 527914 | 0.23523 | 0 | 0 | 0 | ANNUAL | ALL | 1
| 460976 | 527914 | 0.23443 | 0 | 0 | 0 | ANNUAL | ALL | 1
| 461076 | 527914 | 0.23363 | 0 | 0 | 0 | ANNUAL | ALL | 1
| 461176 | 527914 | 0.23282 | 0 | 0 | 0 | ANNUAL | ALL | 1
| 461276 | 527914 | 0.23197 | 0 | 0 | 0 | ANNUAL | ALL | 1
| 461376 | 527914 | 0.23108 | 0 | 0 | 0 | ANNUAL | ALL | 1
| 461476 | 527914 | 0.23011 | 0 | 0 | 0 | ANNUAL | ALL | 1
| 461576 | 527914 | 0.22907 | 0 | 0 | 0 | ANNUAL | ALL | 1
| 461676 | 527914 | 0.22793 | 0 | 0 | 0 | ANNUAL | ALL | 1
| 461776 | 527914 | 0.22669 | 0 | 0 | 0 | ANNUAL | ALL | 1
| 461876 | 527914 | 0.22534 | 0 | 0 | 0 | ANNUAL | ALL | 1
| 461976 | 527914 | 0.22387 | 0 | 0 | 0 | ANNUAL | ALL | 1
| 462076 | 527914 | 0.22228 | 0 | 0 | 0 | ANNUAL | ALL | 1
| 462176 | 527914 | 0.22057 | 0 | 0 | 0 | ANNUAL | ALL | 1
| 462276 | 527914 | 0.21875 | 0 | 0 | 0 | ANNUAL | ALL | 1
| 462376 | 527914 | 0.21683 | 0 | 0 | 0 | ANNUAL | ALL | 1
| 462476 | 527914 | 0.21481 | 0 | 0 | 0 | ANNUAL | ALL | 1
| 462576 | 527914 | 0.2127 | 0 | 0 | 0 | ANNUAL | ALL | 1
| 462676 | 527914 | 0.21052 | 0 | 0 | 0 | ANNUAL | ALL | 1
| 462776 | 527914 | 0.20829 | 0 | 0 | 0 | ANNUAL | ALL | 1
| 462876 | 527914 | 0.20603 | 0 | 0 | 0 | ANNUAL | ALL | 1
| 462976 | 527914 | 0.20374 | 0 | 0 | 0 | ANNUAL | ALL | 1
| 463076 | 527914 | 0.20144 | 0 | 0 | 0 | ANNUAL | ALL | 1
| 463176 | 527914 | 0.19915 | 0 | 0 | 0 | ANNUAL | ALL | 1
| 463276 | 527914 | 0.19689 | 0 | 0 | 0 | ANNUAL | ALL | 1
| 463376 | 527914 | 0.19465 | 0 | 0 | 0 | ANNUAL | ALL | 1
| 463476 | 527914 | 0.19247 | 0 | 0 | 0 | ANNUAL | ALL | 1
| 463576 | 527914 | 0.19033 | 0 | 0 | 0 | ANNUAL | ALL | 1
| 463676 | 527914 | 0.18826 | 0 | 0 | 0 | ANNUAL | ALL | 1
| 463776 | 527914 | 0.18625 | 0 | 0 | 0 | ANNUAL | ALL | 1
| 463876 | 527914 | 0.18431 | 0 | 0 | 0 | ANNUAL | ALL | 1
| 463976 | 527914 | 0.18244 | 0 | 0 | 0 | ANNUAL | ALL | 1
| 441476 | 505414 | 0.06845 | 56.92 | 56.92 | 0 | ANNUAL | ALL | 1
| 441726 | 505414 | 0.06936 | 52.45 | 52.45 | 0 | ANNUAL | ALL | 1
| 441976 | 505414 | 0.07019 | 50.99 | 50.99 | 0 | ANNUAL | ALL | 1
| 442226 | 505414 | 0.07097 | 51 | 51 | 0 | ANNUAL | ALL | 1
| 442476 | 505414 | 0.07178 | 50.15 | 54 | 0 | ANNUAL | ALL | 1
| 442726 | 505414 | 0.07242 | 54.3 | 56 | 0 | ANNUAL | ALL | 1
| 442976 | 505414 | 0.07316 | 54.79 | 65 | 0 | ANNUAL | ALL | 1
| 443226 | 505414 | 0.07378 | 60.79 | 65 | 0 | ANNUAL | ALL | 1
| 443476 | 505414 | 0.07442 | 70.27 | 70.27 | 0 | ANNUAL | ALL | 1
| 443726 | 505414 | 0.07511 | 62.87 | 67 | 0 | ANNUAL | ALL | 1
| 443976 | 505414 | 0.0757 | 66.48 | 70 | 0 | ANNUAL | ALL | 1
| 444226 | 505414 | 0.07627 | 71.84 | 76 | 0 | ANNUAL | ALL | 1
| 444476 | 505414 | 0.07676 | 72 | 72 | 0 | ANNUAL | ALL | 1
| 444726 | 505414 | 0.07719 | 72 | 72 | 0 | ANNUAL | ALL | 1
| 444976 | 505414 | 0.07755 | 74.2 | 74.2 | 0 | ANNUAL | ALL | 1
| 445226 | 505414 | 0.07783 | 75 | 75 | 0 | ANNUAL | ALL | 1
| 445476 | 505414 | 0.07804 | 75.7 | 78 | 0 | ANNUAL | ALL | 1
| 445726 | 505414 | 0.07821 | 77.97 | 85 | 0 | ANNUAL | ALL | 1
| 445976 | 505414 | 0.07826 | 76.13 | 82 | 0 | ANNUAL | ALL | 1
| 446226 | 505414 | 0.07863 | 86.55 | 86.55 | 0 | ANNUAL | ALL | 1
| 446476 | 505414 | 0.07866 | 87.19 | 87.19 | 0 | ANNUAL | ALL | 1
| 446726 | 505414 | 0.0784 | 74.85 | 74.85 | 0 | ANNUAL | ALL | 1
| 446976 | 505414 | 0.07849 | 72.55 | 77 | 0 | ANNUAL | ALL | 1
| 447226 | 505414 | 0.07865 | 69.23 | 69.23 | 0 | ANNUAL | ALL | 1
| 447476 | 505414 | 0.07885 | 69.79 | 69.79 | 0 | ANNUAL | ALL | 1
| 447726 | 505414 | 0.07926 | 62.33 | 62.33 | 0 | ANNUAL | ALL | 1
| 447976 | 505414 | 0.07946 | 67.21 | 67.21 | 0 | ANNUAL | ALL | 1
| 448226 | 505414 | 0.07978 | 71 | 71 | 0 | ANNUAL | ALL | 1
| 448476 | 505414 | 0.08018 | 74 | 74 | 0 | ANNUAL | ALL | 1
| 448726 | 505414 | 0.08068 | 74.02 | 74.02 | 0 | ANNUAL | ALL | 1
| 448976 | 505414 | 0.08123 | 73 | 73 | 0 | ANNUAL | ALL | 1
| 449226 | 505414 | 0.08184 | 70.85 | 72 | 0 | ANNUAL | ALL | 1
| 449476 | 505414 | 0.08249 | 69 | 73 | 0 | ANNUAL | ALL | 1
| 449726 | 505414 | 0.08307 | 72.15 | 72.15 | 0 | ANNUAL | ALL | 1
| 449976 | 505414 | 0.08373 | 71.55 | 71.55 | 0 | ANNUAL | ALL | 1
| 450226 | 505414 | 0.08442 | 69.99 | 74 | 0 | ANNUAL | ALL | 1
| 450476 | 505414 | 0.08507 | 71 | 71 | 0 | ANNUAL | ALL | 1
| 450726 | 505414 | 0.08572 | 71.85 | 80 | 0 | ANNUAL | ALL | 1
| 450976 | 505414 | 0.08642 | 69.98 | 82 | 0 | ANNUAL | ALL | 1
| 451226 | 505414 | 0.087 | 72.79 | 84 | 0 | ANNUAL | ALL | 1
| 451476 | 505414 | 0.08754 | 78.94 | 80 | 0 | ANNUAL | ALL | 1
| 451726 | 505414 | 0.08812 | 83.23 | 83.23 | 0 | ANNUAL | ALL | 1
| 451976 | 505414 | 0.08859 | 82 | 92 | 0 | ANNUAL | ALL | 1
| 452226 | 505414 | 0.08905 | 84.24 | 93 | 0 | ANNUAL | ALL | 1
| 452476 | 505414 | 0.08986 | 93.77 | 93.77 | 0 | ANNUAL | ALL | 1
| 452726 | 505414 | 0.08994 | 91.5 | 100 | 0 | ANNUAL | ALL | 1
| 452976 | 505414 | 0.09004 | 91.6 | 100 | 0 | ANNUAL | ALL | 1
| 453226 | 505414 | 0.09023 | 95.26 | 105 | 0 | ANNUAL | ALL | 1
| 453476 | 505414 | 0.09041 | 99.92 | 106 | 0 | ANNUAL | ALL | 1
| 453726 | 505414 | 0.0894 | 96.76 | 115 | 0 | ANNUAL | ALL | 1
| 453976 | 505414 | 0.08863 | 98.03 | 115 | 0 | ANNUAL | ALL | 1
| 454226 | 505414 | 0.08757 | 99.51 | 110 | 0 | ANNUAL | ALL | 1
| 454476 | 505414 | 0.08559 | 96 | 111 | 0 | ANNUAL | ALL | 1
| 454726 | 505414 | 0.08373 | 96.26 | 108 | 0 | ANNUAL | ALL | 1
| 454976 | 505414 | 0.08179 | 97.79 | 105 | 0 | ANNUAL | ALL | 1
| 455226 | 505414 | 0.07965 | 98.3 | 110 | 0 | ANNUAL | ALL | 1
| 455476 | 505414 | 0.07781 | 100.79 | 110 | 0 | ANNUAL | ALL | 1
| 455726 | 505414 | 0.07617 | 102.87 | 109 | 0 | ANNUAL | ALL | 1
| 455976 | 505414 | 0.07518 | 106.79 | 111 | 0 | ANNUAL | ALL | 1
| 456226 | 505414 | 0.07469 | 110.8 | 117 | 0 | ANNUAL | ALL | 1
| 456476 | 505414 | 0.07403 | 112.29 | 133 | 0 | ANNUAL | ALL | 1
| 456726 | 505414 | 0.07557 | 119.55 | 133 | 0 | ANNUAL | ALL | 1
| 456976 | 505414 | 0.07708 | 123.79 | 136 | 0 | ANNUAL | ALL | 1
| 457226 | 505414 | 0.07921 | 127.36 | 132 | 0 | ANNUAL | ALL | 1
| 457476 | 505414 | 0.07865 | 125.48 | 133 | 0 | ANNUAL | ALL | 1
| 457726 | 505414 | 0.08196 | 129.82 | 139 | 0 | ANNUAL | ALL | 1
| 457976 | 505414 | 0.09066 | 139.36 | 393 | 0 | ANNUAL | ALL | 1
| 458226 | 505414 | 0.09998 | 150.27 | 393 | 0 | ANNUAL | ALL | 1
| 458476 | 505414 | 0.09223 | 146.58 | 393 | 0 | ANNUAL | ALL | 1
| 458726 | 505414 | 0.09223 | 151.13 | 393 | 0 | ANNUAL | ALL | 1
| 458976 | 505414 | 0.08996 | 152.03 | 393 | 0 | ANNUAL | ALL | 1
| 459226 | 505414 | 0.08692 | 149.85 | 393 | 0 | ANNUAL | ALL | 1
| 459476 | 505414 | 0.09507 | 158.51 | 393 | 0 | ANNUAL | ALL | 1
| 459726 | 505414 | 0.137 | 198.9 | 393 | 0 | ANNUAL | ALL | 1
| 459976 | 505414 | 0.12229 | 287.98 | 393 | 0 | ANNUAL | ALL | 1
| 460226 | 505414 | 0.07771 | 358.39 | 393 | 0 | ANNUAL | ALL | 1
| 460476 | 505414 | 0.06995 | 375.77 | 393 | 0 | ANNUAL | ALL | 1
| 460726 | 505414 | 0.06863 | 380.52 | 392 | 0 | ANNUAL | ALL | 1
| 460976 | 505414 | 0.08146 | 354.56 | 393 | 0 | ANNUAL | ALL | 1
| 461226 | 505414 | 0.1001 | 322.43 | 393 | 0 | ANNUAL | ALL | 1
| 461476 | 505414 | 0.09952 | 314.87 | 357 | 0 | ANNUAL | ALL | 1
| 461726 | 505414 | 0.08267 | 345.27 | 357 | 0 | ANNUAL | ALL | 1
| 461976 | 505414 | 0.09388 | 320.92 | 357 | 0 | ANNUAL | ALL | 1
| 462226 | 505414 | 0.11536 | 267.02 | 389 | 0 | ANNUAL | ALL | 1
| 462476 | 505414 | 0.08992 | 333.17 | 387 | 0 | ANNUAL | ALL | 1
| 462726 | 505414 | 0.0732 | 368.48 | 368.48 | 0 | ANNUAL | ALL | 1
| 462976 | 505414 | 0.07112 | 376.85 | 389 | 0 | ANNUAL | ALL | 1
| 463226 | 505414 | 0.07082 | 378.71 | 387 | 0 | ANNUAL | ALL | 1
| 463476 | 505414 | 0.07384 | 372.37 | 381 | 0 | ANNUAL | ALL | 1
| 463726 | 505414 | 0.07277 | 376.2 | 376.2 | 0 | ANNUAL | ALL | 1
| 463976 | 505414 | 0.08105 | 359.91 | 359.91 | 0 | ANNUAL | ALL | 1
| 464226 | 505414 | 0.08759 | 347.03 | 347.03 | 0 | ANNUAL | ALL | 1
| 464476 | 505414 | 0.09251 | 338.18 | 338.18 | 0 | ANNUAL | ALL | 1
| 464726 | 505414 | 0.09619 | 332.92 | 332.92 | 0 | ANNUAL | ALL | 1
| 464976 | 505414 | 0.10318 | 321.22 | 321.22 | 0 | ANNUAL | ALL | 1
| 465226 | 505414 | 0.11978 | 292.95 | 292.95 | 0 | ANNUAL | ALL | 1
| 465476 | 505414 | 0.14525 | 247.04 | 370 | 0 | ANNUAL | ALL | 1
| 465726 | 505414 | 0.13233 | 186.59 | 374 | 0 | ANNUAL | ALL | 1
| 465976 | 505414 | 0.11632 | 169.58 | 373 | 0 | ANNUAL | ALL | 1
| 466226 | 505414 | 0.12795 | 184.16 | 362 | 0 | ANNUAL | ALL | 1
| 466476 | 505414 | 0.13504 | 209.09 | 255 | 0 | ANNUAL | ALL | 1
| 466726 | 505414 | 0.13352 | 223.39 | 255 | 0 | ANNUAL | ALL | 1
| 466976 | 505414 | 0.12676 | 214.99 | 255 | 0 | ANNUAL | ALL | 1
| 467226 | 505414 | 0.11452 | 191.4 | 326 | 0 | ANNUAL | ALL | 1
| 467476 | 505414 | 0.10663 | 183.03 | 326 | 0 | ANNUAL | ALL | 1
| 467726 | 505414 | 0.11176 | 195.51 | 326 | 0 | ANNUAL | ALL | 1
| 467976 | 505414 | 0.11813 | 222.85 | 326 | 0 | ANNUAL | ALL | 1
| 468226 | 505414 | 0.10762 | 271.82 | 326 | 0 | ANNUAL | ALL | 1
| 468476 | 505414 | 0.08353 | 324.92 | 324.92 | 0 | ANNUAL | ALL | 1
| 468726 | 505414 | 0.09549 | 291.13 | 326 | 0 | ANNUAL | ALL | 1
| 468976 | 505414 | 0.11185 | 230.81 | 326 | 0 | ANNUAL | ALL | 1
| 469226 | 505414 | 0.10356 | 187.19 | 343 | 0 | ANNUAL | ALL | 1
| 469476 | 505414 | 0.08616 | 161.54 | 343 | 0 | ANNUAL | ALL | 1
| 469726 | 505414 | 0.10328 | 191.3 | 343 | 0 | ANNUAL | ALL | 1
| 469976 | 505414 | 0.1103 | 218.68 | 343 | 0 | ANNUAL | ALL | 1
| 470226 | 505414 | 0.09775 | 269.14 | 343 | 0 | ANNUAL | ALL | 1
| 470476 | 505414 | 0.0696 | 332.74 | 332.74 | 0 | ANNUAL | ALL | 1
| 470726 | 505414 | 0.07085 | 330.28 | 330.28 | 0 | ANNUAL | ALL | 1
| 470976 | 505414 | 0.10219 | 268.56 | 343 | 0 | ANNUAL | ALL | 1
| 471226 | 505414 | 0.12241 | 220.52 | 343 | 0 | ANNUAL | ALL | 1
| 471476 | 505414 | 0.12247 | 204.5 | 343 | 0 | ANNUAL | ALL | 1
| 441476 | 505664 | 0.06857 | 57.65 | 57.65 | 0 | ANNUAL | ALL | 1
| 441726 | 505664 | 0.06952 | 52.85 | 52.85 | 0 | ANNUAL | ALL | 1
| 441976 | 505664 | 0.07044 | 50 | 50 | 0 | ANNUAL | ALL | 1
| 442226 | 505664 | 0.07127 | 49.54 | 49.54 | 0 | ANNUAL | ALL | 1
| 442476 | 505664 | 0.07206 | 50 | 50 | 0 | ANNUAL | ALL | 1
| 442726 | 505664 | 0.07282 | 51.46 | 59 | 0 | ANNUAL | ALL | 1
| 442976 | 505664 | 0.07361 | 51.46 | 54 | 0 | ANNUAL | ALL | 1
| 443226 | 505664 | 0.07432 | 53.53 | 64 | 0 | ANNUAL | ALL | 1
| 443476 | 505664 | 0.07495 | 59.47 | 74 | 0 | ANNUAL | ALL | 1
| 443726 | 505664 | 0.07564 | 62.17 | 62.17 | 0 | ANNUAL | ALL | 1
| 443976 | 505664 | 0.07631 | 62.62 | 67 | 0 | ANNUAL | ALL | 1
| 444226 | 505664 | 0.07693 | 64.03 | 77 | 0 | ANNUAL | ALL | 1
| 444476 | 505664 | 0.0775 | 71.2 | 71.2 | 0 | ANNUAL | ALL | 1
| 444726 | 505664 | 0.078 | 71.54 | 71.54 | 0 | ANNUAL | ALL | 1
| 444976 | 505664 | 0.07845 | 74.98 | 74.98 | 0 | ANNUAL | ALL | 1
| 445226 | 505664 | 0.07879 | 74 | 74 | 0 | ANNUAL | ALL | 1
| 445476 | 505664 | 0.07907 | 75.38 | 75.38 | 0 | ANNUAL | ALL | 1
| 445726 | 505664 | 0.07929 | 77 | 77 | 0 | ANNUAL | ALL | 1
| 445976 | 505664 | 0.0794 | 76 | 76 | 0 | ANNUAL | ALL | 1
| 446226 | 505664 | 0.0795 | 77.06 | 88 | 0 | ANNUAL | ALL | 1
| 446476 | 505664 | 0.07966 | 82.04 | 88 | 0 | ANNUAL | ALL | 1
| 446726 | 505664 | 0.07969 | 82.18 | 82.18 | 0 | ANNUAL | ALL | 1
| 446976 | 505664 | 0.07964 | 74.39 | 74.39 | 0 | ANNUAL | ALL | 1
| 447226 | 505664 | 0.07978 | 68.59 | 70 | 0 | ANNUAL | ALL | 1
| 447476 | 505664 | 0.07999 | 66.62 | 69 | 0 | ANNUAL | ALL | 1
| 447726 | 505664 | 0.08028 | 64.39 | 64.39 | 0 | ANNUAL | ALL | 1
| 447976 | 505664 | 0.08046 | 70.54 | 70.54 | 0 | ANNUAL | ALL | 1
| 448226 | 505664 | 0.08083 | 70 | 70 | 0 | ANNUAL | ALL | 1
| 448476 | 505664 | 0.08122 | 72.46 | 75 | 0 | ANNUAL | ALL | 1
| 448726 | 505664 | 0.08168 | 74 | 74 | 0 | ANNUAL | ALL | 1
| 448976 | 505664 | 0.08225 | 71.46 | 71.46 | 0 | ANNUAL | ALL | 1
| 449226 | 505664 | 0.08287 | 69 | 69 | 0 | ANNUAL | ALL | 1
| 449476 | 505664 | 0.08354 | 67 | 69 | 0 | ANNUAL | ALL | 1
| 449726 | 505664 | 0.08414 | 69.17 | 72 | 0 | ANNUAL | ALL | 1
| 449976 | 505664 | 0.08483 | 68.17 | 71 | 0 | ANNUAL | ALL | 1
| 450226 | 505664 | 0.08544 | 71 | 71 | 0 | ANNUAL | ALL | 1
| 450476 | 505664 | 0.0861 | 72.17 | 72.17 | 0 | ANNUAL | ALL | 1
| 450726 | 505664 | 0.08683 | 70.17 | 70.17 | 0 | ANNUAL | ALL | 1
| 450976 | 505664 | 0.08753 | 69.46 | 69.46 | 0 | ANNUAL | ALL | 1
| 451226 | 505664 | 0.08815 | 70.83 | 70.83 | 0 | ANNUAL | ALL | 1
| 451476 | 505664 | 0.08876 | 71.46 | 82 | 0 | ANNUAL | ALL | 1
| 451726 | 505664 | 0.08926 | 75.99 | 84 | 0 | ANNUAL | ALL | 1
| 451976 | 505664 | 0.08976 | 77.46 | 83 | 0 | ANNUAL | ALL | 1
| 452226 | 505664 | 0.09021 | 81.29 | 85 | 0 | ANNUAL | ALL | 1
| 452476 | 505664 | 0.09067 | 86.02 | 94 | 0 | ANNUAL | ALL | 1
| 452726 | 505664 | 0.09099 | 87.65 | 92 | 0 | ANNUAL | ALL | 1
| 452976 | 505664 | 0.09129 | 91.14 | 94 | 0 | ANNUAL | ALL | 1
| 453226 | 505664 | 0.09144 | 94 | 97 | 0 | ANNUAL | ALL | 1
| 453476 | 505664 | 0.09153 | 98 | 100 | 0 | ANNUAL | ALL | 1
| 453726 | 505664 | 0.09074 | 96.39 | 96.39 | 0 | ANNUAL | ALL | 1
| 453976 | 505664 | 0.08952 | 93 | 100 | 0 | ANNUAL | ALL | 1
| 454226 | 505664 | 0.08872 | 97.35 | 102 | 0 | ANNUAL | ALL | 1
| 454476 | 505664 | 0.08686 | 94.7 | 98 | 0 | ANNUAL | ALL | 1
| 454726 | 505664 | 0.08525 | 97.43 | 97.43 | 0 | ANNUAL | ALL | 1
| 454976 | 505664 | 0.08297 | 96.2 | 96.2 | 0 | ANNUAL | ALL | 1
| 455226 | 505664 | 0.08074 | 96.3 | 99 | 0 | ANNUAL | ALL | 1
| 455476 | 505664 | 0.07894 | 100.01 | 100.01 | 0 | ANNUAL | ALL | 1
| 455726 | 505664 | 0.07762 | 104.91 | 104.91 | 0 | ANNUAL | ALL | 1
| 455976 | 505664 | 0.07615 | 106 | 106 | 0 | ANNUAL | ALL | 1
| 456226 | 505664 | 0.07571 | 110.56 | 110.56 | 0 | ANNUAL | ALL | 1
| 456476 | 505664 | 0.07635 | 116.71 | 116.71 | 0 | ANNUAL | ALL | 1
| 456726 | 505664 | 0.07565 | 116.83 | 119 | 0 | ANNUAL | ALL | 1
| 456976 | 505664 | 0.07567 | 117.98 | 125 | 0 | ANNUAL | ALL | 1
| 457226 | 505664 | 0.07651 | 120 | 131 | 0 | ANNUAL | ALL | 1
| 457476 | 505664 | 0.07706 | 120.62 | 127 | 0 | ANNUAL | ALL | 1
| 457726 | 505664 | 0.08214 | 128.5 | 128.5 | 0 | ANNUAL | ALL | 1
| 457976 | 505664 | 0.08656 | 133.75 | 393 | 0 | ANNUAL | ALL | 1
| 458226 | 505664 | 0.0904 | 140.01 | 393 | 0 | ANNUAL | ALL | 1
| 458476 | 505664 | 0.09013 | 143.46 | 393 | 0 | ANNUAL | ALL | 1
| 458726 | 505664 | 0.08925 | 146.8 | 393 | 0 | ANNUAL | ALL | 1
| 458976 | 505664 | 0.08664 | 146.85 | 393 | 0 | ANNUAL | ALL | 1
| 459226 | 505664 | 0.08698 | 148.48 | 393 | 0 | ANNUAL | ALL | 1
| 459476 | 505664 | 0.09306 | 154.92 | 393 | 0 | ANNUAL | ALL | 1
| 459726 | 505664 | 0.14667 | 209.78 | 393 | 0 | ANNUAL | ALL | 1
| 459976 | 505664 | 0.12006 | 295.35 | 393 | 0 | ANNUAL | ALL | 1
| 460226 | 505664 | 0.08844 | 341 | 393 | 0 | ANNUAL | ALL | 1
| 460476 | 505664 | 0.08334 | 352.38 | 393 | 0 | ANNUAL | ALL | 1
| 460726 | 505664 | 0.07778 | 362.92 | 393 | 0 | ANNUAL | ALL | 1
| 460976 | 505664 | 0.08563 | 348.46 | 392 | 0 | ANNUAL | ALL | 1
| 461226 | 505664 | 0.09995 | 324.9 | 393 | 0 | ANNUAL | ALL | 1
| 461476 | 505664 | 0.11454 | 295.51 | 393 | 0 | ANNUAL | ALL | 1
| 461726 | 505664 | 0.09549 | 322.45 | 357 | 0 | ANNUAL | ALL | 1
| 461976 | 505664 | 0.09441 | 322.56 | 357 | 0 | ANNUAL | ALL | 1
| 462226 | 505664 | 0.11884 | 256.14 | 389 | 0 | ANNUAL | ALL | 1
| 462476 | 505664 | 0.09232 | 331.45 | 386 | 0 | ANNUAL | ALL | 1
| 462726 | 505664 | 0.07937 | 358.91 | 375 | 0 | ANNUAL | ALL | 1
| 462976 | 505664 | 0.07882 | 364 | 389 | 0 | ANNUAL | ALL | 1
| 463226 | 505664 | 0.07592 | 369.93 | 385 | 0 | ANNUAL | ALL | 1
| 463476 | 505664 | 0.08477 | 354.76 | 386 | 0 | ANNUAL | ALL | 1
| 463726 | 505664 | 0.08144 | 362.96 | 379 | 0 | ANNUAL | ALL | 1
| 463976 | 505664 | 0.0767 | 372.46 | 372.46 | 0 | ANNUAL | ALL | 1
| 464226 | 505664 | 0.07931 | 368.54 | 368.54 | 0 | ANNUAL | ALL | 1
| 464476 | 505664 | 0.08438 | 361.03 | 361.03 | 0 | ANNUAL | ALL | 1
| 464726 | 505664 | 0.0916 | 347.46 | 347.46 | 0 | ANNUAL | ALL | 1
| 464976 | 505664 | 0.10865 | 317.15 | 331 | 0 | ANNUAL | ALL | 1
| 465226 | 505664 | 0.13495 | 278.73 | 370 | 0 | ANNUAL | ALL | 1
| 465476 | 505664 | 0.15034 | 215.75 | 374 | 0 | ANNUAL | ALL | 1
| 465726 | 505664 | 0.13369 | 185.29 | 376 | 0 | ANNUAL | ALL | 1
| 465976 | 505664 | 0.11032 | 162.56 | 375 | 0 | ANNUAL | ALL | 1
| 466226 | 505664 | 0.12607 | 181.72 | 370 | 0 | ANNUAL | ALL | 1
| 466476 | 505664 | 0.12755 | 194.99 | 255 | 0 | ANNUAL | ALL | 1
| 466726 | 505664 | 0.12569 | 201.44 | 255 | 0 | ANNUAL | ALL | 1
| 466976 | 505664 | 0.12136 | 202.66 | 255 | 0 | ANNUAL | ALL | 1
| 467226 | 505664 | 0.11011 | 184.61 | 326 | 0 | ANNUAL | ALL | 1
| 467476 | 505664 | 0.10282 | 176.09 | 326 | 0 | ANNUAL | ALL | 1
| 467726 | 505664 | 0.11249 | 194.38 | 326 | 0 | ANNUAL | ALL | 1
| 467976 | 505664 | 0.11905 | 220.4 | 326 | 0 | ANNUAL | ALL | 1
| 468226 | 505664 | 0.11238 | 256.53 | 326 | 0 | ANNUAL | ALL | 1
| 468476 | 505664 | 0.08743 | 313.54 | 326 | 0 | ANNUAL | ALL | 1
| 468726 | 505664 | 0.09375 | 295.67 | 326 | 0 | ANNUAL | ALL | 1
| 468976 | 505664 | 0.11254 | 230.12 | 326 | 0 | ANNUAL | ALL | 1
| 469226 | 505664 | 0.10284 | 184.75 | 343 | 0 | ANNUAL | ALL | 1
| 469476 | 505664 | 0.0832 | 156.75 | 343 | 0 | ANNUAL | ALL | 1
| 469726 | 505664 | 0.09883 | 180.53 | 343 | 0 | ANNUAL | ALL | 1
| 469976 | 505664 | 0.11248 | 209.64 | 343 | 0 | ANNUAL | ALL | 1
| 470226 | 505664 | 0.10926 | 248.68 | 343 | 0 | ANNUAL | ALL | 1
| 470476 | 505664 | 0.08092 | 312.38 | 343 | 0 | ANNUAL | ALL | 1
| 470726 | 505664 | 0.07867 | 318.46 | 343 | 0 | ANNUAL | ALL | 1
| 470976 | 505664 | 0.10513 | 269.52 | 343 | 0 | ANNUAL | ALL | 1
| 471226 | 505664 | 0.1266 | 226.5 | 343 | 0 | ANNUAL | ALL | 1
| 471476 | 505664 | 0.12262 | 196.41 | 343 | 0 | ANNUAL | ALL | 1
| 441476 | 505914 | 0.06862 | 60 | 60 | 0 | ANNUAL | ALL | 1
| 441726 | 505914 | 0.06957 | 56 | 56 | 0 | ANNUAL | ALL | 1
| 441976 | 505914 | 0.07058 | 50.88 | 50.88 | 0 | ANNUAL | ALL | 1
| 442226 | 505914 | 0.07145 | 50.36 | 50.36 | 0 | ANNUAL | ALL | 1
| 442476 | 505914 | 0.07228 | 50.7 | 50.7 | 0 | ANNUAL | ALL | 1
| 442726 | 505914 | 0.07308 | 52.12 | 52.12 | 0 | ANNUAL | ALL | 1
| 442976 | 505914 | 0.07394 | 51.36 | 51.36 | 0 | ANNUAL | ALL | 1
| 443226 | 505914 | 0.07465 | 55.35 | 55.35 | 0 | ANNUAL | ALL | 1
| 443476 | 505914 | 0.07546 | 55.12 | 73 | 0 | ANNUAL | ALL | 1
| 443726 | 505914 | 0.07619 | 57.32 | 63 | 0 | ANNUAL | ALL | 1
| 443976 | 505914 | 0.07691 | 58.51 | 64 | 0 | ANNUAL | ALL | 1
| 444226 | 505914 | 0.07757 | 61.12 | 67 | 0 | ANNUAL | ALL | 1
| 444476 | 505914 | 0.07818 | 70.29 | 75 | 0 | ANNUAL | ALL | 1
| 444726 | 505914 | 0.0788 | 74.7 | 74.7 | 0 | ANNUAL | ALL | 1
| 444976 | 505914 | 0.07928 | 71.95 | 75 | 0 | ANNUAL | ALL | 1
| 445226 | 505914 | 0.07968 | 70.04 | 75 | 0 | ANNUAL | ALL | 1
| 445476 | 505914 | 0.08005 | 73.12 | 76 | 0 | ANNUAL | ALL | 1
| 445726 | 505914 | 0.08034 | 75.24 | 78 | 0 | ANNUAL | ALL | 1
| 445976 | 505914 | 0.08052 | 75.04 | 75.04 | 0 | ANNUAL | ALL | 1
| 446226 | 505914 | 0.08064 | 75 | 77 | 0 | ANNUAL | ALL | 1
| 446476 | 505914 | 0.08077 | 78.15 | 84 | 0 | ANNUAL | ALL | 1
| 446726 | 505914 | 0.08085 | 79.4 | 84 | 0 | ANNUAL | ALL | 1
| 446976 | 505914 | 0.08084 | 73.57 | 73.57 | 0 | ANNUAL | ALL | 1
| 447226 | 505914 | 0.08094 | 70 | 70 | 0 | ANNUAL | ALL | 1
| 447476 | 505914 | 0.0814 | 56.89 | 71 | 0 | ANNUAL | ALL | 1
| 447726 | 505914 | 0.08134 | 67.73 | 67.73 | 0 | ANNUAL | ALL | 1
| 447976 | 505914 | 0.08157 | 70.12 | 70.12 | 0 | ANNUAL | ALL | 1
| 448226 | 505914 | 0.08191 | 70 | 70 | 0 | ANNUAL | ALL | 1
| 448476 | 505914 | 0.08235 | 67.82 | 73 | 0 | ANNUAL | ALL | 1
| 448726 | 505914 | 0.08279 | 69.12 | 74 | 0 | ANNUAL | ALL | 1
| 448976 | 505914 | 0.08334 | 68.12 | 71 | 0 | ANNUAL | ALL | 1
| 449226 | 505914 | 0.08392 | 68.12 | 68.12 | 0 | ANNUAL | ALL | 1
| 449476 | 505914 | 0.08455 | 68.12 | 68.12 | 0 | ANNUAL | ALL | 1
| 449726 | 505914 | 0.08521 | 68 | 68 | 0 | ANNUAL | ALL | 1
| 449976 | 505914 | 0.08589 | 68.18 | 68.18 | 0 | ANNUAL | ALL | 1
| 450226 | 505914 | 0.08651 | 71.03 | 71.03 | 0 | ANNUAL | ALL | 1
| 450476 | 505914 | 0.0872 | 71.64 | 71.64 | 0 | ANNUAL | ALL | 1
| 450726 | 505914 | 0.08798 | 68.27 | 68.27 | 0 | ANNUAL | ALL | 1
| 450976 | 505914 | 0.08864 | 70 | 70 | 0 | ANNUAL | ALL | 1
| 451226 | 505914 | 0.08936 | 68.44 | 71 | 0 | ANNUAL | ALL | 1
| 451476 | 505914 | 0.08991 | 72.57 | 72.57 | 0 | ANNUAL | ALL | 1
| 451726 | 505914 | 0.09066 | 67.03 | 79 | 0 | ANNUAL | ALL | 1
| 451976 | 505914 | 0.09108 | 71 | 80 | 0 | ANNUAL | ALL | 1
| 452226 | 505914 | 0.09148 | 74.12 | 85 | 0 | ANNUAL | ALL | 1
| 452476 | 505914 | 0.09182 | 75.15 | 90 | 0 | ANNUAL | ALL | 1
| 452726 | 505914 | 0.09205 | 78.56 | 88 | 0 | ANNUAL | ALL | 1
| 452976 | 505914 | 0.09221 | 82.12 | 95 | 0 | ANNUAL | ALL | 1
| 453226 | 505914 | 0.09216 | 83.24 | 96 | 0 | ANNUAL | ALL | 1
| 453476 | 505914 | 0.09185 | 83.36 | 101 | 0 | ANNUAL | ALL | 1
| 453726 | 505914 | 0.0915 | 88.16 | 97 | 0 | ANNUAL | ALL | 1
| 453976 | 505914 | 0.0908 | 90.91 | 95 | 0 | ANNUAL | ALL | 1
| 454226 | 505914 | 0.08992 | 95 | 98 | 0 | ANNUAL | ALL | 1
| 454476 | 505914 | 0.08821 | 93.61 | 95 | 0 | ANNUAL | ALL | 1
| 454726 | 505914 | 0.08642 | 94.97 | 94.97 | 0 | ANNUAL | ALL | 1
| 454976 | 505914 | 0.08424 | 94.96 | 97 | 0 | ANNUAL | ALL | 1
| 455226 | 505914 | 0.08221 | 97.61 | 97.61 | 0 | ANNUAL | ALL | 1
| 455476 | 505914 | 0.08033 | 100.97 | 100.97 | 0 | ANNUAL | ALL | 1
| 455726 | 505914 | 0.07827 | 100.8 | 106 | 0 | ANNUAL | ALL | 1
| 455976 | 505914 | 0.07677 | 102.7 | 107 | 0 | ANNUAL | ALL | 1
| 456226 | 505914 | 0.07627 | 108.03 | 112 | 0 | ANNUAL | ALL | 1
| 456476 | 505914 | 0.07607 | 112 | 118 | 0 | ANNUAL | ALL | 1
| 456726 | 505914 | 0.07683 | 117.12 | 117.12 | 0 | ANNUAL | ALL | 1
| 456976 | 505914 | 0.07506 | 113.15 | 120 | 0 | ANNUAL | ALL | 1
| 457226 | 505914 | 0.07486 | 113.12 | 129 | 0 | ANNUAL | ALL | 1
| 457476 | 505914 | 0.0751 | 113.82 | 123 | 0 | ANNUAL | ALL | 1
| 457726 | 505914 | 0.07735 | 118.91 | 133 | 0 | ANNUAL | ALL | 1
| 457976 | 505914 | 0.08356 | 128.8 | 393 | 0 | ANNUAL | ALL | 1
| 458226 | 505914 | 0.08582 | 133.82 | 393 | 0 | ANNUAL | ALL | 1
| 458476 | 505914 | 0.08824 | 140.42 | 393 | 0 | ANNUAL | ALL | 1
| 458726 | 505914 | 0.08622 | 142.12 | 393 | 0 | ANNUAL | ALL | 1
| 458976 | 505914 | 0.08819 | 147.48 | 393 | 0 | ANNUAL | ALL | 1
| 459226 | 505914 | 0.08454 | 144 | 393 | 0 | ANNUAL | ALL | 1
| 459476 | 505914 | 0.0917 | 152 | 393 | 0 | ANNUAL | ALL | 1
| 459726 | 505914 | 0.1523 | 216.08 | 393 | 0 | ANNUAL | ALL | 1
| 459976 | 505914 | 0.13096 | 283.78 | 393 | 0 | ANNUAL | ALL | 1
| 460226 | 505914 | 0.10474 | 319.88 | 393 | 0 | ANNUAL | ALL | 1
| 460476 | 505914 | 0.09858 | 330.64 | 393 | 0 | ANNUAL | ALL | 1
| 460726 | 505914 | 0.09281 | 338.18 | 393 | 0 | ANNUAL | ALL | 1
| 460976 | 505914 | 0.09041 | 340.44 | 382 | 0 | ANNUAL | ALL | 1
| 461226 | 505914 | 0.09501 | 329.69 | 344 | 0 | ANNUAL | ALL | 1
| 461476 | 505914 | 0.11659 | 292.8 | 392 | 0 | ANNUAL | ALL | 1
| 461726 | 505914 | 0.10498 | 303.73 | 357 | 0 | ANNUAL | ALL | 1
| 461976 | 505914 | 0.10249 | 306.16 | 355 | 0 | ANNUAL | ALL | 1
| 462226 | 505914 | 0.12184 | 248.24 | 389 | 0 | ANNUAL | ALL | 1
| 462476 | 505914 | 0.10177 | 315.18 | 388 | 0 | ANNUAL | ALL | 1
| 462726 | 505914 | 0.09589 | 330.9 | 389 | 0 | ANNUAL | ALL | 1
| 462976 | 505914 | 0.08744 | 348.18 | 382 | 0 | ANNUAL | ALL | 1
| 463226 | 505914 | 0.0836 | 357.49 | 377 | 0 | ANNUAL | ALL | 1
| 463476 | 505914 | 0.09194 | 343.73 | 382 | 0 | ANNUAL | ALL | 1
| 463726 | 505914 | 0.09464 | 340.37 | 379 | 0 | ANNUAL | ALL | 1
| 463976 | 505914 | 0.08893 | 353.45 | 376 | 0 | ANNUAL | ALL | 1
| 464226 | 505914 | 0.0844 | 364 | 371 | 0 | ANNUAL | ALL | 1
| 464476 | 505914 | 0.08559 | 363.28 | 369 | 0 | ANNUAL | ALL | 1
| 464726 | 505914 | 0.09445 | 347.35 | 360 | 0 | ANNUAL | ALL | 1
| 464976 | 505914 | 0.11624 | 314.01 | 369 | 0 | ANNUAL | ALL | 1
| 465226 | 505914 | 0.14794 | 257.8 | 372 | 0 | ANNUAL | ALL | 1
| 465476 | 505914 | 0.15068 | 206.51 | 376 | 0 | ANNUAL | ALL | 1
| 465726 | 505914 | 0.13453 | 184.34 | 376 | 0 | ANNUAL | ALL | 1
| 465976 | 505914 | 0.10726 | 159 | 376 | 0 | ANNUAL | ALL | 1
| 466226 | 505914 | 0.11909 | 174.65 | 371 | 0 | ANNUAL | ALL | 1
| 466476 | 505914 | 0.12205 | 188.21 | 255 | 0 | ANNUAL | ALL | 1
| 466726 | 505914 | 0.12281 | 198.13 | 255 | 0 | ANNUAL | ALL | 1
| 466976 | 505914 | 0.11872 | 198.32 | 255 | 0 | ANNUAL | ALL | 1
| 467226 | 505914 | 0.10747 | 179.91 | 326 | 0 | ANNUAL | ALL | 1
| 467476 | 505914 | 0.09931 | 169.15 | 326 | 0 | ANNUAL | ALL | 1
| 467726 | 505914 | 0.11256 | 191.17 | 326 | 0 | ANNUAL | ALL | 1
| 467976 | 505914 | 0.11934 | 211.9 | 326 | 0 | ANNUAL | ALL | 1
| 468226 | 505914 | 0.11728 | 238.42 | 326 | 0 | ANNUAL | ALL | 1
| 468476 | 505914 | 0.0984 | 287.88 | 326 | 0 | ANNUAL | ALL | 1
| 468726 | 505914 | 0.10092 | 274.77 | 326 | 0 | ANNUAL | ALL | 1
| 468976 | 505914 | 0.11365 | 210.95 | 326 | 0 | ANNUAL | ALL | 1
| 469226 | 505914 | 0.09827 | 176.11 | 343 | 0 | ANNUAL | ALL | 1
| 469476 | 505914 | 0.08147 | 153.43 | 343 | 0 | ANNUAL | ALL | 1
| 469726 | 505914 | 0.09489 | 172.06 | 343 | 0 | ANNUAL | ALL | 1
| 469976 | 505914 | 0.11087 | 194.33 | 343 | 0 | ANNUAL | ALL | 1
| 470226 | 505914 | 0.11901 | 208.39 | 343 | 0 | ANNUAL | ALL | 1
| 470476 | 505914 | 0.11745 | 245.12 | 343 | 0 | ANNUAL | ALL | 1
| 470726 | 505914 | 0.08438 | 308.93 | 340 | 0 | ANNUAL | ALL | 1
| 470976 | 505914 | 0.09066 | 298.59 | 332 | 0 | ANNUAL | ALL | 1
| 471226 | 505914 | 0.1283 | 235.5 | 343 | 0 | ANNUAL | ALL | 1
| 471476 | 505914 | 0.1283 | 201.43 | 343 | 0 | ANNUAL | ALL | 1
| 441476 | 506164 | 0.06865 | 61.21 | 61.21 | 0 | ANNUAL | ALL | 1
| 441726 | 506164 | 0.06966 | 56.21 | 56.21 | 0 | ANNUAL | ALL | 1
| 441976 | 506164 | 0.07074 | 50.22 | 51 | 0 | ANNUAL | ALL | 1
| 442226 | 506164 | 0.07163 | 50.21 | 50.21 | 0 | ANNUAL | ALL | 1
| 442476 | 506164 | 0.0725 | 50.61 | 50.61 | 0 | ANNUAL | ALL | 1
| 442726 | 506164 | 0.07329 | 53.21 | 53.21 | 0 | ANNUAL | ALL | 1
| 442976 | 506164 | 0.07411 | 55.36 | 55.36 | 0 | ANNUAL | ALL | 1
| 443226 | 506164 | 0.07508 | 51.85 | 57 | 0 | ANNUAL | ALL | 1
| 443476 | 506164 | 0.07593 | 52.02 | 56 | 0 | ANNUAL | ALL | 1
| 443726 | 506164 | 0.07676 | 52 | 58 | 0 | ANNUAL | ALL | 1
| 443976 | 506164 | 0.07755 | 52.3 | 62 | 0 | ANNUAL | ALL | 1
| 444226 | 506164 | 0.07824 | 55.03 | 62 | 0 | ANNUAL | ALL | 1
| 444476 | 506164 | 0.07884 | 62.36 | 75 | 0 | ANNUAL | ALL | 1
| 444726 | 506164 | 0.07947 | 67 | 77 | 0 | ANNUAL | ALL | 1
| 444976 | 506164 | 0.08006 | 66 | 76 | 0 | ANNUAL | ALL | 1
| 445226 | 506164 | 0.08057 | 66.79 | 70 | 0 | ANNUAL | ALL | 1
| 445476 | 506164 | 0.08102 | 72 | 73 | 0 | ANNUAL | ALL | 1
| 445726 | 506164 | 0.08135 | 72.02 | 79 | 0 | ANNUAL | ALL | 1
| 445976 | 506164 | 0.08161 | 73 | 75 | 0 | ANNUAL | ALL | 1
| 446226 | 506164 | 0.08181 | 74.52 | 74.52 | 0 | ANNUAL | ALL | 1
| 446476 | 506164 | 0.08191 | 72.8 | 80 | 0 | ANNUAL | ALL | 1
| 446726 | 506164 | 0.08203 | 75.79 | 80 | 0 | ANNUAL | ALL | 1
| 446976 | 506164 | 0.08217 | 79.66 | 79.66 | 0 | ANNUAL | ALL | 1
| 447226 | 506164 | 0.08217 | 73.97 | 73.97 | 0 | ANNUAL | ALL | 1
| 447476 | 506164 | 0.08275 | 52.72 | 71 | 0 | ANNUAL | ALL | 1
| 447726 | 506164 | 0.08287 | 55.16 | 68 | 0 | ANNUAL | ALL | 1
| 447976 | 506164 | 0.08329 | 51.98 | 71 | 0 | ANNUAL | ALL | 1
| 448226 | 506164 | 0.08351 | 54.56 | 70 | 0 | ANNUAL | ALL | 1
| 448476 | 506164 | 0.08381 | 56.76 | 71 | 0 | ANNUAL | ALL | 1
| 448726 | 506164 | 0.08389 | 69 | 69 | 0 | ANNUAL | ALL | 1
| 448976 | 506164 | 0.08442 | 68.08 | 68.08 | 0 | ANNUAL | ALL | 1
| 449226 | 506164 | 0.08503 | 66.55 | 68 | 0 | ANNUAL | ALL | 1
| 449476 | 506164 | 0.08558 | 70 | 70 | 0 | ANNUAL | ALL | 1
| 449726 | 506164 | 0.08639 | 64.29 | 69 | 0 | ANNUAL | ALL | 1
| 449976 | 506164 | 0.08697 | 68.4 | 69 | 0 | ANNUAL | ALL | 1
| 450226 | 506164 | 0.08764 | 70.03 | 70.03 | 0 | ANNUAL | ALL | 1
| 450476 | 506164 | 0.08834 | 70.79 | 70.79 | 0 | ANNUAL | ALL | 1
| 450726 | 506164 | 0.08906 | 70.58 | 70.58 | 0 | ANNUAL | ALL | 1
| 450976 | 506164 | 0.08982 | 68.82 | 68.82 | 0 | ANNUAL | ALL | 1
| 451226 | 506164 | 0.09048 | 70.7 | 70.7 | 0 | ANNUAL | ALL | 1
| 451476 | 506164 | 0.09126 | 67.01 | 74 | 0 | ANNUAL | ALL | 1
| 451726 | 506164 | 0.09184 | 68.79 | 68.79 | 0 | ANNUAL | ALL | 1
| 451976 | 506164 | 0.09241 | 68.57 | 72 | 0 | ANNUAL | ALL | 1
| 452226 | 506164 | 0.0928 | 72 | 73 | 0 | ANNUAL | ALL | 1
| 452476 | 506164 | 0.09319 | 72.06 | 77 | 0 | ANNUAL | ALL | 1
| 452726 | 506164 | 0.09341 | 74.23 | 80 | 0 | ANNUAL | ALL | 1
| 452976 | 506164 | 0.09351 | 77.94 | 83 | 0 | ANNUAL | ALL | 1
| 453226 | 506164 | 0.09344 | 78.21 | 88 | 0 | ANNUAL | ALL | 1
| 453476 | 506164 | 0.09323 | 82.36 | 85 | 0 | ANNUAL | ALL | 1
| 453726 | 506164 | 0.09286 | 86.46 | 86.46 | 0 | ANNUAL | ALL | 1
| 453976 | 506164 | 0.09228 | 90.96 | 96 | 0 | ANNUAL | ALL | 1
| 454226 | 506164 | 0.0909 | 88.79 | 95 | 0 | ANNUAL | ALL | 1
| 454476 | 506164 | 0.08938 | 89.7 | 95 | 0 | ANNUAL | ALL | 1
| 454726 | 506164 | 0.08761 | 91.79 | 95 | 0 | ANNUAL | ALL | 1
| 454976 | 506164 | 0.08554 | 93.36 | 95 | 0 | ANNUAL | ALL | 1
| 455226 | 506164 | 0.08353 | 97 | 98 | 0 | ANNUAL | ALL | 1
| 455476 | 506164 | 0.08148 | 99.58 | 99.58 | 0 | ANNUAL | ALL | 1
| 455726 | 506164 | 0.07909 | 96.99 | 102 | 0 | ANNUAL | ALL | 1
| 455976 | 506164 | 0.07787 | 102.15 | 103 | 0 | ANNUAL | ALL | 1
| 456226 | 506164 | 0.07731 | 107.56 | 107.56 | 0 | ANNUAL | ALL | 1
| 456476 | 506164 | 0.07605 | 107.21 | 112 | 0 | ANNUAL | ALL | 1
| 456726 | 506164 | 0.07515 | 107.3 | 119 | 0 | ANNUAL | ALL | 1
| 456976 | 506164 | 0.07617 | 113.24 | 113.24 | 0 | ANNUAL | ALL | 1
| 457226 | 506164 | 0.07642 | 114.5 | 114.5 | 0 | ANNUAL | ALL | 1
| 457476 | 506164 | 0.07716 | 116.24 | 116.24 | 0 | ANNUAL | ALL | 1
| 457726 | 506164 | 0.07969 | 121.24 | 121.24 | 0 | ANNUAL | ALL | 1
| 457976 | 506164 | 0.08357 | 127.43 | 393 | 0 | ANNUAL | ALL | 1
| 458226 | 506164 | 0.08435 | 130.84 | 393 | 0 | ANNUAL | ALL | 1
| 458476 | 506164 | 0.08871 | 140.03 | 393 | 0 | ANNUAL | ALL | 1
| 458726 | 506164 | 0.08905 | 144.56 | 393 | 0 | ANNUAL | ALL | 1
| 458976 | 506164 | 0.08972 | 147.97 | 393 | 0 | ANNUAL | ALL | 1
| 459226 | 506164 | 0.08343 | 141.02 | 393 | 0 | ANNUAL | ALL | 1
| 459476 | 506164 | 0.08856 | 147.15 | 393 | 0 | ANNUAL | ALL | 1
| 459726 | 506164 | 0.14479 | 197.75 | 393 | 0 | ANNUAL | ALL | 1
| 459976 | 506164 | 0.15149 | 255.9 | 393 | 0 | ANNUAL | ALL | 1
| 460226 | 506164 | 0.13362 | 286.2 | 393 | 0 | ANNUAL | ALL | 1
| 460476 | 506164 | 0.11008 | 316.48 | 393 | 0 | ANNUAL | ALL | 1
| 460726 | 506164 | 0.09988 | 329.85 | 376 | 0 | ANNUAL | ALL | 1
| 460976 | 506164 | 0.09301 | 333.94 | 342 | 0 | ANNUAL | ALL | 1
| 461226 | 506164 | 0.10054 | 320.7 | 342 | 0 | ANNUAL | ALL | 1
| 461476 | 506164 | 0.11709 | 289.04 | 375 | 0 | ANNUAL | ALL | 1
| 461726 | 506164 | 0.11805 | 274.26 | 357 | 0 | ANNUAL | ALL | 1
| 461976 | 506164 | 0.11026 | 290.48 | 350 | 0 | ANNUAL | ALL | 1
| 462226 | 506164 | 0.12501 | 235.6 | 389 | 0 | ANNUAL | ALL | 1
| 462476 | 506164 | 0.11998 | 277.99 | 389 | 0 | ANNUAL | ALL | 1
| 462726 | 506164 | 0.10033 | 323.52 | 377 | 0 | ANNUAL | ALL | 1
| 462976 | 506164 | 0.09366 | 338.66 | 376 | 0 | ANNUAL | ALL | 1
| 463226 | 506164 | 0.08968 | 348.14 | 367 | 0 | ANNUAL | ALL | 1
| 463476 | 506164 | 0.09684 | 336.4 | 368 | 0 | ANNUAL | ALL | 1
| 463726 | 506164 | 0.11043 | 316.34 | 379 | 0 | ANNUAL | ALL | 1
| 463976 | 506164 | 0.10486 | 328.31 | 376 | 0 | ANNUAL | ALL | 1
| 464226 | 506164 | 0.09457 | 348.48 | 372 | 0 | ANNUAL | ALL | 1
| 464476 | 506164 | 0.0968 | 346.33 | 371 | 0 | ANNUAL | ALL | 1
| 464726 | 506164 | 0.10656 | 331.13 | 369 | 0 | ANNUAL | ALL | 1
| 464976 | 506164 | 0.11502 | 318.51 | 362 | 0 | ANNUAL | ALL | 1
| 465226 | 506164 | 0.15078 | 260.63 | 372 | 0 | ANNUAL | ALL | 1
| 465476 | 506164 | 0.1527 | 205.26 | 376 | 0 | ANNUAL | ALL | 1
| 465726 | 506164 | 0.12983 | 178.52 | 376 | 0 | ANNUAL | ALL | 1
| 465976 | 506164 | 0.11047 | 162.34 | 374 | 0 | ANNUAL | ALL | 1
| 466226 | 506164 | 0.09927 | 153.59 | 372 | 0 | ANNUAL | ALL | 1
| 466476 | 506164 | 0.11324 | 177.48 | 255 | 0 | ANNUAL | ALL | 1
| 466726 | 506164 | 0.1153 | 187.37 | 207 | 0 | ANNUAL | ALL | 1
| 466976 | 506164 | 0.11368 | 189.8 | 202 | 0 | ANNUAL | ALL | 1
| 467226 | 506164 | 0.1034 | 172.37 | 326 | 0 | ANNUAL | ALL | 1
| 467476 | 506164 | 0.09561 | 161.8 | 326 | 0 | ANNUAL | ALL | 1
| 467726 | 506164 | 0.10803 | 180.24 | 326 | 0 | ANNUAL | ALL | 1
| 467976 | 506164 | 0.11759 | 199.94 | 326 | 0 | ANNUAL | ALL | 1
| 468226 | 506164 | 0.1199 | 221.69 | 326 | 0 | ANNUAL | ALL | 1
| 468476 | 506164 | 0.10559 | 269.15 | 325 | 0 | ANNUAL | ALL | 1
| 468726 | 506164 | 0.11322 | 241.77 | 326 | 0 | ANNUAL | ALL | 1
| 468976 | 506164 | 0.10823 | 190.64 | 326 | 0 | ANNUAL | ALL | 1
| 469226 | 506164 | 0.09073 | 164.21 | 343 | 0 | ANNUAL | ALL | 1
| 469476 | 506164 | 0.07881 | 148.3 | 343 | 0 | ANNUAL | ALL | 1
| 469726 | 506164 | 0.08817 | 160.72 | 343 | 0 | ANNUAL | ALL | 1
| 469976 | 506164 | 0.10269 | 176.58 | 343 | 0 | ANNUAL | ALL | 1
| 470226 | 506164 | 0.11648 | 191.39 | 343 | 0 | ANNUAL | ALL | 1
| 470476 | 506164 | 0.12903 | 221.74 | 343 | 0 | ANNUAL | ALL | 1
| 470726 | 506164 | 0.10018 | 286.9 | 339 | 0 | ANNUAL | ALL | 1
| 470976 | 506164 | 0.08618 | 307.03 | 313 | 0 | ANNUAL | ALL | 1
| 471226 | 506164 | 0.11746 | 260.87 | 339 | 0 | ANNUAL | ALL | 1
| 471476 | 506164 | 0.13334 | 209.69 | 343 | 0 | ANNUAL | ALL | 1
| 441476 | 506414 | 0.06862 | 62.83 | 62.83 | 0 | ANNUAL | ALL | 1
| 441726 | 506414 | 0.06971 | 56.3 | 56.3 | 0 | ANNUAL | ALL | 1
| 441976 | 506414 | 0.07077 | 52 | 52 | 0 | ANNUAL | ALL | 1
| 442226 | 506414 | 0.0717 | 52.07 | 52.07 | 0 | ANNUAL | ALL | 1
| 442476 | 506414 | 0.07252 | 55.32 | 55.32 | 0 | ANNUAL | ALL | 1
| 442726 | 506414 | 0.07344 | 55.56 | 55.56 | 0 | ANNUAL | ALL | 1
| 442976 | 506414 | 0.07434 | 56.2 | 56.2 | 0 | ANNUAL | ALL | 1
| 443226 | 506414 | 0.07537 | 52 | 52 | 0 | ANNUAL | ALL | 1
| 443476 | 506414 | 0.07626 | 52.56 | 52.56 | 0 | ANNUAL | ALL | 1
| 443726 | 506414 | 0.07703 | 57.07 | 57.07 | 0 | ANNUAL | ALL | 1
| 443976 | 506414 | 0.078 | 52.54 | 52.54 | 0 | ANNUAL | ALL | 1
| 444226 | 506414 | 0.07882 | 53 | 56 | 0 | ANNUAL | ALL | 1
| 444476 | 506414 | 0.0795 | 57.72 | 64 | 0 | ANNUAL | ALL | 1
| 444726 | 506414 | 0.08016 | 64 | 67 | 0 | ANNUAL | ALL | 1
| 444976 | 506414 | 0.08086 | 60.51 | 67 | 0 | ANNUAL | ALL | 1
| 445226 | 506414 | 0.08142 | 64.46 | 64.46 | 0 | ANNUAL | ALL | 1
| 445476 | 506414 | 0.08193 | 64.29 | 74 | 0 | ANNUAL | ALL | 1
| 445726 | 506414 | 0.08237 | 62.48 | 77 | 0 | ANNUAL | ALL | 1
| 445976 | 506414 | 0.08269 | 65 | 77 | 0 | ANNUAL | ALL | 1
| 446226 | 506414 | 0.08295 | 71.46 | 78 | 0 | ANNUAL | ALL | 1
| 446476 | 506414 | 0.08314 | 73.03 | 73.03 | 0 | ANNUAL | ALL | 1
| 446726 | 506414 | 0.08325 | 72.36 | 77 | 0 | ANNUAL | ALL | 1
| 446976 | 506414 | 0.08337 | 65.08 | 82 | 0 | ANNUAL | ALL | 1
| 447226 | 506414 | 0.08383 | 52.75 | 82 | 0 | ANNUAL | ALL | 1
| 447476 | 506414 | 0.08407 | 50.82 | 73 | 0 | ANNUAL | ALL | 1
| 447726 | 506414 | 0.08372 | 78.56 | 78.56 | 0 | ANNUAL | ALL | 1
| 447976 | 506414 | 0.08396 | 68.1 | 68.1 | 0 | ANNUAL | ALL | 1
| 448226 | 506414 | 0.08423 | 69.17 | 69.17 | 0 | ANNUAL | ALL | 1
| 448476 | 506414 | 0.08461 | 68.09 | 68.09 | 0 | ANNUAL | ALL | 1
| 448726 | 506414 | 0.08512 | 65 | 69 | 0 | ANNUAL | ALL | 1
| 448976 | 506414 | 0.08566 | 63.44 | 69 | 0 | ANNUAL | ALL | 1
| 449226 | 506414 | 0.08621 | 64.24 | 66 | 0 | ANNUAL | ALL | 1
| 449476 | 506414 | 0.08698 | 60 | 71 | 0 | ANNUAL | ALL | 1
| 449726 | 506414 | 0.08754 | 63.09 | 63.09 | 0 | ANNUAL | ALL | 1
| 449976 | 506414 | 0.08812 | 67.14 | 67.14 | 0 | ANNUAL | ALL | 1
| 450226 | 506414 | 0.08882 | 68.03 | 71 | 0 | ANNUAL | ALL | 1
| 450476 | 506414 | 0.08963 | 65.46 | 71 | 0 | ANNUAL | ALL | 1
| 450726 | 506414 | 0.09026 | 69.15 | 73 | 0 | ANNUAL | ALL | 1
| 450976 | 506414 | 0.09099 | 69.46 | 69.46 | 0 | ANNUAL | ALL | 1
| 451226 | 506414 | 0.09182 | 66.26 | 76 | 0 | ANNUAL | ALL | 1
| 451476 | 506414 | 0.09249 | 67.07 | 67.07 | 0 | ANNUAL | ALL | 1
| 451726 | 506414 | 0.09318 | 66.47 | 68 | 0 | ANNUAL | ALL | 1
| 451976 | 506414 | 0.09382 | 65.46 | 70 | 0 | ANNUAL | ALL | 1
| 452226 | 506414 | 0.09414 | 71.15 | 71.15 | 0 | ANNUAL | ALL | 1
| 452476 | 506414 | 0.09453 | 72.46 | 72.46 | 0 | ANNUAL | ALL | 1
| 452726 | 506414 | 0.09477 | 75.18 | 75.18 | 0 | ANNUAL | ALL | 1
| 452976 | 506414 | 0.09491 | 76.86 | 76.86 | 0 | ANNUAL | ALL | 1
| 453226 | 506414 | 0.09488 | 79.03 | 79.03 | 0 | ANNUAL | ALL | 1
| 453476 | 506414 | 0.09468 | 81.82 | 81.82 | 0 | ANNUAL | ALL | 1
| 453726 | 506414 | 0.09418 | 83 | 91 | 0 | ANNUAL | ALL | 1
| 453976 | 506414 | 0.09365 | 88.88 | 91 | 0 | ANNUAL | ALL | 1
| 454226 | 506414 | 0.09245 | 89 | 89 | 0 | ANNUAL | ALL | 1
| 454476 | 506414 | 0.09083 | 88.53 | 90 | 0 | ANNUAL | ALL | 1
| 454726 | 506414 | 0.0888 | 87.4 | 92 | 0 | ANNUAL | ALL | 1
| 454976 | 506414 | 0.08718 | 95 | 95 | 0 | ANNUAL | ALL | 1
| 455226 | 506414 | 0.08466 | 93.85 | 98 | 0 | ANNUAL | ALL | 1
| 455476 | 506414 | 0.0823 | 94.02 | 100 | 0 | ANNUAL | ALL | 1
| 455726 | 506414 | 0.08081 | 100.89 | 100.89 | 0 | ANNUAL | ALL | 1
| 455976 | 506414 | 0.07893 | 101 | 103 | 0 | ANNUAL | ALL | 1
| 456226 | 506414 | 0.07808 | 105.44 | 105.44 | 0 | ANNUAL | ALL | 1
| 456476 | 506414 | 0.07748 | 108.54 | 108.54 | 0 | ANNUAL | ALL | 1
| 456726 | 506414 | 0.07769 | 112.83 | 112.83 | 0 | ANNUAL | ALL | 1
| 456976 | 506414 | 0.07802 | 115.42 | 115.42 | 0 | ANNUAL | ALL | 1
| 457226 | 506414 | 0.0785 | 116.93 | 116.93 | 0 | ANNUAL | ALL | 1
| 457476 | 506414 | 0.07979 | 119.38 | 119.38 | 0 | ANNUAL | ALL | 1
| 457726 | 506414 | 0.08282 | 124.47 | 124.47 | 0 | ANNUAL | ALL | 1
| 457976 | 506414 | 0.08165 | 123.17 | 393 | 0 | ANNUAL | ALL | 1
| 458226 | 506414 | 0.08168 | 125.78 | 393 | 0 | ANNUAL | ALL | 1
| 458476 | 506414 | 0.08553 | 135.06 | 393 | 0 | ANNUAL | ALL | 1
| 458726 | 506414 | 0.08881 | 143.17 | 393 | 0 | ANNUAL | ALL | 1
| 458976 | 506414 | 0.09047 | 147.46 | 393 | 0 | ANNUAL | ALL | 1
| 459226 | 506414 | 0.08576 | 142.43 | 393 | 0 | ANNUAL | ALL | 1
| 459476 | 506414 | 0.08751 | 144.46 | 393 | 0 | ANNUAL | ALL | 1
| 459726 | 506414 | 0.11763 | 171.39 | 393 | 0 | ANNUAL | ALL | 1
| 459976 | 506414 | 0.15182 | 202.88 | 393 | 0 | ANNUAL | ALL | 1
| 460226 | 506414 | 0.16105 | 226.01 | 393 | 0 | ANNUAL | ALL | 1
| 460476 | 506414 | 0.14059 | 279.31 | 393 | 0 | ANNUAL | ALL | 1
| 460726 | 506414 | 0.10198 | 323.94 | 335 | 0 | ANNUAL | ALL | 1
| 460976 | 506414 | 0.10333 | 320.26 | 339 | 0 | ANNUAL | ALL | 1
| 461226 | 506414 | 0.10822 | 307.43 | 337 | 0 | ANNUAL | ALL | 1
| 461476 | 506414 | 0.11649 | 285.28 | 342 | 0 | ANNUAL | ALL | 1
| 461726 | 506414 | 0.1278 | 235.53 | 393 | 0 | ANNUAL | ALL | 1
| 461976 | 506414 | 0.12109 | 266.06 | 365 | 0 | ANNUAL | ALL | 1
| 462226 | 506414 | 0.12718 | 221.41 | 389 | 0 | ANNUAL | ALL | 1
| 462476 | 506414 | 0.13024 | 234.62 | 389 | 0 | ANNUAL | ALL | 1
| 462726 | 506414 | 0.11458 | 297.83 | 381 | 0 | ANNUAL | ALL | 1
| 462976 | 506414 | 0.10496 | 319.97 | 364 | 0 | ANNUAL | ALL | 1
| 463226 | 506414 | 0.09888 | 333.29 | 357 | 0 | ANNUAL | ALL | 1
| 463476 | 506414 | 0.10641 | 321.82 | 355 | 0 | ANNUAL | ALL | 1
| 463726 | 506414 | 0.11959 | 303.4 | 377 | 0 | ANNUAL | ALL | 1
| 463976 | 506414 | 0.11914 | 308.27 | 375 | 0 | ANNUAL | ALL | 1
| 464226 | 506414 | 0.10695 | 330.21 | 368 | 0 | ANNUAL | ALL | 1
| 464476 | 506414 | 0.11228 | 324.34 | 371 | 0 | ANNUAL | ALL | 1
| 464726 | 506414 | 0.11946 | 315 | 369 | 0 | ANNUAL | ALL | 1
| 464976 | 506414 | 0.12243 | 311.22 | 359 | 0 | ANNUAL | ALL | 1
| 465226 | 506414 | 0.14515 | 277.88 | 369 | 0 | ANNUAL | ALL | 1
| 465476 | 506414 | 0.16012 | 225.63 | 372 | 0 | ANNUAL | ALL | 1
| 465726 | 506414 | 0.14203 | 192.24 | 373 | 0 | ANNUAL | ALL | 1
| 465976 | 506414 | 0.12059 | 173.52 | 372 | 0 | ANNUAL | ALL | 1
| 466226 | 506414 | 0.10647 | 162.73 | 371 | 0 | ANNUAL | ALL | 1
| 466476 | 506414 | 0.09498 | 152.3 | 370 | 0 | ANNUAL | ALL | 1
| 466726 | 506414 | 0.09045 | 150 | 255 | 0 | ANNUAL | ALL | 1
| 466976 | 506414 | 0.09782 | 163.57 | 208 | 0 | ANNUAL | ALL | 1
| 467226 | 506414 | 0.10267 | 169.3 | 326 | 0 | ANNUAL | ALL | 1
| 467476 | 506414 | 0.09542 | 159.59 | 326 | 0 | ANNUAL | ALL | 1
| 467726 | 506414 | 0.10585 | 174.65 | 326 | 0 | ANNUAL | ALL | 1
| 467976 | 506414 | 0.11402 | 189.09 | 326 | 0 | ANNUAL | ALL | 1
| 468226 | 506414 | 0.12051 | 214.03 | 326 | 0 | ANNUAL | ALL | 1
| 468476 | 506414 | 0.10827 | 261.17 | 315 | 0 | ANNUAL | ALL | 1
| 468726 | 506414 | 0.11797 | 220.89 | 326 | 0 | ANNUAL | ALL | 1
| 468976 | 506414 | 0.10356 | 180.33 | 326 | 0 | ANNUAL | ALL | 1
| 469226 | 506414 | 0.08326 | 152.73 | 343 | 0 | ANNUAL | ALL | 1
| 469476 | 506414 | 0.07958 | 147.76 | 343 | 0 | ANNUAL | ALL | 1
| 469726 | 506414 | 0.09285 | 163.34 | 343 | 0 | ANNUAL | ALL | 1
| 469976 | 506414 | 0.0971 | 166.27 | 343 | 0 | ANNUAL | ALL | 1
| 470226 | 506414 | 0.11821 | 186.94 | 343 | 0 | ANNUAL | ALL | 1
| 470476 | 506414 | 0.13442 | 218.59 | 343 | 0 | ANNUAL | ALL | 1
| 470726 | 506414 | 0.10722 | 276.39 | 314 | 0 | ANNUAL | ALL | 1
| 470976 | 506414 | 0.09339 | 298.47 | 309 | 0 | ANNUAL | ALL | 1
| 471226 | 506414 | 0.09636 | 292.43 | 292.43 | 0 | ANNUAL | ALL | 1
| 471476 | 506414 | 0.13358 | 227.46 | 332 | 0 | ANNUAL | ALL | 1
| 441476 | 506664 | 0.06855 | 62.76 | 62.76 | 0 | ANNUAL | ALL | 1
| 441726 | 506664 | 0.06963 | 58.61 | 58.61 | 0 | ANNUAL | ALL | 1
| 441976 | 506664 | 0.07072 | 54.73 | 54.73 | 0 | ANNUAL | ALL | 1
| 442226 | 506664 | 0.0718 | 51.36 | 65 | 0 | ANNUAL | ALL | 1
| 442476 | 506664 | 0.07273 | 52.61 | 55 | 0 | ANNUAL | ALL | 1
| 442726 | 506664 | 0.07357 | 57 | 57 | 0 | ANNUAL | ALL | 1
| 442976 | 506664 | 0.07455 | 56 | 56 | 0 | ANNUAL | ALL | 1
| 443226 | 506664 | 0.07555 | 54.69 | 54.69 | 0 | ANNUAL | ALL | 1
| 443476 | 506664 | 0.07661 | 51.12 | 53 | 0 | ANNUAL | ALL | 1
| 443726 | 506664 | 0.07755 | 51 | 61 | 0 | ANNUAL | ALL | 1
| 443976 | 506664 | 0.07838 | 53.7 | 53.7 | 0 | ANNUAL | ALL | 1
| 444226 | 506664 | 0.07924 | 55 | 55 | 0 | ANNUAL | ALL | 1
| 444476 | 506664 | 0.08008 | 56.04 | 61 | 0 | ANNUAL | ALL | 1
| 444726 | 506664 | 0.08084 | 58.34 | 65 | 0 | ANNUAL | ALL | 1
| 444976 | 506664 | 0.08159 | 59.12 | 68 | 0 | ANNUAL | ALL | 1
| 445226 | 506664 | 0.08228 | 58.32 | 66 | 0 | ANNUAL | ALL | 1
| 445476 | 506664 | 0.08289 | 58.09 | 65 | 0 | ANNUAL | ALL | 1
| 445726 | 506664 | 0.08342 | 57.97 | 64 | 0 | ANNUAL | ALL | 1
| 445976 | 506664 | 0.08388 | 56.45 | 68 | 0 | ANNUAL | ALL | 1
| 446226 | 506664 | 0.08409 | 68.82 | 71 | 0 | ANNUAL | ALL | 1
| 446476 | 506664 | 0.08437 | 62.39 | 75 | 0 | ANNUAL | ALL | 1
| 446726 | 506664 | 0.0846 | 59.61 | 74 | 0 | ANNUAL | ALL | 1
| 446976 | 506664 | 0.0848 | 57.93 | 82 | 0 | ANNUAL | ALL | 1
| 447226 | 506664 | 0.08485 | 61.48 | 61.48 | 0 | ANNUAL | ALL | 1
| 447476 | 506664 | 0.08488 | 67.6 | 67.6 | 0 | ANNUAL | ALL | 1
| 447726 | 506664 | 0.08511 | 82.43 | 82.43 | 0 | ANNUAL | ALL | 1
| 447976 | 506664 | 0.08519 | 70.97 | 70.97 | 0 | ANNUAL | ALL | 1
| 448226 | 506664 | 0.08545 | 70.56 | 70.56 | 0 | ANNUAL | ALL | 1
| 448476 | 506664 | 0.08609 | 58.99 | 70 | 0 | ANNUAL | ALL | 1
| 448726 | 506664 | 0.08654 | 58.15 | 71 | 0 | ANNUAL | ALL | 1
| 448976 | 506664 | 0.08673 | 66.93 | 66.93 | 0 | ANNUAL | ALL | 1
| 449226 | 506664 | 0.08733 | 65.12 | 65.12 | 0 | ANNUAL | ALL | 1
| 449476 | 506664 | 0.08793 | 65.91 | 65.91 | 0 | ANNUAL | ALL | 1
| 449726 | 506664 | 0.08862 | 65.28 | 65.28 | 0 | ANNUAL | ALL | 1
| 449976 | 506664 | 0.08939 | 63.27 | 67 | 0 | ANNUAL | ALL | 1
| 450226 | 506664 | 0.09007 | 65 | 69 | 0 | ANNUAL | ALL | 1
| 450476 | 506664 | 0.0908 | 66 | 66 | 0 | ANNUAL | ALL | 1
| 450726 | 506664 | 0.09159 | 65.04 | 69 | 0 | ANNUAL | ALL | 1
| 450976 | 506664 | 0.09239 | 64.12 | 71 | 0 | ANNUAL | ALL | 1
| 451226 | 506664 | 0.09321 | 62.52 | 66 | 0 | ANNUAL | ALL | 1
| 451476 | 506664 | 0.0938 | 66 | 70 | 0 | ANNUAL | ALL | 1
| 451726 | 506664 | 0.09449 | 66.15 | 66.15 | 0 | ANNUAL | ALL | 1
| 451976 | 506664 | 0.09513 | 66 | 66 | 0 | ANNUAL | ALL | 1
| 452226 | 506664 | 0.09563 | 67.09 | 71 | 0 | ANNUAL | ALL | 1
| 452476 | 506664 | 0.09601 | 68.88 | 72 | 0 | ANNUAL | ALL | 1
| 452726 | 506664 | 0.09623 | 72.68 | 76 | 0 | ANNUAL | ALL | 1
| 452976 | 506664 | 0.09636 | 76.61 | 76.61 | 0 | ANNUAL | ALL | 1
| 453226 | 506664 | 0.09636 | 78.97 | 78.97 | 0 | ANNUAL | ALL | 1
| 453476 | 506664 | 0.09611 | 78.32 | 84 | 0 | ANNUAL | ALL | 1
| 453726 | 506664 | 0.09579 | 84.78 | 84.78 | 0 | ANNUAL | ALL | 1
| 453976 | 506664 | 0.09493 | 84.15 | 90 | 0 | ANNUAL | ALL | 1
| 454226 | 506664 | 0.09378 | 85.12 | 89 | 0 | ANNUAL | ALL | 1
| 454476 | 506664 | 0.0923 | 87.09 | 87.09 | 0 | ANNUAL | ALL | 1
| 454726 | 506664 | 0.09081 | 93 | 93 | 0 | ANNUAL | ALL | 1
| 454976 | 506664 | 0.0884 | 91.48 | 95 | 0 | ANNUAL | ALL | 1
| 455226 | 506664 | 0.08645 | 97 | 97 | 0 | ANNUAL | ALL | 1
| 455476 | 506664 | 0.08341 | 90.03 | 95 | 0 | ANNUAL | ALL | 1
| 455726 | 506664 | 0.08121 | 91.04 | 102 | 0 | ANNUAL | ALL | 1
| 455976 | 506664 | 0.07964 | 96.21 | 103 | 0 | ANNUAL | ALL | 1
| 456226 | 506664 | 0.07819 | 98.24 | 107 | 0 | ANNUAL | ALL | 1
| 456476 | 506664 | 0.07745 | 102.48 | 117 | 0 | ANNUAL | ALL | 1
| 456726 | 506664 | 0.07775 | 108.82 | 113 | 0 | ANNUAL | ALL | 1
| 456976 | 506664 | 0.07836 | 113 | 122 | 0 | ANNUAL | ALL | 1
| 457226 | 506664 | 0.08002 | 117.72 | 117.72 | 0 | ANNUAL | ALL | 1
| 457476 | 506664 | 0.07824 | 113.43 | 120 | 0 | ANNUAL | ALL | 1
| 457726 | 506664 | 0.08069 | 119.03 | 125 | 0 | ANNUAL | ALL | 1
| 457976 | 506664 | 0.08065 | 120.36 | 123 | 0 | ANNUAL | ALL | 1
| 458226 | 506664 | 0.08093 | 123.12 | 393 | 0 | ANNUAL | ALL | 1
| 458476 | 506664 | 0.08432 | 132.25 | 393 | 0 | ANNUAL | ALL | 1
| 458726 | 506664 | 0.0955 | 149.64 | 393 | 0 | ANNUAL | ALL | 1
| 458976 | 506664 | 0.08567 | 140.12 | 393 | 0 | ANNUAL | ALL | 1
| 459226 | 506664 | 0.08169 | 135.24 | 393 | 0 | ANNUAL | ALL | 1
| 459476 | 506664 | 0.09141 | 147.21 | 393 | 0 | ANNUAL | ALL | 1
| 459726 | 506664 | 0.08926 | 145.12 | 393 | 0 | ANNUAL | ALL | 1
| 459976 | 506664 | 0.10548 | 161.24 | 393 | 0 | ANNUAL | ALL | 1
| 460226 | 506664 | 0.12989 | 183.42 | 393 | 0 | ANNUAL | ALL | 1
| 460476 | 506664 | 0.15883 | 229.78 | 393 | 0 | ANNUAL | ALL | 1
| 460726 | 506664 | 0.13512 | 281.23 | 374 | 0 | ANNUAL | ALL | 1
| 460976 | 506664 | 0.10728 | 313.64 | 323 | 0 | ANNUAL | ALL | 1
| 461226 | 506664 | 0.11523 | 296.3 | 336 | 0 | ANNUAL | ALL | 1
| 461476 | 506664 | 0.12155 | 274.07 | 337 | 0 | ANNUAL | ALL | 1
| 461726 | 506664 | 0.12831 | 235.75 | 381 | 0 | ANNUAL | ALL | 1
| 461976 | 506664 | 0.12814 | 221.27 | 389 | 0 | ANNUAL | ALL | 1
| 462226 | 506664 | 0.12856 | 210.97 | 389 | 0 | ANNUAL | ALL | 1
| 462476 | 506664 | 0.13346 | 222.09 | 389 | 0 | ANNUAL | ALL | 1
| 462726 | 506664 | 0.12829 | 271.72 | 382 | 0 | ANNUAL | ALL | 1
| 462976 | 506664 | 0.11423 | 305.33 | 359 | 0 | ANNUAL | ALL | 1
| 463226 | 506664 | 0.10251 | 328.32 | 334 | 0 | ANNUAL | ALL | 1
| 463476 | 506664 | 0.10673 | 321.71 | 321.71 | 0 | ANNUAL | ALL | 1
| 463726 | 506664 | 0.12857 | 292.16 | 371 | 0 | ANNUAL | ALL | 1
| 463976 | 506664 | 0.12889 | 296.48 | 372 | 0 | ANNUAL | ALL | 1
| 464226 | 506664 | 0.12183 | 311.12 | 366 | 0 | ANNUAL | ALL | 1
| 464476 | 506664 | 0.12767 | 305.19 | 369 | 0 | ANNUAL | ALL | 1
| 464726 | 506664 | 0.14012 | 290 | 371 | 0 | ANNUAL | ALL | 1
| 464976 | 506664 | 0.14258 | 287.79 | 369 | 0 | ANNUAL | ALL | 1
| 465226 | 506664 | 0.14164 | 282.31 | 325 | 0 | ANNUAL | ALL | 1
| 465476 | 506664 | 0.15735 | 251.7 | 362 | 0 | ANNUAL | ALL | 1
| 465726 | 506664 | 0.15591 | 224.16 | 369 | 0 | ANNUAL | ALL | 1
| 465976 | 506664 | 0.1382 | 196.57 | 369 | 0 | ANNUAL | ALL | 1
| 466226 | 506664 | 0.12128 | 181.23 | 367 | 0 | ANNUAL | ALL | 1
| 466476 | 506664 | 0.10621 | 168.06 | 319 | 0 | ANNUAL | ALL | 1
| 466726 | 506664 | 0.09711 | 159.73 | 182 | 0 | ANNUAL | ALL | 1
| 466976 | 506664 | 0.09109 | 151.83 | 200 | 0 | ANNUAL | ALL | 1
| 467226 | 506664 | 0.09336 | 154.37 | 326 | 0 | ANNUAL | ALL | 1
| 467476 | 506664 | 0.09393 | 155.85 | 326 | 0 | ANNUAL | ALL | 1
| 467726 | 506664 | 0.10266 | 168.65 | 326 | 0 | ANNUAL | ALL | 1
| 467976 | 506664 | 0.11043 | 181.56 | 326 | 0 | ANNUAL | ALL | 1
| 468226 | 506664 | 0.12062 | 208.26 | 326 | 0 | ANNUAL | ALL | 1
| 468476 | 506664 | 0.11023 | 252.17 | 264 | 0 | ANNUAL | ALL | 1
| 468726 | 506664 | 0.11684 | 201.19 | 326 | 0 | ANNUAL | ALL | 1
| 468976 | 506664 | 0.09717 | 169.21 | 326 | 0 | ANNUAL | ALL | 1
| 469226 | 506664 | 0.08001 | 146.52 | 343 | 0 | ANNUAL | ALL | 1
| 469476 | 506664 | 0.08296 | 150.09 | 343 | 0 | ANNUAL | ALL | 1
| 469726 | 506664 | 0.10617 | 174.03 | 343 | 0 | ANNUAL | ALL | 1
| 469976 | 506664 | 0.11145 | 177.08 | 343 | 0 | ANNUAL | ALL | 1
| 470226 | 506664 | 0.12049 | 184.21 | 343 | 0 | ANNUAL | ALL | 1
| 470476 | 506664 | 0.13569 | 203.39 | 343 | 0 | ANNUAL | ALL | 1
| 470726 | 506664 | 0.1286 | 246.39 | 315 | 0 | ANNUAL | ALL | 1
| 470976 | 506664 | 0.10486 | 283.55 | 306 | 0 | ANNUAL | ALL | 1
| 471226 | 506664 | 0.1066 | 280.24 | 304 | 0 | ANNUAL | ALL | 1
| 471476 | 506664 | 0.11304 | 265.97 | 296 | 0 | ANNUAL | ALL | 1
| 441476 | 506914 | 0.06841 | 62.36 | 62.36 | 0 | ANNUAL | ALL | 1
| 441726 | 506914 | 0.06949 | 61.85 | 61.85 | 0 | ANNUAL | ALL | 1
| 441976 | 506914 | 0.0706 | 57.97 | 57.97 | 0 | ANNUAL | ALL | 1
| 442226 | 506914 | 0.0718 | 52.29 | 52.29 | 0 | ANNUAL | ALL | 1
| 442476 | 506914 | 0.07281 | 52.48 | 52.48 | 0 | ANNUAL | ALL | 1
| 442726 | 506914 | 0.07362 | 60.01 | 60.01 | 0 | ANNUAL | ALL | 1
| 442976 | 506914 | 0.07467 | 57.71 | 57.71 | 0 | ANNUAL | ALL | 1
| 443226 | 506914 | 0.07564 | 59.48 | 59.48 | 0 | ANNUAL | ALL | 1
| 443476 | 506914 | 0.07669 | 56.99 | 56.99 | 0 | ANNUAL | ALL | 1
| 443726 | 506914 | 0.0778 | 52.71 | 52.71 | 0 | ANNUAL | ALL | 1
| 443976 | 506914 | 0.07877 | 53 | 54 | 0 | ANNUAL | ALL | 1
| 444226 | 506914 | 0.07969 | 54.2 | 55 | 0 | ANNUAL | ALL | 1
| 444476 | 506914 | 0.08066 | 52.71 | 61 | 0 | ANNUAL | ALL | 1
| 444726 | 506914 | 0.08223 | 37.03 | 65 | 0 | ANNUAL | ALL | 1
| 444976 | 506914 | 0.08258 | 47.24 | 62 | 0 | ANNUAL | ALL | 1
| 445226 | 506914 | 0.08384 | 36.78 | 68 | 0 | ANNUAL | ALL | 1
| 445476 | 506914 | 0.08447 | 37.94 | 64 | 0 | ANNUAL | ALL | 1
| 445726 | 506914 | 0.08502 | 39.23 | 63 | 0 | ANNUAL | ALL | 1
| 445976 | 506914 | 0.08487 | 58.29 | 58.29 | 0 | ANNUAL | ALL | 1
| 446226 | 506914 | 0.08558 | 48.72 | 74 | 0 | ANNUAL | ALL | 1
| 446476 | 506914 | 0.08578 | 53.12 | 74 | 0 | ANNUAL | ALL | 1
| 446726 | 506914 | 0.08612 | 50.92 | 71 | 0 | ANNUAL | ALL | 1
| 446976 | 506914 | 0.08596 | 68.88 | 68.88 | 0 | ANNUAL | ALL | 1
| 447226 | 506914 | 0.0861 | 71.95 | 71.95 | 0 | ANNUAL | ALL | 1
| 447476 | 506914 | 0.08623 | 67.57 | 67.57 | 0 | ANNUAL | ALL | 1
| 447726 | 506914 | 0.08652 | 83.64 | 83.64 | 0 | ANNUAL | ALL | 1
| 447976 | 506914 | 0.08656 | 80.12 | 80.12 | 0 | ANNUAL | ALL | 1
| 448226 | 506914 | 0.08675 | 70.21 | 70.21 | 0 | ANNUAL | ALL | 1
| 448476 | 506914 | 0.08702 | 72.97 | 72.97 | 0 | ANNUAL | ALL | 1
| 448726 | 506914 | 0.08745 | 69.21 | 69.21 | 0 | ANNUAL | ALL | 1
| 448976 | 506914 | 0.08798 | 65.79 | 65.79 | 0 | ANNUAL | ALL | 1
| 449226 | 506914 | 0.08858 | 63.91 | 63.91 | 0 | ANNUAL | ALL | 1
| 449476 | 506914 | 0.08918 | 64 | 67 | 0 | ANNUAL | ALL | 1
| 449726 | 506914 | 0.08981 | 65.21 | 65.21 | 0 | ANNUAL | ALL | 1
| 449976 | 506914 | 0.09054 | 64.76 | 64.76 | 0 | ANNUAL | ALL | 1
| 450226 | 506914 | 0.09138 | 62.03 | 64 | 0 | ANNUAL | ALL | 1
| 450476 | 506914 | 0.09207 | 64.44 | 66 | 0 | ANNUAL | ALL | 1
| 450726 | 506914 | 0.0929 | 63.24 | 64 | 0 | ANNUAL | ALL | 1
| 450976 | 506914 | 0.09369 | 63.18 | 63.18 | 0 | ANNUAL | ALL | 1
| 451226 | 506914 | 0.09436 | 66.08 | 66.08 | 0 | ANNUAL | ALL | 1
| 451476 | 506914 | 0.09524 | 63 | 66 | 0 | ANNUAL | ALL | 1
| 451726 | 506914 | 0.09592 | 64 | 65 | 0 | ANNUAL | ALL | 1
| 451976 | 506914 | 0.09653 | 65.23 | 67 | 0 | ANNUAL | ALL | 1
| 452226 | 506914 | 0.09704 | 67.08 | 67.08 | 0 | ANNUAL | ALL | 1
| 452476 | 506914 | 0.09738 | 71 | 71 | 0 | ANNUAL | ALL | 1
| 452726 | 506914 | 0.09764 | 76 | 76 | 0 | ANNUAL | ALL | 1
| 452976 | 506914 | 0.09785 | 78.55 | 78.55 | 0 | ANNUAL | ALL | 1
| 453226 | 506914 | 0.09787 | 77.79 | 79 | 0 | ANNUAL | ALL | 1
| 453476 | 506914 | 0.09768 | 79.51 | 79.51 | 0 | ANNUAL | ALL | 1
| 453726 | 506914 | 0.09728 | 82.54 | 84 | 0 | ANNUAL | ALL | 1
| 453976 | 506914 | 0.09638 | 79.99 | 85 | 0 | ANNUAL | ALL | 1
| 454226 | 506914 | 0.09521 | 80.86 | 85 | 0 | ANNUAL | ALL | 1
| 454476 | 506914 | 0.09365 | 81.85 | 89 | 0 | ANNUAL | ALL | 1
| 454726 | 506914 | 0.09184 | 85.23 | 93 | 0 | ANNUAL | ALL | 1
| 454976 | 506914 | 0.08954 | 85.23 | 93 | 0 | ANNUAL | ALL | 1
| 455226 | 506914 | 0.08742 | 90.72 | 97 | 0 | ANNUAL | ALL | 1
| 455476 | 506914 | 0.08465 | 86.8 | 91 | 0 | ANNUAL | ALL | 1
| 455726 | 506914 | 0.08225 | 85.57 | 93 | 0 | ANNUAL | ALL | 1
| 455976 | 506914 | 0.08038 | 89.42 | 99 | 0 | ANNUAL | ALL | 1
| 456226 | 506914 | 0.07872 | 91.03 | 105 | 0 | ANNUAL | ALL | 1
| 456476 | 506914 | 0.07786 | 97 | 105 | 0 | ANNUAL | ALL | 1
| 456726 | 506914 | 0.07776 | 103.52 | 111 | 0 | ANNUAL | ALL | 1
| 456976 | 506914 | 0.07801 | 107.8 | 114 | 0 | ANNUAL | ALL | 1
| 457226 | 506914 | 0.07774 | 108.14 | 121 | 0 | ANNUAL | ALL | 1
| 457476 | 506914 | 0.07945 | 113.55 | 113.55 | 0 | ANNUAL | ALL | 1
| 457726 | 506914 | 0.08019 | 115.82 | 120 | 0 | ANNUAL | ALL | 1
| 457976 | 506914 | 0.07966 | 116.49 | 121 | 0 | ANNUAL | ALL | 1
| 458226 | 506914 | 0.08016 | 120.09 | 393 | 0 | ANNUAL | ALL | 1
| 458476 | 506914 | 0.0776 | 118.82 | 393 | 0 | ANNUAL | ALL | 1
| 458726 | 506914 | 0.08434 | 134.66 | 393 | 0 | ANNUAL | ALL | 1
| 458976 | 506914 | 0.08193 | 133.06 | 393 | 0 | ANNUAL | ALL | 1
| 459226 | 506914 | 0.08092 | 132.21 | 393 | 0 | ANNUAL | ALL | 1
| 459476 | 506914 | 0.08523 | 138.57 | 393 | 0 | ANNUAL | ALL | 1
| 459726 | 506914 | 0.08429 | 137.76 | 393 | 0 | ANNUAL | ALL | 1
| 459976 | 506914 | 0.08691 | 142.05 | 393 | 0 | ANNUAL | ALL | 1
| 460226 | 506914 | 0.11532 | 170.89 | 393 | 0 | ANNUAL | ALL | 1
| 460476 | 506914 | 0.14716 | 205.39 | 393 | 0 | ANNUAL | ALL | 1
| 460726 | 506914 | 0.15303 | 237.72 | 393 | 0 | ANNUAL | ALL | 1
| 460976 | 506914 | 0.1204 | 293.25 | 323 | 0 | ANNUAL | ALL | 1
| 461226 | 506914 | 0.10667 | 312.03 | 312.03 | 0 | ANNUAL | ALL | 1
| 461476 | 506914 | 0.1141 | 288.72 | 288.72 | 0 | ANNUAL | ALL | 1
| 461726 | 506914 | 0.12516 | 253.18 | 330 | 0 | ANNUAL | ALL | 1
| 461976 | 506914 | 0.13006 | 226.48 | 365 | 0 | ANNUAL | ALL | 1
| 462226 | 506914 | 0.13269 | 212.16 | 389 | 0 | ANNUAL | ALL | 1
| 462476 | 506914 | 0.13603 | 214.95 | 389 | 0 | ANNUAL | ALL | 1
| 462726 | 506914 | 0.13722 | 247.73 | 382 | 0 | ANNUAL | ALL | 1
| 462976 | 506914 | 0.12691 | 283.82 | 356 | 0 | ANNUAL | ALL | 1
| 463226 | 506914 | 0.11451 | 310.63 | 330 | 0 | ANNUAL | ALL | 1
| 463476 | 506914 | 0.11781 | 307.76 | 330 | 0 | ANNUAL | ALL | 1
| 463726 | 506914 | 0.13349 | 281.94 | 334 | 0 | ANNUAL | ALL | 1
| 463976 | 506914 | 0.13706 | 285.75 | 359 | 0 | ANNUAL | ALL | 1
| 464226 | 506914 | 0.13973 | 287.98 | 364 | 0 | ANNUAL | ALL | 1
| 464476 | 506914 | 0.14558 | 282.33 | 369 | 0 | ANNUAL | ALL | 1
| 464726 | 506914 | 0.15738 | 264.08 | 371 | 0 | ANNUAL | ALL | 1
| 464976 | 506914 | 0.16035 | 259.42 | 370 | 0 | ANNUAL | ALL | 1
| 465226 | 506914 | 0.15104 | 269.16 | 319 | 0 | ANNUAL | ALL | 1
| 465476 | 506914 | 0.15287 | 255.85 | 312 | 0 | ANNUAL | ALL | 1
| 465726 | 506914 | 0.15139 | 235.76 | 306 | 0 | ANNUAL | ALL | 1
| 465976 | 506914 | 0.14098 | 219.39 | 219.39 | 0 | ANNUAL | ALL | 1
| 466226 | 506914 | 0.13233 | 208.55 | 208.55 | 0 | ANNUAL | ALL | 1
| 466476 | 506914 | 0.11901 | 188.55 | 188.55 | 0 | ANNUAL | ALL | 1
| 466726 | 506914 | 0.11138 | 178.79 | 178.79 | 0 | ANNUAL | ALL | 1
| 466976 | 506914 | 0.10227 | 165.91 | 233 | 0 | ANNUAL | ALL | 1
| 467226 | 506914 | 0.09305 | 152.4 | 321 | 0 | ANNUAL | ALL | 1
| 467476 | 506914 | 0.09643 | 157.95 | 326 | 0 | ANNUAL | ALL | 1
| 467726 | 506914 | 0.09579 | 158.8 | 326 | 0 | ANNUAL | ALL | 1
| 467976 | 506914 | 0.10734 | 176.18 | 326 | 0 | ANNUAL | ALL | 1
| 468226 | 506914 | 0.12076 | 205.17 | 319 | 0 | ANNUAL | ALL | 1
| 468476 | 506914 | 0.11758 | 234.2 | 261 | 0 | ANNUAL | ALL | 1
| 468726 | 506914 | 0.10758 | 180.28 | 326 | 0 | ANNUAL | ALL | 1
| 468976 | 506914 | 0.09047 | 158.55 | 326 | 0 | ANNUAL | ALL | 1
| 469226 | 506914 | 0.08448 | 150.28 | 343 | 0 | ANNUAL | ALL | 1
| 469476 | 506914 | 0.08625 | 151.48 | 343 | 0 | ANNUAL | ALL | 1
| 469726 | 506914 | 0.11139 | 175.03 | 343 | 0 | ANNUAL | ALL | 1
| 469976 | 506914 | 0.11039 | 172.14 | 343 | 0 | ANNUAL | ALL | 1
| 470226 | 506914 | 0.11618 | 176.18 | 343 | 0 | ANNUAL | ALL | 1
| 470476 | 506914 | 0.12717 | 186.43 | 343 | 0 | ANNUAL | ALL | 1
| 470726 | 506914 | 0.13953 | 221.27 | 315 | 0 | ANNUAL | ALL | 1
| 470976 | 506914 | 0.11774 | 264.16 | 301 | 0 | ANNUAL | ALL | 1
| 471226 | 506914 | 0.12093 | 256.75 | 304 | 0 | ANNUAL | ALL | 1
| 471476 | 506914 | 0.11393 | 263.73 | 289 | 0 | ANNUAL | ALL | 1
| 441476 | 507164 | 0.06821 | 59 | 63 | 0 | ANNUAL | ALL | 1
| 441726 | 507164 | 0.06932 | 61.32 | 61.32 | 0 | ANNUAL | ALL | 1
| 441976 | 507164 | 0.0705 | 57.53 | 57.53 | 0 | ANNUAL | ALL | 1
| 442226 | 507164 | 0.07174 | 52.54 | 52.54 | 0 | ANNUAL | ALL | 1
| 442476 | 507164 | 0.07289 | 50.62 | 52 | 0 | ANNUAL | ALL | 1
| 442726 | 507164 | 0.07384 | 54 | 64 | 0 | ANNUAL | ALL | 1
| 442976 | 507164 | 0.07476 | 59 | 59 | 0 | ANNUAL | ALL | 1
| 443226 | 507164 | 0.07581 | 59 | 59 | 0 | ANNUAL | ALL | 1
| 443476 | 507164 | 0.07693 | 56 | 56 | 0 | ANNUAL | ALL | 1
| 443726 | 507164 | 0.07797 | 55.91 | 55.91 | 0 | ANNUAL | ALL | 1
| 443976 | 507164 | 0.07904 | 54.54 | 54.54 | 0 | ANNUAL | ALL | 1
| 444226 | 507164 | 0.08013 | 52.06 | 55 | 0 | ANNUAL | ALL | 1
| 444476 | 507164 | 0.08105 | 54.54 | 54.54 | 0 | ANNUAL | ALL | 1
| 444726 | 507164 | 0.08289 | 35.16 | 65 | 0 | ANNUAL | ALL | 1
| 444976 | 507164 | 0.08286 | 58.01 | 63 | 0 | ANNUAL | ALL | 1
| 445226 | 507164 | 0.08373 | 57.67 | 57.67 | 0 | ANNUAL | ALL | 1
| 445476 | 507164 | 0.08451 | 59.07 | 59.07 | 0 | ANNUAL | ALL | 1
| 445726 | 507164 | 0.08518 | 62.02 | 62.02 | 0 | ANNUAL | ALL | 1
| 445976 | 507164 | 0.08579 | 64.17 | 64.17 | 0 | ANNUAL | ALL | 1
| 446226 | 507164 | 0.08633 | 71 | 71 | 0 | ANNUAL | ALL | 1
| 446476 | 507164 | 0.08674 | 69.76 | 69.76 | 0 | ANNUAL | ALL | 1
| 446726 | 507164 | 0.08717 | 76.8 | 76.8 | 0 | ANNUAL | ALL | 1
| 446976 | 507164 | 0.08736 | 75.15 | 75.15 | 0 | ANNUAL | ALL | 1
| 447226 | 507164 | 0.08747 | 71 | 71 | 0 | ANNUAL | ALL | 1
| 447476 | 507164 | 0.08761 | 68.82 | 68.82 | 0 | ANNUAL | ALL | 1
| 447726 | 507164 | 0.08782 | 78.61 | 91 | 0 | ANNUAL | ALL | 1
| 447976 | 507164 | 0.08795 | 78.94 | 90 | 0 | ANNUAL | ALL | 1
| 448226 | 507164 | 0.08813 | 68.8 | 74 | 0 | ANNUAL | ALL | 1
| 448476 | 507164 | 0.08839 | 69.46 | 75 | 0 | ANNUAL | ALL | 1
| 448726 | 507164 | 0.08889 | 63.43 | 71 | 0 | ANNUAL | ALL | 1
| 448976 | 507164 | 0.08926 | 65.65 | 65.65 | 0 | ANNUAL | ALL | 1
| 449226 | 507164 | 0.08977 | 66 | 66 | 0 | ANNUAL | ALL | 1
| 449476 | 507164 | 0.09033 | 66.97 | 66.97 | 0 | ANNUAL | ALL | 1
| 449726 | 507164 | 0.09103 | 65.36 | 65.36 | 0 | ANNUAL | ALL | 1
| 449976 | 507164 | 0.0917 | 67 | 67 | 0 | ANNUAL | ALL | 1
| 450226 | 507164 | 0.09252 | 64.97 | 64.97 | 0 | ANNUAL | ALL | 1
| 450476 | 507164 | 0.09331 | 65 | 65 | 0 | ANNUAL | ALL | 1
| 450726 | 507164 | 0.09419 | 63 | 63 | 0 | ANNUAL | ALL | 1
| 450976 | 507164 | 0.09504 | 62.01 | 64 | 0 | ANNUAL | ALL | 1
| 451226 | 507164 | 0.09577 | 63.8 | 67 | 0 | ANNUAL | ALL | 1
| 451476 | 507164 | 0.09654 | 64 | 64 | 0 | ANNUAL | ALL | 1
| 451726 | 507164 | 0.09734 | 63.04 | 63.04 | 0 | ANNUAL | ALL | 1
| 451976 | 507164 | 0.09794 | 65.29 | 65.29 | 0 | ANNUAL | ALL | 1
| 452226 | 507164 | 0.09853 | 65.77 | 69 | 0 | ANNUAL | ALL | 1
| 452476 | 507164 | 0.09896 | 68.01 | 71 | 0 | ANNUAL | ALL | 1
| 452726 | 507164 | 0.09925 | 70.82 | 76 | 0 | ANNUAL | ALL | 1
| 452976 | 507164 | 0.0994 | 74.62 | 79 | 0 | ANNUAL | ALL | 1
| 453226 | 507164 | 0.09944 | 77.03 | 77.03 | 0 | ANNUAL | ALL | 1
| 453476 | 507164 | 0.09931 | 80.91 | 80.91 | 0 | ANNUAL | ALL | 1
| 453726 | 507164 | 0.09884 | 80.14 | 83 | 0 | ANNUAL | ALL | 1
| 453976 | 507164 | 0.09799 | 77.46 | 80 | 0 | ANNUAL | ALL | 1
| 454226 | 507164 | 0.09684 | 79.38 | 82 | 0 | ANNUAL | ALL | 1
| 454476 | 507164 | 0.09528 | 80.46 | 80.46 | 0 | ANNUAL | ALL | 1
| 454726 | 507164 | 0.09326 | 79.93 | 87 | 0 | ANNUAL | ALL | 1
| 454976 | 507164 | 0.09094 | 80 | 87 | 0 | ANNUAL | ALL | 1
| 455226 | 507164 | 0.08852 | 83 | 93 | 0 | ANNUAL | ALL | 1
| 455476 | 507164 | 0.0861 | 86.02 | 86.02 | 0 | ANNUAL | ALL | 1
| 455726 | 507164 | 0.08375 | 87.35 | 87.35 | 0 | ANNUAL | ALL | 1
| 455976 | 507164 | 0.0819 | 92.01 | 92.01 | 0 | ANNUAL | ALL | 1
| 456226 | 507164 | 0.08041 | 95.54 | 95.54 | 0 | ANNUAL | ALL | 1
| 456476 | 507164 | 0.07926 | 98.36 | 98.36 | 0 | ANNUAL | ALL | 1
| 456726 | 507164 | 0.07884 | 102.83 | 105 | 0 | ANNUAL | ALL | 1
| 456976 | 507164 | 0.07877 | 106.03 | 106.03 | 0 | ANNUAL | ALL | 1
| 457226 | 507164 | 0.07782 | 104 | 109 | 0 | ANNUAL | ALL | 1
| 457476 | 507164 | 0.07695 | 102 | 116 | 0 | ANNUAL | ALL | 1
| 457726 | 507164 | 0.07833 | 108.47 | 120 | 0 | ANNUAL | ALL | 1
| 457976 | 507164 | 0.0783 | 110.82 | 120 | 0 | ANNUAL | ALL | 1
| 458226 | 507164 | 0.07743 | 112.14 | 122 | 0 | ANNUAL | ALL | 1
| 458476 | 507164 | 0.07738 | 116 | 393 | 0 | ANNUAL | ALL | 1
| 458726 | 507164 | 0.07826 | 122.02 | 393 | 0 | ANNUAL | ALL | 1
| 458976 | 507164 | 0.08163 | 130.7 | 393 | 0 | ANNUAL | ALL | 1
| 459226 | 507164 | 0.08265 | 133 | 393 | 0 | ANNUAL | ALL | 1
| 459476 | 507164 | 0.08516 | 136.82 | 393 | 0 | ANNUAL | ALL | 1
| 459726 | 507164 | 0.08507 | 137.24 | 393 | 0 | ANNUAL | ALL | 1
| 459976 | 507164 | 0.08412 | 137.04 | 393 | 0 | ANNUAL | ALL | 1
| 460226 | 507164 | 0.09468 | 151.69 | 393 | 0 | ANNUAL | ALL | 1
| 460476 | 507164 | 0.10921 | 169.31 | 393 | 0 | ANNUAL | ALL | 1
| 460726 | 507164 | 0.14261 | 210.58 | 393 | 0 | ANNUAL | ALL | 1
| 460976 | 507164 | 0.13468 | 263.47 | 328 | 0 | ANNUAL | ALL | 1
| 461226 | 507164 | 0.10894 | 310.76 | 317 | 0 | ANNUAL | ALL | 1
| 461476 | 507164 | 0.10526 | 315.47 | 315.47 | 0 | ANNUAL | ALL | 1
| 461726 | 507164 | 0.11448 | 290.45 | 290.45 | 0 | ANNUAL | ALL | 1
| 461976 | 507164 | 0.12889 | 254.56 | 335 | 0 | ANNUAL | ALL | 1
| 462226 | 507164 | 0.13516 | 229.5 | 347 | 0 | ANNUAL | ALL | 1
| 462476 | 507164 | 0.13875 | 211.82 | 387 | 0 | ANNUAL | ALL | 1
| 462726 | 507164 | 0.14188 | 218.16 | 387 | 0 | ANNUAL | ALL | 1
| 462976 | 507164 | 0.14362 | 239.35 | 376 | 0 | ANNUAL | ALL | 1
| 463226 | 507164 | 0.14185 | 258.54 | 359 | 0 | ANNUAL | ALL | 1
| 463476 | 507164 | 0.13768 | 273.22 | 333 | 0 | ANNUAL | ALL | 1
| 463726 | 507164 | 0.14555 | 262.43 | 333 | 0 | ANNUAL | ALL | 1
| 463976 | 507164 | 0.1557 | 253.55 | 367 | 0 | ANNUAL | ALL | 1
| 464226 | 507164 | 0.15612 | 262.98 | 364 | 0 | ANNUAL | ALL | 1
| 464476 | 507164 | 0.1638 | 252.87 | 369 | 0 | ANNUAL | ALL | 1
| 464726 | 507164 | 0.16857 | 243.95 | 371 | 0 | ANNUAL | ALL | 1
| 464976 | 507164 | 0.16929 | 236.67 | 370 | 0 | ANNUAL | ALL | 1
| 465226 | 507164 | 0.16618 | 231.27 | 369 | 0 | ANNUAL | ALL | 1
| 465476 | 507164 | 0.15734 | 232.29 | 322 | 0 | ANNUAL | ALL | 1
| 465726 | 507164 | 0.14805 | 230.67 | 256 | 0 | ANNUAL | ALL | 1
| 465976 | 507164 | 0.14053 | 222.98 | 222.98 | 0 | ANNUAL | ALL | 1
| 466226 | 507164 | 0.13664 | 229.49 | 229.49 | 0 | ANNUAL | ALL | 1
| 466476 | 507164 | 0.13291 | 225.01 | 225.01 | 0 | ANNUAL | ALL | 1
| 466726 | 507164 | 0.1297 | 215.65 | 215.65 | 0 | ANNUAL | ALL | 1
| 466976 | 507164 | 0.1218 | 194.15 | 194.15 | 0 | ANNUAL | ALL | 1
| 467226 | 507164 | 0.10755 | 172.38 | 172.38 | 0 | ANNUAL | ALL | 1
| 467476 | 507164 | 0.09197 | 151.48 | 315 | 0 | ANNUAL | ALL | 1
| 467726 | 507164 | 0.08819 | 148.18 | 326 | 0 | ANNUAL | ALL | 1
| 467976 | 507164 | 0.10417 | 171.4 | 322 | 0 | ANNUAL | ALL | 1
| 468226 | 507164 | 0.11965 | 203.17 | 261 | 0 | ANNUAL | ALL | 1
| 468476 | 507164 | 0.12137 | 208.4 | 261 | 0 | ANNUAL | ALL | 1
| 468726 | 507164 | 0.09374 | 160.52 | 326 | 0 | ANNUAL | ALL | 1
| 468976 | 507164 | 0.08543 | 149.97 | 326 | 0 | ANNUAL | ALL | 1
| 469226 | 507164 | 0.08701 | 151 | 326 | 0 | ANNUAL | ALL | 1
| 469476 | 507164 | 0.08761 | 150.4 | 343 | 0 | ANNUAL | ALL | 1
| 469726 | 507164 | 0.10261 | 163.48 | 343 | 0 | ANNUAL | ALL | 1
| 469976 | 507164 | 0.10361 | 163.46 | 343 | 0 | ANNUAL | ALL | 1
| 470226 | 507164 | 0.09914 | 159.46 | 343 | 0 | ANNUAL | ALL | 1
| 470476 | 507164 | 0.10976 | 168.92 | 343 | 0 | ANNUAL | ALL | 1
| 470726 | 507164 | 0.13496 | 200.01 | 314 | 0 | ANNUAL | ALL | 1
| 470976 | 507164 | 0.13429 | 233.2 | 306 | 0 | ANNUAL | ALL | 1
| 471226 | 507164 | 0.13251 | 220.75 | 309 | 0 | ANNUAL | ALL | 1
| 471476 | 507164 | 0.12438 | 238.37 | 293 | 0 | ANNUAL | ALL | 1
| 441476 | 507414 | 0.06794 | 55 | 59 | 0 | ANNUAL | ALL | 1
| 441726 | 507414 | 0.06908 | 59.12 | 59.12 | 0 | ANNUAL | ALL | 1
| 441976 | 507414 | 0.07027 | 59.21 | 59.21 | 0 | ANNUAL | ALL | 1
| 442226 | 507414 | 0.07158 | 53.64 | 53.64 | 0 | ANNUAL | ALL | 1
| 442476 | 507414 | 0.07274 | 53 | 53 | 0 | ANNUAL | ALL | 1
| 442726 | 507414 | 0.0739 | 52.03 | 52.03 | 0 | ANNUAL | ALL | 1
| 442976 | 507414 | 0.07495 | 54.12 | 60 | 0 | ANNUAL | ALL | 1
| 443226 | 507414 | 0.07593 | 58.57 | 58.57 | 0 | ANNUAL | ALL | 1
| 443476 | 507414 | 0.07701 | 58.91 | 58.91 | 0 | ANNUAL | ALL | 1
| 443726 | 507414 | 0.07809 | 59.64 | 59.64 | 0 | ANNUAL | ALL | 1
| 443976 | 507414 | 0.07919 | 59.18 | 59.18 | 0 | ANNUAL | ALL | 1
| 444226 | 507414 | 0.0804 | 53.85 | 53.85 | 0 | ANNUAL | ALL | 1
| 444476 | 507414 | 0.08143 | 54.96 | 54.96 | 0 | ANNUAL | ALL | 1
| 444726 | 507414 | 0.08345 | 34 | 65 | 0 | ANNUAL | ALL | 1
| 444976 | 507414 | 0.08347 | 55.03 | 58 | 0 | ANNUAL | ALL | 1
| 445226 | 507414 | 0.08431 | 60.44 | 60.44 | 0 | ANNUAL | ALL | 1
| 445476 | 507414 | 0.08517 | 64.09 | 64.09 | 0 | ANNUAL | ALL | 1
| 445726 | 507414 | 0.08599 | 65.91 | 65.91 | 0 | ANNUAL | ALL | 1
| 445976 | 507414 | 0.08672 | 68.56 | 68.56 | 0 | ANNUAL | ALL | 1
| 446226 | 507414 | 0.08736 | 69.78 | 74 | 0 | ANNUAL | ALL | 1
| 446476 | 507414 | 0.08788 | 68.03 | 77 | 0 | ANNUAL | ALL | 1
| 446726 | 507414 | 0.0883 | 68.56 | 78 | 0 | ANNUAL | ALL | 1
| 446976 | 507414 | 0.08862 | 69.51 | 76 | 0 | ANNUAL | ALL | 1
| 447226 | 507414 | 0.08886 | 70.03 | 70.03 | 0 | ANNUAL | ALL | 1
| 447476 | 507414 | 0.08904 | 67.64 | 67.64 | 0 | ANNUAL | ALL | 1
| 447726 | 507414 | 0.08919 | 72.12 | 81 | 0 | ANNUAL | ALL | 1
| 447976 | 507414 | 0.08947 | 81.39 | 81.39 | 0 | ANNUAL | ALL | 1
| 448226 | 507414 | 0.08952 | 72.32 | 72.32 | 0 | ANNUAL | ALL | 1
| 448476 | 507414 | 0.0898 | 68.49 | 68.49 | 0 | ANNUAL | ALL | 1
| 448726 | 507414 | 0.09014 | 67.79 | 67.79 | 0 | ANNUAL | ALL | 1
| 448976 | 507414 | 0.09059 | 65.88 | 65.88 | 0 | ANNUAL | ALL | 1
| 449226 | 507414 | 0.09111 | 65 | 65 | 0 | ANNUAL | ALL | 1
| 449476 | 507414 | 0.09168 | 65 | 67 | 0 | ANNUAL | ALL | 1
| 449726 | 507414 | 0.09231 | 65.76 | 65.76 | 0 | ANNUAL | ALL | 1
| 449976 | 507414 | 0.093 | 66.22 | 66.22 | 0 | ANNUAL | ALL | 1
| 450226 | 507414 | 0.09384 | 64 | 64 | 0 | ANNUAL | ALL | 1
| 450476 | 507414 | 0.0946 | 65.24 | 65.24 | 0 | ANNUAL | ALL | 1
| 450726 | 507414 | 0.09532 | 68.45 | 68.45 | 0 | ANNUAL | ALL | 1
| 450976 | 507414 | 0.09626 | 65 | 65 | 0 | ANNUAL | ALL | 1
| 451226 | 507414 | 0.09711 | 64.36 | 64.36 | 0 | ANNUAL | ALL | 1
| 451476 | 507414 | 0.09798 | 63.04 | 63.04 | 0 | ANNUAL | ALL | 1
| 451726 | 507414 | 0.09871 | 64.15 | 64.15 | 0 | ANNUAL | ALL | 1
| 451976 | 507414 | 0.09945 | 64 | 64 | 0 | ANNUAL | ALL | 1
| 452226 | 507414 | 0.10002 | 65.73 | 65.73 | 0 | ANNUAL | ALL | 1
| 452476 | 507414 | 0.10065 | 64 | 68 | 0 | ANNUAL | ALL | 1
| 452726 | 507414 | 0.10089 | 68.32 | 71 | 0 | ANNUAL | ALL | 1
| 452976 | 507414 | 0.10115 | 68.12 | 75 | 0 | ANNUAL | ALL | 1
| 453226 | 507414 | 0.10109 | 73.27 | 79 | 0 | ANNUAL | ALL | 1
| 453476 | 507414 | 0.10091 | 77.12 | 82 | 0 | ANNUAL | ALL | 1
| 453726 | 507414 | 0.10047 | 76.39 | 81 | 0 | ANNUAL | ALL | 1
| 453976 | 507414 | 0.09968 | 75.15 | 77 | 0 | ANNUAL | ALL | 1
| 454226 | 507414 | 0.09851 | 76.32 | 79 | 0 | ANNUAL | ALL | 1
| 454476 | 507414 | 0.0969 | 75.73 | 81 | 0 | ANNUAL | ALL | 1
| 454726 | 507414 | 0.09489 | 75.98 | 80 | 0 | ANNUAL | ALL | 1
| 454976 | 507414 | 0.09253 | 76.04 | 82 | 0 | ANNUAL | ALL | 1
| 455226 | 507414 | 0.0901 | 81.7 | 83 | 0 | ANNUAL | ALL | 1
| 455476 | 507414 | 0.08752 | 83.12 | 87 | 0 | ANNUAL | ALL | 1
| 455726 | 507414 | 0.08523 | 87.64 | 87.64 | 0 | ANNUAL | ALL | 1
| 455976 | 507414 | 0.08326 | 91.7 | 91.7 | 0 | ANNUAL | ALL | 1
| 456226 | 507414 | 0.08166 | 94.91 | 94.91 | 0 | ANNUAL | ALL | 1
| 456476 | 507414 | 0.0808 | 100.2 | 100.2 | 0 | ANNUAL | ALL | 1
| 456726 | 507414 | 0.07959 | 100 | 103 | 0 | ANNUAL | ALL | 1
| 456976 | 507414 | 0.07975 | 104.97 | 107 | 0 | ANNUAL | ALL | 1
| 457226 | 507414 | 0.07828 | 100.64 | 104 | 0 | ANNUAL | ALL | 1
| 457476 | 507414 | 0.07902 | 105.43 | 105.43 | 0 | ANNUAL | ALL | 1
| 457726 | 507414 | 0.07962 | 108.88 | 108.88 | 0 | ANNUAL | ALL | 1
| 457976 | 507414 | 0.07944 | 111 | 111 | 0 | ANNUAL | ALL | 1
| 458226 | 507414 | 0.07847 | 112.27 | 112.27 | 0 | ANNUAL | ALL | 1
| 458476 | 507414 | 0.07776 | 114.91 | 114.91 | 0 | ANNUAL | ALL | 1
| 458726 | 507414 | 0.08025 | 124.12 | 393 | 0 | ANNUAL | ALL | 1
| 458976 | 507414 | 0.08072 | 127 | 393 | 0 | ANNUAL | ALL | 1
| 459226 | 507414 | 0.08326 | 132 | 393 | 0 | ANNUAL | ALL | 1
| 459476 | 507414 | 0.08303 | 132 | 393 | 0 | ANNUAL | ALL | 1
| 459726 | 507414 | 0.0868 | 137.96 | 393 | 0 | ANNUAL | ALL | 1
| 459976 | 507414 | 0.08456 | 136.15 | 393 | 0 | ANNUAL | ALL | 1
| 460226 | 507414 | 0.08856 | 143.65 | 393 | 0 | ANNUAL | ALL | 1
| 460476 | 507414 | 0.0959 | 155.6 | 393 | 0 | ANNUAL | ALL | 1
| 460726 | 507414 | 0.13559 | 203.3 | 377 | 0 | ANNUAL | ALL | 1
| 460976 | 507414 | 0.13892 | 236.74 | 335 | 0 | ANNUAL | ALL | 1
| 461226 | 507414 | 0.12076 | 290.86 | 328 | 0 | ANNUAL | ALL | 1
| 461476 | 507414 | 0.10808 | 314.36 | 324 | 0 | ANNUAL | ALL | 1
| 461726 | 507414 | 0.10257 | 326.79 | 326.79 | 0 | ANNUAL | ALL | 1
| 461976 | 507414 | 0.11267 | 302.57 | 302.57 | 0 | ANNUAL | ALL | 1
| 462226 | 507414 | 0.1324 | 264.27 | 335 | 0 | ANNUAL | ALL | 1
| 462476 | 507414 | 0.14145 | 223.21 | 350 | 0 | ANNUAL | ALL | 1
| 462726 | 507414 | 0.14048 | 203.51 | 380 | 0 | ANNUAL | ALL | 1
| 462976 | 507414 | 0.14494 | 210.24 | 377 | 0 | ANNUAL | ALL | 1
| 463226 | 507414 | 0.14962 | 216.77 | 371 | 0 | ANNUAL | ALL | 1
| 463476 | 507414 | 0.15299 | 241.7 | 348 | 0 | ANNUAL | ALL | 1
| 463726 | 507414 | 0.15648 | 243.33 | 333 | 0 | ANNUAL | ALL | 1
| 463976 | 507414 | 0.16593 | 221.85 | 372 | 0 | ANNUAL | ALL | 1
| 464226 | 507414 | 0.17021 | 233.37 | 367 | 0 | ANNUAL | ALL | 1
| 464476 | 507414 | 0.17352 | 225.5 | 371 | 0 | ANNUAL | ALL | 1
| 464726 | 507414 | 0.17132 | 213.78 | 372 | 0 | ANNUAL | ALL | 1
| 464976 | 507414 | 0.16197 | 201.65 | 372 | 0 | ANNUAL | ALL | 1
| 465226 | 507414 | 0.15418 | 198.58 | 371 | 0 | ANNUAL | ALL | 1
| 465476 | 507414 | 0.14686 | 197.85 | 369 | 0 | ANNUAL | ALL | 1
| 465726 | 507414 | 0.1391 | 199.49 | 316 | 0 | ANNUAL | ALL | 1
| 465976 | 507414 | 0.13034 | 194.62 | 278 | 0 | ANNUAL | ALL | 1
| 466226 | 507414 | 0.12936 | 199.54 | 232 | 0 | ANNUAL | ALL | 1
| 466476 | 507414 | 0.13378 | 221.67 | 231 | 0 | ANNUAL | ALL | 1
| 466726 | 507414 | 0.13181 | 230.27 | 230.27 | 0 | ANNUAL | ALL | 1
| 466976 | 507414 | 0.1302 | 220.31 | 220.31 | 0 | ANNUAL | ALL | 1
| 467226 | 507414 | 0.12014 | 189.97 | 189.97 | 0 | ANNUAL | ALL | 1
| 467476 | 507414 | 0.09107 | 151.01 | 234 | 0 | ANNUAL | ALL | 1
| 467726 | 507414 | 0.0907 | 152.69 | 261 | 0 | ANNUAL | ALL | 1
| 467976 | 507414 | 0.10927 | 179.29 | 252 | 0 | ANNUAL | ALL | 1
| 468226 | 507414 | 0.12399 | 212.69 | 239 | 0 | ANNUAL | ALL | 1
| 468476 | 507414 | 0.11983 | 194.5 | 255 | 0 | ANNUAL | ALL | 1
| 468726 | 507414 | 0.08652 | 149.61 | 322 | 0 | ANNUAL | ALL | 1
| 468976 | 507414 | 0.08033 | 141.15 | 325 | 0 | ANNUAL | ALL | 1
| 469226 | 507414 | 0.08425 | 145.59 | 315 | 0 | ANNUAL | ALL | 1
| 469476 | 507414 | 0.08184 | 143.51 | 171 | 0 | ANNUAL | ALL | 1
| 469726 | 507414 | 0.09153 | 152.15 | 306 | 0 | ANNUAL | ALL | 1
| 469976 | 507414 | 0.09279 | 153.12 | 314 | 0 | ANNUAL | ALL | 1
| 470226 | 507414 | 0.09167 | 152.12 | 343 | 0 | ANNUAL | ALL | 1
| 470476 | 507414 | 0.0971 | 158.06 | 342 | 0 | ANNUAL | ALL | 1
| 470726 | 507414 | 0.1278 | 191.08 | 313 | 0 | ANNUAL | ALL | 1
| 470976 | 507414 | 0.13198 | 207.04 | 306 | 0 | ANNUAL | ALL | 1
| 471226 | 507414 | 0.09542 | 165.25 | 314 | 0 | ANNUAL | ALL | 1
| 471476 | 507414 | 0.11657 | 196.88 | 306 | 0 | ANNUAL | ALL | 1
| 441476 | 507664 | 0.06754 | 52.87 | 56 | 0 | ANNUAL | ALL | 1
| 441726 | 507664 | 0.06873 | 57.21 | 58 | 0 | ANNUAL | ALL | 1
| 441976 | 507664 | 0.07003 | 56.26 | 57 | 0 | ANNUAL | ALL | 1
| 442226 | 507664 | 0.07134 | 53.92 | 53.92 | 0 | ANNUAL | ALL | 1
| 442476 | 507664 | 0.07265 | 51.3 | 53 | 0 | ANNUAL | ALL | 1
| 442726 | 507664 | 0.0739 | 49.98 | 53 | 0 | ANNUAL | ALL | 1
| 442976 | 507664 | 0.075 | 52.13 | 52.13 | 0 | ANNUAL | ALL | 1
| 443226 | 507664 | 0.07608 | 54.7 | 59 | 0 | ANNUAL | ALL | 1
| 443476 | 507664 | 0.07719 | 56.03 | 61 | 0 | ANNUAL | ALL | 1
| 443726 | 507664 | 0.07827 | 58.36 | 60 | 0 | ANNUAL | ALL | 1
| 443976 | 507664 | 0.07939 | 59.39 | 59.39 | 0 | ANNUAL | ALL | 1
| 444226 | 507664 | 0.08054 | 58.79 | 58.79 | 0 | ANNUAL | ALL | 1
| 444476 | 507664 | 0.08191 | 50.47 | 56 | 0 | ANNUAL | ALL | 1
| 444726 | 507664 | 0.08324 | 45.09 | 45.09 | 0 | ANNUAL | ALL | 1
| 444976 | 507664 | 0.084 | 53.26 | 56 | 0 | ANNUAL | ALL | 1
| 445226 | 507664 | 0.08486 | 61.71 | 61.71 | 0 | ANNUAL | ALL | 1
| 445476 | 507664 | 0.08583 | 63.7 | 63.7 | 0 | ANNUAL | ALL | 1
| 445726 | 507664 | 0.08674 | 66.03 | 66.03 | 0 | ANNUAL | ALL | 1
| 445976 | 507664 | 0.08764 | 73.71 | 73.71 | 0 | ANNUAL | ALL | 1
| 446226 | 507664 | 0.08835 | 69.48 | 69.48 | 0 | ANNUAL | ALL | 1
| 446476 | 507664 | 0.08899 | 68.8 | 68.8 | 0 | ANNUAL | ALL | 1
| 446726 | 507664 | 0.08951 | 68.64 | 68.64 | 0 | ANNUAL | ALL | 1
| 446976 | 507664 | 0.08997 | 62 | 72 | 0 | ANNUAL | ALL | 1
| 447226 | 507664 | 0.09029 | 62.8 | 71 | 0 | ANNUAL | ALL | 1
| 447476 | 507664 | 0.09055 | 62.57 | 69 | 0 | ANNUAL | ALL | 1
| 447726 | 507664 | 0.09069 | 66.91 | 83 | 0 | ANNUAL | ALL | 1
| 447976 | 507664 | 0.09085 | 74.05 | 86 | 0 | ANNUAL | ALL | 1
| 448226 | 507664 | 0.09101 | 74.44 | 74.44 | 0 | ANNUAL | ALL | 1
| 448476 | 507664 | 0.09125 | 69.18 | 69.18 | 0 | ANNUAL | ALL | 1
| 448726 | 507664 | 0.09176 | 60.97 | 71 | 0 | ANNUAL | ALL | 1
| 448976 | 507664 | 0.09193 | 68.64 | 68.64 | 0 | ANNUAL | ALL | 1
| 449226 | 507664 | 0.09243 | 67 | 67 | 0 | ANNUAL | ALL | 1
| 449476 | 507664 | 0.09304 | 65.01 | 65.01 | 0 | ANNUAL | ALL | 1
| 449726 | 507664 | 0.09364 | 65.87 | 65.87 | 0 | ANNUAL | ALL | 1
| 449976 | 507664 | 0.09433 | 66.45 | 66.45 | 0 | ANNUAL | ALL | 1
| 450226 | 507664 | 0.09505 | 67.77 | 67.77 | 0 | ANNUAL | ALL | 1
| 450476 | 507664 | 0.09583 | 69 | 69 | 0 | ANNUAL | ALL | 1
| 450726 | 507664 | 0.09662 | 70.48 | 70.48 | 0 | ANNUAL | ALL | 1
| 450976 | 507664 | 0.09761 | 65.79 | 65.79 | 0 | ANNUAL | ALL | 1
| 451226 | 507664 | 0.09847 | 65.64 | 65.64 | 0 | ANNUAL | ALL | 1
| 451476 | 507664 | 0.09945 | 62.24 | 63 | 0 | ANNUAL | ALL | 1
| 451726 | 507664 | 0.10018 | 64 | 64 | 0 | ANNUAL | ALL | 1
| 451976 | 507664 | 0.10094 | 64.21 | 64.21 | 0 | ANNUAL | ALL | 1
| 452226 | 507664 | 0.10162 | 64.37 | 66 | 0 | ANNUAL | ALL | 1
| 452476 | 507664 | 0.10206 | 67.74 | 67.74 | 0 | ANNUAL | ALL | 1
| 452726 | 507664 | 0.10251 | 68 | 68 | 0 | ANNUAL | ALL | 1
| 452976 | 507664 | 0.10292 | 64.76 | 68 | 0 | ANNUAL | ALL | 1
| 453226 | 507664 | 0.10298 | 65.24 | 77 | 0 | ANNUAL | ALL | 1
| 453476 | 507664 | 0.10264 | 72.86 | 77 | 0 | ANNUAL | ALL | 1
| 453726 | 507664 | 0.10222 | 72.79 | 77 | 0 | ANNUAL | ALL | 1
| 453976 | 507664 | 0.10147 | 71.05 | 76 | 0 | ANNUAL | ALL | 1
| 454226 | 507664 | 0.10029 | 71.5 | 77 | 0 | ANNUAL | ALL | 1
| 454476 | 507664 | 0.09868 | 72.3 | 76 | 0 | ANNUAL | ALL | 1
| 454726 | 507664 | 0.09665 | 73.05 | 74 | 0 | ANNUAL | ALL | 1
| 454976 | 507664 | 0.09429 | 76.29 | 76.29 | 0 | ANNUAL | ALL | 1
| 455226 | 507664 | 0.0917 | 78.55 | 83 | 0 | ANNUAL | ALL | 1
| 455476 | 507664 | 0.08909 | 82 | 83 | 0 | ANNUAL | ALL | 1
| 455726 | 507664 | 0.08678 | 88.07 | 88.07 | 0 | ANNUAL | ALL | 1
| 455976 | 507664 | 0.0845 | 89 | 93 | 0 | ANNUAL | ALL | 1
| 456226 | 507664 | 0.08286 | 93.21 | 95 | 0 | ANNUAL | ALL | 1
| 456476 | 507664 | 0.0823 | 101.29 | 101.29 | 0 | ANNUAL | ALL | 1
| 456726 | 507664 | 0.08089 | 100.06 | 100.06 | 0 | ANNUAL | ALL | 1
| 456976 | 507664 | 0.07963 | 97.79 | 105 | 0 | ANNUAL | ALL | 1
| 457226 | 507664 | 0.07982 | 102.08 | 102.08 | 0 | ANNUAL | ALL | 1
| 457476 | 507664 | 0.08023 | 105.37 | 106 | 0 | ANNUAL | ALL | 1
| 457726 | 507664 | 0.08024 | 107.26 | 108 | 0 | ANNUAL | ALL | 1
| 457976 | 507664 | 0.08184 | 114.15 | 114.15 | 0 | ANNUAL | ALL | 1
| 458226 | 507664 | 0.08135 | 116.94 | 116.94 | 0 | ANNUAL | ALL | 1
| 458476 | 507664 | 0.0813 | 121.23 | 121.23 | 0 | ANNUAL | ALL | 1
| 458726 | 507664 | 0.07924 | 120 | 127 | 0 | ANNUAL | ALL | 1
| 458976 | 507664 | 0.07956 | 122.21 | 391 | 0 | ANNUAL | ALL | 1
| 459226 | 507664 | 0.08103 | 126.03 | 393 | 0 | ANNUAL | ALL | 1
| 459476 | 507664 | 0.08467 | 132.57 | 393 | 0 | ANNUAL | ALL | 1
| 459726 | 507664 | 0.08783 | 137.76 | 393 | 0 | ANNUAL | ALL | 1
| 459976 | 507664 | 0.08765 | 139 | 393 | 0 | ANNUAL | ALL | 1
| 460226 | 507664 | 0.09162 | 146.45 | 393 | 0 | ANNUAL | ALL | 1
| 460476 | 507664 | 0.11312 | 172.46 | 389 | 0 | ANNUAL | ALL | 1
| 460726 | 507664 | 0.12605 | 194.45 | 340 | 0 | ANNUAL | ALL | 1
| 460976 | 507664 | 0.13121 | 210.16 | 335 | 0 | ANNUAL | ALL | 1
| 461226 | 507664 | 0.13418 | 256.72 | 335 | 0 | ANNUAL | ALL | 1
| 461476 | 507664 | 0.11934 | 295.31 | 335 | 0 | ANNUAL | ALL | 1
| 461726 | 507664 | 0.1044 | 327.8 | 327.8 | 0 | ANNUAL | ALL | 1
| 461976 | 507664 | 0.10769 | 322.4 | 322.4 | 0 | ANNUAL | ALL | 1
| 462226 | 507664 | 0.11655 | 305.01 | 305.01 | 0 | ANNUAL | ALL | 1
| 462476 | 507664 | 0.13875 | 262.32 | 332 | 0 | ANNUAL | ALL | 1
| 462726 | 507664 | 0.14613 | 218.66 | 337 | 0 | ANNUAL | ALL | 1
| 462976 | 507664 | 0.1455 | 203.27 | 361 | 0 | ANNUAL | ALL | 1
| 463226 | 507664 | 0.14727 | 199.11 | 365 | 0 | ANNUAL | ALL | 1
| 463476 | 507664 | 0.14915 | 194.56 | 368 | 0 | ANNUAL | ALL | 1
| 463726 | 507664 | 0.15835 | 200.34 | 366 | 0 | ANNUAL | ALL | 1
| 463976 | 507664 | 0.16036 | 195.8 | 373 | 0 | ANNUAL | ALL | 1
| 464226 | 507664 | 0.16933 | 203.92 | 370 | 0 | ANNUAL | ALL | 1
| 464476 | 507664 | 0.16245 | 193.36 | 372 | 0 | ANNUAL | ALL | 1
| 464726 | 507664 | 0.16447 | 198.75 | 369 | 0 | ANNUAL | ALL | 1
| 464976 | 507664 | 0.14884 | 186.36 | 371 | 0 | ANNUAL | ALL | 1
| 465226 | 507664 | 0.14622 | 190.51 | 369 | 0 | ANNUAL | ALL | 1
| 465476 | 507664 | 0.13874 | 191.9 | 319 | 0 | ANNUAL | ALL | 1
| 465726 | 507664 | 0.11754 | 171.15 | 330 | 0 | ANNUAL | ALL | 1
| 465976 | 507664 | 0.11811 | 176.04 | 288 | 0 | ANNUAL | ALL | 1
| 466226 | 507664 | 0.12573 | 189.89 | 233 | 0 | ANNUAL | ALL | 1
| 466476 | 507664 | 0.10353 | 159.62 | 286 | 0 | ANNUAL | ALL | 1
| 466726 | 507664 | 0.12563 | 191.88 | 234 | 0 | ANNUAL | ALL | 1
| 466976 | 507664 | 0.12851 | 201.23 | 234 | 0 | ANNUAL | ALL | 1
| 467226 | 507664 | 0.11353 | 177.64 | 234 | 0 | ANNUAL | ALL | 1
| 467476 | 507664 | 0.09182 | 151.89 | 234 | 0 | ANNUAL | ALL | 1
| 467726 | 507664 | 0.11338 | 182.8 | 182.8 | 0 | ANNUAL | ALL | 1
| 467976 | 507664 | 0.12266 | 198.88 | 233 | 0 | ANNUAL | ALL | 1
| 468226 | 507664 | 0.12735 | 227.82 | 227.82 | 0 | ANNUAL | ALL | 1
| 468476 | 507664 | 0.12583 | 197.52 | 239 | 0 | ANNUAL | ALL | 1
| 468726 | 507664 | 0.08953 | 151.61 | 263 | 0 | ANNUAL | ALL | 1
| 468976 | 507664 | 0.08201 | 141.97 | 264 | 0 | ANNUAL | ALL | 1
| 469226 | 507664 | 0.07668 | 134.65 | 261 | 0 | ANNUAL | ALL | 1
| 469476 | 507664 | 0.10524 | 164.66 | 164.66 | 0 | ANNUAL | ALL | 1
| 469726 | 507664 | 0.09693 | 157.12 | 157.12 | 0 | ANNUAL | ALL | 1
| 469976 | 507664 | 0.08678 | 146.79 | 307 | 0 | ANNUAL | ALL | 1
| 470226 | 507664 | 0.08896 | 150 | 313 | 0 | ANNUAL | ALL | 1
| 470476 | 507664 | 0.09221 | 154.91 | 314 | 0 | ANNUAL | ALL | 1
| 470726 | 507664 | 0.12302 | 189.01 | 301 | 0 | ANNUAL | ALL | 1
| 470976 | 507664 | 0.10793 | 177.04 | 308 | 0 | ANNUAL | ALL | 1
| 471226 | 507664 | 0.08101 | 151.76 | 314 | 0 | ANNUAL | ALL | 1
| 471476 | 507664 | 0.07619 | 148.94 | 314 | 0 | ANNUAL | ALL | 1
| 441476 | 507914 | 0.06692 | 54.35 | 54.35 | 0 | ANNUAL | ALL | 1
| 441726 | 507914 | 0.06825 | 56.38 | 58 | 0 | ANNUAL | ALL | 1
| 441976 | 507914 | 0.06958 | 57.48 | 57.48 | 0 | ANNUAL | ALL | 1
| 442226 | 507914 | 0.071 | 54 | 54 | 0 | ANNUAL | ALL | 1
| 442476 | 507914 | 0.07243 | 50.38 | 50.38 | 0 | ANNUAL | ALL | 1
| 442726 | 507914 | 0.07376 | 49.06 | 49.06 | 0 | ANNUAL | ALL | 1
| 442976 | 507914 | 0.07506 | 48.02 | 53 | 0 | ANNUAL | ALL | 1
| 443226 | 507914 | 0.07622 | 49.7 | 55 | 0 | ANNUAL | ALL | 1
| 443476 | 507914 | 0.07737 | 51.48 | 59 | 0 | ANNUAL | ALL | 1
| 443726 | 507914 | 0.0784 | 57.17 | 57.17 | 0 | ANNUAL | ALL | 1
| 443976 | 507914 | 0.07956 | 58.46 | 60 | 0 | ANNUAL | ALL | 1
| 444226 | 507914 | 0.08077 | 58.01 | 58.01 | 0 | ANNUAL | ALL | 1
| 444476 | 507914 | 0.08195 | 58.38 | 58.38 | 0 | ANNUAL | ALL | 1
| 444726 | 507914 | 0.08451 | 30.53 | 57 | 0 | ANNUAL | ALL | 1
| 444976 | 507914 | 0.08437 | 55.02 | 55.02 | 0 | ANNUAL | ALL | 1
| 445226 | 507914 | 0.08544 | 57.27 | 62 | 0 | ANNUAL | ALL | 1
| 445476 | 507914 | 0.08643 | 62 | 64 | 0 | ANNUAL | ALL | 1
| 445726 | 507914 | 0.08744 | 65.03 | 65.03 | 0 | ANNUAL | ALL | 1
| 445976 | 507914 | 0.08839 | 65.35 | 76 | 0 | ANNUAL | ALL | 1
| 446226 | 507914 | 0.08926 | 68.54 | 68.54 | 0 | ANNUAL | ALL | 1
| 446476 | 507914 | 0.09002 | 66.46 | 68 | 0 | ANNUAL | ALL | 1
| 446726 | 507914 | 0.09068 | 69.65 | 69.65 | 0 | ANNUAL | ALL | 1
| 446976 | 507914 | 0.09121 | 67.3 | 67.3 | 0 | ANNUAL | ALL | 1
| 447226 | 507914 | 0.09164 | 64.57 | 64.57 | 0 | ANNUAL | ALL | 1
| 447476 | 507914 | 0.09197 | 64.8 | 64.8 | 0 | ANNUAL | ALL | 1
| 447726 | 507914 | 0.0922 | 66.76 | 68 | 0 | ANNUAL | ALL | 1
| 447976 | 507914 | 0.09238 | 72.54 | 74 | 0 | ANNUAL | ALL | 1
| 448226 | 507914 | 0.09256 | 71.42 | 77 | 0 | ANNUAL | ALL | 1
| 448476 | 507914 | 0.09278 | 77.14 | 77.14 | 0 | ANNUAL | ALL | 1
| 448726 | 507914 | 0.09316 | 63.99 | 63.99 | 0 | ANNUAL | ALL | 1
| 448976 | 507914 | 0.09347 | 65.72 | 69 | 0 | ANNUAL | ALL | 1
| 449226 | 507914 | 0.0938 | 70.23 | 70.23 | 0 | ANNUAL | ALL | 1
| 449476 | 507914 | 0.09429 | 71.54 | 71.54 | 0 | ANNUAL | ALL | 1
| 449726 | 507914 | 0.09498 | 68 | 68 | 0 | ANNUAL | ALL | 1
| 449976 | 507914 | 0.09564 | 69 | 69 | 0 | ANNUAL | ALL | 1
| 450226 | 507914 | 0.09643 | 68 | 68 | 0 | ANNUAL | ALL | 1
| 450476 | 507914 | 0.09726 | 67.54 | 67.54 | 0 | ANNUAL | ALL | 1
| 450726 | 507914 | 0.0982 | 65 | 71 | 0 | ANNUAL | ALL | 1
| 450976 | 507914 | 0.09897 | 67.97 | 67.97 | 0 | ANNUAL | ALL | 1
| 451226 | 507914 | 0.09993 | 65.54 | 65.54 | 0 | ANNUAL | ALL | 1
| 451476 | 507914 | 0.10088 | 63.54 | 63.54 | 0 | ANNUAL | ALL | 1
| 451726 | 507914 | 0.1017 | 64.03 | 64.03 | 0 | ANNUAL | ALL | 1
| 451976 | 507914 | 0.10251 | 63.8 | 63.8 | 0 | ANNUAL | ALL | 1
| 452226 | 507914 | 0.10317 | 65.07 | 65.07 | 0 | ANNUAL | ALL | 1
| 452476 | 507914 | 0.1038 | 65 | 67 | 0 | ANNUAL | ALL | 1
| 452726 | 507914 | 0.10431 | 64.65 | 68 | 0 | ANNUAL | ALL | 1
| 452976 | 507914 | 0.1046 | 65.46 | 65.46 | 0 | ANNUAL | ALL | 1
| 453226 | 507914 | 0.10466 | 67.03 | 67.03 | 0 | ANNUAL | ALL | 1
| 453476 | 507914 | 0.10451 | 68 | 74 | 0 | ANNUAL | ALL | 1
| 453726 | 507914 | 0.10408 | 69.32 | 72 | 0 | ANNUAL | ALL | 1
| 453976 | 507914 | 0.10332 | 69.47 | 71 | 0 | ANNUAL | ALL | 1
| 454226 | 507914 | 0.10215 | 71.64 | 71.64 | 0 | ANNUAL | ALL | 1
| 454476 | 507914 | 0.10055 | 72.92 | 72.92 | 0 | ANNUAL | ALL | 1
| 454726 | 507914 | 0.09855 | 76.38 | 76.38 | 0 | ANNUAL | ALL | 1
| 454976 | 507914 | 0.09608 | 74.09 | 76 | 0 | ANNUAL | ALL | 1
| 455226 | 507914 | 0.0934 | 75 | 79 | 0 | ANNUAL | ALL | 1
| 455476 | 507914 | 0.09085 | 84.03 | 84.03 | 0 | ANNUAL | ALL | 1
| 455726 | 507914 | 0.08826 | 86.36 | 86.36 | 0 | ANNUAL | ALL | 1
| 455976 | 507914 | 0.08615 | 91 | 91 | 0 | ANNUAL | ALL | 1
| 456226 | 507914 | 0.08441 | 94.44 | 94.44 | 0 | ANNUAL | ALL | 1
| 456476 | 507914 | 0.08305 | 97 | 102 | 0 | ANNUAL | ALL | 1
| 456726 | 507914 | 0.08196 | 98.38 | 100 | 0 | ANNUAL | ALL | 1
| 456976 | 507914 | 0.08089 | 97.54 | 97.54 | 0 | ANNUAL | ALL | 1
| 457226 | 507914 | 0.08053 | 99.29 | 103 | 0 | ANNUAL | ALL | 1
| 457476 | 507914 | 0.08043 | 101.38 | 109 | 0 | ANNUAL | ALL | 1
| 457726 | 507914 | 0.08242 | 109.94 | 109.94 | 0 | ANNUAL | ALL | 1
| 457976 | 507914 | 0.08271 | 113.54 | 113.54 | 0 | ANNUAL | ALL | 1
| 458226 | 507914 | 0.08264 | 117.46 | 126 | 0 | ANNUAL | ALL | 1
| 458476 | 507914 | 0.0818 | 119.99 | 122 | 0 | ANNUAL | ALL | 1
| 458726 | 507914 | 0.07983 | 118.64 | 118.64 | 0 | ANNUAL | ALL | 1
| 458976 | 507914 | 0.08064 | 122.54 | 122.54 | 0 | ANNUAL | ALL | 1
| 459226 | 507914 | 0.08634 | 133.46 | 133.46 | 0 | ANNUAL | ALL | 1
| 459476 | 507914 | 0.08982 | 138 | 328 | 0 | ANNUAL | ALL | 1
| 459726 | 507914 | 0.09212 | 141.7 | 350 | 0 | ANNUAL | ALL | 1
| 459976 | 507914 | 0.08945 | 140.03 | 388 | 0 | ANNUAL | ALL | 1
| 460226 | 507914 | 0.08895 | 141.82 | 392 | 0 | ANNUAL | ALL | 1
| 460476 | 507914 | 0.09153 | 148.53 | 388 | 0 | ANNUAL | ALL | 1
| 460726 | 507914 | 0.09974 | 163.07 | 342 | 0 | ANNUAL | ALL | 1
| 460976 | 507914 | 0.12269 | 194.05 | 335 | 0 | ANNUAL | ALL | 1
| 461226 | 507914 | 0.13777 | 237.18 | 335 | 0 | ANNUAL | ALL | 1
| 461476 | 507914 | 0.12388 | 291.23 | 335 | 0 | ANNUAL | ALL | 1
| 461726 | 507914 | 0.11436 | 313.26 | 335 | 0 | ANNUAL | ALL | 1
| 461976 | 507914 | 0.12228 | 299.81 | 335 | 0 | ANNUAL | ALL | 1
| 462226 | 507914 | 0.1262 | 294.95 | 328 | 0 | ANNUAL | ALL | 1
| 462476 | 507914 | 0.1308 | 284.38 | 284.38 | 0 | ANNUAL | ALL | 1
| 462726 | 507914 | 0.1398 | 267.27 | 267.27 | 0 | ANNUAL | ALL | 1
| 462976 | 507914 | 0.14432 | 263.19 | 263.19 | 0 | ANNUAL | ALL | 1
| 463226 | 507914 | 0.15584 | 241.08 | 285 | 0 | ANNUAL | ALL | 1
| 463476 | 507914 | 0.16506 | 232.18 | 328 | 0 | ANNUAL | ALL | 1
| 463726 | 507914 | 0.16631 | 231.3 | 231.3 | 0 | ANNUAL | ALL | 1
| 463976 | 507914 | 0.16989 | 237.16 | 237.16 | 0 | ANNUAL | ALL | 1
| 464226 | 507914 | 0.17326 | 227.65 | 227.65 | 0 | ANNUAL | ALL | 1
| 464476 | 507914 | 0.17197 | 236.71 | 236.71 | 0 | ANNUAL | ALL | 1
| 464726 | 507914 | 0.16732 | 244.43 | 244.43 | 0 | ANNUAL | ALL | 1
| 464976 | 507914 | 0.16239 | 242.42 | 242.42 | 0 | ANNUAL | ALL | 1
| 465226 | 507914 | 0.15621 | 230.72 | 230.72 | 0 | ANNUAL | ALL | 1
| 465476 | 507914 | 0.14878 | 223 | 223 | 0 | ANNUAL | ALL | 1
| 465726 | 507914 | 0.14306 | 218.72 | 218.72 | 0 | ANNUAL | ALL | 1
| 465976 | 507914 | 0.14108 | 230.65 | 230.65 | 0 | ANNUAL | ALL | 1
| 466226 | 507914 | 0.1383 | 220.64 | 220.64 | 0 | ANNUAL | ALL | 1
| 466476 | 507914 | 0.1301 | 193.79 | 266 | 0 | ANNUAL | ALL | 1
| 466726 | 507914 | 0.10098 | 156.04 | 288 | 0 | ANNUAL | ALL | 1
| 466976 | 507914 | 0.09324 | 148.27 | 279 | 0 | ANNUAL | ALL | 1
| 467226 | 507914 | 0.08811 | 143.68 | 262 | 0 | ANNUAL | ALL | 1
| 467476 | 507914 | 0.0835 | 139.16 | 234 | 0 | ANNUAL | ALL | 1
| 467726 | 507914 | 0.08431 | 142.6 | 239 | 0 | ANNUAL | ALL | 1
| 467976 | 507914 | 0.11611 | 182.43 | 233 | 0 | ANNUAL | ALL | 1
| 468226 | 507914 | 0.13275 | 209.41 | 233 | 0 | ANNUAL | ALL | 1
| 468476 | 507914 | 0.13443 | 203.64 | 233 | 0 | ANNUAL | ALL | 1
| 468726 | 507914 | 0.10608 | 165.47 | 239 | 0 | ANNUAL | ALL | 1
| 468976 | 507914 | 0.08192 | 139.92 | 248 | 0 | ANNUAL | ALL | 1
| 469226 | 507914 | 0.08049 | 138.27 | 232 | 0 | ANNUAL | ALL | 1
| 469476 | 507914 | 0.13111 | 186.39 | 186.39 | 0 | ANNUAL | ALL | 1
| 469726 | 507914 | 0.09888 | 157.92 | 189 | 0 | ANNUAL | ALL | 1
| 469976 | 507914 | 0.09124 | 152.35 | 152.35 | 0 | ANNUAL | ALL | 1
| 470226 | 507914 | 0.08667 | 148.54 | 300 | 0 | ANNUAL | ALL | 1
| 470476 | 507914 | 0.09025 | 154.54 | 304 | 0 | ANNUAL | ALL | 1
| 470726 | 507914 | 0.10166 | 169.64 | 294 | 0 | ANNUAL | ALL | 1
| 470976 | 507914 | 0.08108 | 150.76 | 309 | 0 | ANNUAL | ALL | 1
| 471226 | 507914 | 0.07564 | 147 | 309 | 0 | ANNUAL | ALL | 1
| 471476 | 507914 | 0.0689 | 139.35 | 309 | 0 | ANNUAL | ALL | 1
| 441476 | 508164 | 0.06617 | 58 | 58 | 0 | ANNUAL | ALL | 1
| 441726 | 508164 | 0.06771 | 53.61 | 61 | 0 | ANNUAL | ALL | 1
| 441976 | 508164 | 0.06916 | 53.15 | 59 | 0 | ANNUAL | ALL | 1
| 442226 | 508164 | 0.07054 | 54.12 | 54.12 | 0 | ANNUAL | ALL | 1
| 442476 | 508164 | 0.07203 | 51 | 51 | 0 | ANNUAL | ALL | 1
| 442726 | 508164 | 0.0736 | 46.03 | 52 | 0 | ANNUAL | ALL | 1
| 442976 | 508164 | 0.07492 | 46.36 | 49 | 0 | ANNUAL | ALL | 1
| 443226 | 508164 | 0.07612 | 49.3 | 49.3 | 0 | ANNUAL | ALL | 1
| 443476 | 508164 | 0.07731 | 51.91 | 51.91 | 0 | ANNUAL | ALL | 1
| 443726 | 508164 | 0.07851 | 54.29 | 57 | 0 | ANNUAL | ALL | 1
| 443976 | 508164 | 0.07967 | 57.55 | 57.55 | 0 | ANNUAL | ALL | 1
| 444226 | 508164 | 0.08094 | 57.12 | 57.12 | 0 | ANNUAL | ALL | 1
| 444476 | 508164 | 0.08213 | 59.76 | 59.76 | 0 | ANNUAL | ALL | 1
| 444726 | 508164 | 0.08416 | 39.92 | 58 | 0 | ANNUAL | ALL | 1
| 444976 | 508164 | 0.08487 | 50.6 | 58 | 0 | ANNUAL | ALL | 1
| 445226 | 508164 | 0.08597 | 53.64 | 59 | 0 | ANNUAL | ALL | 1
| 445476 | 508164 | 0.08697 | 60.61 | 60.61 | 0 | ANNUAL | ALL | 1
| 445726 | 508164 | 0.08807 | 63 | 66 | 0 | ANNUAL | ALL | 1
| 445976 | 508164 | 0.08912 | 69.04 | 69.04 | 0 | ANNUAL | ALL | 1
| 446226 | 508164 | 0.09011 | 67.12 | 70 | 0 | ANNUAL | ALL | 1
| 446476 | 508164 | 0.091 | 66.03 | 66.03 | 0 | ANNUAL | ALL | 1
| 446726 | 508164 | 0.09178 | 68.48 | 68.48 | 0 | ANNUAL | ALL | 1
| 446976 | 508164 | 0.09246 | 64.04 | 69 | 0 | ANNUAL | ALL | 1
| 447226 | 508164 | 0.09298 | 69.97 | 69.97 | 0 | ANNUAL | ALL | 1
| 447476 | 508164 | 0.09342 | 72.2 | 72.2 | 0 | ANNUAL | ALL | 1
| 447726 | 508164 | 0.09381 | 77 | 77 | 0 | ANNUAL | ALL | 1
| 447976 | 508164 | 0.09401 | 75.97 | 75.97 | 0 | ANNUAL | ALL | 1
| 448226 | 508164 | 0.09416 | 71.08 | 73 | 0 | ANNUAL | ALL | 1
| 448476 | 508164 | 0.09436 | 72.66 | 77 | 0 | ANNUAL | ALL | 1
| 448726 | 508164 | 0.09469 | 65.88 | 65.88 | 0 | ANNUAL | ALL | 1
| 448976 | 508164 | 0.09506 | 64 | 67 | 0 | ANNUAL | ALL | 1
| 449226 | 508164 | 0.09537 | 67.82 | 73 | 0 | ANNUAL | ALL | 1
| 449476 | 508164 | 0.09577 | 72.15 | 72.15 | 0 | ANNUAL | ALL | 1
| 449726 | 508164 | 0.09636 | 71.36 | 71.36 | 0 | ANNUAL | ALL | 1
| 449976 | 508164 | 0.09702 | 72.04 | 72.04 | 0 | ANNUAL | ALL | 1
| 450226 | 508164 | 0.09781 | 70 | 70 | 0 | ANNUAL | ALL | 1
| 450476 | 508164 | 0.09867 | 68.44 | 68.44 | 0 | ANNUAL | ALL | 1
| 450726 | 508164 | 0.09953 | 68.88 | 68.88 | 0 | ANNUAL | ALL | 1
| 450976 | 508164 | 0.10047 | 67.12 | 67.12 | 0 | ANNUAL | ALL | 1
| 451226 | 508164 | 0.10139 | 66.68 | 66.68 | 0 | ANNUAL | ALL | 1
| 451476 | 508164 | 0.10239 | 64.09 | 64.09 | 0 | ANNUAL | ALL | 1
| 451726 | 508164 | 0.10323 | 64.88 | 64.88 | 0 | ANNUAL | ALL | 1
| 451976 | 508164 | 0.104 | 66.24 | 66.24 | 0 | ANNUAL | ALL | 1
| 452226 | 508164 | 0.10473 | 67 | 67 | 0 | ANNUAL | ALL | 1
| 452476 | 508164 | 0.10543 | 66.15 | 66.15 | 0 | ANNUAL | ALL | 1
| 452726 | 508164 | 0.10589 | 68 | 68 | 0 | ANNUAL | ALL | 1
| 452976 | 508164 | 0.10624 | 68.57 | 68.57 | 0 | ANNUAL | ALL | 1
| 453226 | 508164 | 0.10635 | 70.88 | 70.88 | 0 | ANNUAL | ALL | 1
| 453476 | 508164 | 0.10631 | 69.36 | 69.36 | 0 | ANNUAL | ALL | 1
| 453726 | 508164 | 0.10595 | 69.35 | 69.35 | 0 | ANNUAL | ALL | 1
| 453976 | 508164 | 0.10522 | 69.88 | 69.88 | 0 | ANNUAL | ALL | 1
| 454226 | 508164 | 0.10408 | 69.32 | 72 | 0 | ANNUAL | ALL | 1
| 454476 | 508164 | 0.10249 | 72.91 | 74 | 0 | ANNUAL | ALL | 1
| 454726 | 508164 | 0.10043 | 73 | 76 | 0 | ANNUAL | ALL | 1
| 454976 | 508164 | 0.09796 | 72.36 | 72.36 | 0 | ANNUAL | ALL | 1
| 455226 | 508164 | 0.09525 | 76 | 76 | 0 | ANNUAL | ALL | 1
| 455476 | 508164 | 0.09256 | 83.12 | 83.12 | 0 | ANNUAL | ALL | 1
| 455726 | 508164 | 0.08985 | 85.04 | 87 | 0 | ANNUAL | ALL | 1
| 455976 | 508164 | 0.08742 | 86.82 | 93 | 0 | ANNUAL | ALL | 1
| 456226 | 508164 | 0.08556 | 91 | 95 | 0 | ANNUAL | ALL | 1
| 456476 | 508164 | 0.08371 | 90 | 100 | 0 | ANNUAL | ALL | 1
| 456726 | 508164 | 0.08294 | 95.61 | 99 | 0 | ANNUAL | ALL | 1
| 456976 | 508164 | 0.08199 | 96 | 100 | 0 | ANNUAL | ALL | 1
| 457226 | 508164 | 0.08144 | 97.12 | 100 | 0 | ANNUAL | ALL | 1
| 457476 | 508164 | 0.08346 | 107.39 | 107.39 | 0 | ANNUAL | ALL | 1
| 457726 | 508164 | 0.08447 | 111.85 | 111.85 | 0 | ANNUAL | ALL | 1
| 457976 | 508164 | 0.08471 | 115.36 | 115.36 | 0 | ANNUAL | ALL | 1
| 458226 | 508164 | 0.08312 | 116.04 | 116.04 | 0 | ANNUAL | ALL | 1
| 458476 | 508164 | 0.08133 | 116.05 | 120 | 0 | ANNUAL | ALL | 1
| 458726 | 508164 | 0.08308 | 123.53 | 123.53 | 0 | ANNUAL | ALL | 1
| 458976 | 508164 | 0.08466 | 128 | 128 | 0 | ANNUAL | ALL | 1
| 459226 | 508164 | 0.08676 | 132 | 132 | 0 | ANNUAL | ALL | 1
| 459476 | 508164 | 0.09101 | 138.52 | 138.52 | 0 | ANNUAL | ALL | 1
| 459726 | 508164 | 0.09412 | 142.82 | 324 | 0 | ANNUAL | ALL | 1
| 459976 | 508164 | 0.08959 | 139.12 | 335 | 0 | ANNUAL | ALL | 1
| 460226 | 508164 | 0.08927 | 141.32 | 339 | 0 | ANNUAL | ALL | 1
| 460476 | 508164 | 0.09184 | 148.27 | 339 | 0 | ANNUAL | ALL | 1
| 460726 | 508164 | 0.10812 | 171.89 | 335 | 0 | ANNUAL | ALL | 1
| 460976 | 508164 | 0.13323 | 207.12 | 335 | 0 | ANNUAL | ALL | 1
| 461226 | 508164 | 0.13952 | 250.36 | 335 | 0 | ANNUAL | ALL | 1
| 461476 | 508164 | 0.11986 | 299.72 | 299.72 | 0 | ANNUAL | ALL | 1
| 461726 | 508164 | 0.12061 | 305.47 | 329 | 0 | ANNUAL | ALL | 1
| 461976 | 508164 | 0.134 | 282.46 | 335 | 0 | ANNUAL | ALL | 1
| 462226 | 508164 | 0.14141 | 271.31 | 334 | 0 | ANNUAL | ALL | 1
| 462476 | 508164 | 0.14213 | 270.92 | 310 | 0 | ANNUAL | ALL | 1
| 462726 | 508164 | 0.14496 | 267.39 | 284 | 0 | ANNUAL | ALL | 1
| 462976 | 508164 | 0.14342 | 279.27 | 279.27 | 0 | ANNUAL | ALL | 1
| 463226 | 508164 | 0.14727 | 278.96 | 278.96 | 0 | ANNUAL | ALL | 1
| 463476 | 508164 | 0.15262 | 275.67 | 275.67 | 0 | ANNUAL | ALL | 1
| 463726 | 508164 | 0.16123 | 266.76 | 266.76 | 0 | ANNUAL | ALL | 1
| 463976 | 508164 | 0.16467 | 266.47 | 266.47 | 0 | ANNUAL | ALL | 1
| 464226 | 508164 | 0.16682 | 264.04 | 264.04 | 0 | ANNUAL | ALL | 1
| 464476 | 508164 | 0.16583 | 262.89 | 262.89 | 0 | ANNUAL | ALL | 1
| 464726 | 508164 | 0.15462 | 276.11 | 276.11 | 0 | ANNUAL | ALL | 1
| 464976 | 508164 | 0.1527 | 271.37 | 271.37 | 0 | ANNUAL | ALL | 1
| 465226 | 508164 | 0.15109 | 260.48 | 260.48 | 0 | ANNUAL | ALL | 1
| 465476 | 508164 | 0.14613 | 257.19 | 257.19 | 0 | ANNUAL | ALL | 1
| 465726 | 508164 | 0.14081 | 258.23 | 258.23 | 0 | ANNUAL | ALL | 1
| 465976 | 508164 | 0.13764 | 254.6 | 254.6 | 0 | ANNUAL | ALL | 1
| 466226 | 508164 | 0.13841 | 238.82 | 238.82 | 0 | ANNUAL | ALL | 1
| 466476 | 508164 | 0.13788 | 216.28 | 216.28 | 0 | ANNUAL | ALL | 1
| 466726 | 508164 | 0.13226 | 198.18 | 260 | 0 | ANNUAL | ALL | 1
| 466976 | 508164 | 0.12695 | 193.4 | 193.4 | 0 | ANNUAL | ALL | 1
| 467226 | 508164 | 0.11844 | 182.61 | 182.61 | 0 | ANNUAL | ALL | 1
| 467476 | 508164 | 0.10966 | 172.61 | 172.61 | 0 | ANNUAL | ALL | 1
| 467726 | 508164 | 0.08128 | 136.64 | 233 | 0 | ANNUAL | ALL | 1
| 467976 | 508164 | 0.09121 | 150.85 | 233 | 0 | ANNUAL | ALL | 1
| 468226 | 508164 | 0.10834 | 167.59 | 233 | 0 | ANNUAL | ALL | 1
| 468476 | 508164 | 0.10373 | 161.53 | 233 | 0 | ANNUAL | ALL | 1
| 468726 | 508164 | 0.12371 | 177.93 | 226 | 0 | ANNUAL | ALL | 1
| 468976 | 508164 | 0.10025 | 156.6 | 228 | 0 | ANNUAL | ALL | 1
| 469226 | 508164 | 0.07989 | 136.48 | 189 | 0 | ANNUAL | ALL | 1
| 469476 | 508164 | 0.10541 | 162 | 189 | 0 | ANNUAL | ALL | 1
| 469726 | 508164 | 0.09512 | 154.49 | 189 | 0 | ANNUAL | ALL | 1
| 469976 | 508164 | 0.0885 | 150.24 | 157 | 0 | ANNUAL | ALL | 1
| 470226 | 508164 | 0.0867 | 150.98 | 150.98 | 0 | ANNUAL | ALL | 1
| 470476 | 508164 | 0.08454 | 150.82 | 279 | 0 | ANNUAL | ALL | 1
| 470726 | 508164 | 0.0812 | 150.12 | 288 | 0 | ANNUAL | ALL | 1
| 470976 | 508164 | 0.07914 | 151 | 289 | 0 | ANNUAL | ALL | 1
| 471226 | 508164 | 0.07017 | 140.22 | 301 | 0 | ANNUAL | ALL | 1
| 471476 | 508164 | 0.06601 | 134.69 | 301 | 0 | ANNUAL | ALL | 1
| 441476 | 508414 | 0.0655 | 53.65 | 59 | 0 | ANNUAL | ALL | 1
| 441726 | 508414 | 0.06703 | 52.3 | 55 | 0 | ANNUAL | ALL | 1
| 441976 | 508414 | 0.06854 | 52.01 | 53 | 0 | ANNUAL | ALL | 1
| 442226 | 508414 | 0.07 | 53 | 53 | 0 | ANNUAL | ALL | 1
| 442476 | 508414 | 0.07159 | 49.58 | 49.58 | 0 | ANNUAL | ALL | 1
| 442726 | 508414 | 0.07317 | 46.42 | 46.42 | 0 | ANNUAL | ALL | 1
| 442976 | 508414 | 0.07454 | 47.87 | 47.87 | 0 | ANNUAL | ALL | 1
| 443226 | 508414 | 0.07587 | 49.79 | 49.79 | 0 | ANNUAL | ALL | 1
| 443476 | 508414 | 0.07728 | 49 | 53 | 0 | ANNUAL | ALL | 1
| 443726 | 508414 | 0.07863 | 49.13 | 61 | 0 | ANNUAL | ALL | 1
| 443976 | 508414 | 0.07985 | 52.15 | 60 | 0 | ANNUAL | ALL | 1
| 444226 | 508414 | 0.08114 | 53.21 | 57 | 0 | ANNUAL | ALL | 1
| 444476 | 508414 | 0.0823 | 58.57 | 58.57 | 0 | ANNUAL | ALL | 1
| 444726 | 508414 | 0.08351 | 64.18 | 64.18 | 0 | ANNUAL | ALL | 1
| 444976 | 508414 | 0.0863 | 30.89 | 67 | 0 | ANNUAL | ALL | 1
| 445226 | 508414 | 0.08636 | 52.94 | 56 | 0 | ANNUAL | ALL | 1
| 445476 | 508414 | 0.08756 | 54.91 | 61 | 0 | ANNUAL | ALL | 1
| 445726 | 508414 | 0.08866 | 59.79 | 63 | 0 | ANNUAL | ALL | 1
| 445976 | 508414 | 0.0898 | 62.15 | 70 | 0 | ANNUAL | ALL | 1
| 446226 | 508414 | 0.09091 | 62.3 | 67 | 0 | ANNUAL | ALL | 1
| 446476 | 508414 | 0.09192 | 63.03 | 68 | 0 | ANNUAL | ALL | 1
| 446726 | 508414 | 0.09283 | 63.64 | 70 | 0 | ANNUAL | ALL | 1
| 446976 | 508414 | 0.09363 | 71.52 | 71.52 | 0 | ANNUAL | ALL | 1
| 447226 | 508414 | 0.09432 | 73 | 73 | 0 | ANNUAL | ALL | 1
| 447476 | 508414 | 0.09499 | 78.43 | 78.43 | 0 | ANNUAL | ALL | 1
| 447726 | 508414 | 0.09536 | 77.33 | 78 | 0 | ANNUAL | ALL | 1
| 447976 | 508414 | 0.09571 | 79.24 | 79.24 | 0 | ANNUAL | ALL | 1
| 448226 | 508414 | 0.09597 | 80.35 | 80.35 | 0 | ANNUAL | ALL | 1
| 448476 | 508414 | 0.09604 | 75.06 | 75.06 | 0 | ANNUAL | ALL | 1
| 448726 | 508414 | 0.09626 | 70.97 | 70.97 | 0 | ANNUAL | ALL | 1
| 448976 | 508414 | 0.09661 | 67.21 | 67.21 | 0 | ANNUAL | ALL | 1
| 449226 | 508414 | 0.09703 | 65.21 | 68 | 0 | ANNUAL | ALL | 1
| 449476 | 508414 | 0.09743 | 67.79 | 74 | 0 | ANNUAL | ALL | 1
| 449726 | 508414 | 0.09789 | 72.13 | 72.13 | 0 | ANNUAL | ALL | 1
| 449976 | 508414 | 0.09856 | 70.7 | 72 | 0 | ANNUAL | ALL | 1
| 450226 | 508414 | 0.09937 | 67.79 | 71 | 0 | ANNUAL | ALL | 1
| 450476 | 508414 | 0.10017 | 68.64 | 68.64 | 0 | ANNUAL | ALL | 1
| 450726 | 508414 | 0.10108 | 67.45 | 69 | 0 | ANNUAL | ALL | 1
| 450976 | 508414 | 0.10204 | 65.99 | 67 | 0 | ANNUAL | ALL | 1
| 451226 | 508414 | 0.10294 | 66.71 | 66.71 | 0 | ANNUAL | ALL | 1
| 451476 | 508414 | 0.10393 | 65.06 | 65.06 | 0 | ANNUAL | ALL | 1
| 451726 | 508414 | 0.10484 | 65.01 | 65.01 | 0 | ANNUAL | ALL | 1
| 451976 | 508414 | 0.10565 | 66.36 | 68 | 0 | ANNUAL | ALL | 1
| 452226 | 508414 | 0.1064 | 67.52 | 67.52 | 0 | ANNUAL | ALL | 1
| 452476 | 508414 | 0.10709 | 68 | 68 | 0 | ANNUAL | ALL | 1
| 452726 | 508414 | 0.1076 | 69.79 | 69.79 | 0 | ANNUAL | ALL | 1
| 452976 | 508414 | 0.10801 | 70 | 70 | 0 | ANNUAL | ALL | 1
| 453226 | 508414 | 0.1082 | 70.99 | 70.99 | 0 | ANNUAL | ALL | 1
| 453476 | 508414 | 0.10822 | 68.87 | 68.87 | 0 | ANNUAL | ALL | 1
| 453726 | 508414 | 0.10787 | 69.91 | 69.91 | 0 | ANNUAL | ALL | 1
| 453976 | 508414 | 0.10718 | 70 | 70 | 0 | ANNUAL | ALL | 1
| 454226 | 508414 | 0.10607 | 71.21 | 71.21 | 0 | ANNUAL | ALL | 1
| 454476 | 508414 | 0.10449 | 71.76 | 73 | 0 | ANNUAL | ALL | 1
| 454726 | 508414 | 0.10243 | 73 | 73 | 0 | ANNUAL | ALL | 1
| 454976 | 508414 | 0.09997 | 76 | 76 | 0 | ANNUAL | ALL | 1
| 455226 | 508414 | 0.09723 | 79.45 | 79.45 | 0 | ANNUAL | ALL | 1
| 455476 | 508414 | 0.09427 | 79.8 | 83 | 0 | ANNUAL | ALL | 1
| 455726 | 508414 | 0.09156 | 84.79 | 84.79 | 0 | ANNUAL | ALL | 1
| 455976 | 508414 | 0.08899 | 86 | 87 | 0 | ANNUAL | ALL | 1
| 456226 | 508414 | 0.0868 | 87.01 | 91 | 0 | ANNUAL | ALL | 1
| 456476 | 508414 | 0.08504 | 88.29 | 88.29 | 0 | ANNUAL | ALL | 1
| 456726 | 508414 | 0.08376 | 90.45 | 98 | 0 | ANNUAL | ALL | 1
| 456976 | 508414 | 0.08322 | 95 | 96 | 0 | ANNUAL | ALL | 1
| 457226 | 508414 | 0.08242 | 94.92 | 97 | 0 | ANNUAL | ALL | 1
| 457476 | 508414 | 0.08303 | 101.24 | 108 | 0 | ANNUAL | ALL | 1
| 457726 | 508414 | 0.08586 | 112.03 | 112.03 | 0 | ANNUAL | ALL | 1
| 457976 | 508414 | 0.08487 | 113 | 116 | 0 | ANNUAL | ALL | 1
| 458226 | 508414 | 0.0832 | 113.36 | 115 | 0 | ANNUAL | ALL | 1
| 458476 | 508414 | 0.08348 | 118.23 | 321 | 0 | ANNUAL | ALL | 1
| 458726 | 508414 | 0.08569 | 125.72 | 322 | 0 | ANNUAL | ALL | 1
| 458976 | 508414 | 0.10324 | 148.99 | 148.99 | 0 | ANNUAL | ALL | 1
| 459226 | 508414 | 0.09112 | 135.5 | 320 | 0 | ANNUAL | ALL | 1
| 459476 | 508414 | 0.0952 | 141.21 | 313 | 0 | ANNUAL | ALL | 1
| 459726 | 508414 | 0.09363 | 140.91 | 317 | 0 | ANNUAL | ALL | 1
| 459976 | 508414 | 0.09003 | 138.24 | 335 | 0 | ANNUAL | ALL | 1
| 460226 | 508414 | 0.09131 | 143 | 335 | 0 | ANNUAL | ALL | 1
| 460476 | 508414 | 0.11024 | 169.69 | 335 | 0 | ANNUAL | ALL | 1
| 460726 | 508414 | 0.13037 | 196.5 | 335 | 0 | ANNUAL | ALL | 1
| 460976 | 508414 | 0.14337 | 240.02 | 322 | 0 | ANNUAL | ALL | 1
| 461226 | 508414 | 0.12792 | 286.9 | 286.9 | 0 | ANNUAL | ALL | 1
| 461476 | 508414 | 0.11571 | 317.05 | 317.05 | 0 | ANNUAL | ALL | 1
| 461726 | 508414 | 0.11919 | 312.41 | 312.41 | 0 | ANNUAL | ALL | 1
| 461976 | 508414 | 0.13598 | 283.01 | 314 | 0 | ANNUAL | ALL | 1
| 462226 | 508414 | 0.1531 | 245.94 | 335 | 0 | ANNUAL | ALL | 1
| 462476 | 508414 | 0.1572 | 238.16 | 332 | 0 | ANNUAL | ALL | 1
| 462726 | 508414 | 0.15949 | 237.85 | 304 | 0 | ANNUAL | ALL | 1
| 462976 | 508414 | 0.15937 | 255.19 | 285 | 0 | ANNUAL | ALL | 1
| 463226 | 508414 | 0.15743 | 269.58 | 281 | 0 | ANNUAL | ALL | 1
| 463476 | 508414 | 0.15862 | 275.48 | 283 | 0 | ANNUAL | ALL | 1
| 463726 | 508414 | 0.15469 | 288.04 | 288.04 | 0 | ANNUAL | ALL | 1
| 463976 | 508414 | 0.156 | 287.71 | 287.71 | 0 | ANNUAL | ALL | 1
| 464226 | 508414 | 0.15256 | 291 | 291 | 0 | ANNUAL | ALL | 1
| 464476 | 508414 | 0.15374 | 286.48 | 286.48 | 0 | ANNUAL | ALL | 1
| 464726 | 508414 | 0.14813 | 288.14 | 288.14 | 0 | ANNUAL | ALL | 1
| 464976 | 508414 | 0.14203 | 289.7 | 289.7 | 0 | ANNUAL | ALL | 1
| 465226 | 508414 | 0.14005 | 283.58 | 283.58 | 0 | ANNUAL | ALL | 1
| 465476 | 508414 | 0.13382 | 285.85 | 285.85 | 0 | ANNUAL | ALL | 1
| 465726 | 508414 | 0.1301 | 283.28 | 283.28 | 0 | ANNUAL | ALL | 1
| 465976 | 508414 | 0.1283 | 276.95 | 276.95 | 0 | ANNUAL | ALL | 1
| 466226 | 508414 | 0.12992 | 265.49 | 265.49 | 0 | ANNUAL | ALL | 1
| 466476 | 508414 | 0.13326 | 248.42 | 248.42 | 0 | ANNUAL | ALL | 1
| 466726 | 508414 | 0.13538 | 233.63 | 233.63 | 0 | ANNUAL | ALL | 1
| 466976 | 508414 | 0.1356 | 216.83 | 216.83 | 0 | ANNUAL | ALL | 1
| 467226 | 508414 | 0.13385 | 207.82 | 207.82 | 0 | ANNUAL | ALL | 1
| 467476 | 508414 | 0.1196 | 181.3 | 181.3 | 0 | ANNUAL | ALL | 1
| 467726 | 508414 | 0.08654 | 142.91 | 233 | 0 | ANNUAL | ALL | 1
| 467976 | 508414 | 0.08144 | 135.79 | 233 | 0 | ANNUAL | ALL | 1
| 468226 | 508414 | 0.08012 | 133.94 | 233 | 0 | ANNUAL | ALL | 1
| 468476 | 508414 | 0.07878 | 132.07 | 245 | 0 | ANNUAL | ALL | 1
| 468726 | 508414 | 0.07907 | 132.85 | 245 | 0 | ANNUAL | ALL | 1
| 468976 | 508414 | 0.0972 | 152.64 | 186 | 0 | ANNUAL | ALL | 1
| 469226 | 508414 | 0.08221 | 138.58 | 189 | 0 | ANNUAL | ALL | 1
| 469476 | 508414 | 0.07593 | 132 | 189 | 0 | ANNUAL | ALL | 1
| 469726 | 508414 | 0.07378 | 130.77 | 189 | 0 | ANNUAL | ALL | 1
| 469976 | 508414 | 0.07061 | 127.71 | 220 | 0 | ANNUAL | ALL | 1
| 470226 | 508414 | 0.06862 | 126.76 | 182 | 0 | ANNUAL | ALL | 1
| 470476 | 508414 | 0.06779 | 127.61 | 278 | 0 | ANNUAL | ALL | 1
| 470726 | 508414 | 0.0671 | 129.22 | 287 | 0 | ANNUAL | ALL | 1
| 470976 | 508414 | 0.06687 | 131.98 | 280 | 0 | ANNUAL | ALL | 1
| 471226 | 508414 | 0.06261 | 123 | 290 | 0 | ANNUAL | ALL | 1
| 471476 | 508414 | 0.06215 | 124.13 | 285 | 0 | ANNUAL | ALL | 1
| 441476 | 508664 | 0.06481 | 48.71 | 55 | 0 | ANNUAL | ALL | 1
| 441726 | 508664 | 0.06624 | 52 | 52 | 0 | ANNUAL | ALL | 1
| 441976 | 508664 | 0.06777 | 52.54 | 52.54 | 0 | ANNUAL | ALL | 1
| 442226 | 508664 | 0.06941 | 49.98 | 53 | 0 | ANNUAL | ALL | 1
| 442476 | 508664 | 0.07103 | 48.17 | 48.17 | 0 | ANNUAL | ALL | 1
| 442726 | 508664 | 0.07266 | 46.01 | 49 | 0 | ANNUAL | ALL | 1
| 442976 | 508664 | 0.07411 | 47.64 | 47.64 | 0 | ANNUAL | ALL | 1
| 443226 | 508664 | 0.07558 | 48.38 | 48.38 | 0 | ANNUAL | ALL | 1
| 443476 | 508664 | 0.07708 | 47.54 | 49 | 0 | ANNUAL | ALL | 1
| 443726 | 508664 | 0.07834 | 52.54 | 52.54 | 0 | ANNUAL | ALL | 1
| 443976 | 508664 | 0.07982 | 50.7 | 57 | 0 | ANNUAL | ALL | 1
| 444226 | 508664 | 0.08114 | 52.88 | 55 | 0 | ANNUAL | ALL | 1
| 444476 | 508664 | 0.0825 | 54 | 60 | 0 | ANNUAL | ALL | 1
| 444726 | 508664 | 0.08382 | 55.62 | 67 | 0 | ANNUAL | ALL | 1
| 444976 | 508664 | 0.08582 | 41.37 | 67 | 0 | ANNUAL | ALL | 1
| 445226 | 508664 | 0.08745 | 36.9 | 55 | 0 | ANNUAL | ALL | 1
| 445476 | 508664 | 0.08803 | 51.85 | 56 | 0 | ANNUAL | ALL | 1
| 445726 | 508664 | 0.08934 | 52 | 62 | 0 | ANNUAL | ALL | 1
| 445976 | 508664 | 0.09051 | 55.46 | 64 | 0 | ANNUAL | ALL | 1
| 446226 | 508664 | 0.09167 | 58 | 63 | 0 | ANNUAL | ALL | 1
| 446476 | 508664 | 0.09274 | 62.44 | 62.44 | 0 | ANNUAL | ALL | 1
| 446726 | 508664 | 0.09377 | 67.72 | 67.72 | 0 | ANNUAL | ALL | 1
| 446976 | 508664 | 0.09473 | 71.29 | 71.29 | 0 | ANNUAL | ALL | 1
| 447226 | 508664 | 0.09568 | 78.03 | 78.03 | 0 | ANNUAL | ALL | 1
| 447476 | 508664 | 0.0963 | 76.18 | 78 | 0 | ANNUAL | ALL | 1
| 447726 | 508664 | 0.0968 | 74.54 | 86 | 0 | ANNUAL | ALL | 1
| 447976 | 508664 | 0.09732 | 78.98 | 78.98 | 0 | ANNUAL | ALL | 1
| 448226 | 508664 | 0.09766 | 80.2 | 80.2 | 0 | ANNUAL | ALL | 1
| 448476 | 508664 | 0.09788 | 80.14 | 80.14 | 0 | ANNUAL | ALL | 1
| 448726 | 508664 | 0.09801 | 76.46 | 76.46 | 0 | ANNUAL | ALL | 1
| 448976 | 508664 | 0.09828 | 69.54 | 69.54 | 0 | ANNUAL | ALL | 1
| 449226 | 508664 | 0.09856 | 74.63 | 74.63 | 0 | ANNUAL | ALL | 1
| 449476 | 508664 | 0.09896 | 77.57 | 77.57 | 0 | ANNUAL | ALL | 1
| 449726 | 508664 | 0.09945 | 76.8 | 76.8 | 0 | ANNUAL | ALL | 1
| 449976 | 508664 | 0.10009 | 73.78 | 73.78 | 0 | ANNUAL | ALL | 1
| 450226 | 508664 | 0.10084 | 72 | 72 | 0 | ANNUAL | ALL | 1
| 450476 | 508664 | 0.1017 | 69.8 | 69.8 | 0 | ANNUAL | ALL | 1
| 450726 | 508664 | 0.1026 | 69 | 69 | 0 | ANNUAL | ALL | 1
| 450976 | 508664 | 0.10359 | 66.97 | 66.97 | 0 | ANNUAL | ALL | 1
| 451226 | 508664 | 0.10465 | 64 | 67 | 0 | ANNUAL | ALL | 1
| 451476 | 508664 | 0.1056 | 64.3 | 64.3 | 0 | ANNUAL | ALL | 1
| 451726 | 508664 | 0.10653 | 64.53 | 64.53 | 0 | ANNUAL | ALL | 1
| 451976 | 508664 | 0.10739 | 65.36 | 65.36 | 0 | ANNUAL | ALL | 1
| 452226 | 508664 | 0.10817 | 67 | 67 | 0 | ANNUAL | ALL | 1
| 452476 | 508664 | 0.10882 | 69.54 | 69.54 | 0 | ANNUAL | ALL | 1
| 452726 | 508664 | 0.10943 | 70 | 70 | 0 | ANNUAL | ALL | 1
| 452976 | 508664 | 0.10997 | 67.68 | 71 | 0 | ANNUAL | ALL | 1
| 453226 | 508664 | 0.1103 | 65.5 | 74 | 0 | ANNUAL | ALL | 1
| 453476 | 508664 | 0.11019 | 68.82 | 68.82 | 0 | ANNUAL | ALL | 1
| 453726 | 508664 | 0.1099 | 68.68 | 71 | 0 | ANNUAL | ALL | 1
| 453976 | 508664 | 0.10921 | 71.09 | 71.09 | 0 | ANNUAL | ALL | 1
| 454226 | 508664 | 0.10814 | 71 | 71 | 0 | ANNUAL | ALL | 1
| 454476 | 508664 | 0.1066 | 74.7 | 74.7 | 0 | ANNUAL | ALL | 1
| 454726 | 508664 | 0.10461 | 78 | 78 | 0 | ANNUAL | ALL | 1
| 454976 | 508664 | 0.10203 | 76.36 | 76.36 | 0 | ANNUAL | ALL | 1
| 455226 | 508664 | 0.09933 | 82.39 | 82.39 | 0 | ANNUAL | ALL | 1
| 455476 | 508664 | 0.0963 | 83.54 | 83.54 | 0 | ANNUAL | ALL | 1
| 455726 | 508664 | 0.09336 | 85.03 | 85.03 | 0 | ANNUAL | ALL | 1
| 455976 | 508664 | 0.09073 | 86.83 | 86.83 | 0 | ANNUAL | ALL | 1
| 456226 | 508664 | 0.08834 | 86 | 86 | 0 | ANNUAL | ALL | 1
| 456476 | 508664 | 0.08681 | 91.17 | 91.17 | 0 | ANNUAL | ALL | 1
| 456726 | 508664 | 0.08539 | 92 | 92 | 0 | ANNUAL | ALL | 1
| 456976 | 508664 | 0.08438 | 93 | 95 | 0 | ANNUAL | ALL | 1
| 457226 | 508664 | 0.08416 | 96.83 | 96.83 | 0 | ANNUAL | ALL | 1
| 457476 | 508664 | 0.08454 | 101.7 | 101.7 | 0 | ANNUAL | ALL | 1
| 457726 | 508664 | 0.08677 | 111 | 111 | 0 | ANNUAL | ALL | 1
| 457976 | 508664 | 0.08716 | 115 | 322 | 0 | ANNUAL | ALL | 1
| 458226 | 508664 | 0.08625 | 117.53 | 323 | 0 | ANNUAL | ALL | 1
| 458476 | 508664 | 0.08484 | 118.59 | 323 | 0 | ANNUAL | ALL | 1
| 458726 | 508664 | 0.09126 | 132.49 | 323 | 0 | ANNUAL | ALL | 1
| 458976 | 508664 | 0.14117 | 176.72 | 176.72 | 0 | ANNUAL | ALL | 1
| 459226 | 508664 | 0.10915 | 151.83 | 323 | 0 | ANNUAL | ALL | 1
| 459476 | 508664 | 0.09481 | 139.09 | 323 | 0 | ANNUAL | ALL | 1
| 459726 | 508664 | 0.09711 | 143.54 | 323 | 0 | ANNUAL | ALL | 1
| 459976 | 508664 | 0.09606 | 145.1 | 322 | 0 | ANNUAL | ALL | 1
| 460226 | 508664 | 0.10555 | 159.55 | 335 | 0 | ANNUAL | ALL | 1
| 460476 | 508664 | 0.1153 | 174.02 | 335 | 0 | ANNUAL | ALL | 1
| 460726 | 508664 | 0.13735 | 203.72 | 332 | 0 | ANNUAL | ALL | 1
| 460976 | 508664 | 0.13842 | 273.06 | 306 | 0 | ANNUAL | ALL | 1
| 461226 | 508664 | 0.12503 | 299.46 | 299.46 | 0 | ANNUAL | ALL | 1
| 461476 | 508664 | 0.12399 | 307.4 | 322 | 0 | ANNUAL | ALL | 1
| 461726 | 508664 | 0.12627 | 306.75 | 321 | 0 | ANNUAL | ALL | 1
| 461976 | 508664 | 0.14549 | 274.05 | 322 | 0 | ANNUAL | ALL | 1
| 462226 | 508664 | 0.15798 | 243.92 | 330 | 0 | ANNUAL | ALL | 1
| 462476 | 508664 | 0.16274 | 220.37 | 333 | 0 | ANNUAL | ALL | 1
| 462726 | 508664 | 0.16573 | 216.35 | 310 | 0 | ANNUAL | ALL | 1
| 462976 | 508664 | 0.17144 | 220.01 | 285 | 0 | ANNUAL | ALL | 1
| 463226 | 508664 | 0.17734 | 237.42 | 290 | 0 | ANNUAL | ALL | 1
| 463476 | 508664 | 0.17691 | 253.9 | 290 | 0 | ANNUAL | ALL | 1
| 463726 | 508664 | 0.16964 | 271.54 | 290 | 0 | ANNUAL | ALL | 1
| 463976 | 508664 | 0.15922 | 288.22 | 296 | 0 | ANNUAL | ALL | 1
| 464226 | 508664 | 0.15131 | 295.51 | 295.51 | 0 | ANNUAL | ALL | 1
| 464476 | 508664 | 0.156 | 283.91 | 292 | 0 | ANNUAL | ALL | 1
| 464726 | 508664 | 0.15369 | 278.17 | 290 | 0 | ANNUAL | ALL | 1
| 464976 | 508664 | 0.14578 | 282.47 | 294 | 0 | ANNUAL | ALL | 1
| 465226 | 508664 | 0.13427 | 291.97 | 291.97 | 0 | ANNUAL | ALL | 1
| 465476 | 508664 | 0.13113 | 290 | 290 | 0 | ANNUAL | ALL | 1
| 465726 | 508664 | 0.12694 | 289.3 | 289.3 | 0 | ANNUAL | ALL | 1
| 465976 | 508664 | 0.12697 | 278.97 | 278.97 | 0 | ANNUAL | ALL | 1
| 466226 | 508664 | 0.12716 | 270 | 270 | 0 | ANNUAL | ALL | 1
| 466476 | 508664 | 0.12843 | 261.3 | 261.3 | 0 | ANNUAL | ALL | 1
| 466726 | 508664 | 0.13334 | 244.94 | 244.94 | 0 | ANNUAL | ALL | 1
| 466976 | 508664 | 0.1376 | 228.82 | 228.82 | 0 | ANNUAL | ALL | 1
| 467226 | 508664 | 0.13961 | 218.53 | 218.53 | 0 | ANNUAL | ALL | 1
| 467476 | 508664 | 0.13098 | 189.9 | 189.9 | 0 | ANNUAL | ALL | 1
| 467726 | 508664 | 0.09992 | 155.63 | 224 | 0 | ANNUAL | ALL | 1
| 467976 | 508664 | 0.09357 | 148.31 | 224 | 0 | ANNUAL | ALL | 1
| 468226 | 508664 | 0.0813 | 133.59 | 252 | 0 | ANNUAL | ALL | 1
| 468476 | 508664 | 0.0889 | 142.63 | 251 | 0 | ANNUAL | ALL | 1
| 468726 | 508664 | 0.08315 | 136.77 | 254 | 0 | ANNUAL | ALL | 1
| 468976 | 508664 | 0.07897 | 132.62 | 255 | 0 | ANNUAL | ALL | 1
| 469226 | 508664 | 0.07609 | 130.2 | 252 | 0 | ANNUAL | ALL | 1
| 469476 | 508664 | 0.07801 | 135.04 | 240 | 0 | ANNUAL | ALL | 1
| 469726 | 508664 | 0.09169 | 153.23 | 224 | 0 | ANNUAL | ALL | 1
| 469976 | 508664 | 0.09352 | 158.9 | 158.9 | 0 | ANNUAL | ALL | 1
| 470226 | 508664 | 0.0986 | 168.66 | 168.66 | 0 | ANNUAL | ALL | 1
| 470476 | 508664 | 0.07048 | 135.07 | 188 | 0 | ANNUAL | ALL | 1
| 470726 | 508664 | 0.06541 | 126.53 | 146 | 0 | ANNUAL | ALL | 1
| 470976 | 508664 | 0.06758 | 135.07 | 135.07 | 0 | ANNUAL | ALL | 1
| 471226 | 508664 | 0.07028 | 143.12 | 143.12 | 0 | ANNUAL | ALL | 1
| 471476 | 508664 | 0.07433 | 151.99 | 151.99 | 0 | ANNUAL | ALL | 1
| 441476 | 508914 | 0.06412 | 43.56 | 53 | 0 | ANNUAL | ALL | 1
| 441726 | 508914 | 0.06528 | 54.88 | 54.88 | 0 | ANNUAL | ALL | 1
| 441976 | 508914 | 0.06688 | 53.97 | 53.97 | 0 | ANNUAL | ALL | 1
| 442226 | 508914 | 0.06853 | 52.56 | 52.56 | 0 | ANNUAL | ALL | 1
| 442476 | 508914 | 0.07033 | 47.21 | 47.21 | 0 | ANNUAL | ALL | 1
| 442726 | 508914 | 0.07188 | 49 | 49 | 0 | ANNUAL | ALL | 1
| 442976 | 508914 | 0.07347 | 49.52 | 49.52 | 0 | ANNUAL | ALL | 1
| 443226 | 508914 | 0.07513 | 47.69 | 49 | 0 | ANNUAL | ALL | 1
| 443476 | 508914 | 0.07668 | 48 | 48 | 0 | ANNUAL | ALL | 1
| 443726 | 508914 | 0.07822 | 48 | 54 | 0 | ANNUAL | ALL | 1
| 443976 | 508914 | 0.07966 | 49.73 | 51 | 0 | ANNUAL | ALL | 1
| 444226 | 508914 | 0.08106 | 52.27 | 52.27 | 0 | ANNUAL | ALL | 1
| 444476 | 508914 | 0.08254 | 52.12 | 54 | 0 | ANNUAL | ALL | 1
| 444726 | 508914 | 0.08407 | 50.28 | 57 | 0 | ANNUAL | ALL | 1
| 444976 | 508914 | 0.08539 | 53.97 | 58 | 0 | ANNUAL | ALL | 1
| 445226 | 508914 | 0.08719 | 45.41 | 45.41 | 0 | ANNUAL | ALL | 1
| 445476 | 508914 | 0.0884 | 49.96 | 49.96 | 0 | ANNUAL | ALL | 1
| 445726 | 508914 | 0.0897 | 52.97 | 52.97 | 0 | ANNUAL | ALL | 1
| 445976 | 508914 | 0.09131 | 47.24 | 56 | 0 | ANNUAL | ALL | 1
| 446226 | 508914 | 0.09239 | 53.51 | 61 | 0 | ANNUAL | ALL | 1
| 446476 | 508914 | 0.09351 | 60 | 60 | 0 | ANNUAL | ALL | 1
| 446726 | 508914 | 0.09468 | 61.41 | 70 | 0 | ANNUAL | ALL | 1
| 446976 | 508914 | 0.09572 | 68.66 | 71 | 0 | ANNUAL | ALL | 1
| 447226 | 508914 | 0.09672 | 72.15 | 80 | 0 | ANNUAL | ALL | 1
| 447476 | 508914 | 0.09778 | 80.73 | 80.73 | 0 | ANNUAL | ALL | 1
| 447726 | 508914 | 0.09851 | 81.96 | 81.96 | 0 | ANNUAL | ALL | 1
| 447976 | 508914 | 0.09908 | 82.73 | 82.73 | 0 | ANNUAL | ALL | 1
| 448226 | 508914 | 0.09923 | 75.4 | 82 | 0 | ANNUAL | ALL | 1
| 448476 | 508914 | 0.09951 | 72.94 | 81 | 0 | ANNUAL | ALL | 1
| 448726 | 508914 | 0.09978 | 73.12 | 77 | 0 | ANNUAL | ALL | 1
| 448976 | 508914 | 0.10004 | 72.92 | 72.92 | 0 | ANNUAL | ALL | 1
| 449226 | 508914 | 0.10037 | 79.43 | 79.43 | 0 | ANNUAL | ALL | 1
| 449476 | 508914 | 0.10078 | 69.12 | 80 | 0 | ANNUAL | ALL | 1
| 449726 | 508914 | 0.10121 | 72.48 | 77 | 0 | ANNUAL | ALL | 1
| 449976 | 508914 | 0.10175 | 82.39 | 82.39 | 0 | ANNUAL | ALL | 1
| 450226 | 508914 | 0.10241 | 79.82 | 79.82 | 0 | ANNUAL | ALL | 1
| 450476 | 508914 | 0.10323 | 74.88 | 74.88 | 0 | ANNUAL | ALL | 1
| 450726 | 508914 | 0.10417 | 71.12 | 71.12 | 0 | ANNUAL | ALL | 1
| 450976 | 508914 | 0.10526 | 66.12 | 66.12 | 0 | ANNUAL | ALL | 1
| 451226 | 508914 | 0.10633 | 63.72 | 66 | 0 | ANNUAL | ALL | 1
| 451476 | 508914 | 0.10724 | 65.61 | 65.61 | 0 | ANNUAL | ALL | 1
| 451726 | 508914 | 0.10819 | 66 | 66 | 0 | ANNUAL | ALL | 1
| 451976 | 508914 | 0.10918 | 64.92 | 64.92 | 0 | ANNUAL | ALL | 1
| 452226 | 508914 | 0.11001 | 66 | 66 | 0 | ANNUAL | ALL | 1
| 452476 | 508914 | 0.1107 | 68.97 | 68.97 | 0 | ANNUAL | ALL | 1
| 452726 | 508914 | 0.1114 | 68 | 70 | 0 | ANNUAL | ALL | 1
| 452976 | 508914 | 0.11181 | 71 | 71 | 0 | ANNUAL | ALL | 1
| 453226 | 508914 | 0.11212 | 71 | 71 | 0 | ANNUAL | ALL | 1
| 453476 | 508914 | 0.11225 | 68 | 68 | 0 | ANNUAL | ALL | 1
| 453726 | 508914 | 0.11195 | 70.16 | 70.16 | 0 | ANNUAL | ALL | 1
| 453976 | 508914 | 0.11132 | 73 | 73 | 0 | ANNUAL | ALL | 1
| 454226 | 508914 | 0.11028 | 72.88 | 72.88 | 0 | ANNUAL | ALL | 1
| 454476 | 508914 | 0.10875 | 73.57 | 73.57 | 0 | ANNUAL | ALL | 1
| 454726 | 508914 | 0.10666 | 71.97 | 78 | 0 | ANNUAL | ALL | 1
| 454976 | 508914 | 0.10413 | 75 | 77 | 0 | ANNUAL | ALL | 1
| 455226 | 508914 | 0.10126 | 78.43 | 83 | 0 | ANNUAL | ALL | 1
| 455476 | 508914 | 0.09841 | 85.88 | 85.88 | 0 | ANNUAL | ALL | 1
| 455726 | 508914 | 0.09512 | 82.2 | 86 | 0 | ANNUAL | ALL | 1
| 455976 | 508914 | 0.09234 | 83.57 | 87 | 0 | ANNUAL | ALL | 1
| 456226 | 508914 | 0.09013 | 87.88 | 87.88 | 0 | ANNUAL | ALL | 1
| 456476 | 508914 | 0.08832 | 90.24 | 90.24 | 0 | ANNUAL | ALL | 1
| 456726 | 508914 | 0.08689 | 91.61 | 91.61 | 0 | ANNUAL | ALL | 1
| 456976 | 508914 | 0.0865 | 97.05 | 97.05 | 0 | ANNUAL | ALL | 1
| 457226 | 508914 | 0.08621 | 99.64 | 99.64 | 0 | ANNUAL | ALL | 1
| 457476 | 508914 | 0.08642 | 103.27 | 103.27 | 0 | ANNUAL | ALL | 1
| 457726 | 508914 | 0.0872 | 108.27 | 323 | 0 | ANNUAL | ALL | 1
| 457976 | 508914 | 0.08638 | 110.12 | 323 | 0 | ANNUAL | ALL | 1
| 458226 | 508914 | 0.0844 | 109.39 | 323 | 0 | ANNUAL | ALL | 1
| 458476 | 508914 | 0.08683 | 120.2 | 323 | 0 | ANNUAL | ALL | 1
| 458726 | 508914 | 0.13339 | 168.49 | 322 | 0 | ANNUAL | ALL | 1
| 458976 | 508914 | 0.1453 | 175.7 | 322 | 0 | ANNUAL | ALL | 1
| 459226 | 508914 | 0.14666 | 176.61 | 323 | 0 | ANNUAL | ALL | 1
| 459476 | 508914 | 0.10118 | 144.46 | 323 | 0 | ANNUAL | ALL | 1
| 459726 | 508914 | 0.10709 | 152.54 | 323 | 0 | ANNUAL | ALL | 1
| 459976 | 508914 | 0.10488 | 154.03 | 323 | 0 | ANNUAL | ALL | 1
| 460226 | 508914 | 0.1067 | 160.17 | 322 | 0 | ANNUAL | ALL | 1
| 460476 | 508914 | 0.12533 | 183.7 | 322 | 0 | ANNUAL | ALL | 1
| 460726 | 508914 | 0.13369 | 195.15 | 322 | 0 | ANNUAL | ALL | 1
| 460976 | 508914 | 0.1474 | 219.33 | 322 | 0 | ANNUAL | ALL | 1
| 461226 | 508914 | 0.14431 | 268.02 | 322 | 0 | ANNUAL | ALL | 1
| 461476 | 508914 | 0.1393 | 284.37 | 322 | 0 | ANNUAL | ALL | 1
| 461726 | 508914 | 0.14238 | 283 | 322 | 0 | ANNUAL | ALL | 1
| 461976 | 508914 | 0.1503 | 272.85 | 321 | 0 | ANNUAL | ALL | 1
| 462226 | 508914 | 0.15984 | 255.42 | 319 | 0 | ANNUAL | ALL | 1
| 462476 | 508914 | 0.16892 | 226.55 | 322 | 0 | ANNUAL | ALL | 1
| 462726 | 508914 | 0.16645 | 200.29 | 322 | 0 | ANNUAL | ALL | 1
| 462976 | 508914 | 0.1739 | 204.1 | 290 | 0 | ANNUAL | ALL | 1
| 463226 | 508914 | 0.18376 | 210.85 | 298 | 0 | ANNUAL | ALL | 1
| 463476 | 508914 | 0.19113 | 225.81 | 300 | 0 | ANNUAL | ALL | 1
| 463726 | 508914 | 0.1862 | 251.42 | 300 | 0 | ANNUAL | ALL | 1
| 463976 | 508914 | 0.18024 | 260.57 | 300 | 0 | ANNUAL | ALL | 1
| 464226 | 508914 | 0.17436 | 263.72 | 300 | 0 | ANNUAL | ALL | 1
| 464476 | 508914 | 0.17005 | 258.73 | 300 | 0 | ANNUAL | ALL | 1
| 464726 | 508914 | 0.16514 | 250.49 | 296 | 0 | ANNUAL | ALL | 1
| 464976 | 508914 | 0.14943 | 272.94 | 294 | 0 | ANNUAL | ALL | 1
| 465226 | 508914 | 0.14261 | 275.46 | 294 | 0 | ANNUAL | ALL | 1
| 465476 | 508914 | 0.13764 | 275.25 | 293 | 0 | ANNUAL | ALL | 1
| 465726 | 508914 | 0.12976 | 282.06 | 291 | 0 | ANNUAL | ALL | 1
| 465976 | 508914 | 0.12861 | 275.09 | 282 | 0 | ANNUAL | ALL | 1
| 466226 | 508914 | 0.1283 | 267.96 | 270 | 0 | ANNUAL | ALL | 1
| 466476 | 508914 | 0.13466 | 250.91 | 265 | 0 | ANNUAL | ALL | 1
| 466726 | 508914 | 0.14023 | 235.07 | 261 | 0 | ANNUAL | ALL | 1
| 466976 | 508914 | 0.14279 | 225.52 | 240 | 0 | ANNUAL | ALL | 1
| 467226 | 508914 | 0.14552 | 216.16 | 223 | 0 | ANNUAL | ALL | 1
| 467476 | 508914 | 0.13851 | 191.16 | 223 | 0 | ANNUAL | ALL | 1
| 467726 | 508914 | 0.10832 | 160.21 | 224 | 0 | ANNUAL | ALL | 1
| 467976 | 508914 | 0.09689 | 148.93 | 250 | 0 | ANNUAL | ALL | 1
| 468226 | 508914 | 0.13223 | 176.9 | 234 | 0 | ANNUAL | ALL | 1
| 468476 | 508914 | 0.14707 | 190.87 | 190.87 | 0 | ANNUAL | ALL | 1
| 468726 | 508914 | 0.14098 | 185.27 | 244 | 0 | ANNUAL | ALL | 1
| 468976 | 508914 | 0.12495 | 174.11 | 247 | 0 | ANNUAL | ALL | 1
| 469226 | 508914 | 0.1172 | 171.13 | 236 | 0 | ANNUAL | ALL | 1
| 469476 | 508914 | 0.12583 | 184.44 | 184.44 | 0 | ANNUAL | ALL | 1
| 469726 | 508914 | 0.12151 | 186.24 | 186.24 | 0 | ANNUAL | ALL | 1
| 469976 | 508914 | 0.11742 | 188.51 | 188.51 | 0 | ANNUAL | ALL | 1
| 470226 | 508914 | 0.11036 | 186.3 | 186.3 | 0 | ANNUAL | ALL | 1
| 470476 | 508914 | 0.08112 | 154.04 | 187 | 0 | ANNUAL | ALL | 1
| 470726 | 508914 | 0.07603 | 149.28 | 149.28 | 0 | ANNUAL | ALL | 1
| 470976 | 508914 | 0.0731 | 146.34 | 146.34 | 0 | ANNUAL | ALL | 1
| 471226 | 508914 | 0.08605 | 167.45 | 167.45 | 0 | ANNUAL | ALL | 1
| 471476 | 508914 | 0.09713 | 182.52 | 182.52 | 0 | ANNUAL | ALL | 1
| 441476 | 509164 | 0.06332 | 40.5 | 46 | 0 | ANNUAL | ALL | 1
| 441726 | 509164 | 0.06475 | 43.15 | 56 | 0 | ANNUAL | ALL | 1
| 441976 | 509164 | 0.06633 | 43.8 | 56 | 0 | ANNUAL | ALL | 1
| 442226 | 509164 | 0.0678 | 47.78 | 53 | 0 | ANNUAL | ALL | 1
| 442476 | 509164 | 0.06965 | 43.46 | 51 | 0 | ANNUAL | ALL | 1
| 442726 | 509164 | 0.07111 | 48.82 | 48.82 | 0 | ANNUAL | ALL | 1
| 442976 | 509164 | 0.07274 | 50.29 | 50.29 | 0 | ANNUAL | ALL | 1
| 443226 | 509164 | 0.07444 | 49.55 | 49.55 | 0 | ANNUAL | ALL | 1
| 443476 | 509164 | 0.07614 | 48.58 | 48.58 | 0 | ANNUAL | ALL | 1
| 443726 | 509164 | 0.07765 | 51.87 | 51.87 | 0 | ANNUAL | ALL | 1
| 443976 | 509164 | 0.07926 | 52.15 | 52.15 | 0 | ANNUAL | ALL | 1
| 444226 | 509164 | 0.08088 | 51.21 | 51.21 | 0 | ANNUAL | ALL | 1
| 444476 | 509164 | 0.08249 | 50.13 | 52 | 0 | ANNUAL | ALL | 1
| 444726 | 509164 | 0.08402 | 50.46 | 50.46 | 0 | ANNUAL | ALL | 1
| 444976 | 509164 | 0.0857 | 47.21 | 54 | 0 | ANNUAL | ALL | 1
| 445226 | 509164 | 0.08874 | 25.85 | 55 | 0 | ANNUAL | ALL | 1
| 445476 | 509164 | 0.09029 | 25.36 | 53 | 0 | ANNUAL | ALL | 1
| 445726 | 509164 | 0.09146 | 28.41 | 53 | 0 | ANNUAL | ALL | 1
| 445976 | 509164 | 0.09151 | 52.21 | 52.21 | 0 | ANNUAL | ALL | 1
| 446226 | 509164 | 0.09279 | 57.7 | 57.7 | 0 | ANNUAL | ALL | 1
| 446476 | 509164 | 0.09418 | 58.2 | 62 | 0 | ANNUAL | ALL | 1
| 446726 | 509164 | 0.09545 | 61.29 | 61.29 | 0 | ANNUAL | ALL | 1
| 446976 | 509164 | 0.09664 | 67.91 | 67.91 | 0 | ANNUAL | ALL | 1
| 447226 | 509164 | 0.09778 | 71.01 | 73 | 0 | ANNUAL | ALL | 1
| 447476 | 509164 | 0.09895 | 79 | 79 | 0 | ANNUAL | ALL | 1
| 447726 | 509164 | 0.09987 | 81 | 82 | 0 | ANNUAL | ALL | 1
| 447976 | 509164 | 0.10047 | 78.76 | 84 | 0 | ANNUAL | ALL | 1
| 448226 | 509164 | 0.10086 | 71.64 | 80 | 0 | ANNUAL | ALL | 1
| 448476 | 509164 | 0.10128 | 67.09 | 77 | 0 | ANNUAL | ALL | 1
| 448726 | 509164 | 0.10161 | 71.03 | 74 | 0 | ANNUAL | ALL | 1
| 448976 | 509164 | 0.10192 | 75.5 | 75.5 | 0 | ANNUAL | ALL | 1
| 449226 | 509164 | 0.10221 | 74.95 | 80 | 0 | ANNUAL | ALL | 1
| 449476 | 509164 | 0.10262 | 68.76 | 68.76 | 0 | ANNUAL | ALL | 1
| 449726 | 509164 | 0.103 | 73.5 | 73.5 | 0 | ANNUAL | ALL | 1
| 449976 | 509164 | 0.10352 | 81.48 | 83 | 0 | ANNUAL | ALL | 1
| 450226 | 509164 | 0.10419 | 84.8 | 84.8 | 0 | ANNUAL | ALL | 1
| 450476 | 509164 | 0.10491 | 81.93 | 81.93 | 0 | ANNUAL | ALL | 1
| 450726 | 509164 | 0.10582 | 74.06 | 74.06 | 0 | ANNUAL | ALL | 1
| 450976 | 509164 | 0.10696 | 66.2 | 66.2 | 0 | ANNUAL | ALL | 1
| 451226 | 509164 | 0.10793 | 67 | 67 | 0 | ANNUAL | ALL | 1
| 451476 | 509164 | 0.10888 | 68.76 | 68.76 | 0 | ANNUAL | ALL | 1
| 451726 | 509164 | 0.10998 | 66.21 | 66.21 | 0 | ANNUAL | ALL | 1
| 451976 | 509164 | 0.111 | 65.06 | 65.06 | 0 | ANNUAL | ALL | 1
| 452226 | 509164 | 0.11192 | 65.21 | 66 | 0 | ANNUAL | ALL | 1
| 452476 | 509164 | 0.11269 | 67 | 68 | 0 | ANNUAL | ALL | 1
| 452726 | 509164 | 0.11337 | 67.79 | 67.79 | 0 | ANNUAL | ALL | 1
| 452976 | 509164 | 0.11391 | 68.21 | 70 | 0 | ANNUAL | ALL | 1
| 453226 | 509164 | 0.11416 | 71.97 | 71.97 | 0 | ANNUAL | ALL | 1
| 453476 | 509164 | 0.11427 | 72.13 | 72.13 | 0 | ANNUAL | ALL | 1
| 453726 | 509164 | 0.11407 | 73 | 73 | 0 | ANNUAL | ALL | 1
| 453976 | 509164 | 0.11352 | 71.23 | 72 | 0 | ANNUAL | ALL | 1
| 454226 | 509164 | 0.11251 | 71.5 | 71.5 | 0 | ANNUAL | ALL | 1
| 454476 | 509164 | 0.11099 | 72.15 | 74 | 0 | ANNUAL | ALL | 1
| 454726 | 509164 | 0.10902 | 77.24 | 77.24 | 0 | ANNUAL | ALL | 1
| 454976 | 509164 | 0.10643 | 77.71 | 77.71 | 0 | ANNUAL | ALL | 1
| 455226 | 509164 | 0.10347 | 79.7 | 79.7 | 0 | ANNUAL | ALL | 1
| 455476 | 509164 | 0.10023 | 80 | 86 | 0 | ANNUAL | ALL | 1
| 455726 | 509164 | 0.09727 | 86.29 | 86.29 | 0 | ANNUAL | ALL | 1
| 455976 | 509164 | 0.09452 | 89.48 | 89.48 | 0 | ANNUAL | ALL | 1
| 456226 | 509164 | 0.09202 | 89.79 | 89.79 | 0 | ANNUAL | ALL | 1
| 456476 | 509164 | 0.09047 | 94.77 | 94.77 | 0 | ANNUAL | ALL | 1
| 456726 | 509164 | 0.08943 | 98.3 | 98.3 | 0 | ANNUAL | ALL | 1
| 456976 | 509164 | 0.08806 | 97 | 97 | 0 | ANNUAL | ALL | 1
| 457226 | 509164 | 0.08792 | 100.36 | 100.36 | 0 | ANNUAL | ALL | 1
| 457476 | 509164 | 0.08816 | 103.79 | 323 | 0 | ANNUAL | ALL | 1
| 457726 | 509164 | 0.08712 | 103.79 | 323 | 0 | ANNUAL | ALL | 1
| 457976 | 509164 | 0.08552 | 103.08 | 323 | 0 | ANNUAL | ALL | 1
| 458226 | 509164 | 0.08763 | 114.84 | 323 | 0 | ANNUAL | ALL | 1
| 458476 | 509164 | 0.09822 | 135.94 | 323 | 0 | ANNUAL | ALL | 1
| 458726 | 509164 | 0.10959 | 148.51 | 323 | 0 | ANNUAL | ALL | 1
| 458976 | 509164 | 0.147 | 174.63 | 323 | 0 | ANNUAL | ALL | 1
| 459226 | 509164 | 0.1651 | 187.22 | 323 | 0 | ANNUAL | ALL | 1
| 459476 | 509164 | 0.13051 | 166.72 | 323 | 0 | ANNUAL | ALL | 1
| 459726 | 509164 | 0.11539 | 158.97 | 323 | 0 | ANNUAL | ALL | 1
| 459976 | 509164 | 0.11022 | 158.63 | 323 | 0 | ANNUAL | ALL | 1
| 460226 | 509164 | 0.10883 | 161.36 | 323 | 0 | ANNUAL | ALL | 1
| 460476 | 509164 | 0.12023 | 176.09 | 322 | 0 | ANNUAL | ALL | 1
| 460726 | 509164 | 0.12737 | 182.81 | 322 | 0 | ANNUAL | ALL | 1
| 460976 | 509164 | 0.13492 | 186.64 | 322 | 0 | ANNUAL | ALL | 1
| 461226 | 509164 | 0.1501 | 201.14 | 322 | 0 | ANNUAL | ALL | 1
| 461476 | 509164 | 0.15895 | 213.48 | 322 | 0 | ANNUAL | ALL | 1
| 461726 | 509164 | 0.16091 | 245.82 | 322 | 0 | ANNUAL | ALL | 1
| 461976 | 509164 | 0.16463 | 243.94 | 322 | 0 | ANNUAL | ALL | 1
| 462226 | 509164 | 0.16357 | 251.79 | 264 | 0 | ANNUAL | ALL | 1
| 462476 | 509164 | 0.17016 | 244.43 | 244.43 | 0 | ANNUAL | ALL | 1
| 462726 | 509164 | 0.17893 | 223.82 | 223.82 | 0 | ANNUAL | ALL | 1
| 462976 | 509164 | 0.17276 | 192.56 | 290 | 0 | ANNUAL | ALL | 1
| 463226 | 509164 | 0.18363 | 198.72 | 300 | 0 | ANNUAL | ALL | 1
| 463476 | 509164 | 0.19451 | 213.42 | 300 | 0 | ANNUAL | ALL | 1
| 463726 | 509164 | 0.19517 | 229.42 | 300 | 0 | ANNUAL | ALL | 1
| 463976 | 509164 | 0.188 | 243.17 | 300 | 0 | ANNUAL | ALL | 1
| 464226 | 509164 | 0.18084 | 242.88 | 300 | 0 | ANNUAL | ALL | 1
| 464476 | 509164 | 0.17318 | 228.33 | 300 | 0 | ANNUAL | ALL | 1
| 464726 | 509164 | 0.164 | 217.18 | 300 | 0 | ANNUAL | ALL | 1
| 464976 | 509164 | 0.16106 | 233.37 | 294 | 0 | ANNUAL | ALL | 1
| 465226 | 509164 | 0.15616 | 240.7 | 294 | 0 | ANNUAL | ALL | 1
| 465476 | 509164 | 0.15369 | 236.95 | 294 | 0 | ANNUAL | ALL | 1
| 465726 | 509164 | 0.14555 | 250.24 | 292 | 0 | ANNUAL | ALL | 1
| 465976 | 509164 | 0.13276 | 267.13 | 282 | 0 | ANNUAL | ALL | 1
| 466226 | 509164 | 0.13294 | 261.44 | 270 | 0 | ANNUAL | ALL | 1
| 466476 | 509164 | 0.13571 | 252.3 | 252.3 | 0 | ANNUAL | ALL | 1
| 466726 | 509164 | 0.14658 | 226.88 | 258 | 0 | ANNUAL | ALL | 1
| 466976 | 509164 | 0.14728 | 204.49 | 261 | 0 | ANNUAL | ALL | 1
| 467226 | 509164 | 0.13588 | 183.98 | 258 | 0 | ANNUAL | ALL | 1
| 467476 | 509164 | 0.10491 | 155.05 | 262 | 0 | ANNUAL | ALL | 1
| 467726 | 509164 | 0.09036 | 140.71 | 252 | 0 | ANNUAL | ALL | 1
| 467976 | 509164 | 0.10404 | 153.02 | 254 | 0 | ANNUAL | ALL | 1
| 468226 | 509164 | 0.15706 | 197.74 | 236 | 0 | ANNUAL | ALL | 1
| 468476 | 509164 | 0.16107 | 225.91 | 225.91 | 0 | ANNUAL | ALL | 1
| 468726 | 509164 | 0.1575 | 227.12 | 227.12 | 0 | ANNUAL | ALL | 1
| 468976 | 509164 | 0.15327 | 222.73 | 222.73 | 0 | ANNUAL | ALL | 1
| 469226 | 509164 | 0.14737 | 222.34 | 222.34 | 0 | ANNUAL | ALL | 1
| 469476 | 509164 | 0.1412 | 225.42 | 225.42 | 0 | ANNUAL | ALL | 1
| 469726 | 509164 | 0.13509 | 221.98 | 221.98 | 0 | ANNUAL | ALL | 1
| 469976 | 509164 | 0.12667 | 210.42 | 210.42 | 0 | ANNUAL | ALL | 1
| 470226 | 509164 | 0.1093 | 188.46 | 188.46 | 0 | ANNUAL | ALL | 1
| 470476 | 509164 | 0.08648 | 162.68 | 185 | 0 | ANNUAL | ALL | 1
| 470726 | 509164 | 0.08292 | 159.83 | 159.83 | 0 | ANNUAL | ALL | 1
| 470976 | 509164 | 0.08758 | 167.21 | 167.21 | 0 | ANNUAL | ALL | 1
| 471226 | 509164 | 0.10283 | 186.98 | 186.98 | 0 | ANNUAL | ALL | 1
| 471476 | 509164 | 0.11393 | 201.77 | 201.77 | 0 | ANNUAL | ALL | 1
| 441476 | 509414 | 0.06249 | 38.36 | 38.36 | 0 | ANNUAL | ALL | 1
| 441726 | 509414 | 0.06414 | 36.46 | 45 | 0 | ANNUAL | ALL | 1
| 441976 | 509414 | 0.06554 | 39.94 | 44 | 0 | ANNUAL | ALL | 1
| 442226 | 509414 | 0.06683 | 48.29 | 51 | 0 | ANNUAL | ALL | 1
| 442476 | 509414 | 0.06874 | 42.94 | 42.94 | 0 | ANNUAL | ALL | 1
| 442726 | 509414 | 0.0702 | 49.43 | 49.43 | 0 | ANNUAL | ALL | 1
| 442976 | 509414 | 0.07195 | 49 | 49 | 0 | ANNUAL | ALL | 1
| 443226 | 509414 | 0.07376 | 47.54 | 49 | 0 | ANNUAL | ALL | 1
| 443476 | 509414 | 0.07556 | 46.54 | 46.54 | 0 | ANNUAL | ALL | 1
| 443726 | 509414 | 0.07731 | 46.36 | 53 | 0 | ANNUAL | ALL | 1
| 443976 | 509414 | 0.07888 | 49.83 | 53 | 0 | ANNUAL | ALL | 1
| 444226 | 509414 | 0.08043 | 54.03 | 54.03 | 0 | ANNUAL | ALL | 1
| 444476 | 509414 | 0.08208 | 54.64 | 54.64 | 0 | ANNUAL | ALL | 1
| 444726 | 509414 | 0.08387 | 50.38 | 56 | 0 | ANNUAL | ALL | 1
| 444976 | 509414 | 0.08546 | 51.54 | 51.54 | 0 | ANNUAL | ALL | 1
| 445226 | 509414 | 0.08698 | 54.17 | 54.17 | 0 | ANNUAL | ALL | 1
| 445476 | 509414 | 0.08865 | 52.17 | 52.17 | 0 | ANNUAL | ALL | 1
| 445726 | 509414 | 0.09106 | 36.56 | 50 | 0 | ANNUAL | ALL | 1
| 445976 | 509414 | 0.09388 | 22.17 | 60 | 0 | ANNUAL | ALL | 1
| 446226 | 509414 | 0.09331 | 54.03 | 59 | 0 | ANNUAL | ALL | 1
| 446476 | 509414 | 0.09474 | 57.06 | 59 | 0 | ANNUAL | ALL | 1
| 446726 | 509414 | 0.09614 | 60.18 | 60.18 | 0 | ANNUAL | ALL | 1
| 446976 | 509414 | 0.0975 | 61.32 | 70 | 0 | ANNUAL | ALL | 1
| 447226 | 509414 | 0.09875 | 71 | 71 | 0 | ANNUAL | ALL | 1
| 447476 | 509414 | 0.09999 | 75.54 | 79 | 0 | ANNUAL | ALL | 1
| 447726 | 509414 | 0.10108 | 77.77 | 81 | 0 | ANNUAL | ALL | 1
| 447976 | 509414 | 0.10193 | 77.46 | 77.46 | 0 | ANNUAL | ALL | 1
| 448226 | 509414 | 0.10253 | 73.44 | 73.44 | 0 | ANNUAL | ALL | 1
| 448476 | 509414 | 0.10308 | 63.68 | 67 | 0 | ANNUAL | ALL | 1
| 448726 | 509414 | 0.10351 | 65.01 | 73 | 0 | ANNUAL | ALL | 1
| 448976 | 509414 | 0.10388 | 77.09 | 77.09 | 0 | ANNUAL | ALL | 1
| 449226 | 509414 | 0.10421 | 66.17 | 77 | 0 | ANNUAL | ALL | 1
| 449476 | 509414 | 0.10451 | 70.99 | 70.99 | 0 | ANNUAL | ALL | 1
| 449726 | 509414 | 0.10489 | 75 | 75 | 0 | ANNUAL | ALL | 1
| 449976 | 509414 | 0.10543 | 83.54 | 83.54 | 0 | ANNUAL | ALL | 1
| 450226 | 509414 | 0.10599 | 81.49 | 85 | 0 | ANNUAL | ALL | 1
| 450476 | 509414 | 0.10671 | 80.91 | 87 | 0 | ANNUAL | ALL | 1
| 450726 | 509414 | 0.1076 | 73.99 | 73.99 | 0 | ANNUAL | ALL | 1
| 450976 | 509414 | 0.10864 | 69.53 | 69.53 | 0 | ANNUAL | ALL | 1
| 451226 | 509414 | 0.10958 | 72.07 | 72.07 | 0 | ANNUAL | ALL | 1
| 451476 | 509414 | 0.11057 | 74.08 | 74.08 | 0 | ANNUAL | ALL | 1
| 451726 | 509414 | 0.11182 | 66.52 | 66.52 | 0 | ANNUAL | ALL | 1
| 451976 | 509414 | 0.11284 | 66.65 | 66.65 | 0 | ANNUAL | ALL | 1
| 452226 | 509414 | 0.11377 | 67.54 | 67.54 | 0 | ANNUAL | ALL | 1
| 452476 | 509414 | 0.11451 | 72.03 | 72.03 | 0 | ANNUAL | ALL | 1
| 452726 | 509414 | 0.11541 | 68 | 68 | 0 | ANNUAL | ALL | 1
| 452976 | 509414 | 0.11599 | 68.7 | 68.7 | 0 | ANNUAL | ALL | 1
| 453226 | 509414 | 0.1163 | 72 | 72 | 0 | ANNUAL | ALL | 1
| 453476 | 509414 | 0.11645 | 72.83 | 72.83 | 0 | ANNUAL | ALL | 1
| 453726 | 509414 | 0.1163 | 78.24 | 78.24 | 0 | ANNUAL | ALL | 1
| 453976 | 509414 | 0.11581 | 77.02 | 77.02 | 0 | ANNUAL | ALL | 1
| 454226 | 509414 | 0.11486 | 76.53 | 76.53 | 0 | ANNUAL | ALL | 1
| 454476 | 509414 | 0.11334 | 73.17 | 73.17 | 0 | ANNUAL | ALL | 1
| 454726 | 509414 | 0.11128 | 73.51 | 79 | 0 | ANNUAL | ALL | 1
| 454976 | 509414 | 0.10869 | 75.35 | 80 | 0 | ANNUAL | ALL | 1
| 455226 | 509414 | 0.10561 | 76 | 80 | 0 | ANNUAL | ALL | 1
| 455476 | 509414 | 0.10243 | 81.01 | 81.01 | 0 | ANNUAL | ALL | 1
| 455726 | 509414 | 0.09946 | 88.36 | 88.36 | 0 | ANNUAL | ALL | 1
| 455976 | 509414 | 0.09683 | 93.71 | 93.71 | 0 | ANNUAL | ALL | 1
| 456226 | 509414 | 0.09375 | 88.54 | 88.54 | 0 | ANNUAL | ALL | 1
| 456476 | 509414 | 0.09221 | 94.71 | 102 | 0 | ANNUAL | ALL | 1
| 456726 | 509414 | 0.09065 | 95.32 | 99 | 0 | ANNUAL | ALL | 1
| 456976 | 509414 | 0.08954 | 96.03 | 96.03 | 0 | ANNUAL | ALL | 1
| 457226 | 509414 | 0.0892 | 98.64 | 322 | 0 | ANNUAL | ALL | 1
| 457476 | 509414 | 0.08849 | 99.3 | 323 | 0 | ANNUAL | ALL | 1
| 457726 | 509414 | 0.08696 | 97.46 | 323 | 0 | ANNUAL | ALL | 1
| 457976 | 509414 | 0.08815 | 107.36 | 323 | 0 | ANNUAL | ALL | 1
| 458226 | 509414 | 0.09084 | 119.07 | 323 | 0 | ANNUAL | ALL | 1
| 458476 | 509414 | 0.09563 | 130.54 | 323 | 0 | ANNUAL | ALL | 1
| 458726 | 509414 | 0.12081 | 155.59 | 323 | 0 | ANNUAL | ALL | 1
| 458976 | 509414 | 0.16898 | 186.86 | 323 | 0 | ANNUAL | ALL | 1
| 459226 | 509414 | 0.19305 | 209.63 | 323 | 0 | ANNUAL | ALL | 1
| 459476 | 509414 | 0.18096 | 202.12 | 323 | 0 | ANNUAL | ALL | 1
| 459726 | 509414 | 0.11919 | 161.42 | 323 | 0 | ANNUAL | ALL | 1
| 459976 | 509414 | 0.1286 | 174.62 | 323 | 0 | ANNUAL | ALL | 1
| 460226 | 509414 | 0.13092 | 182.36 | 323 | 0 | ANNUAL | ALL | 1
| 460476 | 509414 | 0.11997 | 172.99 | 322 | 0 | ANNUAL | ALL | 1
| 460726 | 509414 | 0.12589 | 176.47 | 322 | 0 | ANNUAL | ALL | 1
| 460976 | 509414 | 0.12973 | 175.27 | 322 | 0 | ANNUAL | ALL | 1
| 461226 | 509414 | 0.14287 | 183.68 | 322 | 0 | ANNUAL | ALL | 1
| 461476 | 509414 | 0.14202 | 179.01 | 327 | 0 | ANNUAL | ALL | 1
| 461726 | 509414 | 0.14414 | 178.91 | 330 | 0 | ANNUAL | ALL | 1
| 461976 | 509414 | 0.1463 | 178.99 | 329 | 0 | ANNUAL | ALL | 1
| 462226 | 509414 | 0.1691 | 200.66 | 322 | 0 | ANNUAL | ALL | 1
| 462476 | 509414 | 0.18112 | 227.66 | 262 | 0 | ANNUAL | ALL | 1
| 462726 | 509414 | 0.18678 | 215.22 | 248 | 0 | ANNUAL | ALL | 1
| 462976 | 509414 | 0.19077 | 210.06 | 210.06 | 0 | ANNUAL | ALL | 1
| 463226 | 509414 | 0.17566 | 185.28 | 300 | 0 | ANNUAL | ALL | 1
| 463476 | 509414 | 0.18937 | 198.83 | 300 | 0 | ANNUAL | ALL | 1
| 463726 | 509414 | 0.18275 | 197.02 | 300 | 0 | ANNUAL | ALL | 1
| 463976 | 509414 | 0.16816 | 190.08 | 300 | 0 | ANNUAL | ALL | 1
| 464226 | 509414 | 0.16328 | 193.99 | 300 | 0 | ANNUAL | ALL | 1
| 464476 | 509414 | 0.13863 | 174.74 | 300 | 0 | ANNUAL | ALL | 1
| 464726 | 509414 | 0.1331 | 172.18 | 300 | 0 | ANNUAL | ALL | 1
| 464976 | 509414 | 0.14343 | 184.43 | 300 | 0 | ANNUAL | ALL | 1
| 465226 | 509414 | 0.15267 | 198.31 | 294 | 0 | ANNUAL | ALL | 1
| 465476 | 509414 | 0.15551 | 207.93 | 294 | 0 | ANNUAL | ALL | 1
| 465726 | 509414 | 0.15473 | 223.23 | 293 | 0 | ANNUAL | ALL | 1
| 465976 | 509414 | 0.15083 | 231.88 | 291 | 0 | ANNUAL | ALL | 1
| 466226 | 509414 | 0.14866 | 233.75 | 281 | 0 | ANNUAL | ALL | 1
| 466476 | 509414 | 0.14798 | 235.58 | 267 | 0 | ANNUAL | ALL | 1
| 466726 | 509414 | 0.15289 | 224.86 | 254 | 0 | ANNUAL | ALL | 1
| 466976 | 509414 | 0.15295 | 201.66 | 252 | 0 | ANNUAL | ALL | 1
| 467226 | 509414 | 0.13228 | 175.32 | 255 | 0 | ANNUAL | ALL | 1
| 467476 | 509414 | 0.1126 | 158.72 | 240 | 0 | ANNUAL | ALL | 1
| 467726 | 509414 | 0.10745 | 154.08 | 252 | 0 | ANNUAL | ALL | 1
| 467976 | 509414 | 0.14738 | 183.75 | 251 | 0 | ANNUAL | ALL | 1
| 468226 | 509414 | 0.1655 | 215.34 | 215.34 | 0 | ANNUAL | ALL | 1
| 468476 | 509414 | 0.15379 | 243.91 | 243.91 | 0 | ANNUAL | ALL | 1
| 468726 | 509414 | 0.14787 | 247.68 | 247.68 | 0 | ANNUAL | ALL | 1
| 468976 | 509414 | 0.1462 | 241.52 | 241.52 | 0 | ANNUAL | ALL | 1
| 469226 | 509414 | 0.14223 | 237.54 | 237.54 | 0 | ANNUAL | ALL | 1
| 469476 | 509414 | 0.1379 | 228.9 | 228.9 | 0 | ANNUAL | ALL | 1
| 469726 | 509414 | 0.13215 | 221.44 | 221.44 | 0 | ANNUAL | ALL | 1
| 469976 | 509414 | 0.12666 | 215.91 | 215.91 | 0 | ANNUAL | ALL | 1
| 470226 | 509414 | 0.1129 | 195 | 195 | 0 | ANNUAL | ALL | 1
| 470476 | 509414 | 0.0989 | 178.49 | 178.49 | 0 | ANNUAL | ALL | 1
| 470726 | 509414 | 0.08749 | 164.72 | 164.72 | 0 | ANNUAL | ALL | 1
| 470976 | 509414 | 0.11117 | 194.65 | 194.65 | 0 | ANNUAL | ALL | 1
| 471226 | 509414 | 0.12001 | 206.62 | 206.62 | 0 | ANNUAL | ALL | 1
| 471476 | 509414 | 0.12487 | 213.62 | 213.62 | 0 | ANNUAL | ALL | 1
| 441476 | 509664 | 0.06145 | 40.64 | 40.64 | 0 | ANNUAL | ALL | 1
| 441726 | 509664 | 0.06313 | 37.18 | 37.18 | 0 | ANNUAL | ALL | 1
| 441976 | 509664 | 0.06461 | 38.88 | 38.88 | 0 | ANNUAL | ALL | 1
| 442226 | 509664 | 0.06624 | 39.04 | 49 | 0 | ANNUAL | ALL | 1
| 442476 | 509664 | 0.06783 | 41.12 | 46 | 0 | ANNUAL | ALL | 1
| 442726 | 509664 | 0.06939 | 45.15 | 49 | 0 | ANNUAL | ALL | 1
| 442976 | 509664 | 0.07113 | 46.32 | 49 | 0 | ANNUAL | ALL | 1
| 443226 | 509664 | 0.07274 | 51.73 | 51.73 | 0 | ANNUAL | ALL | 1
| 443476 | 509664 | 0.07463 | 49.85 | 49.85 | 0 | ANNUAL | ALL | 1
| 443726 | 509664 | 0.07658 | 46.68 | 46.68 | 0 | ANNUAL | ALL | 1
| 443976 | 509664 | 0.07836 | 47.57 | 50 | 0 | ANNUAL | ALL | 1
| 444226 | 509664 | 0.07997 | 53 | 55 | 0 | ANNUAL | ALL | 1
| 444476 | 509664 | 0.08168 | 54.92 | 54.92 | 0 | ANNUAL | ALL | 1
| 444726 | 509664 | 0.08346 | 54.18 | 54.18 | 0 | ANNUAL | ALL | 1
| 444976 | 509664 | 0.0852 | 53.88 | 53.88 | 0 | ANNUAL | ALL | 1
| 445226 | 509664 | 0.08695 | 52.85 | 52.85 | 0 | ANNUAL | ALL | 1
| 445476 | 509664 | 0.08851 | 57 | 57 | 0 | ANNUAL | ALL | 1
| 445726 | 509664 | 0.09023 | 55.85 | 55.85 | 0 | ANNUAL | ALL | 1
| 445976 | 509664 | 0.09288 | 36.1 | 36.1 | 0 | ANNUAL | ALL | 1
| 446226 | 509664 | 0.09436 | 38.58 | 60 | 0 | ANNUAL | ALL | 1
| 446476 | 509664 | 0.09524 | 54.88 | 59 | 0 | ANNUAL | ALL | 1
| 446726 | 509664 | 0.09672 | 59.17 | 62 | 0 | ANNUAL | ALL | 1
| 446976 | 509664 | 0.09818 | 63.88 | 63.88 | 0 | ANNUAL | ALL | 1
| 447226 | 509664 | 0.09963 | 63.12 | 72 | 0 | ANNUAL | ALL | 1
| 447476 | 509664 | 0.10096 | 71.28 | 77 | 0 | ANNUAL | ALL | 1
| 447726 | 509664 | 0.10222 | 74.88 | 77 | 0 | ANNUAL | ALL | 1
| 447976 | 509664 | 0.10329 | 75.76 | 75.76 | 0 | ANNUAL | ALL | 1
| 448226 | 509664 | 0.10408 | 67.64 | 75 | 0 | ANNUAL | ALL | 1
| 448476 | 509664 | 0.1048 | 65 | 65 | 0 | ANNUAL | ALL | 1
| 448726 | 509664 | 0.10537 | 65.09 | 65.09 | 0 | ANNUAL | ALL | 1
| 448976 | 509664 | 0.10583 | 64.28 | 78 | 0 | ANNUAL | ALL | 1
| 449226 | 509664 | 0.10622 | 64.57 | 67 | 0 | ANNUAL | ALL | 1
| 449476 | 509664 | 0.10657 | 67 | 73 | 0 | ANNUAL | ALL | 1
| 449726 | 509664 | 0.10691 | 73.6 | 73.6 | 0 | ANNUAL | ALL | 1
| 449976 | 509664 | 0.10754 | 87.35 | 87.35 | 0 | ANNUAL | ALL | 1
| 450226 | 509664 | 0.10795 | 82.97 | 82.97 | 0 | ANNUAL | ALL | 1
| 450476 | 509664 | 0.10861 | 79.08 | 79.08 | 0 | ANNUAL | ALL | 1
| 450726 | 509664 | 0.10943 | 78.22 | 78.22 | 0 | ANNUAL | ALL | 1
| 450976 | 509664 | 0.11041 | 73.88 | 73.88 | 0 | ANNUAL | ALL | 1
| 451226 | 509664 | 0.11148 | 71.12 | 73 | 0 | ANNUAL | ALL | 1
| 451476 | 509664 | 0.11255 | 70.51 | 74 | 0 | ANNUAL | ALL | 1
| 451726 | 509664 | 0.1137 | 68 | 68 | 0 | ANNUAL | ALL | 1
| 451976 | 509664 | 0.11469 | 70.08 | 70.08 | 0 | ANNUAL | ALL | 1
| 452226 | 509664 | 0.11578 | 67.95 | 67.95 | 0 | ANNUAL | ALL | 1
| 452476 | 509664 | 0.11679 | 66.03 | 73 | 0 | ANNUAL | ALL | 1
| 452726 | 509664 | 0.11746 | 70 | 70 | 0 | ANNUAL | ALL | 1
| 452976 | 509664 | 0.11817 | 68.61 | 70 | 0 | ANNUAL | ALL | 1
| 453226 | 509664 | 0.11847 | 74.88 | 74.88 | 0 | ANNUAL | ALL | 1
| 453476 | 509664 | 0.11868 | 77.88 | 77.88 | 0 | ANNUAL | ALL | 1
| 453726 | 509664 | 0.11869 | 82 | 82 | 0 | ANNUAL | ALL | 1
| 453976 | 509664 | 0.11829 | 81.85 | 81.85 | 0 | ANNUAL | ALL | 1
| 454226 | 509664 | 0.11733 | 78.96 | 78.96 | 0 | ANNUAL | ALL | 1
| 454476 | 509664 | 0.11585 | 77.04 | 77.04 | 0 | ANNUAL | ALL | 1
| 454726 | 509664 | 0.11374 | 73.85 | 73.85 | 0 | ANNUAL | ALL | 1
| 454976 | 509664 | 0.11108 | 74 | 76 | 0 | ANNUAL | ALL | 1
| 455226 | 509664 | 0.10806 | 78.7 | 78.7 | 0 | ANNUAL | ALL | 1
| 455476 | 509664 | 0.10474 | 82.03 | 82.03 | 0 | ANNUAL | ALL | 1
| 455726 | 509664 | 0.10143 | 85.36 | 89 | 0 | ANNUAL | ALL | 1
| 455976 | 509664 | 0.09852 | 89.96 | 95 | 0 | ANNUAL | ALL | 1
| 456226 | 509664 | 0.09604 | 92.88 | 92.88 | 0 | ANNUAL | ALL | 1
| 456476 | 509664 | 0.09395 | 94.04 | 94.04 | 0 | ANNUAL | ALL | 1
| 456726 | 509664 | 0.09223 | 94.04 | 96 | 0 | ANNUAL | ALL | 1
| 456976 | 509664 | 0.09142 | 97 | 97 | 0 | ANNUAL | ALL | 1
| 457226 | 509664 | 0.09072 | 97.96 | 323 | 0 | ANNUAL | ALL | 1
| 457476 | 509664 | 0.08929 | 95.73 | 323 | 0 | ANNUAL | ALL | 1
| 457726 | 509664 | 0.08931 | 100.88 | 323 | 0 | ANNUAL | ALL | 1
| 457976 | 509664 | 0.08957 | 107.24 | 323 | 0 | ANNUAL | ALL | 1
| 458226 | 509664 | 0.10032 | 131.72 | 323 | 0 | ANNUAL | ALL | 1
| 458476 | 509664 | 0.10073 | 135.03 | 323 | 0 | ANNUAL | ALL | 1
| 458726 | 509664 | 0.13989 | 166.54 | 323 | 0 | ANNUAL | ALL | 1
| 458976 | 509664 | 0.19564 | 206.27 | 323 | 0 | ANNUAL | ALL | 1
| 459226 | 509664 | 0.20143 | 240.65 | 323 | 0 | ANNUAL | ALL | 1
| 459476 | 509664 | 0.1971 | 244.62 | 323 | 0 | ANNUAL | ALL | 1
| 459726 | 509664 | 0.16571 | 196.82 | 323 | 0 | ANNUAL | ALL | 1
| 459976 | 509664 | 0.12448 | 170.46 | 323 | 0 | ANNUAL | ALL | 1
| 460226 | 509664 | 0.11942 | 169.32 | 323 | 0 | ANNUAL | ALL | 1
| 460476 | 509664 | 0.1194 | 168.88 | 323 | 0 | ANNUAL | ALL | 1
| 460726 | 509664 | 0.11741 | 163.03 | 323 | 0 | ANNUAL | ALL | 1
| 460976 | 509664 | 0.12445 | 165.48 | 322 | 0 | ANNUAL | ALL | 1
| 461226 | 509664 | 0.13899 | 174.94 | 322 | 0 | ANNUAL | ALL | 1
| 461476 | 509664 | 0.14391 | 176.85 | 322 | 0 | ANNUAL | ALL | 1
| 461726 | 509664 | 0.13877 | 170.64 | 322 | 0 | ANNUAL | ALL | 1
| 461976 | 509664 | 0.13815 | 168.12 | 322 | 0 | ANNUAL | ALL | 1
| 462226 | 509664 | 0.14199 | 168.27 | 322 | 0 | ANNUAL | ALL | 1
| 462476 | 509664 | 0.15557 | 174.77 | 322 | 0 | ANNUAL | ALL | 1
| 462726 | 509664 | 0.19222 | 207 | 247 | 0 | ANNUAL | ALL | 1
| 462976 | 509664 | 0.1953 | 204.43 | 215 | 0 | ANNUAL | ALL | 1
| 463226 | 509664 | 0.17562 | 182.19 | 290 | 0 | ANNUAL | ALL | 1
| 463476 | 509664 | 0.1666 | 177.57 | 300 | 0 | ANNUAL | ALL | 1
| 463726 | 509664 | 0.15937 | 176.85 | 300 | 0 | ANNUAL | ALL | 1
| 463976 | 509664 | 0.15151 | 176.56 | 300 | 0 | ANNUAL | ALL | 1
| 464226 | 509664 | 0.15485 | 186.08 | 300 | 0 | ANNUAL | ALL | 1
| 464476 | 509664 | 0.16463 | 205.17 | 300 | 0 | ANNUAL | ALL | 1
| 464726 | 509664 | 0.16056 | 203.46 | 289 | 0 | ANNUAL | ALL | 1
| 464976 | 509664 | 0.15401 | 194.27 | 294 | 0 | ANNUAL | ALL | 1
| 465226 | 509664 | 0.13319 | 172.09 | 294 | 0 | ANNUAL | ALL | 1
| 465476 | 509664 | 0.1362 | 176.96 | 294 | 0 | ANNUAL | ALL | 1
| 465726 | 509664 | 0.15377 | 203.67 | 293 | 0 | ANNUAL | ALL | 1
| 465976 | 509664 | 0.15225 | 203.34 | 292 | 0 | ANNUAL | ALL | 1
| 466226 | 509664 | 0.15199 | 202.29 | 288 | 0 | ANNUAL | ALL | 1
| 466476 | 509664 | 0.15417 | 202.73 | 277 | 0 | ANNUAL | ALL | 1
| 466726 | 509664 | 0.15962 | 207.34 | 261 | 0 | ANNUAL | ALL | 1
| 466976 | 509664 | 0.15643 | 194.72 | 256 | 0 | ANNUAL | ALL | 1
| 467226 | 509664 | 0.10921 | 153.99 | 269 | 0 | ANNUAL | ALL | 1
| 467476 | 509664 | 0.09944 | 145.81 | 257 | 0 | ANNUAL | ALL | 1
| 467726 | 509664 | 0.13461 | 171.84 | 252 | 0 | ANNUAL | ALL | 1
| 467976 | 509664 | 0.16846 | 210.76 | 210.76 | 0 | ANNUAL | ALL | 1
| 468226 | 509664 | 0.16089 | 236.99 | 236.99 | 0 | ANNUAL | ALL | 1
| 468476 | 509664 | 0.1503 | 248.8 | 248.8 | 0 | ANNUAL | ALL | 1
| 468726 | 509664 | 0.14313 | 254.09 | 254.09 | 0 | ANNUAL | ALL | 1
| 468976 | 509664 | 0.14201 | 246.97 | 246.97 | 0 | ANNUAL | ALL | 1
| 469226 | 509664 | 0.13961 | 238.64 | 238.64 | 0 | ANNUAL | ALL | 1
| 469476 | 509664 | 0.13526 | 223.91 | 231 | 0 | ANNUAL | ALL | 1
| 469726 | 509664 | 0.12295 | 201.97 | 231 | 0 | ANNUAL | ALL | 1
| 469976 | 509664 | 0.11187 | 189.93 | 225 | 0 | ANNUAL | ALL | 1
| 470226 | 509664 | 0.10539 | 183.52 | 218 | 0 | ANNUAL | ALL | 1
| 470476 | 509664 | 0.09596 | 172.78 | 186 | 0 | ANNUAL | ALL | 1
| 470726 | 509664 | 0.11063 | 190.11 | 190.11 | 0 | ANNUAL | ALL | 1
| 470976 | 509664 | 0.12337 | 206.61 | 206.61 | 0 | ANNUAL | ALL | 1
| 471226 | 509664 | 0.12594 | 209.03 | 209.03 | 0 | ANNUAL | ALL | 1
| 471476 | 509664 | 0.12735 | 209.84 | 216 | 0 | ANNUAL | ALL | 1
| 441476 | 509914 | 0.06077 | 36.71 | 41 | 0 | ANNUAL | ALL | 1
| 441726 | 509914 | 0.06193 | 42.27 | 42.27 | 0 | ANNUAL | ALL | 1
| 441976 | 509914 | 0.06352 | 40.79 | 40.79 | 0 | ANNUAL | ALL | 1
| 442226 | 509914 | 0.06517 | 40 | 40 | 0 | ANNUAL | ALL | 1
| 442476 | 509914 | 0.06701 | 37.21 | 41 | 0 | ANNUAL | ALL | 1
| 442726 | 509914 | 0.06891 | 34.99 | 49 | 0 | ANNUAL | ALL | 1
| 442976 | 509914 | 0.07043 | 39.73 | 51 | 0 | ANNUAL | ALL | 1
| 443226 | 509914 | 0.07219 | 41.45 | 53 | 0 | ANNUAL | ALL | 1
| 443476 | 509914 | 0.07381 | 47.03 | 51 | 0 | ANNUAL | ALL | 1
| 443726 | 509914 | 0.07565 | 48.5 | 48.5 | 0 | ANNUAL | ALL | 1
| 443976 | 509914 | 0.07762 | 47.15 | 49 | 0 | ANNUAL | ALL | 1
| 444226 | 509914 | 0.07953 | 47.03 | 53 | 0 | ANNUAL | ALL | 1
| 444476 | 509914 | 0.08126 | 51 | 56 | 0 | ANNUAL | ALL | 1
| 444726 | 509914 | 0.08302 | 54.45 | 54.45 | 0 | ANNUAL | ALL | 1
| 444976 | 509914 | 0.08491 | 52.98 | 52.98 | 0 | ANNUAL | ALL | 1
| 445226 | 509914 | 0.08681 | 51 | 51 | 0 | ANNUAL | ALL | 1
| 445476 | 509914 | 0.08847 | 55 | 56 | 0 | ANNUAL | ALL | 1
| 445726 | 509914 | 0.09034 | 52.79 | 56 | 0 | ANNUAL | ALL | 1
| 445976 | 509914 | 0.09197 | 57.36 | 57.36 | 0 | ANNUAL | ALL | 1
| 446226 | 509914 | 0.09459 | 38.56 | 54 | 0 | ANNUAL | ALL | 1
| 446476 | 509914 | 0.09725 | 27.07 | 64 | 0 | ANNUAL | ALL | 1
| 446726 | 509914 | 0.0973 | 54.57 | 61 | 0 | ANNUAL | ALL | 1
| 446976 | 509914 | 0.09885 | 58.94 | 64 | 0 | ANNUAL | ALL | 1
| 447226 | 509914 | 0.10041 | 61.23 | 62 | 0 | ANNUAL | ALL | 1
| 447476 | 509914 | 0.10187 | 68.58 | 72 | 0 | ANNUAL | ALL | 1
| 447726 | 509914 | 0.10328 | 71 | 75 | 0 | ANNUAL | ALL | 1
| 447976 | 509914 | 0.10461 | 76.03 | 76.03 | 0 | ANNUAL | ALL | 1
| 448226 | 509914 | 0.10574 | 77.79 | 77.79 | 0 | ANNUAL | ALL | 1
| 448476 | 509914 | 0.10665 | 78.52 | 78.52 | 0 | ANNUAL | ALL | 1
| 448726 | 509914 | 0.1072 | 68.18 | 68.18 | 0 | ANNUAL | ALL | 1
| 448976 | 509914 | 0.10777 | 68.57 | 68.57 | 0 | ANNUAL | ALL | 1
| 449226 | 509914 | 0.10823 | 72.42 | 72.42 | 0 | ANNUAL | ALL | 1
| 449476 | 509914 | 0.10862 | 70.97 | 70.97 | 0 | ANNUAL | ALL | 1
| 449726 | 509914 | 0.10903 | 70.57 | 90 | 0 | ANNUAL | ALL | 1
| 449976 | 509914 | 0.10986 | 90.91 | 90.91 | 0 | ANNUAL | ALL | 1
| 450226 | 509914 | 0.1101 | 86.39 | 86.39 | 0 | ANNUAL | ALL | 1
| 450476 | 509914 | 0.11065 | 82.64 | 82.64 | 0 | ANNUAL | ALL | 1
| 450726 | 509914 | 0.11141 | 78.11 | 79 | 0 | ANNUAL | ALL | 1
| 450976 | 509914 | 0.11231 | 80.18 | 80.18 | 0 | ANNUAL | ALL | 1
| 451226 | 509914 | 0.11337 | 73.93 | 73.93 | 0 | ANNUAL | ALL | 1
| 451476 | 509914 | 0.11439 | 78.21 | 78.21 | 0 | ANNUAL | ALL | 1
| 451726 | 509914 | 0.11549 | 78.18 | 78.18 | 0 | ANNUAL | ALL | 1
| 451976 | 509914 | 0.11671 | 71.13 | 71.13 | 0 | ANNUAL | ALL | 1
| 452226 | 509914 | 0.1179 | 67.37 | 67.37 | 0 | ANNUAL | ALL | 1
| 452476 | 509914 | 0.11876 | 71.03 | 71.03 | 0 | ANNUAL | ALL | 1
| 452726 | 509914 | 0.11956 | 73.85 | 73.85 | 0 | ANNUAL | ALL | 1
| 452976 | 509914 | 0.12026 | 75.75 | 75.75 | 0 | ANNUAL | ALL | 1
| 453226 | 509914 | 0.12077 | 80.99 | 80.99 | 0 | ANNUAL | ALL | 1
| 453476 | 509914 | 0.12109 | 82 | 82 | 0 | ANNUAL | ALL | 1
| 453726 | 509914 | 0.12114 | 83 | 83 | 0 | ANNUAL | ALL | 1
| 453976 | 509914 | 0.12076 | 82 | 83 | 0 | ANNUAL | ALL | 1
| 454226 | 509914 | 0.11992 | 81.29 | 81.29 | 0 | ANNUAL | ALL | 1
| 454476 | 509914 | 0.11877 | 85.39 | 85.39 | 0 | ANNUAL | ALL | 1
| 454726 | 509914 | 0.11633 | 75.8 | 75.8 | 0 | ANNUAL | ALL | 1
| 454976 | 509914 | 0.11362 | 74 | 74 | 0 | ANNUAL | ALL | 1
| 455226 | 509914 | 0.11055 | 79.08 | 79.08 | 0 | ANNUAL | ALL | 1
| 455476 | 509914 | 0.10707 | 81 | 82 | 0 | ANNUAL | ALL | 1
| 455726 | 509914 | 0.10352 | 82.07 | 87 | 0 | ANNUAL | ALL | 1
| 455976 | 509914 | 0.10057 | 89 | 90 | 0 | ANNUAL | ALL | 1
| 456226 | 509914 | 0.0977 | 88.98 | 94 | 0 | ANNUAL | ALL | 1
| 456476 | 509914 | 0.09545 | 90.21 | 94 | 0 | ANNUAL | ALL | 1
| 456726 | 509914 | 0.09392 | 92.94 | 92.94 | 0 | ANNUAL | ALL | 1
| 456976 | 509914 | 0.09323 | 96.79 | 322 | 0 | ANNUAL | ALL | 1
| 457226 | 509914 | 0.09282 | 99.48 | 323 | 0 | ANNUAL | ALL | 1
| 457476 | 509914 | 0.09188 | 99.7 | 323 | 0 | ANNUAL | ALL | 1
| 457726 | 509914 | 0.09204 | 104.77 | 323 | 0 | ANNUAL | ALL | 1
| 457976 | 509914 | 0.09219 | 110.44 | 323 | 0 | ANNUAL | ALL | 1
| 458226 | 509914 | 0.09787 | 126.26 | 323 | 0 | ANNUAL | ALL | 1
| 458476 | 509914 | 0.12157 | 152.31 | 323 | 0 | ANNUAL | ALL | 1
| 458726 | 509914 | 0.19161 | 199.15 | 323 | 0 | ANNUAL | ALL | 1
| 458976 | 509914 | 0.2033 | 243.87 | 323 | 0 | ANNUAL | ALL | 1
| 459226 | 509914 | 0.16281 | 291.25 | 291.25 | 0 | ANNUAL | ALL | 1
| 459476 | 509914 | 0.16955 | 286.51 | 315 | 0 | ANNUAL | ALL | 1
| 459726 | 509914 | 0.18034 | 211.1 | 323 | 0 | ANNUAL | ALL | 1
| 459976 | 509914 | 0.15403 | 195.99 | 323 | 0 | ANNUAL | ALL | 1
| 460226 | 509914 | 0.14684 | 194.6 | 323 | 0 | ANNUAL | ALL | 1
| 460476 | 509914 | 0.12444 | 170.06 | 323 | 0 | ANNUAL | ALL | 1
| 460726 | 509914 | 0.13494 | 175.6 | 319 | 0 | ANNUAL | ALL | 1
| 460976 | 509914 | 0.13009 | 166.34 | 322 | 0 | ANNUAL | ALL | 1
| 461226 | 509914 | 0.13231 | 165.27 | 322 | 0 | ANNUAL | ALL | 1
| 461476 | 509914 | 0.13757 | 167.82 | 322 | 0 | ANNUAL | ALL | 1
| 461726 | 509914 | 0.13994 | 168.07 | 322 | 0 | ANNUAL | ALL | 1
| 461976 | 509914 | 0.14297 | 168 | 322 | 0 | ANNUAL | ALL | 1
| 462226 | 509914 | 0.14781 | 168.26 | 322 | 0 | ANNUAL | ALL | 1
| 462476 | 509914 | 0.15514 | 169.78 | 319 | 0 | ANNUAL | ALL | 1
| 462726 | 509914 | 0.16325 | 172.91 | 262 | 0 | ANNUAL | ALL | 1
| 462976 | 509914 | 0.16991 | 175.98 | 238 | 0 | ANNUAL | ALL | 1
| 463226 | 509914 | 0.19881 | 203.41 | 203.41 | 0 | ANNUAL | ALL | 1
| 463476 | 509914 | 0.19264 | 204.42 | 204.42 | 0 | ANNUAL | ALL | 1
| 463726 | 509914 | 0.16709 | 186.36 | 186.36 | 0 | ANNUAL | ALL | 1
| 463976 | 509914 | 0.16582 | 192.88 | 254 | 0 | ANNUAL | ALL | 1
| 464226 | 509914 | 0.17478 | 225.11 | 225.11 | 0 | ANNUAL | ALL | 1
| 464476 | 509914 | 0.16808 | 245.93 | 245.93 | 0 | ANNUAL | ALL | 1
| 464726 | 509914 | 0.16557 | 237.06 | 237.06 | 0 | ANNUAL | ALL | 1
| 464976 | 509914 | 0.16416 | 223.31 | 223.31 | 0 | ANNUAL | ALL | 1
| 465226 | 509914 | 0.15842 | 204.31 | 204.31 | 0 | ANNUAL | ALL | 1
| 465476 | 509914 | 0.1415 | 181.05 | 293 | 0 | ANNUAL | ALL | 1
| 465726 | 509914 | 0.13002 | 171.97 | 293 | 0 | ANNUAL | ALL | 1
| 465976 | 509914 | 0.13929 | 181.37 | 292 | 0 | ANNUAL | ALL | 1
| 466226 | 509914 | 0.13924 | 180.14 | 290 | 0 | ANNUAL | ALL | 1
| 466476 | 509914 | 0.13852 | 177.36 | 283 | 0 | ANNUAL | ALL | 1
| 466726 | 509914 | 0.14874 | 183.25 | 267 | 0 | ANNUAL | ALL | 1
| 466976 | 509914 | 0.14328 | 176.72 | 259 | 0 | ANNUAL | ALL | 1
| 467226 | 509914 | 0.10402 | 147.85 | 266 | 0 | ANNUAL | ALL | 1
| 467476 | 509914 | 0.15129 | 181.56 | 247 | 0 | ANNUAL | ALL | 1
| 467726 | 509914 | 0.17095 | 204.08 | 249 | 0 | ANNUAL | ALL | 1
| 467976 | 509914 | 0.16381 | 238.36 | 238.36 | 0 | ANNUAL | ALL | 1
| 468226 | 509914 | 0.15291 | 249.77 | 249.77 | 0 | ANNUAL | ALL | 1
| 468476 | 509914 | 0.14746 | 251.5 | 251.5 | 0 | ANNUAL | ALL | 1
| 468726 | 509914 | 0.1424 | 253 | 254 | 0 | ANNUAL | ALL | 1
| 468976 | 509914 | 0.13985 | 248.96 | 248.96 | 0 | ANNUAL | ALL | 1
| 469226 | 509914 | 0.13836 | 237.92 | 237.92 | 0 | ANNUAL | ALL | 1
| 469476 | 509914 | 0.13414 | 223.52 | 223.52 | 0 | ANNUAL | ALL | 1
| 469726 | 509914 | 0.13302 | 226.94 | 226.94 | 0 | ANNUAL | ALL | 1
| 469976 | 509914 | 0.11413 | 191.07 | 231 | 0 | ANNUAL | ALL | 1
| 470226 | 509914 | 0.11657 | 194.78 | 194.78 | 0 | ANNUAL | ALL | 1
| 470476 | 509914 | 0.12584 | 206.9 | 206.9 | 0 | ANNUAL | ALL | 1
| 470726 | 509914 | 0.13246 | 217.21 | 217.21 | 0 | ANNUAL | ALL | 1
| 470976 | 509914 | 0.134 | 218.21 | 218.21 | 0 | ANNUAL | ALL | 1
| 471226 | 509914 | 0.13388 | 216.42 | 216.42 | 0 | ANNUAL | ALL | 1
| 471476 | 509914 | 0.13151 | 211.64 | 211.64 | 0 | ANNUAL | ALL | 1
| 441476 | 510164 | 0.06012 | 33.62 | 37 | 0 | ANNUAL | ALL | 1
| 441726 | 510164 | 0.06116 | 39.71 | 41 | 0 | ANNUAL | ALL | 1
| 441976 | 510164 | 0.06266 | 39 | 39 | 0 | ANNUAL | ALL | 1
| 442226 | 510164 | 0.06419 | 39.64 | 39.64 | 0 | ANNUAL | ALL | 1
| 442476 | 510164 | 0.06575 | 41.24 | 41.24 | 0 | ANNUAL | ALL | 1
| 442726 | 510164 | 0.06765 | 37.97 | 37.97 | 0 | ANNUAL | ALL | 1
| 442976 | 510164 | 0.06966 | 34.83 | 48 | 0 | ANNUAL | ALL | 1
| 443226 | 510164 | 0.07118 | 40.53 | 43 | 0 | ANNUAL | ALL | 1
| 443476 | 510164 | 0.07297 | 43 | 48 | 0 | ANNUAL | ALL | 1
| 443726 | 510164 | 0.07482 | 45.29 | 51 | 0 | ANNUAL | ALL | 1
| 443976 | 510164 | 0.07661 | 49.67 | 49.67 | 0 | ANNUAL | ALL | 1
| 444226 | 510164 | 0.07872 | 46.98 | 46.98 | 0 | ANNUAL | ALL | 1
| 444476 | 510164 | 0.08062 | 49.36 | 52 | 0 | ANNUAL | ALL | 1
| 444726 | 510164 | 0.08243 | 54.15 | 54.15 | 0 | ANNUAL | ALL | 1
| 444976 | 510164 | 0.08448 | 51.52 | 53 | 0 | ANNUAL | ALL | 1
| 445226 | 510164 | 0.08636 | 53.54 | 53.54 | 0 | ANNUAL | ALL | 1
| 445476 | 510164 | 0.0883 | 53 | 55 | 0 | ANNUAL | ALL | 1
| 445726 | 510164 | 0.09021 | 52.88 | 52.88 | 0 | ANNUAL | ALL | 1
| 445976 | 510164 | 0.09252 | 43.68 | 58 | 0 | ANNUAL | ALL | 1
| 446226 | 510164 | 0.0942 | 47.77 | 53 | 0 | ANNUAL | ALL | 1
| 446476 | 510164 | 0.09742 | 17.03 | 63 | 0 | ANNUAL | ALL | 1
| 446726 | 510164 | 0.09788 | 48.07 | 56 | 0 | ANNUAL | ALL | 1
| 446976 | 510164 | 0.09939 | 56.32 | 59 | 0 | ANNUAL | ALL | 1
| 447226 | 510164 | 0.10118 | 54.98 | 63 | 0 | ANNUAL | ALL | 1
| 447476 | 510164 | 0.10275 | 59.82 | 74 | 0 | ANNUAL | ALL | 1
| 447726 | 510164 | 0.10426 | 70.46 | 70.46 | 0 | ANNUAL | ALL | 1
| 447976 | 510164 | 0.10571 | 69.03 | 78 | 0 | ANNUAL | ALL | 1
| 448226 | 510164 | 0.10703 | 73.17 | 78 | 0 | ANNUAL | ALL | 1
| 448476 | 510164 | 0.10826 | 78.32 | 78.32 | 0 | ANNUAL | ALL | 1
| 448726 | 510164 | 0.10907 | 74.5 | 74.5 | 0 | ANNUAL | ALL | 1
| 448976 | 510164 | 0.10989 | 78.65 | 78.65 | 0 | ANNUAL | ALL | 1
| 449226 | 510164 | 0.11048 | 79.85 | 79.85 | 0 | ANNUAL | ALL | 1
| 449476 | 510164 | 0.11093 | 80.54 | 80.54 | 0 | ANNUAL | ALL | 1
| 449726 | 510164 | 0.11131 | 80.56 | 80.56 | 0 | ANNUAL | ALL | 1
| 449976 | 510164 | 0.11266 | 96.7 | 96.7 | 0 | ANNUAL | ALL | 1
| 450226 | 510164 | 0.11285 | 95.54 | 95.54 | 0 | ANNUAL | ALL | 1
| 450476 | 510164 | 0.11313 | 92.73 | 92.73 | 0 | ANNUAL | ALL | 1
| 450726 | 510164 | 0.11377 | 91.79 | 91.79 | 0 | ANNUAL | ALL | 1
| 450976 | 510164 | 0.11439 | 82.99 | 82.99 | 0 | ANNUAL | ALL | 1
| 451226 | 510164 | 0.11541 | 85.09 | 85.09 | 0 | ANNUAL | ALL | 1
| 451476 | 510164 | 0.11645 | 82.24 | 82.24 | 0 | ANNUAL | ALL | 1
| 451726 | 510164 | 0.11758 | 78.88 | 81 | 0 | ANNUAL | ALL | 1
| 451976 | 510164 | 0.11872 | 77.57 | 77.57 | 0 | ANNUAL | ALL | 1
| 452226 | 510164 | 0.11992 | 72.17 | 72.17 | 0 | ANNUAL | ALL | 1
| 452476 | 510164 | 0.12103 | 70.06 | 82 | 0 | ANNUAL | ALL | 1
| 452726 | 510164 | 0.12183 | 75.36 | 75.36 | 0 | ANNUAL | ALL | 1
| 452976 | 510164 | 0.12259 | 78 | 78 | 0 | ANNUAL | ALL | 1
| 453226 | 510164 | 0.12323 | 83.54 | 83.54 | 0 | ANNUAL | ALL | 1
| 453476 | 510164 | 0.12362 | 84.54 | 84.54 | 0 | ANNUAL | ALL | 1
| 453726 | 510164 | 0.12379 | 86.38 | 86.38 | 0 | ANNUAL | ALL | 1
| 453976 | 510164 | 0.12435 | 95.13 | 95.13 | 0 | ANNUAL | ALL | 1
| 454226 | 510164 | 0.12272 | 85 | 85 | 0 | ANNUAL | ALL | 1
| 454476 | 510164 | 0.12115 | 80.13 | 86 | 0 | ANNUAL | ALL | 1
| 454726 | 510164 | 0.11904 | 76.97 | 76.97 | 0 | ANNUAL | ALL | 1
| 454976 | 510164 | 0.11635 | 77 | 77 | 0 | ANNUAL | ALL | 1
| 455226 | 510164 | 0.11307 | 76.94 | 81 | 0 | ANNUAL | ALL | 1
| 455476 | 510164 | 0.10957 | 81 | 81 | 0 | ANNUAL | ALL | 1
| 455726 | 510164 | 0.10594 | 83.38 | 83.38 | 0 | ANNUAL | ALL | 1
| 455976 | 510164 | 0.10254 | 85 | 89 | 0 | ANNUAL | ALL | 1
| 456226 | 510164 | 0.0998 | 89 | 89 | 0 | ANNUAL | ALL | 1
| 456476 | 510164 | 0.0976 | 91.65 | 91.65 | 0 | ANNUAL | ALL | 1
| 456726 | 510164 | 0.09564 | 91.17 | 93 | 0 | ANNUAL | ALL | 1
| 456976 | 510164 | 0.09445 | 92.88 | 322 | 0 | ANNUAL | ALL | 1
| 457226 | 510164 | 0.09353 | 94.2 | 323 | 0 | ANNUAL | ALL | 1
| 457476 | 510164 | 0.0939 | 100.7 | 323 | 0 | ANNUAL | ALL | 1
| 457726 | 510164 | 0.09447 | 107.01 | 323 | 0 | ANNUAL | ALL | 1
| 457976 | 510164 | 0.09434 | 111.91 | 323 | 0 | ANNUAL | ALL | 1
| 458226 | 510164 | 0.1009 | 128.31 | 323 | 0 | ANNUAL | ALL | 1
| 458476 | 510164 | 0.16258 | 176.93 | 323 | 0 | ANNUAL | ALL | 1
| 458726 | 510164 | 0.21093 | 223.02 | 323 | 0 | ANNUAL | ALL | 1
| 458976 | 510164 | 0.1566 | 297.17 | 297.17 | 0 | ANNUAL | ALL | 1
| 459226 | 510164 | 0.13862 | 320.48 | 320.48 | 0 | ANNUAL | ALL | 1
| 459476 | 510164 | 0.15439 | 302.64 | 302.64 | 0 | ANNUAL | ALL | 1
| 459726 | 510164 | 0.19116 | 248.08 | 323 | 0 | ANNUAL | ALL | 1
| 459976 | 510164 | 0.17923 | 250.43 | 323 | 0 | ANNUAL | ALL | 1
| 460226 | 510164 | 0.16543 | 256 | 256 | 0 | ANNUAL | ALL | 1
| 460476 | 510164 | 0.15836 | 202.09 | 323 | 0 | ANNUAL | ALL | 1
| 460726 | 510164 | 0.15797 | 195.5 | 283 | 0 | ANNUAL | ALL | 1
| 460976 | 510164 | 0.14675 | 177.38 | 281 | 0 | ANNUAL | ALL | 1
| 461226 | 510164 | 0.14211 | 169.85 | 319 | 0 | ANNUAL | ALL | 1
| 461476 | 510164 | 0.14083 | 167.12 | 320 | 0 | ANNUAL | ALL | 1
| 461726 | 510164 | 0.14457 | 168 | 320 | 0 | ANNUAL | ALL | 1
| 461976 | 510164 | 0.15512 | 172.78 | 318 | 0 | ANNUAL | ALL | 1
| 462226 | 510164 | 0.1733 | 182.69 | 275 | 0 | ANNUAL | ALL | 1
| 462476 | 510164 | 0.18699 | 188.54 | 261 | 0 | ANNUAL | ALL | 1
| 462726 | 510164 | 0.19618 | 193.48 | 193.48 | 0 | ANNUAL | ALL | 1
| 462976 | 510164 | 0.21105 | 213.25 | 213.25 | 0 | ANNUAL | ALL | 1
| 463226 | 510164 | 0.20797 | 220.35 | 220.35 | 0 | ANNUAL | ALL | 1
| 463476 | 510164 | 0.19553 | 212 | 212 | 0 | ANNUAL | ALL | 1
| 463726 | 510164 | 0.16937 | 190.35 | 207 | 0 | ANNUAL | ALL | 1
| 463976 | 510164 | 0.17376 | 204.07 | 256 | 0 | ANNUAL | ALL | 1
| 464226 | 510164 | 0.17549 | 236.78 | 236.78 | 0 | ANNUAL | ALL | 1
| 464476 | 510164 | 0.16489 | 256.1 | 256.1 | 0 | ANNUAL | ALL | 1
| 464726 | 510164 | 0.16015 | 255.09 | 255.09 | 0 | ANNUAL | ALL | 1
| 464976 | 510164 | 0.15618 | 253.8 | 253.8 | 0 | ANNUAL | ALL | 1
| 465226 | 510164 | 0.16226 | 230.06 | 230.06 | 0 | ANNUAL | ALL | 1
| 465476 | 510164 | 0.15363 | 193.17 | 275 | 0 | ANNUAL | ALL | 1
| 465726 | 510164 | 0.13474 | 174.15 | 290 | 0 | ANNUAL | ALL | 1
| 465976 | 510164 | 0.12006 | 161.51 | 291 | 0 | ANNUAL | ALL | 1
| 466226 | 510164 | 0.12938 | 167.8 | 285 | 0 | ANNUAL | ALL | 1
| 466476 | 510164 | 0.11162 | 152.85 | 287 | 0 | ANNUAL | ALL | 1
| 466726 | 510164 | 0.1163 | 155.65 | 274 | 0 | ANNUAL | ALL | 1
| 466976 | 510164 | 0.11188 | 152.18 | 263 | 0 | ANNUAL | ALL | 1
| 467226 | 510164 | 0.11479 | 154.63 | 262 | 0 | ANNUAL | ALL | 1
| 467476 | 510164 | 0.16037 | 187.74 | 248 | 0 | ANNUAL | ALL | 1
| 467726 | 510164 | 0.17288 | 221.09 | 221.09 | 0 | ANNUAL | ALL | 1
| 467976 | 510164 | 0.16038 | 242.45 | 242.45 | 0 | ANNUAL | ALL | 1
| 468226 | 510164 | 0.14918 | 254.02 | 254.02 | 0 | ANNUAL | ALL | 1
| 468476 | 510164 | 0.14418 | 255.46 | 255.46 | 0 | ANNUAL | ALL | 1
| 468726 | 510164 | 0.14221 | 251.14 | 254 | 0 | ANNUAL | ALL | 1
| 468976 | 510164 | 0.14045 | 245.94 | 251 | 0 | ANNUAL | ALL | 1
| 469226 | 510164 | 0.13876 | 237.47 | 237.47 | 0 | ANNUAL | ALL | 1
| 469476 | 510164 | 0.13761 | 237.38 | 237.38 | 0 | ANNUAL | ALL | 1
| 469726 | 510164 | 0.13718 | 231.97 | 231.97 | 0 | ANNUAL | ALL | 1
| 469976 | 510164 | 0.127 | 204 | 231 | 0 | ANNUAL | ALL | 1
| 470226 | 510164 | 0.13747 | 223.77 | 223.77 | 0 | ANNUAL | ALL | 1
| 470476 | 510164 | 0.13873 | 223.54 | 223.54 | 0 | ANNUAL | ALL | 1
| 470726 | 510164 | 0.14102 | 228.54 | 228.54 | 0 | ANNUAL | ALL | 1
| 470976 | 510164 | 0.14119 | 227.79 | 227.79 | 0 | ANNUAL | ALL | 1
| 471226 | 510164 | 0.13818 | 219.43 | 219.43 | 0 | ANNUAL | ALL | 1
| 471476 | 510164 | 0.12588 | 199.76 | 216 | 0 | ANNUAL | ALL | 1
| 441476 | 510414 | 0.05945 | 32.27 | 32.27 | 0 | ANNUAL | ALL | 1
| 441726 | 510414 | 0.06091 | 30.31 | 41 | 0 | ANNUAL | ALL | 1
| 441976 | 510414 | 0.06162 | 42.13 | 42.13 | 0 | ANNUAL | ALL | 1
| 442226 | 510414 | 0.063 | 44.61 | 44.61 | 0 | ANNUAL | ALL | 1
| 442476 | 510414 | 0.06497 | 36.83 | 42 | 0 | ANNUAL | ALL | 1
| 442726 | 510414 | 0.06664 | 37.15 | 37.15 | 0 | ANNUAL | ALL | 1
| 442976 | 510414 | 0.06852 | 35.39 | 35.39 | 0 | ANNUAL | ALL | 1
| 443226 | 510414 | 0.07042 | 34.91 | 48 | 0 | ANNUAL | ALL | 1
| 443476 | 510414 | 0.07197 | 41 | 43 | 0 | ANNUAL | ALL | 1
| 443726 | 510414 | 0.07385 | 42.92 | 45 | 0 | ANNUAL | ALL | 1
| 443976 | 510414 | 0.07571 | 46.7 | 50 | 0 | ANNUAL | ALL | 1
| 444226 | 510414 | 0.0776 | 51 | 51 | 0 | ANNUAL | ALL | 1
| 444476 | 510414 | 0.07972 | 50.08 | 50.08 | 0 | ANNUAL | ALL | 1
| 444726 | 510414 | 0.08189 | 48.12 | 55 | 0 | ANNUAL | ALL | 1
| 444976 | 510414 | 0.08399 | 47.97 | 52 | 0 | ANNUAL | ALL | 1
| 445226 | 510414 | 0.08746 | 16.61 | 56 | 0 | ANNUAL | ALL | 1
| 445476 | 510414 | 0.08944 | 28.41 | 56 | 0 | ANNUAL | ALL | 1
| 445726 | 510414 | 0.09213 | 23.09 | 60 | 0 | ANNUAL | ALL | 1
| 445976 | 510414 | 0.09288 | 35.44 | 54 | 0 | ANNUAL | ALL | 1
| 446226 | 510414 | 0.09527 | 30.66 | 54 | 0 | ANNUAL | ALL | 1
| 446476 | 510414 | 0.09667 | 38.09 | 38.09 | 0 | ANNUAL | ALL | 1
| 446726 | 510414 | 0.09816 | 46.48 | 52 | 0 | ANNUAL | ALL | 1
| 446976 | 510414 | 0.09988 | 51.86 | 57 | 0 | ANNUAL | ALL | 1
| 447226 | 510414 | 0.10171 | 53.97 | 53.97 | 0 | ANNUAL | ALL | 1
| 447476 | 510414 | 0.10348 | 56.88 | 60 | 0 | ANNUAL | ALL | 1
| 447726 | 510414 | 0.10514 | 62.51 | 72 | 0 | ANNUAL | ALL | 1
| 447976 | 510414 | 0.10677 | 70.03 | 70.03 | 0 | ANNUAL | ALL | 1
| 448226 | 510414 | 0.1083 | 72 | 72 | 0 | ANNUAL | ALL | 1
| 448476 | 510414 | 0.10964 | 73 | 79 | 0 | ANNUAL | ALL | 1
| 448726 | 510414 | 0.11122 | 84.87 | 84.87 | 0 | ANNUAL | ALL | 1
| 448976 | 510414 | 0.11225 | 86.56 | 86.56 | 0 | ANNUAL | ALL | 1
| 449226 | 510414 | 0.11315 | 88.88 | 88.88 | 0 | ANNUAL | ALL | 1
| 449476 | 510414 | 0.1134 | 85.09 | 85.09 | 0 | ANNUAL | ALL | 1
| 449726 | 510414 | 0.11352 | 75.84 | 87 | 0 | ANNUAL | ALL | 1
| 449976 | 510414 | 0.11395 | 74.12 | 99 | 0 | ANNUAL | ALL | 1
| 450226 | 510414 | 0.11455 | 83.16 | 98 | 0 | ANNUAL | ALL | 1
| 450476 | 510414 | 0.11512 | 84.92 | 97 | 0 | ANNUAL | ALL | 1
| 450726 | 510414 | 0.11615 | 94.13 | 94.13 | 0 | ANNUAL | ALL | 1
| 450976 | 510414 | 0.11658 | 83.34 | 83.34 | 0 | ANNUAL | ALL | 1
| 451226 | 510414 | 0.11755 | 83.29 | 89 | 0 | ANNUAL | ALL | 1
| 451476 | 510414 | 0.11863 | 83.31 | 94 | 0 | ANNUAL | ALL | 1
| 451726 | 510414 | 0.11976 | 80.15 | 80.15 | 0 | ANNUAL | ALL | 1
| 451976 | 510414 | 0.12093 | 80.36 | 80.36 | 0 | ANNUAL | ALL | 1
| 452226 | 510414 | 0.12215 | 74.3 | 74.3 | 0 | ANNUAL | ALL | 1
| 452476 | 510414 | 0.1233 | 72.18 | 72.18 | 0 | ANNUAL | ALL | 1
| 452726 | 510414 | 0.12419 | 77.56 | 77.56 | 0 | ANNUAL | ALL | 1
| 452976 | 510414 | 0.12504 | 80.86 | 80.86 | 0 | ANNUAL | ALL | 1
| 453226 | 510414 | 0.12576 | 84.15 | 84.15 | 0 | ANNUAL | ALL | 1
| 453476 | 510414 | 0.1262 | 84.68 | 84.68 | 0 | ANNUAL | ALL | 1
| 453726 | 510414 | 0.1264 | 85.88 | 87 | 0 | ANNUAL | ALL | 1
| 453976 | 510414 | 0.12625 | 86.86 | 97 | 0 | ANNUAL | ALL | 1
| 454226 | 510414 | 0.12534 | 82.76 | 96 | 0 | ANNUAL | ALL | 1
| 454476 | 510414 | 0.12386 | 78.04 | 81 | 0 | ANNUAL | ALL | 1
| 454726 | 510414 | 0.12181 | 76 | 76 | 0 | ANNUAL | ALL | 1
| 454976 | 510414 | 0.11917 | 78 | 78 | 0 | ANNUAL | ALL | 1
| 455226 | 510414 | 0.11595 | 80.71 | 80.71 | 0 | ANNUAL | ALL | 1
| 455476 | 510414 | 0.11211 | 79.15 | 81 | 0 | ANNUAL | ALL | 1
| 455726 | 510414 | 0.10833 | 81.24 | 81.24 | 0 | ANNUAL | ALL | 1
| 455976 | 510414 | 0.10504 | 87.57 | 87.57 | 0 | ANNUAL | ALL | 1
| 456226 | 510414 | 0.10228 | 92 | 92 | 0 | ANNUAL | ALL | 1
| 456476 | 510414 | 0.09959 | 90.59 | 90.59 | 0 | ANNUAL | ALL | 1
| 456726 | 510414 | 0.09745 | 88.88 | 310 | 0 | ANNUAL | ALL | 1
| 456976 | 510414 | 0.0964 | 92.79 | 322 | 0 | ANNUAL | ALL | 1
| 457226 | 510414 | 0.09578 | 96 | 323 | 0 | ANNUAL | ALL | 1
| 457476 | 510414 | 0.09608 | 101.88 | 323 | 0 | ANNUAL | ALL | 1
| 457726 | 510414 | 0.09729 | 109.78 | 323 | 0 | ANNUAL | ALL | 1
| 457976 | 510414 | 0.10126 | 122.16 | 323 | 0 | ANNUAL | ALL | 1
| 458226 | 510414 | 0.11918 | 145.31 | 323 | 0 | ANNUAL | ALL | 1
| 458476 | 510414 | 0.19942 | 199.96 | 323 | 0 | ANNUAL | ALL | 1
| 458726 | 510414 | 0.18425 | 274.73 | 322 | 0 | ANNUAL | ALL | 1
| 458976 | 510414 | 0.15518 | 305.37 | 322 | 0 | ANNUAL | ALL | 1
| 459226 | 510414 | 0.16263 | 300.1 | 323 | 0 | ANNUAL | ALL | 1
| 459476 | 510414 | 0.16143 | 300.52 | 323 | 0 | ANNUAL | ALL | 1
| 459726 | 510414 | 0.16361 | 292.07 | 292.07 | 0 | ANNUAL | ALL | 1
| 459976 | 510414 | 0.16494 | 279.24 | 279.24 | 0 | ANNUAL | ALL | 1
| 460226 | 510414 | 0.16523 | 267.64 | 277 | 0 | ANNUAL | ALL | 1
| 460476 | 510414 | 0.16275 | 268.37 | 268.37 | 0 | ANNUAL | ALL | 1
| 460726 | 510414 | 0.17234 | 239.15 | 239.15 | 0 | ANNUAL | ALL | 1
| 460976 | 510414 | 0.17878 | 220.86 | 252 | 0 | ANNUAL | ALL | 1
| 461226 | 510414 | 0.17229 | 195.12 | 255 | 0 | ANNUAL | ALL | 1
| 461476 | 510414 | 0.15793 | 177.7 | 273 | 0 | ANNUAL | ALL | 1
| 461726 | 510414 | 0.15649 | 173.4 | 278 | 0 | ANNUAL | ALL | 1
| 461976 | 510414 | 0.19494 | 202.52 | 275 | 0 | ANNUAL | ALL | 1
| 462226 | 510414 | 0.20949 | 233.72 | 233.72 | 0 | ANNUAL | ALL | 1
| 462476 | 510414 | 0.21589 | 235.88 | 235.88 | 0 | ANNUAL | ALL | 1
| 462726 | 510414 | 0.21905 | 234.43 | 234.43 | 0 | ANNUAL | ALL | 1
| 462976 | 510414 | 0.21681 | 228.85 | 228.85 | 0 | ANNUAL | ALL | 1
| 463226 | 510414 | 0.20714 | 218.48 | 233 | 0 | ANNUAL | ALL | 1
| 463476 | 510414 | 0.17771 | 191.22 | 233 | 0 | ANNUAL | ALL | 1
| 463726 | 510414 | 0.17539 | 195.57 | 307 | 0 | ANNUAL | ALL | 1
| 463976 | 510414 | 0.18056 | 220.04 | 220.04 | 0 | ANNUAL | ALL | 1
| 464226 | 510414 | 0.17482 | 244.02 | 244.02 | 0 | ANNUAL | ALL | 1
| 464476 | 510414 | 0.16141 | 262.84 | 262.84 | 0 | ANNUAL | ALL | 1
| 464726 | 510414 | 0.14769 | 277.2 | 277.2 | 0 | ANNUAL | ALL | 1
| 464976 | 510414 | 0.14723 | 269.91 | 269.91 | 0 | ANNUAL | ALL | 1
| 465226 | 510414 | 0.15649 | 249.73 | 249.73 | 0 | ANNUAL | ALL | 1
| 465476 | 510414 | 0.16747 | 212.87 | 272 | 0 | ANNUAL | ALL | 1
| 465726 | 510414 | 0.15351 | 187.24 | 275 | 0 | ANNUAL | ALL | 1
| 465976 | 510414 | 0.14132 | 175.73 | 175.73 | 0 | ANNUAL | ALL | 1
| 466226 | 510414 | 0.13943 | 172.03 | 172.03 | 0 | ANNUAL | ALL | 1
| 466476 | 510414 | 0.12866 | 162.49 | 256 | 0 | ANNUAL | ALL | 1
| 466726 | 510414 | 0.17167 | 192.75 | 192.75 | 0 | ANNUAL | ALL | 1
| 466976 | 510414 | 0.16942 | 190.83 | 190.83 | 0 | ANNUAL | ALL | 1
| 467226 | 510414 | 0.16961 | 193.76 | 193.76 | 0 | ANNUAL | ALL | 1
| 467476 | 510414 | 0.17458 | 208.42 | 208.42 | 0 | ANNUAL | ALL | 1
| 467726 | 510414 | 0.16988 | 223.6 | 223.6 | 0 | ANNUAL | ALL | 1
| 467976 | 510414 | 0.15664 | 245.82 | 245.82 | 0 | ANNUAL | ALL | 1
| 468226 | 510414 | 0.14316 | 263.76 | 263.76 | 0 | ANNUAL | ALL | 1
| 468476 | 510414 | 0.14316 | 256.64 | 256.64 | 0 | ANNUAL | ALL | 1
| 468726 | 510414 | 0.1429 | 248.88 | 251 | 0 | ANNUAL | ALL | 1
| 468976 | 510414 | 0.14166 | 244.88 | 244.88 | 0 | ANNUAL | ALL | 1
| 469226 | 510414 | 0.14115 | 243.27 | 243.27 | 0 | ANNUAL | ALL | 1
| 469476 | 510414 | 0.14163 | 241.45 | 241.45 | 0 | ANNUAL | ALL | 1
| 469726 | 510414 | 0.14219 | 232.01 | 232.01 | 0 | ANNUAL | ALL | 1
| 469976 | 510414 | 0.14334 | 230.56 | 230.56 | 0 | ANNUAL | ALL | 1
| 470226 | 510414 | 0.14521 | 235.76 | 235.76 | 0 | ANNUAL | ALL | 1
| 470476 | 510414 | 0.14597 | 236.88 | 236.88 | 0 | ANNUAL | ALL | 1
| 470726 | 510414 | 0.14583 | 234.92 | 234.92 | 0 | ANNUAL | ALL | 1
| 470976 | 510414 | 0.14406 | 228.73 | 228.73 | 0 | ANNUAL | ALL | 1
| 471226 | 510414 | 0.13895 | 218.14 | 218.14 | 0 | ANNUAL | ALL | 1
| 471476 | 510414 | 0.13719 | 220.56 | 220.56 | 0 | ANNUAL | ALL | 1
| 441476 | 510664 | 0.05865 | 34.36 | 34.36 | 0 | ANNUAL | ALL | 1
| 441726 | 510664 | 0.0597 | 37.45 | 37.45 | 0 | ANNUAL | ALL | 1
| 441976 | 510664 | 0.061 | 38 | 42 | 0 | ANNUAL | ALL | 1
| 442226 | 510664 | 0.06251 | 36.42 | 48 | 0 | ANNUAL | ALL | 1
| 442476 | 510664 | 0.06391 | 38.36 | 38.36 | 0 | ANNUAL | ALL | 1
| 442726 | 510664 | 0.06536 | 41.58 | 41.58 | 0 | ANNUAL | ALL | 1
| 442976 | 510664 | 0.06706 | 41.87 | 41.87 | 0 | ANNUAL | ALL | 1
| 443226 | 510664 | 0.06872 | 44.88 | 44.88 | 0 | ANNUAL | ALL | 1
| 443476 | 510664 | 0.07106 | 37 | 41 | 0 | ANNUAL | ALL | 1
| 443726 | 510664 | 0.07293 | 38.87 | 44 | 0 | ANNUAL | ALL | 1
| 443976 | 510664 | 0.07476 | 43 | 48 | 0 | ANNUAL | ALL | 1
| 444226 | 510664 | 0.07672 | 45.97 | 51 | 0 | ANNUAL | ALL | 1
| 444476 | 510664 | 0.07881 | 47.36 | 50 | 0 | ANNUAL | ALL | 1
| 444726 | 510664 | 0.08116 | 44.01 | 49 | 0 | ANNUAL | ALL | 1
| 444976 | 510664 | 0.08425 | 13.75 | 56 | 0 | ANNUAL | ALL | 1
| 445226 | 510664 | 0.08711 | 19.17 | 55 | 0 | ANNUAL | ALL | 1
| 445476 | 510664 | 0.08895 | 27.6 | 55 | 0 | ANNUAL | ALL | 1
| 445726 | 510664 | 0.08962 | 49.67 | 49.67 | 0 | ANNUAL | ALL | 1
| 445976 | 510664 | 0.09172 | 51 | 51 | 0 | ANNUAL | ALL | 1
| 446226 | 510664 | 0.09381 | 51.94 | 51.94 | 0 | ANNUAL | ALL | 1
| 446476 | 510664 | 0.09604 | 49.01 | 49.01 | 0 | ANNUAL | ALL | 1
| 446726 | 510664 | 0.09829 | 45.49 | 45.49 | 0 | ANNUAL | ALL | 1
| 446976 | 510664 | 0.10037 | 45.36 | 56 | 0 | ANNUAL | ALL | 1
| 447226 | 510664 | 0.10218 | 50.81 | 54 | 0 | ANNUAL | ALL | 1
| 447476 | 510664 | 0.10409 | 53.5 | 57 | 0 | ANNUAL | ALL | 1
| 447726 | 510664 | 0.10582 | 65.24 | 65.24 | 0 | ANNUAL | ALL | 1
| 447976 | 510664 | 0.10782 | 77.8 | 77.8 | 0 | ANNUAL | ALL | 1
| 448226 | 510664 | 0.10967 | 81 | 81 | 0 | ANNUAL | ALL | 1
| 448476 | 510664 | 0.11113 | 77.7 | 77.7 | 0 | ANNUAL | ALL | 1
| 448726 | 510664 | 0.11299 | 87.02 | 87.02 | 0 | ANNUAL | ALL | 1
| 448976 | 510664 | 0.11439 | 89.79 | 89.79 | 0 | ANNUAL | ALL | 1
| 449226 | 510664 | 0.11485 | 83.4 | 91 | 0 | ANNUAL | ALL | 1
| 449476 | 510664 | 0.11534 | 77.79 | 88 | 0 | ANNUAL | ALL | 1
| 449726 | 510664 | 0.11583 | 73 | 75 | 0 | ANNUAL | ALL | 1
| 449976 | 510664 | 0.11636 | 74.21 | 99 | 0 | ANNUAL | ALL | 1
| 450226 | 510664 | 0.11686 | 73.42 | 98 | 0 | ANNUAL | ALL | 1
| 450476 | 510664 | 0.11743 | 77.5 | 95 | 0 | ANNUAL | ALL | 1
| 450726 | 510664 | 0.11811 | 81.21 | 95 | 0 | ANNUAL | ALL | 1
| 450976 | 510664 | 0.11892 | 83.96 | 83.96 | 0 | ANNUAL | ALL | 1
| 451226 | 510664 | 0.11984 | 76.21 | 91 | 0 | ANNUAL | ALL | 1
| 451476 | 510664 | 0.12089 | 80.24 | 95 | 0 | ANNUAL | ALL | 1
| 451726 | 510664 | 0.12207 | 83.02 | 83.02 | 0 | ANNUAL | ALL | 1
| 451976 | 510664 | 0.12326 | 80.57 | 80.57 | 0 | ANNUAL | ALL | 1
| 452226 | 510664 | 0.12446 | 78 | 78 | 0 | ANNUAL | ALL | 1
| 452476 | 510664 | 0.12561 | 78.79 | 78.79 | 0 | ANNUAL | ALL | 1
| 452726 | 510664 | 0.12677 | 72.87 | 78 | 0 | ANNUAL | ALL | 1
| 452976 | 510664 | 0.12764 | 74.91 | 83 | 0 | ANNUAL | ALL | 1
| 453226 | 510664 | 0.12833 | 81.01 | 85 | 0 | ANNUAL | ALL | 1
| 453476 | 510664 | 0.1289 | 84.87 | 84.87 | 0 | ANNUAL | ALL | 1
| 453726 | 510664 | 0.12909 | 84.48 | 86 | 0 | ANNUAL | ALL | 1
| 453976 | 510664 | 0.129 | 85.97 | 87 | 0 | ANNUAL | ALL | 1
| 454226 | 510664 | 0.1282 | 82.92 | 82.92 | 0 | ANNUAL | ALL | 1
| 454476 | 510664 | 0.12674 | 77 | 78 | 0 | ANNUAL | ALL | 1
| 454726 | 510664 | 0.12476 | 76.8 | 76.8 | 0 | ANNUAL | ALL | 1
| 454976 | 510664 | 0.12211 | 78.5 | 78.5 | 0 | ANNUAL | ALL | 1
| 455226 | 510664 | 0.11874 | 79.15 | 79.15 | 0 | ANNUAL | ALL | 1
| 455476 | 510664 | 0.11486 | 79.03 | 79.03 | 0 | ANNUAL | ALL | 1
| 455726 | 510664 | 0.11094 | 81.21 | 81.21 | 0 | ANNUAL | ALL | 1
| 455976 | 510664 | 0.10736 | 85.34 | 91 | 0 | ANNUAL | ALL | 1
| 456226 | 510664 | 0.10403 | 84.8 | 93 | 0 | ANNUAL | ALL | 1
| 456476 | 510664 | 0.10165 | 89 | 89 | 0 | ANNUAL | ALL | 1
| 456726 | 510664 | 0.0998 | 91 | 308 | 0 | ANNUAL | ALL | 1
| 456976 | 510664 | 0.09935 | 97.82 | 322 | 0 | ANNUAL | ALL | 1
| 457226 | 510664 | 0.09837 | 98.65 | 323 | 0 | ANNUAL | ALL | 1
| 457476 | 510664 | 0.0989 | 104.6 | 323 | 0 | ANNUAL | ALL | 1
| 457726 | 510664 | 0.10279 | 117.03 | 323 | 0 | ANNUAL | ALL | 1
| 457976 | 510664 | 0.10925 | 130.37 | 323 | 0 | ANNUAL | ALL | 1
| 458226 | 510664 | 0.15962 | 170.33 | 323 | 0 | ANNUAL | ALL | 1
| 458476 | 510664 | 0.20494 | 199.02 | 323 | 0 | ANNUAL | ALL | 1
| 458726 | 510664 | 0.21982 | 210.6 | 323 | 0 | ANNUAL | ALL | 1
| 458976 | 510664 | 0.22119 | 243.52 | 323 | 0 | ANNUAL | ALL | 1
| 459226 | 510664 | 0.19516 | 274.88 | 323 | 0 | ANNUAL | ALL | 1
| 459476 | 510664 | 0.19603 | 266.52 | 323 | 0 | ANNUAL | ALL | 1
| 459726 | 510664 | 0.184 | 270.7 | 323 | 0 | ANNUAL | ALL | 1
| 459976 | 510664 | 0.17816 | 258.55 | 300 | 0 | ANNUAL | ALL | 1
| 460226 | 510664 | 0.17586 | 221.16 | 323 | 0 | ANNUAL | ALL | 1
| 460476 | 510664 | 0.17491 | 244.54 | 270 | 0 | ANNUAL | ALL | 1
| 460726 | 510664 | 0.17927 | 241.96 | 270 | 0 | ANNUAL | ALL | 1
| 460976 | 510664 | 0.18465 | 235.14 | 254 | 0 | ANNUAL | ALL | 1
| 461226 | 510664 | 0.17904 | 195.4 | 270 | 0 | ANNUAL | ALL | 1
| 461476 | 510664 | 0.15678 | 172.24 | 278 | 0 | ANNUAL | ALL | 1
| 461726 | 510664 | 0.20274 | 223.08 | 223.08 | 0 | ANNUAL | ALL | 1
| 461976 | 510664 | 0.20844 | 244.6 | 244.6 | 0 | ANNUAL | ALL | 1
| 462226 | 510664 | 0.21125 | 255.24 | 255.24 | 0 | ANNUAL | ALL | 1
| 462476 | 510664 | 0.21251 | 260.71 | 260.71 | 0 | ANNUAL | ALL | 1
| 462726 | 510664 | 0.22096 | 244.56 | 244.56 | 0 | ANNUAL | ALL | 1
| 462976 | 510664 | 0.2158 | 216.27 | 246 | 0 | ANNUAL | ALL | 1
| 463226 | 510664 | 0.18977 | 192.71 | 319 | 0 | ANNUAL | ALL | 1
| 463476 | 510664 | 0.19203 | 207.12 | 316 | 0 | ANNUAL | ALL | 1
| 463726 | 510664 | 0.18862 | 231.2 | 231.2 | 0 | ANNUAL | ALL | 1
| 463976 | 510664 | 0.17908 | 250 | 250 | 0 | ANNUAL | ALL | 1
| 464226 | 510664 | 0.16898 | 259.72 | 259.72 | 0 | ANNUAL | ALL | 1
| 464476 | 510664 | 0.15412 | 274.48 | 274.48 | 0 | ANNUAL | ALL | 1
| 464726 | 510664 | 0.1499 | 273.78 | 280 | 0 | ANNUAL | ALL | 1
| 464976 | 510664 | 0.15704 | 257.94 | 276 | 0 | ANNUAL | ALL | 1
| 465226 | 510664 | 0.16077 | 249.54 | 266 | 0 | ANNUAL | ALL | 1
| 465476 | 510664 | 0.17484 | 218.7 | 270 | 0 | ANNUAL | ALL | 1
| 465726 | 510664 | 0.1738 | 201.92 | 265 | 0 | ANNUAL | ALL | 1
| 465976 | 510664 | 0.17049 | 193.76 | 193.76 | 0 | ANNUAL | ALL | 1
| 466226 | 510664 | 0.15129 | 175.7 | 175.7 | 0 | ANNUAL | ALL | 1
| 466476 | 510664 | 0.1543 | 176.06 | 236 | 0 | ANNUAL | ALL | 1
| 466726 | 510664 | 0.18643 | 205.28 | 205.28 | 0 | ANNUAL | ALL | 1
| 466976 | 510664 | 0.18522 | 227.72 | 227.72 | 0 | ANNUAL | ALL | 1
| 467226 | 510664 | 0.17996 | 227.89 | 227.89 | 0 | ANNUAL | ALL | 1
| 467476 | 510664 | 0.17054 | 236.21 | 236.21 | 0 | ANNUAL | ALL | 1
| 467726 | 510664 | 0.16433 | 234.21 | 234.21 | 0 | ANNUAL | ALL | 1
| 467976 | 510664 | 0.15364 | 248.39 | 248.39 | 0 | ANNUAL | ALL | 1
| 468226 | 510664 | 0.14295 | 264.8 | 264.8 | 0 | ANNUAL | ALL | 1
| 468476 | 510664 | 0.14349 | 258.13 | 258.13 | 0 | ANNUAL | ALL | 1
| 468726 | 510664 | 0.14364 | 253.52 | 253.52 | 0 | ANNUAL | ALL | 1
| 468976 | 510664 | 0.14327 | 254.24 | 254.24 | 0 | ANNUAL | ALL | 1
| 469226 | 510664 | 0.14342 | 256.21 | 256.21 | 0 | ANNUAL | ALL | 1
| 469476 | 510664 | 0.1461 | 249.82 | 249.82 | 0 | ANNUAL | ALL | 1
| 469726 | 510664 | 0.14837 | 235.15 | 235.15 | 0 | ANNUAL | ALL | 1
| 469976 | 510664 | 0.14948 | 241.57 | 241.57 | 0 | ANNUAL | ALL | 1
| 470226 | 510664 | 0.14887 | 248.67 | 248.67 | 0 | ANNUAL | ALL | 1
| 470476 | 510664 | 0.1468 | 254.63 | 254.63 | 0 | ANNUAL | ALL | 1
| 470726 | 510664 | 0.14785 | 242.56 | 242.56 | 0 | ANNUAL | ALL | 1
| 470976 | 510664 | 0.14499 | 230.3 | 230.3 | 0 | ANNUAL | ALL | 1
| 471226 | 510664 | 0.14057 | 225.21 | 225.21 | 0 | ANNUAL | ALL | 1
| 471476 | 510664 | 0.13706 | 227.42 | 227.42 | 0 | ANNUAL | ALL | 1
| 441476 | 510914 | 0.05809 | 34.36 | 34.36 | 0 | ANNUAL | ALL | 1
| 441726 | 510914 | 0.05917 | 35.54 | 38 | 0 | ANNUAL | ALL | 1
| 441976 | 510914 | 0.06027 | 37.9 | 37.9 | 0 | ANNUAL | ALL | 1
| 442226 | 510914 | 0.06166 | 37 | 37 | 0 | ANNUAL | ALL | 1
| 442476 | 510914 | 0.06292 | 40.14 | 40.14 | 0 | ANNUAL | ALL | 1
| 442726 | 510914 | 0.06452 | 39 | 39 | 0 | ANNUAL | ALL | 1
| 442976 | 510914 | 0.06602 | 41.69 | 41.69 | 0 | ANNUAL | ALL | 1
| 443226 | 510914 | 0.06801 | 37.39 | 46 | 0 | ANNUAL | ALL | 1
| 443476 | 510914 | 0.06966 | 41.01 | 41.01 | 0 | ANNUAL | ALL | 1
| 443726 | 510914 | 0.07163 | 40.73 | 40.73 | 0 | ANNUAL | ALL | 1
| 443976 | 510914 | 0.07382 | 38.46 | 44 | 0 | ANNUAL | ALL | 1
| 444226 | 510914 | 0.07577 | 41.54 | 47 | 0 | ANNUAL | ALL | 1
| 444476 | 510914 | 0.07775 | 45.65 | 48 | 0 | ANNUAL | ALL | 1
| 444726 | 510914 | 0.08007 | 44.15 | 44.15 | 0 | ANNUAL | ALL | 1
| 444976 | 510914 | 0.08293 | 10.54 | 52 | 0 | ANNUAL | ALL | 1
| 445226 | 510914 | 0.08445 | 48.36 | 48.36 | 0 | ANNUAL | ALL | 1
| 445476 | 510914 | 0.08673 | 49 | 49 | 0 | ANNUAL | ALL | 1
| 445726 | 510914 | 0.08898 | 50.01 | 53 | 0 | ANNUAL | ALL | 1
| 445976 | 510914 | 0.09117 | 52.36 | 52.36 | 0 | ANNUAL | ALL | 1
| 446226 | 510914 | 0.09343 | 52.54 | 52.54 | 0 | ANNUAL | ALL | 1
| 446476 | 510914 | 0.0957 | 51.99 | 51.99 | 0 | ANNUAL | ALL | 1
| 446726 | 510914 | 0.09794 | 52 | 52 | 0 | ANNUAL | ALL | 1
| 446976 | 510914 | 0.09999 | 57.38 | 57.38 | 0 | ANNUAL | ALL | 1
| 447226 | 510914 | 0.10236 | 51.57 | 51.57 | 0 | ANNUAL | ALL | 1
| 447476 | 510914 | 0.10452 | 52 | 52 | 0 | ANNUAL | ALL | 1
| 447726 | 510914 | 0.10648 | 57.56 | 73 | 0 | ANNUAL | ALL | 1
| 447976 | 510914 | 0.10847 | 61.01 | 81 | 0 | ANNUAL | ALL | 1
| 448226 | 510914 | 0.11038 | 66 | 81 | 0 | ANNUAL | ALL | 1
| 448476 | 510914 | 0.11231 | 76.21 | 78 | 0 | ANNUAL | ALL | 1
| 448726 | 510914 | 0.11411 | 80.91 | 89 | 0 | ANNUAL | ALL | 1
| 448976 | 510914 | 0.1154 | 77.11 | 91 | 0 | ANNUAL | ALL | 1
| 449226 | 510914 | 0.11663 | 78.38 | 87 | 0 | ANNUAL | ALL | 1
| 449476 | 510914 | 0.11751 | 76 | 76 | 0 | ANNUAL | ALL | 1
| 449726 | 510914 | 0.11822 | 74 | 74 | 0 | ANNUAL | ALL | 1
| 449976 | 510914 | 0.11883 | 74 | 74 | 0 | ANNUAL | ALL | 1
| 450226 | 510914 | 0.11945 | 79 | 79 | 0 | ANNUAL | ALL | 1
| 450476 | 510914 | 0.12001 | 80.35 | 80.35 | 0 | ANNUAL | ALL | 1
| 450726 | 510914 | 0.12059 | 76.46 | 86 | 0 | ANNUAL | ALL | 1
| 450976 | 510914 | 0.12135 | 78.06 | 87 | 0 | ANNUAL | ALL | 1
| 451226 | 510914 | 0.12225 | 80.54 | 80.54 | 0 | ANNUAL | ALL | 1
| 451476 | 510914 | 0.12334 | 84.72 | 84.72 | 0 | ANNUAL | ALL | 1
| 451726 | 510914 | 0.12456 | 87.53 | 87.53 | 0 | ANNUAL | ALL | 1
| 451976 | 510914 | 0.12578 | 87 | 87 | 0 | ANNUAL | ALL | 1
| 452226 | 510914 | 0.12694 | 82.85 | 82.85 | 0 | ANNUAL | ALL | 1
| 452476 | 510914 | 0.12821 | 74.43 | 80 | 0 | ANNUAL | ALL | 1
| 452726 | 510914 | 0.12944 | 70.83 | 73 | 0 | ANNUAL | ALL | 1
| 452976 | 510914 | 0.1303 | 76.1 | 76.1 | 0 | ANNUAL | ALL | 1
| 453226 | 510914 | 0.13108 | 81 | 81 | 0 | ANNUAL | ALL | 1
| 453476 | 510914 | 0.13162 | 80.65 | 86 | 0 | ANNUAL | ALL | 1
| 453726 | 510914 | 0.13189 | 82.15 | 85 | 0 | ANNUAL | ALL | 1
| 453976 | 510914 | 0.13176 | 81.98 | 86 | 0 | ANNUAL | ALL | 1
| 454226 | 510914 | 0.13106 | 79 | 83 | 0 | ANNUAL | ALL | 1
| 454476 | 510914 | 0.1298 | 77.7 | 77.7 | 0 | ANNUAL | ALL | 1
| 454726 | 510914 | 0.128 | 80.98 | 80.98 | 0 | ANNUAL | ALL | 1
| 454976 | 510914 | 0.12541 | 82.64 | 82.64 | 0 | ANNUAL | ALL | 1
| 455226 | 510914 | 0.12182 | 80.3 | 80.3 | 0 | ANNUAL | ALL | 1
| 455476 | 510914 | 0.11777 | 79.02 | 79.02 | 0 | ANNUAL | ALL | 1
| 455726 | 510914 | 0.11376 | 82.65 | 82.65 | 0 | ANNUAL | ALL | 1
| 455976 | 510914 | 0.11017 | 88.39 | 88.39 | 0 | ANNUAL | ALL | 1
| 456226 | 510914 | 0.10728 | 93.96 | 93.96 | 0 | ANNUAL | ALL | 1
| 456476 | 510914 | 0.10449 | 93.72 | 93.72 | 0 | ANNUAL | ALL | 1
| 456726 | 510914 | 0.10298 | 97.63 | 97.63 | 0 | ANNUAL | ALL | 1
| 456976 | 510914 | 0.10158 | 98.04 | 322 | 0 | ANNUAL | ALL | 1
| 457226 | 510914 | 0.10201 | 103.91 | 323 | 0 | ANNUAL | ALL | 1
| 457476 | 510914 | 0.10459 | 112.85 | 323 | 0 | ANNUAL | ALL | 1
| 457726 | 510914 | 0.10883 | 123 | 323 | 0 | ANNUAL | ALL | 1
| 457976 | 510914 | 0.11591 | 135.36 | 323 | 0 | ANNUAL | ALL | 1
| 458226 | 510914 | 0.14593 | 160.17 | 323 | 0 | ANNUAL | ALL | 1
| 458476 | 510914 | 0.18739 | 182.9 | 323 | 0 | ANNUAL | ALL | 1
| 458726 | 510914 | 0.17284 | 174.91 | 323 | 0 | ANNUAL | ALL | 1
| 458976 | 510914 | 0.22524 | 214.1 | 323 | 0 | ANNUAL | ALL | 1
| 459226 | 510914 | 0.20951 | 262.82 | 323 | 0 | ANNUAL | ALL | 1
| 459476 | 510914 | 0.20841 | 232.56 | 323 | 0 | ANNUAL | ALL | 1
| 459726 | 510914 | 0.19069 | 223.66 | 323 | 0 | ANNUAL | ALL | 1
| 459976 | 510914 | 0.17381 | 207.8 | 323 | 0 | ANNUAL | ALL | 1
| 460226 | 510914 | 0.16819 | 196.64 | 323 | 0 | ANNUAL | ALL | 1
| 460476 | 510914 | 0.17126 | 191.91 | 323 | 0 | ANNUAL | ALL | 1
| 460726 | 510914 | 0.17456 | 190.38 | 292 | 0 | ANNUAL | ALL | 1
| 460976 | 510914 | 0.17126 | 184.2 | 276 | 0 | ANNUAL | ALL | 1
| 461226 | 510914 | 0.16786 | 178.86 | 274 | 0 | ANNUAL | ALL | 1
| 461476 | 510914 | 0.1863 | 189.7 | 278 | 0 | ANNUAL | ALL | 1
| 461726 | 510914 | 0.209 | 248.1 | 248.1 | 0 | ANNUAL | ALL | 1
| 461976 | 510914 | 0.20617 | 266.49 | 266.49 | 0 | ANNUAL | ALL | 1
| 462226 | 510914 | 0.20512 | 275.56 | 275.56 | 0 | ANNUAL | ALL | 1
| 462476 | 510914 | 0.21925 | 260.63 | 260.63 | 0 | ANNUAL | ALL | 1
| 462726 | 510914 | 0.22676 | 237.22 | 262 | 0 | ANNUAL | ALL | 1
| 462976 | 510914 | 0.20747 | 201.8 | 312 | 0 | ANNUAL | ALL | 1
| 463226 | 510914 | 0.20329 | 211.52 | 319 | 0 | ANNUAL | ALL | 1
| 463476 | 510914 | 0.19539 | 241.26 | 241.26 | 0 | ANNUAL | ALL | 1
| 463726 | 510914 | 0.18047 | 261.59 | 261.59 | 0 | ANNUAL | ALL | 1
| 463976 | 510914 | 0.16696 | 272.44 | 272.44 | 0 | ANNUAL | ALL | 1
| 464226 | 510914 | 0.15789 | 277.24 | 277.24 | 0 | ANNUAL | ALL | 1
| 464476 | 510914 | 0.14741 | 286.54 | 286.54 | 0 | ANNUAL | ALL | 1
| 464726 | 510914 | 0.15844 | 262.82 | 283 | 0 | ANNUAL | ALL | 1
| 464976 | 510914 | 0.16988 | 243.72 | 281 | 0 | ANNUAL | ALL | 1
| 465226 | 510914 | 0.17923 | 226.25 | 279 | 0 | ANNUAL | ALL | 1
| 465476 | 510914 | 0.18054 | 204.18 | 278 | 0 | ANNUAL | ALL | 1
| 465726 | 510914 | 0.18207 | 200 | 253 | 0 | ANNUAL | ALL | 1
| 465976 | 510914 | 0.18241 | 196.53 | 196.53 | 0 | ANNUAL | ALL | 1
| 466226 | 510914 | 0.17815 | 190.27 | 190.27 | 0 | ANNUAL | ALL | 1
| 466476 | 510914 | 0.16157 | 178.24 | 248 | 0 | ANNUAL | ALL | 1
| 466726 | 510914 | 0.19093 | 212.59 | 212.59 | 0 | ANNUAL | ALL | 1
| 466976 | 510914 | 0.17947 | 238.91 | 238.91 | 0 | ANNUAL | ALL | 1
| 467226 | 510914 | 0.1716 | 242.17 | 242.17 | 0 | ANNUAL | ALL | 1
| 467476 | 510914 | 0.16252 | 248.06 | 248.06 | 0 | ANNUAL | ALL | 1
| 467726 | 510914 | 0.15735 | 247.74 | 247.74 | 0 | ANNUAL | ALL | 1
| 467976 | 510914 | 0.14936 | 258.07 | 258.07 | 0 | ANNUAL | ALL | 1
| 468226 | 510914 | 0.14609 | 261.43 | 265 | 0 | ANNUAL | ALL | 1
| 468476 | 510914 | 0.14635 | 257.65 | 257.65 | 0 | ANNUAL | ALL | 1
| 468726 | 510914 | 0.14626 | 258.3 | 258.3 | 0 | ANNUAL | ALL | 1
| 468976 | 510914 | 0.14651 | 260.03 | 260.03 | 0 | ANNUAL | ALL | 1
| 469226 | 510914 | 0.14819 | 258.54 | 258.54 | 0 | ANNUAL | ALL | 1
| 469476 | 510914 | 0.15136 | 251.82 | 251.82 | 0 | ANNUAL | ALL | 1
| 469726 | 510914 | 0.15398 | 237.62 | 237.62 | 0 | ANNUAL | ALL | 1
| 469976 | 510914 | 0.15136 | 254.1 | 254.1 | 0 | ANNUAL | ALL | 1
| 470226 | 510914 | 0.14614 | 264.48 | 264.48 | 0 | ANNUAL | ALL | 1
| 470476 | 510914 | 0.14587 | 261.44 | 261.44 | 0 | ANNUAL | ALL | 1
| 470726 | 510914 | 0.14621 | 251.91 | 251.91 | 0 | ANNUAL | ALL | 1
| 470976 | 510914 | 0.14358 | 231.15 | 231.15 | 0 | ANNUAL | ALL | 1
| 471226 | 510914 | 0.1389 | 230.48 | 230.48 | 0 | ANNUAL | ALL | 1
| 471476 | 510914 | 0.13449 | 241.47 | 241.47 | 0 | ANNUAL | ALL | 1
| 441476 | 511164 | 0.05767 | 34 | 34 | 0 | ANNUAL | ALL | 1
| 441726 | 511164 | 0.0588 | 33 | 37 | 0 | ANNUAL | ALL | 1
| 441976 | 511164 | 0.05981 | 35.12 | 37 | 0 | ANNUAL | ALL | 1
| 442226 | 511164 | 0.06104 | 35.36 | 38 | 0 | ANNUAL | ALL | 1
| 442476 | 511164 | 0.06229 | 36.98 | 40 | 0 | ANNUAL | ALL | 1
| 442726 | 511164 | 0.06352 | 41.03 | 41.03 | 0 | ANNUAL | ALL | 1
| 442976 | 511164 | 0.06508 | 41 | 43 | 0 | ANNUAL | ALL | 1
| 443226 | 511164 | 0.06681 | 40 | 40 | 0 | ANNUAL | ALL | 1
| 443476 | 511164 | 0.06876 | 37.12 | 41 | 0 | ANNUAL | ALL | 1
| 443726 | 511164 | 0.07067 | 37.04 | 41 | 0 | ANNUAL | ALL | 1
| 443976 | 511164 | 0.07315 | 30.78 | 40 | 0 | ANNUAL | ALL | 1
| 444226 | 511164 | 0.0748 | 37.09 | 43 | 0 | ANNUAL | ALL | 1
| 444476 | 511164 | 0.07733 | 32.54 | 48 | 0 | ANNUAL | ALL | 1
| 444726 | 511164 | 0.08029 | 25.59 | 49 | 0 | ANNUAL | ALL | 1
| 444976 | 511164 | 0.0823 | 14.93 | 49 | 0 | ANNUAL | ALL | 1
| 445226 | 511164 | 0.08358 | 44.41 | 49 | 0 | ANNUAL | ALL | 1
| 445476 | 511164 | 0.08573 | 50.09 | 50.09 | 0 | ANNUAL | ALL | 1
| 445726 | 511164 | 0.08824 | 48.12 | 48.12 | 0 | ANNUAL | ALL | 1
| 445976 | 511164 | 0.09047 | 53 | 53 | 0 | ANNUAL | ALL | 1
| 446226 | 511164 | 0.09278 | 56 | 56 | 0 | ANNUAL | ALL | 1
| 446476 | 511164 | 0.09512 | 58 | 58 | 0 | ANNUAL | ALL | 1
| 446726 | 511164 | 0.0975 | 58.2 | 58.2 | 0 | ANNUAL | ALL | 1
| 446976 | 511164 | 0.09993 | 55.91 | 59 | 0 | ANNUAL | ALL | 1
| 447226 | 511164 | 0.10234 | 53.97 | 53.97 | 0 | ANNUAL | ALL | 1
| 447476 | 511164 | 0.10464 | 55.08 | 55.08 | 0 | ANNUAL | ALL | 1
| 447726 | 511164 | 0.10681 | 60.57 | 60.57 | 0 | ANNUAL | ALL | 1
| 447976 | 511164 | 0.10903 | 63.15 | 63.15 | 0 | ANNUAL | ALL | 1
| 448226 | 511164 | 0.11119 | 65.8 | 65.8 | 0 | ANNUAL | ALL | 1
| 448476 | 511164 | 0.11327 | 70.86 | 78 | 0 | ANNUAL | ALL | 1
| 448726 | 511164 | 0.1152 | 73.09 | 88 | 0 | ANNUAL | ALL | 1
| 448976 | 511164 | 0.11688 | 71.36 | 80 | 0 | ANNUAL | ALL | 1
| 449226 | 511164 | 0.11841 | 74.88 | 79 | 0 | ANNUAL | ALL | 1
| 449476 | 511164 | 0.11959 | 73 | 76 | 0 | ANNUAL | ALL | 1
| 449726 | 511164 | 0.12061 | 75.41 | 75.41 | 0 | ANNUAL | ALL | 1
| 449976 | 511164 | 0.12133 | 73 | 73 | 0 | ANNUAL | ALL | 1
| 450226 | 511164 | 0.12203 | 76.22 | 79 | 0 | ANNUAL | ALL | 1
| 450476 | 511164 | 0.12259 | 71.72 | 81 | 0 | ANNUAL | ALL | 1
| 450726 | 511164 | 0.12327 | 70.12 | 84 | 0 | ANNUAL | ALL | 1
| 450976 | 511164 | 0.12397 | 77.18 | 77.18 | 0 | ANNUAL | ALL | 1
| 451226 | 511164 | 0.12499 | 88.68 | 88.68 | 0 | ANNUAL | ALL | 1
| 451476 | 511164 | 0.12597 | 88.12 | 88.12 | 0 | ANNUAL | ALL | 1
| 451726 | 511164 | 0.12709 | 87.03 | 87.03 | 0 | ANNUAL | ALL | 1
| 451976 | 511164 | 0.1283 | 85 | 87 | 0 | ANNUAL | ALL | 1
| 452226 | 511164 | 0.12955 | 83 | 83 | 0 | ANNUAL | ALL | 1
| 452476 | 511164 | 0.1308 | 79.82 | 79.82 | 0 | ANNUAL | ALL | 1
| 452726 | 511164 | 0.13205 | 74.96 | 74.96 | 0 | ANNUAL | ALL | 1
| 452976 | 511164 | 0.13307 | 77.83 | 77.83 | 0 | ANNUAL | ALL | 1
| 453226 | 511164 | 0.13396 | 81.88 | 81.88 | 0 | ANNUAL | ALL | 1
| 453476 | 511164 | 0.13457 | 80.48 | 80.48 | 0 | ANNUAL | ALL | 1
| 453726 | 511164 | 0.13495 | 83.7 | 83.7 | 0 | ANNUAL | ALL | 1
| 453976 | 511164 | 0.13478 | 78.88 | 82 | 0 | ANNUAL | ALL | 1
| 454226 | 511164 | 0.13423 | 80 | 80 | 0 | ANNUAL | ALL | 1
| 454476 | 511164 | 0.13319 | 82.7 | 82.7 | 0 | ANNUAL | ALL | 1
| 454726 | 511164 | 0.13165 | 87 | 87 | 0 | ANNUAL | ALL | 1
| 454976 | 511164 | 0.12864 | 82.64 | 82.64 | 0 | ANNUAL | ALL | 1
| 455226 | 511164 | 0.12499 | 80 | 80 | 0 | ANNUAL | ALL | 1
| 455476 | 511164 | 0.12099 | 81.97 | 81.97 | 0 | ANNUAL | ALL | 1
| 455726 | 511164 | 0.11672 | 83.41 | 83.41 | 0 | ANNUAL | ALL | 1
| 455976 | 511164 | 0.11305 | 89.96 | 89.96 | 0 | ANNUAL | ALL | 1
| 456226 | 511164 | 0.10976 | 93 | 93 | 0 | ANNUAL | ALL | 1
| 456476 | 511164 | 0.10687 | 93.12 | 95 | 0 | ANNUAL | ALL | 1
| 456726 | 511164 | 0.10528 | 97.17 | 216 | 0 | ANNUAL | ALL | 1
| 456976 | 511164 | 0.10669 | 107.6 | 308 | 0 | ANNUAL | ALL | 1
| 457226 | 511164 | 0.1073 | 111.16 | 322 | 0 | ANNUAL | ALL | 1
| 457476 | 511164 | 0.10971 | 117.57 | 323 | 0 | ANNUAL | ALL | 1
| 457726 | 511164 | 0.11953 | 132.11 | 323 | 0 | ANNUAL | ALL | 1
| 457976 | 511164 | 0.12435 | 140.96 | 323 | 0 | ANNUAL | ALL | 1
| 458226 | 511164 | 0.13124 | 148.88 | 323 | 0 | ANNUAL | ALL | 1
| 458476 | 511164 | 0.14898 | 160.06 | 323 | 0 | ANNUAL | ALL | 1
| 458726 | 511164 | 0.18053 | 176.89 | 323 | 0 | ANNUAL | ALL | 1
| 458976 | 511164 | 0.2245 | 208.84 | 323 | 0 | ANNUAL | ALL | 1
| 459226 | 511164 | 0.22476 | 232.07 | 323 | 0 | ANNUAL | ALL | 1
| 459476 | 511164 | 0.20168 | 254.99 | 254.99 | 0 | ANNUAL | ALL | 1
| 459726 | 511164 | 0.19634 | 238.24 | 322 | 0 | ANNUAL | ALL | 1
| 459976 | 511164 | 0.18428 | 242.93 | 242.93 | 0 | ANNUAL | ALL | 1
| 460226 | 511164 | 0.18638 | 220.91 | 290 | 0 | ANNUAL | ALL | 1
| 460476 | 511164 | 0.1796 | 193.79 | 298 | 0 | ANNUAL | ALL | 1
| 460726 | 511164 | 0.17839 | 187.86 | 280 | 0 | ANNUAL | ALL | 1
| 460976 | 511164 | 0.18259 | 188.71 | 271 | 0 | ANNUAL | ALL | 1
| 461226 | 511164 | 0.18879 | 190.12 | 272 | 0 | ANNUAL | ALL | 1
| 461476 | 511164 | 0.21662 | 224.04 | 263 | 0 | ANNUAL | ALL | 1
| 461726 | 511164 | 0.21388 | 259.36 | 259.36 | 0 | ANNUAL | ALL | 1
| 461976 | 511164 | 0.22246 | 259.16 | 274 | 0 | ANNUAL | ALL | 1
| 462226 | 511164 | 0.22812 | 257.46 | 278 | 0 | ANNUAL | ALL | 1
| 462476 | 511164 | 0.23163 | 249.16 | 278 | 0 | ANNUAL | ALL | 1
| 462726 | 511164 | 0.22789 | 224.76 | 278 | 0 | ANNUAL | ALL | 1
| 462976 | 511164 | 0.20361 | 199.78 | 323 | 0 | ANNUAL | ALL | 1
| 463226 | 511164 | 0.20809 | 229.57 | 319 | 0 | ANNUAL | ALL | 1
| 463476 | 511164 | 0.18798 | 260.96 | 260.96 | 0 | ANNUAL | ALL | 1
| 463726 | 511164 | 0.1657 | 285.59 | 285.59 | 0 | ANNUAL | ALL | 1
| 463976 | 511164 | 0.1521 | 292.24 | 292.24 | 0 | ANNUAL | ALL | 1
| 464226 | 511164 | 0.14379 | 296 | 296 | 0 | ANNUAL | ALL | 1
| 464476 | 511164 | 0.15274 | 278.98 | 291 | 0 | ANNUAL | ALL | 1
| 464726 | 511164 | 0.1698 | 252.32 | 291 | 0 | ANNUAL | ALL | 1
| 464976 | 511164 | 0.18403 | 229.85 | 291 | 0 | ANNUAL | ALL | 1
| 465226 | 511164 | 0.18549 | 228.54 | 228.54 | 0 | ANNUAL | ALL | 1
| 465476 | 511164 | 0.18121 | 244.12 | 244.12 | 0 | ANNUAL | ALL | 1
| 465726 | 511164 | 0.18705 | 241.85 | 241.85 | 0 | ANNUAL | ALL | 1
| 465976 | 511164 | 0.19742 | 230.36 | 230.36 | 0 | ANNUAL | ALL | 1
| 466226 | 511164 | 0.20054 | 216.51 | 216.51 | 0 | ANNUAL | ALL | 1
| 466476 | 511164 | 0.18747 | 198.46 | 198.46 | 0 | ANNUAL | ALL | 1
| 466726 | 511164 | 0.18803 | 207.12 | 250 | 0 | ANNUAL | ALL | 1
| 466976 | 511164 | 0.17371 | 245.56 | 245.56 | 0 | ANNUAL | ALL | 1
| 467226 | 511164 | 0.16385 | 252.57 | 252.57 | 0 | ANNUAL | ALL | 1
| 467476 | 511164 | 0.15496 | 260.81 | 260.81 | 0 | ANNUAL | ALL | 1
| 467726 | 511164 | 0.15031 | 264.31 | 264.31 | 0 | ANNUAL | ALL | 1
| 467976 | 511164 | 0.14797 | 265.88 | 265.88 | 0 | ANNUAL | ALL | 1
| 468226 | 511164 | 0.15004 | 259.09 | 259.09 | 0 | ANNUAL | ALL | 1
| 468476 | 511164 | 0.15297 | 251.4 | 258 | 0 | ANNUAL | ALL | 1
| 468726 | 511164 | 0.15305 | 254.7 | 259 | 0 | ANNUAL | ALL | 1
| 468976 | 511164 | 0.1518 | 261.07 | 261.07 | 0 | ANNUAL | ALL | 1
| 469226 | 511164 | 0.15786 | 247.36 | 263 | 0 | ANNUAL | ALL | 1
| 469476 | 511164 | 0.15911 | 241.22 | 256 | 0 | ANNUAL | ALL | 1
| 469726 | 511164 | 0.15716 | 247 | 247 | 0 | ANNUAL | ALL | 1
| 469976 | 511164 | 0.15016 | 262.8 | 262.8 | 0 | ANNUAL | ALL | 1
| 470226 | 511164 | 0.14711 | 264.43 | 266 | 0 | ANNUAL | ALL | 1
| 470476 | 511164 | 0.14766 | 255.95 | 263 | 0 | ANNUAL | ALL | 1
| 470726 | 511164 | 0.14612 | 244.4 | 259 | 0 | ANNUAL | ALL | 1
| 470976 | 511164 | 0.14035 | 233.18 | 233.18 | 0 | ANNUAL | ALL | 1
| 471226 | 511164 | 0.13495 | 233.03 | 233.03 | 0 | ANNUAL | ALL | 1
| 471476 | 511164 | 0.13027 | 240.61 | 252 | 0 | ANNUAL | ALL | 1
| 441476 | 511414 | 0.0575 | 31.79 | 34 | 0 | ANNUAL | ALL | 1
| 441726 | 511414 | 0.05831 | 34.21 | 34.21 | 0 | ANNUAL | ALL | 1
| 441976 | 511414 | 0.05959 | 31.02 | 35 | 0 | ANNUAL | ALL | 1
| 442226 | 511414 | 0.06073 | 31.15 | 37 | 0 | ANNUAL | ALL | 1
| 442476 | 511414 | 0.06172 | 35 | 35 | 0 | ANNUAL | ALL | 1
| 442726 | 511414 | 0.06307 | 35 | 42 | 0 | ANNUAL | ALL | 1
| 442976 | 511414 | 0.06442 | 37 | 42 | 0 | ANNUAL | ALL | 1
| 443226 | 511414 | 0.06583 | 39.94 | 39.94 | 0 | ANNUAL | ALL | 1
| 443476 | 511414 | 0.06748 | 40.98 | 40.98 | 0 | ANNUAL | ALL | 1
| 443726 | 511414 | 0.06965 | 35.13 | 35.13 | 0 | ANNUAL | ALL | 1
| 443976 | 511414 | 0.07163 | 34.69 | 34.69 | 0 | ANNUAL | ALL | 1
| 444226 | 511414 | 0.07487 | 20.95 | 43 | 0 | ANNUAL | ALL | 1
| 444476 | 511414 | 0.07632 | 13.77 | 49 | 0 | ANNUAL | ALL | 1
| 444726 | 511414 | 0.07813 | 9.08 | 49 | 0 | ANNUAL | ALL | 1
| 444976 | 511414 | 0.08047 | 35.48 | 35.48 | 0 | ANNUAL | ALL | 1
| 445226 | 511414 | 0.08252 | 41.71 | 45 | 0 | ANNUAL | ALL | 1
| 445476 | 511414 | 0.08484 | 45 | 50 | 0 | ANNUAL | ALL | 1
| 445726 | 511414 | 0.08722 | 48.03 | 48.03 | 0 | ANNUAL | ALL | 1
| 445976 | 511414 | 0.08958 | 53 | 53 | 0 | ANNUAL | ALL | 1
| 446226 | 511414 | 0.09217 | 51.94 | 56 | 0 | ANNUAL | ALL | 1
| 446476 | 511414 | 0.0947 | 52.23 | 59 | 0 | ANNUAL | ALL | 1
| 446726 | 511414 | 0.09715 | 55.06 | 60 | 0 | ANNUAL | ALL | 1
| 446976 | 511414 | 0.09971 | 53.63 | 55 | 0 | ANNUAL | ALL | 1
| 447226 | 511414 | 0.10212 | 57.23 | 57.23 | 0 | ANNUAL | ALL | 1
| 447476 | 511414 | 0.10461 | 57.64 | 57.64 | 0 | ANNUAL | ALL | 1
| 447726 | 511414 | 0.10704 | 59.7 | 61 | 0 | ANNUAL | ALL | 1
| 447976 | 511414 | 0.10944 | 63.06 | 63.06 | 0 | ANNUAL | ALL | 1
| 448226 | 511414 | 0.11182 | 65 | 65 | 0 | ANNUAL | ALL | 1
| 448476 | 511414 | 0.11411 | 65.94 | 73 | 0 | ANNUAL | ALL | 1
| 448726 | 511414 | 0.11628 | 67 | 76 | 0 | ANNUAL | ALL | 1
| 448976 | 511414 | 0.11826 | 64.79 | 76 | 0 | ANNUAL | ALL | 1
| 449226 | 511414 | 0.12003 | 65 | 76 | 0 | ANNUAL | ALL | 1
| 449476 | 511414 | 0.12155 | 65.02 | 74 | 0 | ANNUAL | ALL | 1
| 449726 | 511414 | 0.12281 | 68.79 | 78 | 0 | ANNUAL | ALL | 1
| 449976 | 511414 | 0.12382 | 68 | 74 | 0 | ANNUAL | ALL | 1
| 450226 | 511414 | 0.12464 | 70.18 | 78 | 0 | ANNUAL | ALL | 1
| 450476 | 511414 | 0.12535 | 69 | 71 | 0 | ANNUAL | ALL | 1
| 450726 | 511414 | 0.12604 | 70.3 | 70.3 | 0 | ANNUAL | ALL | 1
| 450976 | 511414 | 0.12675 | 75 | 87 | 0 | ANNUAL | ALL | 1
| 451226 | 511414 | 0.12768 | 85.51 | 92 | 0 | ANNUAL | ALL | 1
| 451476 | 511414 | 0.12869 | 88 | 88 | 0 | ANNUAL | ALL | 1
| 451726 | 511414 | 0.12979 | 87.03 | 87.03 | 0 | ANNUAL | ALL | 1
| 451976 | 511414 | 0.1311 | 88.85 | 88.85 | 0 | ANNUAL | ALL | 1
| 452226 | 511414 | 0.13228 | 83.3 | 83.3 | 0 | ANNUAL | ALL | 1
| 452476 | 511414 | 0.13359 | 79.18 | 80 | 0 | ANNUAL | ALL | 1
| 452726 | 511414 | 0.13488 | 76.08 | 76.08 | 0 | ANNUAL | ALL | 1
| 452976 | 511414 | 0.13603 | 76 | 78 | 0 | ANNUAL | ALL | 1
| 453226 | 511414 | 0.13699 | 75.82 | 84 | 0 | ANNUAL | ALL | 1
| 453476 | 511414 | 0.13767 | 77.29 | 82 | 0 | ANNUAL | ALL | 1
| 453726 | 511414 | 0.13804 | 78.85 | 85 | 0 | ANNUAL | ALL | 1
| 453976 | 511414 | 0.13803 | 79.24 | 80 | 0 | ANNUAL | ALL | 1
| 454226 | 511414 | 0.13757 | 81 | 81 | 0 | ANNUAL | ALL | 1
| 454476 | 511414 | 0.13662 | 84 | 84 | 0 | ANNUAL | ALL | 1
| 454726 | 511414 | 0.13496 | 85.98 | 87 | 0 | ANNUAL | ALL | 1
| 454976 | 511414 | 0.13239 | 86.85 | 86.85 | 0 | ANNUAL | ALL | 1
| 455226 | 511414 | 0.12855 | 83.24 | 83.24 | 0 | ANNUAL | ALL | 1
| 455476 | 511414 | 0.12413 | 80 | 80 | 0 | ANNUAL | ALL | 1
| 455726 | 511414 | 0.11961 | 79.36 | 85 | 0 | ANNUAL | ALL | 1
| 455976 | 511414 | 0.11575 | 87.7 | 90 | 0 | ANNUAL | ALL | 1
| 456226 | 511414 | 0.11252 | 93.21 | 93.21 | 0 | ANNUAL | ALL | 1
| 456476 | 511414 | 0.10988 | 96 | 214 | 0 | ANNUAL | ALL | 1
| 456726 | 511414 | 0.10931 | 103.84 | 216 | 0 | ANNUAL | ALL | 1
| 456976 | 511414 | 0.1112 | 112.24 | 297 | 0 | ANNUAL | ALL | 1
| 457226 | 511414 | 0.11642 | 121.15 | 308 | 0 | ANNUAL | ALL | 1
| 457476 | 511414 | 0.14302 | 142.89 | 308 | 0 | ANNUAL | ALL | 1
| 457726 | 511414 | 0.17584 | 164.82 | 308 | 0 | ANNUAL | ALL | 1
| 457976 | 511414 | 0.17596 | 170.98 | 315 | 0 | ANNUAL | ALL | 1
| 458226 | 511414 | 0.16439 | 166.27 | 323 | 0 | ANNUAL | ALL | 1
| 458476 | 511414 | 0.16684 | 167.27 | 323 | 0 | ANNUAL | ALL | 1
| 458726 | 511414 | 0.2077 | 188.81 | 323 | 0 | ANNUAL | ALL | 1
| 458976 | 511414 | 0.21985 | 202.47 | 323 | 0 | ANNUAL | ALL | 1
| 459226 | 511414 | 0.22337 | 231.15 | 289 | 0 | ANNUAL | ALL | 1
| 459476 | 511414 | 0.18824 | 281.42 | 281.42 | 0 | ANNUAL | ALL | 1
| 459726 | 511414 | 0.18011 | 281.37 | 281.37 | 0 | ANNUAL | ALL | 1
| 459976 | 511414 | 0.17934 | 275.18 | 275.18 | 0 | ANNUAL | ALL | 1
| 460226 | 511414 | 0.193 | 238.3 | 277 | 0 | ANNUAL | ALL | 1
| 460476 | 511414 | 0.18759 | 193.82 | 299 | 0 | ANNUAL | ALL | 1
| 460726 | 511414 | 0.20059 | 206.74 | 271 | 0 | ANNUAL | ALL | 1
| 460976 | 511414 | 0.19925 | 261.19 | 261.19 | 0 | ANNUAL | ALL | 1
| 461226 | 511414 | 0.21212 | 250.23 | 250.23 | 0 | ANNUAL | ALL | 1
| 461476 | 511414 | 0.21919 | 254.4 | 254.4 | 0 | ANNUAL | ALL | 1
| 461726 | 511414 | 0.23367 | 246.08 | 263 | 0 | ANNUAL | ALL | 1
| 461976 | 511414 | 0.24645 | 231.74 | 278 | 0 | ANNUAL | ALL | 1
| 462226 | 511414 | 0.24635 | 231.52 | 278 | 0 | ANNUAL | ALL | 1
| 462476 | 511414 | 0.23751 | 220.21 | 278 | 0 | ANNUAL | ALL | 1
| 462726 | 511414 | 0.21645 | 203.12 | 321 | 0 | ANNUAL | ALL | 1
| 462976 | 511414 | 0.21324 | 215.51 | 323 | 0 | ANNUAL | ALL | 1
| 463226 | 511414 | 0.20827 | 237.51 | 323 | 0 | ANNUAL | ALL | 1
| 463476 | 511414 | 0.18657 | 267.3 | 319 | 0 | ANNUAL | ALL | 1
| 463726 | 511414 | 0.15049 | 303.33 | 303.33 | 0 | ANNUAL | ALL | 1
| 463976 | 511414 | 0.13897 | 312.7 | 312.7 | 0 | ANNUAL | ALL | 1
| 464226 | 511414 | 0.14156 | 299.61 | 299.61 | 0 | ANNUAL | ALL | 1
| 464476 | 511414 | 0.15551 | 278.06 | 296 | 0 | ANNUAL | ALL | 1
| 464726 | 511414 | 0.18388 | 242.91 | 309 | 0 | ANNUAL | ALL | 1
| 464976 | 511414 | 0.18469 | 240.33 | 240.33 | 0 | ANNUAL | ALL | 1
| 465226 | 511414 | 0.18231 | 248.92 | 248.92 | 0 | ANNUAL | ALL | 1
| 465476 | 511414 | 0.16956 | 265.91 | 265.91 | 0 | ANNUAL | ALL | 1
| 465726 | 511414 | 0.17531 | 261.97 | 261.97 | 0 | ANNUAL | ALL | 1
| 465976 | 511414 | 0.18033 | 257.19 | 257.19 | 0 | ANNUAL | ALL | 1
| 466226 | 511414 | 0.18855 | 246.05 | 246.05 | 0 | ANNUAL | ALL | 1
| 466476 | 511414 | 0.19393 | 209.09 | 256 | 0 | ANNUAL | ALL | 1
| 466726 | 511414 | 0.18687 | 222.36 | 250 | 0 | ANNUAL | ALL | 1
| 466976 | 511414 | 0.17027 | 247.94 | 247.94 | 0 | ANNUAL | ALL | 1
| 467226 | 511414 | 0.15829 | 261.81 | 261.81 | 0 | ANNUAL | ALL | 1
| 467476 | 511414 | 0.14664 | 279.45 | 279.45 | 0 | ANNUAL | ALL | 1
| 467726 | 511414 | 0.1489 | 272.71 | 272.71 | 0 | ANNUAL | ALL | 1
| 467976 | 511414 | 0.15071 | 268.33 | 268.33 | 0 | ANNUAL | ALL | 1
| 468226 | 511414 | 0.15809 | 250.99 | 261 | 0 | ANNUAL | ALL | 1
| 468476 | 511414 | 0.16111 | 240.77 | 257 | 0 | ANNUAL | ALL | 1
| 468726 | 511414 | 0.16197 | 245.81 | 260 | 0 | ANNUAL | ALL | 1
| 468976 | 511414 | 0.16018 | 254.91 | 262 | 0 | ANNUAL | ALL | 1
| 469226 | 511414 | 0.16436 | 236.99 | 263 | 0 | ANNUAL | ALL | 1
| 469476 | 511414 | 0.16289 | 235.7 | 253 | 0 | ANNUAL | ALL | 1
| 469726 | 511414 | 0.16049 | 242.16 | 257 | 0 | ANNUAL | ALL | 1
| 469976 | 511414 | 0.1567 | 247.73 | 268 | 0 | ANNUAL | ALL | 1
| 470226 | 511414 | 0.14931 | 257.58 | 267 | 0 | ANNUAL | ALL | 1
| 470476 | 511414 | 0.14584 | 251.97 | 257 | 0 | ANNUAL | ALL | 1
| 470726 | 511414 | 0.14129 | 245.13 | 245.13 | 0 | ANNUAL | ALL | 1
| 470976 | 511414 | 0.13587 | 238.45 | 238.45 | 0 | ANNUAL | ALL | 1
| 471226 | 511414 | 0.13017 | 236.19 | 236.19 | 0 | ANNUAL | ALL | 1
| 471476 | 511414 | 0.12513 | 230.21 | 253 | 0 | ANNUAL | ALL | 1
| 441476 | 511664 | 0.05778 | 26.09 | 32 | 0 | ANNUAL | ALL | 1
| 441726 | 511664 | 0.05806 | 34 | 34 | 0 | ANNUAL | ALL | 1
| 441976 | 511664 | 0.05946 | 28.06 | 31 | 0 | ANNUAL | ALL | 1
| 442226 | 511664 | 0.0601 | 33.64 | 33.64 | 0 | ANNUAL | ALL | 1
| 442476 | 511664 | 0.06118 | 34.7 | 34.7 | 0 | ANNUAL | ALL | 1
| 442726 | 511664 | 0.06248 | 33.97 | 33.97 | 0 | ANNUAL | ALL | 1
| 442976 | 511664 | 0.06371 | 36 | 36 | 0 | ANNUAL | ALL | 1
| 443226 | 511664 | 0.06519 | 36 | 43 | 0 | ANNUAL | ALL | 1
| 443476 | 511664 | 0.06667 | 38 | 41 | 0 | ANNUAL | ALL | 1
| 443726 | 511664 | 0.06829 | 40 | 40 | 0 | ANNUAL | ALL | 1
| 443976 | 511664 | 0.0703 | 37.3 | 37.3 | 0 | ANNUAL | ALL | 1
| 444226 | 511664 | 0.07251 | 34 | 34 | 0 | ANNUAL | ALL | 1
| 444476 | 511664 | 0.07504 | 13.64 | 39 | 0 | ANNUAL | ALL | 1
| 444726 | 511664 | 0.07705 | 31.7 | 31.7 | 0 | ANNUAL | ALL | 1
| 444976 | 511664 | 0.07912 | 35.48 | 39 | 0 | ANNUAL | ALL | 1
| 445226 | 511664 | 0.08141 | 38 | 41 | 0 | ANNUAL | ALL | 1
| 445476 | 511664 | 0.08377 | 40.83 | 46 | 0 | ANNUAL | ALL | 1
| 445726 | 511664 | 0.08609 | 46.48 | 48 | 0 | ANNUAL | ALL | 1
| 445976 | 511664 | 0.08867 | 48.09 | 53 | 0 | ANNUAL | ALL | 1
| 446226 | 511664 | 0.09119 | 52.33 | 52.33 | 0 | ANNUAL | ALL | 1
| 446476 | 511664 | 0.09388 | 52.47 | 52.47 | 0 | ANNUAL | ALL | 1
| 446726 | 511664 | 0.09655 | 53.2 | 53.2 | 0 | ANNUAL | ALL | 1
| 446976 | 511664 | 0.09921 | 54 | 54 | 0 | ANNUAL | ALL | 1
| 447226 | 511664 | 0.1018 | 57.46 | 57.46 | 0 | ANNUAL | ALL | 1
| 447476 | 511664 | 0.10444 | 58.64 | 58.64 | 0 | ANNUAL | ALL | 1
| 447726 | 511664 | 0.10707 | 59.86 | 59.86 | 0 | ANNUAL | ALL | 1
| 447976 | 511664 | 0.10963 | 68.12 | 68.12 | 0 | ANNUAL | ALL | 1
| 448226 | 511664 | 0.11225 | 63.71 | 63.71 | 0 | ANNUAL | ALL | 1
| 448476 | 511664 | 0.11478 | 63.76 | 66 | 0 | ANNUAL | ALL | 1
| 448726 | 511664 | 0.11724 | 61.46 | 67 | 0 | ANNUAL | ALL | 1
| 448976 | 511664 | 0.1195 | 62.91 | 62.91 | 0 | ANNUAL | ALL | 1
| 449226 | 511664 | 0.12158 | 65 | 65 | 0 | ANNUAL | ALL | 1
| 449476 | 511664 | 0.12343 | 63.57 | 65 | 0 | ANNUAL | ALL | 1
| 449726 | 511664 | 0.125 | 67 | 67 | 0 | ANNUAL | ALL | 1
| 449976 | 511664 | 0.12629 | 67.46 | 67.46 | 0 | ANNUAL | ALL | 1
| 450226 | 511664 | 0.12734 | 70.54 | 70.54 | 0 | ANNUAL | ALL | 1
| 450476 | 511664 | 0.12822 | 74.91 | 74.91 | 0 | ANNUAL | ALL | 1
| 450726 | 511664 | 0.12894 | 71.79 | 71.79 | 0 | ANNUAL | ALL | 1
| 450976 | 511664 | 0.12975 | 80.62 | 80.62 | 0 | ANNUAL | ALL | 1
| 451226 | 511664 | 0.13058 | 83.27 | 86 | 0 | ANNUAL | ALL | 1
| 451476 | 511664 | 0.13163 | 88.46 | 88.46 | 0 | ANNUAL | ALL | 1
| 451726 | 511664 | 0.13268 | 88.03 | 88.03 | 0 | ANNUAL | ALL | 1
| 451976 | 511664 | 0.13397 | 89.36 | 89.36 | 0 | ANNUAL | ALL | 1
| 452226 | 511664 | 0.13519 | 85.3 | 85.3 | 0 | ANNUAL | ALL | 1
| 452476 | 511664 | 0.13652 | 78.5 | 80 | 0 | ANNUAL | ALL | 1
| 452726 | 511664 | 0.13786 | 77.87 | 77.87 | 0 | ANNUAL | ALL | 1
| 452976 | 511664 | 0.13907 | 80 | 80 | 0 | ANNUAL | ALL | 1
| 453226 | 511664 | 0.14012 | 80.07 | 80.07 | 0 | ANNUAL | ALL | 1
| 453476 | 511664 | 0.14095 | 75.71 | 75.71 | 0 | ANNUAL | ALL | 1
| 453726 | 511664 | 0.14138 | 77.68 | 77.68 | 0 | ANNUAL | ALL | 1
| 453976 | 511664 | 0.1416 | 84.99 | 84.99 | 0 | ANNUAL | ALL | 1
| 454226 | 511664 | 0.14113 | 83.15 | 83.15 | 0 | ANNUAL | ALL | 1
| 454476 | 511664 | 0.14015 | 83.86 | 83.86 | 0 | ANNUAL | ALL | 1
| 454726 | 511664 | 0.1385 | 85.47 | 85.47 | 0 | ANNUAL | ALL | 1
| 454976 | 511664 | 0.1358 | 84.8 | 88 | 0 | ANNUAL | ALL | 1
| 455226 | 511664 | 0.13216 | 84 | 84 | 0 | ANNUAL | ALL | 1
| 455476 | 511664 | 0.12772 | 82.56 | 82.56 | 0 | ANNUAL | ALL | 1
| 455726 | 511664 | 0.12308 | 83.56 | 83.56 | 0 | ANNUAL | ALL | 1
| 455976 | 511664 | 0.11901 | 89.8 | 89.8 | 0 | ANNUAL | ALL | 1
| 456226 | 511664 | 0.11639 | 99.54 | 99.54 | 0 | ANNUAL | ALL | 1
| 456476 | 511664 | 0.1136 | 100.91 | 295 | 0 | ANNUAL | ALL | 1
| 456726 | 511664 | 0.11465 | 111.24 | 297 | 0 | ANNUAL | ALL | 1
| 456976 | 511664 | 0.1204 | 122.15 | 297 | 0 | ANNUAL | ALL | 1
| 457226 | 511664 | 0.20011 | 166.55 | 216 | 0 | ANNUAL | ALL | 1
| 457476 | 511664 | 0.25237 | 210.57 | 210.57 | 0 | ANNUAL | ALL | 1
| 457726 | 511664 | 0.23472 | 207.74 | 207.74 | 0 | ANNUAL | ALL | 1
| 457976 | 511664 | 0.20011 | 183.54 | 183.54 | 0 | ANNUAL | ALL | 1
| 458226 | 511664 | 0.19841 | 181.24 | 308 | 0 | ANNUAL | ALL | 1
| 458476 | 511664 | 0.17606 | 169.6 | 323 | 0 | ANNUAL | ALL | 1
| 458726 | 511664 | 0.19967 | 182.72 | 323 | 0 | ANNUAL | ALL | 1
| 458976 | 511664 | 0.22155 | 203.16 | 304 | 0 | ANNUAL | ALL | 1
| 459226 | 511664 | 0.2249 | 230.63 | 293 | 0 | ANNUAL | ALL | 1
| 459476 | 511664 | 0.18507 | 289 | 289 | 0 | ANNUAL | ALL | 1
| 459726 | 511664 | 0.18282 | 282.3 | 282.3 | 0 | ANNUAL | ALL | 1
| 459976 | 511664 | 0.18827 | 268.18 | 279 | 0 | ANNUAL | ALL | 1
| 460226 | 511664 | 0.20369 | 226.32 | 299 | 0 | ANNUAL | ALL | 1
| 460476 | 511664 | 0.20534 | 205.24 | 315 | 0 | ANNUAL | ALL | 1
| 460726 | 511664 | 0.21367 | 224.89 | 271 | 0 | ANNUAL | ALL | 1
| 460976 | 511664 | 0.2047 | 268.24 | 268.24 | 0 | ANNUAL | ALL | 1
| 461226 | 511664 | 0.219 | 258.58 | 262 | 0 | ANNUAL | ALL | 1
| 461476 | 511664 | 0.23969 | 239.31 | 260 | 0 | ANNUAL | ALL | 1
| 461726 | 511664 | 0.25198 | 223.26 | 264 | 0 | ANNUAL | ALL | 1
| 461976 | 511664 | 0.25131 | 211.59 | 278 | 0 | ANNUAL | ALL | 1
| 462226 | 511664 | 0.24301 | 209.09 | 278 | 0 | ANNUAL | ALL | 1
| 462476 | 511664 | 0.22956 | 208.45 | 278 | 0 | ANNUAL | ALL | 1
| 462726 | 511664 | 0.22004 | 210.54 | 323 | 0 | ANNUAL | ALL | 1
| 462976 | 511664 | 0.21713 | 233.7 | 323 | 0 | ANNUAL | ALL | 1
| 463226 | 511664 | 0.20357 | 253.55 | 323 | 0 | ANNUAL | ALL | 1
| 463476 | 511664 | 0.17714 | 280.49 | 320 | 0 | ANNUAL | ALL | 1
| 463726 | 511664 | 0.14141 | 316.16 | 316.16 | 0 | ANNUAL | ALL | 1
| 463976 | 511664 | 0.13448 | 319 | 319 | 0 | ANNUAL | ALL | 1
| 464226 | 511664 | 0.13933 | 304.91 | 304.91 | 0 | ANNUAL | ALL | 1
| 464476 | 511664 | 0.15871 | 278.84 | 300 | 0 | ANNUAL | ALL | 1
| 464726 | 511664 | 0.18858 | 248.73 | 315 | 0 | ANNUAL | ALL | 1
| 464976 | 511664 | 0.17368 | 263.62 | 263.62 | 0 | ANNUAL | ALL | 1
| 465226 | 511664 | 0.16398 | 276.56 | 276.56 | 0 | ANNUAL | ALL | 1
| 465476 | 511664 | 0.16621 | 275.83 | 275.83 | 0 | ANNUAL | ALL | 1
| 465726 | 511664 | 0.17326 | 269.3 | 269.3 | 0 | ANNUAL | ALL | 1
| 465976 | 511664 | 0.17729 | 263.43 | 263.43 | 0 | ANNUAL | ALL | 1
| 466226 | 511664 | 0.18571 | 249.64 | 249.64 | 0 | ANNUAL | ALL | 1
| 466476 | 511664 | 0.19095 | 215.15 | 261 | 0 | ANNUAL | ALL | 1
| 466726 | 511664 | 0.17803 | 239.73 | 239.73 | 0 | ANNUAL | ALL | 1
| 466976 | 511664 | 0.16405 | 258.65 | 258.65 | 0 | ANNUAL | ALL | 1
| 467226 | 511664 | 0.15444 | 272.24 | 272.24 | 0 | ANNUAL | ALL | 1
| 467476 | 511664 | 0.1518 | 276.47 | 283 | 0 | ANNUAL | ALL | 1
| 467726 | 511664 | 0.15322 | 272.64 | 272.64 | 0 | ANNUAL | ALL | 1
| 467976 | 511664 | 0.15718 | 265.91 | 265.91 | 0 | ANNUAL | ALL | 1
| 468226 | 511664 | 0.16522 | 246.99 | 251 | 0 | ANNUAL | ALL | 1
| 468476 | 511664 | 0.16698 | 242.73 | 242.73 | 0 | ANNUAL | ALL | 1
| 468726 | 511664 | 0.16841 | 229.61 | 259 | 0 | ANNUAL | ALL | 1
| 468976 | 511664 | 0.16872 | 236.03 | 258 | 0 | ANNUAL | ALL | 1
| 469226 | 511664 | 0.16626 | 231.35 | 247 | 0 | ANNUAL | ALL | 1
| 469476 | 511664 | 0.16135 | 222.91 | 247 | 0 | ANNUAL | ALL | 1
| 469726 | 511664 | 0.15874 | 224.9 | 264 | 0 | ANNUAL | ALL | 1
| 469976 | 511664 | 0.1526 | 220.91 | 268 | 0 | ANNUAL | ALL | 1
| 470226 | 511664 | 0.1488 | 227.38 | 268 | 0 | ANNUAL | ALL | 1
| 470476 | 511664 | 0.1412 | 251.48 | 251.48 | 0 | ANNUAL | ALL | 1
| 470726 | 511664 | 0.13529 | 252 | 252 | 0 | ANNUAL | ALL | 1
| 470976 | 511664 | 0.13031 | 246.85 | 246.85 | 0 | ANNUAL | ALL | 1
| 471226 | 511664 | 0.12528 | 242.52 | 242.52 | 0 | ANNUAL | ALL | 1
| 471476 | 511664 | 0.12058 | 236.54 | 236.54 | 0 | ANNUAL | ALL | 1
| 441476 | 511914 | 0.05731 | 9.72 | 34 | 0 | ANNUAL | ALL | 1
| 441726 | 511914 | 0.0585 | 26.51 | 33 | 0 | ANNUAL | ALL | 1
| 441976 | 511914 | 0.05881 | 33.91 | 33.91 | 0 | ANNUAL | ALL | 1
| 442226 | 511914 | 0.06001 | 30.48 | 35 | 0 | ANNUAL | ALL | 1
| 442476 | 511914 | 0.06121 | 28.59 | 35 | 0 | ANNUAL | ALL | 1
| 442726 | 511914 | 0.06196 | 34 | 34 | 0 | ANNUAL | ALL | 1
| 442976 | 511914 | 0.06336 | 31.92 | 35 | 0 | ANNUAL | ALL | 1
| 443226 | 511914 | 0.06456 | 34.31 | 36 | 0 | ANNUAL | ALL | 1
| 443476 | 511914 | 0.06606 | 34.15 | 36 | 0 | ANNUAL | ALL | 1
| 443726 | 511914 | 0.06756 | 36 | 39 | 0 | ANNUAL | ALL | 1
| 443976 | 511914 | 0.06925 | 37 | 39 | 0 | ANNUAL | ALL | 1
| 444226 | 511914 | 0.07108 | 37.88 | 37.88 | 0 | ANNUAL | ALL | 1
| 444476 | 511914 | 0.07409 | 16.86 | 39 | 0 | ANNUAL | ALL | 1
| 444726 | 511914 | 0.07668 | 22.08 | 37 | 0 | ANNUAL | ALL | 1
| 444976 | 511914 | 0.07778 | 34.88 | 34.88 | 0 | ANNUAL | ALL | 1
| 445226 | 511914 | 0.08021 | 35 | 38 | 0 | ANNUAL | ALL | 1
| 445476 | 511914 | 0.08266 | 36.43 | 44 | 0 | ANNUAL | ALL | 1
| 445726 | 511914 | 0.08502 | 41.06 | 49 | 0 | ANNUAL | ALL | 1
| 445976 | 511914 | 0.08741 | 47.64 | 47.64 | 0 | ANNUAL | ALL | 1
| 446226 | 511914 | 0.08999 | 53.3 | 53.3 | 0 | ANNUAL | ALL | 1
| 446476 | 511914 | 0.09285 | 52.03 | 52.03 | 0 | ANNUAL | ALL | 1
| 446726 | 511914 | 0.09566 | 53.36 | 53.36 | 0 | ANNUAL | ALL | 1
| 446976 | 511914 | 0.09849 | 54 | 54 | 0 | ANNUAL | ALL | 1
| 447226 | 511914 | 0.10126 | 56.97 | 56.97 | 0 | ANNUAL | ALL | 1
| 447476 | 511914 | 0.10407 | 59 | 59 | 0 | ANNUAL | ALL | 1
| 447726 | 511914 | 0.10688 | 60.3 | 60.3 | 0 | ANNUAL | ALL | 1
| 447976 | 511914 | 0.10966 | 70.09 | 70.09 | 0 | ANNUAL | ALL | 1
| 448226 | 511914 | 0.11248 | 63.28 | 63.28 | 0 | ANNUAL | ALL | 1
| 448476 | 511914 | 0.11526 | 62 | 62 | 0 | ANNUAL | ALL | 1
| 448726 | 511914 | 0.11798 | 60 | 60 | 0 | ANNUAL | ALL | 1
| 448976 | 511914 | 0.12052 | 62.64 | 62.64 | 0 | ANNUAL | ALL | 1
| 449226 | 511914 | 0.12292 | 64.7 | 64.7 | 0 | ANNUAL | ALL | 1
| 449476 | 511914 | 0.12511 | 66.06 | 66.06 | 0 | ANNUAL | ALL | 1
| 449726 | 511914 | 0.12704 | 67 | 67 | 0 | ANNUAL | ALL | 1
| 449976 | 511914 | 0.1287 | 71.39 | 71.39 | 0 | ANNUAL | ALL | 1
| 450226 | 511914 | 0.13009 | 75.03 | 75.03 | 0 | ANNUAL | ALL | 1
| 450476 | 511914 | 0.13118 | 77 | 77 | 0 | ANNUAL | ALL | 1
| 450726 | 511914 | 0.13197 | 72.7 | 72.7 | 0 | ANNUAL | ALL | 1
| 450976 | 511914 | 0.13323 | 88 | 88 | 0 | ANNUAL | ALL | 1
| 451226 | 511914 | 0.13375 | 84 | 86 | 0 | ANNUAL | ALL | 1
| 451476 | 511914 | 0.13462 | 84.39 | 89 | 0 | ANNUAL | ALL | 1
| 451726 | 511914 | 0.13564 | 84.03 | 90 | 0 | ANNUAL | ALL | 1
| 451976 | 511914 | 0.13696 | 88 | 88 | 0 | ANNUAL | ALL | 1
| 452226 | 511914 | 0.13819 | 82.7 | 86 | 0 | ANNUAL | ALL | 1
| 452476 | 511914 | 0.1396 | 81.97 | 81.97 | 0 | ANNUAL | ALL | 1
| 452726 | 511914 | 0.14101 | 78 | 78 | 0 | ANNUAL | ALL | 1
| 452976 | 511914 | 0.1423 | 81 | 81 | 0 | ANNUAL | ALL | 1
| 453226 | 511914 | 0.14345 | 81 | 81 | 0 | ANNUAL | ALL | 1
| 453476 | 511914 | 0.14435 | 79 | 79 | 0 | ANNUAL | ALL | 1
| 453726 | 511914 | 0.1449 | 78 | 78 | 0 | ANNUAL | ALL | 1
| 453976 | 511914 | 0.14515 | 84 | 84 | 0 | ANNUAL | ALL | 1
| 454226 | 511914 | 0.1448 | 83.36 | 83.36 | 0 | ANNUAL | ALL | 1
| 454476 | 511914 | 0.14385 | 83.3 | 83.3 | 0 | ANNUAL | ALL | 1
| 454726 | 511914 | 0.14225 | 85.09 | 85.09 | 0 | ANNUAL | ALL | 1
| 454976 | 511914 | 0.13945 | 83 | 83 | 0 | ANNUAL | ALL | 1
| 455226 | 511914 | 0.1358 | 82.39 | 84 | 0 | ANNUAL | ALL | 1
| 455476 | 511914 | 0.13155 | 85 | 85 | 0 | ANNUAL | ALL | 1
| 455726 | 511914 | 0.12646 | 81.83 | 85 | 0 | ANNUAL | ALL | 1
| 455976 | 511914 | 0.12419 | 102.18 | 102.18 | 0 | ANNUAL | ALL | 1
| 456226 | 511914 | 0.12365 | 113.76 | 113.76 | 0 | ANNUAL | ALL | 1
| 456476 | 511914 | 0.12117 | 114.59 | 295 | 0 | ANNUAL | ALL | 1
| 456726 | 511914 | 0.11755 | 111.24 | 297 | 0 | ANNUAL | ALL | 1
| 456976 | 511914 | 0.12399 | 122.8 | 297 | 0 | ANNUAL | ALL | 1
| 457226 | 511914 | 0.15128 | 142.28 | 297 | 0 | ANNUAL | ALL | 1
| 457476 | 511914 | 0.22159 | 176.06 | 297 | 0 | ANNUAL | ALL | 1
| 457726 | 511914 | 0.23465 | 196.15 | 297 | 0 | ANNUAL | ALL | 1
| 457976 | 511914 | 0.22469 | 194.48 | 297 | 0 | ANNUAL | ALL | 1
| 458226 | 511914 | 0.22431 | 191.84 | 297 | 0 | ANNUAL | ALL | 1
| 458476 | 511914 | 0.18507 | 171.85 | 312 | 0 | ANNUAL | ALL | 1
| 458726 | 511914 | 0.2057 | 184.28 | 314 | 0 | ANNUAL | ALL | 1
| 458976 | 511914 | 0.22359 | 202.96 | 314 | 0 | ANNUAL | ALL | 1
| 459226 | 511914 | 0.22703 | 234.97 | 293 | 0 | ANNUAL | ALL | 1
| 459476 | 511914 | 0.18511 | 292.04 | 292.04 | 0 | ANNUAL | ALL | 1
| 459726 | 511914 | 0.1867 | 282.52 | 282.52 | 0 | ANNUAL | ALL | 1
| 459976 | 511914 | 0.1903 | 275.18 | 275.18 | 0 | ANNUAL | ALL | 1
| 460226 | 511914 | 0.20082 | 259.93 | 259.93 | 0 | ANNUAL | ALL | 1
| 460476 | 511914 | 0.21037 | 250.75 | 250.75 | 0 | ANNUAL | ALL | 1
| 460726 | 511914 | 0.20685 | 269.88 | 269.88 | 0 | ANNUAL | ALL | 1
| 460976 | 511914 | 0.22006 | 260.76 | 270 | 0 | ANNUAL | ALL | 1
| 461226 | 511914 | 0.24386 | 235.98 | 271 | 0 | ANNUAL | ALL | 1
| 461476 | 511914 | 0.25698 | 224.66 | 271 | 0 | ANNUAL | ALL | 1
| 461726 | 511914 | 0.26132 | 227.88 | 227.88 | 0 | ANNUAL | ALL | 1
| 461976 | 511914 | 0.25691 | 218.07 | 218.07 | 0 | ANNUAL | ALL | 1
| 462226 | 511914 | 0.24758 | 227.76 | 227.76 | 0 | ANNUAL | ALL | 1
| 462476 | 511914 | 0.23339 | 227.55 | 227.55 | 0 | ANNUAL | ALL | 1
| 462726 | 511914 | 0.22566 | 230.76 | 313 | 0 | ANNUAL | ALL | 1
| 462976 | 511914 | 0.21388 | 248.9 | 321 | 0 | ANNUAL | ALL | 1
| 463226 | 511914 | 0.18871 | 273.8 | 317 | 0 | ANNUAL | ALL | 1
| 463476 | 511914 | 0.15739 | 299.94 | 299.94 | 0 | ANNUAL | ALL | 1
| 463726 | 511914 | 0.13681 | 322 | 322 | 0 | ANNUAL | ALL | 1
| 463976 | 511914 | 0.13509 | 318.68 | 318.68 | 0 | ANNUAL | ALL | 1
| 464226 | 511914 | 0.14056 | 305.91 | 305.91 | 0 | ANNUAL | ALL | 1
| 464476 | 511914 | 0.15446 | 287.67 | 287.67 | 0 | ANNUAL | ALL | 1
| 464726 | 511914 | 0.16814 | 274.64 | 274.64 | 0 | ANNUAL | ALL | 1
| 464976 | 511914 | 0.15643 | 287.76 | 287.76 | 0 | ANNUAL | ALL | 1
| 465226 | 511914 | 0.1618 | 284.03 | 284.03 | 0 | ANNUAL | ALL | 1
| 465476 | 511914 | 0.17039 | 276.96 | 276.96 | 0 | ANNUAL | ALL | 1
| 465726 | 511914 | 0.17575 | 269.96 | 269.96 | 0 | ANNUAL | ALL | 1
| 465976 | 511914 | 0.18538 | 256.34 | 264 | 0 | ANNUAL | ALL | 1
| 466226 | 511914 | 0.19588 | 229.19 | 265 | 0 | ANNUAL | ALL | 1
| 466476 | 511914 | 0.18395 | 234.54 | 234.54 | 0 | ANNUAL | ALL | 1
| 466726 | 511914 | 0.17032 | 254.91 | 254.91 | 0 | ANNUAL | ALL | 1
| 466976 | 511914 | 0.16063 | 268.96 | 268.96 | 0 | ANNUAL | ALL | 1
| 467226 | 511914 | 0.15769 | 273 | 273 | 0 | ANNUAL | ALL | 1
| 467476 | 511914 | 0.1672 | 256.4 | 283 | 0 | ANNUAL | ALL | 1
| 467726 | 511914 | 0.16565 | 261.29 | 279 | 0 | ANNUAL | ALL | 1
| 467976 | 511914 | 0.17177 | 248.46 | 273 | 0 | ANNUAL | ALL | 1
| 468226 | 511914 | 0.16782 | 258.7 | 258.7 | 0 | ANNUAL | ALL | 1
| 468476 | 511914 | 0.17076 | 251.8 | 251.8 | 0 | ANNUAL | ALL | 1
| 468726 | 511914 | 0.17192 | 242.84 | 242.84 | 0 | ANNUAL | ALL | 1
| 468976 | 511914 | 0.1689 | 224.19 | 256 | 0 | ANNUAL | ALL | 1
| 469226 | 511914 | 0.1625 | 217.63 | 255 | 0 | ANNUAL | ALL | 1
| 469476 | 511914 | 0.15704 | 218.12 | 230 | 0 | ANNUAL | ALL | 1
| 469726 | 511914 | 0.1481 | 209.28 | 262 | 0 | ANNUAL | ALL | 1
| 469976 | 511914 | 0.1416 | 207.56 | 266 | 0 | ANNUAL | ALL | 1
| 470226 | 511914 | 0.14135 | 219.9 | 263 | 0 | ANNUAL | ALL | 1
| 470476 | 511914 | 0.13705 | 245.3 | 255 | 0 | ANNUAL | ALL | 1
| 470726 | 511914 | 0.13099 | 247.24 | 254 | 0 | ANNUAL | ALL | 1
| 470976 | 511914 | 0.126 | 243.16 | 249 | 0 | ANNUAL | ALL | 1
| 471226 | 511914 | 0.12116 | 244.22 | 244.22 | 0 | ANNUAL | ALL | 1
| 471476 | 511914 | 0.11742 | 241.32 | 241.32 | 0 | ANNUAL | ALL | 1
| 441476 | 512164 | 0.05714 | 6.5 | 12 | 0 | ANNUAL | ALL | 1
| 441726 | 512164 | 0.0578 | 5 | 35 | 0 | ANNUAL | ALL | 1
| 441976 | 512164 | 0.05949 | 18.01 | 35 | 0 | ANNUAL | ALL | 1
| 442226 | 512164 | 0.05989 | 11.28 | 36 | 0 | ANNUAL | ALL | 1
| 442476 | 512164 | 0.06051 | 6.15 | 37 | 0 | ANNUAL | ALL | 1
| 442726 | 512164 | 0.06166 | 7.86 | 37 | 0 | ANNUAL | ALL | 1
| 442976 | 512164 | 0.06299 | 30.43 | 33 | 0 | ANNUAL | ALL | 1
| 443226 | 512164 | 0.06402 | 33.46 | 35 | 0 | ANNUAL | ALL | 1
| 443476 | 512164 | 0.06529 | 35.01 | 35.01 | 0 | ANNUAL | ALL | 1
| 443726 | 512164 | 0.0667 | 36.5 | 36.5 | 0 | ANNUAL | ALL | 1
| 443976 | 512164 | 0.06852 | 33.51 | 37 | 0 | ANNUAL | ALL | 1
| 444226 | 512164 | 0.07021 | 34.81 | 38 | 0 | ANNUAL | ALL | 1
| 444476 | 512164 | 0.07318 | 19.83 | 39 | 0 | ANNUAL | ALL | 1
| 444726 | 512164 | 0.07535 | 22.99 | 33 | 0 | ANNUAL | ALL | 1
| 444976 | 512164 | 0.07649 | 34 | 34 | 0 | ANNUAL | ALL | 1
| 445226 | 512164 | 0.07913 | 30.64 | 35 | 0 | ANNUAL | ALL | 1
| 445476 | 512164 | 0.08155 | 31.94 | 37 | 0 | ANNUAL | ALL | 1
| 445726 | 512164 | 0.08375 | 38.03 | 43 | 0 | ANNUAL | ALL | 1
| 445976 | 512164 | 0.08631 | 41.15 | 46 | 0 | ANNUAL | ALL | 1
| 446226 | 512164 | 0.08891 | 46 | 50 | 0 | ANNUAL | ALL | 1
| 446476 | 512164 | 0.09188 | 45.2 | 50 | 0 | ANNUAL | ALL | 1
| 446726 | 512164 | 0.0948 | 46.43 | 52 | 0 | ANNUAL | ALL | 1
| 446976 | 512164 | 0.0977 | 48.94 | 50 | 0 | ANNUAL | ALL | 1
| 447226 | 512164 | 0.1007 | 49.8 | 51 | 0 | ANNUAL | ALL | 1
| 447476 | 512164 | 0.10345 | 60.22 | 60.22 | 0 | ANNUAL | ALL | 1
| 447726 | 512164 | 0.10647 | 60.54 | 60.54 | 0 | ANNUAL | ALL | 1
| 447976 | 512164 | 0.10958 | 56.79 | 69 | 0 | ANNUAL | ALL | 1
| 448226 | 512164 | 0.11256 | 58.07 | 64 | 0 | ANNUAL | ALL | 1
| 448476 | 512164 | 0.11552 | 60.09 | 62 | 0 | ANNUAL | ALL | 1
| 448726 | 512164 | 0.11848 | 60 | 60 | 0 | ANNUAL | ALL | 1
| 448976 | 512164 | 0.12132 | 62 | 62 | 0 | ANNUAL | ALL | 1
| 449226 | 512164 | 0.12403 | 66.97 | 66.97 | 0 | ANNUAL | ALL | 1
| 449476 | 512164 | 0.12662 | 71 | 71 | 0 | ANNUAL | ALL | 1
| 449726 | 512164 | 0.12897 | 73.57 | 73.57 | 0 | ANNUAL | ALL | 1
| 449976 | 512164 | 0.13109 | 77.15 | 77.15 | 0 | ANNUAL | ALL | 1
| 450226 | 512164 | 0.13274 | 76.73 | 76.73 | 0 | ANNUAL | ALL | 1
| 450476 | 512164 | 0.13401 | 74.08 | 77 | 0 | ANNUAL | ALL | 1
| 450726 | 512164 | 0.13515 | 76.7 | 79 | 0 | ANNUAL | ALL | 1
| 450976 | 512164 | 0.13617 | 81 | 83 | 0 | ANNUAL | ALL | 1
| 451226 | 512164 | 0.13708 | 83.77 | 83.77 | 0 | ANNUAL | ALL | 1
| 451476 | 512164 | 0.13785 | 80.55 | 80.55 | 0 | ANNUAL | ALL | 1
| 451726 | 512164 | 0.13932 | 93.39 | 93.39 | 0 | ANNUAL | ALL | 1
| 451976 | 512164 | 0.14011 | 84.64 | 84.64 | 0 | ANNUAL | ALL | 1
| 452226 | 512164 | 0.14142 | 82.52 | 82.52 | 0 | ANNUAL | ALL | 1
| 452476 | 512164 | 0.14311 | 90.72 | 90.72 | 0 | ANNUAL | ALL | 1
| 452726 | 512164 | 0.14433 | 83.21 | 83.21 | 0 | ANNUAL | ALL | 1
| 452976 | 512164 | 0.14571 | 80.79 | 80.79 | 0 | ANNUAL | ALL | 1
| 453226 | 512164 | 0.14696 | 81.21 | 81.21 | 0 | ANNUAL | ALL | 1
| 453476 | 512164 | 0.14797 | 77.5 | 81 | 0 | ANNUAL | ALL | 1
| 453726 | 512164 | 0.14862 | 80.15 | 80.15 | 0 | ANNUAL | ALL | 1
| 453976 | 512164 | 0.14884 | 78.97 | 84 | 0 | ANNUAL | ALL | 1
| 454226 | 512164 | 0.14859 | 81 | 86 | 0 | ANNUAL | ALL | 1
| 454476 | 512164 | 0.1478 | 83.52 | 83.52 | 0 | ANNUAL | ALL | 1
| 454726 | 512164 | 0.14603 | 81.82 | 85 | 0 | ANNUAL | ALL | 1
| 454976 | 512164 | 0.14344 | 82.5 | 84 | 0 | ANNUAL | ALL | 1
| 455226 | 512164 | 0.13985 | 83.21 | 83.21 | 0 | ANNUAL | ALL | 1
| 455476 | 512164 | 0.13562 | 86.98 | 86.98 | 0 | ANNUAL | ALL | 1
| 455726 | 512164 | 0.1303 | 84.36 | 129 | 0 | ANNUAL | ALL | 1
| 455976 | 512164 | 0.12825 | 104.39 | 129 | 0 | ANNUAL | ALL | 1
| 456226 | 512164 | 0.12806 | 116.03 | 129 | 0 | ANNUAL | ALL | 1
| 456476 | 512164 | 0.12601 | 117.64 | 297 | 0 | ANNUAL | ALL | 1
| 456726 | 512164 | 0.11966 | 109 | 297 | 0 | ANNUAL | ALL | 1
| 456976 | 512164 | 0.11957 | 111.97 | 297 | 0 | ANNUAL | ALL | 1
| 457226 | 512164 | 0.12374 | 119.72 | 297 | 0 | ANNUAL | ALL | 1
| 457476 | 512164 | 0.17493 | 154 | 297 | 0 | ANNUAL | ALL | 1
| 457726 | 512164 | 0.23753 | 194.03 | 297 | 0 | ANNUAL | ALL | 1
| 457976 | 512164 | 0.24076 | 201.36 | 297 | 0 | ANNUAL | ALL | 1
| 458226 | 512164 | 0.23943 | 195.61 | 310 | 0 | ANNUAL | ALL | 1
| 458476 | 512164 | 0.20149 | 177.03 | 314 | 0 | ANNUAL | ALL | 1
| 458726 | 512164 | 0.22489 | 192.36 | 316 | 0 | ANNUAL | ALL | 1
| 458976 | 512164 | 0.22789 | 205.09 | 317 | 0 | ANNUAL | ALL | 1
| 459226 | 512164 | 0.23031 | 242.23 | 310 | 0 | ANNUAL | ALL | 1
| 459476 | 512164 | 0.18952 | 291 | 291 | 0 | ANNUAL | ALL | 1
| 459726 | 512164 | 0.18728 | 288 | 288 | 0 | ANNUAL | ALL | 1
| 459976 | 512164 | 0.18602 | 290.97 | 290.97 | 0 | ANNUAL | ALL | 1
| 460226 | 512164 | 0.19326 | 285.64 | 285.64 | 0 | ANNUAL | ALL | 1
| 460476 | 512164 | 0.20257 | 281 | 281 | 0 | ANNUAL | ALL | 1
| 460726 | 512164 | 0.2176 | 268.91 | 270 | 0 | ANNUAL | ALL | 1
| 460976 | 512164 | 0.23968 | 250.91 | 269 | 0 | ANNUAL | ALL | 1
| 461226 | 512164 | 0.26009 | 231.39 | 271 | 0 | ANNUAL | ALL | 1
| 461476 | 512164 | 0.26448 | 241.06 | 241.06 | 0 | ANNUAL | ALL | 1
| 461726 | 512164 | 0.26328 | 246.36 | 246.36 | 0 | ANNUAL | ALL | 1
| 461976 | 512164 | 0.25904 | 217.91 | 262 | 0 | ANNUAL | ALL | 1
| 462226 | 512164 | 0.24561 | 237.06 | 237.06 | 0 | ANNUAL | ALL | 1
| 462476 | 512164 | 0.22925 | 249.64 | 249.64 | 0 | ANNUAL | ALL | 1
| 462726 | 512164 | 0.2211 | 252.39 | 316 | 0 | ANNUAL | ALL | 1
| 462976 | 512164 | 0.19944 | 265.06 | 265.06 | 0 | ANNUAL | ALL | 1
| 463226 | 512164 | 0.17183 | 288.81 | 288.81 | 0 | ANNUAL | ALL | 1
| 463476 | 512164 | 0.14721 | 314.39 | 314.39 | 0 | ANNUAL | ALL | 1
| 463726 | 512164 | 0.13881 | 320 | 322 | 0 | ANNUAL | ALL | 1
| 463976 | 512164 | 0.14263 | 311.64 | 321 | 0 | ANNUAL | ALL | 1
| 464226 | 512164 | 0.14748 | 301.3 | 313 | 0 | ANNUAL | ALL | 1
| 464476 | 512164 | 0.15587 | 291.39 | 291.39 | 0 | ANNUAL | ALL | 1
| 464726 | 512164 | 0.15205 | 295.63 | 295.63 | 0 | ANNUAL | ALL | 1
| 464976 | 512164 | 0.1536 | 295 | 295 | 0 | ANNUAL | ALL | 1
| 465226 | 512164 | 0.16451 | 286.18 | 286.18 | 0 | ANNUAL | ALL | 1
| 465476 | 512164 | 0.17023 | 279.64 | 279.64 | 0 | ANNUAL | ALL | 1
| 465726 | 512164 | 0.17891 | 268.76 | 268.76 | 0 | ANNUAL | ALL | 1
| 465976 | 512164 | 0.19254 | 246.59 | 269 | 0 | ANNUAL | ALL | 1
| 466226 | 512164 | 0.18625 | 242.01 | 242.01 | 0 | ANNUAL | ALL | 1
| 466476 | 512164 | 0.1724 | 260.06 | 260.06 | 0 | ANNUAL | ALL | 1
| 466726 | 512164 | 0.16891 | 262.24 | 262.24 | 0 | ANNUAL | ALL | 1
| 466976 | 512164 | 0.16151 | 275.09 | 275.09 | 0 | ANNUAL | ALL | 1
| 467226 | 512164 | 0.16335 | 272.46 | 272.46 | 0 | ANNUAL | ALL | 1
| 467476 | 512164 | 0.17655 | 249.34 | 280 | 0 | ANNUAL | ALL | 1
| 467726 | 512164 | 0.17931 | 228.94 | 283 | 0 | ANNUAL | ALL | 1
| 467976 | 512164 | 0.17638 | 251.09 | 251.09 | 0 | ANNUAL | ALL | 1
| 468226 | 512164 | 0.17423 | 256.75 | 262 | 0 | ANNUAL | ALL | 1
| 468476 | 512164 | 0.17561 | 248.43 | 254 | 0 | ANNUAL | ALL | 1
| 468726 | 512164 | 0.17312 | 244.09 | 244.09 | 0 | ANNUAL | ALL | 1
| 468976 | 512164 | 0.16841 | 230.5 | 230.5 | 0 | ANNUAL | ALL | 1
| 469226 | 512164 | 0.16072 | 222.43 | 229 | 0 | ANNUAL | ALL | 1
| 469476 | 512164 | 0.15307 | 218.79 | 225 | 0 | ANNUAL | ALL | 1
| 469726 | 512164 | 0.14539 | 215.98 | 215.98 | 0 | ANNUAL | ALL | 1
| 469976 | 512164 | 0.12849 | 195.06 | 263 | 0 | ANNUAL | ALL | 1
| 470226 | 512164 | 0.13256 | 210.88 | 255 | 0 | ANNUAL | ALL | 1
| 470476 | 512164 | 0.13219 | 237.34 | 252 | 0 | ANNUAL | ALL | 1
| 470726 | 512164 | 0.12715 | 232.92 | 253 | 0 | ANNUAL | ALL | 1
| 470976 | 512164 | 0.12269 | 232.76 | 247 | 0 | ANNUAL | ALL | 1
| 471226 | 512164 | 0.1192 | 231.61 | 248 | 0 | ANNUAL | ALL | 1
| 471476 | 512164 | 0.11623 | 231.79 | 242 | 0 | ANNUAL | ALL | 1
| 441476 | 512414 | 0.05719 | 5.06 | 8 | 0 | ANNUAL | ALL | 1
| 441726 | 512414 | 0.05794 | 6 | 6 | 0 | ANNUAL | ALL | 1
| 441976 | 512414 | 0.05909 | 11.91 | 34 | 0 | ANNUAL | ALL | 1
| 442226 | 512414 | 0.0596 | 7.64 | 27 | 0 | ANNUAL | ALL | 1
| 442476 | 512414 | 0.06072 | 11.32 | 11.32 | 0 | ANNUAL | ALL | 1
| 442726 | 512414 | 0.06142 | 7.52 | 34 | 0 | ANNUAL | ALL | 1
| 442976 | 512414 | 0.0623 | 5.17 | 34 | 0 | ANNUAL | ALL | 1
| 443226 | 512414 | 0.06412 | 26.82 | 35 | 0 | ANNUAL | ALL | 1
| 443476 | 512414 | 0.06517 | 29.03 | 36 | 0 | ANNUAL | ALL | 1
| 443726 | 512414 | 0.06626 | 32.73 | 36 | 0 | ANNUAL | ALL | 1
| 443976 | 512414 | 0.06772 | 7.79 | 39 | 0 | ANNUAL | ALL | 1
| 444226 | 512414 | 0.06937 | 7.99 | 40 | 0 | ANNUAL | ALL | 1
| 444476 | 512414 | 0.07144 | 11.72 | 40 | 0 | ANNUAL | ALL | 1
| 444726 | 512414 | 0.07293 | 36.32 | 36.32 | 0 | ANNUAL | ALL | 1
| 444976 | 512414 | 0.07506 | 35.97 | 35.97 | 0 | ANNUAL | ALL | 1
| 445226 | 512414 | 0.0778 | 30.02 | 30.02 | 0 | ANNUAL | ALL | 1
| 445476 | 512414 | 0.08018 | 30.83 | 30.83 | 0 | ANNUAL | ALL | 1
| 445726 | 512414 | 0.08242 | 35.5 | 39 | 0 | ANNUAL | ALL | 1
| 445976 | 512414 | 0.08495 | 38.65 | 41 | 0 | ANNUAL | ALL | 1
| 446226 | 512414 | 0.08747 | 44.86 | 44.86 | 0 | ANNUAL | ALL | 1
| 446476 | 512414 | 0.09034 | 47.43 | 47.43 | 0 | ANNUAL | ALL | 1
| 446726 | 512414 | 0.09352 | 45.17 | 45.17 | 0 | ANNUAL | ALL | 1
| 446976 | 512414 | 0.09666 | 45.38 | 49 | 0 | ANNUAL | ALL | 1
| 447226 | 512414 | 0.09968 | 48.98 | 48.98 | 0 | ANNUAL | ALL | 1
| 447476 | 512414 | 0.10286 | 50 | 64 | 0 | ANNUAL | ALL | 1
| 447726 | 512414 | 0.106 | 52.59 | 63 | 0 | ANNUAL | ALL | 1
| 447976 | 512414 | 0.10917 | 55.02 | 55.02 | 0 | ANNUAL | ALL | 1
| 448226 | 512414 | 0.11237 | 56.46 | 56.46 | 0 | ANNUAL | ALL | 1
| 448476 | 512414 | 0.11559 | 56.85 | 60 | 0 | ANNUAL | ALL | 1
| 448726 | 512414 | 0.11868 | 63.03 | 63.03 | 0 | ANNUAL | ALL | 1
| 448976 | 512414 | 0.12182 | 64.82 | 64.82 | 0 | ANNUAL | ALL | 1
| 449226 | 512414 | 0.12488 | 67 | 67 | 0 | ANNUAL | ALL | 1
| 449476 | 512414 | 0.12782 | 70.01 | 70.01 | 0 | ANNUAL | ALL | 1
| 449726 | 512414 | 0.13058 | 73.17 | 76 | 0 | ANNUAL | ALL | 1
| 449976 | 512414 | 0.13312 | 77.14 | 77.14 | 0 | ANNUAL | ALL | 1
| 450226 | 512414 | 0.13519 | 76.52 | 76.52 | 0 | ANNUAL | ALL | 1
| 450476 | 512414 | 0.13688 | 75.65 | 75.65 | 0 | ANNUAL | ALL | 1
| 450726 | 512414 | 0.13822 | 73.08 | 77 | 0 | ANNUAL | ALL | 1
| 450976 | 512414 | 0.13946 | 78.37 | 81 | 0 | ANNUAL | ALL | 1
| 451226 | 512414 | 0.14038 | 70.54 | 88 | 0 | ANNUAL | ALL | 1
| 451476 | 512414 | 0.14139 | 81.15 | 81.15 | 0 | ANNUAL | ALL | 1
| 451726 | 512414 | 0.14287 | 92.99 | 95 | 0 | ANNUAL | ALL | 1
| 451976 | 512414 | 0.14365 | 87.02 | 87.02 | 0 | ANNUAL | ALL | 1
| 452226 | 512414 | 0.145 | 88.38 | 88.38 | 0 | ANNUAL | ALL | 1
| 452476 | 512414 | 0.14633 | 82.09 | 92 | 0 | ANNUAL | ALL | 1
| 452726 | 512414 | 0.14786 | 83.46 | 83.46 | 0 | ANNUAL | ALL | 1
| 452976 | 512414 | 0.14937 | 85.61 | 85.61 | 0 | ANNUAL | ALL | 1
| 453226 | 512414 | 0.15093 | 90.97 | 90.97 | 0 | ANNUAL | ALL | 1
| 453476 | 512414 | 0.15179 | 83.18 | 83.18 | 0 | ANNUAL | ALL | 1
| 453726 | 512414 | 0.15254 | 79.07 | 82 | 0 | ANNUAL | ALL | 1
| 453976 | 512414 | 0.15287 | 80.03 | 80.03 | 0 | ANNUAL | ALL | 1
| 454226 | 512414 | 0.15274 | 82.38 | 82.38 | 0 | ANNUAL | ALL | 1
| 454476 | 512414 | 0.15191 | 82.14 | 86 | 0 | ANNUAL | ALL | 1
| 454726 | 512414 | 0.15086 | 89.13 | 89.13 | 0 | ANNUAL | ALL | 1
| 454976 | 512414 | 0.14875 | 92.25 | 92.25 | 0 | ANNUAL | ALL | 1
| 455226 | 512414 | 0.14577 | 95.91 | 95.91 | 0 | ANNUAL | ALL | 1
| 455476 | 512414 | 0.14047 | 92.52 | 109 | 0 | ANNUAL | ALL | 1
| 455726 | 512414 | 0.13428 | 84.98 | 129 | 0 | ANNUAL | ALL | 1
| 455976 | 512414 | 0.13002 | 94.37 | 129 | 0 | ANNUAL | ALL | 1
| 456226 | 512414 | 0.12521 | 92.91 | 297 | 0 | ANNUAL | ALL | 1
| 456476 | 512414 | 0.12246 | 98.65 | 297 | 0 | ANNUAL | ALL | 1
| 456726 | 512414 | 0.1205 | 101.91 | 297 | 0 | ANNUAL | ALL | 1
| 456976 | 512414 | 0.11994 | 105.94 | 297 | 0 | ANNUAL | ALL | 1
| 457226 | 512414 | 0.12248 | 113.91 | 312 | 0 | ANNUAL | ALL | 1
| 457476 | 512414 | 0.12991 | 126.02 | 313 | 0 | ANNUAL | ALL | 1
| 457726 | 512414 | 0.25453 | 205.14 | 297 | 0 | ANNUAL | ALL | 1
| 457976 | 512414 | 0.25452 | 237.92 | 297 | 0 | ANNUAL | ALL | 1
| 458226 | 512414 | 0.2701 | 230.71 | 297 | 0 | ANNUAL | ALL | 1
| 458476 | 512414 | 0.27386 | 218.07 | 312 | 0 | ANNUAL | ALL | 1
| 458726 | 512414 | 0.26267 | 217.36 | 313 | 0 | ANNUAL | ALL | 1
| 458976 | 512414 | 0.24966 | 246.1 | 310 | 0 | ANNUAL | ALL | 1
| 459226 | 512414 | 0.20639 | 284.97 | 284.97 | 0 | ANNUAL | ALL | 1
| 459476 | 512414 | 0.18997 | 296.03 | 296.03 | 0 | ANNUAL | ALL | 1
| 459726 | 512414 | 0.17923 | 309.09 | 309.09 | 0 | ANNUAL | ALL | 1
| 459976 | 512414 | 0.1779 | 313.97 | 313.97 | 0 | ANNUAL | ALL | 1
| 460226 | 512414 | 0.18426 | 310.28 | 310.28 | 0 | ANNUAL | ALL | 1
| 460476 | 512414 | 0.21072 | 283.69 | 290 | 0 | ANNUAL | ALL | 1
| 460726 | 512414 | 0.24387 | 253.31 | 314 | 0 | ANNUAL | ALL | 1
| 460976 | 512414 | 0.26609 | 231.28 | 314 | 0 | ANNUAL | ALL | 1
| 461226 | 512414 | 0.25601 | 260.89 | 260.89 | 0 | ANNUAL | ALL | 1
| 461476 | 512414 | 0.25177 | 270.12 | 270.12 | 0 | ANNUAL | ALL | 1
| 461726 | 512414 | 0.26094 | 258.46 | 258.46 | 0 | ANNUAL | ALL | 1
| 461976 | 512414 | 0.26083 | 218.47 | 322 | 0 | ANNUAL | ALL | 1
| 462226 | 512414 | 0.24135 | 250.26 | 271 | 0 | ANNUAL | ALL | 1
| 462476 | 512414 | 0.2098 | 278 | 278 | 0 | ANNUAL | ALL | 1
| 462726 | 512414 | 0.18747 | 290.1 | 290.1 | 0 | ANNUAL | ALL | 1
| 462976 | 512414 | 0.16621 | 305.75 | 305.75 | 0 | ANNUAL | ALL | 1
| 463226 | 512414 | 0.15646 | 309.72 | 309.72 | 0 | ANNUAL | ALL | 1
| 463476 | 512414 | 0.13862 | 325.1 | 325.1 | 0 | ANNUAL | ALL | 1
| 463726 | 512414 | 0.13849 | 320.97 | 320.97 | 0 | ANNUAL | ALL | 1
| 463976 | 512414 | 0.14769 | 307.98 | 319 | 0 | ANNUAL | ALL | 1
| 464226 | 512414 | 0.14688 | 306.54 | 306.54 | 0 | ANNUAL | ALL | 1
| 464476 | 512414 | 0.14561 | 308.44 | 308.44 | 0 | ANNUAL | ALL | 1
| 464726 | 512414 | 0.1492 | 304.38 | 304.38 | 0 | ANNUAL | ALL | 1
| 464976 | 512414 | 0.16139 | 293 | 293 | 0 | ANNUAL | ALL | 1
| 465226 | 512414 | 0.16804 | 286.97 | 286.97 | 0 | ANNUAL | ALL | 1
| 465476 | 512414 | 0.1727 | 279.64 | 279.64 | 0 | ANNUAL | ALL | 1
| 465726 | 512414 | 0.17742 | 271.3 | 271.3 | 0 | ANNUAL | ALL | 1
| 465976 | 512414 | 0.18695 | 250.91 | 250.91 | 0 | ANNUAL | ALL | 1
| 466226 | 512414 | 0.18473 | 246.09 | 262 | 0 | ANNUAL | ALL | 1
| 466476 | 512414 | 0.17517 | 260.3 | 260.3 | 0 | ANNUAL | ALL | 1
| 466726 | 512414 | 0.1729 | 264.03 | 264.03 | 0 | ANNUAL | ALL | 1
| 466976 | 512414 | 0.168 | 274.36 | 277 | 0 | ANNUAL | ALL | 1
| 467226 | 512414 | 0.17037 | 271.61 | 271.61 | 0 | ANNUAL | ALL | 1
| 467476 | 512414 | 0.18147 | 251.88 | 251.88 | 0 | ANNUAL | ALL | 1
| 467726 | 512414 | 0.18307 | 220.72 | 279 | 0 | ANNUAL | ALL | 1
| 467976 | 512414 | 0.18091 | 252.09 | 252.09 | 0 | ANNUAL | ALL | 1
| 468226 | 512414 | 0.17938 | 250.94 | 259 | 0 | ANNUAL | ALL | 1
| 468476 | 512414 | 0.17783 | 240.28 | 255 | 0 | ANNUAL | ALL | 1
| 468726 | 512414 | 0.1722 | 235 | 249 | 0 | ANNUAL | ALL | 1
| 468976 | 512414 | 0.16149 | 218.03 | 249 | 0 | ANNUAL | ALL | 1
| 469226 | 512414 | 0.15253 | 214.64 | 227 | 0 | ANNUAL | ALL | 1
| 469476 | 512414 | 0.14541 | 213.7 | 220 | 0 | ANNUAL | ALL | 1
| 469726 | 512414 | 0.1389 | 213 | 218 | 0 | ANNUAL | ALL | 1
| 469976 | 512414 | 0.124 | 195.19 | 215 | 0 | ANNUAL | ALL | 1
| 470226 | 512414 | 0.12642 | 206.09 | 248 | 0 | ANNUAL | ALL | 1
| 470476 | 512414 | 0.12766 | 231 | 239 | 0 | ANNUAL | ALL | 1
| 470726 | 512414 | 0.12351 | 228.64 | 233 | 0 | ANNUAL | ALL | 1
| 470976 | 512414 | 0.1199 | 220.3 | 241 | 0 | ANNUAL | ALL | 1
| 471226 | 512414 | 0.11795 | 224.06 | 239 | 0 | ANNUAL | ALL | 1
| 471476 | 512414 | 0.11619 | 226.64 | 232 | 0 | ANNUAL | ALL | 1
| 441476 | 512664 | 0.05747 | 6.32 | 6.32 | 0 | ANNUAL | ALL | 1
| 441726 | 512664 | 0.05821 | 7.45 | 7.45 | 0 | ANNUAL | ALL | 1
| 441976 | 512664 | 0.05902 | 9.12 | 9.12 | 0 | ANNUAL | ALL | 1
| 442226 | 512664 | 0.05996 | 11.8 | 11.8 | 0 | ANNUAL | ALL | 1
| 442476 | 512664 | 0.0613 | 19 | 19 | 0 | ANNUAL | ALL | 1
| 442726 | 512664 | 0.06232 | 20.85 | 20.85 | 0 | ANNUAL | ALL | 1
| 442976 | 512664 | 0.06218 | 5.96 | 32 | 0 | ANNUAL | ALL | 1
| 443226 | 512664 | 0.06358 | 11.33 | 34 | 0 | ANNUAL | ALL | 1
| 443476 | 512664 | 0.06479 | 12.31 | 36 | 0 | ANNUAL | ALL | 1
| 443726 | 512664 | 0.06603 | 12.21 | 37 | 0 | ANNUAL | ALL | 1
| 443976 | 512664 | 0.06769 | 26.17 | 26.17 | 0 | ANNUAL | ALL | 1
| 444226 | 512664 | 0.06848 | 35.15 | 35.15 | 0 | ANNUAL | ALL | 1
| 444476 | 512664 | 0.07013 | 35.32 | 35.32 | 0 | ANNUAL | ALL | 1
| 444726 | 512664 | 0.07197 | 34.96 | 34.96 | 0 | ANNUAL | ALL | 1
| 444976 | 512664 | 0.07401 | 34.12 | 36 | 0 | ANNUAL | ALL | 1
| 445226 | 512664 | 0.07652 | 29.68 | 29.68 | 0 | ANNUAL | ALL | 1
| 445476 | 512664 | 0.07893 | 29 | 31 | 0 | ANNUAL | ALL | 1
| 445726 | 512664 | 0.08136 | 30 | 39 | 0 | ANNUAL | ALL | 1
| 445976 | 512664 | 0.08378 | 33.32 | 40 | 0 | ANNUAL | ALL | 1
| 446226 | 512664 | 0.08617 | 39.82 | 46 | 0 | ANNUAL | ALL | 1
| 446476 | 512664 | 0.08893 | 44.07 | 47 | 0 | ANNUAL | ALL | 1
| 446726 | 512664 | 0.09211 | 43 | 45 | 0 | ANNUAL | ALL | 1
| 446976 | 512664 | 0.09529 | 44.12 | 44.12 | 0 | ANNUAL | ALL | 1
| 447226 | 512664 | 0.09851 | 46.15 | 51 | 0 | ANNUAL | ALL | 1
| 447476 | 512664 | 0.10189 | 46.32 | 51 | 0 | ANNUAL | ALL | 1
| 447726 | 512664 | 0.10522 | 48.57 | 52 | 0 | ANNUAL | ALL | 1
| 447976 | 512664 | 0.10843 | 55.18 | 55.18 | 0 | ANNUAL | ALL | 1
| 448226 | 512664 | 0.11187 | 56 | 56 | 0 | ANNUAL | ALL | 1
| 448476 | 512664 | 0.1154 | 54.49 | 58 | 0 | ANNUAL | ALL | 1
| 448726 | 512664 | 0.11873 | 59.03 | 65 | 0 | ANNUAL | ALL | 1
| 448976 | 512664 | 0.12211 | 62 | 65 | 0 | ANNUAL | ALL | 1
| 449226 | 512664 | 0.12548 | 63.04 | 67 | 0 | ANNUAL | ALL | 1
| 449476 | 512664 | 0.12874 | 65.27 | 71 | 0 | ANNUAL | ALL | 1
| 449726 | 512664 | 0.13217 | 79.95 | 79.95 | 0 | ANNUAL | ALL | 1
| 449976 | 512664 | 0.13481 | 74.21 | 77 | 0 | ANNUAL | ALL | 1
| 450226 | 512664 | 0.13731 | 72.24 | 80 | 0 | ANNUAL | ALL | 1
| 450476 | 512664 | 0.13947 | 69.08 | 76 | 0 | ANNUAL | ALL | 1
| 450726 | 512664 | 0.1413 | 71.84 | 71.84 | 0 | ANNUAL | ALL | 1
| 450976 | 512664 | 0.14277 | 73.76 | 79 | 0 | ANNUAL | ALL | 1
| 451226 | 512664 | 0.14399 | 76.16 | 76.16 | 0 | ANNUAL | ALL | 1
| 451476 | 512664 | 0.14537 | 86.66 | 86.66 | 0 | ANNUAL | ALL | 1
| 451726 | 512664 | 0.14698 | 95.7 | 95.7 | 0 | ANNUAL | ALL | 1
| 451976 | 512664 | 0.14804 | 96.96 | 96.96 | 0 | ANNUAL | ALL | 1
| 452226 | 512664 | 0.14923 | 96.67 | 96.67 | 0 | ANNUAL | ALL | 1
| 452476 | 512664 | 0.15005 | 84.19 | 84.19 | 0 | ANNUAL | ALL | 1
| 452726 | 512664 | 0.15159 | 82.2 | 82.2 | 0 | ANNUAL | ALL | 1
| 452976 | 512664 | 0.15315 | 78.3 | 89 | 0 | ANNUAL | ALL | 1
| 453226 | 512664 | 0.1547 | 88 | 91 | 0 | ANNUAL | ALL | 1
| 453476 | 512664 | 0.15582 | 83.44 | 83.44 | 0 | ANNUAL | ALL | 1
| 453726 | 512664 | 0.15673 | 83.18 | 83.18 | 0 | ANNUAL | ALL | 1
| 453976 | 512664 | 0.15721 | 83.91 | 83.91 | 0 | ANNUAL | ALL | 1
| 454226 | 512664 | 0.15734 | 87.39 | 87.39 | 0 | ANNUAL | ALL | 1
| 454476 | 512664 | 0.15641 | 83.82 | 83.82 | 0 | ANNUAL | ALL | 1
| 454726 | 512664 | 0.15534 | 89 | 96 | 0 | ANNUAL | ALL | 1
| 454976 | 512664 | 0.15261 | 87.08 | 93 | 0 | ANNUAL | ALL | 1
| 455226 | 512664 | 0.14916 | 88.96 | 99 | 0 | ANNUAL | ALL | 1
| 455476 | 512664 | 0.14428 | 88.12 | 93 | 0 | ANNUAL | ALL | 1
| 455726 | 512664 | 0.1383 | 82.96 | 129 | 0 | ANNUAL | ALL | 1
| 455976 | 512664 | 0.13298 | 84.91 | 297 | 0 | ANNUAL | ALL | 1
| 456226 | 512664 | 0.12856 | 90.15 | 297 | 0 | ANNUAL | ALL | 1
| 456476 | 512664 | 0.12517 | 94.36 | 297 | 0 | ANNUAL | ALL | 1
| 456726 | 512664 | 0.1241 | 102.7 | 297 | 0 | ANNUAL | ALL | 1
| 456976 | 512664 | 0.12214 | 103 | 312 | 0 | ANNUAL | ALL | 1
| 457226 | 512664 | 0.12253 | 108.48 | 313 | 0 | ANNUAL | ALL | 1
| 457476 | 512664 | 0.12621 | 118.87 | 313 | 0 | ANNUAL | ALL | 1
| 457726 | 512664 | 0.25267 | 196.02 | 297 | 0 | ANNUAL | ALL | 1
| 457976 | 512664 | 0.23112 | 269.56 | 297 | 0 | ANNUAL | ALL | 1
| 458226 | 512664 | 0.2618 | 253.85 | 297 | 0 | ANNUAL | ALL | 1
| 458476 | 512664 | 0.28303 | 235.91 | 312 | 0 | ANNUAL | ALL | 1
| 458726 | 512664 | 0.26474 | 253.48 | 312 | 0 | ANNUAL | ALL | 1
| 458976 | 512664 | 0.20386 | 299.58 | 299.58 | 0 | ANNUAL | ALL | 1
| 459226 | 512664 | 0.19622 | 300.73 | 300.73 | 0 | ANNUAL | ALL | 1
| 459476 | 512664 | 0.18812 | 305.56 | 305.56 | 0 | ANNUAL | ALL | 1
| 459726 | 512664 | 0.18632 | 308.94 | 314 | 0 | ANNUAL | ALL | 1
| 459976 | 512664 | 0.19868 | 298.49 | 317 | 0 | ANNUAL | ALL | 1
| 460226 | 512664 | 0.20705 | 294.44 | 314 | 0 | ANNUAL | ALL | 1
| 460476 | 512664 | 0.23354 | 272.65 | 314 | 0 | ANNUAL | ALL | 1
| 460726 | 512664 | 0.26533 | 242.13 | 314 | 0 | ANNUAL | ALL | 1
| 460976 | 512664 | 0.27878 | 238.09 | 286 | 0 | ANNUAL | ALL | 1
| 461226 | 512664 | 0.25753 | 271.96 | 271.96 | 0 | ANNUAL | ALL | 1
| 461476 | 512664 | 0.2387 | 288.81 | 288.81 | 0 | ANNUAL | ALL | 1
| 461726 | 512664 | 0.25621 | 264.58 | 264.58 | 0 | ANNUAL | ALL | 1
| 461976 | 512664 | 0.26045 | 224.61 | 323 | 0 | ANNUAL | ALL | 1
| 462226 | 512664 | 0.22964 | 264.72 | 264.72 | 0 | ANNUAL | ALL | 1
| 462476 | 512664 | 0.19692 | 289.24 | 289.24 | 0 | ANNUAL | ALL | 1
| 462726 | 512664 | 0.1692 | 311.15 | 311.15 | 0 | ANNUAL | ALL | 1
| 462976 | 512664 | 0.15462 | 319.88 | 319.88 | 0 | ANNUAL | ALL | 1
| 463226 | 512664 | 0.14964 | 318.76 | 318.76 | 0 | ANNUAL | ALL | 1
| 463476 | 512664 | 0.14767 | 317.24 | 328 | 0 | ANNUAL | ALL | 1
| 463726 | 512664 | 0.14415 | 318.24 | 323 | 0 | ANNUAL | ALL | 1
| 463976 | 512664 | 0.14676 | 313.08 | 313.08 | 0 | ANNUAL | ALL | 1
| 464226 | 512664 | 0.14866 | 310.73 | 310.73 | 0 | ANNUAL | ALL | 1
| 464476 | 512664 | 0.15224 | 306.24 | 308 | 0 | ANNUAL | ALL | 1
| 464726 | 512664 | 0.15149 | 307.24 | 307.24 | 0 | ANNUAL | ALL | 1
| 464976 | 512664 | 0.15726 | 301 | 301 | 0 | ANNUAL | ALL | 1
| 465226 | 512664 | 0.16095 | 296.85 | 296.85 | 0 | ANNUAL | ALL | 1
| 465476 | 512664 | 0.16979 | 286.03 | 286.03 | 0 | ANNUAL | ALL | 1
| 465726 | 512664 | 0.17564 | 275.95 | 275.95 | 0 | ANNUAL | ALL | 1
| 465976 | 512664 | 0.17397 | 274.7 | 274.7 | 0 | ANNUAL | ALL | 1
| 466226 | 512664 | 0.17596 | 269.36 | 269.36 | 0 | ANNUAL | ALL | 1
| 466476 | 512664 | 0.17168 | 276.45 | 276.45 | 0 | ANNUAL | ALL | 1
| 466726 | 512664 | 0.17464 | 273.06 | 275 | 0 | ANNUAL | ALL | 1
| 466976 | 512664 | 0.1825 | 262.84 | 275 | 0 | ANNUAL | ALL | 1
| 467226 | 512664 | 0.18965 | 251.46 | 276 | 0 | ANNUAL | ALL | 1
| 467476 | 512664 | 0.19166 | 242.09 | 264 | 0 | ANNUAL | ALL | 1
| 467726 | 512664 | 0.18819 | 225.78 | 253 | 0 | ANNUAL | ALL | 1
| 467976 | 512664 | 0.18291 | 220.19 | 262 | 0 | ANNUAL | ALL | 1
| 468226 | 512664 | 0.16852 | 206.24 | 263 | 0 | ANNUAL | ALL | 1
| 468476 | 512664 | 0.15864 | 201.4 | 263 | 0 | ANNUAL | ALL | 1
| 468726 | 512664 | 0.14794 | 196.24 | 261 | 0 | ANNUAL | ALL | 1
| 468976 | 512664 | 0.14922 | 205.84 | 249 | 0 | ANNUAL | ALL | 1
| 469226 | 512664 | 0.14121 | 204.48 | 210 | 0 | ANNUAL | ALL | 1
| 469476 | 512664 | 0.13415 | 202 | 212 | 0 | ANNUAL | ALL | 1
| 469726 | 512664 | 0.12885 | 201.13 | 213 | 0 | ANNUAL | ALL | 1
| 469976 | 512664 | 0.11936 | 191.68 | 214 | 0 | ANNUAL | ALL | 1
| 470226 | 512664 | 0.12179 | 201.12 | 236 | 0 | ANNUAL | ALL | 1
| 470476 | 512664 | 0.12471 | 222 | 231 | 0 | ANNUAL | ALL | 1
| 470726 | 512664 | 0.12195 | 220.64 | 230 | 0 | ANNUAL | ALL | 1
| 470976 | 512664 | 0.11791 | 209.55 | 224 | 0 | ANNUAL | ALL | 1
| 471226 | 512664 | 0.11805 | 216.12 | 227 | 0 | ANNUAL | ALL | 1
| 471476 | 512664 | 0.11604 | 210 | 229 | 0 | ANNUAL | ALL | 1
| 441476 | 512914 | 0.05767 | 5.71 | 5.71 | 0 | ANNUAL | ALL | 1
| 441726 | 512914 | 0.05841 | 7 | 10 | 0 | ANNUAL | ALL | 1
| 441976 | 512914 | 0.05901 | 6.01 | 10 | 0 | ANNUAL | ALL | 1
| 442226 | 512914 | 0.06011 | 30.87 | 30.87 | 0 | ANNUAL | ALL | 1
| 442476 | 512914 | 0.06152 | 23.55 | 23.55 | 0 | ANNUAL | ALL | 1
| 442726 | 512914 | 0.06242 | 21.23 | 21.23 | 0 | ANNUAL | ALL | 1
| 442976 | 512914 | 0.06258 | 12.12 | 12.12 | 0 | ANNUAL | ALL | 1
| 443226 | 512914 | 0.06326 | 8.39 | 26 | 0 | ANNUAL | ALL | 1
| 443476 | 512914 | 0.06458 | 29.21 | 29.21 | 0 | ANNUAL | ALL | 1
| 443726 | 512914 | 0.06556 | 31.13 | 31.13 | 0 | ANNUAL | ALL | 1
| 443976 | 512914 | 0.06698 | 29 | 34 | 0 | ANNUAL | ALL | 1
| 444226 | 512914 | 0.06792 | 34.8 | 34.8 | 0 | ANNUAL | ALL | 1
| 444476 | 512914 | 0.06941 | 35.21 | 35.21 | 0 | ANNUAL | ALL | 1
| 444726 | 512914 | 0.07116 | 34 | 35 | 0 | ANNUAL | ALL | 1
| 444976 | 512914 | 0.07307 | 32.97 | 32.97 | 0 | ANNUAL | ALL | 1
| 445226 | 512914 | 0.07559 | 27.22 | 30 | 0 | ANNUAL | ALL | 1
| 445476 | 512914 | 0.07755 | 29.79 | 29.79 | 0 | ANNUAL | ALL | 1
| 445726 | 512914 | 0.08003 | 28.97 | 30 | 0 | ANNUAL | ALL | 1
| 445976 | 512914 | 0.0823 | 32.65 | 32.65 | 0 | ANNUAL | ALL | 1
| 446226 | 512914 | 0.08472 | 37.48 | 39 | 0 | ANNUAL | ALL | 1
| 446476 | 512914 | 0.08773 | 36.8 | 46 | 0 | ANNUAL | ALL | 1
| 446726 | 512914 | 0.09065 | 40 | 42 | 0 | ANNUAL | ALL | 1
| 446976 | 512914 | 0.09372 | 43.48 | 43.48 | 0 | ANNUAL | ALL | 1
| 447226 | 512914 | 0.09723 | 41.85 | 47 | 0 | ANNUAL | ALL | 1
| 447476 | 512914 | 0.10059 | 44.65 | 50 | 0 | ANNUAL | ALL | 1
| 447726 | 512914 | 0.10403 | 47.76 | 50 | 0 | ANNUAL | ALL | 1
| 447976 | 512914 | 0.10751 | 51.78 | 57 | 0 | ANNUAL | ALL | 1
| 448226 | 512914 | 0.11104 | 57.08 | 57.08 | 0 | ANNUAL | ALL | 1
| 448476 | 512914 | 0.11492 | 51.94 | 56 | 0 | ANNUAL | ALL | 1
| 448726 | 512914 | 0.11849 | 56.79 | 60 | 0 | ANNUAL | ALL | 1
| 464226 | 512914 | 0.16046 | 303.4 | 311 | 0 | ANNUAL | ALL | 1
| 464476 | 512914 | 0.16581 | 298.55 | 310 | 0 | ANNUAL | ALL | 1
| 464726 | 512914 | 0.16758 | 296.94 | 309 | 0 | ANNUAL | ALL | 1
| 464976 | 512914 | 0.17215 | 291.79 | 305 | 0 | ANNUAL | ALL | 1
| 465226 | 512914 | 0.16471 | 296.82 | 296.82 | 0 | ANNUAL | ALL | 1
| 465476 | 512914 | 0.16608 | 293.28 | 293.28 | 0 | ANNUAL | ALL | 1
| 465726 | 512914 | 0.17349 | 283.06 | 283.06 | 0 | ANNUAL | ALL | 1
| 465976 | 512914 | 0.17853 | 274.94 | 274.94 | 0 | ANNUAL | ALL | 1
| 466226 | 512914 | 0.18216 | 269.56 | 269.56 | 0 | ANNUAL | ALL | 1
| 466476 | 512914 | 0.1851 | 267.79 | 279 | 0 | ANNUAL | ALL | 1
| 466726 | 512914 | 0.19385 | 255.74 | 279 | 0 | ANNUAL | ALL | 1
| 466976 | 512914 | 0.19721 | 249.08 | 274 | 0 | ANNUAL | ALL | 1
| 467226 | 512914 | 0.1986 | 238.74 | 269 | 0 | ANNUAL | ALL | 1
| 467476 | 512914 | 0.19353 | 223.53 | 272 | 0 | ANNUAL | ALL | 1
| 467726 | 512914 | 0.17872 | 208.35 | 263 | 0 | ANNUAL | ALL | 1
| 467976 | 512914 | 0.16278 | 197.65 | 261 | 0 | ANNUAL | ALL | 1
| 468226 | 512914 | 0.15384 | 194.56 | 262 | 0 | ANNUAL | ALL | 1
| 468476 | 512914 | 0.14412 | 190.79 | 261 | 0 | ANNUAL | ALL | 1
| 468726 | 512914 | 0.13855 | 191.15 | 248 | 0 | ANNUAL | ALL | 1
| 468976 | 512914 | 0.14359 | 205.68 | 236 | 0 | ANNUAL | ALL | 1
| 469226 | 512914 | 0.1379 | 205.57 | 236 | 0 | ANNUAL | ALL | 1
| 469476 | 512914 | 0.13132 | 203.18 | 203.18 | 0 | ANNUAL | ALL | 1
| 469726 | 512914 | 0.12521 | 198.76 | 200 | 0 | ANNUAL | ALL | 1
| 469976 | 512914 | 0.12027 | 195 | 195 | 0 | ANNUAL | ALL | 1
| 470226 | 512914 | 0.11855 | 195.02 | 231 | 0 | ANNUAL | ALL | 1
| 470476 | 512914 | 0.12376 | 215.23 | 223 | 0 | ANNUAL | ALL | 1
| 470726 | 512914 | 0.12164 | 212.08 | 222 | 0 | ANNUAL | ALL | 1
| 470976 | 512914 | 0.11882 | 205.79 | 210 | 0 | ANNUAL | ALL | 1
| 471226 | 512914 | 0.11707 | 201.79 | 223 | 0 | ANNUAL | ALL | 1
| 471476 | 512914 | 0.11511 | 197.87 | 221 | 0 | ANNUAL | ALL | 1
| 441476 | 513164 | 0.0588 | 17.12 | 17.12 | 0 | ANNUAL | ALL | 1
| 441726 | 513164 | 0.05911 | 30.3 | 30.3 | 0 | ANNUAL | ALL | 1
| 441976 | 513164 | 0.06004 | 26.68 | 26.68 | 0 | ANNUAL | ALL | 1
| 442226 | 513164 | 0.06035 | 31.44 | 31.44 | 0 | ANNUAL | ALL | 1
| 442476 | 513164 | 0.06154 | 25.47 | 25.47 | 0 | ANNUAL | ALL | 1
| 442726 | 513164 | 0.06246 | 23.97 | 23.97 | 0 | ANNUAL | ALL | 1
| 442976 | 513164 | 0.06284 | 14.09 | 14.09 | 0 | ANNUAL | ALL | 1
| 443226 | 513164 | 0.06337 | 9.56 | 30 | 0 | ANNUAL | ALL | 1
| 443476 | 513164 | 0.0648 | 26.47 | 31 | 0 | ANNUAL | ALL | 1
| 443726 | 513164 | 0.06558 | 29.17 | 32 | 0 | ANNUAL | ALL | 1
| 443976 | 513164 | 0.06664 | 30 | 30 | 0 | ANNUAL | ALL | 1
| 444226 | 513164 | 0.06762 | 33.46 | 33.46 | 0 | ANNUAL | ALL | 1
| 444476 | 513164 | 0.06903 | 33 | 36 | 0 | ANNUAL | ALL | 1
| 444726 | 513164 | 0.07056 | 32.83 | 35 | 0 | ANNUAL | ALL | 1
| 444976 | 513164 | 0.07227 | 32.52 | 32.52 | 0 | ANNUAL | ALL | 1
| 445226 | 513164 | 0.07462 | 26.91 | 26.91 | 0 | ANNUAL | ALL | 1
| 445476 | 513164 | 0.07683 | 25.59 | 30 | 0 | ANNUAL | ALL | 1
| 445726 | 513164 | 0.07899 | 26.47 | 29 | 0 | ANNUAL | ALL | 1
| 445976 | 513164 | 0.08128 | 28.17 | 34 | 0 | ANNUAL | ALL | 1
| 446226 | 513164 | 0.08373 | 30.46 | 38 | 0 | ANNUAL | ALL | 1
| 446476 | 513164 | 0.08615 | 35.96 | 35.96 | 0 | ANNUAL | ALL | 1
| 446726 | 513164 | 0.08879 | 42.65 | 42.65 | 0 | ANNUAL | ALL | 1
| 446976 | 513164 | 0.09203 | 43 | 43 | 0 | ANNUAL | ALL | 1
| 447226 | 513164 | 0.09561 | 40.59 | 44 | 0 | ANNUAL | ALL | 1
| 447476 | 513164 | 0.099 | 44 | 44 | 0 | ANNUAL | ALL | 1
| 447726 | 513164 | 0.10288 | 41.62 | 48 | 0 | ANNUAL | ALL | 1
| 447976 | 513164 | 0.10665 | 42.65 | 56 | 0 | ANNUAL | ALL | 1
| 448226 | 513164 | 0.11007 | 52 | 58 | 0 | ANNUAL | ALL | 1
| 448476 | 513164 | 0.11385 | 57.7 | 57.7 | 0 | ANNUAL | ALL | 1
| 448726 | 513164 | 0.11783 | 57.97 | 57.97 | 0 | ANNUAL | ALL | 1
| 464226 | 513164 | 0.18546 | 288.92 | 312 | 0 | ANNUAL | ALL | 1
| 464476 | 513164 | 0.19206 | 282.47 | 307 | 0 | ANNUAL | ALL | 1
| 464726 | 513164 | 0.19247 | 279.27 | 306 | 0 | ANNUAL | ALL | 1
| 464976 | 513164 | 0.18669 | 281.08 | 299 | 0 | ANNUAL | ALL | 1
| 465226 | 513164 | 0.18172 | 283.91 | 299 | 0 | ANNUAL | ALL | 1
| 465476 | 513164 | 0.17146 | 292.29 | 292.29 | 0 | ANNUAL | ALL | 1
| 465726 | 513164 | 0.17775 | 284.99 | 284.99 | 0 | ANNUAL | ALL | 1
| 465976 | 513164 | 0.18843 | 271 | 276 | 0 | ANNUAL | ALL | 1
| 466226 | 513164 | 0.19555 | 262.09 | 272 | 0 | ANNUAL | ALL | 1
| 466476 | 513164 | 0.20465 | 248.43 | 278 | 0 | ANNUAL | ALL | 1
| 466726 | 513164 | 0.20599 | 244.84 | 278 | 0 | ANNUAL | ALL | 1
| 466976 | 513164 | 0.20507 | 231.9 | 276 | 0 | ANNUAL | ALL | 1
| 467226 | 513164 | 0.19891 | 228.29 | 251 | 0 | ANNUAL | ALL | 1
| 467476 | 513164 | 0.19112 | 225.43 | 225.43 | 0 | ANNUAL | ALL | 1
| 467726 | 513164 | 0.17492 | 209.02 | 228 | 0 | ANNUAL | ALL | 1
| 467976 | 513164 | 0.14845 | 188.22 | 253 | 0 | ANNUAL | ALL | 1
| 468226 | 513164 | 0.14079 | 186.43 | 250 | 0 | ANNUAL | ALL | 1
| 468476 | 513164 | 0.14252 | 195.09 | 195.09 | 0 | ANNUAL | ALL | 1
| 468726 | 513164 | 0.13525 | 192 | 236 | 0 | ANNUAL | ALL | 1
| 468976 | 513164 | 0.13395 | 196.47 | 236 | 0 | ANNUAL | ALL | 1
| 469226 | 513164 | 0.13214 | 200.2 | 236 | 0 | ANNUAL | ALL | 1
| 469476 | 513164 | 0.1259 | 195.06 | 236 | 0 | ANNUAL | ALL | 1
| 469726 | 513164 | 0.12023 | 190.44 | 202 | 0 | ANNUAL | ALL | 1
| 469976 | 513164 | 0.11856 | 190.64 | 195 | 0 | ANNUAL | ALL | 1
| 470226 | 513164 | 0.119 | 193.16 | 222 | 0 | ANNUAL | ALL | 1
| 470476 | 513164 | 0.12413 | 207.87 | 218 | 0 | ANNUAL | ALL | 1
| 470726 | 513164 | 0.12008 | 198.55 | 222 | 0 | ANNUAL | ALL | 1
| 470976 | 513164 | 0.11837 | 196.14 | 208 | 0 | ANNUAL | ALL | 1
| 471226 | 513164 | 0.11818 | 196.44 | 205 | 0 | ANNUAL | ALL | 1
| 471476 | 513164 | 0.116 | 192.82 | 199 | 0 | ANNUAL | ALL | 1
| 441476 | 513414 | 0.0592 | 24.72 | 24.72 | 0 | ANNUAL | ALL | 1
| 441726 | 513414 | 0.05941 | 30.18 | 30.18 | 0 | ANNUAL | ALL | 1
| 441976 | 513414 | 0.05994 | 31.97 | 31.97 | 0 | ANNUAL | ALL | 1
| 442226 | 513414 | 0.06079 | 29.44 | 32 | 0 | ANNUAL | ALL | 1
| 442476 | 513414 | 0.06146 | 29.79 | 29.79 | 0 | ANNUAL | ALL | 1
| 442726 | 513414 | 0.06286 | 21.97 | 21.97 | 0 | ANNUAL | ALL | 1
| 442976 | 513414 | 0.06303 | 13.91 | 13.91 | 0 | ANNUAL | ALL | 1
| 443226 | 513414 | 0.06365 | 11.35 | 25 | 0 | ANNUAL | ALL | 1
| 443476 | 513414 | 0.06528 | 23.06 | 29 | 0 | ANNUAL | ALL | 1
| 443726 | 513414 | 0.06565 | 28.64 | 28.64 | 0 | ANNUAL | ALL | 1
| 443976 | 513414 | 0.06673 | 28 | 30 | 0 | ANNUAL | ALL | 1
| 444226 | 513414 | 0.0677 | 29.88 | 33 | 0 | ANNUAL | ALL | 1
| 444476 | 513414 | 0.06885 | 31 | 31 | 0 | ANNUAL | ALL | 1
| 444726 | 513414 | 0.07003 | 33.7 | 33.7 | 0 | ANNUAL | ALL | 1
| 444976 | 513414 | 0.07161 | 32.97 | 32.97 | 0 | ANNUAL | ALL | 1
| 445226 | 513414 | 0.07385 | 26.64 | 26.64 | 0 | ANNUAL | ALL | 1
| 445476 | 513414 | 0.07563 | 27.7 | 27.7 | 0 | ANNUAL | ALL | 1
| 445726 | 513414 | 0.07781 | 26.88 | 26.88 | 0 | ANNUAL | ALL | 1
| 445976 | 513414 | 0.07983 | 29.72 | 29.72 | 0 | ANNUAL | ALL | 1
| 446226 | 513414 | 0.08206 | 33 | 33 | 0 | ANNUAL | ALL | 1
| 446476 | 513414 | 0.08507 | 30.12 | 43 | 0 | ANNUAL | ALL | 1
| 446726 | 513414 | 0.08732 | 39.17 | 44 | 0 | ANNUAL | ALL | 1
| 446976 | 513414 | 0.09018 | 44.7 | 44.7 | 0 | ANNUAL | ALL | 1
| 447226 | 513414 | 0.09439 | 33.27 | 46 | 0 | ANNUAL | ALL | 1
| 447476 | 513414 | 0.09761 | 38.07 | 45 | 0 | ANNUAL | ALL | 1
| 447726 | 513414 | 0.10106 | 43.22 | 43.22 | 0 | ANNUAL | ALL | 1
| 447976 | 513414 | 0.10473 | 48.12 | 48.12 | 0 | ANNUAL | ALL | 1
| 448226 | 513414 | 0.10865 | 51.61 | 56 | 0 | ANNUAL | ALL | 1
| 448476 | 513414 | 0.11284 | 51.12 | 58 | 0 | ANNUAL | ALL | 1
| 448726 | 513414 | 0.11714 | 50 | 58 | 0 | ANNUAL | ALL | 1
| 464226 | 513414 | 0.21843 | 267.67 | 311 | 0 | ANNUAL | ALL | 1
| 464476 | 513414 | 0.20679 | 272.36 | 298 | 0 | ANNUAL | ALL | 1
| 464726 | 513414 | 0.20485 | 269.2 | 296 | 0 | ANNUAL | ALL | 1
| 464976 | 513414 | 0.2 | 269.51 | 290 | 0 | ANNUAL | ALL | 1
| 465226 | 513414 | 0.19742 | 271.15 | 298 | 0 | ANNUAL | ALL | 1
| 465476 | 513414 | 0.18947 | 279.97 | 295 | 0 | ANNUAL | ALL | 1
| 465726 | 513414 | 0.18419 | 285.96 | 285.96 | 0 | ANNUAL | ALL | 1
| 465976 | 513414 | 0.195 | 272.82 | 272.82 | 0 | ANNUAL | ALL | 1
| 466226 | 513414 | 0.20627 | 257.72 | 263 | 0 | ANNUAL | ALL | 1
| 466476 | 513414 | 0.21023 | 247.18 | 247.18 | 0 | ANNUAL | ALL | 1
| 466726 | 513414 | 0.20455 | 216.52 | 279 | 0 | ANNUAL | ALL | 1
| 466976 | 513414 | 0.19757 | 213.96 | 277 | 0 | ANNUAL | ALL | 1
| 467226 | 513414 | 0.19209 | 219.51 | 230 | 0 | ANNUAL | ALL | 1
| 467476 | 513414 | 0.18458 | 221.18 | 225 | 0 | ANNUAL | ALL | 1
| 467726 | 513414 | 0.15965 | 197.67 | 226 | 0 | ANNUAL | ALL | 1
| 467976 | 513414 | 0.13498 | 180.12 | 220 | 0 | ANNUAL | ALL | 1
| 468226 | 513414 | 0.12697 | 177.12 | 196 | 0 | ANNUAL | ALL | 1
| 468476 | 513414 | 0.14058 | 197.48 | 197.48 | 0 | ANNUAL | ALL | 1
| 468726 | 513414 | 0.13438 | 195.04 | 195.04 | 0 | ANNUAL | ALL | 1
| 468976 | 513414 | 0.13259 | 197 | 235 | 0 | ANNUAL | ALL | 1
| 469226 | 513414 | 0.12843 | 194.76 | 236 | 0 | ANNUAL | ALL | 1
| 469476 | 513414 | 0.11871 | 183.82 | 202 | 0 | ANNUAL | ALL | 1
| 469726 | 513414 | 0.11402 | 179.24 | 199 | 0 | ANNUAL | ALL | 1
| 469976 | 513414 | 0.11386 | 180.24 | 193 | 0 | ANNUAL | ALL | 1
| 470226 | 513414 | 0.11461 | 181.9 | 214 | 0 | ANNUAL | ALL | 1
| 470476 | 513414 | 0.11918 | 189.37 | 216 | 0 | ANNUAL | ALL | 1
| 470726 | 513414 | 0.11744 | 187.24 | 215 | 0 | ANNUAL | ALL | 1
| 470976 | 513414 | 0.11298 | 181.51 | 204 | 0 | ANNUAL | ALL | 1
| 471226 | 513414 | 0.11305 | 182.25 | 200 | 0 | ANNUAL | ALL | 1
| 471476 | 513414 | 0.1183 | 190.8 | 193 | 0 | ANNUAL | ALL | 1
| 441476 | 513664 | 0.0591 | 28.21 | 28.21 | 0 | ANNUAL | ALL | 1
| 441726 | 513664 | 0.05966 | 30 | 30 | 0 | ANNUAL | ALL | 1
| 441976 | 513664 | 0.06036 | 29.8 | 32 | 0 | ANNUAL | ALL | 1
| 442226 | 513664 | 0.06086 | 32.58 | 32.58 | 0 | ANNUAL | ALL | 1
| 442476 | 513664 | 0.0619 | 28 | 32 | 0 | ANNUAL | ALL | 1
| 442726 | 513664 | 0.06311 | 23.16 | 23.16 | 0 | ANNUAL | ALL | 1
| 442976 | 513664 | 0.06303 | 10.85 | 19 | 0 | ANNUAL | ALL | 1
| 443226 | 513664 | 0.06355 | 7.3 | 23 | 0 | ANNUAL | ALL | 1
| 443476 | 513664 | 0.06542 | 23.8 | 23.8 | 0 | ANNUAL | ALL | 1
| 443726 | 513664 | 0.06597 | 26.92 | 26.92 | 0 | ANNUAL | ALL | 1
| 443976 | 513664 | 0.06692 | 26.85 | 28 | 0 | ANNUAL | ALL | 1
| 444226 | 513664 | 0.06794 | 27 | 29 | 0 | ANNUAL | ALL | 1
| 444476 | 513664 | 0.06892 | 28.64 | 31 | 0 | ANNUAL | ALL | 1
| 444726 | 513664 | 0.06997 | 31.09 | 34 | 0 | ANNUAL | ALL | 1
| 444976 | 513664 | 0.0715 | 29.18 | 35 | 0 | ANNUAL | ALL | 1
| 445226 | 513664 | 0.07272 | 33.21 | 33.21 | 0 | ANNUAL | ALL | 1
| 445476 | 513664 | 0.07488 | 27.85 | 27.85 | 0 | ANNUAL | ALL | 1
| 445726 | 513664 | 0.07652 | 30.8 | 30.8 | 0 | ANNUAL | ALL | 1
| 445976 | 513664 | 0.07862 | 31 | 31 | 0 | ANNUAL | ALL | 1
| 446226 | 513664 | 0.08098 | 30.76 | 33 | 0 | ANNUAL | ALL | 1
| 446476 | 513664 | 0.08345 | 32.04 | 32.04 | 0 | ANNUAL | ALL | 1
| 446726 | 513664 | 0.0864 | 30.65 | 44 | 0 | ANNUAL | ALL | 1
| 446976 | 513664 | 0.08931 | 32.54 | 47 | 0 | ANNUAL | ALL | 1
| 447226 | 513664 | 0.0918 | 44.01 | 44.01 | 0 | ANNUAL | ALL | 1
| 447476 | 513664 | 0.09525 | 45.79 | 45.79 | 0 | ANNUAL | ALL | 1
| 447726 | 513664 | 0.09918 | 43.39 | 45 | 0 | ANNUAL | ALL | 1
| 447976 | 513664 | 0.10309 | 44.77 | 48 | 0 | ANNUAL | ALL | 1
| 448226 | 513664 | 0.10731 | 44.29 | 56 | 0 | ANNUAL | ALL | 1
| 448476 | 513664 | 0.11191 | 40.55 | 57 | 0 | ANNUAL | ALL | 1
| 448726 | 513664 | 0.11568 | 53 | 53 | 0 | ANNUAL | ALL | 1
| 464226 | 513664 | 0.24275 | 246.7 | 305 | 0 | ANNUAL | ALL | 1
| 464476 | 513664 | 0.23412 | 244.78 | 304 | 0 | ANNUAL | ALL | 1
| 464726 | 513664 | 0.21473 | 258.36 | 274 | 0 | ANNUAL | ALL | 1
| 464976 | 513664 | 0.20987 | 261.37 | 272 | 0 | ANNUAL | ALL | 1
| 465226 | 513664 | 0.20743 | 264.79 | 274 | 0 | ANNUAL | ALL | 1
| 465476 | 513664 | 0.20686 | 268.94 | 291 | 0 | ANNUAL | ALL | 1
| 465726 | 513664 | 0.20126 | 276 | 288 | 0 | ANNUAL | ALL | 1
| 465976 | 513664 | 0.20919 | 265.97 | 281 | 0 | ANNUAL | ALL | 1
| 466226 | 513664 | 0.21289 | 256.43 | 259 | 0 | ANNUAL | ALL | 1
| 466476 | 513664 | 0.21183 | 250.88 | 250.88 | 0 | ANNUAL | ALL | 1
| 466726 | 513664 | 0.20443 | 219.67 | 254 | 0 | ANNUAL | ALL | 1
| 466976 | 513664 | 0.17533 | 195.64 | 276 | 0 | ANNUAL | ALL | 1
| 467226 | 513664 | 0.17497 | 203.82 | 229 | 0 | ANNUAL | ALL | 1
| 467476 | 513664 | 0.17573 | 217.52 | 222 | 0 | ANNUAL | ALL | 1
| 467726 | 513664 | 0.14871 | 191.41 | 225 | 0 | ANNUAL | ALL | 1
| 467976 | 513664 | 0.13178 | 180.06 | 180.06 | 0 | ANNUAL | ALL | 1
| 468226 | 513664 | 0.12418 | 176.18 | 187 | 0 | ANNUAL | ALL | 1
| 468476 | 513664 | 0.12277 | 177.72 | 204 | 0 | ANNUAL | ALL | 1
| 468726 | 513664 | 0.13372 | 195.09 | 196 | 0 | ANNUAL | ALL | 1
| 468976 | 513664 | 0.13127 | 194.99 | 196 | 0 | ANNUAL | ALL | 1
| 469226 | 513664 | 0.12461 | 187.28 | 198 | 0 | ANNUAL | ALL | 1
| 469476 | 513664 | 0.11424 | 175.24 | 192 | 0 | ANNUAL | ALL | 1
| 469726 | 513664 | 0.1115 | 172.79 | 183 | 0 | ANNUAL | ALL | 1
| 469976 | 513664 | 0.10883 | 170.22 | 189 | 0 | ANNUAL | ALL | 1
| 470226 | 513664 | 0.11235 | 174.95 | 191 | 0 | ANNUAL | ALL | 1
| 470476 | 513664 | 0.10679 | 168.79 | 214 | 0 | ANNUAL | ALL | 1
| 470726 | 513664 | 0.10705 | 169.79 | 206 | 0 | ANNUAL | ALL | 1
| 470976 | 513664 | 0.10559 | 168.88 | 197 | 0 | ANNUAL | ALL | 1
| 471226 | 513664 | 0.11519 | 181.24 | 181.24 | 0 | ANNUAL | ALL | 1
| 471476 | 513664 | 0.11968 | 187.87 | 194 | 0 | ANNUAL | ALL | 1
| 441476 | 513914 | 0.05902 | 30.8 | 30.8 | 0 | ANNUAL | ALL | 1
| 441726 | 513914 | 0.05993 | 28.14 | 31 | 0 | ANNUAL | ALL | 1
| 441976 | 513914 | 0.0604 | 31.94 | 31.94 | 0 | ANNUAL | ALL | 1
| 442226 | 513914 | 0.06131 | 29.35 | 29.35 | 0 | ANNUAL | ALL | 1
| 442476 | 513914 | 0.06215 | 28.14 | 28.14 | 0 | ANNUAL | ALL | 1
| 442726 | 513914 | 0.06318 | 24.99 | 24.99 | 0 | ANNUAL | ALL | 1
| 442976 | 513914 | 0.06299 | 7.44 | 21 | 0 | ANNUAL | ALL | 1
| 443226 | 513914 | 0.06385 | 8.23 | 21 | 0 | ANNUAL | ALL | 1
| 443476 | 513914 | 0.06582 | 21.44 | 23 | 0 | ANNUAL | ALL | 1
| 443726 | 513914 | 0.06663 | 20.65 | 27 | 0 | ANNUAL | ALL | 1
| 443976 | 513914 | 0.06756 | 22.68 | 27 | 0 | ANNUAL | ALL | 1
| 444226 | 513914 | 0.0684 | 24.01 | 27 | 0 | ANNUAL | ALL | 1
| 444476 | 513914 | 0.06941 | 24.36 | 29 | 0 | ANNUAL | ALL | 1
| 444726 | 513914 | 0.07017 | 28 | 31 | 0 | ANNUAL | ALL | 1
| 444976 | 513914 | 0.07129 | 29.53 | 29.53 | 0 | ANNUAL | ALL | 1
| 445226 | 513914 | 0.07261 | 30.36 | 34 | 0 | ANNUAL | ALL | 1
| 445476 | 513914 | 0.07412 | 30.76 | 30.76 | 0 | ANNUAL | ALL | 1
| 445726 | 513914 | 0.076 | 29.02 | 29.02 | 0 | ANNUAL | ALL | 1
| 445976 | 513914 | 0.07787 | 29.64 | 29.64 | 0 | ANNUAL | ALL | 1
| 446226 | 513914 | 0.0799 | 31 | 31 | 0 | ANNUAL | ALL | 1
| 446476 | 513914 | 0.0822 | 31.96 | 31.96 | 0 | ANNUAL | ALL | 1
| 446726 | 513914 | 0.0849 | 31.29 | 31.29 | 0 | ANNUAL | ALL | 1
| 446976 | 513914 | 0.08785 | 30.86 | 36 | 0 | ANNUAL | ALL | 1
| 447226 | 513914 | 0.09055 | 36.48 | 46 | 0 | ANNUAL | ALL | 1
| 447476 | 513914 | 0.09385 | 38.46 | 47 | 0 | ANNUAL | ALL | 1
| 447726 | 513914 | 0.0974 | 40.91 | 44 | 0 | ANNUAL | ALL | 1
| 447976 | 513914 | 0.10144 | 40.09 | 45 | 0 | ANNUAL | ALL | 1
| 448226 | 513914 | 0.10513 | 48.71 | 48.71 | 0 | ANNUAL | ALL | 1
| 448476 | 513914 | 0.10961 | 48 | 48 | 0 | ANNUAL | ALL | 1
| 448726 | 513914 | 0.11416 | 49.46 | 56 | 0 | ANNUAL | ALL | 1
| 464226 | 513914 | 0.2476 | 228.93 | 299 | 0 | ANNUAL | ALL | 1
| 464476 | 513914 | 0.23535 | 221.54 | 304 | 0 | ANNUAL | ALL | 1
| 464726 | 513914 | 0.22574 | 248.38 | 264 | 0 | ANNUAL | ALL | 1
| 464976 | 513914 | 0.22867 | 240.5 | 271 | 0 | ANNUAL | ALL | 1
| 465226 | 513914 | 0.23186 | 240.44 | 289 | 0 | ANNUAL | ALL | 1
| 465476 | 513914 | 0.22219 | 260.82 | 283 | 0 | ANNUAL | ALL | 1
| 465726 | 513914 | 0.21729 | 265.32 | 279 | 0 | ANNUAL | ALL | 1
| 465976 | 513914 | 0.21695 | 261.44 | 272 | 0 | ANNUAL | ALL | 1
| 466226 | 513914 | 0.21171 | 260.17 | 260.17 | 0 | ANNUAL | ALL | 1
| 466476 | 513914 | 0.21319 | 241.37 | 262 | 0 | ANNUAL | ALL | 1
| 466726 | 513914 | 0.19528 | 213.34 | 262 | 0 | ANNUAL | ALL | 1
| 466976 | 513914 | 0.17317 | 199.09 | 254 | 0 | ANNUAL | ALL | 1
| 467226 | 513914 | 0.15072 | 185.82 | 226 | 0 | ANNUAL | ALL | 1
| 467476 | 513914 | 0.16161 | 204.48 | 224 | 0 | ANNUAL | ALL | 1
| 467726 | 513914 | 0.14686 | 193.64 | 193.64 | 0 | ANNUAL | ALL | 1
| 467976 | 513914 | 0.13414 | 183.99 | 183.99 | 0 | ANNUAL | ALL | 1
| 468226 | 513914 | 0.12476 | 177 | 177 | 0 | ANNUAL | ALL | 1
| 468476 | 513914 | 0.11732 | 171.02 | 204 | 0 | ANNUAL | ALL | 1
| 468726 | 513914 | 0.133 | 191.7 | 195 | 0 | ANNUAL | ALL | 1
| 468976 | 513914 | 0.13374 | 194.97 | 194.97 | 0 | ANNUAL | ALL | 1
| 469226 | 513914 | 0.12912 | 189.28 | 189.28 | 0 | ANNUAL | ALL | 1
| 469476 | 513914 | 0.11552 | 173.15 | 175 | 0 | ANNUAL | ALL | 1
| 469726 | 513914 | 0.11433 | 172.41 | 172.41 | 0 | ANNUAL | ALL | 1
| 469976 | 513914 | 0.1092 | 167.36 | 167.36 | 0 | ANNUAL | ALL | 1
| 470226 | 513914 | 0.10424 | 162.62 | 177 | 0 | ANNUAL | ALL | 1
| 470476 | 513914 | 0.10122 | 160.01 | 195 | 0 | ANNUAL | ALL | 1
| 470726 | 513914 | 0.10014 | 159.65 | 186 | 0 | ANNUAL | ALL | 1
| 470976 | 513914 | 0.10167 | 162.14 | 174 | 0 | ANNUAL | ALL | 1
| 471226 | 513914 | 0.11325 | 175.46 | 184 | 0 | ANNUAL | ALL | 1
| 471476 | 513914 | 0.11451 | 177.46 | 193 | 0 | ANNUAL | ALL | 1
| 441476 | 514164 | 0.05917 | 28 | 31 | 0 | ANNUAL | ALL | 1
| 441726 | 514164 | 0.05988 | 29.12 | 29.12 | 0 | ANNUAL | ALL | 1
| 441976 | 514164 | 0.0606 | 29.97 | 29.97 | 0 | ANNUAL | ALL | 1
| 442226 | 514164 | 0.06149 | 28.56 | 28.56 | 0 | ANNUAL | ALL | 1
| 442476 | 514164 | 0.06232 | 28.04 | 28.04 | 0 | ANNUAL | ALL | 1
| 442726 | 514164 | 0.06339 | 24.97 | 24.97 | 0 | ANNUAL | ALL | 1
| 442976 | 514164 | 0.06335 | 9.52 | 9.52 | 0 | ANNUAL | ALL | 1
| 443226 | 514164 | 0.06386 | 5.82 | 23 | 0 | ANNUAL | ALL | 1
| 443476 | 514164 | 0.06593 | 19.64 | 19.64 | 0 | ANNUAL | ALL | 1
| 443726 | 514164 | 0.06694 | 22 | 22 | 0 | ANNUAL | ALL | 1
| 443976 | 514164 | 0.06782 | 22.73 | 22.73 | 0 | ANNUAL | ALL | 1
| 444226 | 514164 | 0.06861 | 24.15 | 24.15 | 0 | ANNUAL | ALL | 1
| 444476 | 514164 | 0.06978 | 22.32 | 25 | 0 | ANNUAL | ALL | 1
| 444726 | 514164 | 0.07072 | 23.91 | 28 | 0 | ANNUAL | ALL | 1
| 444976 | 514164 | 0.07199 | 23.27 | 30 | 0 | ANNUAL | ALL | 1
| 445226 | 514164 | 0.07279 | 27.08 | 31 | 0 | ANNUAL | ALL | 1
| 445476 | 514164 | 0.0742 | 27.04 | 31 | 0 | ANNUAL | ALL | 1
| 445726 | 514164 | 0.07557 | 29 | 29 | 0 | ANNUAL | ALL | 1
| 445976 | 514164 | 0.07743 | 27.88 | 27.88 | 0 | ANNUAL | ALL | 1
| 446226 | 514164 | 0.07909 | 31 | 31 | 0 | ANNUAL | ALL | 1
| 446476 | 514164 | 0.08111 | 32.85 | 32.85 | 0 | ANNUAL | ALL | 1
| 446726 | 514164 | 0.08422 | 26.12 | 32 | 0 | ANNUAL | ALL | 1
| 446976 | 514164 | 0.08641 | 31 | 31 | 0 | ANNUAL | ALL | 1
| 447226 | 514164 | 0.08939 | 31.12 | 38 | 0 | ANNUAL | ALL | 1
| 447476 | 514164 | 0.09278 | 30.12 | 42 | 0 | ANNUAL | ALL | 1
| 447726 | 514164 | 0.09575 | 37.09 | 40 | 0 | ANNUAL | ALL | 1
| 447976 | 514164 | 0.09915 | 44.12 | 44.12 | 0 | ANNUAL | ALL | 1
| 448226 | 514164 | 0.10315 | 47.12 | 49 | 0 | ANNUAL | ALL | 1
| 448476 | 514164 | 0.10764 | 46.57 | 48 | 0 | ANNUAL | ALL | 1
| 448726 | 514164 | 0.11256 | 43.12 | 53 | 0 | ANNUAL | ALL | 1
| 464226 | 514164 | 0.23779 | 214.77 | 289 | 0 | ANNUAL | ALL | 1
| 464476 | 514164 | 0.22186 | 205.3 | 296 | 0 | ANNUAL | ALL | 1
| 464726 | 514164 | 0.23687 | 226.41 | 264 | 0 | ANNUAL | ALL | 1
| 464976 | 514164 | 0.2343 | 218.89 | 270 | 0 | ANNUAL | ALL | 1
| 465226 | 514164 | 0.23833 | 221.33 | 287 | 0 | ANNUAL | ALL | 1
| 465476 | 514164 | 0.23218 | 255.04 | 262 | 0 | ANNUAL | ALL | 1
| 465726 | 514164 | 0.22252 | 262.04 | 265 | 0 | ANNUAL | ALL | 1
| 465976 | 514164 | 0.21561 | 261.82 | 261.82 | 0 | ANNUAL | ALL | 1
| 466226 | 514164 | 0.20992 | 256.96 | 260 | 0 | ANNUAL | ALL | 1
| 466476 | 514164 | 0.20608 | 237.24 | 262 | 0 | ANNUAL | ALL | 1
| 466726 | 514164 | 0.18426 | 208.67 | 262 | 0 | ANNUAL | ALL | 1
| 466976 | 514164 | 0.16505 | 196.48 | 259 | 0 | ANNUAL | ALL | 1
| 467226 | 514164 | 0.14537 | 183.98 | 223 | 0 | ANNUAL | ALL | 1
| 467476 | 514164 | 0.14965 | 193.33 | 222 | 0 | ANNUAL | ALL | 1
| 467726 | 514164 | 0.1393 | 186.12 | 201 | 0 | ANNUAL | ALL | 1
| 467976 | 514164 | 0.13384 | 183.12 | 183.12 | 0 | ANNUAL | ALL | 1
| 468226 | 514164 | 0.12641 | 177 | 177 | 0 | ANNUAL | ALL | 1
| 468476 | 514164 | 0.11918 | 170.64 | 170.64 | 0 | ANNUAL | ALL | 1
| 468726 | 514164 | 0.13167 | 185.39 | 194 | 0 | ANNUAL | ALL | 1
| 468976 | 514164 | 0.13657 | 193 | 195 | 0 | ANNUAL | ALL | 1
| 469226 | 514164 | 0.13295 | 188.72 | 188.72 | 0 | ANNUAL | ALL | 1
| 469476 | 514164 | 0.11848 | 172.65 | 176 | 0 | ANNUAL | ALL | 1
| 469726 | 514164 | 0.10763 | 162.15 | 174 | 0 | ANNUAL | ALL | 1
| 469976 | 514164 | 0.10887 | 164.2 | 169 | 0 | ANNUAL | ALL | 1
| 470226 | 514164 | 0.10467 | 160.69 | 162 | 0 | ANNUAL | ALL | 1
| 470476 | 514164 | 0.09962 | 156.18 | 161 | 0 | ANNUAL | ALL | 1
| 470726 | 514164 | 0.08896 | 144.72 | 165 | 0 | ANNUAL | ALL | 1
| 470976 | 514164 | 0.10611 | 164.27 | 164.27 | 0 | ANNUAL | ALL | 1
| 471226 | 514164 | 0.11129 | 170 | 177 | 0 | ANNUAL | ALL | 1
| 471476 | 514164 | 0.11077 | 169.76 | 181 | 0 | ANNUAL | ALL | 1
| 441476 | 514414 | 0.05903 | 27.36 | 27.36 | 0 | ANNUAL | ALL | 1
| 441726 | 514414 | 0.05982 | 28 | 29 | 0 | ANNUAL | ALL | 1
| 441976 | 514414 | 0.06061 | 28.79 | 30 | 0 | ANNUAL | ALL | 1
| 442226 | 514414 | 0.06147 | 28.64 | 28.64 | 0 | ANNUAL | ALL | 1
| 442476 | 514414 | 0.06283 | 22.52 | 29 | 0 | ANNUAL | ALL | 1
| 442726 | 514414 | 0.0635 | 19.23 | 28 | 0 | ANNUAL | ALL | 1
| 442976 | 514414 | 0.06332 | 8.08 | 10 | 0 | ANNUAL | ALL | 1
| 443226 | 514414 | 0.06504 | 17.4 | 17.4 | 0 | ANNUAL | ALL | 1
| 443476 | 514414 | 0.06629 | 21.82 | 21.82 | 0 | ANNUAL | ALL | 1
| 443726 | 514414 | 0.06707 | 20 | 22 | 0 | ANNUAL | ALL | 1
| 443976 | 514414 | 0.06771 | 17.24 | 23 | 0 | ANNUAL | ALL | 1
| 444226 | 514414 | 0.06903 | 21.03 | 25 | 0 | ANNUAL | ALL | 1
| 444476 | 514414 | 0.06996 | 20.43 | 23 | 0 | ANNUAL | ALL | 1
| 444726 | 514414 | 0.07107 | 21.06 | 24 | 0 | ANNUAL | ALL | 1
| 444976 | 514414 | 0.07214 | 23 | 23 | 0 | ANNUAL | ALL | 1
| 445226 | 514414 | 0.07333 | 23.21 | 27 | 0 | ANNUAL | ALL | 1
| 445476 | 514414 | 0.07457 | 23.63 | 28 | 0 | ANNUAL | ALL | 1
| 445726 | 514414 | 0.07581 | 25 | 29 | 0 | ANNUAL | ALL | 1
| 445976 | 514414 | 0.0771 | 27.65 | 27.65 | 0 | ANNUAL | ALL | 1
| 446226 | 514414 | 0.07858 | 30.61 | 32 | 0 | ANNUAL | ALL | 1
| 446476 | 514414 | 0.08061 | 30 | 32 | 0 | ANNUAL | ALL | 1
| 446726 | 514414 | 0.08258 | 32.86 | 32.86 | 0 | ANNUAL | ALL | 1
| 446976 | 514414 | 0.08483 | 35.61 | 35.61 | 0 | ANNUAL | ALL | 1
| 447226 | 514414 | 0.0878 | 33.03 | 33.03 | 0 | ANNUAL | ALL | 1
| 447476 | 514414 | 0.09105 | 31.15 | 31.15 | 0 | ANNUAL | ALL | 1
| 447726 | 514414 | 0.09435 | 32.28 | 40 | 0 | ANNUAL | ALL | 1
| 447976 | 514414 | 0.09786 | 34.82 | 48 | 0 | ANNUAL | ALL | 1
| 448226 | 514414 | 0.10152 | 39.87 | 48 | 0 | ANNUAL | ALL | 1
| 448476 | 514414 | 0.10564 | 43.94 | 48 | 0 | ANNUAL | ALL | 1
| 448726 | 514414 | 0.11018 | 46.79 | 46.79 | 0 | ANNUAL | ALL | 1
| 464226 | 514414 | 0.2147 | 195.09 | 293 | 0 | ANNUAL | ALL | 1
| 464476 | 514414 | 0.20122 | 188.42 | 289 | 0 | ANNUAL | ALL | 1
| 464726 | 514414 | 0.22844 | 204.52 | 264 | 0 | ANNUAL | ALL | 1
| 464976 | 514414 | 0.22284 | 200.7 | 265 | 0 | ANNUAL | ALL | 1
| 465226 | 514414 | 0.22687 | 204.21 | 285 | 0 | ANNUAL | ALL | 1
| 465476 | 514414 | 0.23661 | 219.46 | 276 | 0 | ANNUAL | ALL | 1
| 465726 | 514414 | 0.22269 | 258.57 | 262 | 0 | ANNUAL | ALL | 1
| 465976 | 514414 | 0.20997 | 261.97 | 261.97 | 0 | ANNUAL | ALL | 1
| 466226 | 514414 | 0.20639 | 247.12 | 260 | 0 | ANNUAL | ALL | 1
| 466476 | 514414 | 0.19486 | 225.4 | 260 | 0 | ANNUAL | ALL | 1
| 466726 | 514414 | 0.17705 | 207.96 | 262 | 0 | ANNUAL | ALL | 1
| 466976 | 514414 | 0.15554 | 190.43 | 255 | 0 | ANNUAL | ALL | 1
| 467226 | 514414 | 0.14321 | 183.3 | 183.3 | 0 | ANNUAL | ALL | 1
| 467476 | 514414 | 0.13776 | 180.61 | 205 | 0 | ANNUAL | ALL | 1
| 467726 | 514414 | 0.14465 | 190.78 | 190.78 | 0 | ANNUAL | ALL | 1
| 467976 | 514414 | 0.1298 | 176.09 | 187 | 0 | ANNUAL | ALL | 1
| 468226 | 514414 | 0.12769 | 174.97 | 177 | 0 | ANNUAL | ALL | 1
| 468476 | 514414 | 0.11361 | 161.87 | 185 | 0 | ANNUAL | ALL | 1
| 468726 | 514414 | 0.13541 | 184.73 | 186 | 0 | ANNUAL | ALL | 1
| 468976 | 514414 | 0.13399 | 183.77 | 193 | 0 | ANNUAL | ALL | 1
| 469226 | 514414 | 0.13406 | 184.64 | 189 | 0 | ANNUAL | ALL | 1
| 469476 | 514414 | 0.12495 | 175.82 | 175.82 | 0 | ANNUAL | ALL | 1
| 469726 | 514414 | 0.10807 | 160.18 | 161 | 0 | ANNUAL | ALL | 1
| 469976 | 514414 | 0.10716 | 160.06 | 166 | 0 | ANNUAL | ALL | 1
| 470226 | 514414 | 0.09712 | 150.5 | 166 | 0 | ANNUAL | ALL | 1
| 470476 | 514414 | 0.08843 | 140.96 | 160 | 0 | ANNUAL | ALL | 1
| 470726 | 514414 | 0.10513 | 159.77 | 159.77 | 0 | ANNUAL | ALL | 1
| 470976 | 514414 | 0.10443 | 159.34 | 167 | 0 | ANNUAL | ALL | 1
| 471226 | 514414 | 0.10524 | 160.24 | 173 | 0 | ANNUAL | ALL | 1
| 471476 | 514414 | 0.11754 | 172.15 | 172.15 | 0 | ANNUAL | ALL | 1
| 441476 | 514664 | 0.05866 | 27.36 | 27.36 | 0 | ANNUAL | ALL | 1
| 441726 | 514664 | 0.05964 | 26.3 | 28 | 0 | ANNUAL | ALL | 1
| 441976 | 514664 | 0.06045 | 27.46 | 27.46 | 0 | ANNUAL | ALL | 1
| 442226 | 514664 | 0.06137 | 27.36 | 27.36 | 0 | ANNUAL | ALL | 1
| 442476 | 514664 | 0.06234 | 26.7 | 26.7 | 0 | ANNUAL | ALL | 1
| 442726 | 514664 | 0.06309 | 15.9 | 22 | 0 | ANNUAL | ALL | 1
| 442976 | 514664 | 0.06302 | 5.09 | 9 | 0 | ANNUAL | ALL | 1
| 443226 | 514664 | 0.06519 | 18.56 | 18.56 | 0 | ANNUAL | ALL | 1
| 443476 | 514664 | 0.06638 | 20.98 | 20.98 | 0 | ANNUAL | ALL | 1
| 443726 | 514664 | 0.06732 | 21 | 21 | 0 | ANNUAL | ALL | 1
| 443976 | 514664 | 0.06817 | 20 | 20 | 0 | ANNUAL | ALL | 1
| 444226 | 514664 | 0.06925 | 21 | 21 | 0 | ANNUAL | ALL | 1
| 444476 | 514664 | 0.07026 | 22 | 22 | 0 | ANNUAL | ALL | 1
| 444726 | 514664 | 0.07094 | 17.56 | 22 | 0 | ANNUAL | ALL | 1
| 444976 | 514664 | 0.07239 | 21.99 | 21.99 | 0 | ANNUAL | ALL | 1
| 445226 | 514664 | 0.07356 | 21.54 | 24 | 0 | ANNUAL | ALL | 1
| 445476 | 514664 | 0.07479 | 21.18 | 25 | 0 | ANNUAL | ALL | 1
| 445726 | 514664 | 0.07594 | 24.03 | 24.03 | 0 | ANNUAL | ALL | 1
| 445976 | 514664 | 0.07743 | 23.82 | 30 | 0 | ANNUAL | ALL | 1
| 446226 | 514664 | 0.07829 | 30.62 | 30.62 | 0 | ANNUAL | ALL | 1
| 446476 | 514664 | 0.08062 | 25.46 | 30 | 0 | ANNUAL | ALL | 1
| 446726 | 514664 | 0.08191 | 32.64 | 32.64 | 0 | ANNUAL | ALL | 1
| 446976 | 514664 | 0.08413 | 32.94 | 37 | 0 | ANNUAL | ALL | 1
| 447226 | 514664 | 0.08662 | 33.46 | 33.46 | 0 | ANNUAL | ALL | 1
| 447476 | 514664 | 0.08931 | 35.26 | 35.26 | 0 | ANNUAL | ALL | 1
| 447726 | 514664 | 0.09277 | 31.85 | 31.85 | 0 | ANNUAL | ALL | 1
| 447976 | 514664 | 0.09688 | 26.93 | 43 | 0 | ANNUAL | ALL | 1
| 448226 | 514664 | 0.10005 | 33.46 | 42 | 0 | ANNUAL | ALL | 1
| 448476 | 514664 | 0.10398 | 37.15 | 46 | 0 | ANNUAL | ALL | 1
| 448726 | 514664 | 0.10827 | 41.46 | 48 | 0 | ANNUAL | ALL | 1
| 464226 | 514664 | 0.2391 | 204.06 | 291 | 0 | ANNUAL | ALL | 1
| 464476 | 514664 | 0.16274 | 164.9 | 304 | 0 | ANNUAL | ALL | 1
| 464726 | 514664 | 0.19604 | 181.93 | 264 | 0 | ANNUAL | ALL | 1
| 464976 | 514664 | 0.20436 | 187.52 | 264 | 0 | ANNUAL | ALL | 1
| 465226 | 514664 | 0.19151 | 183.44 | 276 | 0 | ANNUAL | ALL | 1
| 465476 | 514664 | 0.21494 | 203 | 274 | 0 | ANNUAL | ALL | 1
| 465726 | 514664 | 0.2231 | 236.24 | 264 | 0 | ANNUAL | ALL | 1
| 465976 | 514664 | 0.20367 | 257.46 | 262 | 0 | ANNUAL | ALL | 1
| 466226 | 514664 | 0.19817 | 235.75 | 262 | 0 | ANNUAL | ALL | 1
| 466476 | 514664 | 0.18398 | 215.44 | 262 | 0 | ANNUAL | ALL | 1
| 466726 | 514664 | 0.16941 | 204.06 | 210 | 0 | ANNUAL | ALL | 1
| 466976 | 514664 | 0.16007 | 197.44 | 197.44 | 0 | ANNUAL | ALL | 1
| 467226 | 514664 | 0.14458 | 183.17 | 183.17 | 0 | ANNUAL | ALL | 1
| 467476 | 514664 | 0.12435 | 165.75 | 200 | 0 | ANNUAL | ALL | 1
| 467726 | 514664 | 0.13883 | 180.22 | 193 | 0 | ANNUAL | ALL | 1
| 467976 | 514664 | 0.12142 | 164.69 | 192 | 0 | ANNUAL | ALL | 1
| 468226 | 514664 | 0.12735 | 170.82 | 176 | 0 | ANNUAL | ALL | 1
| 468476 | 514664 | 0.12 | 164.81 | 174 | 0 | ANNUAL | ALL | 1
| 468726 | 514664 | 0.13343 | 178 | 189 | 0 | ANNUAL | ALL | 1
| 468976 | 514664 | 0.13701 | 182.44 | 182.44 | 0 | ANNUAL | ALL | 1
| 469226 | 514664 | 0.12833 | 174.8 | 187 | 0 | ANNUAL | ALL | 1
| 469476 | 514664 | 0.12184 | 169.62 | 180 | 0 | ANNUAL | ALL | 1
| 469726 | 514664 | 0.11424 | 163.41 | 163.41 | 0 | ANNUAL | ALL | 1
| 469976 | 514664 | 0.1031 | 153.46 | 162 | 0 | ANNUAL | ALL | 1
| 470226 | 514664 | 0.09514 | 145.61 | 154 | 0 | ANNUAL | ALL | 1
| 470476 | 514664 | 0.09497 | 145.72 | 161 | 0 | ANNUAL | ALL | 1
| 470726 | 514664 | 0.10386 | 154.93 | 161 | 0 | ANNUAL | ALL | 1
| 470976 | 514664 | 0.10363 | 154.7 | 160 | 0 | ANNUAL | ALL | 1
| 471226 | 514664 | 0.11269 | 163 | 163 | 0 | ANNUAL | ALL | 1
| 471476 | 514664 | 0.11777 | 167.46 | 174 | 0 | ANNUAL | ALL | 1
| 441476 | 514914 | 0.05802 | 28.56 | 28.56 | 0 | ANNUAL | ALL | 1
| 441726 | 514914 | 0.05907 | 27.27 | 27.27 | 0 | ANNUAL | ALL | 1
| 441976 | 514914 | 0.06013 | 26 | 26 | 0 | ANNUAL | ALL | 1
| 442226 | 514914 | 0.06118 | 25.12 | 28 | 0 | ANNUAL | ALL | 1
| 442476 | 514914 | 0.06219 | 24.69 | 27 | 0 | ANNUAL | ALL | 1
| 442726 | 514914 | 0.06334 | 23 | 23 | 0 | ANNUAL | ALL | 1
| 442976 | 514914 | 0.06295 | 6.8 | 6.8 | 0 | ANNUAL | ALL | 1
| 443226 | 514914 | 0.06439 | 11.86 | 19 | 0 | ANNUAL | ALL | 1
| 443476 | 514914 | 0.06591 | 17.15 | 21 | 0 | ANNUAL | ALL | 1
| 443726 | 514914 | 0.06733 | 21.12 | 21.12 | 0 | ANNUAL | ALL | 1
| 443976 | 514914 | 0.06783 | 16.3 | 20 | 0 | ANNUAL | ALL | 1
| 444226 | 514914 | 0.06925 | 20 | 20 | 0 | ANNUAL | ALL | 1
| 444476 | 514914 | 0.06987 | 15.93 | 22 | 0 | ANNUAL | ALL | 1
| 444726 | 514914 | 0.0706 | 12.46 | 21 | 0 | ANNUAL | ALL | 1
| 444976 | 514914 | 0.07218 | 17.12 | 22 | 0 | ANNUAL | ALL | 1
| 445226 | 514914 | 0.07365 | 20.2 | 22 | 0 | ANNUAL | ALL | 1
| 445476 | 514914 | 0.07496 | 21.7 | 21.7 | 0 | ANNUAL | ALL | 1
| 445726 | 514914 | 0.07623 | 21.88 | 24 | 0 | ANNUAL | ALL | 1
| 445976 | 514914 | 0.0773 | 25 | 25 | 0 | ANNUAL | ALL | 1
| 446226 | 514914 | 0.07876 | 25.3 | 31 | 0 | ANNUAL | ALL | 1
| 446476 | 514914 | 0.08079 | 21.09 | 29 | 0 | ANNUAL | ALL | 1
| 446726 | 514914 | 0.08179 | 29.44 | 33 | 0 | ANNUAL | ALL | 1
| 446976 | 514914 | 0.08407 | 27.21 | 36 | 0 | ANNUAL | ALL | 1
| 447226 | 514914 | 0.08579 | 33.24 | 33.24 | 0 | ANNUAL | ALL | 1
| 447476 | 514914 | 0.08839 | 33.03 | 33.03 | 0 | ANNUAL | ALL | 1
| 447726 | 514914 | 0.09171 | 29.04 | 33 | 0 | ANNUAL | ALL | 1
| 447976 | 514914 | 0.0947 | 31.88 | 31.88 | 0 | ANNUAL | ALL | 1
| 448226 | 514914 | 0.09857 | 29.96 | 33 | 0 | ANNUAL | ALL | 1
| 448476 | 514914 | 0.10215 | 34.7 | 37 | 0 | ANNUAL | ALL | 1
| 448726 | 514914 | 0.10643 | 36.85 | 42 | 0 | ANNUAL | ALL | 1
| 464226 | 514914 | 0.2268 | 191.12 | 295 | 0 | ANNUAL | ALL | 1
| 464476 | 514914 | 0.15171 | 156.33 | 305 | 0 | ANNUAL | ALL | 1
| 464726 | 514914 | 0.15255 | 158.37 | 282 | 0 | ANNUAL | ALL | 1
| 464976 | 514914 | 0.15803 | 163.71 | 264 | 0 | ANNUAL | ALL | 1
| 465226 | 514914 | 0.15263 | 163.45 | 276 | 0 | ANNUAL | ALL | 1
| 465476 | 514914 | 0.20491 | 201.37 | 264 | 0 | ANNUAL | ALL | 1
| 465726 | 514914 | 0.21191 | 237.32 | 261 | 0 | ANNUAL | ALL | 1
| 465976 | 514914 | 0.19913 | 245.12 | 261 | 0 | ANNUAL | ALL | 1
| 466226 | 514914 | 0.19095 | 235.43 | 262 | 0 | ANNUAL | ALL | 1
| 466476 | 514914 | 0.18129 | 216.57 | 259 | 0 | ANNUAL | ALL | 1
| 466726 | 514914 | 0.17266 | 209.46 | 209.46 | 0 | ANNUAL | ALL | 1
| 466976 | 514914 | 0.16423 | 199.64 | 199.64 | 0 | ANNUAL | ALL | 1
| 467226 | 514914 | 0.15806 | 193.57 | 193.57 | 0 | ANNUAL | ALL | 1
| 467476 | 514914 | 0.13515 | 171.94 | 171.94 | 0 | ANNUAL | ALL | 1
| 467726 | 514914 | 0.12564 | 164.44 | 192 | 0 | ANNUAL | ALL | 1
| 467976 | 514914 | 0.11185 | 153.16 | 191 | 0 | ANNUAL | ALL | 1
| 468226 | 514914 | 0.11088 | 153.13 | 175 | 0 | ANNUAL | ALL | 1
| 468476 | 514914 | 0.12563 | 166.85 | 172 | 0 | ANNUAL | ALL | 1
| 468726 | 514914 | 0.132 | 173.12 | 180 | 0 | ANNUAL | ALL | 1
| 468976 | 514914 | 0.13777 | 179 | 182 | 0 | ANNUAL | ALL | 1
| 469226 | 514914 | 0.12531 | 168.76 | 180 | 0 | ANNUAL | ALL | 1
| 469476 | 514914 | 0.1215 | 166 | 170 | 0 | ANNUAL | ALL | 1
| 469726 | 514914 | 0.11657 | 162.09 | 162.09 | 0 | ANNUAL | ALL | 1
| 469976 | 514914 | 0.1093 | 155.88 | 155.88 | 0 | ANNUAL | ALL | 1
| 470226 | 514914 | 0.10448 | 151.52 | 151.52 | 0 | ANNUAL | ALL | 1
| 470476 | 514914 | 0.09041 | 136.57 | 161 | 0 | ANNUAL | ALL | 1
| 470726 | 514914 | 0.10192 | 149 | 157 | 0 | ANNUAL | ALL | 1
| 470976 | 514914 | 0.11157 | 157.66 | 157.66 | 0 | ANNUAL | ALL | 1
| 471226 | 514914 | 0.12035 | 165.09 | 165.09 | 0 | ANNUAL | ALL | 1
| 471476 | 514914 | 0.12178 | 166.32 | 166.32 | 0 | ANNUAL | ALL | 1
| 441476 | 515164 | 0.0575 | 26 | 29 | 0 | ANNUAL | ALL | 1
| 441726 | 515164 | 0.05819 | 30.1 | 30.1 | 0 | ANNUAL | ALL | 1
| 441976 | 515164 | 0.05959 | 24.98 | 26 | 0 | ANNUAL | ALL | 1
| 442226 | 515164 | 0.06071 | 24 | 24 | 0 | ANNUAL | ALL | 1
| 442476 | 515164 | 0.0617 | 24.37 | 24.37 | 0 | ANNUAL | ALL | 1
| 442726 | 515164 | 0.06289 | 21.82 | 24 | 0 | ANNUAL | ALL | 1
| 442976 | 515164 | 0.06342 | 16.2 | 16.2 | 0 | ANNUAL | ALL | 1
| 443226 | 515164 | 0.06359 | 7 | 13 | 0 | ANNUAL | ALL | 1
| 443476 | 515164 | 0.06445 | 4.82 | 20 | 0 | ANNUAL | ALL | 1
| 443726 | 515164 | 0.06654 | 15.51 | 22 | 0 | ANNUAL | ALL | 1
| 443976 | 515164 | 0.0675 | 14.3 | 17 | 0 | ANNUAL | ALL | 1
| 444226 | 515164 | 0.06785 | 6.73 | 22 | 0 | ANNUAL | ALL | 1
| 444476 | 515164 | 0.06987 | 15.94 | 15.94 | 0 | ANNUAL | ALL | 1
| 444726 | 515164 | 0.07144 | 20 | 20 | 0 | ANNUAL | ALL | 1
| 444976 | 515164 | 0.0722 | 16.39 | 18 | 0 | ANNUAL | ALL | 1
| 445226 | 515164 | 0.07366 | 19 | 22 | 0 | ANNUAL | ALL | 1
| 445476 | 515164 | 0.07499 | 20 | 22 | 0 | ANNUAL | ALL | 1
| 445726 | 515164 | 0.07626 | 19.99 | 23 | 0 | ANNUAL | ALL | 1
| 445976 | 515164 | 0.07761 | 20 | 26 | 0 | ANNUAL | ALL | 1
| 446226 | 515164 | 0.07917 | 21.09 | 26 | 0 | ANNUAL | ALL | 1
| 446476 | 515164 | 0.08073 | 21.97 | 21.97 | 0 | ANNUAL | ALL | 1
| 446726 | 515164 | 0.08213 | 24.87 | 30 | 0 | ANNUAL | ALL | 1
| 446976 | 515164 | 0.08432 | 22.79 | 29 | 0 | ANNUAL | ALL | 1
| 447226 | 515164 | 0.08601 | 25.82 | 37 | 0 | ANNUAL | ALL | 1
| 447476 | 515164 | 0.08798 | 29.21 | 33 | 0 | ANNUAL | ALL | 1
| 447726 | 515164 | 0.09088 | 27.21 | 28 | 0 | ANNUAL | ALL | 1
| 447976 | 515164 | 0.09358 | 30 | 32 | 0 | ANNUAL | ALL | 1
| 448226 | 515164 | 0.09701 | 29.71 | 29.71 | 0 | ANNUAL | ALL | 1
| 448476 | 515164 | 0.10059 | 31.79 | 35 | 0 | ANNUAL | ALL | 1
| 448726 | 515164 | 0.10471 | 33.02 | 37 | 0 | ANNUAL | ALL | 1
| 464226 | 515164 | 0.24607 | 197.61 | 286 | 0 | ANNUAL | ALL | 1
| 464476 | 515164 | 0.14284 | 149.96 | 305 | 0 | ANNUAL | ALL | 1
| 464726 | 515164 | 0.13105 | 144.58 | 292 | 0 | ANNUAL | ALL | 1
| 464976 | 515164 | 0.12745 | 144.94 | 264 | 0 | ANNUAL | ALL | 1
| 465226 | 515164 | 0.12984 | 149.82 | 268 | 0 | ANNUAL | ALL | 1
| 465476 | 515164 | 0.19381 | 197.68 | 261 | 0 | ANNUAL | ALL | 1
| 465726 | 515164 | 0.20245 | 231.66 | 243 | 0 | ANNUAL | ALL | 1
| 465976 | 515164 | 0.19288 | 243.77 | 245 | 0 | ANNUAL | ALL | 1
| 466226 | 515164 | 0.18813 | 231.93 | 243 | 0 | ANNUAL | ALL | 1
| 466476 | 515164 | 0.18321 | 223.91 | 223.91 | 0 | ANNUAL | ALL | 1
| 466726 | 515164 | 0.17974 | 218.16 | 218.16 | 0 | ANNUAL | ALL | 1
| 466976 | 515164 | 0.17295 | 204.7 | 204.7 | 0 | ANNUAL | ALL | 1
| 467226 | 515164 | 0.16704 | 197.3 | 197.3 | 0 | ANNUAL | ALL | 1
| 467476 | 515164 | 0.15987 | 189.98 | 189.98 | 0 | ANNUAL | ALL | 1
| 467726 | 515164 | 0.14822 | 179.93 | 179.93 | 0 | ANNUAL | ALL | 1
| 467976 | 515164 | 0.14367 | 176.94 | 176.94 | 0 | ANNUAL | ALL | 1
| 468226 | 515164 | 0.12743 | 164.66 | 164.66 | 0 | ANNUAL | ALL | 1
| 468476 | 515164 | 0.10873 | 149.66 | 179 | 0 | ANNUAL | ALL | 1
| 468726 | 515164 | 0.12273 | 162.18 | 177 | 0 | ANNUAL | ALL | 1
| 468976 | 515164 | 0.13153 | 169.61 | 181 | 0 | ANNUAL | ALL | 1
| 469226 | 515164 | 0.12587 | 165.35 | 171 | 0 | ANNUAL | ALL | 1
| 469476 | 515164 | 0.12248 | 162.72 | 166 | 0 | ANNUAL | ALL | 1
| 469726 | 515164 | 0.1191 | 159.97 | 162 | 0 | ANNUAL | ALL | 1
| 469976 | 515164 | 0.11425 | 155.92 | 155.92 | 0 | ANNUAL | ALL | 1
| 470226 | 515164 | 0.09935 | 142.41 | 155 | 0 | ANNUAL | ALL | 1
| 470476 | 515164 | 0.09622 | 139.14 | 151 | 0 | ANNUAL | ALL | 1
| 470726 | 515164 | 0.10514 | 147.87 | 147.87 | 0 | ANNUAL | ALL | 1
| 470976 | 515164 | 0.11572 | 156.91 | 158 | 0 | ANNUAL | ALL | 1
| 471226 | 515164 | 0.12063 | 161 | 165 | 0 | ANNUAL | ALL | 1
| 471476 | 515164 | 0.11981 | 160.5 | 167 | 0 | ANNUAL | ALL | 1
| 441476 | 515414 | 0.0565 | 27.74 | 27.74 | 0 | ANNUAL | ALL | 1
| 441726 | 515414 | 0.0575 | 27.86 | 27.86 | 0 | ANNUAL | ALL | 1
| 441976 | 515414 | 0.05814 | 33.87 | 33.87 | 0 | ANNUAL | ALL | 1
| 442226 | 515414 | 0.06004 | 22.71 | 22.71 | 0 | ANNUAL | ALL | 1
| 442476 | 515414 | 0.06112 | 22 | 26 | 0 | ANNUAL | ALL | 1
| 442726 | 515414 | 0.06204 | 24.53 | 24.53 | 0 | ANNUAL | ALL | 1
| 442976 | 515414 | 0.06262 | 14.36 | 20 | 0 | ANNUAL | ALL | 1
| 443226 | 515414 | 0.06288 | 5.3 | 7 | 0 | ANNUAL | ALL | 1
| 443476 | 515414 | 0.06388 | 4 | 4 | 0 | ANNUAL | ALL | 1
| 443726 | 515414 | 0.06494 | 3.29 | 20 | 0 | ANNUAL | ALL | 1
| 443976 | 515414 | 0.06612 | 3.68 | 19 | 0 | ANNUAL | ALL | 1
| 444226 | 515414 | 0.0673 | 3.91 | 6 | 0 | ANNUAL | ALL | 1
| 444476 | 515414 | 0.06863 | 5.64 | 21 | 0 | ANNUAL | ALL | 1
| 444726 | 515414 | 0.07117 | 18.62 | 20 | 0 | ANNUAL | ALL | 1
| 444976 | 515414 | 0.07232 | 18.03 | 18.03 | 0 | ANNUAL | ALL | 1
| 445226 | 515414 | 0.07354 | 17.82 | 17.82 | 0 | ANNUAL | ALL | 1
| 445476 | 515414 | 0.07501 | 19.68 | 19.68 | 0 | ANNUAL | ALL | 1
| 445726 | 515414 | 0.07635 | 20 | 20 | 0 | ANNUAL | ALL | 1
| 445976 | 515414 | 0.07781 | 20.83 | 20.83 | 0 | ANNUAL | ALL | 1
| 446226 | 515414 | 0.07926 | 21.86 | 21.86 | 0 | ANNUAL | ALL | 1
| 446476 | 515414 | 0.08006 | 14.5 | 25 | 0 | ANNUAL | ALL | 1
| 446726 | 515414 | 0.08238 | 23 | 25 | 0 | ANNUAL | ALL | 1
| 446976 | 515414 | 0.08421 | 21.14 | 21.14 | 0 | ANNUAL | ALL | 1
| 447226 | 515414 | 0.08616 | 22.47 | 26 | 0 | ANNUAL | ALL | 1
| 447476 | 515414 | 0.08798 | 25.17 | 30 | 0 | ANNUAL | ALL | 1
| 447726 | 515414 | 0.08983 | 29.99 | 29.99 | 0 | ANNUAL | ALL | 1
| 447976 | 515414 | 0.09228 | 33 | 33 | 0 | ANNUAL | ALL | 1
| 448226 | 515414 | 0.09556 | 31.2 | 31.2 | 0 | ANNUAL | ALL | 1
| 448476 | 515414 | 0.09929 | 29.32 | 32 | 0 | ANNUAL | ALL | 1
| 448726 | 515414 | 0.10332 | 28.9 | 34 | 0 | ANNUAL | ALL | 1
| 464226 | 515414 | 0.25104 | 203.47 | 203.47 | 0 | ANNUAL | ALL | 1
| 464476 | 515414 | 0.13919 | 147.9 | 298 | 0 | ANNUAL | ALL | 1
| 464726 | 515414 | 0.12518 | 140.64 | 287 | 0 | ANNUAL | ALL | 1
| 464976 | 515414 | 0.11768 | 137.15 | 264 | 0 | ANNUAL | ALL | 1
| 465226 | 515414 | 0.11641 | 138.92 | 264 | 0 | ANNUAL | ALL | 1
| 465476 | 515414 | 0.15907 | 172.99 | 262 | 0 | ANNUAL | ALL | 1
| 465726 | 515414 | 0.1962 | 213.3 | 247 | 0 | ANNUAL | ALL | 1
| 465976 | 515414 | 0.19498 | 227.96 | 247 | 0 | ANNUAL | ALL | 1
| 466226 | 515414 | 0.19134 | 230.54 | 230.54 | 0 | ANNUAL | ALL | 1
| 466476 | 515414 | 0.18951 | 228.54 | 228.54 | 0 | ANNUAL | ALL | 1
| 466726 | 515414 | 0.18719 | 218.5 | 221 | 0 | ANNUAL | ALL | 1
| 466976 | 515414 | 0.18447 | 212.64 | 212.64 | 0 | ANNUAL | ALL | 1
| 467226 | 515414 | 0.18132 | 207.68 | 207.68 | 0 | ANNUAL | ALL | 1
| 467476 | 515414 | 0.17535 | 200.06 | 200.06 | 0 | ANNUAL | ALL | 1
| 467726 | 515414 | 0.17237 | 197.54 | 197.54 | 0 | ANNUAL | ALL | 1
| 467976 | 515414 | 0.16925 | 194.99 | 194.99 | 0 | ANNUAL | ALL | 1
| 468226 | 515414 | 0.15059 | 178.97 | 178.97 | 0 | ANNUAL | ALL | 1
| 468476 | 515414 | 0.12984 | 163.65 | 163.65 | 0 | ANNUAL | ALL | 1
| 468726 | 515414 | 0.10324 | 141.71 | 180 | 0 | ANNUAL | ALL | 1
| 468976 | 515414 | 0.10975 | 147.93 | 180 | 0 | ANNUAL | ALL | 1
| 469226 | 515414 | 0.1137 | 151.27 | 174 | 0 | ANNUAL | ALL | 1
| 469476 | 515414 | 0.12184 | 157.62 | 163 | 0 | ANNUAL | ALL | 1
| 469726 | 515414 | 0.11915 | 155.46 | 161 | 0 | ANNUAL | ALL | 1
| 469976 | 515414 | 0.10155 | 140.37 | 160 | 0 | ANNUAL | ALL | 1
| 470226 | 515414 | 0.09372 | 131.93 | 156 | 0 | ANNUAL | ALL | 1
| 470476 | 515414 | 0.10372 | 142.56 | 142.56 | 0 | ANNUAL | ALL | 1
| 470726 | 515414 | 0.11041 | 148.54 | 148.54 | 0 | ANNUAL | ALL | 1
| 470976 | 515414 | 0.11568 | 153 | 161 | 0 | ANNUAL | ALL | 1
| 471226 | 515414 | 0.12303 | 159.03 | 161 | 0 | ANNUAL | ALL | 1
| 471476 | 515414 | 0.12322 | 159.46 | 159.46 | 0 | ANNUAL | ALL | 1
| 441476 | 515664 | 0.05563 | 26.12 | 30 | 0 | ANNUAL | ALL | 1
| 441726 | 515664 | 0.05682 | 24.3 | 29 | 0 | ANNUAL | ALL | 1
| 441976 | 515664 | 0.05794 | 20.27 | 35 | 0 | ANNUAL | ALL | 1
| 442226 | 515664 | 0.05909 | 21.08 | 24 | 0 | ANNUAL | ALL | 1
| 442476 | 515664 | 0.05992 | 18.43 | 22 | 0 | ANNUAL | ALL | 1
| 442726 | 515664 | 0.06132 | 21.15 | 26 | 0 | ANNUAL | ALL | 1
| 442976 | 515664 | 0.06204 | 16.93 | 19 | 0 | ANNUAL | ALL | 1
| 443226 | 515664 | 0.0623 | 7.58 | 7.58 | 0 | ANNUAL | ALL | 1
| 443476 | 515664 | 0.06397 | 12.76 | 12.76 | 0 | ANNUAL | ALL | 1
| 443726 | 515664 | 0.0652 | 13.07 | 13.07 | 0 | ANNUAL | ALL | 1
| 443976 | 515664 | 0.06585 | 7.33 | 7.33 | 0 | ANNUAL | ALL | 1
| 444226 | 515664 | 0.06668 | 3 | 3 | 0 | ANNUAL | ALL | 1
| 444476 | 515664 | 0.06801 | 3.88 | 21 | 0 | ANNUAL | ALL | 1
| 444726 | 515664 | 0.07 | 11.23 | 19 | 0 | ANNUAL | ALL | 1
| 444976 | 515664 | 0.07181 | 16 | 18 | 0 | ANNUAL | ALL | 1
| 445226 | 515664 | 0.07339 | 18.36 | 18.36 | 0 | ANNUAL | ALL | 1
| 445476 | 515664 | 0.07487 | 19.61 | 21 | 0 | ANNUAL | ALL | 1
| 445726 | 515664 | 0.07618 | 19.12 | 19.12 | 0 | ANNUAL | ALL | 1
| 445976 | 515664 | 0.07757 | 19 | 21 | 0 | ANNUAL | ALL | 1
| 446226 | 515664 | 0.07898 | 18.57 | 22 | 0 | ANNUAL | ALL | 1
| 446476 | 515664 | 0.08022 | 16.03 | 16.03 | 0 | ANNUAL | ALL | 1
| 446726 | 515664 | 0.08201 | 17.52 | 23 | 0 | ANNUAL | ALL | 1
| 446976 | 515664 | 0.08402 | 19.88 | 21 | 0 | ANNUAL | ALL | 1
| 447226 | 515664 | 0.08591 | 20 | 22 | 0 | ANNUAL | ALL | 1
| 447476 | 515664 | 0.08776 | 18.08 | 27 | 0 | ANNUAL | ALL | 1
| 447726 | 515664 | 0.09032 | 23 | 31 | 0 | ANNUAL | ALL | 1
| 447976 | 515664 | 0.09252 | 25.09 | 34 | 0 | ANNUAL | ALL | 1
| 448226 | 515664 | 0.09522 | 26.12 | 32 | 0 | ANNUAL | ALL | 1
| 448476 | 515664 | 0.09883 | 24 | 30 | 0 | ANNUAL | ALL | 1
| 448726 | 515664 | 0.10217 | 25.88 | 28 | 0 | ANNUAL | ALL | 1
| 464226 | 515664 | 0.20344 | 180.87 | 213 | 0 | ANNUAL | ALL | 1
| 464476 | 515664 | 0.12967 | 141.82 | 292 | 0 | ANNUAL | ALL | 1
| 464726 | 515664 | 0.11498 | 131.12 | 279 | 0 | ANNUAL | ALL | 1
| 464976 | 515664 | 0.11199 | 130.82 | 261 | 0 | ANNUAL | ALL | 1
| 465226 | 515664 | 0.1101 | 131.12 | 264 | 0 | ANNUAL | ALL | 1
| 465476 | 515664 | 0.11161 | 134.85 | 264 | 0 | ANNUAL | ALL | 1
| 465726 | 515664 | 0.15583 | 169.99 | 261 | 0 | ANNUAL | ALL | 1
| 465976 | 515664 | 0.19563 | 207.39 | 246 | 0 | ANNUAL | ALL | 1
| 466226 | 515664 | 0.19625 | 211.56 | 240 | 0 | ANNUAL | ALL | 1
| 466476 | 515664 | 0.19695 | 216.9 | 232 | 0 | ANNUAL | ALL | 1
| 466726 | 515664 | 0.19637 | 219.27 | 219.27 | 0 | ANNUAL | ALL | 1
| 466976 | 515664 | 0.19405 | 214.64 | 214.64 | 0 | ANNUAL | ALL | 1
| 467226 | 515664 | 0.19045 | 209 | 209 | 0 | ANNUAL | ALL | 1
| 467476 | 515664 | 0.18623 | 203.85 | 203.85 | 0 | ANNUAL | ALL | 1
| 467726 | 515664 | 0.18369 | 201.44 | 201.44 | 0 | ANNUAL | ALL | 1
| 467976 | 515664 | 0.17239 | 190.18 | 197 | 0 | ANNUAL | ALL | 1
| 468226 | 515664 | 0.17193 | 190 | 190 | 0 | ANNUAL | ALL | 1
| 468476 | 515664 | 0.15088 | 173.76 | 173.76 | 0 | ANNUAL | ALL | 1
| 468726 | 515664 | 0.13226 | 160.78 | 160.78 | 0 | ANNUAL | ALL | 1
| 468976 | 515664 | 0.10808 | 142.12 | 172 | 0 | ANNUAL | ALL | 1
| 469226 | 515664 | 0.10723 | 141.36 | 171 | 0 | ANNUAL | ALL | 1
| 469476 | 515664 | 0.11082 | 144.51 | 159 | 0 | ANNUAL | ALL | 1
| 469726 | 515664 | 0.1115 | 145.12 | 159 | 0 | ANNUAL | ALL | 1
| 469976 | 515664 | 0.09665 | 130.88 | 157 | 0 | ANNUAL | ALL | 1
| 470226 | 515664 | 0.09312 | 126.68 | 154 | 0 | ANNUAL | ALL | 1
| 470476 | 515664 | 0.11217 | 146.09 | 146.09 | 0 | ANNUAL | ALL | 1
| 470726 | 515664 | 0.13442 | 163.08 | 163.08 | 0 | ANNUAL | ALL | 1
| 470976 | 515664 | 0.11867 | 151.66 | 160 | 0 | ANNUAL | ALL | 1
| 471226 | 515664 | 0.12535 | 156.97 | 159 | 0 | ANNUAL | ALL | 1
| 471476 | 515664 | 0.12293 | 155.36 | 159 | 0 | ANNUAL | ALL | 1
| 441476 | 515914 | 0.05439 | 28.15 | 28.15 | 0 | ANNUAL | ALL | 1
| 441726 | 515914 | 0.0552 | 31.06 | 31.06 | 0 | ANNUAL | ALL | 1
| 441976 | 515914 | 0.05682 | 20 | 21 | 0 | ANNUAL | ALL | 1
| 442226 | 515914 | 0.05788 | 19.79 | 19.79 | 0 | ANNUAL | ALL | 1
| 442476 | 515914 | 0.05899 | 19.79 | 19.79 | 0 | ANNUAL | ALL | 1
| 442726 | 515914 | 0.06026 | 21.2 | 21.2 | 0 | ANNUAL | ALL | 1
| 442976 | 515914 | 0.06117 | 18.49 | 18.49 | 0 | ANNUAL | ALL | 1
| 443226 | 515914 | 0.06202 | 15 | 15 | 0 | ANNUAL | ALL | 1
| 443476 | 515914 | 0.06363 | 18.8 | 18.8 | 0 | ANNUAL | ALL | 1
| 443726 | 515914 | 0.06472 | 17.21 | 17.21 | 0 | ANNUAL | ALL | 1
| 443976 | 515914 | 0.06596 | 16.79 | 16.79 | 0 | ANNUAL | ALL | 1
| 444226 | 515914 | 0.06629 | 7.18 | 7.18 | 0 | ANNUAL | ALL | 1
| 444476 | 515914 | 0.06729 | 3.79 | 3.79 | 0 | ANNUAL | ALL | 1
| 444726 | 515914 | 0.06879 | 5.55 | 18 | 0 | ANNUAL | ALL | 1
| 444976 | 515914 | 0.07146 | 17.77 | 17.77 | 0 | ANNUAL | ALL | 1
| 445226 | 515914 | 0.07303 | 19.29 | 19.29 | 0 | ANNUAL | ALL | 1
| 445476 | 515914 | 0.07443 | 19.15 | 19.15 | 0 | ANNUAL | ALL | 1
| 445726 | 515914 | 0.07576 | 18.21 | 19 | 0 | ANNUAL | ALL | 1
| 445976 | 515914 | 0.0774 | 19.44 | 19.44 | 0 | ANNUAL | ALL | 1
| 446226 | 515914 | 0.07888 | 19.06 | 19.06 | 0 | ANNUAL | ALL | 1
| 446476 | 515914 | 0.07983 | 13.79 | 16 | 0 | ANNUAL | ALL | 1
| 446726 | 515914 | 0.08184 | 16.87 | 16.87 | 0 | ANNUAL | ALL | 1
| 446976 | 515914 | 0.08371 | 18.03 | 19 | 0 | ANNUAL | ALL | 1
| 447226 | 515914 | 0.0857 | 19.2 | 21 | 0 | ANNUAL | ALL | 1
| 447476 | 515914 | 0.08745 | 17.14 | 17.14 | 0 | ANNUAL | ALL | 1
| 447726 | 515914 | 0.09005 | 20.79 | 22 | 0 | ANNUAL | ALL | 1
| 447976 | 515914 | 0.09241 | 22.98 | 25 | 0 | ANNUAL | ALL | 1
| 448226 | 515914 | 0.09507 | 23 | 26 | 0 | ANNUAL | ALL | 1
| 448476 | 515914 | 0.09811 | 21.91 | 24 | 0 | ANNUAL | ALL | 1
| 448726 | 515914 | 0.10101 | 25.28 | 26 | 0 | ANNUAL | ALL | 1
| 464226 | 515914 | 0.11436 | 122.34 | 305 | 0 | ANNUAL | ALL | 1
| 464476 | 515914 | 0.1107 | 121.02 | 296 | 0 | ANNUAL | ALL | 1
| 464726 | 515914 | 0.11046 | 124.58 | 213 | 0 | ANNUAL | ALL | 1
| 464976 | 515914 | 0.10873 | 124.79 | 247 | 0 | ANNUAL | ALL | 1
| 465226 | 515914 | 0.10652 | 123.79 | 261 | 0 | ANNUAL | ALL | 1
| 465476 | 515914 | 0.10708 | 126.51 | 262 | 0 | ANNUAL | ALL | 1
| 465726 | 515914 | 0.12075 | 142.01 | 261 | 0 | ANNUAL | ALL | 1
| 465976 | 515914 | 0.19227 | 193.14 | 242 | 0 | ANNUAL | ALL | 1
| 466226 | 515914 | 0.1989 | 201.5 | 232 | 0 | ANNUAL | ALL | 1
| 466476 | 515914 | 0.19861 | 202.58 | 230 | 0 | ANNUAL | ALL | 1
| 466726 | 515914 | 0.20048 | 206.58 | 225 | 0 | ANNUAL | ALL | 1
| 466976 | 515914 | 0.19604 | 202.08 | 219 | 0 | ANNUAL | ALL | 1
| 467226 | 515914 | 0.19308 | 199.58 | 213 | 0 | ANNUAL | ALL | 1
| 467476 | 515914 | 0.18842 | 195.34 | 206 | 0 | ANNUAL | ALL | 1
| 467726 | 515914 | 0.18607 | 193.35 | 203 | 0 | ANNUAL | ALL | 1
| 467976 | 515914 | 0.17966 | 188.03 | 191 | 0 | ANNUAL | ALL | 1
| 468226 | 515914 | 0.17244 | 182.5 | 190 | 0 | ANNUAL | ALL | 1
| 468476 | 515914 | 0.16373 | 176.43 | 176.43 | 0 | ANNUAL | ALL | 1
| 468726 | 515914 | 0.14507 | 164.3 | 164.3 | 0 | ANNUAL | ALL | 1
| 468976 | 515914 | 0.12173 | 148.71 | 148.71 | 0 | ANNUAL | ALL | 1
| 469226 | 515914 | 0.11416 | 143.02 | 143.02 | 0 | ANNUAL | ALL | 1
| 469476 | 515914 | 0.10737 | 137.34 | 154 | 0 | ANNUAL | ALL | 1
| 469726 | 515914 | 0.11073 | 140.49 | 146 | 0 | ANNUAL | ALL | 1
| 469976 | 515914 | 0.09958 | 129.92 | 129.92 | 0 | ANNUAL | ALL | 1
| 470226 | 515914 | 0.09771 | 128.02 | 132 | 0 | ANNUAL | ALL | 1
| 470476 | 515914 | 0.1252 | 152.23 | 152.23 | 0 | ANNUAL | ALL | 1
| 470726 | 515914 | 0.13141 | 156.79 | 164 | 0 | ANNUAL | ALL | 1
| 470976 | 515914 | 0.12487 | 152.33 | 152.33 | 0 | ANNUAL | ALL | 1
| 471226 | 515914 | 0.12677 | 153.79 | 157 | 0 | ANNUAL | ALL | 1
| 471476 | 515914 | 0.127 | 154 | 156 | 0 | ANNUAL | ALL | 1
| 441476 | 516164 | 0.05373 | 22.17 | 30 | 0 | ANNUAL | ALL | 1
| 441726 | 516164 | 0.05471 | 23 | 32 | 0 | ANNUAL | ALL | 1
| 441976 | 516164 | 0.05575 | 22.47 | 22.47 | 0 | ANNUAL | ALL | 1
| 442226 | 516164 | 0.05645 | 17 | 19 | 0 | ANNUAL | ALL | 1
| 442476 | 516164 | 0.05757 | 17.32 | 19 | 0 | ANNUAL | ALL | 1
| 442726 | 516164 | 0.05872 | 17.47 | 22 | 0 | ANNUAL | ALL | 1
| 442976 | 516164 | 0.06011 | 19.75 | 19.75 | 0 | ANNUAL | ALL | 1
| 443226 | 516164 | 0.06116 | 18.17 | 18.17 | 0 | ANNUAL | ALL | 1
| 443476 | 516164 | 0.06256 | 19.56 | 19.56 | 0 | ANNUAL | ALL | 1
| 443726 | 516164 | 0.06379 | 19 | 19 | 0 | ANNUAL | ALL | 1
| 443976 | 516164 | 0.06488 | 16.86 | 16.86 | 0 | ANNUAL | ALL | 1
| 444226 | 516164 | 0.06583 | 12.96 | 12.96 | 0 | ANNUAL | ALL | 1
| 444476 | 516164 | 0.06625 | 3 | 3 | 0 | ANNUAL | ALL | 1
| 444726 | 516164 | 0.06771 | 3.77 | 5 | 0 | ANNUAL | ALL | 1
| 444976 | 516164 | 0.07029 | 15.07 | 17 | 0 | ANNUAL | ALL | 1
| 445226 | 516164 | 0.07226 | 19.35 | 19.35 | 0 | ANNUAL | ALL | 1
| 445476 | 516164 | 0.0735 | 17.17 | 20 | 0 | ANNUAL | ALL | 1
| 445726 | 516164 | 0.07519 | 18.46 | 18.46 | 0 | ANNUAL | ALL | 1
| 445976 | 516164 | 0.07709 | 22.64 | 22.64 | 0 | ANNUAL | ALL | 1
| 446226 | 516164 | 0.07833 | 18.14 | 18.14 | 0 | ANNUAL | ALL | 1
| 446476 | 516164 | 0.07991 | 17.54 | 17.54 | 0 | ANNUAL | ALL | 1
| 446726 | 516164 | 0.0809 | 11.46 | 18 | 0 | ANNUAL | ALL | 1
| 446976 | 516164 | 0.08326 | 16.3 | 16.3 | 0 | ANNUAL | ALL | 1
| 447226 | 516164 | 0.0851 | 16.03 | 20 | 0 | ANNUAL | ALL | 1
| 447476 | 516164 | 0.0869 | 14.53 | 17 | 0 | ANNUAL | ALL | 1
| 447726 | 516164 | 0.08938 | 17.46 | 20 | 0 | ANNUAL | ALL | 1
| 447976 | 516164 | 0.09163 | 17.02 | 23 | 0 | ANNUAL | ALL | 1
| 448226 | 516164 | 0.09461 | 22.64 | 22.64 | 0 | ANNUAL | ALL | 1
| 448476 | 516164 | 0.09731 | 23.38 | 23.38 | 0 | ANNUAL | ALL | 1
| 448726 | 516164 | 0.10035 | 23.6 | 31 | 0 | ANNUAL | ALL | 1
| 464226 | 516164 | 0.1792 | 169.99 | 169.99 | 0 | ANNUAL | ALL | 1
| 464476 | 516164 | 0.13552 | 145.22 | 212 | 0 | ANNUAL | ALL | 1
| 464726 | 516164 | 0.11281 | 125.25 | 216 | 0 | ANNUAL | ALL | 1
| 464976 | 516164 | 0.10864 | 121.3 | 246 | 0 | ANNUAL | ALL | 1
| 465226 | 516164 | 0.10734 | 121.4 | 247 | 0 | ANNUAL | ALL | 1
| 465476 | 516164 | 0.10614 | 121.46 | 260 | 0 | ANNUAL | ALL | 1
| 465726 | 516164 | 0.11702 | 135.96 | 247 | 0 | ANNUAL | ALL | 1
| 465976 | 516164 | 0.19377 | 187.96 | 205 | 0 | ANNUAL | ALL | 1
| 466226 | 516164 | 0.18239 | 180.84 | 232 | 0 | ANNUAL | ALL | 1
| 466476 | 516164 | 0.1852 | 183.31 | 225 | 0 | ANNUAL | ALL | 1
| 466726 | 516164 | 0.19245 | 188.66 | 224 | 0 | ANNUAL | ALL | 1
| 466976 | 516164 | 0.20099 | 196.02 | 205 | 0 | ANNUAL | ALL | 1
| 467226 | 516164 | 0.1927 | 189.17 | 213 | 0 | ANNUAL | ALL | 1
| 467476 | 516164 | 0.18807 | 185.88 | 202 | 0 | ANNUAL | ALL | 1
| 467726 | 516164 | 0.18162 | 181.46 | 202 | 0 | ANNUAL | ALL | 1
| 467976 | 516164 | 0.17756 | 178.91 | 193 | 0 | ANNUAL | ALL | 1
| 468226 | 516164 | 0.17574 | 177.94 | 183 | 0 | ANNUAL | ALL | 1
| 468476 | 516164 | 0.15941 | 168.02 | 183 | 0 | ANNUAL | ALL | 1
| 468726 | 516164 | 0.13565 | 153.76 | 176 | 0 | ANNUAL | ALL | 1
| 468976 | 516164 | 0.12727 | 148.46 | 154 | 0 | ANNUAL | ALL | 1
| 469226 | 516164 | 0.11781 | 141.83 | 141.83 | 0 | ANNUAL | ALL | 1
| 469476 | 516164 | 0.10176 | 127.28 | 143 | 0 | ANNUAL | ALL | 1
| 469726 | 516164 | 0.09863 | 123.81 | 145 | 0 | ANNUAL | ALL | 1
| 469976 | 516164 | 0.09794 | 123.28 | 136 | 0 | ANNUAL | ALL | 1
| 470226 | 516164 | 0.09251 | 115.4 | 163 | 0 | ANNUAL | ALL | 1
| 470476 | 516164 | 0.123 | 146.48 | 156 | 0 | ANNUAL | ALL | 1
| 470726 | 516164 | 0.1292 | 150.8 | 160 | 0 | ANNUAL | ALL | 1
| 470976 | 516164 | 0.12221 | 146 | 156 | 0 | ANNUAL | ALL | 1
| 471226 | 516164 | 0.12578 | 148.46 | 154 | 0 | ANNUAL | ALL | 1
| 471476 | 516164 | 0.12911 | 150.62 | 154 | 0 | ANNUAL | ALL | 1
| 441476 | 516414 | 0.05254 | 20.64 | 23 | 0 | ANNUAL | ALL | 1
| 441726 | 516414 | 0.05325 | 17.69 | 23 | 0 | ANNUAL | ALL | 1
| 441976 | 516414 | 0.05445 | 20 | 20 | 0 | ANNUAL | ALL | 1
| 442226 | 516414 | 0.05551 | 20.32 | 20.32 | 0 | ANNUAL | ALL | 1
| 442476 | 516414 | 0.05642 | 18.49 | 18.49 | 0 | ANNUAL | ALL | 1
| 442726 | 516414 | 0.0574 | 16.97 | 16.97 | 0 | ANNUAL | ALL | 1
| 442976 | 516414 | 0.05873 | 18.88 | 18.88 | 0 | ANNUAL | ALL | 1
| 443226 | 516414 | 0.06001 | 19.65 | 19.65 | 0 | ANNUAL | ALL | 1
| 443476 | 516414 | 0.06091 | 16.15 | 20 | 0 | ANNUAL | ALL | 1
| 443726 | 516414 | 0.0624 | 18.2 | 18.2 | 0 | ANNUAL | ALL | 1
| 443976 | 516414 | 0.06381 | 18.88 | 18.88 | 0 | ANNUAL | ALL | 1
| 444226 | 516414 | 0.06498 | 16.94 | 16.94 | 0 | ANNUAL | ALL | 1
| 444476 | 516414 | 0.06511 | 3.68 | 3.68 | 0 | ANNUAL | ALL | 1
| 444726 | 516414 | 0.06664 | 4.88 | 4.88 | 0 | ANNUAL | ALL | 1
| 444976 | 516414 | 0.06935 | 16.88 | 16.88 | 0 | ANNUAL | ALL | 1
| 445226 | 516414 | 0.07102 | 18.12 | 20 | 0 | ANNUAL | ALL | 1
| 445476 | 516414 | 0.07243 | 16.73 | 18 | 0 | ANNUAL | ALL | 1
| 445726 | 516414 | 0.07407 | 17 | 17 | 0 | ANNUAL | ALL | 1
| 445976 | 516414 | 0.07572 | 17 | 27 | 0 | ANNUAL | ALL | 1
| 446226 | 516414 | 0.07738 | 16.69 | 16.69 | 0 | ANNUAL | ALL | 1
| 446476 | 516414 | 0.07929 | 18 | 18 | 0 | ANNUAL | ALL | 1
| 446726 | 516414 | 0.08042 | 12.64 | 12.64 | 0 | ANNUAL | ALL | 1
| 446976 | 516414 | 0.08262 | 15.39 | 15.39 | 0 | ANNUAL | ALL | 1
| 447226 | 516414 | 0.08429 | 13.15 | 17 | 0 | ANNUAL | ALL | 1
| 447476 | 516414 | 0.08601 | 10.6 | 23 | 0 | ANNUAL | ALL | 1
| 447726 | 516414 | 0.08895 | 17.09 | 17.09 | 0 | ANNUAL | ALL | 1
| 447976 | 516414 | 0.09161 | 20 | 20 | 0 | ANNUAL | ALL | 1
| 448226 | 516414 | 0.09422 | 21.44 | 21.44 | 0 | ANNUAL | ALL | 1
| 448476 | 516414 | 0.09683 | 22 | 28 | 0 | ANNUAL | ALL | 1
| 448726 | 516414 | 0.09969 | 23 | 29 | 0 | ANNUAL | ALL | 1
| 464226 | 516414 | 0.23407 | 202.31 | 202.31 | 0 | ANNUAL | ALL | 1
| 464476 | 516414 | 0.2237 | 195.61 | 195.61 | 0 | ANNUAL | ALL | 1
| 464726 | 516414 | 0.14409 | 149.21 | 216 | 0 | ANNUAL | ALL | 1
| 464976 | 516414 | 0.116 | 127.49 | 217 | 0 | ANNUAL | ALL | 1
| 465226 | 516414 | 0.10987 | 121.05 | 245 | 0 | ANNUAL | ALL | 1
| 465476 | 516414 | 0.11117 | 124.68 | 246 | 0 | ANNUAL | ALL | 1
| 465726 | 516414 | 0.11665 | 132.31 | 246 | 0 | ANNUAL | ALL | 1
| 465976 | 516414 | 0.1637 | 164.8 | 207 | 0 | ANNUAL | ALL | 1
| 466226 | 516414 | 0.1763 | 171.88 | 205 | 0 | ANNUAL | ALL | 1
| 466476 | 516414 | 0.18288 | 175.49 | 208 | 0 | ANNUAL | ALL | 1
| 466726 | 516414 | 0.20376 | 188.12 | 193 | 0 | ANNUAL | ALL | 1
| 466976 | 516414 | 0.2009 | 186.17 | 197 | 0 | ANNUAL | ALL | 1
| 467226 | 516414 | 0.20394 | 188.43 | 190 | 0 | ANNUAL | ALL | 1
| 467476 | 516414 | 0.18564 | 177 | 189 | 0 | ANNUAL | ALL | 1
| 467726 | 516414 | 0.1844 | 176.52 | 185 | 0 | ANNUAL | ALL | 1
| 467976 | 516414 | 0.17004 | 168.61 | 184 | 0 | ANNUAL | ALL | 1
| 468226 | 516414 | 0.15097 | 158.22 | 185 | 0 | ANNUAL | ALL | 1
| 468476 | 516414 | 0.1414 | 152.88 | 185 | 0 | ANNUAL | ALL | 1
| 468726 | 516414 | 0.13189 | 147.22 | 164 | 0 | ANNUAL | ALL | 1
| 468976 | 516414 | 0.12839 | 145.12 | 148 | 0 | ANNUAL | ALL | 1
| 469226 | 516414 | 0.12488 | 142.89 | 147 | 0 | ANNUAL | ALL | 1
| 469476 | 516414 | 0.11948 | 139.12 | 139.12 | 0 | ANNUAL | ALL | 1
| 469726 | 516414 | 0.10015 | 120.67 | 139 | 0 | ANNUAL | ALL | 1
| 469976 | 516414 | 0.09889 | 119.4 | 131 | 0 | ANNUAL | ALL | 1
| 470226 | 516414 | 0.08835 | 95.77 | 164 | 0 | ANNUAL | ALL | 1
| 470476 | 516414 | 0.11137 | 133.15 | 153 | 0 | ANNUAL | ALL | 1
| 470726 | 516414 | 0.12449 | 143 | 152 | 0 | ANNUAL | ALL | 1
| 470976 | 516414 | 0.11523 | 136.46 | 147 | 0 | ANNUAL | ALL | 1
| 471226 | 516414 | 0.12007 | 140.03 | 152 | 0 | ANNUAL | ALL | 1
| 471476 | 516414 | 0.12462 | 143.12 | 153 | 0 | ANNUAL | ALL | 1
| 441476 | 516664 | 0.05144 | 22 | 22 | 0 | ANNUAL | ALL | 1
| 441726 | 516664 | 0.05222 | 19.3 | 19.3 | 0 | ANNUAL | ALL | 1
| 441976 | 516664 | 0.05313 | 18.77 | 20 | 0 | ANNUAL | ALL | 1
| 442226 | 516664 | 0.05423 | 19.92 | 19.92 | 0 | ANNUAL | ALL | 1
| 442476 | 516664 | 0.05517 | 18.85 | 18.85 | 0 | ANNUAL | ALL | 1
| 442726 | 516664 | 0.05592 | 15 | 16 | 0 | ANNUAL | ALL | 1
| 442976 | 516664 | 0.05712 | 16 | 18 | 0 | ANNUAL | ALL | 1
| 443226 | 516664 | 0.05847 | 18 | 20 | 0 | ANNUAL | ALL | 1
| 443476 | 516664 | 0.05977 | 18.77 | 18.77 | 0 | ANNUAL | ALL | 1
| 443726 | 516664 | 0.0609 | 17.36 | 19 | 0 | ANNUAL | ALL | 1
| 443976 | 516664 | 0.06238 | 18.94 | 20 | 0 | ANNUAL | ALL | 1
| 444226 | 516664 | 0.06333 | 14.75 | 17 | 0 | ANNUAL | ALL | 1
| 444476 | 516664 | 0.06412 | 8.21 | 8.21 | 0 | ANNUAL | ALL | 1
| 444726 | 516664 | 0.0653 | 5.3 | 7 | 0 | ANNUAL | ALL | 1
| 444976 | 516664 | 0.06759 | 13.58 | 18 | 0 | ANNUAL | ALL | 1
| 445226 | 516664 | 0.06958 | 17.5 | 17.5 | 0 | ANNUAL | ALL | 1
| 445476 | 516664 | 0.07117 | 17.3 | 17.3 | 0 | ANNUAL | ALL | 1
| 445726 | 516664 | 0.07265 | 15.79 | 15.79 | 0 | ANNUAL | ALL | 1
| 445976 | 516664 | 0.07422 | 14.58 | 17 | 0 | ANNUAL | ALL | 1
| 446226 | 516664 | 0.07595 | 14.24 | 17 | 0 | ANNUAL | ALL | 1
| 446476 | 516664 | 0.07799 | 16 | 17 | 0 | ANNUAL | ALL | 1
| 446726 | 516664 | 0.07922 | 10.64 | 13 | 0 | ANNUAL | ALL | 1
| 446976 | 516664 | 0.08092 | 8.52 | 17 | 0 | ANNUAL | ALL | 1
| 447226 | 516664 | 0.08314 | 10.27 | 13 | 0 | ANNUAL | ALL | 1
| 447476 | 516664 | 0.08587 | 15.35 | 15.35 | 0 | ANNUAL | ALL | 1
| 447726 | 516664 | 0.08818 | 16.15 | 16.15 | 0 | ANNUAL | ALL | 1
| 447976 | 516664 | 0.09103 | 20 | 20 | 0 | ANNUAL | ALL | 1
| 448226 | 516664 | 0.09359 | 20.87 | 20.87 | 0 | ANNUAL | ALL | 1
| 448476 | 516664 | 0.0962 | 22.84 | 22.84 | 0 | ANNUAL | ALL | 1
| 448726 | 516664 | 0.09902 | 22.56 | 22.56 | 0 | ANNUAL | ALL | 1
| 464226 | 516664 | 0.24269 | 199.78 | 205 | 0 | ANNUAL | ALL | 1
| 464476 | 516664 | 0.25085 | 211.16 | 211.16 | 0 | ANNUAL | ALL | 1
| 464726 | 516664 | 0.22291 | 188.55 | 188.55 | 0 | ANNUAL | ALL | 1
| 464976 | 516664 | 0.16378 | 158.38 | 209 | 0 | ANNUAL | ALL | 1
| 465226 | 516664 | 0.12666 | 135.74 | 203 | 0 | ANNUAL | ALL | 1
| 465476 | 516664 | 0.11311 | 122.36 | 202 | 0 | ANNUAL | ALL | 1
| 465726 | 516664 | 0.11342 | 123.79 | 231 | 0 | ANNUAL | ALL | 1
| 465976 | 516664 | 0.13462 | 143.14 | 206 | 0 | ANNUAL | ALL | 1
| 466226 | 516664 | 0.15098 | 152.94 | 202 | 0 | ANNUAL | ALL | 1
| 466476 | 516664 | 0.17283 | 164.09 | 188 | 0 | ANNUAL | ALL | 1
| 466726 | 516664 | 0.1746 | 164.9 | 197 | 0 | ANNUAL | ALL | 1
| 466976 | 516664 | 0.17543 | 165.37 | 197 | 0 | ANNUAL | ALL | 1
| 467226 | 516664 | 0.16725 | 161.43 | 193 | 0 | ANNUAL | ALL | 1
| 467476 | 516664 | 0.17503 | 165.61 | 186 | 0 | ANNUAL | ALL | 1
| 467726 | 516664 | 0.18679 | 172.08 | 177 | 0 | ANNUAL | ALL | 1
| 467976 | 516664 | 0.17497 | 166.21 | 169 | 0 | ANNUAL | ALL | 1
| 468226 | 516664 | 0.15727 | 157.18 | 157.18 | 0 | ANNUAL | ALL | 1
| 468476 | 516664 | 0.14899 | 152.85 | 152.85 | 0 | ANNUAL | ALL | 1
| 468726 | 516664 | 0.13138 | 142.54 | 150 | 0 | ANNUAL | ALL | 1
| 468976 | 516664 | 0.12705 | 139.79 | 146 | 0 | ANNUAL | ALL | 1
| 469226 | 516664 | 0.12401 | 137.79 | 146 | 0 | ANNUAL | ALL | 1
| 469476 | 516664 | 0.11344 | 129.67 | 142 | 0 | ANNUAL | ALL | 1
| 469726 | 516664 | 0.10532 | 121.91 | 138 | 0 | ANNUAL | ALL | 1
| 469976 | 516664 | 0.09297 | 100.91 | 133 | 0 | ANNUAL | ALL | 1
| 470226 | 516664 | 0.09 | 91.05 | 158 | 0 | ANNUAL | ALL | 1
| 470476 | 516664 | 0.11048 | 128.06 | 140 | 0 | ANNUAL | ALL | 1
| 470726 | 516664 | 0.12203 | 137.07 | 143 | 0 | ANNUAL | ALL | 1
| 470976 | 516664 | 0.11293 | 130.7 | 143 | 0 | ANNUAL | ALL | 1
| 471226 | 516664 | 0.11418 | 131.99 | 143 | 0 | ANNUAL | ALL | 1
| 471476 | 516664 | 0.12204 | 137.79 | 144 | 0 | ANNUAL | ALL | 1
| 441476 | 516914 | 0.0503 | 22.83 | 22.83 | 0 | ANNUAL | ALL | 1
| 441726 | 516914 | 0.05122 | 21.38 | 21.38 | 0 | ANNUAL | ALL | 1
| 441976 | 516914 | 0.05204 | 20 | 20 | 0 | ANNUAL | ALL | 1
| 442226 | 516914 | 0.05291 | 19 | 19 | 0 | ANNUAL | ALL | 1
| 442476 | 516914 | 0.05389 | 18.85 | 18.85 | 0 | ANNUAL | ALL | 1
| 442726 | 516914 | 0.05466 | 15.54 | 15.54 | 0 | ANNUAL | ALL | 1
| 442976 | 516914 | 0.05583 | 16.71 | 16.71 | 0 | ANNUAL | ALL | 1
| 443226 | 516914 | 0.05694 | 16.46 | 18 | 0 | ANNUAL | ALL | 1
| 443476 | 516914 | 0.05825 | 18 | 18 | 0 | ANNUAL | ALL | 1
| 443726 | 516914 | 0.05949 | 18 | 18 | 0 | ANNUAL | ALL | 1
| 443976 | 516914 | 0.06078 | 18 | 18 | 0 | ANNUAL | ALL | 1
| 444226 | 516914 | 0.06202 | 17 | 17 | 0 | ANNUAL | ALL | 1
| 444476 | 516914 | 0.06321 | 14.93 | 14.93 | 0 | ANNUAL | ALL | 1
| 444726 | 516914 | 0.06375 | 5.08 | 5.08 | 0 | ANNUAL | ALL | 1
| 444976 | 516914 | 0.06558 | 8.97 | 15 | 0 | ANNUAL | ALL | 1
| 445226 | 516914 | 0.06799 | 17.54 | 17.54 | 0 | ANNUAL | ALL | 1
| 445476 | 516914 | 0.06955 | 17 | 17 | 0 | ANNUAL | ALL | 1
| 445726 | 516914 | 0.07124 | 17 | 17 | 0 | ANNUAL | ALL | 1
| 445976 | 516914 | 0.07249 | 12.64 | 15 | 0 | ANNUAL | ALL | 1
| 446226 | 516914 | 0.07445 | 14 | 14 | 0 | ANNUAL | ALL | 1
| 446476 | 516914 | 0.07682 | 18 | 18 | 0 | ANNUAL | ALL | 1
| 446726 | 516914 | 0.07807 | 12.28 | 12.28 | 0 | ANNUAL | ALL | 1
| 446976 | 516914 | 0.07963 | 8.3 | 8.3 | 0 | ANNUAL | ALL | 1
| 447226 | 516914 | 0.08203 | 10.99 | 10.99 | 0 | ANNUAL | ALL | 1
| 447476 | 516914 | 0.0849 | 16.35 | 16.35 | 0 | ANNUAL | ALL | 1
| 447726 | 516914 | 0.08716 | 16.14 | 16.14 | 0 | ANNUAL | ALL | 1
| 447976 | 516914 | 0.0898 | 18.01 | 20 | 0 | ANNUAL | ALL | 1
| 448226 | 516914 | 0.09248 | 19.29 | 19.29 | 0 | ANNUAL | ALL | 1
| 448476 | 516914 | 0.09537 | 21.17 | 24 | 0 | ANNUAL | ALL | 1
| 448726 | 516914 | 0.09802 | 19.98 | 22 | 0 | ANNUAL | ALL | 1
| 464226 | 516914 | 0.26154 | 203.56 | 214 | 0 | ANNUAL | ALL | 1
| 464476 | 516914 | 0.26725 | 211.91 | 211.91 | 0 | ANNUAL | ALL | 1
| 464726 | 516914 | 0.25796 | 203.18 | 203.18 | 0 | ANNUAL | ALL | 1
| 464976 | 516914 | 0.23937 | 190.6 | 190.6 | 0 | ANNUAL | ALL | 1
| 465226 | 516914 | 0.19058 | 166.93 | 166.93 | 0 | ANNUAL | ALL | 1
| 465476 | 516914 | 0.11925 | 123.83 | 205 | 0 | ANNUAL | ALL | 1
| 465726 | 516914 | 0.11761 | 122.54 | 195 | 0 | ANNUAL | ALL | 1
| 465976 | 516914 | 0.12081 | 126.59 | 202 | 0 | ANNUAL | ALL | 1
| 466226 | 516914 | 0.13267 | 136.72 | 183 | 0 | ANNUAL | ALL | 1
| 466476 | 516914 | 0.15561 | 150.3 | 188 | 0 | ANNUAL | ALL | 1
| 466726 | 516914 | 0.15547 | 150.37 | 192 | 0 | ANNUAL | ALL | 1
| 466976 | 516914 | 0.14594 | 145.46 | 196 | 0 | ANNUAL | ALL | 1
| 467226 | 516914 | 0.15548 | 150.76 | 190 | 0 | ANNUAL | ALL | 1
| 467476 | 516914 | 0.16749 | 156.94 | 175 | 0 | ANNUAL | ALL | 1
| 467726 | 516914 | 0.16896 | 157.8 | 173 | 0 | ANNUAL | ALL | 1
| 467976 | 516914 | 0.17045 | 158.61 | 167 | 0 | ANNUAL | ALL | 1
| 468226 | 516914 | 0.15175 | 149.34 | 163 | 0 | ANNUAL | ALL | 1
| 468476 | 516914 | 0.13883 | 142.29 | 159 | 0 | ANNUAL | ALL | 1
| 468726 | 516914 | 0.1295 | 136.62 | 145 | 0 | ANNUAL | ALL | 1
| 468976 | 516914 | 0.1175 | 127.94 | 142 | 0 | ANNUAL | ALL | 1
| 469226 | 516914 | 0.12101 | 131 | 140 | 0 | ANNUAL | ALL | 1
| 469476 | 516914 | 0.11977 | 130.32 | 130.32 | 0 | ANNUAL | ALL | 1
| 469726 | 516914 | 0.11515 | 126.96 | 126.96 | 0 | ANNUAL | ALL | 1
| 469976 | 516914 | 0.09148 | 79.59 | 141 | 0 | ANNUAL | ALL | 1
| 470226 | 516914 | 0.09711 | 105.83 | 123 | 0 | ANNUAL | ALL | 1
| 470476 | 516914 | 0.11293 | 126.46 | 130 | 0 | ANNUAL | ALL | 1
| 470726 | 516914 | 0.1158 | 129.27 | 141 | 0 | ANNUAL | ALL | 1
| 470976 | 516914 | 0.10264 | 117.76 | 142 | 0 | ANNUAL | ALL | 1
| 471226 | 516914 | 0.11197 | 127.47 | 137 | 0 | ANNUAL | ALL | 1
| 471476 | 516914 | 0.12124 | 134.8 | 138 | 0 | ANNUAL | ALL | 1
| 441476 | 517164 | 0.04919 | 20.36 | 23 | 0 | ANNUAL | ALL | 1
| 441726 | 517164 | 0.05008 | 22 | 22 | 0 | ANNUAL | ALL | 1
| 441976 | 517164 | 0.0508 | 18.97 | 21 | 0 | ANNUAL | ALL | 1
| 442226 | 517164 | 0.05117 | 11.76 | 20 | 0 | ANNUAL | ALL | 1
| 442476 | 517164 | 0.0525 | 17 | 20 | 0 | ANNUAL | ALL | 1
| 442726 | 517164 | 0.05341 | 15.97 | 15.97 | 0 | ANNUAL | ALL | 1
| 442976 | 517164 | 0.05424 | 13.44 | 17 | 0 | ANNUAL | ALL | 1
| 443226 | 517164 | 0.05515 | 11.29 | 17 | 0 | ANNUAL | ALL | 1
| 443476 | 517164 | 0.05692 | 19.11 | 19.11 | 0 | ANNUAL | ALL | 1
| 443726 | 517164 | 0.05818 | 19.96 | 19.96 | 0 | ANNUAL | ALL | 1
| 443976 | 517164 | 0.05924 | 18 | 18 | 0 | ANNUAL | ALL | 1
| 444226 | 517164 | 0.06054 | 17.97 | 17.97 | 0 | ANNUAL | ALL | 1
| 444476 | 517164 | 0.06149 | 13.64 | 13.64 | 0 | ANNUAL | ALL | 1
| 444726 | 517164 | 0.06229 | 6.88 | 6.88 | 0 | ANNUAL | ALL | 1
| 444976 | 517164 | 0.064 | 9.94 | 9.94 | 0 | ANNUAL | ALL | 1
| 445226 | 517164 | 0.06626 | 17.56 | 17.56 | 0 | ANNUAL | ALL | 1
| 445476 | 517164 | 0.06812 | 19.96 | 19.96 | 0 | ANNUAL | ALL | 1
| 445726 | 517164 | 0.06947 | 17 | 17 | 0 | ANNUAL | ALL | 1
| 445976 | 517164 | 0.07073 | 12.56 | 12.56 | 0 | ANNUAL | ALL | 1
| 446226 | 517164 | 0.07264 | 13.43 | 13.43 | 0 | ANNUAL | ALL | 1
| 446476 | 517164 | 0.07516 | 18.73 | 18.73 | 0 | ANNUAL | ALL | 1
| 446726 | 517164 | 0.07646 | 13 | 13 | 0 | ANNUAL | ALL | 1
| 446976 | 517164 | 0.07782 | 6.73 | 9 | 0 | ANNUAL | ALL | 1
| 447226 | 517164 | 0.08035 | 10.27 | 10.27 | 0 | ANNUAL | ALL | 1
| 447476 | 517164 | 0.08333 | 16.12 | 16.12 | 0 | ANNUAL | ALL | 1
| 447726 | 517164 | 0.08569 | 16.12 | 16.12 | 0 | ANNUAL | ALL | 1
| 447976 | 517164 | 0.08825 | 16.88 | 18 | 0 | ANNUAL | ALL | 1
| 448226 | 517164 | 0.09087 | 17.36 | 17.36 | 0 | ANNUAL | ALL | 1
| 448476 | 517164 | 0.09353 | 17.12 | 22 | 0 | ANNUAL | ALL | 1
| 448726 | 517164 | 0.09598 | 14.22 | 20 | 0 | ANNUAL | ALL | 1
| 464226 | 517164 | 0.25284 | 187.02 | 217 | 0 | ANNUAL | ALL | 1
| 464476 | 517164 | 0.261 | 191.4 | 217 | 0 | ANNUAL | ALL | 1
| 464726 | 517164 | 0.27692 | 202.12 | 204 | 0 | ANNUAL | ALL | 1
| 464976 | 517164 | 0.2621 | 192.34 | 192.34 | 0 | ANNUAL | ALL | 1
| 465226 | 517164 | 0.21324 | 169.94 | 169.94 | 0 | ANNUAL | ALL | 1
| 465476 | 517164 | 0.1341 | 131.47 | 204 | 0 | ANNUAL | ALL | 1
| 465726 | 517164 | 0.12253 | 121.3 | 123 | 0 | ANNUAL | ALL | 1
| 465976 | 517164 | 0.1301 | 129.06 | 129.06 | 0 | ANNUAL | ALL | 1
| 466226 | 517164 | 0.13342 | 132 | 144 | 0 | ANNUAL | ALL | 1
| 466476 | 517164 | 0.13767 | 135.24 | 181 | 0 | ANNUAL | ALL | 1
| 466726 | 517164 | 0.14522 | 140.12 | 176 | 0 | ANNUAL | ALL | 1
| 466976 | 517164 | 0.14323 | 139.2 | 147 | 0 | ANNUAL | ALL | 1
| 467226 | 517164 | 0.1447 | 140.21 | 163 | 0 | ANNUAL | ALL | 1
| 467476 | 517164 | 0.15011 | 143.27 | 166 | 0 | ANNUAL | ALL | 1
| 467726 | 517164 | 0.15673 | 146.65 | 173 | 0 | ANNUAL | ALL | 1
| 467976 | 517164 | 0.15978 | 148.12 | 165 | 0 | ANNUAL | ALL | 1
| 468226 | 517164 | 0.15115 | 143.97 | 163 | 0 | ANNUAL | ALL | 1
| 468476 | 517164 | 0.14268 | 139.68 | 139.68 | 0 | ANNUAL | ALL | 1
| 468726 | 517164 | 0.13463 | 135.3 | 135.3 | 0 | ANNUAL | ALL | 1
| 468976 | 517164 | 0.12441 | 128.94 | 128.94 | 0 | ANNUAL | ALL | 1
| 469226 | 517164 | 0.11138 | 118.17 | 137 | 0 | ANNUAL | ALL | 1
| 469476 | 517164 | 0.11912 | 125.96 | 130 | 0 | ANNUAL | ALL | 1
| 469726 | 517164 | 0.12219 | 128.85 | 128.85 | 0 | ANNUAL | ALL | 1
| 469976 | 517164 | 0.10659 | 115.42 | 115.42 | 0 | ANNUAL | ALL | 1
| 470226 | 517164 | 0.09326 | 82.97 | 138 | 0 | ANNUAL | ALL | 1
| 470476 | 517164 | 0.11113 | 122.18 | 126 | 0 | ANNUAL | ALL | 1
| 470726 | 517164 | 0.11333 | 125 | 132 | 0 | ANNUAL | ALL | 1
| 470976 | 517164 | 0.09724 | 106.47 | 139 | 0 | ANNUAL | ALL | 1
| 471226 | 517164 | 0.11602 | 128.94 | 128.94 | 0 | ANNUAL | ALL | 1
| 471476 | 517164 | 0.1157 | 129.64 | 136 | 0 | ANNUAL | ALL | 1
| 441476 | 517414 | 0.04818 | 20.71 | 20.71 | 0 | ANNUAL | ALL | 1
| 441726 | 517414 | 0.04882 | 18.52 | 22 | 0 | ANNUAL | ALL | 1
| 441976 | 517414 | 0.04963 | 18.24 | 18.24 | 0 | ANNUAL | ALL | 1
| 442226 | 517414 | 0.05072 | 21.87 | 21.87 | 0 | ANNUAL | ALL | 1
| 442476 | 517414 | 0.05162 | 20.97 | 20.97 | 0 | ANNUAL | ALL | 1
| 442726 | 517414 | 0.05221 | 16.39 | 16.39 | 0 | ANNUAL | ALL | 1
| 442976 | 517414 | 0.05272 | 9.93 | 15 | 0 | ANNUAL | ALL | 1
| 443226 | 517414 | 0.05394 | 12.7 | 12.7 | 0 | ANNUAL | ALL | 1
| 443476 | 517414 | 0.05535 | 17.05 | 26 | 0 | ANNUAL | ALL | 1
| 443726 | 517414 | 0.05645 | 16.79 | 19 | 0 | ANNUAL | ALL | 1
| 443976 | 517414 | 0.05771 | 17.7 | 19 | 0 | ANNUAL | ALL | 1
| 444226 | 517414 | 0.05887 | 16.79 | 16.79 | 0 | ANNUAL | ALL | 1
| 444476 | 517414 | 0.05987 | 13.5 | 15 | 0 | ANNUAL | ALL | 1
| 444726 | 517414 | 0.0606 | 6.06 | 7 | 0 | ANNUAL | ALL | 1
| 444976 | 517414 | 0.0624 | 11.03 | 11.03 | 0 | ANNUAL | ALL | 1
| 445226 | 517414 | 0.06443 | 17.15 | 19 | 0 | ANNUAL | ALL | 1
| 445476 | 517414 | 0.06587 | 16.06 | 20 | 0 | ANNUAL | ALL | 1
| 445726 | 517414 | 0.06749 | 16 | 19 | 0 | ANNUAL | ALL | 1
| 445976 | 517414 | 0.06872 | 11.35 | 11.35 | 0 | ANNUAL | ALL | 1
| 446226 | 517414 | 0.07068 | 13.19 | 13.19 | 0 | ANNUAL | ALL | 1
| 446476 | 517414 | 0.07313 | 18.34 | 19 | 0 | ANNUAL | ALL | 1
| 446726 | 517414 | 0.07456 | 13.56 | 13.56 | 0 | ANNUAL | ALL | 1
| 446976 | 517414 | 0.07559 | 3.76 | 10 | 0 | ANNUAL | ALL | 1
| 447226 | 517414 | 0.07839 | 10.05 | 10.05 | 0 | ANNUAL | ALL | 1
| 447476 | 517414 | 0.08103 | 13.29 | 16 | 0 | ANNUAL | ALL | 1
| 447726 | 517414 | 0.08351 | 14 | 15 | 0 | ANNUAL | ALL | 1
| 447976 | 517414 | 0.08596 | 13.8 | 17 | 0 | ANNUAL | ALL | 1
| 448226 | 517414 | 0.08863 | 14.29 | 18 | 0 | ANNUAL | ALL | 1
| 448476 | 517414 | 0.09133 | 14 | 15 | 0 | ANNUAL | ALL | 1
| 448726 | 517414 | 0.09452 | 15.98 | 15.98 | 0 | ANNUAL | ALL | 1
| 464226 | 517414 | 0.20888 | 161.82 | 217 | 0 | ANNUAL | ALL | 1
| 464476 | 517414 | 0.23835 | 172.45 | 217 | 0 | ANNUAL | ALL | 1
| 464726 | 517414 | 0.27787 | 188.72 | 205 | 0 | ANNUAL | ALL | 1
| 464976 | 517414 | 0.27392 | 187.42 | 196 | 0 | ANNUAL | ALL | 1
| 465226 | 517414 | 0.22219 | 166.91 | 192 | 0 | ANNUAL | ALL | 1
| 465476 | 517414 | 0.15551 | 139.47 | 200 | 0 | ANNUAL | ALL | 1
| 465726 | 517414 | 0.13282 | 124.82 | 124.82 | 0 | ANNUAL | ALL | 1
| 465976 | 517414 | 0.12929 | 122.2 | 137 | 0 | ANNUAL | ALL | 1
| 466226 | 517414 | 0.13504 | 127.65 | 133 | 0 | ANNUAL | ALL | 1
| 466476 | 517414 | 0.12809 | 122.32 | 154 | 0 | ANNUAL | ALL | 1
| 466726 | 517414 | 0.14083 | 132.37 | 143 | 0 | ANNUAL | ALL | 1
| 466976 | 517414 | 0.13559 | 129.22 | 144 | 0 | ANNUAL | ALL | 1
| 467226 | 517414 | 0.12873 | 124.51 | 162 | 0 | ANNUAL | ALL | 1
| 467476 | 517414 | 0.13333 | 128.4 | 160 | 0 | ANNUAL | ALL | 1
| 467726 | 517414 | 0.14754 | 137.17 | 151 | 0 | ANNUAL | ALL | 1
| 467976 | 517414 | 0.15603 | 141.55 | 150 | 0 | ANNUAL | ALL | 1
| 468226 | 517414 | 0.16086 | 143.97 | 145 | 0 | ANNUAL | ALL | 1
| 468476 | 517414 | 0.14511 | 136.92 | 139 | 0 | ANNUAL | ALL | 1
| 468726 | 517414 | 0.13928 | 134.31 | 135 | 0 | ANNUAL | ALL | 1
| 468976 | 517414 | 0.12287 | 124.37 | 129 | 0 | ANNUAL | ALL | 1
| 469226 | 517414 | 0.11718 | 120.5 | 120.5 | 0 | ANNUAL | ALL | 1
| 469476 | 517414 | 0.11323 | 117.7 | 143 | 0 | ANNUAL | ALL | 1
| 469726 | 517414 | 0.11375 | 119.4 | 131 | 0 | ANNUAL | ALL | 1
| 469976 | 517414 | 0.1087 | 115.14 | 120 | 0 | ANNUAL | ALL | 1
| 470226 | 517414 | 0.09436 | 71.92 | 135 | 0 | ANNUAL | ALL | 1
| 470476 | 517414 | 0.11154 | 120.82 | 124 | 0 | ANNUAL | ALL | 1
| 470726 | 517414 | 0.09752 | 101.28 | 132 | 0 | ANNUAL | ALL | 1
| 470976 | 517414 | 0.09896 | 106.94 | 126 | 0 | ANNUAL | ALL | 1
| 471226 | 517414 | 0.11214 | 125.02 | 132 | 0 | ANNUAL | ALL | 1
| 471476 | 517414 | 0.1078 | 122.22 | 132 | 0 | ANNUAL | ALL | 1
| 441476 | 517664 | 0.0472 | 22.65 | 22.65 | 0 | ANNUAL | ALL | 1
| 441726 | 517664 | 0.04794 | 23.3 | 23.3 | 0 | ANNUAL | ALL | 1
| 441976 | 517664 | 0.04876 | 22.53 | 22.53 | 0 | ANNUAL | ALL | 1
| 442226 | 517664 | 0.04961 | 21.2 | 21.2 | 0 | ANNUAL | ALL | 1
| 442476 | 517664 | 0.05037 | 23.76 | 23.76 | 0 | ANNUAL | ALL | 1
| 442726 | 517664 | 0.05126 | 19.54 | 19.54 | 0 | ANNUAL | ALL | 1
| 442976 | 517664 | 0.05203 | 17.35 | 17.35 | 0 | ANNUAL | ALL | 1
| 443226 | 517664 | 0.05277 | 14.1 | 14.1 | 0 | ANNUAL | ALL | 1
| 443476 | 517664 | 0.05409 | 17.99 | 17.99 | 0 | ANNUAL | ALL | 1
| 443726 | 517664 | 0.05523 | 18.83 | 18.83 | 0 | ANNUAL | ALL | 1
| 443976 | 517664 | 0.05621 | 17.17 | 17.17 | 0 | ANNUAL | ALL | 1
| 444226 | 517664 | 0.05709 | 13.47 | 16 | 0 | ANNUAL | ALL | 1
| 444476 | 517664 | 0.05825 | 12.64 | 12.64 | 0 | ANNUAL | ALL | 1
| 444726 | 517664 | 0.05901 | 6 | 6 | 0 | ANNUAL | ALL | 1
| 444976 | 517664 | 0.06076 | 11.47 | 11.47 | 0 | ANNUAL | ALL | 1
| 445226 | 517664 | 0.06232 | 13.46 | 18 | 0 | ANNUAL | ALL | 1
| 445476 | 517664 | 0.06396 | 15.3 | 15.3 | 0 | ANNUAL | ALL | 1
| 445726 | 517664 | 0.06559 | 16 | 16 | 0 | ANNUAL | ALL | 1
| 445976 | 517664 | 0.06668 | 10.19 | 13 | 0 | ANNUAL | ALL | 1
| 446226 | 517664 | 0.06781 | 3.46 | 19 | 0 | ANNUAL | ALL | 1
| 446476 | 517664 | 0.06972 | 4.88 | 22 | 0 | ANNUAL | ALL | 1
| 446726 | 517664 | 0.07158 | 4.54 | 16 | 0 | ANNUAL | ALL | 1
| 446976 | 517664 | 0.07349 | 3.7 | 3.7 | 0 | ANNUAL | ALL | 1
| 447226 | 517664 | 0.07581 | 6.04 | 12 | 0 | ANNUAL | ALL | 1
| 447476 | 517664 | 0.0788 | 13.17 | 13.17 | 0 | ANNUAL | ALL | 1
| 447726 | 517664 | 0.08113 | 12.85 | 12.85 | 0 | ANNUAL | ALL | 1
| 447976 | 517664 | 0.08344 | 11.6 | 13 | 0 | ANNUAL | ALL | 1
| 448226 | 517664 | 0.08621 | 13 | 13 | 0 | ANNUAL | ALL | 1
| 448476 | 517664 | 0.08896 | 13 | 13 | 0 | ANNUAL | ALL | 1
| 448726 | 517664 | 0.09244 | 16.97 | 16.97 | 0 | ANNUAL | ALL | 1
| 464226 | 517664 | 0.18691 | 147.29 | 217 | 0 | ANNUAL | ALL | 1
| 464476 | 517664 | 0.22007 | 159.41 | 216 | 0 | ANNUAL | ALL | 1
| 464726 | 517664 | 0.25061 | 169.82 | 204 | 0 | ANNUAL | ALL | 1
| 464976 | 517664 | 0.3063 | 192.52 | 192.52 | 0 | ANNUAL | ALL | 1
| 465226 | 517664 | 0.29155 | 185.94 | 185.94 | 0 | ANNUAL | ALL | 1
| 465476 | 517664 | 0.22071 | 160.4 | 160.4 | 0 | ANNUAL | ALL | 1
| 465726 | 517664 | 0.15011 | 131.25 | 187 | 0 | ANNUAL | ALL | 1
| 465976 | 517664 | 0.12964 | 115.51 | 127 | 0 | ANNUAL | ALL | 1
| 466226 | 517664 | 0.12481 | 110.56 | 133 | 0 | ANNUAL | ALL | 1
| 466476 | 517664 | 0.12376 | 110.52 | 135 | 0 | ANNUAL | ALL | 1
| 466726 | 517664 | 0.12809 | 116.91 | 136 | 0 | ANNUAL | ALL | 1
| 466976 | 517664 | 0.12565 | 115.4 | 136 | 0 | ANNUAL | ALL | 1
| 467226 | 517664 | 0.11811 | 106.77 | 144 | 0 | ANNUAL | ALL | 1
| 467476 | 517664 | 0.12318 | 115.06 | 145 | 0 | ANNUAL | ALL | 1
| 467726 | 517664 | 0.13962 | 128.91 | 141 | 0 | ANNUAL | ALL | 1
| 467976 | 517664 | 0.14463 | 132.46 | 146 | 0 | ANNUAL | ALL | 1
| 468226 | 517664 | 0.14118 | 131.34 | 147 | 0 | ANNUAL | ALL | 1
| 468476 | 517664 | 0.12826 | 124.02 | 142 | 0 | ANNUAL | ALL | 1
| 468726 | 517664 | 0.12323 | 121.17 | 140 | 0 | ANNUAL | ALL | 1
| 468976 | 517664 | 0.1221 | 121.43 | 140 | 0 | ANNUAL | ALL | 1
| 469226 | 517664 | 0.11892 | 119.91 | 119.91 | 0 | ANNUAL | ALL | 1
| 469476 | 517664 | 0.11584 | 118.3 | 143 | 0 | ANNUAL | ALL | 1
| 469726 | 517664 | 0.10826 | 110.52 | 143 | 0 | ANNUAL | ALL | 1
| 469976 | 517664 | 0.10501 | 107.17 | 123 | 0 | ANNUAL | ALL | 1
| 470226 | 517664 | 0.09757 | 87.3 | 125 | 0 | ANNUAL | ALL | 1
| 470476 | 517664 | 0.09539 | 77.09 | 129 | 0 | ANNUAL | ALL | 1
| 470726 | 517664 | 0.09528 | 85.85 | 129 | 0 | ANNUAL | ALL | 1
| 470976 | 517664 | 0.09753 | 100.53 | 130 | 0 | ANNUAL | ALL | 1
| 471226 | 517664 | 0.10503 | 116.93 | 128 | 0 | ANNUAL | ALL | 1
| 471476 | 517664 | 0.09862 | 108.55 | 131 | 0 | ANNUAL | ALL | 1
| 441476 | 517914 | 0.04627 | 21.64 | 21.64 | 0 | ANNUAL | ALL | 1
| 441726 | 517914 | 0.04689 | 23.88 | 23.88 | 0 | ANNUAL | ALL | 1
| 441976 | 517914 | 0.04776 | 21.85 | 23 | 0 | ANNUAL | ALL | 1
| 442226 | 517914 | 0.0485 | 23.32 | 23.32 | 0 | ANNUAL | ALL | 1
| 442476 | 517914 | 0.04921 | 18.73 | 25 | 0 | ANNUAL | ALL | 1
| 442726 | 517914 | 0.05017 | 20.1 | 20.1 | 0 | ANNUAL | ALL | 1
| 442976 | 517914 | 0.05083 | 16.92 | 16.92 | 0 | ANNUAL | ALL | 1
| 443226 | 517914 | 0.05186 | 18.27 | 18.27 | 0 | ANNUAL | ALL | 1
| 443476 | 517914 | 0.05305 | 21.73 | 21.73 | 0 | ANNUAL | ALL | 1
| 443726 | 517914 | 0.05369 | 16 | 19 | 0 | ANNUAL | ALL | 1
| 443976 | 517914 | 0.05483 | 17.09 | 17.09 | 0 | ANNUAL | ALL | 1
| 444226 | 517914 | 0.05587 | 16.12 | 16.12 | 0 | ANNUAL | ALL | 1
| 444476 | 517914 | 0.0564 | 7.39 | 15 | 0 | ANNUAL | ALL | 1
| 444726 | 517914 | 0.05741 | 4.73 | 4.73 | 0 | ANNUAL | ALL | 1
| 444976 | 517914 | 0.05884 | 7.3 | 13 | 0 | ANNUAL | ALL | 1
| 445226 | 517914 | 0.06044 | 11 | 11 | 0 | ANNUAL | ALL | 1
| 445476 | 517914 | 0.06192 | 12.05 | 16 | 0 | ANNUAL | ALL | 1
| 445726 | 517914 | 0.06317 | 9.27 | 16 | 0 | ANNUAL | ALL | 1
| 445976 | 517914 | 0.06443 | 5.76 | 13 | 0 | ANNUAL | ALL | 1
| 446226 | 517914 | 0.06601 | 5.15 | 5.15 | 0 | ANNUAL | ALL | 1
| 446476 | 517914 | 0.0677 | 4.85 | 4.85 | 0 | ANNUAL | ALL | 1
| 446726 | 517914 | 0.06939 | 3.32 | 3.32 | 0 | ANNUAL | ALL | 1
| 446976 | 517914 | 0.07145 | 5.04 | 5.04 | 0 | ANNUAL | ALL | 1
| 447226 | 517914 | 0.07331 | 3.12 | 8 | 0 | ANNUAL | ALL | 1
| 447476 | 517914 | 0.07631 | 11.96 | 11.96 | 0 | ANNUAL | ALL | 1
| 447726 | 517914 | 0.07844 | 10.61 | 14 | 0 | ANNUAL | ALL | 1
| 447976 | 517914 | 0.0809 | 11.15 | 15 | 0 | ANNUAL | ALL | 1
| 448226 | 517914 | 0.08352 | 11.88 | 11.88 | 0 | ANNUAL | ALL | 1
| 448476 | 517914 | 0.08616 | 11.3 | 14 | 0 | ANNUAL | ALL | 1
| 448726 | 517914 | 0.08928 | 13.12 | 17 | 0 | ANNUAL | ALL | 1
| 464226 | 517914 | 0.14274 | 113.22 | 217 | 0 | ANNUAL | ALL | 1
| 464476 | 517914 | 0.17654 | 137.33 | 212 | 0 | ANNUAL | ALL | 1
| 464726 | 517914 | 0.24451 | 160.98 | 198 | 0 | ANNUAL | ALL | 1
| 464976 | 517914 | 0.29201 | 175.1 | 198 | 0 | ANNUAL | ALL | 1
| 465226 | 517914 | 0.29663 | 176.37 | 190 | 0 | ANNUAL | ALL | 1
| 465476 | 517914 | 0.28542 | 172.72 | 172.72 | 0 | ANNUAL | ALL | 1
| 465726 | 517914 | 0.21961 | 153.55 | 153.55 | 0 | ANNUAL | ALL | 1
| 465976 | 517914 | 0.16137 | 132.44 | 132.44 | 0 | ANNUAL | ALL | 1
| 466226 | 517914 | 0.12523 | 102.68 | 121 | 0 | ANNUAL | ALL | 1
| 466476 | 517914 | 0.12226 | 99.43 | 118 | 0 | ANNUAL | ALL | 1
| 466726 | 517914 | 0.12035 | 98.25 | 135 | 0 | ANNUAL | ALL | 1
| 466976 | 517914 | 0.11935 | 99.2 | 134 | 0 | ANNUAL | ALL | 1
| 467226 | 517914 | 0.11854 | 100.55 | 120 | 0 | ANNUAL | ALL | 1
| 467476 | 517914 | 0.12143 | 108.24 | 128 | 0 | ANNUAL | ALL | 1
| 467726 | 517914 | 0.12577 | 115.44 | 137 | 0 | ANNUAL | ALL | 1
| 467976 | 517914 | 0.12699 | 118.24 | 143 | 0 | ANNUAL | ALL | 1
| 468226 | 517914 | 0.12519 | 118.12 | 143 | 0 | ANNUAL | ALL | 1
| 468476 | 517914 | 0.11984 | 114.2 | 136 | 0 | ANNUAL | ALL | 1
| 468726 | 517914 | 0.11287 | 106.35 | 140 | 0 | ANNUAL | ALL | 1
| 468976 | 517914 | 0.12222 | 120.12 | 120.12 | 0 | ANNUAL | ALL | 1
| 469226 | 517914 | 0.12694 | 125.52 | 125.52 | 0 | ANNUAL | ALL | 1
| 469476 | 517914 | 0.11537 | 116.39 | 118 | 0 | ANNUAL | ALL | 1
| 469726 | 517914 | 0.11124 | 113 | 113 | 0 | ANNUAL | ALL | 1
| 469976 | 517914 | 0.106 | 106.48 | 106.48 | 0 | ANNUAL | ALL | 1
| 470226 | 517914 | 0.10181 | 99.18 | 99.18 | 0 | ANNUAL | ALL | 1
| 470476 | 517914 | 0.09664 | 69.64 | 128 | 0 | ANNUAL | ALL | 1
| 470726 | 517914 | 0.09573 | 75.31 | 126 | 0 | ANNUAL | ALL | 1
| 470976 | 517914 | 0.09767 | 97.04 | 123 | 0 | ANNUAL | ALL | 1
| 471226 | 517914 | 0.09661 | 97.25 | 125 | 0 | ANNUAL | ALL | 1
| 471476 | 517914 | 0.09674 | 101.52 | 123 | 0 | ANNUAL | ALL | 1
| 441476 | 518164 | 0.04516 | 25 | 25 | 0 | ANNUAL | ALL | 1
| 441726 | 518164 | 0.04589 | 18.32 | 24 | 0 | ANNUAL | ALL | 1
| 441976 | 518164 | 0.04657 | 17.58 | 25 | 0 | ANNUAL | ALL | 1
| 442226 | 518164 | 0.04719 | 15.42 | 24 | 0 | ANNUAL | ALL | 1
| 442476 | 518164 | 0.04811 | 17.58 | 21 | 0 | ANNUAL | ALL | 1
| 442726 | 518164 | 0.04889 | 16.99 | 18 | 0 | ANNUAL | ALL | 1
| 442976 | 518164 | 0.0497 | 16.43 | 19 | 0 | ANNUAL | ALL | 1
| 443226 | 518164 | 0.05041 | 13.7 | 20 | 0 | ANNUAL | ALL | 1
| 443476 | 518164 | 0.05157 | 17.23 | 23 | 0 | ANNUAL | ALL | 1
| 443726 | 518164 | 0.05255 | 17.36 | 17.36 | 0 | ANNUAL | ALL | 1
| 443976 | 518164 | 0.05353 | 17 | 17 | 0 | ANNUAL | ALL | 1
| 444226 | 518164 | 0.05461 | 17.18 | 17.18 | 0 | ANNUAL | ALL | 1
| 444476 | 518164 | 0.05539 | 12.71 | 12.71 | 0 | ANNUAL | ALL | 1
| 444726 | 518164 | 0.05598 | 4.52 | 4.52 | 0 | ANNUAL | ALL | 1
| 444976 | 518164 | 0.05702 | 2.04 | 10 | 0 | ANNUAL | ALL | 1
| 445226 | 518164 | 0.05886 | 11 | 11 | 0 | ANNUAL | ALL | 1
| 445476 | 518164 | 0.06017 | 10.79 | 12 | 0 | ANNUAL | ALL | 1
| 445726 | 518164 | 0.06127 | 6.73 | 8 | 0 | ANNUAL | ALL | 1
| 445976 | 518164 | 0.06234 | 1.21 | 7 | 0 | ANNUAL | ALL | 1
| 446226 | 518164 | 0.06415 | 5 | 7 | 0 | ANNUAL | ALL | 1
| 446476 | 518164 | 0.0659 | 6.58 | 6.58 | 0 | ANNUAL | ALL | 1
| 446726 | 518164 | 0.06737 | 3.29 | 3.29 | 0 | ANNUAL | ALL | 1
| 446976 | 518164 | 0.06927 | 4.28 | 4.28 | 0 | ANNUAL | ALL | 1
| 447226 | 518164 | 0.07154 | 8.21 | 8.21 | 0 | ANNUAL | ALL | 1
| 447476 | 518164 | 0.07339 | 5.94 | 12 | 0 | ANNUAL | ALL | 1
| 447726 | 518164 | 0.07598 | 10.63 | 10.63 | 0 | ANNUAL | ALL | 1
| 447976 | 518164 | 0.0779 | 6.81 | 13 | 0 | ANNUAL | ALL | 1
| 448226 | 518164 | 0.08075 | 10.85 | 13 | 0 | ANNUAL | ALL | 1
| 448476 | 518164 | 0.08348 | 12 | 12 | 0 | ANNUAL | ALL | 1
| 448726 | 518164 | 0.08629 | 12 | 12 | 0 | ANNUAL | ALL | 1
| 464226 | 518164 | 0.14001 | 94.18 | 217 | 0 | ANNUAL | ALL | 1
| 464476 | 518164 | 0.15758 | 120.14 | 202 | 0 | ANNUAL | ALL | 1
| 464726 | 518164 | 0.20846 | 143.72 | 198 | 0 | ANNUAL | ALL | 1
| 464976 | 518164 | 0.25365 | 156.51 | 197 | 0 | ANNUAL | ALL | 1
| 465226 | 518164 | 0.25797 | 157.81 | 191 | 0 | ANNUAL | ALL | 1
| 465476 | 518164 | 0.26913 | 160.92 | 178 | 0 | ANNUAL | ALL | 1
| 465726 | 518164 | 0.2555 | 158.09 | 158.09 | 0 | ANNUAL | ALL | 1
| 465976 | 518164 | 0.19819 | 142.94 | 142.94 | 0 | ANNUAL | ALL | 1
| 466226 | 518164 | 0.13713 | 112.82 | 151 | 0 | ANNUAL | ALL | 1
| 466476 | 518164 | 0.12447 | 95.3 | 100 | 0 | ANNUAL | ALL | 1
| 466726 | 518164 | 0.12062 | 87.79 | 118 | 0 | ANNUAL | ALL | 1
| 466976 | 518164 | 0.11952 | 90.09 | 115 | 0 | ANNUAL | ALL | 1
| 467226 | 518164 | 0.12027 | 97.55 | 105 | 0 | ANNUAL | ALL | 1
| 467476 | 518164 | 0.12044 | 101.76 | 112 | 0 | ANNUAL | ALL | 1
| 467726 | 518164 | 0.11996 | 104.15 | 126 | 0 | ANNUAL | ALL | 1
| 467976 | 518164 | 0.12069 | 108.34 | 130 | 0 | ANNUAL | ALL | 1
| 468226 | 518164 | 0.12206 | 112.74 | 119 | 0 | ANNUAL | ALL | 1
| 468476 | 518164 | 0.11336 | 100.29 | 126 | 0 | ANNUAL | ALL | 1
| 468726 | 518164 | 0.11161 | 99.65 | 121 | 0 | ANNUAL | ALL | 1
| 468976 | 518164 | 0.11498 | 109.82 | 123 | 0 | ANNUAL | ALL | 1
| 469226 | 518164 | 0.11748 | 115.65 | 127 | 0 | ANNUAL | ALL | 1
| 469476 | 518164 | 0.11706 | 117.15 | 117.15 | 0 | ANNUAL | ALL | 1
| 469726 | 518164 | 0.11249 | 113.18 | 113.18 | 0 | ANNUAL | ALL | 1
| 469976 | 518164 | 0.10351 | 96 | 111 | 0 | ANNUAL | ALL | 1
| 470226 | 518164 | 0.10171 | 93.79 | 106 | 0 | ANNUAL | ALL | 1
| 470476 | 518164 | 0.09806 | 62.32 | 125 | 0 | ANNUAL | ALL | 1
| 470726 | 518164 | 0.09703 | 58.55 | 125 | 0 | ANNUAL | ALL | 1
| 470976 | 518164 | 0.09656 | 83.94 | 108 | 0 | ANNUAL | ALL | 1
| 471226 | 518164 | 0.09691 | 93.8 | 101 | 0 | ANNUAL | ALL | 1
| 471476 | 518164 | 0.09636 | 96.51 | 104 | 0 | ANNUAL | ALL | 1
| 441476 | 518414 | 0.04415 | 27.71 | 27.71 | 0 | ANNUAL | ALL | 1
| 441726 | 518414 | 0.04484 | 27.3 | 27.3 | 0 | ANNUAL | ALL | 1
| 441976 | 518414 | 0.04588 | 20.48 | 20.48 | 0 | ANNUAL | ALL | 1
| 442226 | 518414 | 0.04664 | 21.71 | 21.71 | 0 | ANNUAL | ALL | 1
| 442476 | 518414 | 0.04737 | 22.68 | 22.68 | 0 | ANNUAL | ALL | 1
| 442726 | 518414 | 0.04798 | 18 | 18 | 0 | ANNUAL | ALL | 1
| 442976 | 518414 | 0.04847 | 12.83 | 17 | 0 | ANNUAL | ALL | 1
| 443226 | 518414 | 0.04909 | 8.92 | 17 | 0 | ANNUAL | ALL | 1
| 443476 | 518414 | 0.05042 | 16.46 | 18 | 0 | ANNUAL | ALL | 1
| 443726 | 518414 | 0.05121 | 14.36 | 18 | 0 | ANNUAL | ALL | 1
| 443976 | 518414 | 0.05211 | 13.46 | 17 | 0 | ANNUAL | ALL | 1
| 444226 | 518414 | 0.05331 | 16.48 | 18 | 0 | ANNUAL | ALL | 1
| 444476 | 518414 | 0.05417 | 13.73 | 13.73 | 0 | ANNUAL | ALL | 1
| 444726 | 518414 | 0.05476 | 5.85 | 5.85 | 0 | ANNUAL | ALL | 1
| 444976 | 518414 | 0.05596 | 7 | 7 | 0 | ANNUAL | ALL | 1
| 445226 | 518414 | 0.05705 | 5.49 | 11 | 0 | ANNUAL | ALL | 1
| 445476 | 518414 | 0.05823 | 4.46 | 11 | 0 | ANNUAL | ALL | 1
| 445726 | 518414 | 0.05965 | 6.12 | 6.12 | 0 | ANNUAL | ALL | 1
| 445976 | 518414 | 0.06095 | 4.71 | 4.71 | 0 | ANNUAL | ALL | 1
| 446226 | 518414 | 0.0624 | 4.68 | 4.68 | 0 | ANNUAL | ALL | 1
| 446476 | 518414 | 0.06415 | 7.48 | 7.48 | 0 | ANNUAL | ALL | 1
| 446726 | 518414 | 0.06589 | 8.82 | 8.82 | 0 | ANNUAL | ALL | 1
| 446976 | 518414 | 0.06768 | 9.54 | 9.54 | 0 | ANNUAL | ALL | 1
| 447226 | 518414 | 0.06925 | 6 | 11 | 0 | ANNUAL | ALL | 1
| 447476 | 518414 | 0.07118 | 6 | 6 | 0 | ANNUAL | ALL | 1
| 447726 | 518414 | 0.07325 | 6.38 | 13 | 0 | ANNUAL | ALL | 1
| 447976 | 518414 | 0.07556 | 8.04 | 8.04 | 0 | ANNUAL | ALL | 1
| 448226 | 518414 | 0.0785 | 14.44 | 14.44 | 0 | ANNUAL | ALL | 1
| 448476 | 518414 | 0.08069 | 11.46 | 11.46 | 0 | ANNUAL | ALL | 1
| 448726 | 518414 | 0.08342 | 12 | 12 | 0 | ANNUAL | ALL | 1
| 464226 | 518414 | 0.14439 | 85.83 | 214 | 0 | ANNUAL | ALL | 1
| 464476 | 518414 | 0.15125 | 106.04 | 198 | 0 | ANNUAL | ALL | 1
| 464726 | 518414 | 0.18394 | 130.18 | 197 | 0 | ANNUAL | ALL | 1
| 464976 | 518414 | 0.19911 | 136.84 | 197 | 0 | ANNUAL | ALL | 1
| 465226 | 518414 | 0.17879 | 130.28 | 197 | 0 | ANNUAL | ALL | 1
| 465476 | 518414 | 0.2019 | 139.89 | 186 | 0 | ANNUAL | ALL | 1
| 465726 | 518414 | 0.25513 | 155.46 | 157 | 0 | ANNUAL | ALL | 1
| 465976 | 518414 | 0.21569 | 146.52 | 146.52 | 0 | ANNUAL | ALL | 1
| 466226 | 518414 | 0.16155 | 127.82 | 127.82 | 0 | ANNUAL | ALL | 1
| 466476 | 518414 | 0.12938 | 99.23 | 119 | 0 | ANNUAL | ALL | 1
| 466726 | 518414 | 0.12325 | 85.47 | 87 | 0 | ANNUAL | ALL | 1
| 466976 | 518414 | 0.1212 | 84.25 | 95 | 0 | ANNUAL | ALL | 1
| 467226 | 518414 | 0.12169 | 94.15 | 98 | 0 | ANNUAL | ALL | 1
| 467476 | 518414 | 0.11955 | 92.98 | 103 | 0 | ANNUAL | ALL | 1
| 467726 | 518414 | 0.11928 | 97.64 | 108 | 0 | ANNUAL | ALL | 1
| 467976 | 518414 | 0.11891 | 101.22 | 112 | 0 | ANNUAL | ALL | 1
| 468226 | 518414 | 0.11685 | 100.38 | 114 | 0 | ANNUAL | ALL | 1
| 468476 | 518414 | 0.11185 | 88.27 | 118 | 0 | ANNUAL | ALL | 1
| 468726 | 518414 | 0.11166 | 94.3 | 116 | 0 | ANNUAL | ALL | 1
| 468976 | 518414 | 0.11956 | 114.54 | 114.54 | 0 | ANNUAL | ALL | 1
| 469226 | 518414 | 0.11677 | 113 | 115 | 0 | ANNUAL | ALL | 1
| 469476 | 518414 | 0.11797 | 116.86 | 116.86 | 0 | ANNUAL | ALL | 1
| 469726 | 518414 | 0.11327 | 112.53 | 114 | 0 | ANNUAL | ALL | 1
| 469976 | 518414 | 0.11188 | 112.74 | 112.74 | 0 | ANNUAL | ALL | 1
| 470226 | 518414 | 0.10579 | 103.39 | 103.39 | 0 | ANNUAL | ALL | 1
| 470476 | 518414 | 0.09975 | 80.43 | 80.43 | 0 | ANNUAL | ALL | 1
| 470726 | 518414 | 0.09908 | 43.83 | 123 | 0 | ANNUAL | ALL | 1
| 470976 | 518414 | 0.09688 | 68.44 | 108 | 0 | ANNUAL | ALL | 1
| 471226 | 518414 | 0.09629 | 81.88 | 96 | 0 | ANNUAL | ALL | 1
| 471476 | 518414 | 0.0946 | 65.69 | 104 | 0 | ANNUAL | ALL | 1
| 441476 | 518664 | 0.04363 | 24.8 | 29 | 0 | ANNUAL | ALL | 1
| 441726 | 518664 | 0.04416 | 26.27 | 26.27 | 0 | ANNUAL | ALL | 1
| 441976 | 518664 | 0.04512 | 22.15 | 22.15 | 0 | ANNUAL | ALL | 1
| 442226 | 518664 | 0.04581 | 22 | 22 | 0 | ANNUAL | ALL | 1
| 442476 | 518664 | 0.0465 | 23 | 23 | 0 | ANNUAL | ALL | 1
| 442726 | 518664 | 0.04721 | 19.85 | 19.85 | 0 | ANNUAL | ALL | 1
| 442976 | 518664 | 0.04767 | 14.44 | 14.44 | 0 | ANNUAL | ALL | 1
| 443226 | 518664 | 0.04827 | 10.87 | 17 | 0 | ANNUAL | ALL | 1
| 443476 | 518664 | 0.04935 | 15.09 | 17 | 0 | ANNUAL | ALL | 1
| 443726 | 518664 | 0.05008 | 12.64 | 15 | 0 | ANNUAL | ALL | 1
| 443976 | 518664 | 0.05102 | 13 | 13 | 0 | ANNUAL | ALL | 1
| 444226 | 518664 | 0.05215 | 15.88 | 15.88 | 0 | ANNUAL | ALL | 1
| 444476 | 518664 | 0.05309 | 15.08 | 15.08 | 0 | ANNUAL | ALL | 1
| 444726 | 518664 | 0.05358 | 5.96 | 5.96 | 0 | ANNUAL | ALL | 1
| 444976 | 518664 | 0.05455 | 4.12 | 7 | 0 | ANNUAL | ALL | 1
| 445226 | 518664 | 0.05582 | 6.6 | 6.6 | 0 | ANNUAL | ALL | 1
| 445476 | 518664 | 0.05686 | 4.02 | 4.02 | 0 | ANNUAL | ALL | 1
| 445726 | 518664 | 0.05827 | 6.7 | 9 | 0 | ANNUAL | ALL | 1
| 445976 | 518664 | 0.05944 | 4.29 | 4.29 | 0 | ANNUAL | ALL | 1
| 446226 | 518664 | 0.06099 | 6.91 | 6.91 | 0 | ANNUAL | ALL | 1
| 446476 | 518664 | 0.06247 | 6.97 | 6.97 | 0 | ANNUAL | ALL | 1
| 446726 | 518664 | 0.06382 | 4 | 10 | 0 | ANNUAL | ALL | 1
| 446976 | 518664 | 0.06534 | 2.23 | 10 | 0 | ANNUAL | ALL | 1
| 447226 | 518664 | 0.06732 | 5.86 | 10 | 0 | ANNUAL | ALL | 1
| 447476 | 518664 | 0.06962 | 12.12 | 12.12 | 0 | ANNUAL | ALL | 1
| 447726 | 518664 | 0.07102 | 5.12 | 7 | 0 | ANNUAL | ALL | 1
| 447976 | 518664 | 0.07354 | 11 | 11 | 0 | ANNUAL | ALL | 1
| 448226 | 518664 | 0.07611 | 15.12 | 20 | 0 | ANNUAL | ALL | 1
| 448476 | 518664 | 0.07876 | 17.82 | 17.82 | 0 | ANNUAL | ALL | 1
| 448726 | 518664 | 0.08084 | 13.15 | 13.15 | 0 | ANNUAL | ALL | 1
| 464226 | 518664 | 0.14885 | 77.03 | 198 | 0 | ANNUAL | ALL | 1
| 464476 | 518664 | 0.14907 | 90.3 | 198 | 0 | ANNUAL | ALL | 1
| 464726 | 518664 | 0.15734 | 109.43 | 197 | 0 | ANNUAL | ALL | 1
| 464976 | 518664 | 0.15834 | 113.44 | 197 | 0 | ANNUAL | ALL | 1
| 465226 | 518664 | 0.14887 | 106.24 | 197 | 0 | ANNUAL | ALL | 1
| 465476 | 518664 | 0.15937 | 119.33 | 176 | 0 | ANNUAL | ALL | 1
| 465726 | 518664 | 0.21671 | 145.25 | 157 | 0 | ANNUAL | ALL | 1
| 465976 | 518664 | 0.19849 | 141.09 | 152 | 0 | ANNUAL | ALL | 1
| 466226 | 518664 | 0.16642 | 129.52 | 129.52 | 0 | ANNUAL | ALL | 1
| 466476 | 518664 | 0.13377 | 102.42 | 140 | 0 | ANNUAL | ALL | 1
| 466726 | 518664 | 0.126 | 84.97 | 84.97 | 0 | ANNUAL | ALL | 1
| 466976 | 518664 | 0.12291 | 76.89 | 90 | 0 | ANNUAL | ALL | 1
| 467226 | 518664 | 0.12247 | 87.43 | 95 | 0 | ANNUAL | ALL | 1
| 467476 | 518664 | 0.12016 | 85.13 | 95 | 0 | ANNUAL | ALL | 1
| 467726 | 518664 | 0.1194 | 90.8 | 98 | 0 | ANNUAL | ALL | 1
| 467976 | 518664 | 0.11724 | 89.16 | 106 | 0 | ANNUAL | ALL | 1
| 468226 | 518664 | 0.11549 | 89.09 | 107 | 0 | ANNUAL | ALL | 1
| 468476 | 518664 | 0.1129 | 83.36 | 106 | 0 | ANNUAL | ALL | 1
| 468726 | 518664 | 0.11568 | 101.66 | 101.66 | 0 | ANNUAL | ALL | 1
| 468976 | 518664 | 0.1321 | 125.91 | 125.91 | 0 | ANNUAL | ALL | 1
| 469226 | 518664 | 0.1352 | 129.83 | 129.83 | 0 | ANNUAL | ALL | 1
| 469476 | 518664 | 0.12637 | 124.27 | 124.27 | 0 | ANNUAL | ALL | 1
| 469726 | 518664 | 0.11933 | 118.88 | 118.88 | 0 | ANNUAL | ALL | 1
| 469976 | 518664 | 0.11773 | 118.92 | 118.92 | 0 | ANNUAL | ALL | 1
| 470226 | 518664 | 0.1114 | 112.3 | 112.3 | 0 | ANNUAL | ALL | 1
| 470476 | 518664 | 0.10135 | 84.85 | 115 | 0 | ANNUAL | ALL | 1
| 470726 | 518664 | 0.09927 | 75.06 | 75.06 | 0 | ANNUAL | ALL | 1
| 470976 | 518664 | 0.09875 | 45.37 | 108 | 0 | ANNUAL | ALL | 1
| 471226 | 518664 | 0.09668 | 65.06 | 94 | 0 | ANNUAL | ALL | 1
| 471476 | 518664 | 0.09557 | 73.88 | 73.88 | 0 | ANNUAL | ALL | 1
| 441476 | 518914 | 0.04265 | 30.5 | 30.5 | 0 | ANNUAL | ALL | 1
| 441726 | 518914 | 0.04344 | 27.3 | 27.3 | 0 | ANNUAL | ALL | 1
| 441976 | 518914 | 0.04417 | 25.98 | 25.98 | 0 | ANNUAL | ALL | 1
| 442226 | 518914 | 0.045 | 23.92 | 23.92 | 0 | ANNUAL | ALL | 1
| 442476 | 518914 | 0.04568 | 24 | 24 | 0 | ANNUAL | ALL | 1
| 442726 | 518914 | 0.04652 | 21.01 | 21.01 | 0 | ANNUAL | ALL | 1
| 442976 | 518914 | 0.047 | 16.43 | 16.43 | 0 | ANNUAL | ALL | 1
| 443226 | 518914 | 0.04756 | 12.45 | 12.45 | 0 | ANNUAL | ALL | 1
| 443476 | 518914 | 0.04818 | 9.03 | 19 | 0 | ANNUAL | ALL | 1
| 443726 | 518914 | 0.04932 | 14.64 | 14.64 | 0 | ANNUAL | ALL | 1
| 443976 | 518914 | 0.05015 | 13.85 | 13.85 | 0 | ANNUAL | ALL | 1
| 444226 | 518914 | 0.05113 | 15.05 | 16 | 0 | ANNUAL | ALL | 1
| 444476 | 518914 | 0.05211 | 15.71 | 15.71 | 0 | ANNUAL | ALL | 1
| 444726 | 518914 | 0.05249 | 4.77 | 14 | 0 | ANNUAL | ALL | 1
| 444976 | 518914 | 0.05337 | 1.77 | 5 | 0 | ANNUAL | ALL | 1
| 445226 | 518914 | 0.05442 | 1.29 | 7 | 0 | ANNUAL | ALL | 1
| 445476 | 518914 | 0.05562 | 2.75 | 9 | 0 | ANNUAL | ALL | 1
| 445726 | 518914 | 0.057 | 6.18 | 7 | 0 | ANNUAL | ALL | 1
| 445976 | 518914 | 0.05821 | 5.36 | 5.36 | 0 | ANNUAL | ALL | 1
| 446226 | 518914 | 0.05933 | 1.85 | 9 | 0 | ANNUAL | ALL | 1
| 446476 | 518914 | 0.06067 | 0.8 | 8 | 0 | ANNUAL | ALL | 1
| 446726 | 518914 | 0.06253 | 7.44 | 7.44 | 0 | ANNUAL | ALL | 1
| 446976 | 518914 | 0.06383 | 3.34 | 5 | 0 | ANNUAL | ALL | 1
| 447226 | 518914 | 0.06559 | 5.2 | 6 | 0 | ANNUAL | ALL | 1
| 447476 | 518914 | 0.06741 | 6.59 | 13 | 0 | ANNUAL | ALL | 1
| 447726 | 518914 | 0.06892 | 1.7 | 5 | 0 | ANNUAL | ALL | 1
| 447976 | 518914 | 0.07153 | 11.14 | 12 | 0 | ANNUAL | ALL | 1
| 448226 | 518914 | 0.07368 | 11.87 | 16 | 0 | ANNUAL | ALL | 1
| 448476 | 518914 | 0.0758 | 10.45 | 20 | 0 | ANNUAL | ALL | 1
| 448726 | 518914 | 0.0781 | 9.23 | 14 | 0 | ANNUAL | ALL | 1
| 464226 | 518914 | 0.1534 | 63.94 | 197 | 0 | ANNUAL | ALL | 1
| 464476 | 518914 | 0.15127 | 76.61 | 197 | 0 | ANNUAL | ALL | 1
| 464726 | 518914 | 0.14956 | 84.57 | 197 | 0 | ANNUAL | ALL | 1
| 464976 | 518914 | 0.14879 | 92.79 | 196 | 0 | ANNUAL | ALL | 1
| 465226 | 518914 | 0.14593 | 93.06 | 187 | 0 | ANNUAL | ALL | 1
| 465476 | 518914 | 0.14939 | 106.09 | 164 | 0 | ANNUAL | ALL | 1
| 465726 | 518914 | 0.15562 | 116.67 | 158 | 0 | ANNUAL | ALL | 1
| 465976 | 518914 | 0.17969 | 133.53 | 146 | 0 | ANNUAL | ALL | 1
| 466226 | 518914 | 0.18458 | 137.35 | 137.35 | 0 | ANNUAL | ALL | 1
| 466476 | 518914 | 0.14391 | 113.61 | 113.61 | 0 | ANNUAL | ALL | 1
| 466726 | 518914 | 0.13065 | 93.73 | 93.73 | 0 | ANNUAL | ALL | 1
| 466976 | 518914 | 0.12557 | 78.64 | 78.64 | 0 | ANNUAL | ALL | 1
| 467226 | 518914 | 0.12445 | 85.63 | 85.63 | 0 | ANNUAL | ALL | 1
| 467476 | 518914 | 0.12114 | 74.71 | 92 | 0 | ANNUAL | ALL | 1
| 467726 | 518914 | 0.11928 | 75.65 | 96 | 0 | ANNUAL | ALL | 1
| 467976 | 518914 | 0.11784 | 80.34 | 96 | 0 | ANNUAL | ALL | 1
| 468226 | 518914 | 0.11556 | 74.8 | 97 | 0 | ANNUAL | ALL | 1
| 468476 | 518914 | 0.11463 | 83.66 | 83.66 | 0 | ANNUAL | ALL | 1
| 468726 | 518914 | 0.12142 | 109.99 | 109.99 | 0 | ANNUAL | ALL | 1
| 468976 | 518914 | 0.13396 | 126.01 | 126.01 | 0 | ANNUAL | ALL | 1
| 469226 | 518914 | 0.14163 | 133 | 133 | 0 | ANNUAL | ALL | 1
| 469476 | 518914 | 0.13804 | 132 | 132 | 0 | ANNUAL | ALL | 1
| 469726 | 518914 | 0.13189 | 128.97 | 128.97 | 0 | ANNUAL | ALL | 1
| 469976 | 518914 | 0.12801 | 127.35 | 127.35 | 0 | ANNUAL | ALL | 1
| 470226 | 518914 | 0.11228 | 111.46 | 111.46 | 0 | ANNUAL | ALL | 1
| 470476 | 518914 | 0.10288 | 87.94 | 87.94 | 0 | ANNUAL | ALL | 1
| 470726 | 518914 | 0.10039 | 77.64 | 77.64 | 0 | ANNUAL | ALL | 1
| 470976 | 518914 | 0.09983 | 42.64 | 88 | 0 | ANNUAL | ALL | 1
| 471226 | 518914 | 0.09777 | 54.98 | 76 | 0 | ANNUAL | ALL | 1
| 471476 | 518914 | 0.09627 | 68.23 | 75 | 0 | ANNUAL | ALL | 1
| 441476 | 519164 | 0.0421 | 31.71 | 31.71 | 0 | ANNUAL | ALL | 1
| 441726 | 519164 | 0.04288 | 28 | 28 | 0 | ANNUAL | ALL | 1
| 441976 | 519164 | 0.04362 | 25.99 | 25.99 | 0 | ANNUAL | ALL | 1
| 442226 | 519164 | 0.04446 | 23.54 | 23.54 | 0 | ANNUAL | ALL | 1
| 442476 | 519164 | 0.04521 | 21.3 | 24 | 0 | ANNUAL | ALL | 1
| 442726 | 519164 | 0.04578 | 18.98 | 22 | 0 | ANNUAL | ALL | 1
| 442976 | 519164 | 0.04651 | 19.09 | 19.09 | 0 | ANNUAL | ALL | 1
| 443226 | 519164 | 0.04702 | 14.76 | 14.76 | 0 | ANNUAL | ALL | 1
| 443476 | 519164 | 0.04743 | 7.53 | 9 | 0 | ANNUAL | ALL | 1
| 443726 | 519164 | 0.04844 | 11.8 | 15 | 0 | ANNUAL | ALL | 1
| 443976 | 519164 | 0.04936 | 13.3 | 13.3 | 0 | ANNUAL | ALL | 1
| 444226 | 519164 | 0.05033 | 15 | 15 | 0 | ANNUAL | ALL | 1
| 444476 | 519164 | 0.05134 | 16.8 | 16.8 | 0 | ANNUAL | ALL | 1
| 444726 | 519164 | 0.05217 | 14.7 | 14.7 | 0 | ANNUAL | ALL | 1
| 444976 | 519164 | 0.05275 | 7 | 7 | 0 | ANNUAL | ALL | 1
| 445226 | 519164 | 0.05396 | 10.29 | 10.29 | 0 | ANNUAL | ALL | 1
| 445476 | 519164 | 0.05514 | 11.83 | 11.83 | 0 | ANNUAL | ALL | 1
| 445726 | 519164 | 0.05629 | 11.97 | 11.97 | 0 | ANNUAL | ALL | 1
| 445976 | 519164 | 0.05754 | 12.65 | 12.65 | 0 | ANNUAL | ALL | 1
| 446226 | 519164 | 0.05888 | 13.75 | 13.75 | 0 | ANNUAL | ALL | 1
| 446476 | 519164 | 0.05977 | 5.96 | 5.96 | 0 | ANNUAL | ALL | 1
| 446726 | 519164 | 0.06096 | 2.2 | 8 | 0 | ANNUAL | ALL | 1
| 446976 | 519164 | 0.06235 | 0.62 | 10 | 0 | ANNUAL | ALL | 1
| 447226 | 519164 | 0.06413 | 4.41 | 6 | 0 | ANNUAL | ALL | 1
| 447476 | 519164 | 0.06601 | 8.18 | 8.18 | 0 | ANNUAL | ALL | 1
| 447726 | 519164 | 0.0677 | 7.29 | 7.29 | 0 | ANNUAL | ALL | 1
| 447976 | 519164 | 0.06982 | 11.03 | 11.03 | 0 | ANNUAL | ALL | 1
| 448226 | 519164 | 0.07165 | 8.8 | 12 | 0 | ANNUAL | ALL | 1
| 448476 | 519164 | 0.07379 | 9 | 11 | 0 | ANNUAL | ALL | 1
| 448726 | 519164 | 0.07607 | 8.96 | 8.96 | 0 | ANNUAL | ALL | 1
| 464226 | 519164 | 0.15906 | 69.47 | 69.47 | 0 | ANNUAL | ALL | 1
| 464476 | 519164 | 0.15533 | 67.47 | 156 | 0 | ANNUAL | ALL | 1
| 464726 | 519164 | 0.15277 | 77.28 | 148 | 0 | ANNUAL | ALL | 1
| 464976 | 519164 | 0.14977 | 79.46 | 154 | 0 | ANNUAL | ALL | 1
| 465226 | 519164 | 0.14782 | 86.4 | 161 | 0 | ANNUAL | ALL | 1
| 465476 | 519164 | 0.14515 | 88.08 | 161 | 0 | ANNUAL | ALL | 1
| 465726 | 519164 | 0.14423 | 94.91 | 157 | 0 | ANNUAL | ALL | 1
| 465976 | 519164 | 0.14693 | 106.51 | 149 | 0 | ANNUAL | ALL | 1
| 466226 | 519164 | 0.14567 | 108.9 | 145 | 0 | ANNUAL | ALL | 1
| 466476 | 519164 | 0.13786 | 99.76 | 143 | 0 | ANNUAL | ALL | 1
| 466726 | 519164 | 0.13278 | 92.44 | 97 | 0 | ANNUAL | ALL | 1
| 466976 | 519164 | 0.12817 | 80.98 | 80.98 | 0 | ANNUAL | ALL | 1
| 467226 | 519164 | 0.12586 | 80.42 | 86 | 0 | ANNUAL | ALL | 1
| 467476 | 519164 | 0.12321 | 75.35 | 89 | 0 | ANNUAL | ALL | 1
| 467726 | 519164 | 0.12076 | 66.35 | 86 | 0 | ANNUAL | ALL | 1
| 467976 | 519164 | 0.11882 | 68.38 | 89 | 0 | ANNUAL | ALL | 1
| 468226 | 519164 | 0.11707 | 72.46 | 74 | 0 | ANNUAL | ALL | 1
| 468476 | 519164 | 0.11548 | 76.36 | 135 | 0 | ANNUAL | ALL | 1
| 468726 | 519164 | 0.11916 | 102.07 | 132 | 0 | ANNUAL | ALL | 1
| 468976 | 519164 | 0.14626 | 133.03 | 133.03 | 0 | ANNUAL | ALL | 1
| 469226 | 519164 | 0.15562 | 139.62 | 139.62 | 0 | ANNUAL | ALL | 1
| 469476 | 519164 | 0.15106 | 138.44 | 138.44 | 0 | ANNUAL | ALL | 1
| 469726 | 519164 | 0.13255 | 127.88 | 130 | 0 | ANNUAL | ALL | 1
| 469976 | 519164 | 0.13179 | 128.75 | 128.75 | 0 | ANNUAL | ALL | 1
| 470226 | 519164 | 0.11889 | 118.47 | 118.47 | 0 | ANNUAL | ALL | 1
| 470476 | 519164 | 0.104 | 88.46 | 117 | 0 | ANNUAL | ALL | 1
| 470726 | 519164 | 0.10116 | 75.64 | 78 | 0 | ANNUAL | ALL | 1
| 470976 | 519164 | 0.10036 | 44.72 | 83 | 0 | ANNUAL | ALL | 1
| 471226 | 519164 | 0.09995 | 35.47 | 82 | 0 | ANNUAL | ALL | 1
| 471476 | 519164 | 0.09696 | 65.38 | 76 | 0 | ANNUAL | ALL | 1
| 441476 | 519414 | 0.04167 | 32.64 | 32.64 | 0 | ANNUAL | ALL | 1
| 441726 | 519414 | 0.0424 | 29.18 | 29.18 | 0 | ANNUAL | ALL | 1
| 441976 | 519414 | 0.04317 | 26.27 | 26.27 | 0 | ANNUAL | ALL | 1
| 442226 | 519414 | 0.04392 | 24.64 | 24.64 | 0 | ANNUAL | ALL | 1
| 442476 | 519414 | 0.0447 | 23.12 | 23.12 | 0 | ANNUAL | ALL | 1
| 442726 | 519414 | 0.04536 | 20.03 | 20.03 | 0 | ANNUAL | ALL | 1
| 442976 | 519414 | 0.04602 | 19.44 | 19.44 | 0 | ANNUAL | ALL | 1
| 443226 | 519414 | 0.04662 | 17.04 | 17.04 | 0 | ANNUAL | ALL | 1
| 443476 | 519414 | 0.0471 | 11.82 | 11.82 | 0 | ANNUAL | ALL | 1
| 443726 | 519414 | 0.04771 | 8.12 | 13 | 0 | ANNUAL | ALL | 1
| 443976 | 519414 | 0.04881 | 14.12 | 14.12 | 0 | ANNUAL | ALL | 1
| 444226 | 519414 | 0.04982 | 17.08 | 17.08 | 0 | ANNUAL | ALL | 1
| 444476 | 519414 | 0.05053 | 14 | 17 | 0 | ANNUAL | ALL | 1
| 444726 | 519414 | 0.05147 | 14.39 | 14.39 | 0 | ANNUAL | ALL | 1
| 444976 | 519414 | 0.05226 | 11.18 | 11.18 | 0 | ANNUAL | ALL | 1
| 445226 | 519414 | 0.05352 | 15.88 | 15.88 | 0 | ANNUAL | ALL | 1
| 445476 | 519414 | 0.05437 | 12 | 12 | 0 | ANNUAL | ALL | 1
| 445726 | 519414 | 0.05537 | 10 | 10 | 0 | ANNUAL | ALL | 1
| 445976 | 519414 | 0.05676 | 14.12 | 14.12 | 0 | ANNUAL | ALL | 1
| 446226 | 519414 | 0.05803 | 14.88 | 14.88 | 0 | ANNUAL | ALL | 1
| 446476 | 519414 | 0.05862 | 2.12 | 13 | 0 | ANNUAL | ALL | 1
| 446726 | 519414 | 0.06001 | 2.88 | 2.88 | 0 | ANNUAL | ALL | 1
| 446976 | 519414 | 0.06138 | 1.79 | 1.79 | 0 | ANNUAL | ALL | 1
| 447226 | 519414 | 0.06309 | 5.76 | 5.76 | 0 | ANNUAL | ALL | 1
| 447476 | 519414 | 0.06443 | 1.33 | 10 | 0 | ANNUAL | ALL | 1
| 447726 | 519414 | 0.06609 | 1.18 | 10 | 0 | ANNUAL | ALL | 1
| 447976 | 519414 | 0.06841 | 10.12 | 10.12 | 0 | ANNUAL | ALL | 1
| 448226 | 519414 | 0.07018 | 7.92 | 7.92 | 0 | ANNUAL | ALL | 1
| 448476 | 519414 | 0.07215 | 7 | 9 | 0 | ANNUAL | ALL | 1
| 448726 | 519414 | 0.07433 | 7.15 | 9 | 0 | ANNUAL | ALL | 1
| 464226 | 519414 | 0.16405 | 47.29 | 171 | 0 | ANNUAL | ALL | 1
| 464476 | 519414 | 0.15977 | 60.45 | 128 | 0 | ANNUAL | ALL | 1
| 464726 | 519414 | 0.15614 | 66.56 | 128 | 0 | ANNUAL | ALL | 1
| 464976 | 519414 | 0.15279 | 71.12 | 87 | 0 | ANNUAL | ALL | 1
| 465226 | 519414 | 0.14991 | 76.87 | 147 | 0 | ANNUAL | ALL | 1
| 465476 | 519414 | 0.1466 | 76.64 | 154 | 0 | ANNUAL | ALL | 1
| 465726 | 519414 | 0.14356 | 77.43 | 155 | 0 | ANNUAL | ALL | 1
| 465976 | 519414 | 0.14108 | 81.4 | 149 | 0 | ANNUAL | ALL | 1
| 466226 | 519414 | 0.13899 | 85.73 | 148 | 0 | ANNUAL | ALL | 1
| 466476 | 519414 | 0.13678 | 88.21 | 144 | 0 | ANNUAL | ALL | 1
| 466726 | 519414 | 0.13391 | 87.12 | 95 | 0 | ANNUAL | ALL | 1
| 466976 | 519414 | 0.13116 | 85.88 | 85.88 | 0 | ANNUAL | ALL | 1
| 467226 | 519414 | 0.12911 | 87.73 | 87.73 | 0 | ANNUAL | ALL | 1
| 467476 | 519414 | 0.12616 | 84.24 | 84.24 | 0 | ANNUAL | ALL | 1
| 467726 | 519414 | 0.12283 | 74.35 | 74.35 | 0 | ANNUAL | ALL | 1
| 467976 | 519414 | 0.12039 | 67 | 70 | 0 | ANNUAL | ALL | 1
| 468226 | 519414 | 0.1184 | 68.03 | 72 | 0 | ANNUAL | ALL | 1
| 468476 | 519414 | 0.117 | 77.48 | 140 | 0 | ANNUAL | ALL | 1
| 468726 | 519414 | 0.11887 | 97 | 143 | 0 | ANNUAL | ALL | 1
| 468976 | 519414 | 0.13595 | 124.03 | 141 | 0 | ANNUAL | ALL | 1
| 469226 | 519414 | 0.1689 | 144.48 | 144.48 | 0 | ANNUAL | ALL | 1
| 469476 | 519414 | 0.15474 | 138.88 | 138.88 | 0 | ANNUAL | ALL | 1
| 469726 | 519414 | 0.12463 | 119.1 | 136 | 0 | ANNUAL | ALL | 1
| 469976 | 519414 | 0.12247 | 118.73 | 132 | 0 | ANNUAL | ALL | 1
| 470226 | 519414 | 0.11269 | 107.38 | 127 | 0 | ANNUAL | ALL | 1
| 470476 | 519414 | 0.10365 | 79.34 | 132 | 0 | ANNUAL | ALL | 1
| 470726 | 519414 | 0.10174 | 72.48 | 76 | 0 | ANNUAL | ALL | 1
| 470976 | 519414 | 0.10077 | 47.03 | 77 | 0 | ANNUAL | ALL | 1
| 471226 | 519414 | 0.10216 | 20.99 | 95 | 0 | ANNUAL | ALL | 1
| 471476 | 519414 | 0.09752 | 62.21 | 83 | 0 | ANNUAL | ALL | 1
| 441476 | 519664 | 0.04132 | 34.21 | 34.21 | 0 | ANNUAL | ALL | 1
| 441726 | 519664 | 0.04198 | 31.7 | 31.7 | 0 | ANNUAL | ALL | 1
| 441976 | 519664 | 0.04295 | 25 | 26 | 0 | ANNUAL | ALL | 1
| 442226 | 519664 | 0.04372 | 23.21 | 23.21 | 0 | ANNUAL | ALL | 1
| 442476 | 519664 | 0.04436 | 22.94 | 22.94 | 0 | ANNUAL | ALL | 1
| 442726 | 519664 | 0.04505 | 22 | 22 | 0 | ANNUAL | ALL | 1
| 442976 | 519664 | 0.04568 | 20 | 20 | 0 | ANNUAL | ALL | 1
| 443226 | 519664 | 0.04622 | 16.69 | 18 | 0 | ANNUAL | ALL | 1
| 443476 | 519664 | 0.04684 | 14.45 | 14.45 | 0 | ANNUAL | ALL | 1
| 443726 | 519664 | 0.04755 | 13.35 | 13.35 | 0 | ANNUAL | ALL | 1
| 443976 | 519664 | 0.04809 | 8 | 15 | 0 | ANNUAL | ALL | 1
| 444226 | 519664 | 0.04924 | 14.8 | 25 | 0 | ANNUAL | ALL | 1
| 444476 | 519664 | 0.05008 | 14.43 | 23 | 0 | ANNUAL | ALL | 1
| 444726 | 519664 | 0.05089 | 12.79 | 14 | 0 | ANNUAL | ALL | 1
| 444976 | 519664 | 0.05186 | 13.44 | 13.44 | 0 | ANNUAL | ALL | 1
| 445226 | 519664 | 0.05284 | 13.35 | 16 | 0 | ANNUAL | ALL | 1
| 445476 | 519664 | 0.05375 | 11.03 | 12 | 0 | ANNUAL | ALL | 1
| 445726 | 519664 | 0.05476 | 9.79 | 11 | 0 | ANNUAL | ALL | 1
| 445976 | 519664 | 0.0559 | 10 | 21 | 0 | ANNUAL | ALL | 1
| 446226 | 519664 | 0.05689 | 6 | 17 | 0 | ANNUAL | ALL | 1
| 446476 | 519664 | 0.05807 | 4.8 | 4.8 | 0 | ANNUAL | ALL | 1
| 446726 | 519664 | 0.05946 | 6.36 | 6.36 | 0 | ANNUAL | ALL | 1
| 446976 | 519664 | 0.06094 | 8 | 8 | 0 | ANNUAL | ALL | 1
| 447226 | 519664 | 0.06232 | 6.55 | 6.55 | 0 | ANNUAL | ALL | 1
| 447476 | 519664 | 0.06378 | 5.36 | 5.36 | 0 | ANNUAL | ALL | 1
| 447726 | 519664 | 0.06532 | 3.82 | 3.82 | 0 | ANNUAL | ALL | 1
| 447976 | 519664 | 0.06742 | 10.15 | 10.15 | 0 | ANNUAL | ALL | 1
| 448226 | 519664 | 0.06905 | 6.71 | 9 | 0 | ANNUAL | ALL | 1
| 448476 | 519664 | 0.07088 | 4.4 | 7 | 0 | ANNUAL | ALL | 1
| 448726 | 519664 | 0.07305 | 5.79 | 5.79 | 0 | ANNUAL | ALL | 1
| 464226 | 519664 | 0.16926 | 73.3 | 73.3 | 0 | ANNUAL | ALL | 1
| 464476 | 519664 | 0.16424 | 57.25 | 64 | 0 | ANNUAL | ALL | 1
| 464726 | 519664 | 0.16055 | 46.5 | 81 | 0 | ANNUAL | ALL | 1
| 464976 | 519664 | 0.15634 | 52.97 | 85 | 0 | ANNUAL | ALL | 1
| 465226 | 519664 | 0.15271 | 69.4 | 80 | 0 | ANNUAL | ALL | 1
| 465476 | 519664 | 0.14922 | 69.87 | 148 | 0 | ANNUAL | ALL | 1
| 465726 | 519664 | 0.14603 | 72.3 | 148 | 0 | ANNUAL | ALL | 1
| 465976 | 519664 | 0.14283 | 72 | 148 | 0 | ANNUAL | ALL | 1
| 466226 | 519664 | 0.1399 | 73.71 | 145 | 0 | ANNUAL | ALL | 1
| 466476 | 519664 | 0.13693 | 72.72 | 142 | 0 | ANNUAL | ALL | 1
| 466726 | 519664 | 0.13431 | 74.79 | 93 | 0 | ANNUAL | ALL | 1
| 466976 | 519664 | 0.13194 | 77.71 | 91 | 0 | ANNUAL | ALL | 1
| 467226 | 519664 | 0.12996 | 81.97 | 90 | 0 | ANNUAL | ALL | 1
| 467476 | 519664 | 0.12767 | 82.94 | 88 | 0 | ANNUAL | ALL | 1
| 467726 | 519664 | 0.1241 | 69.79 | 85 | 0 | ANNUAL | ALL | 1
| 467976 | 519664 | 0.12176 | 63.3 | 67 | 0 | ANNUAL | ALL | 1
| 468226 | 519664 | 0.11969 | 68.04 | 68.04 | 0 | ANNUAL | ALL | 1
| 468476 | 519664 | 0.1191 | 84.72 | 84.72 | 0 | ANNUAL | ALL | 1
| 468726 | 519664 | 0.1252 | 107.88 | 107.88 | 0 | ANNUAL | ALL | 1
| 468976 | 519664 | 0.13448 | 121.27 | 143 | 0 | ANNUAL | ALL | 1
| 469226 | 519664 | 0.15702 | 137.57 | 147 | 0 | ANNUAL | ALL | 1
| 469476 | 519664 | 0.15412 | 137.4 | 140 | 0 | ANNUAL | ALL | 1
| 469726 | 519664 | 0.11984 | 111.72 | 141 | 0 | ANNUAL | ALL | 1
| 469976 | 519664 | 0.10918 | 90.51 | 138 | 0 | ANNUAL | ALL | 1
| 470226 | 519664 | 0.1059 | 80.22 | 132 | 0 | ANNUAL | ALL | 1
| 470476 | 519664 | 0.10367 | 68.79 | 132 | 0 | ANNUAL | ALL | 1
| 470726 | 519664 | 0.10213 | 67.5 | 74 | 0 | ANNUAL | ALL | 1
| 470976 | 519664 | 0.10066 | 67.06 | 67.06 | 0 | ANNUAL | ALL | 1
| 471226 | 519664 | 0.10151 | 16.15 | 95 | 0 | ANNUAL | ALL | 1
| 471476 | 519664 | 0.09873 | 42.46 | 95 | 0 | ANNUAL | ALL | 1
| 441476 | 519914 | 0.04118 | 32.64 | 35 | 0 | ANNUAL | ALL | 1
| 441726 | 519914 | 0.04187 | 29.76 | 32 | 0 | ANNUAL | ALL | 1
| 441976 | 519914 | 0.04267 | 25.9 | 25.9 | 0 | ANNUAL | ALL | 1
| 442226 | 519914 | 0.04342 | 23.91 | 23.91 | 0 | ANNUAL | ALL | 1
| 442476 | 519914 | 0.04415 | 20.79 | 23 | 0 | ANNUAL | ALL | 1
| 442726 | 519914 | 0.04479 | 22.41 | 22.41 | 0 | ANNUAL | ALL | 1
| 442976 | 519914 | 0.04546 | 20.54 | 20.54 | 0 | ANNUAL | ALL | 1
| 443226 | 519914 | 0.04613 | 20 | 20 | 0 | ANNUAL | ALL | 1
| 443476 | 519914 | 0.04678 | 18.53 | 18.53 | 0 | ANNUAL | ALL | 1
| 443726 | 519914 | 0.04745 | 16.83 | 16.83 | 0 | ANNUAL | ALL | 1
| 443976 | 519914 | 0.04813 | 14.85 | 14.85 | 0 | ANNUAL | ALL | 1
| 444226 | 519914 | 0.04859 | 7.54 | 15 | 0 | ANNUAL | ALL | 1
| 444476 | 519914 | 0.04975 | 14.17 | 14.17 | 0 | ANNUAL | ALL | 1
| 444726 | 519914 | 0.05036 | 8.62 | 13 | 0 | ANNUAL | ALL | 1
| 444976 | 519914 | 0.0513 | 9.02 | 15 | 0 | ANNUAL | ALL | 1
| 445226 | 519914 | 0.05221 | 7.91 | 16 | 0 | ANNUAL | ALL | 1
| 445476 | 519914 | 0.0531 | 5.54 | 12 | 0 | ANNUAL | ALL | 1
| 445726 | 519914 | 0.05408 | 4 | 12 | 0 | ANNUAL | ALL | 1
| 445976 | 519914 | 0.05508 | 1.62 | 11 | 0 | ANNUAL | ALL | 1
| 446226 | 519914 | 0.05648 | 6.54 | 6.54 | 0 | ANNUAL | ALL | 1
| 446476 | 519914 | 0.05747 | 2.04 | 5 | 0 | ANNUAL | ALL | 1
| 446726 | 519914 | 0.0588 | 3 | 8 | 0 | ANNUAL | ALL | 1
| 446976 | 519914 | 0.06026 | 5.23 | 8 | 0 | ANNUAL | ALL | 1
| 447226 | 519914 | 0.0616 | 3.57 | 5 | 0 | ANNUAL | ALL | 1
| 447476 | 519914 | 0.06334 | 8 | 8 | 0 | ANNUAL | ALL | 1
| 447726 | 519914 | 0.06488 | 7.23 | 23 | 0 | ANNUAL | ALL | 1
| 447976 | 519914 | 0.06665 | 8.54 | 23 | 0 | ANNUAL | ALL | 1
| 448226 | 519914 | 0.06835 | 6.83 | 6.83 | 0 | ANNUAL | ALL | 1
| 448476 | 519914 | 0.07024 | 6.54 | 6.54 | 0 | ANNUAL | ALL | 1
| 448726 | 519914 | 0.07224 | 6.04 | 6.04 | 0 | ANNUAL | ALL | 1
| 464226 | 519914 | 0.17509 | 82.47 | 171 | 0 | ANNUAL | ALL | 1
| 464476 | 519914 | 0.16863 | 68.52 | 170 | 0 | ANNUAL | ALL | 1
| 464726 | 519914 | 0.16394 | 61.96 | 61.96 | 0 | ANNUAL | ALL | 1
| 464976 | 519914 | 0.15969 | 61.75 | 61.75 | 0 | ANNUAL | ALL | 1
| 465226 | 519914 | 0.15589 | 52.54 | 80 | 0 | ANNUAL | ALL | 1
| 465476 | 519914 | 0.15216 | 71.29 | 71.29 | 0 | ANNUAL | ALL | 1
| 465726 | 519914 | 0.14868 | 72.91 | 72.91 | 0 | ANNUAL | ALL | 1
| 465976 | 519914 | 0.14502 | 68.5 | 73 | 0 | ANNUAL | ALL | 1
| 466226 | 519914 | 0.14172 | 66.65 | 77 | 0 | ANNUAL | ALL | 1
| 466476 | 519914 | 0.13867 | 67.14 | 76 | 0 | ANNUAL | ALL | 1
| 466726 | 519914 | 0.13568 | 62.56 | 85 | 0 | ANNUAL | ALL | 1
| 466976 | 519914 | 0.1329 | 64.46 | 91 | 0 | ANNUAL | ALL | 1
| 467226 | 519914 | 0.13026 | 66.94 | 91 | 0 | ANNUAL | ALL | 1
| 467476 | 519914 | 0.12768 | 63.32 | 89 | 0 | ANNUAL | ALL | 1
| 467726 | 519914 | 0.12535 | 57.09 | 86 | 0 | ANNUAL | ALL | 1
| 467976 | 519914 | 0.12289 | 63 | 63 | 0 | ANNUAL | ALL | 1
| 468226 | 519914 | 0.12076 | 69.6 | 69.6 | 0 | ANNUAL | ALL | 1
| 468476 | 519914 | 0.11976 | 83.09 | 109 | 0 | ANNUAL | ALL | 1
| 468726 | 519914 | 0.12684 | 109.18 | 109.18 | 0 | ANNUAL | ALL | 1
| 468976 | 519914 | 0.14341 | 127.6 | 127.6 | 0 | ANNUAL | ALL | 1
| 469226 | 519914 | 0.15671 | 137.09 | 140 | 0 | ANNUAL | ALL | 1
| 469476 | 519914 | 0.13433 | 124.34 | 144 | 0 | ANNUAL | ALL | 1
| 469726 | 519914 | 0.11166 | 91.82 | 147 | 0 | ANNUAL | ALL | 1
| 469976 | 519914 | 0.10738 | 71.75 | 146 | 0 | ANNUAL | ALL | 1
| 470226 | 519914 | 0.10556 | 62.22 | 138 | 0 | ANNUAL | ALL | 1
| 470476 | 519914 | 0.104 | 68.52 | 124 | 0 | ANNUAL | ALL | 1
| 470726 | 519914 | 0.1024 | 65.36 | 73 | 0 | ANNUAL | ALL | 1
| 470976 | 519914 | 0.10091 | 66.46 | 66.46 | 0 | ANNUAL | ALL | 1
| 471226 | 519914 | 0.10273 | 21.71 | 95 | 0 | ANNUAL | ALL | 1
| 471476 | 519914 | 0.09893 | 41.98 | 95 | 0 | ANNUAL | ALL | 1
| 441476 | 520164 | 0.0411 | 31.53 | 31.53 | 0 | ANNUAL | ALL | 1
| 441726 | 520164 | 0.04164 | 31.76 | 31.76 | 0 | ANNUAL | ALL | 1
| 441976 | 520164 | 0.04222 | 31.82 | 31.82 | 0 | ANNUAL | ALL | 1
| 442226 | 520164 | 0.04314 | 25.76 | 25.76 | 0 | ANNUAL | ALL | 1
| 442476 | 520164 | 0.04398 | 23.04 | 23.04 | 0 | ANNUAL | ALL | 1
| 442726 | 520164 | 0.0445 | 17.95 | 23 | 0 | ANNUAL | ALL | 1
| 442976 | 520164 | 0.04525 | 19.48 | 19.48 | 0 | ANNUAL | ALL | 1
| 443226 | 520164 | 0.04587 | 17.91 | 22 | 0 | ANNUAL | ALL | 1
| 443476 | 520164 | 0.04655 | 17.12 | 20 | 0 | ANNUAL | ALL | 1
| 443726 | 520164 | 0.04739 | 18.92 | 18.92 | 0 | ANNUAL | ALL | 1
| 443976 | 520164 | 0.04806 | 16.88 | 16.88 | 0 | ANNUAL | ALL | 1
| 444226 | 520164 | 0.04852 | 9.91 | 9.91 | 0 | ANNUAL | ALL | 1
| 444476 | 520164 | 0.04918 | 6.2 | 15 | 0 | ANNUAL | ALL | 1
| 444726 | 520164 | 0.05018 | 8.91 | 8.91 | 0 | ANNUAL | ALL | 1
| 444976 | 520164 | 0.05082 | 3 | 12 | 0 | ANNUAL | ALL | 1
| 445226 | 520164 | 0.05173 | 2.2 | 10 | 0 | ANNUAL | ALL | 1
| 445476 | 520164 | 0.0528 | 3.86 | 7 | 0 | ANNUAL | ALL | 1
| 445726 | 520164 | 0.05392 | 5.51 | 5.51 | 0 | ANNUAL | ALL | 1
| 445976 | 520164 | 0.0551 | 7.28 | 7.28 | 0 | ANNUAL | ALL | 1
| 446226 | 520164 | 0.05608 | 3.91 | 7 | 0 | ANNUAL | ALL | 1
| 446476 | 520164 | 0.05729 | 4.12 | 4.12 | 0 | ANNUAL | ALL | 1
| 446726 | 520164 | 0.0586 | 4.92 | 4.92 | 0 | ANNUAL | ALL | 1
| 446976 | 520164 | 0.05992 | 4.73 | 6 | 0 | ANNUAL | ALL | 1
| 447226 | 520164 | 0.06149 | 7.97 | 7.97 | 0 | ANNUAL | ALL | 1
| 447476 | 520164 | 0.06277 | 4.48 | 17 | 0 | ANNUAL | ALL | 1
| 447726 | 520164 | 0.06442 | 6.03 | 6.03 | 0 | ANNUAL | ALL | 1
| 447976 | 520164 | 0.06579 | 0.84 | 11 | 0 | ANNUAL | ALL | 1
| 448226 | 520164 | 0.06769 | 3.4 | 8 | 0 | ANNUAL | ALL | 1
| 448476 | 520164 | 0.06975 | 6.61 | 9 | 0 | ANNUAL | ALL | 1
| 448726 | 520164 | 0.07176 | 6.88 | 6.88 | 0 | ANNUAL | ALL | 1
| 464226 | 520164 | 0.17919 | 83.91 | 173 | 0 | ANNUAL | ALL | 1
| 464476 | 520164 | 0.17326 | 80 | 80 | 0 | ANNUAL | ALL | 1
| 464726 | 520164 | 0.1676 | 72.92 | 72.92 | 0 | ANNUAL | ALL | 1
| 464976 | 520164 | 0.16351 | 78.09 | 78.09 | 0 | ANNUAL | ALL | 1
| 465226 | 520164 | 0.15953 | 80.79 | 80.79 | 0 | ANNUAL | ALL | 1
| 465476 | 520164 | 0.15439 | 59.35 | 84 | 0 | ANNUAL | ALL | 1
| 465726 | 520164 | 0.15053 | 61.18 | 81 | 0 | ANNUAL | ALL | 1
| 465976 | 520164 | 0.14691 | 63.33 | 70 | 0 | ANNUAL | ALL | 1
| 466226 | 520164 | 0.14351 | 60.6 | 67 | 0 | ANNUAL | ALL | 1
| 466476 | 520164 | 0.14031 | 58.73 | 68 | 0 | ANNUAL | ALL | 1
| 466726 | 520164 | 0.13717 | 63 | 63 | 0 | ANNUAL | ALL | 1
| 466976 | 520164 | 0.13435 | 57.08 | 66 | 0 | ANNUAL | ALL | 1
| 467226 | 520164 | 0.13156 | 57.04 | 87 | 0 | ANNUAL | ALL | 1
| 467476 | 520164 | 0.12984 | 41.97 | 89 | 0 | ANNUAL | ALL | 1
| 467726 | 520164 | 0.12641 | 55.36 | 55.36 | 0 | ANNUAL | ALL | 1
| 467976 | 520164 | 0.12377 | 61.7 | 63 | 0 | ANNUAL | ALL | 1
| 468226 | 520164 | 0.12151 | 70.03 | 133 | 0 | ANNUAL | ALL | 1
| 468476 | 520164 | 0.12084 | 86.65 | 134 | 0 | ANNUAL | ALL | 1
| 468726 | 520164 | 0.14392 | 126.62 | 126.62 | 0 | ANNUAL | ALL | 1
| 468976 | 520164 | 0.15248 | 133.91 | 133.91 | 0 | ANNUAL | ALL | 1
| 469226 | 520164 | 0.14984 | 133.96 | 137 | 0 | ANNUAL | ALL | 1
| 469476 | 520164 | 0.12181 | 111.4 | 144 | 0 | ANNUAL | ALL | 1
| 469726 | 520164 | 0.1099 | 79.97 | 146 | 0 | ANNUAL | ALL | 1
| 469976 | 520164 | 0.10754 | 69.28 | 144 | 0 | ANNUAL | ALL | 1
| 470226 | 520164 | 0.10577 | 65.76 | 65.76 | 0 | ANNUAL | ALL | 1
| 470476 | 520164 | 0.10428 | 73.24 | 73.24 | 0 | ANNUAL | ALL | 1
| 470726 | 520164 | 0.10255 | 68.15 | 68.15 | 0 | ANNUAL | ALL | 1
| 470976 | 520164 | 0.10098 | 64 | 67 | 0 | ANNUAL | ALL | 1
| 471226 | 520164 | 0.10283 | 22.44 | 73 | 0 | ANNUAL | ALL | 1
| 471476 | 520164 | 0.10132 | 23.3 | 95 | 0 | ANNUAL | ALL | 1
| 441476 | 520414 | 0.04101 | 32.13 | 32.13 | 0 | ANNUAL | ALL | 1
| 441726 | 520414 | 0.04157 | 32.15 | 33 | 0 | ANNUAL | ALL | 1
| 441976 | 520414 | 0.04228 | 29.15 | 31 | 0 | ANNUAL | ALL | 1
| 442226 | 520414 | 0.04313 | 25 | 25 | 0 | ANNUAL | ALL | 1
| 442476 | 520414 | 0.04389 | 23.42 | 23.42 | 0 | ANNUAL | ALL | 1
| 442726 | 520414 | 0.04456 | 22.98 | 22.98 | 0 | ANNUAL | ALL | 1
| 442976 | 520414 | 0.04519 | 19.64 | 19.64 | 0 | ANNUAL | ALL | 1
| 443226 | 520414 | 0.04587 | 19.21 | 19.21 | 0 | ANNUAL | ALL | 1
| 443476 | 520414 | 0.0463 | 13.63 | 17 | 0 | ANNUAL | ALL | 1
| 443726 | 520414 | 0.04693 | 11.07 | 19 | 0 | ANNUAL | ALL | 1
| 443976 | 520414 | 0.04761 | 9.21 | 17 | 0 | ANNUAL | ALL | 1
| 444226 | 520414 | 0.04873 | 15.76 | 15.76 | 0 | ANNUAL | ALL | 1
| 444476 | 520414 | 0.04925 | 9.43 | 9.43 | 0 | ANNUAL | ALL | 1
| 444726 | 520414 | 0.05033 | 13.7 | 13.7 | 0 | ANNUAL | ALL | 1
| 444976 | 520414 | 0.05132 | 15.15 | 15.15 | 0 | ANNUAL | ALL | 1
| 445226 | 520414 | 0.05186 | 7.13 | 7.13 | 0 | ANNUAL | ALL | 1
| 445476 | 520414 | 0.05299 | 10.06 | 10.06 | 0 | ANNUAL | ALL | 1
| 445726 | 520414 | 0.05408 | 11 | 11 | 0 | ANNUAL | ALL | 1
| 445976 | 520414 | 0.05506 | 9 | 9 | 0 | ANNUAL | ALL | 1
| 446226 | 520414 | 0.05614 | 7.76 | 7.76 | 0 | ANNUAL | ALL | 1
| 446476 | 520414 | 0.05714 | 4 | 4 | 0 | ANNUAL | ALL | 1
| 446726 | 520414 | 0.05834 | 3.06 | 3.06 | 0 | ANNUAL | ALL | 1
| 446976 | 520414 | 0.05964 | 2.79 | 4 | 0 | ANNUAL | ALL | 1
| 447226 | 520414 | 0.06107 | 3.79 | 9 | 0 | ANNUAL | ALL | 1
| 447476 | 520414 | 0.06241 | 1.65 | 6 | 0 | ANNUAL | ALL | 1
| 447726 | 520414 | 0.0643 | 7.86 | 7.86 | 0 | ANNUAL | ALL | 1
| 447976 | 520414 | 0.06555 | 1.26 | 9 | 0 | ANNUAL | ALL | 1
| 448226 | 520414 | 0.06762 | 7.08 | 7.08 | 0 | ANNUAL | ALL | 1
| 448476 | 520414 | 0.06932 | 4.79 | 7 | 0 | ANNUAL | ALL | 1
| 448726 | 520414 | 0.07135 | 6 | 7 | 0 | ANNUAL | ALL | 1
| 464226 | 520414 | 0.1823 | 84.45 | 173 | 0 | ANNUAL | ALL | 1
| 464476 | 520414 | 0.17575 | 77 | 171 | 0 | ANNUAL | ALL | 1
| 464726 | 520414 | 0.1701 | 67.92 | 75 | 0 | ANNUAL | ALL | 1
| 464976 | 520414 | 0.16575 | 77.39 | 78 | 0 | ANNUAL | ALL | 1
| 465226 | 520414 | 0.16252 | 87.03 | 87.03 | 0 | ANNUAL | ALL | 1
| 465476 | 520414 | 0.15882 | 89.78 | 89.78 | 0 | ANNUAL | ALL | 1
| 465726 | 520414 | 0.15292 | 78.09 | 78.09 | 0 | ANNUAL | ALL | 1
| 465976 | 520414 | 0.14861 | 64.32 | 64.32 | 0 | ANNUAL | ALL | 1
| 466226 | 520414 | 0.1459 | 46.33 | 70 | 0 | ANNUAL | ALL | 1
| 466476 | 520414 | 0.14324 | 38.73 | 67 | 0 | ANNUAL | ALL | 1
| 466726 | 520414 | 0.13854 | 57.81 | 63 | 0 | ANNUAL | ALL | 1
| 466976 | 520414 | 0.13539 | 60.87 | 60.87 | 0 | ANNUAL | ALL | 1
| 467226 | 520414 | 0.1326 | 57.06 | 57.06 | 0 | ANNUAL | ALL | 1
| 467476 | 520414 | 0.13027 | 48.88 | 48.88 | 0 | ANNUAL | ALL | 1
| 467726 | 520414 | 0.12735 | 53.43 | 56 | 0 | ANNUAL | ALL | 1
| 467976 | 520414 | 0.12449 | 61.15 | 61.15 | 0 | ANNUAL | ALL | 1
| 468226 | 520414 | 0.12213 | 72.24 | 145 | 0 | ANNUAL | ALL | 1
| 468476 | 520414 | 0.12257 | 93.87 | 142 | 0 | ANNUAL | ALL | 1
| 468726 | 520414 | 0.15287 | 133.63 | 133.63 | 0 | ANNUAL | ALL | 1
| 468976 | 520414 | 0.16314 | 141.04 | 141.04 | 0 | ANNUAL | ALL | 1
| 469226 | 520414 | 0.14903 | 134.7 | 134.7 | 0 | ANNUAL | ALL | 1
| 469476 | 520414 | 0.11452 | 95.8 | 144 | 0 | ANNUAL | ALL | 1
| 469726 | 520414 | 0.10991 | 79.21 | 143 | 0 | ANNUAL | ALL | 1
| 469976 | 520414 | 0.10774 | 72.64 | 72.64 | 0 | ANNUAL | ALL | 1
| 470226 | 520414 | 0.1059 | 64.15 | 67 | 0 | ANNUAL | ALL | 1
| 470476 | 520414 | 0.10425 | 61.23 | 76 | 0 | ANNUAL | ALL | 1
| 470726 | 520414 | 0.10256 | 66 | 70 | 0 | ANNUAL | ALL | 1
| 470976 | 520414 | 0.10099 | 64.76 | 64.76 | 0 | ANNUAL | ALL | 1
| 471226 | 520414 | 0.10271 | 24.16 | 68 | 0 | ANNUAL | ALL | 1
| 471476 | 520414 | 0.09815 | 1.07 | 95 | 0 | ANNUAL | ALL | 1
| 441476 | 520664 | 0.04094 | 33.83 | 33.83 | 0 | ANNUAL | ALL | 1
| 441726 | 520664 | 0.04156 | 32.32 | 32.32 | 0 | ANNUAL | ALL | 1
| 441976 | 520664 | 0.04232 | 28.53 | 31 | 0 | ANNUAL | ALL | 1
| 442226 | 520664 | 0.04276 | 31.91 | 31.91 | 0 | ANNUAL | ALL | 1
| 442476 | 520664 | 0.04365 | 26.54 | 26.54 | 0 | ANNUAL | ALL | 1
| 442726 | 520664 | 0.04457 | 23.02 | 23.02 | 0 | ANNUAL | ALL | 1
| 442976 | 520664 | 0.04518 | 19.26 | 19.26 | 0 | ANNUAL | ALL | 1
| 443226 | 520664 | 0.04585 | 18.86 | 18.86 | 0 | ANNUAL | ALL | 1
| 443476 | 520664 | 0.04664 | 19.97 | 19.97 | 0 | ANNUAL | ALL | 1
| 443726 | 520664 | 0.04722 | 16.8 | 16.8 | 0 | ANNUAL | ALL | 1
| 443976 | 520664 | 0.04778 | 12.76 | 12.76 | 0 | ANNUAL | ALL | 1
| 444226 | 520664 | 0.0484 | 9.06 | 16 | 0 | ANNUAL | ALL | 1
| 444476 | 520664 | 0.04941 | 12.71 | 12.71 | 0 | ANNUAL | ALL | 1
| 444726 | 520664 | 0.05046 | 16 | 16 | 0 | ANNUAL | ALL | 1
| 444976 | 520664 | 0.05128 | 14.54 | 16 | 0 | ANNUAL | ALL | 1
| 445226 | 520664 | 0.05227 | 15.29 | 15.29 | 0 | ANNUAL | ALL | 1
| 445476 | 520664 | 0.05309 | 12.17 | 12.17 | 0 | ANNUAL | ALL | 1
| 445726 | 520664 | 0.05406 | 11.09 | 11.09 | 0 | ANNUAL | ALL | 1
| 445976 | 520664 | 0.05493 | 7 | 9 | 0 | ANNUAL | ALL | 1
| 446226 | 520664 | 0.05602 | 6.39 | 8 | 0 | ANNUAL | ALL | 1
| 446476 | 520664 | 0.05719 | 6.03 | 6.03 | 0 | ANNUAL | ALL | 1
| 446726 | 520664 | 0.05846 | 6.54 | 6.54 | 0 | ANNUAL | ALL | 1
| 446976 | 520664 | 0.05967 | 4.86 | 4.86 | 0 | ANNUAL | ALL | 1
| 447226 | 520664 | 0.06145 | 12.03 | 12.03 | 0 | ANNUAL | ALL | 1
| 447476 | 520664 | 0.06252 | 5.75 | 5.75 | 0 | ANNUAL | ALL | 1
| 447726 | 520664 | 0.06392 | 3.7 | 12 | 0 | ANNUAL | ALL | 1
| 447976 | 520664 | 0.06548 | 2.97 | 11 | 0 | ANNUAL | ALL | 1
| 448226 | 520664 | 0.06721 | 3.35 | 8 | 0 | ANNUAL | ALL | 1
| 448476 | 520664 | 0.06921 | 6.46 | 6.46 | 0 | ANNUAL | ALL | 1
| 448726 | 520664 | 0.07103 | 5 | 5 | 0 | ANNUAL | ALL | 1
| 464226 | 520664 | 0.18413 | 76.93 | 175 | 0 | ANNUAL | ALL | 1
| 464476 | 520664 | 0.17806 | 71.4 | 171 | 0 | ANNUAL | ALL | 1
| 464726 | 520664 | 0.17261 | 65 | 73 | 0 | ANNUAL | ALL | 1
| 464976 | 520664 | 0.16763 | 73.16 | 83 | 0 | ANNUAL | ALL | 1
| 465226 | 520664 | 0.16367 | 83.46 | 90 | 0 | ANNUAL | ALL | 1
| 465476 | 520664 | 0.15914 | 83.09 | 97 | 0 | ANNUAL | ALL | 1
| 465726 | 520664 | 0.15424 | 73.76 | 81 | 0 | ANNUAL | ALL | 1
| 465976 | 520664 | 0.15017 | 68.43 | 68.43 | 0 | ANNUAL | ALL | 1
| 466226 | 520664 | 0.14645 | 65.09 | 65.09 | 0 | ANNUAL | ALL | 1
| 466476 | 520664 | 0.14469 | 39.01 | 66 | 0 | ANNUAL | ALL | 1
| 466726 | 520664 | 0.1398 | 57.54 | 57.54 | 0 | ANNUAL | ALL | 1
| 466976 | 520664 | 0.13664 | 57.17 | 61 | 0 | ANNUAL | ALL | 1
| 467226 | 520664 | 0.13379 | 53.93 | 58 | 0 | ANNUAL | ALL | 1
| 467476 | 520664 | 0.13213 | 39.38 | 54 | 0 | ANNUAL | ALL | 1
| 467726 | 520664 | 0.12824 | 53.02 | 53.02 | 0 | ANNUAL | ALL | 1
| 467976 | 520664 | 0.12514 | 63.7 | 63.7 | 0 | ANNUAL | ALL | 1
| 468226 | 520664 | 0.12273 | 74.06 | 157 | 0 | ANNUAL | ALL | 1
| 468476 | 520664 | 0.12425 | 99.38 | 153 | 0 | ANNUAL | ALL | 1
| 468726 | 520664 | 0.14915 | 132.07 | 141 | 0 | ANNUAL | ALL | 1
| 468976 | 520664 | 0.17814 | 149.53 | 149.53 | 0 | ANNUAL | ALL | 1
| 469226 | 520664 | 0.13162 | 122.2 | 147 | 0 | ANNUAL | ALL | 1
| 469476 | 520664 | 0.11482 | 97.29 | 149 | 0 | ANNUAL | ALL | 1
| 469726 | 520664 | 0.11024 | 81.99 | 143 | 0 | ANNUAL | ALL | 1
| 469976 | 520664 | 0.10794 | 75 | 75 | 0 | ANNUAL | ALL | 1
| 470226 | 520664 | 0.10604 | 69.32 | 69.32 | 0 | ANNUAL | ALL | 1
| 470476 | 520664 | 0.10453 | 57.43 | 62 | 0 | ANNUAL | ALL | 1
| 470726 | 520664 | 0.10341 | 47.39 | 70 | 0 | ANNUAL | ALL | 1
| 470976 | 520664 | 0.10151 | 1.91 | 76 | 0 | ANNUAL | ALL | 1
| 471226 | 520664 | 0.0997 | 0 | 89 | 0 | ANNUAL | ALL | 1
| 471476 | 520664 | 0.09822 | 0 | 89 | 0 | ANNUAL | ALL | 1
| 441476 | 520914 | 0.04092 | 35.96 | 35.96 | 0 | ANNUAL | ALL | 1
| 441726 | 520914 | 0.04155 | 33.96 | 33.96 | 0 | ANNUAL | ALL | 1
| 441976 | 520914 | 0.04222 | 31.97 | 31.97 | 0 | ANNUAL | ALL | 1
| 442226 | 520914 | 0.04289 | 30.44 | 30.44 | 0 | ANNUAL | ALL | 1
| 442476 | 520914 | 0.04367 | 27.39 | 27.39 | 0 | ANNUAL | ALL | 1
| 442726 | 520914 | 0.04455 | 24 | 24 | 0 | ANNUAL | ALL | 1
| 442976 | 520914 | 0.0452 | 24.32 | 24.32 | 0 | ANNUAL | ALL | 1
| 443226 | 520914 | 0.04604 | 21.12 | 21.12 | 0 | ANNUAL | ALL | 1
| 443476 | 520914 | 0.04671 | 19.94 | 19.94 | 0 | ANNUAL | ALL | 1
| 443726 | 520914 | 0.04721 | 15.32 | 15.32 | 0 | ANNUAL | ALL | 1
| 443976 | 520914 | 0.04802 | 16 | 16 | 0 | ANNUAL | ALL | 1
| 444226 | 520914 | 0.04866 | 12.91 | 12.91 | 0 | ANNUAL | ALL | 1
| 444476 | 520914 | 0.04958 | 14.56 | 14.56 | 0 | ANNUAL | ALL | 1
| 444726 | 520914 | 0.05058 | 17 | 17 | 0 | ANNUAL | ALL | 1
| 444976 | 520914 | 0.05155 | 18.09 | 18.09 | 0 | ANNUAL | ALL | 1
| 445226 | 520914 | 0.05232 | 15.08 | 15.08 | 0 | ANNUAL | ALL | 1
| 445476 | 520914 | 0.05331 | 15.12 | 15.12 | 0 | ANNUAL | ALL | 1
| 445726 | 520914 | 0.05404 | 10 | 13 | 0 | ANNUAL | ALL | 1
| 445976 | 520914 | 0.05482 | 4.56 | 7 | 0 | ANNUAL | ALL | 1
| 446226 | 520914 | 0.05599 | 5.49 | 5.49 | 0 | ANNUAL | ALL | 1
| 446476 | 520914 | 0.05709 | 4.12 | 7 | 0 | ANNUAL | ALL | 1
| 446726 | 520914 | 0.05827 | 3.32 | 8 | 0 | ANNUAL | ALL | 1
| 446976 | 520914 | 0.05966 | 5.31 | 5.31 | 0 | ANNUAL | ALL | 1
| 447226 | 520914 | 0.06105 | 6 | 17 | 0 | ANNUAL | ALL | 1
| 447476 | 520914 | 0.06226 | 2.44 | 16 | 0 | ANNUAL | ALL | 1
| 447726 | 520914 | 0.0638 | 3.3 | 3.3 | 0 | ANNUAL | ALL | 1
| 447976 | 520914 | 0.06543 | 4.22 | 4.22 | 0 | ANNUAL | ALL | 1
| 448226 | 520914 | 0.06707 | 3.64 | 3.64 | 0 | ANNUAL | ALL | 1
| 448476 | 520914 | 0.06881 | 3.27 | 7 | 0 | ANNUAL | ALL | 1
| 448726 | 520914 | 0.07081 | 5.15 | 5.15 | 0 | ANNUAL | ALL | 1
| 464226 | 520914 | 0.1868 | 65.94 | 175 | 0 | ANNUAL | ALL | 1
| 464476 | 520914 | 0.18087 | 62.09 | 171 | 0 | ANNUAL | ALL | 1
| 464726 | 520914 | 0.17547 | 57.12 | 69 | 0 | ANNUAL | ALL | 1
| 464976 | 520914 | 0.1699 | 64.09 | 86 | 0 | ANNUAL | ALL | 1
| 465226 | 520914 | 0.16492 | 68.1 | 91 | 0 | ANNUAL | ALL | 1
| 465476 | 520914 | 0.16031 | 70.64 | 93 | 0 | ANNUAL | ALL | 1
| 465726 | 520914 | 0.15596 | 67.61 | 79 | 0 | ANNUAL | ALL | 1
| 465976 | 520914 | 0.15203 | 60.12 | 72 | 0 | ANNUAL | ALL | 1
| 466226 | 520914 | 0.14819 | 59.76 | 67 | 0 | ANNUAL | ALL | 1
| 466476 | 520914 | 0.14726 | 31.71 | 68 | 0 | ANNUAL | ALL | 1
| 466726 | 520914 | 0.14219 | 44.17 | 58 | 0 | ANNUAL | ALL | 1
| 466976 | 520914 | 0.13807 | 54.56 | 57 | 0 | ANNUAL | ALL | 1
| 467226 | 520914 | 0.13509 | 52.43 | 52.43 | 0 | ANNUAL | ALL | 1
| 467476 | 520914 | 0.13397 | 34.08 | 53 | 0 | ANNUAL | ALL | 1
| 467726 | 520914 | 0.12938 | 51.29 | 56 | 0 | ANNUAL | ALL | 1
| 467976 | 520914 | 0.12595 | 68.49 | 68.49 | 0 | ANNUAL | ALL | 1
| 468226 | 520914 | 0.12365 | 78.94 | 157 | 0 | ANNUAL | ALL | 1
| 468476 | 520914 | 0.12388 | 96.85 | 157 | 0 | ANNUAL | ALL | 1
| 468726 | 520914 | 0.14192 | 126.9 | 157 | 0 | ANNUAL | ALL | 1
| 468976 | 520914 | 0.19164 | 156.06 | 156.06 | 0 | ANNUAL | ALL | 1
| 469226 | 520914 | 0.1299 | 120.51 | 157 | 0 | ANNUAL | ALL | 1
| 469476 | 520914 | 0.11596 | 100.57 | 157 | 0 | ANNUAL | ALL | 1
| 469726 | 520914 | 0.11144 | 89.7 | 89.7 | 0 | ANNUAL | ALL | 1
| 469976 | 520914 | 0.10839 | 78.56 | 78.56 | 0 | ANNUAL | ALL | 1
| 470226 | 520914 | 0.10635 | 70.22 | 70.22 | 0 | ANNUAL | ALL | 1
| 470476 | 520914 | 0.10493 | 56.17 | 56.17 | 0 | ANNUAL | ALL | 1
| 470726 | 520914 | 0.10379 | 3.49 | 78 | 0 | ANNUAL | ALL | 1
| 470976 | 520914 | 0.10167 | 0 | 74 | 0 | ANNUAL | ALL | 1
| 471226 | 520914 | 0.1001 | 0 | 69 | 0 | ANNUAL | ALL | 1
| 471476 | 520914 | 0.09859 | 0 | 89 | 0 | ANNUAL | ALL | 1
| 441476 | 521164 | 0.04092 | 39 | 39 | 0 | ANNUAL | ALL | 1
| 441726 | 521164 | 0.04149 | 38.7 | 38.7 | 0 | ANNUAL | ALL | 1
| 441976 | 521164 | 0.0422 | 35 | 35 | 0 | ANNUAL | ALL | 1
| 442226 | 521164 | 0.04282 | 34.71 | 34.71 | 0 | ANNUAL | ALL | 1
| 442476 | 521164 | 0.04374 | 28.21 | 28.21 | 0 | ANNUAL | ALL | 1
| 442726 | 521164 | 0.04452 | 26 | 26 | 0 | ANNUAL | ALL | 1
| 442976 | 521164 | 0.04527 | 24.92 | 24.92 | 0 | ANNUAL | ALL | 1
| 443226 | 521164 | 0.04615 | 22.03 | 22.03 | 0 | ANNUAL | ALL | 1
| 443476 | 521164 | 0.0467 | 17.8 | 19 | 0 | ANNUAL | ALL | 1
| 443726 | 521164 | 0.04742 | 17.21 | 17.21 | 0 | ANNUAL | ALL | 1
| 443976 | 521164 | 0.04801 | 13.79 | 16 | 0 | ANNUAL | ALL | 1
| 444226 | 521164 | 0.04901 | 17.24 | 17.24 | 0 | ANNUAL | ALL | 1
| 444476 | 521164 | 0.04985 | 17.35 | 17.35 | 0 | ANNUAL | ALL | 1
| 444726 | 521164 | 0.05075 | 18 | 18 | 0 | ANNUAL | ALL | 1
| 444976 | 521164 | 0.05184 | 22 | 22 | 0 | ANNUAL | ALL | 1
| 445226 | 521164 | 0.05245 | 15.64 | 15.64 | 0 | ANNUAL | ALL | 1
| 445476 | 521164 | 0.05305 | 9.24 | 16 | 0 | ANNUAL | ALL | 1
| 445726 | 521164 | 0.05373 | 3.01 | 13 | 0 | ANNUAL | ALL | 1
| 445976 | 521164 | 0.05498 | 6.64 | 6.64 | 0 | ANNUAL | ALL | 1
| 446226 | 521164 | 0.05596 | 4.43 | 5 | 0 | ANNUAL | ALL | 1
| 446476 | 521164 | 0.05708 | 3.79 | 3.79 | 0 | ANNUAL | ALL | 1
| 446726 | 521164 | 0.05854 | 7.99 | 7.99 | 0 | ANNUAL | ALL | 1
| 446976 | 521164 | 0.05986 | 8.76 | 8.76 | 0 | ANNUAL | ALL | 1
| 447226 | 521164 | 0.06108 | 6.99 | 6.99 | 0 | ANNUAL | ALL | 1
| 447476 | 521164 | 0.06246 | 6.79 | 6.79 | 0 | ANNUAL | ALL | 1
| 447726 | 521164 | 0.0639 | 6.42 | 6.42 | 0 | ANNUAL | ALL | 1
| 447976 | 521164 | 0.06526 | 3.58 | 3.58 | 0 | ANNUAL | ALL | 1
| 448226 | 521164 | 0.06716 | 7.57 | 7.57 | 0 | ANNUAL | ALL | 1
| 448476 | 521164 | 0.06878 | 6 | 6 | 0 | ANNUAL | ALL | 1
| 448726 | 521164 | 0.07053 | 5 | 5 | 0 | ANNUAL | ALL | 1
| 464226 | 521164 | 0.19072 | 50 | 177 | 0 | ANNUAL | ALL | 1
| 464476 | 521164 | 0.18423 | 52.58 | 171 | 0 | ANNUAL | ALL | 1
| 464726 | 521164 | 0.1785 | 51.58 | 58 | 0 | ANNUAL | ALL | 1
| 464976 | 521164 | 0.17295 | 53.24 | 70 | 0 | ANNUAL | ALL | 1
| 465226 | 521164 | 0.16775 | 55.02 | 84 | 0 | ANNUAL | ALL | 1
| 465476 | 521164 | 0.16281 | 57.58 | 84 | 0 | ANNUAL | ALL | 1
| 465726 | 521164 | 0.15844 | 55.58 | 72 | 0 | ANNUAL | ALL | 1
| 465976 | 521164 | 0.1542 | 55.76 | 61 | 0 | ANNUAL | ALL | 1
| 466226 | 521164 | 0.15017 | 56.65 | 60 | 0 | ANNUAL | ALL | 1
| 466476 | 521164 | 0.14676 | 51.22 | 51.22 | 0 | ANNUAL | ALL | 1
| 466726 | 521164 | 0.14412 | 41.64 | 55 | 0 | ANNUAL | ALL | 1
| 466976 | 521164 | 0.14008 | 47.93 | 55 | 0 | ANNUAL | ALL | 1
| 467226 | 521164 | 0.13929 | 28.63 | 58 | 0 | ANNUAL | ALL | 1
| 467476 | 521164 | 0.13366 | 50 | 50 | 0 | ANNUAL | ALL | 1
| 467726 | 521164 | 0.13036 | 55.86 | 55.86 | 0 | ANNUAL | ALL | 1
| 467976 | 521164 | 0.12713 | 65.84 | 70 | 0 | ANNUAL | ALL | 1
| 468226 | 521164 | 0.12489 | 82.61 | 157 | 0 | ANNUAL | ALL | 1
| 468476 | 521164 | 0.12462 | 96.72 | 157 | 0 | ANNUAL | ALL | 1
| 468726 | 521164 | 0.13481 | 120.18 | 157 | 0 | ANNUAL | ALL | 1
| 468976 | 521164 | 0.16307 | 142.26 | 157 | 0 | ANNUAL | ALL | 1
| 469226 | 521164 | 0.14814 | 135.18 | 135.18 | 0 | ANNUAL | ALL | 1
| 469476 | 521164 | 0.12101 | 111.12 | 111.12 | 0 | ANNUAL | ALL | 1
| 469726 | 521164 | 0.11258 | 93.17 | 93.17 | 0 | ANNUAL | ALL | 1
| 469976 | 521164 | 0.10905 | 80.06 | 80.06 | 0 | ANNUAL | ALL | 1
| 470226 | 521164 | 0.10711 | 62.05 | 74 | 0 | ANNUAL | ALL | 1
| 470476 | 521164 | 0.106 | 2.3 | 161 | 0 | ANNUAL | ALL | 1
| 470726 | 521164 | 0.10395 | 0 | 86 | 0 | ANNUAL | ALL | 1
| 470976 | 521164 | 0.10229 | 0 | 69 | 0 | ANNUAL | ALL | 1
| 471226 | 521164 | 0.10069 | 0 | 68 | 0 | ANNUAL | ALL | 1
| 471476 | 521164 | 0.09914 | 0 | 0 | 0 | ANNUAL | ALL | 1
| 441476 | 521414 | 0.04086 | 45.18 | 45.18 | 0 | ANNUAL | ALL | 1
| 441726 | 521414 | 0.0416 | 39.3 | 39.3 | 0 | ANNUAL | ALL | 1
| 441976 | 521414 | 0.04221 | 38.52 | 38.52 | 0 | ANNUAL | ALL | 1
| 442226 | 521414 | 0.04283 | 37.91 | 37.91 | 0 | ANNUAL | ALL | 1
| 442476 | 521414 | 0.04365 | 32.79 | 32.79 | 0 | ANNUAL | ALL | 1
| 442726 | 521414 | 0.04433 | 32 | 32 | 0 | ANNUAL | ALL | 1
| 442976 | 521414 | 0.04533 | 26 | 26 | 0 | ANNUAL | ALL | 1
| 443226 | 521414 | 0.04628 | 22.3 | 22.3 | 0 | ANNUAL | ALL | 1
| 443476 | 521414 | 0.04696 | 20 | 20 | 0 | ANNUAL | ALL | 1
| 443726 | 521414 | 0.04772 | 20.18 | 20.18 | 0 | ANNUAL | ALL | 1
| 443976 | 521414 | 0.04849 | 19.95 | 19.95 | 0 | ANNUAL | ALL | 1
| 444226 | 521414 | 0.04915 | 17.52 | 17.52 | 0 | ANNUAL | ALL | 1
| 444476 | 521414 | 0.0501 | 19.56 | 19.56 | 0 | ANNUAL | ALL | 1
| 444726 | 521414 | 0.05095 | 19.3 | 19.3 | 0 | ANNUAL | ALL | 1
| 444976 | 521414 | 0.05173 | 17.43 | 22 | 0 | ANNUAL | ALL | 1
| 445226 | 521414 | 0.05193 | 5.17 | 20 | 0 | ANNUAL | ALL | 1
| 445476 | 521414 | 0.05282 | 3.86 | 14 | 0 | ANNUAL | ALL | 1
| 445726 | 521414 | 0.0538 | 3.46 | 3.46 | 0 | ANNUAL | ALL | 1
| 445976 | 521414 | 0.05538 | 12.54 | 12.54 | 0 | ANNUAL | ALL | 1
| 446226 | 521414 | 0.05613 | 6.86 | 6.86 | 0 | ANNUAL | ALL | 1
| 446476 | 521414 | 0.05701 | 2.5 | 2.5 | 0 | ANNUAL | ALL | 1
| 446726 | 521414 | 0.05836 | 5.36 | 10 | 0 | ANNUAL | ALL | 1
| 446976 | 521414 | 0.05979 | 8.24 | 8.24 | 0 | ANNUAL | ALL | 1
| 447226 | 521414 | 0.06102 | 7.03 | 7.03 | 0 | ANNUAL | ALL | 1
| 447476 | 521414 | 0.06237 | 7 | 7 | 0 | ANNUAL | ALL | 1
| 447726 | 521414 | 0.0636 | 4 | 8 | 0 | ANNUAL | ALL | 1
| 447976 | 521414 | 0.06539 | 8 | 8 | 0 | ANNUAL | ALL | 1
| 448226 | 521414 | 0.06687 | 6.46 | 9 | 0 | ANNUAL | ALL | 1
| 448476 | 521414 | 0.0686 | 7.1 | 7.1 | 0 | ANNUAL | ALL | 1
| 448726 | 521414 | 0.07052 | 8.98 | 8.98 | 0 | ANNUAL | ALL | 1
| 464226 | 521414 | 0.19403 | 46 | 173 | 0 | ANNUAL | ALL | 1
| 464476 | 521414 | 0.18777 | 44.97 | 56 | 0 | ANNUAL | ALL | 1
| 464726 | 521414 | 0.18205 | 43 | 55 | 0 | ANNUAL | ALL | 1
| 464976 | 521414 | 0.1763 | 44.46 | 55 | 0 | ANNUAL | ALL | 1
| 465226 | 521414 | 0.17087 | 46.48 | 58 | 0 | ANNUAL | ALL | 1
| 465476 | 521414 | 0.1659 | 47.46 | 70 | 0 | ANNUAL | ALL | 1
| 465726 | 521414 | 0.16132 | 47.46 | 68 | 0 | ANNUAL | ALL | 1
| 465976 | 521414 | 0.15699 | 47.4 | 64 | 0 | ANNUAL | ALL | 1
| 466226 | 521414 | 0.15271 | 49.36 | 61 | 0 | ANNUAL | ALL | 1
| 466476 | 521414 | 0.14866 | 51.68 | 51.68 | 0 | ANNUAL | ALL | 1
| 466726 | 521414 | 0.14605 | 8.67 | 61 | 0 | ANNUAL | ALL | 1
| 466976 | 521414 | 0.14494 | 18.68 | 55 | 0 | ANNUAL | ALL | 1
| 467226 | 521414 | 0.13944 | 39.19 | 39.19 | 0 | ANNUAL | ALL | 1
| 467476 | 521414 | 0.13513 | 52.02 | 52.02 | 0 | ANNUAL | ALL | 1
| 467726 | 521414 | 0.13174 | 58.36 | 58.36 | 0 | ANNUAL | ALL | 1
| 467976 | 521414 | 0.12855 | 66.7 | 66.7 | 0 | ANNUAL | ALL | 1
| 468226 | 521414 | 0.12595 | 78.62 | 154 | 0 | ANNUAL | ALL | 1
| 468476 | 521414 | 0.12527 | 95 | 157 | 0 | ANNUAL | ALL | 1
| 468726 | 521414 | 0.1296 | 112.86 | 157 | 0 | ANNUAL | ALL | 1
| 468976 | 521414 | 0.17263 | 147.99 | 147.99 | 0 | ANNUAL | ALL | 1
| 469226 | 521414 | 0.17745 | 151.98 | 151.98 | 0 | ANNUAL | ALL | 1
| 469476 | 521414 | 0.12927 | 121.99 | 152 | 0 | ANNUAL | ALL | 1
| 469726 | 521414 | 0.11464 | 98.97 | 159 | 0 | ANNUAL | ALL | 1
| 469976 | 521414 | 0.10973 | 71.73 | 161 | 0 | ANNUAL | ALL | 1
| 470226 | 521414 | 0.10839 | 0 | 161 | 0 | ANNUAL | ALL | 1
| 470476 | 521414 | 0.10657 | 0 | 161 | 0 | ANNUAL | ALL | 1
| 470726 | 521414 | 0.1048 | 0 | 161 | 0 | ANNUAL | ALL | 1
| 470976 | 521414 | 0.10312 | 0 | 65 | 0 | ANNUAL | ALL | 1
| 471226 | 521414 | 0.10148 | 0 | 0 | 0 | ANNUAL | ALL | 1
| 471476 | 521414 | 0.09989 | 0 | 0 | 0 | ANNUAL | ALL | 1
| 441476 | 521664 | 0.04094 | 46.88 | 46.88 | 0 | ANNUAL | ALL | 1
| 441726 | 521664 | 0.04164 | 42.04 | 42.04 | 0 | ANNUAL | ALL | 1
| 441976 | 521664 | 0.04232 | 38.85 | 38.85 | 0 | ANNUAL | ALL | 1
| 442226 | 521664 | 0.04292 | 39 | 39 | 0 | ANNUAL | ALL | 1
| 442476 | 521664 | 0.04353 | 39.27 | 39.27 | 0 | ANNUAL | ALL | 1
| 442726 | 521664 | 0.0443 | 35.85 | 35.85 | 0 | ANNUAL | ALL | 1
| 442976 | 521664 | 0.04512 | 32.32 | 32.32 | 0 | ANNUAL | ALL | 1
| 443226 | 521664 | 0.04614 | 26.27 | 26.27 | 0 | ANNUAL | ALL | 1
| 443476 | 521664 | 0.04694 | 25.12 | 25.12 | 0 | ANNUAL | ALL | 1
| 443726 | 521664 | 0.04763 | 25.88 | 25.88 | 0 | ANNUAL | ALL | 1
| 443976 | 521664 | 0.04855 | 24.04 | 24.04 | 0 | ANNUAL | ALL | 1
| 444226 | 521664 | 0.0492 | 25.85 | 25.85 | 0 | ANNUAL | ALL | 1
| 444476 | 521664 | 0.05031 | 21.64 | 21.64 | 0 | ANNUAL | ALL | 1
| 444726 | 521664 | 0.05075 | 14.65 | 21 | 0 | ANNUAL | ALL | 1
| 444976 | 521664 | 0.05101 | 4.12 | 21 | 0 | ANNUAL | ALL | 1
| 445226 | 521664 | 0.05187 | 3.16 | 6 | 0 | ANNUAL | ALL | 1
| 445476 | 521664 | 0.05284 | 3.7 | 3.7 | 0 | ANNUAL | ALL | 1
| 445726 | 521664 | 0.05378 | 3.03 | 3.03 | 0 | ANNUAL | ALL | 1
| 445976 | 521664 | 0.05548 | 13.92 | 13.92 | 0 | ANNUAL | ALL | 1
| 446226 | 521664 | 0.05656 | 13.88 | 13.88 | 0 | ANNUAL | ALL | 1
| 446476 | 521664 | 0.05776 | 14.85 | 14.85 | 0 | ANNUAL | ALL | 1
| 446726 | 521664 | 0.05863 | 10.32 | 10.32 | 0 | ANNUAL | ALL | 1
| 446976 | 521664 | 0.05983 | 10 | 10 | 0 | ANNUAL | ALL | 1
| 447226 | 521664 | 0.06111 | 10 | 10 | 0 | ANNUAL | ALL | 1
| 447476 | 521664 | 0.06228 | 7.64 | 7.64 | 0 | ANNUAL | ALL | 1
| 447726 | 521664 | 0.06343 | 4.12 | 4.12 | 0 | ANNUAL | ALL | 1
| 447976 | 521664 | 0.06496 | 4.88 | 9 | 0 | ANNUAL | ALL | 1
| 448226 | 521664 | 0.06692 | 10.32 | 10.32 | 0 | ANNUAL | ALL | 1
| 448476 | 521664 | 0.06838 | 7.76 | 9 | 0 | ANNUAL | ALL | 1
| 448726 | 521664 | 0.06993 | 5.15 | 9 | 0 | ANNUAL | ALL | 1
| 464226 | 521664 | 0.19664 | 46.09 | 46.09 | 0 | ANNUAL | ALL | 1
| 464476 | 521664 | 0.19031 | 45.12 | 45.12 | 0 | ANNUAL | ALL | 1
| 464726 | 521664 | 0.18438 | 44.4 | 44.4 | 0 | ANNUAL | ALL | 1
| 464976 | 521664 | 0.17882 | 43.79 | 43.79 | 0 | ANNUAL | ALL | 1
| 465226 | 521664 | 0.17414 | 39 | 49 | 0 | ANNUAL | ALL | 1
| 465476 | 521664 | 0.16918 | 38.88 | 52 | 0 | ANNUAL | ALL | 1
| 465726 | 521664 | 0.16427 | 40.7 | 49 | 0 | ANNUAL | ALL | 1
| 465976 | 521664 | 0.16051 | 35.83 | 52 | 0 | ANNUAL | ALL | 1
| 466226 | 521664 | 0.15524 | 45.04 | 50 | 0 | ANNUAL | ALL | 1
| 466476 | 521664 | 0.15119 | 46 | 52 | 0 | ANNUAL | ALL | 1
| 466726 | 521664 | 0.14779 | 8.06 | 56 | 0 | ANNUAL | ALL | 1
| 466976 | 521664 | 0.14559 | 13.76 | 53 | 0 | ANNUAL | ALL | 1
| 467226 | 521664 | 0.14206 | 33.49 | 48 | 0 | ANNUAL | ALL | 1
| 467476 | 521664 | 0.13678 | 54.06 | 54.06 | 0 | ANNUAL | ALL | 1
| 467726 | 521664 | 0.13326 | 62.24 | 62.24 | 0 | ANNUAL | ALL | 1
| 467976 | 521664 | 0.13016 | 71.27 | 71.27 | 0 | ANNUAL | ALL | 1
| 468226 | 521664 | 0.12759 | 81.06 | 81.06 | 0 | ANNUAL | ALL | 1
| 468476 | 521664 | 0.12682 | 96.24 | 159 | 0 | ANNUAL | ALL | 1
| 468726 | 521664 | 0.12613 | 103.39 | 161 | 0 | ANNUAL | ALL | 1
| 468976 | 521664 | 0.13279 | 120.45 | 161 | 0 | ANNUAL | ALL | 1
| 469226 | 521664 | 0.16389 | 146.18 | 161 | 0 | ANNUAL | ALL | 1
| 469476 | 521664 | 0.1276 | 120 | 161 | 0 | ANNUAL | ALL | 1
| 469726 | 521664 | 0.1158 | 99.97 | 161 | 0 | ANNUAL | ALL | 1
| 469976 | 521664 | 0.113 | 9.35 | 161 | 0 | ANNUAL | ALL | 1
| 470226 | 521664 | 0.10952 | 0 | 161 | 0 | ANNUAL | ALL | 1
| 470476 | 521664 | 0.10765 | 0 | 161 | 0 | ANNUAL | ALL | 1
| 470726 | 521664 | 0.10585 | 0 | 161 | 0 | ANNUAL | ALL | 1
| 470976 | 521664 | 0.10413 | 0 | 0 | 0 | ANNUAL | ALL | 1
| 471226 | 521664 | 0.10245 | 0 | 0 | 0 | ANNUAL | ALL | 1
| 471476 | 521664 | 0.10082 | 0 | 0 | 0 | ANNUAL | ALL | 1
| 441476 | 521914 | 0.04113 | 43.65 | 47 | 0 | ANNUAL | ALL | 1
| 441726 | 521914 | 0.04167 | 44.7 | 44.7 | 0 | ANNUAL | ALL | 1
| 441976 | 521914 | 0.04237 | 40.77 | 40.77 | 0 | ANNUAL | ALL | 1
| 442226 | 521914 | 0.04314 | 35.87 | 40 | 0 | ANNUAL | ALL | 1
| 442476 | 521914 | 0.04375 | 36 | 40 | 0 | ANNUAL | ALL | 1
| 442726 | 521914 | 0.04452 | 32.97 | 38 | 0 | ANNUAL | ALL | 1
| 442976 | 521914 | 0.04528 | 30.85 | 30.85 | 0 | ANNUAL | ALL | 1
| 443226 | 521914 | 0.04611 | 28.3 | 28.3 | 0 | ANNUAL | ALL | 1
| 443476 | 521914 | 0.04701 | 25.39 | 25.39 | 0 | ANNUAL | ALL | 1
| 443726 | 521914 | 0.04765 | 26.87 | 26.87 | 0 | ANNUAL | ALL | 1
| 443976 | 521914 | 0.04832 | 28.15 | 28.15 | 0 | ANNUAL | ALL | 1
| 444226 | 521914 | 0.04899 | 30.18 | 30.18 | 0 | ANNUAL | ALL | 1
| 444476 | 521914 | 0.05026 | 23.92 | 23.92 | 0 | ANNUAL | ALL | 1
| 444726 | 521914 | 0.05116 | 20.24 | 20.24 | 0 | ANNUAL | ALL | 1
| 444976 | 521914 | 0.05137 | 9.98 | 9.98 | 0 | ANNUAL | ALL | 1
| 445226 | 521914 | 0.0519 | 3.71 | 3.71 | 0 | ANNUAL | ALL | 1
| 445476 | 521914 | 0.05293 | 5.55 | 5.55 | 0 | ANNUAL | ALL | 1
| 445726 | 521914 | 0.05475 | 18.44 | 18.44 | 0 | ANNUAL | ALL | 1
| 445976 | 521914 | 0.05545 | 13.87 | 13.87 | 0 | ANNUAL | ALL | 1
| 446226 | 521914 | 0.05639 | 12.15 | 16 | 0 | ANNUAL | ALL | 1
| 446476 | 521914 | 0.05772 | 15.18 | 15.18 | 0 | ANNUAL | ALL | 1
| 446726 | 521914 | 0.05865 | 12.06 | 12.06 | 0 | ANNUAL | ALL | 1
| 446976 | 521914 | 0.05983 | 11.61 | 11.61 | 0 | ANNUAL | ALL | 1
| 447226 | 521914 | 0.06127 | 14 | 14 | 0 | ANNUAL | ALL | 1
| 447476 | 521914 | 0.06228 | 9.79 | 9.79 | 0 | ANNUAL | ALL | 1
| 447726 | 521914 | 0.06345 | 7 | 7 | 0 | ANNUAL | ALL | 1
| 447976 | 521914 | 0.06491 | 6.98 | 6.98 | 0 | ANNUAL | ALL | 1
| 448226 | 521914 | 0.0663 | 4.73 | 12 | 0 | ANNUAL | ALL | 1
| 448476 | 521914 | 0.06792 | 4.59 | 13 | 0 | ANNUAL | ALL | 1
| 448726 | 521914 | 0.06937 | 0.64 | 12 | 0 | ANNUAL | ALL | 1
| 464226 | 521914 | 0.19982 | 38.94 | 47 | 0 | ANNUAL | ALL | 1
| 464476 | 521914 | 0.19339 | 38.8 | 46 | 0 | ANNUAL | ALL | 1
| 464726 | 521914 | 0.1872 | 39.86 | 46 | 0 | ANNUAL | ALL | 1
| 464976 | 521914 | 0.18113 | 43.26 | 45 | 0 | ANNUAL | ALL | 1
| 465226 | 521914 | 0.17566 | 44.97 | 44.97 | 0 | ANNUAL | ALL | 1
| 465476 | 521914 | 0.17086 | 43.15 | 43.15 | 0 | ANNUAL | ALL | 1
| 465726 | 521914 | 0.16671 | 38.45 | 40 | 0 | ANNUAL | ALL | 1
| 465976 | 521914 | 0.16319 | 32.2 | 41 | 0 | ANNUAL | ALL | 1
| 466226 | 521914 | 0.15828 | 11.66 | 57 | 0 | ANNUAL | ALL | 1
| 466476 | 521914 | 0.15155 | -0.09 | 60 | 0 | ANNUAL | ALL | 1
| 466726 | 521914 | 0.14787 | 0.02 | 54 | 0 | ANNUAL | ALL | 1
| 466976 | 521914 | 0.14458 | 1.13 | 57 | 0 | ANNUAL | ALL | 1
| 467226 | 521914 | 0.14121 | 1.03 | 68 | 0 | ANNUAL | ALL | 1
| 467476 | 521914 | 0.13783 | 0 | 87 | 0 | ANNUAL | ALL | 1
| 467726 | 521914 | 0.13689 | 10.16 | 161 | 0 | ANNUAL | ALL | 1
| 467976 | 521914 | 0.13238 | 57.05 | 82 | 0 | ANNUAL | ALL | 1
| 468226 | 521914 | 0.12917 | 78.06 | 84 | 0 | ANNUAL | ALL | 1
| 468476 | 521914 | 0.12839 | 96.36 | 96.36 | 0 | ANNUAL | ALL | 1
| 468726 | 521914 | 0.1268 | 100.94 | 161 | 0 | ANNUAL | ALL | 1
| 468976 | 521914 | 0.12382 | 99.31 | 161 | 0 | ANNUAL | ALL | 1
| 469226 | 521914 | 0.1211 | 98.12 | 161 | 0 | ANNUAL | ALL | 1
| 469476 | 521914 | 0.11751 | 50.18 | 161 | 0 | ANNUAL | ALL | 1
| 469726 | 521914 | 0.11482 | 0 | 161 | 0 | ANNUAL | ALL | 1
| 469976 | 521914 | 0.11276 | 0 | 161 | 0 | ANNUAL | ALL | 1
| 470226 | 521914 | 0.11078 | 0 | 161 | 0 | ANNUAL | ALL | 1
| 470476 | 521914 | 0.10888 | 0 | 161 | 0 | ANNUAL | ALL | 1
| 470726 | 521914 | 0.10704 | 0 | 161 | 0 | ANNUAL | ALL | 1
| 470976 | 521914 | 0.10529 | 0 | 0 | 0 | ANNUAL | ALL | 1
| 471226 | 521914 | 0.10357 | 0 | 0 | 0 | ANNUAL | ALL | 1
| 471476 | 521914 | 0.1019 | 0 | 0 | 0 | ANNUAL | ALL | 1
| 441476 | 522164 | 0.04106 | 49.35 | 49.35 | 0 | ANNUAL | ALL | 1
| 441726 | 522164 | 0.0418 | 42.61 | 45 | 0 | ANNUAL | ALL | 1
| 441976 | 522164 | 0.04251 | 38.56 | 41 | 0 | ANNUAL | ALL | 1
| 442226 | 522164 | 0.04319 | 36.29 | 36.29 | 0 | ANNUAL | ALL | 1
| 442476 | 522164 | 0.04384 | 35.38 | 35.38 | 0 | ANNUAL | ALL | 1
| 442726 | 522164 | 0.04461 | 32.47 | 32.47 | 0 | ANNUAL | ALL | 1
| 442976 | 522164 | 0.04537 | 30.29 | 33 | 0 | ANNUAL | ALL | 1
| 443226 | 522164 | 0.04587 | 34 | 34 | 0 | ANNUAL | ALL | 1
| 443476 | 522164 | 0.04659 | 33.53 | 33.53 | 0 | ANNUAL | ALL | 1
| 443726 | 522164 | 0.04747 | 30.46 | 30.46 | 0 | ANNUAL | ALL | 1
| 443976 | 522164 | 0.04822 | 30.38 | 30.38 | 0 | ANNUAL | ALL | 1
| 444226 | 522164 | 0.04914 | 28 | 31 | 0 | ANNUAL | ALL | 1
| 444476 | 522164 | 0.05015 | 25.2 | 25.2 | 0 | ANNUAL | ALL | 1
| 444726 | 522164 | 0.0512 | 22.85 | 22.85 | 0 | ANNUAL | ALL | 1
| 444976 | 522164 | 0.05166 | 14.9 | 14.9 | 0 | ANNUAL | ALL | 1
| 445226 | 522164 | 0.05181 | 3 | 3 | 0 | ANNUAL | ALL | 1
| 445476 | 522164 | 0.05294 | 6.7 | 6.7 | 0 | ANNUAL | ALL | 1
| 445726 | 522164 | 0.05486 | 23 | 23 | 0 | ANNUAL | ALL | 1
| 445976 | 522164 | 0.05567 | 18 | 18 | 0 | ANNUAL | ALL | 1
| 446226 | 522164 | 0.05669 | 17.46 | 17.46 | 0 | ANNUAL | ALL | 1
| 446476 | 522164 | 0.05761 | 15.02 | 15.02 | 0 | ANNUAL | ALL | 1
| 446726 | 522164 | 0.05879 | 15.36 | 15.36 | 0 | ANNUAL | ALL | 1
| 446976 | 522164 | 0.05989 | 14.08 | 14.08 | 0 | ANNUAL | ALL | 1
| 447226 | 522164 | 0.06108 | 13.07 | 13.07 | 0 | ANNUAL | ALL | 1
| 447476 | 522164 | 0.06252 | 14.62 | 14.62 | 0 | ANNUAL | ALL | 1
| 447726 | 522164 | 0.06323 | 5.71 | 7 | 0 | ANNUAL | ALL | 1
| 447976 | 522164 | 0.06469 | 5.54 | 7 | 0 | ANNUAL | ALL | 1
| 448226 | 522164 | 0.06592 | 1.02 | 12 | 0 | ANNUAL | ALL | 1
| 448476 | 522164 | 0.068 | 6.68 | 6.68 | 0 | ANNUAL | ALL | 1
| 448726 | 522164 | 0.06976 | 6.5 | 6.5 | 0 | ANNUAL | ALL | 1
| 464226 | 522164 | 0.20304 | 30.46 | 40 | 0 | ANNUAL | ALL | 1
| 464476 | 522164 | 0.19632 | 31.9 | 41 | 0 | ANNUAL | ALL | 1
| 464726 | 522164 | 0.19025 | 32.27 | 44 | 0 | ANNUAL | ALL | 1
| 464976 | 522164 | 0.18387 | 36.77 | 44 | 0 | ANNUAL | ALL | 1
| 465226 | 522164 | 0.17834 | 38.46 | 45 | 0 | ANNUAL | ALL | 1
| 465476 | 522164 | 0.17343 | 37.97 | 44 | 0 | ANNUAL | ALL | 1
| 465726 | 522164 | 0.16678 | 4.42 | 45 | 0 | ANNUAL | ALL | 1
| 465976 | 522164 | 0.16191 | 2.43 | 46 | 0 | ANNUAL | ALL | 1
| 466226 | 522164 | 0.15721 | 0 | 52 | 0 | ANNUAL | ALL | 1
| 466476 | 522164 | 0.15329 | 0 | 53 | 0 | ANNUAL | ALL | 1
| 466726 | 522164 | 0.14958 | 0 | 52 | 0 | ANNUAL | ALL | 1
| 466976 | 522164 | 0.14605 | 0 | 53 | 0 | ANNUAL | ALL | 1
| 467226 | 522164 | 0.1427 | 0 | 66 | 0 | ANNUAL | ALL | 1
| 467476 | 522164 | 0.1395 | 0 | 88 | 0 | ANNUAL | ALL | 1
| 467726 | 522164 | 0.13645 | 0 | 161 | 0 | ANNUAL | ALL | 1
| 467976 | 522164 | 0.13354 | 0 | 161 | 0 | ANNUAL | ALL | 1
| 468226 | 522164 | 0.13104 | 1.51 | 161 | 0 | ANNUAL | ALL | 1
| 468476 | 522164 | 0.1282 | 64.62 | 161 | 0 | ANNUAL | ALL | 1
| 468726 | 522164 | 0.12971 | 24.24 | 161 | 0 | ANNUAL | ALL | 1
| 468976 | 522164 | 0.12303 | 0 | 161 | 0 | ANNUAL | ALL | 1
| 469226 | 522164 | 0.12067 | 0 | 161 | 0 | ANNUAL | ALL | 1
| 469476 | 522164 | 0.11841 | 0 | 161 | 0 | ANNUAL | ALL | 1
| 469726 | 522164 | 0.11623 | 0 | 161 | 0 | ANNUAL | ALL | 1
| 469976 | 522164 | 0.11414 | 0 | 161 | 0 | ANNUAL | ALL | 1
| 470226 | 522164 | 0.11213 | 0 | 161 | 0 | ANNUAL | ALL | 1
| 470476 | 522164 | 0.11019 | 0 | 161 | 0 | ANNUAL | ALL | 1
| 470726 | 522164 | 0.10832 | 0 | 161 | 0 | ANNUAL | ALL | 1
| 470976 | 522164 | 0.10653 | 0 | 0 | 0 | ANNUAL | ALL | 1
| 471226 | 522164 | 0.10478 | 0 | 0 | 0 | ANNUAL | ALL | 1
| 471476 | 522164 | 0.10309 | 0 | 0 | 0 | ANNUAL | ALL | 1
| 441476 | 522414 | 0.04137 | 39.96 | 52 | 0 | ANNUAL | ALL | 1
| 441726 | 522414 | 0.04172 | 46.61 | 46.61 | 0 | ANNUAL | ALL | 1
| 441976 | 522414 | 0.04243 | 42.06 | 42.06 | 0 | ANNUAL | ALL | 1
| 442226 | 522414 | 0.04309 | 39.8 | 39.8 | 0 | ANNUAL | ALL | 1
| 442476 | 522414 | 0.04377 | 37.79 | 37.79 | 0 | ANNUAL | ALL | 1
| 442726 | 522414 | 0.04461 | 32.85 | 32.85 | 0 | ANNUAL | ALL | 1
| 442976 | 522414 | 0.04549 | 28.47 | 28.47 | 0 | ANNUAL | ALL | 1
| 443226 | 522414 | 0.04609 | 29.7 | 34 | 0 | ANNUAL | ALL | 1
| 443476 | 522414 | 0.04666 | 31.97 | 34 | 0 | ANNUAL | ALL | 1
| 443726 | 522414 | 0.04743 | 30.88 | 30.88 | 0 | ANNUAL | ALL | 1
| 443976 | 522414 | 0.04828 | 29 | 29 | 0 | ANNUAL | ALL | 1
| 444226 | 522414 | 0.04911 | 28 | 28 | 0 | ANNUAL | ALL | 1
| 444476 | 522414 | 0.04987 | 28.56 | 28.56 | 0 | ANNUAL | ALL | 1
| 444726 | 522414 | 0.05088 | 26 | 26 | 0 | ANNUAL | ALL | 1
| 444976 | 522414 | 0.05167 | 15.76 | 15.76 | 0 | ANNUAL | ALL | 1
| 445226 | 522414 | 0.05188 | 5.44 | 5.44 | 0 | ANNUAL | ALL | 1
| 445476 | 522414 | 0.05299 | 8.7 | 8.7 | 0 | ANNUAL | ALL | 1
| 445726 | 522414 | 0.05475 | 20.12 | 23 | 0 | ANNUAL | ALL | 1
| 445976 | 522414 | 0.0556 | 18.08 | 18.08 | 0 | ANNUAL | ALL | 1
| 446226 | 522414 | 0.05667 | 18.3 | 18.3 | 0 | ANNUAL | ALL | 1
| 446476 | 522414 | 0.05774 | 17.88 | 17.88 | 0 | ANNUAL | ALL | 1
| 446726 | 522414 | 0.05868 | 15.08 | 15.08 | 0 | ANNUAL | ALL | 1
| 446976 | 522414 | 0.05995 | 15.78 | 15.78 | 0 | ANNUAL | ALL | 1
| 447226 | 522414 | 0.06119 | 15.19 | 15.19 | 0 | ANNUAL | ALL | 1
| 447476 | 522414 | 0.06215 | 10.36 | 22 | 0 | ANNUAL | ALL | 1
| 447726 | 522414 | 0.06329 | 6.73 | 6.73 | 0 | ANNUAL | ALL | 1
| 447976 | 522414 | 0.06468 | 5.3 | 11 | 0 | ANNUAL | ALL | 1
| 448226 | 522414 | 0.06633 | 5.92 | 5.92 | 0 | ANNUAL | ALL | 1
| 448476 | 522414 | 0.06786 | 3.61 | 12 | 0 | ANNUAL | ALL | 1
| 448726 | 522414 | 0.06987 | 5.85 | 5.85 | 0 | ANNUAL | ALL | 1
| 464226 | 522414 | 0.20609 | 23.12 | 32 | 0 | ANNUAL | ALL | 1
| 464476 | 522414 | 0.19883 | 26 | 33 | 0 | ANNUAL | ALL | 1
| 464726 | 522414 | 0.19346 | 24.17 | 38 | 0 | ANNUAL | ALL | 1
| 464976 | 522414 | 0.18338 | 6.55 | 46 | 0 | ANNUAL | ALL | 1
| 465226 | 522414 | 0.17707 | 2.3 | 46 | 0 | ANNUAL | ALL | 1
| 465476 | 522414 | 0.17185 | 0.76 | 46 | 0 | ANNUAL | ALL | 1
| 465726 | 522414 | 0.16711 | 0 | 44 | 0 | ANNUAL | ALL | 1
| 465976 | 522414 | 0.16279 | 0 | 41 | 0 | ANNUAL | ALL | 1
| 466226 | 522414 | 0.1587 | 0 | 34 | 0 | ANNUAL | ALL | 1
| 466476 | 522414 | 0.15482 | 0 | 0 | 0 | ANNUAL | ALL | 1
| 466726 | 522414 | 0.15113 | 0 | 0 | 0 | ANNUAL | ALL | 1
| 466976 | 522414 | 0.14762 | 0 | 0 | 0 | ANNUAL | ALL | 1
| 467226 | 522414 | 0.14427 | 0 | 0 | 0 | ANNUAL | ALL | 1
| 467476 | 522414 | 0.14107 | 0 | 83 | 0 | ANNUAL | ALL | 1
| 467726 | 522414 | 0.13802 | 0 | 161 | 0 | ANNUAL | ALL | 1
| 467976 | 522414 | 0.1351 | 0 | 161 | 0 | ANNUAL | ALL | 1
| 468226 | 522414 | 0.13229 | 0 | 161 | 0 | ANNUAL | ALL | 1
| 468476 | 522414 | 0.12959 | 0 | 161 | 0 | ANNUAL | ALL | 1
| 468726 | 522414 | 0.12701 | 0 | 161 | 0 | ANNUAL | ALL | 1
| 468976 | 522414 | 0.12452 | 0 | 161 | 0 | ANNUAL | ALL | 1
| 469226 | 522414 | 0.12214 | 0 | 161 | 0 | ANNUAL | ALL | 1
| 469476 | 522414 | 0.11985 | 0 | 161 | 0 | ANNUAL | ALL | 1
| 469726 | 522414 | 0.11766 | 0 | 161 | 0 | ANNUAL | ALL | 1
| 469976 | 522414 | 0.11554 | 0 | 161 | 0 | ANNUAL | ALL | 1
| 470226 | 522414 | 0.11351 | 0 | 161 | 0 | ANNUAL | ALL | 1
| 470476 | 522414 | 0.11154 | 0 | 161 | 0 | ANNUAL | ALL | 1
| 470726 | 522414 | 0.10965 | 0 | 160 | 0 | ANNUAL | ALL | 1
| 470976 | 522414 | 0.10783 | 0 | 0 | 0 | ANNUAL | ALL | 1
| 471226 | 522414 | 0.10605 | 0 | 0 | 0 | ANNUAL | ALL | 1
| 471476 | 522414 | 0.10433 | 0 | 0 | 0 | ANNUAL | ALL | 1
| 441476 | 522664 | 0.04115 | 47.5 | 47.5 | 0 | ANNUAL | ALL | 1
| 441726 | 522664 | 0.04173 | 46.24 | 47 | 0 | ANNUAL | ALL | 1
| 441976 | 522664 | 0.04239 | 43 | 43 | 0 | ANNUAL | ALL | 1
| 442226 | 522664 | 0.04309 | 39.64 | 39.64 | 0 | ANNUAL | ALL | 1
| 442476 | 522664 | 0.04374 | 38.24 | 39 | 0 | ANNUAL | ALL | 1
| 442726 | 522664 | 0.04449 | 35.16 | 35.16 | 0 | ANNUAL | ALL | 1
| 442976 | 522664 | 0.04541 | 29.5 | 34 | 0 | ANNUAL | ALL | 1
| 443226 | 522664 | 0.04657 | 22.63 | 33 | 0 | ANNUAL | ALL | 1
| 443476 | 522664 | 0.04724 | 23.13 | 33 | 0 | ANNUAL | ALL | 1
| 443726 | 522664 | 0.04755 | 28.16 | 31 | 0 | ANNUAL | ALL | 1
| 443976 | 522664 | 0.04849 | 25.45 | 29 | 0 | ANNUAL | ALL | 1
| 444226 | 522664 | 0.04913 | 27.02 | 28 | 0 | ANNUAL | ALL | 1
| 444476 | 522664 | 0.04992 | 27 | 27 | 0 | ANNUAL | ALL | 1
| 444726 | 522664 | 0.05085 | 25.54 | 25.54 | 0 | ANNUAL | ALL | 1
| 444976 | 522664 | 0.05133 | 11.73 | 26 | 0 | ANNUAL | ALL | 1
| 445226 | 522664 | 0.05181 | 5.59 | 5.59 | 0 | ANNUAL | ALL | 1
| 445476 | 522664 | 0.05323 | 13.36 | 13.36 | 0 | ANNUAL | ALL | 1
| 445726 | 522664 | 0.05466 | 19.79 | 19.79 | 0 | ANNUAL | ALL | 1
| 445976 | 522664 | 0.05543 | 16.64 | 16.64 | 0 | ANNUAL | ALL | 1
| 446226 | 522664 | 0.05632 | 14.3 | 19 | 0 | ANNUAL | ALL | 1
| 446476 | 522664 | 0.05762 | 16.82 | 20 | 0 | ANNUAL | ALL | 1
| 446726 | 522664 | 0.05893 | 18.37 | 18.37 | 0 | ANNUAL | ALL | 1
| 446976 | 522664 | 0.05996 | 15.79 | 15.79 | 0 | ANNUAL | ALL | 1
| 447226 | 522664 | 0.06084 | 10.18 | 17 | 0 | ANNUAL | ALL | 1
| 447476 | 522664 | 0.06216 | 9.5 | 9.5 | 0 | ANNUAL | ALL | 1
| 447726 | 522664 | 0.06351 | 8.21 | 8.21 | 0 | ANNUAL | ALL | 1
| 447976 | 522664 | 0.06516 | 9.55 | 9.55 | 0 | ANNUAL | ALL | 1
| 448226 | 522664 | 0.06656 | 6.29 | 6.29 | 0 | ANNUAL | ALL | 1
| 448476 | 522664 | 0.06827 | 5.61 | 5.61 | 0 | ANNUAL | ALL | 1
| 448726 | 522664 | 0.07011 | 5.03 | 5.03 | 0 | ANNUAL | ALL | 1
| 464226 | 522664 | 0.20556 | 19.34 | 24 | 0 | ANNUAL | ALL | 1
| 464476 | 522664 | 0.19399 | 3.13 | 31 | 0 | ANNUAL | ALL | 1
| 464726 | 522664 | 0.1875 | 0 | 40 | 0 | ANNUAL | ALL | 1
| 464976 | 522664 | 0.18223 | 0 | 40 | 0 | ANNUAL | ALL | 1
| 465226 | 522664 | 0.17727 | 0 | 41 | 0 | ANNUAL | ALL | 1
| 465476 | 522664 | 0.17257 | 0 | 41 | 0 | ANNUAL | ALL | 1
| 465726 | 522664 | 0.16812 | 0 | 41 | 0 | ANNUAL | ALL | 1
| 465976 | 522664 | 0.16389 | 0 | 0 | 0 | ANNUAL | ALL | 1
| 466226 | 522664 | 0.15988 | 0 | 0 | 0 | ANNUAL | ALL | 1
| 466476 | 522664 | 0.15606 | 0 | 0 | 0 | ANNUAL | ALL | 1
| 466726 | 522664 | 0.15242 | 0 | 0 | 0 | ANNUAL | ALL | 1
| 466976 | 522664 | 0.14895 | 0 | 0 | 0 | ANNUAL | ALL | 1
| 467226 | 522664 | 0.14564 | 0 | 0 | 0 | ANNUAL | ALL | 1
| 467476 | 522664 | 0.14248 | 0 | 0 | 0 | ANNUAL | ALL | 1
| 467726 | 522664 | 0.13943 | 0 | 100 | 0 | ANNUAL | ALL | 1
| 467976 | 522664 | 0.13652 | 0 | 161 | 0 | ANNUAL | ALL | 1
| 468226 | 522664 | 0.13371 | 0 | 161 | 0 | ANNUAL | ALL | 1
| 468476 | 522664 | 0.13102 | 0 | 161 | 0 | ANNUAL | ALL | 1
| 468726 | 522664 | 0.12843 | 0 | 161 | 0 | ANNUAL | ALL | 1
| 468976 | 522664 | 0.12594 | 0 | 161 | 0 | ANNUAL | ALL | 1
| 469226 | 522664 | 0.12355 | 0 | 161 | 0 | ANNUAL | ALL | 1
| 469476 | 522664 | 0.12125 | 0 | 161 | 0 | ANNUAL | ALL | 1
| 469726 | 522664 | 0.11904 | 0 | 161 | 0 | ANNUAL | ALL | 1
| 469976 | 522664 | 0.11691 | 0 | 161 | 0 | ANNUAL | ALL | 1
| 470226 | 522664 | 0.11486 | 0 | 161 | 0 | ANNUAL | ALL | 1
| 470476 | 522664 | 0.11288 | 0 | 161 | 0 | ANNUAL | ALL | 1
| 470726 | 522664 | 0.11099 | 0 | 0 | 0 | ANNUAL | ALL | 1
| 470976 | 522664 | 0.10913 | 0 | 0 | 0 | ANNUAL | ALL | 1
| 471226 | 522664 | 0.10733 | 0 | 0 | 0 | ANNUAL | ALL | 1
| 471476 | 522664 | 0.10558 | 0 | 0 | 0 | ANNUAL | ALL | 1
| 441476 | 522914 | 0.04109 | 48.8 | 48.8 | 0 | ANNUAL | ALL | 1
| 441726 | 522914 | 0.04176 | 44.3 | 46 | 0 | ANNUAL | ALL | 1
| 441976 | 522914 | 0.04246 | 39.94 | 43 | 0 | ANNUAL | ALL | 1
| 442226 | 522914 | 0.04307 | 39 | 39 | 0 | ANNUAL | ALL | 1
| 442476 | 522914 | 0.04375 | 36.83 | 36.83 | 0 | ANNUAL | ALL | 1
| 442726 | 522914 | 0.04442 | 35.47 | 35.47 | 0 | ANNUAL | ALL | 1
| 442976 | 522914 | 0.04519 | 32.64 | 32.64 | 0 | ANNUAL | ALL | 1
| 443226 | 522914 | 0.04614 | 27.54 | 27.54 | 0 | ANNUAL | ALL | 1
| 443476 | 522914 | 0.04676 | 13.85 | 30 | 0 | ANNUAL | ALL | 1
| 443726 | 522914 | 0.04707 | 7.27 | 31 | 0 | ANNUAL | ALL | 1
| 443976 | 522914 | 0.04868 | 22.14 | 26 | 0 | ANNUAL | ALL | 1
| 444226 | 522914 | 0.04934 | 23.88 | 27 | 0 | ANNUAL | ALL | 1
| 444476 | 522914 | 0.05002 | 24.91 | 27 | 0 | ANNUAL | ALL | 1
| 444726 | 522914 | 0.05077 | 16.96 | 29 | 0 | ANNUAL | ALL | 1
| 444976 | 522914 | 0.05113 | 9.59 | 11 | 0 | ANNUAL | ALL | 1
| 445226 | 522914 | 0.05233 | 14.29 | 14.29 | 0 | ANNUAL | ALL | 1
| 445476 | 522914 | 0.05323 | 13.86 | 13.86 | 0 | ANNUAL | ALL | 1
| 445726 | 522914 | 0.05436 | 16.03 | 19 | 0 | ANNUAL | ALL | 1
| 445976 | 522914 | 0.05552 | 17.83 | 17.83 | 0 | ANNUAL | ALL | 1
| 446226 | 522914 | 0.05643 | 15.68 | 15.68 | 0 | ANNUAL | ALL | 1
| 446476 | 522914 | 0.05776 | 17.99 | 17.99 | 0 | ANNUAL | ALL | 1
| 446726 | 522914 | 0.05865 | 14 | 19 | 0 | ANNUAL | ALL | 1
| 446976 | 522914 | 0.05985 | 13 | 15 | 0 | ANNUAL | ALL | 1
| 447226 | 522914 | 0.06107 | 11.46 | 11.46 | 0 | ANNUAL | ALL | 1
| 447476 | 522914 | 0.06223 | 8.09 | 10 | 0 | ANNUAL | ALL | 1
| 447726 | 522914 | 0.0636 | 6.54 | 9 | 0 | ANNUAL | ALL | 1
| 447976 | 522914 | 0.0651 | 5.56 | 10 | 0 | ANNUAL | ALL | 1
| 448226 | 522914 | 0.06662 | 3.44 | 6 | 0 | ANNUAL | ALL | 1
| 448476 | 522914 | 0.06832 | 2.14 | 9 | 0 | ANNUAL | ALL | 1
| 448726 | 522914 | 0.07034 | 3.54 | 5 | 0 | ANNUAL | ALL | 1
| 464226 | 522914 | 0.19856 | 0 | 25 | 0 | ANNUAL | ALL | 1
| 464476 | 522914 | 0.19281 | 0 | 26 | 0 | ANNUAL | ALL | 1
| 464726 | 522914 | 0.18741 | 0 | 0 | 0 | ANNUAL | ALL | 1
| 464976 | 522914 | 0.18232 | 0 | 0 | 0 | ANNUAL | ALL | 1
| 465226 | 522914 | 0.17752 | 0 | 0 | 0 | ANNUAL | ALL | 1
| 465476 | 522914 | 0.17298 | 0 | 0 | 0 | ANNUAL | ALL | 1
| 465726 | 522914 | 0.16866 | 0 | 0 | 0 | ANNUAL | ALL | 1
| 465976 | 522914 | 0.16456 | 0 | 0 | 0 | ANNUAL | ALL | 1
| 466226 | 522914 | 0.16066 | 0 | 0 | 0 | ANNUAL | ALL | 1
| 466476 | 522914 | 0.15694 | 0 | 0 | 0 | ANNUAL | ALL | 1
| 466726 | 522914 | 0.15338 | 0 | 0 | 0 | ANNUAL | ALL | 1
| 466976 | 522914 | 0.14999 | 0 | 0 | 0 | ANNUAL | ALL | 1
| 467226 | 522914 | 0.14674 | 0 | 0 | 0 | ANNUAL | ALL | 1
| 467476 | 522914 | 0.14363 | 0 | 0 | 0 | ANNUAL | ALL | 1
| 467726 | 522914 | 0.14064 | 0 | 0 | 0 | ANNUAL | ALL | 1
| 467976 | 522914 | 0.13774 | 0 | 100 | 0 | ANNUAL | ALL | 1
| 468226 | 522914 | 0.13495 | 0 | 161 | 0 | ANNUAL | ALL | 1
| 468476 | 522914 | 0.13228 | 0 | 161 | 0 | ANNUAL | ALL | 1
| 468726 | 522914 | 0.1297 | 0 | 161 | 0 | ANNUAL | ALL | 1
| 468976 | 522914 | 0.12723 | 0 | 161 | 0 | ANNUAL | ALL | 1
| 469226 | 522914 | 0.12484 | 0 | 161 | 0 | ANNUAL | ALL | 1
| 469476 | 522914 | 0.12255 | 0 | 161 | 0 | ANNUAL | ALL | 1
| 469726 | 522914 | 0.12034 | 0 | 161 | 0 | ANNUAL | ALL | 1
| 469976 | 522914 | 0.11821 | 0 | 161 | 0 | ANNUAL | ALL | 1
| 470226 | 522914 | 0.11615 | 0 | 161 | 0 | ANNUAL | ALL | 1
| 470476 | 522914 | 0.11419 | 0 | 0 | 0 | ANNUAL | ALL | 1
| 470726 | 522914 | 0.11226 | 0 | 0 | 0 | ANNUAL | ALL | 1
| 470976 | 522914 | 0.11039 | 0 | 0 | 0 | ANNUAL | ALL | 1
| 471226 | 522914 | 0.10858 | 0 | 0 | 0 | ANNUAL | ALL | 1
| 471476 | 522914 | 0.10681 | 0 | 0 | 0 | ANNUAL | ALL | 1
| 441476 | 523164 | 0.04114 | 45.17 | 49 | 0 | ANNUAL | ALL | 1
| 441726 | 523164 | 0.04149 | 51.88 | 51.88 | 0 | ANNUAL | ALL | 1
| 441976 | 523164 | 0.04214 | 48 | 48 | 0 | ANNUAL | ALL | 1
| 442226 | 523164 | 0.04287 | 42.92 | 42.92 | 0 | ANNUAL | ALL | 1
| 442476 | 523164 | 0.04386 | 32.94 | 38 | 0 | ANNUAL | ALL | 1
| 442726 | 523164 | 0.04455 | 31.45 | 36 | 0 | ANNUAL | ALL | 1
| 442976 | 523164 | 0.04555 | 25.73 | 37 | 0 | ANNUAL | ALL | 1
| 443226 | 523164 | 0.04574 | 9.24 | 31 | 0 | ANNUAL | ALL | 1
| 443476 | 523164 | 0.04651 | 10.85 | 13 | 0 | ANNUAL | ALL | 1
| 443726 | 523164 | 0.04699 | 6.92 | 27 | 0 | ANNUAL | ALL | 1
| 443976 | 523164 | 0.04773 | 7 | 27 | 0 | ANNUAL | ALL | 1
| 444226 | 523164 | 0.04847 | 6.85 | 27 | 0 | ANNUAL | ALL | 1
| 444476 | 523164 | 0.04936 | 8.52 | 27 | 0 | ANNUAL | ALL | 1
| 444726 | 523164 | 0.05015 | 7.91 | 27 | 0 | ANNUAL | ALL | 1
| 444976 | 523164 | 0.05094 | 6.94 | 18 | 0 | ANNUAL | ALL | 1
| 445226 | 523164 | 0.05271 | 23.76 | 23.76 | 0 | ANNUAL | ALL | 1
| 445476 | 523164 | 0.05354 | 18.09 | 18.09 | 0 | ANNUAL | ALL | 1
| 445726 | 523164 | 0.05439 | 16.03 | 16.03 | 0 | ANNUAL | ALL | 1
| 445976 | 523164 | 0.05544 | 16.04 | 18 | 0 | ANNUAL | ALL | 1
| 446226 | 523164 | 0.05653 | 15.91 | 15.91 | 0 | ANNUAL | ALL | 1
| 446476 | 523164 | 0.05756 | 14.03 | 19 | 0 | ANNUAL | ALL | 1
| 446726 | 523164 | 0.05888 | 15.2 | 15.2 | 0 | ANNUAL | ALL | 1
| 446976 | 523164 | 0.06021 | 15.43 | 15.43 | 0 | ANNUAL | ALL | 1
| 447226 | 523164 | 0.06131 | 11.97 | 11.97 | 0 | ANNUAL | ALL | 1
| 447476 | 523164 | 0.06271 | 11.36 | 11.36 | 0 | ANNUAL | ALL | 1
| 447726 | 523164 | 0.06384 | 6.39 | 6.39 | 0 | ANNUAL | ALL | 1
| 447976 | 523164 | 0.06573 | 9.94 | 9.94 | 0 | ANNUAL | ALL | 1
| 448226 | 523164 | 0.06731 | 8.52 | 8.52 | 0 | ANNUAL | ALL | 1
| 448476 | 523164 | 0.06884 | 5.09 | 5.09 | 0 | ANNUAL | ALL | 1
| 448726 | 523164 | 0.07049 | 2 | 6 | 0 | ANNUAL | ALL | 1
| 464226 | 523164 | 0.19757 | 0 | 0 | 0 | ANNUAL | ALL | 1
| 464476 | 523164 | 0.19199 | 0 | 0 | 0 | ANNUAL | ALL | 1
| 464726 | 523164 | 0.18677 | 0 | 0 | 0 | ANNUAL | ALL | 1
| 464976 | 523164 | 0.18186 | 0 | 0 | 0 | ANNUAL | ALL | 1
| 465226 | 523164 | 0.17724 | 0 | 0 | 0 | ANNUAL | ALL | 1
| 465476 | 523164 | 0.17286 | 0 | 0 | 0 | ANNUAL | ALL | 1
| 465726 | 523164 | 0.16872 | 0 | 0 | 0 | ANNUAL | ALL | 1
| 465976 | 523164 | 0.16477 | 0 | 0 | 0 | ANNUAL | ALL | 1
| 466226 | 523164 | 0.161 | 0 | 0 | 0 | ANNUAL | ALL | 1
| 466476 | 523164 | 0.15741 | 0 | 0 | 0 | ANNUAL | ALL | 1
| 466726 | 523164 | 0.15397 | 0 | 0 | 0 | ANNUAL | ALL | 1
| 466976 | 523164 | 0.15067 | 0 | 0 | 0 | ANNUAL | ALL | 1
| 467226 | 523164 | 0.14751 | 0 | 0 | 0 | ANNUAL | ALL | 1
| 467476 | 523164 | 0.14447 | 0 | 0 | 0 | ANNUAL | ALL | 1
| 467726 | 523164 | 0.14154 | 0 | 0 | 0 | ANNUAL | ALL | 1
| 467976 | 523164 | 0.13872 | 0 | 0 | 0 | ANNUAL | ALL | 1
| 468226 | 523164 | 0.13597 | 0 | 100 | 0 | ANNUAL | ALL | 1
| 468476 | 523164 | 0.13333 | 0 | 161 | 0 | ANNUAL | ALL | 1
| 468726 | 523164 | 0.13079 | 0 | 161 | 0 | ANNUAL | ALL | 1
| 468976 | 523164 | 0.12834 | 0 | 161 | 0 | ANNUAL | ALL | 1
| 469226 | 523164 | 0.12598 | 0 | 161 | 0 | ANNUAL | ALL | 1
| 469476 | 523164 | 0.12371 | 0 | 161 | 0 | ANNUAL | ALL | 1
| 469726 | 523164 | 0.12151 | 0 | 161 | 0 | ANNUAL | ALL | 1
| 469976 | 523164 | 0.11939 | 0 | 161 | 0 | ANNUAL | ALL | 1
| 470226 | 523164 | 0.11736 | 0 | 0 | 0 | ANNUAL | ALL | 1
| 470476 | 523164 | 0.11537 | 0 | 0 | 0 | ANNUAL | ALL | 1
| 470726 | 523164 | 0.11345 | 0 | 0 | 0 | ANNUAL | ALL | 1
| 470976 | 523164 | 0.11158 | 0 | 0 | 0 | ANNUAL | ALL | 1
| 471226 | 523164 | 0.10976 | 0 | 0 | 0 | ANNUAL | ALL | 1
| 471476 | 523164 | 0.10799 | 0 | 0 | 0 | ANNUAL | ALL | 1
| 441476 | 523414 | 0.04119 | 41.64 | 45 | 0 | ANNUAL | ALL | 1
| 441726 | 523414 | 0.04146 | 50 | 54 | 0 | ANNUAL | ALL | 1
| 441976 | 523414 | 0.04209 | 46.99 | 48 | 0 | ANNUAL | ALL | 1
| 442226 | 523414 | 0.04273 | 44.79 | 44.79 | 0 | ANNUAL | ALL | 1
| 442476 | 523414 | 0.04354 | 38.37 | 38.37 | 0 | ANNUAL | ALL | 1
| 442726 | 523414 | 0.04497 | 18.99 | 38 | 0 | ANNUAL | ALL | 1
| 442976 | 523414 | 0.0451 | 10.57 | 38 | 0 | ANNUAL | ALL | 1
| 443226 | 523414 | 0.04586 | 12.21 | 12.21 | 0 | ANNUAL | ALL | 1
| 443476 | 523414 | 0.047 | 19.35 | 19.35 | 0 | ANNUAL | ALL | 1
| 443726 | 523414 | 0.04769 | 24.21 | 24.21 | 0 | ANNUAL | ALL | 1
| 443976 | 523414 | 0.04811 | 13.84 | 13.84 | 0 | ANNUAL | ALL | 1
| 444226 | 523414 | 0.04871 | 11.21 | 11.21 | 0 | ANNUAL | ALL | 1
| 444476 | 523414 | 0.0495 | 11 | 11 | 0 | ANNUAL | ALL | 1
| 444726 | 523414 | 0.05046 | 12.82 | 12.82 | 0 | ANNUAL | ALL | 1
| 444976 | 523414 | 0.05141 | 13.82 | 13.82 | 0 | ANNUAL | ALL | 1
| 445226 | 523414 | 0.05281 | 23.08 | 23.08 | 0 | ANNUAL | ALL | 1
| 445476 | 523414 | 0.05373 | 19.79 | 19.79 | 0 | ANNUAL | ALL | 1
| 445726 | 523414 | 0.05447 | 16 | 17 | 0 | ANNUAL | ALL | 1
| 445976 | 523414 | 0.05545 | 14.85 | 14.85 | 0 | ANNUAL | ALL | 1
| 446226 | 523414 | 0.05661 | 15.24 | 16 | 0 | ANNUAL | ALL | 1
| 446476 | 523414 | 0.05778 | 15.01 | 15.01 | 0 | ANNUAL | ALL | 1
| 446726 | 523414 | 0.05886 | 12.78 | 12.78 | 0 | ANNUAL | ALL | 1
| 446976 | 523414 | 0.06013 | 12.15 | 14 | 0 | ANNUAL | ALL | 1
| 447226 | 523414 | 0.0615 | 11.98 | 11.98 | 0 | ANNUAL | ALL | 1
| 447476 | 523414 | 0.06276 | 9.49 | 11 | 0 | ANNUAL | ALL | 1
| 447726 | 523414 | 0.06442 | 11.08 | 11.08 | 0 | ANNUAL | ALL | 1
| 447976 | 523414 | 0.066 | 10.74 | 10.74 | 0 | ANNUAL | ALL | 1
| 448226 | 523414 | 0.06744 | 7.71 | 7.71 | 0 | ANNUAL | ALL | 1
| 448476 | 523414 | 0.06889 | 3.76 | 3.76 | 0 | ANNUAL | ALL | 1
| 448726 | 523414 | 0.07045 | 0.01 | 3 | 0 | ANNUAL | ALL | 1
| 464226 | 523414 | 0.19624 | 0 | 0 | 0 | ANNUAL | ALL | 1
| 464476 | 523414 | 0.19079 | 0 | 0 | 0 | ANNUAL | ALL | 1
| 464726 | 523414 | 0.18571 | 0 | 0 | 0 | ANNUAL | ALL | 1
| 464976 | 523414 | 0.18096 | 0 | 0 | 0 | ANNUAL | ALL | 1
| 465226 | 523414 | 0.1765 | 0 | 0 | 0 | ANNUAL | ALL | 1
| 465476 | 523414 | 0.17229 | 0 | 0 | 0 | ANNUAL | ALL | 1
| 465726 | 523414 | 0.16831 | 0 | 0 | 0 | ANNUAL | ALL | 1
| 465976 | 523414 | 0.16452 | 0 | 0 | 0 | ANNUAL | ALL | 1
| 466226 | 523414 | 0.16091 | 0 | 0 | 0 | ANNUAL | ALL | 1
| 466476 | 523414 | 0.15745 | 0 | 0 | 0 | ANNUAL | ALL | 1
| 466726 | 523414 | 0.15415 | 0 | 0 | 0 | ANNUAL | ALL | 1
| 466976 | 523414 | 0.15098 | 0 | 0 | 0 | ANNUAL | ALL | 1
| 467226 | 523414 | 0.14793 | 0 | 0 | 0 | ANNUAL | ALL | 1
| 467476 | 523414 | 0.14498 | 0 | 0 | 0 | ANNUAL | ALL | 1
| 467726 | 523414 | 0.14214 | 0 | 0 | 0 | ANNUAL | ALL | 1
| 467976 | 523414 | 0.13939 | 0 | 0 | 0 | ANNUAL | ALL | 1
| 468226 | 523414 | 0.13672 | 0 | 0 | 0 | ANNUAL | ALL | 1
| 468476 | 523414 | 0.13415 | 0 | 0 | 0 | ANNUAL | ALL | 1
| 468726 | 523414 | 0.13167 | 0 | 0 | 0 | ANNUAL | ALL | 1
| 468976 | 523414 | 0.12924 | 0 | 161 | 0 | ANNUAL | ALL | 1
| 469226 | 523414 | 0.12692 | 0 | 161 | 0 | ANNUAL | ALL | 1
| 469476 | 523414 | 0.12471 | 0 | 0 | 0 | ANNUAL | ALL | 1
| 469726 | 523414 | 0.12254 | 0 | 0 | 0 | ANNUAL | ALL | 1
| 469976 | 523414 | 0.12044 | 0 | 0 | 0 | ANNUAL | ALL | 1
| 470226 | 523414 | 0.11841 | 0 | 0 | 0 | ANNUAL | ALL | 1
| 470476 | 523414 | 0.11643 | 0 | 0 | 0 | ANNUAL | ALL | 1
| 470726 | 523414 | 0.11452 | 0 | 0 | 0 | ANNUAL | ALL | 1
| 470976 | 523414 | 0.11266 | 0 | 0 | 0 | ANNUAL | ALL | 1
| 471226 | 523414 | 0.11084 | 0 | 0 | 0 | ANNUAL | ALL | 1
| 471476 | 523414 | 0.10907 | 0 | 0 | 0 | ANNUAL | ALL | 1
| 441476 | 523664 | 0.04108 | 42.44 | 42.44 | 0 | ANNUAL | ALL | 1
| 441726 | 523664 | 0.0417 | 40.11 | 52 | 0 | ANNUAL | ALL | 1
| 441976 | 523664 | 0.0427 | 30.19 | 51 | 0 | ANNUAL | ALL | 1
| 442226 | 523664 | 0.04338 | 13.89 | 50 | 0 | ANNUAL | ALL | 1
| 442476 | 523664 | 0.04401 | 14.3 | 45 | 0 | ANNUAL | ALL | 1
| 442726 | 523664 | 0.04443 | 10.87 | 40 | 0 | ANNUAL | ALL | 1
| 442976 | 523664 | 0.04534 | 15.45 | 15.45 | 0 | ANNUAL | ALL | 1
| 443226 | 523664 | 0.04584 | 29.48 | 29.48 | 0 | ANNUAL | ALL | 1
| 443476 | 523664 | 0.04623 | 34.97 | 34.97 | 0 | ANNUAL | ALL | 1
| 443726 | 523664 | 0.04719 | 30.64 | 30.64 | 0 | ANNUAL | ALL | 1
| 443976 | 523664 | 0.04818 | 27.15 | 27.15 | 0 | ANNUAL | ALL | 1
| 444226 | 523664 | 0.04917 | 18.09 | 18.09 | 0 | ANNUAL | ALL | 1
| 444476 | 523664 | 0.04982 | 26.91 | 26.91 | 0 | ANNUAL | ALL | 1
| 444726 | 523664 | 0.05063 | 27.54 | 27.54 | 0 | ANNUAL | ALL | 1
| 444976 | 523664 | 0.05196 | 22.2 | 22.2 | 0 | ANNUAL | ALL | 1
| 445226 | 523664 | 0.05292 | 21.27 | 24 | 0 | ANNUAL | ALL | 1
| 445476 | 523664 | 0.05383 | 20 | 20 | 0 | ANNUAL | ALL | 1
| 445726 | 523664 | 0.05467 | 17.47 | 17.47 | 0 | ANNUAL | ALL | 1
| 445976 | 523664 | 0.05561 | 15.46 | 15.46 | 0 | ANNUAL | ALL | 1
| 446226 | 523664 | 0.05666 | 14.32 | 14.32 | 0 | ANNUAL | ALL | 1
| 446476 | 523664 | 0.0578 | 13.56 | 15 | 0 | ANNUAL | ALL | 1
| 446726 | 523664 | 0.05915 | 14.64 | 14.64 | 0 | ANNUAL | ALL | 1
| 446976 | 523664 | 0.06018 | 11 | 13 | 0 | ANNUAL | ALL | 1
| 447226 | 523664 | 0.06156 | 11 | 13 | 0 | ANNUAL | ALL | 1
| 447476 | 523664 | 0.06301 | 10.98 | 10.98 | 0 | ANNUAL | ALL | 1
| 447726 | 523664 | 0.06454 | 11.14 | 11.14 | 0 | ANNUAL | ALL | 1
| 447976 | 523664 | 0.06598 | 9.53 | 9.53 | 0 | ANNUAL | ALL | 1
| 448226 | 523664 | 0.06732 | 5.83 | 8 | 0 | ANNUAL | ALL | 1
| 448476 | 523664 | 0.06901 | 5.3 | 5.3 | 0 | ANNUAL | ALL | 1
| 448726 | 523664 | 0.07071 | 4.01 | 4.01 | 0 | ANNUAL | ALL | 1
| 464226 | 523664 | 0.19477 | 0 | 0 | 0 | ANNUAL | ALL | 1
| 464476 | 523664 | 0.18939 | 0 | 0 | 0 | ANNUAL | ALL | 1
| 464726 | 523664 | 0.1844 | 0 | 0 | 0 | ANNUAL | ALL | 1
| 464976 | 523664 | 0.17977 | 0 | 0 | 0 | ANNUAL | ALL | 1
| 465226 | 523664 | 0.17543 | 0 | 0 | 0 | ANNUAL | ALL | 1
| 465476 | 523664 | 0.17136 | 0 | 0 | 0 | ANNUAL | ALL | 1
| 465726 | 523664 | 0.16752 | 0 | 0 | 0 | ANNUAL | ALL | 1
| 465976 | 523664 | 0.16388 | 0 | 0 | 0 | ANNUAL | ALL | 1
| 466226 | 523664 | 0.16041 | 0 | 0 | 0 | ANNUAL | ALL | 1
| 466476 | 523664 | 0.15711 | 0 | 0 | 0 | ANNUAL | ALL | 1
| 466726 | 523664 | 0.15394 | 0 | 0 | 0 | ANNUAL | ALL | 1
| 466976 | 523664 | 0.1509 | 0 | 0 | 0 | ANNUAL | ALL | 1
| 467226 | 523664 | 0.14797 | 0 | 0 | 0 | ANNUAL | ALL | 1
| 467476 | 523664 | 0.14514 | 0 | 0 | 0 | ANNUAL | ALL | 1
| 467726 | 523664 | 0.1424 | 0 | 0 | 0 | ANNUAL | ALL | 1
| 467976 | 523664 | 0.13974 | 0 | 0 | 0 | ANNUAL | ALL | 1
| 468226 | 523664 | 0.13717 | 0 | 0 | 0 | ANNUAL | ALL | 1
| 468476 | 523664 | 0.13468 | 0 | 0 | 0 | ANNUAL | ALL | 1
| 468726 | 523664 | 0.13226 | 0 | 0 | 0 | ANNUAL | ALL | 1
| 468976 | 523664 | 0.12993 | 0 | 0 | 0 | ANNUAL | ALL | 1
| 469226 | 523664 | 0.12767 | 0 | 0 | 0 | ANNUAL | ALL | 1
| 469476 | 523664 | 0.12548 | 0 | 0 | 0 | ANNUAL | ALL | 1
| 469726 | 523664 | 0.12335 | 0 | 0 | 0 | ANNUAL | ALL | 1
| 469976 | 523664 | 0.12129 | 0 | 0 | 0 | ANNUAL | ALL | 1
| 470226 | 523664 | 0.11929 | 0 | 0 | 0 | ANNUAL | ALL | 1
| 470476 | 523664 | 0.11734 | 0 | 0 | 0 | ANNUAL | ALL | 1
| 470726 | 523664 | 0.11545 | 0 | 0 | 0 | ANNUAL | ALL | 1
| 470976 | 523664 | 0.11361 | 0 | 0 | 0 | ANNUAL | ALL | 1
| 471226 | 523664 | 0.11181 | 0 | 0 | 0 | ANNUAL | ALL | 1
| 471476 | 523664 | 0.11005 | 0 | 0 | 0 | ANNUAL | ALL | 1
| 441476 | 523914 | 0.04199 | 19.87 | 51 | 0 | ANNUAL | ALL | 1
| 441726 | 523914 | 0.04225 | 15.09 | 52 | 0 | ANNUAL | ALL | 1
| 441976 | 523914 | 0.04275 | 13.88 | 51 | 0 | ANNUAL | ALL | 1
| 442226 | 523914 | 0.04362 | 18.68 | 46 | 0 | ANNUAL | ALL | 1
| 442476 | 523914 | 0.04388 | 13 | 43 | 0 | ANNUAL | ALL | 1
| 442726 | 523914 | 0.04451 | 12.96 | 12.96 | 0 | ANNUAL | ALL | 1
| 442976 | 523914 | 0.04543 | 25.27 | 25.27 | 0 | ANNUAL | ALL | 1
| 443226 | 523914 | 0.0456 | 33.39 | 33.39 | 0 | ANNUAL | ALL | 1
| 443476 | 523914 | 0.04617 | 36.12 | 36.12 | 0 | ANNUAL | ALL | 1
| 443726 | 523914 | 0.04709 | 32.28 | 32.28 | 0 | ANNUAL | ALL | 1
| 443976 | 523914 | 0.04832 | 25.46 | 25.46 | 0 | ANNUAL | ALL | 1
| 444226 | 523914 | 0.04874 | 30.88 | 30.88 | 0 | ANNUAL | ALL | 1
| 444476 | 523914 | 0.04966 | 29.56 | 29.56 | 0 | ANNUAL | ALL | 1
| 444726 | 523914 | 0.05058 | 29 | 29 | 0 | ANNUAL | ALL | 1
| 444976 | 523914 | 0.05164 | 27 | 27 | 0 | ANNUAL | ALL | 1
| 445226 | 523914 | 0.05286 | 24 | 24 | 0 | ANNUAL | ALL | 1
| 445476 | 523914 | 0.05383 | 19 | 19 | 0 | ANNUAL | ALL | 1
| 445726 | 523914 | 0.05473 | 17.12 | 17.12 | 0 | ANNUAL | ALL | 1
| 445976 | 523914 | 0.0558 | 16.8 | 16.8 | 0 | ANNUAL | ALL | 1
| 446226 | 523914 | 0.0568 | 14.91 | 14.91 | 0 | ANNUAL | ALL | 1
| 446476 | 523914 | 0.05793 | 14.03 | 14.03 | 0 | ANNUAL | ALL | 1
| 446726 | 523914 | 0.05907 | 12.68 | 15 | 0 | ANNUAL | ALL | 1
| 446976 | 523914 | 0.06037 | 12.61 | 12.61 | 0 | ANNUAL | ALL | 1
| 447226 | 523914 | 0.06177 | 13 | 13 | 0 | ANNUAL | ALL | 1
| 447476 | 523914 | 0.06299 | 10.48 | 10.48 | 0 | ANNUAL | ALL | 1
| 447726 | 523914 | 0.06442 | 9.88 | 9.88 | 0 | ANNUAL | ALL | 1
| 447976 | 523914 | 0.06588 | 9 | 9 | 0 | ANNUAL | ALL | 1
| 448226 | 523914 | 0.0674 | 8.12 | 8.12 | 0 | ANNUAL | ALL | 1
| 448476 | 523914 | 0.06879 | 5 | 5 | 0 | ANNUAL | ALL | 1
| 448726 | 523914 | 0.07045 | 4.12 | 4.12 | 0 | ANNUAL | ALL | 1
| 464226 | 523914 | 0.19333 | 0 | 0 | 0 | ANNUAL | ALL | 1
| 464476 | 523914 | 0.18795 | 0 | 0 | 0 | ANNUAL | ALL | 1
| 464726 | 523914 | 0.183 | 0 | 0 | 0 | ANNUAL | ALL | 1
| 464976 | 523914 | 0.17841 | 0 | 0 | 0 | ANNUAL | ALL | 1
| 465226 | 523914 | 0.17415 | 0 | 0 | 0 | ANNUAL | ALL | 1
| 465476 | 523914 | 0.17018 | 0 | 0 | 0 | ANNUAL | ALL | 1
| 465726 | 523914 | 0.16645 | 0 | 0 | 0 | ANNUAL | ALL | 1
| 465976 | 523914 | 0.16293 | 0 | 0 | 0 | ANNUAL | ALL | 1
| 466226 | 523914 | 0.1596 | 0 | 0 | 0 | ANNUAL | ALL | 1
| 466476 | 523914 | 0.15642 | 0 | 0 | 0 | ANNUAL | ALL | 1
| 466726 | 523914 | 0.15339 | 0 | 0 | 0 | ANNUAL | ALL | 1
| 466976 | 523914 | 0.15048 | 0 | 0 | 0 | ANNUAL | ALL | 1
| 467226 | 523914 | 0.14767 | 0 | 0 | 0 | ANNUAL | ALL | 1
| 467476 | 523914 | 0.14496 | 0 | 0 | 0 | ANNUAL | ALL | 1
| 467726 | 523914 | 0.14233 | 0 | 0 | 0 | ANNUAL | ALL | 1
| 467976 | 523914 | 0.13977 | 0 | 0 | 0 | ANNUAL | ALL | 1
| 468226 | 523914 | 0.1373 | 0 | 0 | 0 | ANNUAL | ALL | 1
| 468476 | 523914 | 0.13491 | 0 | 0 | 0 | ANNUAL | ALL | 1
| 468726 | 523914 | 0.13258 | 0 | 0 | 0 | ANNUAL | ALL | 1
| 468976 | 523914 | 0.13033 | 0 | 0 | 0 | ANNUAL | ALL | 1
| 469226 | 523914 | 0.12814 | 0 | 0 | 0 | ANNUAL | ALL | 1
| 469476 | 523914 | 0.12602 | 0 | 0 | 0 | ANNUAL | ALL | 1
| 469726 | 523914 | 0.12395 | 0 | 0 | 0 | ANNUAL | ALL | 1
| 469976 | 523914 | 0.12195 | 0 | 0 | 0 | ANNUAL | ALL | 1
| 470226 | 523914 | 0.11999 | 0 | 0 | 0 | ANNUAL | ALL | 1
| 470476 | 523914 | 0.11808 | 0 | 0 | 0 | ANNUAL | ALL | 1
| 470726 | 523914 | 0.11622 | 0 | 0 | 0 | ANNUAL | ALL | 1
| 470976 | 523914 | 0.11441 | 0 | 0 | 0 | ANNUAL | ALL | 1
| 471226 | 523914 | 0.11263 | 0 | 0 | 0 | ANNUAL | ALL | 1
| 471476 | 523914 | 0.11089 | 0 | 0 | 0 | ANNUAL | ALL | 1
| 441476 | 524164 | 0.04169 | 15.85 | 49 | 0 | ANNUAL | ALL | 1
| 441726 | 524164 | 0.04232 | 25.49 | 25.49 | 0 | ANNUAL | ALL | 1
| 441976 | 524164 | 0.0424 | 33.88 | 33.88 | 0 | ANNUAL | ALL | 1
| 442226 | 524164 | 0.04268 | 41.27 | 41.27 | 0 | ANNUAL | ALL | 1
| 442476 | 524164 | 0.0433 | 40.94 | 40.94 | 0 | ANNUAL | ALL | 1
| 442726 | 524164 | 0.04394 | 40.45 | 40.45 | 0 | ANNUAL | ALL | 1
| 442976 | 524164 | 0.04513 | 29.43 | 33 | 0 | ANNUAL | ALL | 1
| 443226 | 524164 | 0.04532 | 39.24 | 39.24 | 0 | ANNUAL | ALL | 1
| 443476 | 524164 | 0.04617 | 36.2 | 36.2 | 0 | ANNUAL | ALL | 1
| 443726 | 524164 | 0.04705 | 33.22 | 33.22 | 0 | ANNUAL | ALL | 1
| 443976 | 524164 | 0.04799 | 30.3 | 30.3 | 0 | ANNUAL | ALL | 1
| 444226 | 524164 | 0.0487 | 32 | 32 | 0 | ANNUAL | ALL | 1
| 444476 | 524164 | 0.04973 | 29.08 | 29.08 | 0 | ANNUAL | ALL | 1
| 444726 | 524164 | 0.05056 | 29.76 | 29.76 | 0 | ANNUAL | ALL | 1
| 444976 | 524164 | 0.05154 | 28.99 | 28.99 | 0 | ANNUAL | ALL | 1
| 445226 | 524164 | 0.0526 | 27.56 | 27.56 | 0 | ANNUAL | ALL | 1
| 445476 | 524164 | 0.05403 | 21.79 | 21.79 | 0 | ANNUAL | ALL | 1
| 445726 | 524164 | 0.05484 | 17.99 | 17.99 | 0 | ANNUAL | ALL | 1
| 445976 | 524164 | 0.05587 | 17.21 | 17.21 | 0 | ANNUAL | ALL | 1
| 446226 | 524164 | 0.05691 | 16 | 16 | 0 | ANNUAL | ALL | 1
| 446476 | 524164 | 0.05802 | 15.01 | 15.01 | 0 | ANNUAL | ALL | 1
| 446726 | 524164 | 0.05922 | 14.71 | 14.71 | 0 | ANNUAL | ALL | 1
| 446976 | 524164 | 0.0602 | 10.76 | 13 | 0 | ANNUAL | ALL | 1
| 447226 | 524164 | 0.06139 | 9.02 | 13 | 0 | ANNUAL | ALL | 1
| 447476 | 524164 | 0.06288 | 10.5 | 10.5 | 0 | ANNUAL | ALL | 1
| 447726 | 524164 | 0.06431 | 10.45 | 10.45 | 0 | ANNUAL | ALL | 1
| 447976 | 524164 | 0.06573 | 9.79 | 9.79 | 0 | ANNUAL | ALL | 1
| 448226 | 524164 | 0.06712 | 8.21 | 8.21 | 0 | ANNUAL | ALL | 1
| 448476 | 524164 | 0.06842 | 5 | 6 | 0 | ANNUAL | ALL | 1
| 448726 | 524164 | 0.06995 | 3.79 | 3.79 | 0 | ANNUAL | ALL | 1
| 464226 | 524164 | 0.19208 | 0 | 0 | 0 | ANNUAL | ALL | 1
| 464476 | 524164 | 0.18665 | 0 | 0 | 0 | ANNUAL | ALL | 1
| 464726 | 524164 | 0.18166 | 0 | 0 | 0 | ANNUAL | ALL | 1
| 464976 | 524164 | 0.17706 | 0 | 0 | 0 | ANNUAL | ALL | 1
| 465226 | 524164 | 0.17282 | 0 | 0 | 0 | ANNUAL | ALL | 1
| 465476 | 524164 | 0.16889 | 0 | 0 | 0 | ANNUAL | ALL | 1
| 465726 | 524164 | 0.16523 | 0 | 0 | 0 | ANNUAL | ALL | 1
| 465976 | 524164 | 0.16179 | 0 | 0 | 0 | ANNUAL | ALL | 1
| 466226 | 524164 | 0.15855 | 0 | 0 | 0 | ANNUAL | ALL | 1
| 466476 | 524164 | 0.15548 | 0 | 0 | 0 | ANNUAL | ALL | 1
| 466726 | 524164 | 0.15256 | 0 | 0 | 0 | ANNUAL | ALL | 1
| 466976 | 524164 | 0.14976 | 0 | 0 | 0 | ANNUAL | ALL | 1
| 467226 | 524164 | 0.14707 | 0 | 0 | 0 | ANNUAL | ALL | 1
| 467476 | 524164 | 0.14447 | 0 | 0 | 0 | ANNUAL | ALL | 1
| 467726 | 524164 | 0.14195 | 0 | 0 | 0 | ANNUAL | ALL | 1
| 467976 | 524164 | 0.13951 | 0 | 0 | 0 | ANNUAL | ALL | 1
| 468226 | 524164 | 0.13714 | 0 | 0 | 0 | ANNUAL | ALL | 1
| 468476 | 524164 | 0.13485 | 0 | 0 | 0 | ANNUAL | ALL | 1
| 468726 | 524164 | 0.13262 | 0 | 0 | 0 | ANNUAL | ALL | 1
| 468976 | 524164 | 0.13046 | 0 | 0 | 0 | ANNUAL | ALL | 1
| 469226 | 524164 | 0.12836 | 0 | 0 | 0 | ANNUAL | ALL | 1
| 469476 | 524164 | 0.12631 | 0 | 0 | 0 | ANNUAL | ALL | 1
| 469726 | 524164 | 0.12432 | 0 | 0 | 0 | ANNUAL | ALL | 1
| 469976 | 524164 | 0.12238 | 0 | 0 | 0 | ANNUAL | ALL | 1
| 470226 | 524164 | 0.12048 | 0 | 0 | 0 | ANNUAL | ALL | 1
| 470476 | 524164 | 0.11863 | 0 | 0 | 0 | ANNUAL | ALL | 1
| 470726 | 524164 | 0.11681 | 0 | 0 | 0 | ANNUAL | ALL | 1
| 470976 | 524164 | 0.11504 | 0 | 0 | 0 | ANNUAL | ALL | 1
| 471226 | 524164 | 0.11329 | 0 | 0 | 0 | ANNUAL | ALL | 1
| 471476 | 524164 | 0.11158 | 0 | 0 | 0 | ANNUAL | ALL | 1
| 441476 | 524414 | 0.04191 | 23.15 | 23.15 | 0 | ANNUAL | ALL | 1
| 441726 | 524414 | 0.04154 | 40.09 | 40.09 | 0 | ANNUAL | ALL | 1
| 441976 | 524414 | 0.04207 | 41.13 | 41.13 | 0 | ANNUAL | ALL | 1
| 442226 | 524414 | 0.04254 | 44.54 | 44.54 | 0 | ANNUAL | ALL | 1
| 442476 | 524414 | 0.04302 | 48.7 | 48.7 | 0 | ANNUAL | ALL | 1
| 442726 | 524414 | 0.0438 | 44.09 | 44.09 | 0 | ANNUAL | ALL | 1
| 442976 | 524414 | 0.04461 | 39.73 | 39.73 | 0 | ANNUAL | ALL | 1
| 443226 | 524414 | 0.04537 | 38 | 38 | 0 | ANNUAL | ALL | 1
| 443476 | 524414 | 0.04622 | 34.97 | 37 | 0 | ANNUAL | ALL | 1
| 443726 | 524414 | 0.04698 | 34.74 | 34.74 | 0 | ANNUAL | ALL | 1
| 443976 | 524414 | 0.04793 | 31.47 | 31.47 | 0 | ANNUAL | ALL | 1
| 444226 | 524414 | 0.04871 | 32.01 | 32.01 | 0 | ANNUAL | ALL | 1
| 444476 | 524414 | 0.04962 | 30.83 | 30.83 | 0 | ANNUAL | ALL | 1
| 444726 | 524414 | 0.05056 | 30 | 30 | 0 | ANNUAL | ALL | 1
| 444976 | 524414 | 0.05154 | 29 | 29 | 0 | ANNUAL | ALL | 1
| 445226 | 524414 | 0.05244 | 29.8 | 29.8 | 0 | ANNUAL | ALL | 1
| 445476 | 524414 | 0.05388 | 19.08 | 21 | 0 | ANNUAL | ALL | 1
| 445726 | 524414 | 0.05487 | 18.53 | 18.53 | 0 | ANNUAL | ALL | 1
| 445976 | 524414 | 0.05591 | 18.03 | 18.03 | 0 | ANNUAL | ALL | 1
| 446226 | 524414 | 0.05697 | 17.38 | 17.38 | 0 | ANNUAL | ALL | 1
| 446476 | 524414 | 0.05787 | 14.02 | 14.02 | 0 | ANNUAL | ALL | 1
| 446726 | 524414 | 0.05907 | 14 | 14 | 0 | ANNUAL | ALL | 1
| 446976 | 524414 | 0.06019 | 12.46 | 12.46 | 0 | ANNUAL | ALL | 1
| 447226 | 524414 | 0.06152 | 12.96 | 12.96 | 0 | ANNUAL | ALL | 1
| 447476 | 524414 | 0.06264 | 10.47 | 10.47 | 0 | ANNUAL | ALL | 1
| 447726 | 524414 | 0.0637 | 6.54 | 11 | 0 | ANNUAL | ALL | 1
| 447976 | 524414 | 0.06538 | 10.01 | 10.01 | 0 | ANNUAL | ALL | 1
| 448226 | 524414 | 0.06653 | 6.54 | 10 | 0 | ANNUAL | ALL | 1
| 448476 | 524414 | 0.068 | 6.46 | 6.46 | 0 | ANNUAL | ALL | 1
| 448726 | 524414 | 0.06949 | 6.09 | 6.09 | 0 | ANNUAL | ALL | 1
| 464226 | 524414 | 0.19107 | 0 | 0 | 0 | ANNUAL | ALL | 1
| 464476 | 524414 | 0.18558 | 0 | 0 | 0 | ANNUAL | ALL | 1
| 464726 | 524414 | 0.18052 | 0 | 0 | 0 | ANNUAL | ALL | 1
| 464976 | 524414 | 0.17586 | 0 | 0 | 0 | ANNUAL | ALL | 1
| 465226 | 524414 | 0.17158 | 0 | 0 | 0 | ANNUAL | ALL | 1
| 465476 | 524414 | 0.16763 | 0 | 0 | 0 | ANNUAL | ALL | 1
| 465726 | 524414 | 0.16398 | 0 | 0 | 0 | ANNUAL | ALL | 1
| 465976 | 524414 | 0.16057 | 0 | 0 | 0 | ANNUAL | ALL | 1
| 466226 | 524414 | 0.15738 | 0 | 0 | 0 | ANNUAL | ALL | 1
| 466476 | 524414 | 0.15438 | 0 | 0 | 0 | ANNUAL | ALL | 1
| 466726 | 524414 | 0.15154 | 0 | 0 | 0 | ANNUAL | ALL | 1
| 466976 | 524414 | 0.14883 | 0 | 0 | 0 | ANNUAL | ALL | 1
| 467226 | 524414 | 0.14624 | 0 | 0 | 0 | ANNUAL | ALL | 1
| 467476 | 524414 | 0.14374 | 0 | 0 | 0 | ANNUAL | ALL | 1
| 467726 | 524414 | 0.14132 | 0 | 0 | 0 | ANNUAL | ALL | 1
| 467976 | 524414 | 0.13898 | 0 | 0 | 0 | ANNUAL | ALL | 1
| 468226 | 524414 | 0.13672 | 0 | 0 | 0 | ANNUAL | ALL | 1
| 468476 | 524414 | 0.13452 | 0 | 0 | 0 | ANNUAL | ALL | 1
| 468726 | 524414 | 0.13239 | 0 | 0 | 0 | ANNUAL | ALL | 1
| 468976 | 524414 | 0.13033 | 0 | 0 | 0 | ANNUAL | ALL | 1
| 469226 | 524414 | 0.12832 | 0 | 0 | 0 | ANNUAL | ALL | 1
| 469476 | 524414 | 0.12636 | 0 | 0 | 0 | ANNUAL | ALL | 1
| 469726 | 524414 | 0.12445 | 0 | 0 | 0 | ANNUAL | ALL | 1
| 469976 | 524414 | 0.12259 | 0 | 0 | 0 | ANNUAL | ALL | 1
| 470226 | 524414 | 0.12076 | 0 | 0 | 0 | ANNUAL | ALL | 1
| 470476 | 524414 | 0.11897 | 0 | 0 | 0 | ANNUAL | ALL | 1
| 470726 | 524414 | 0.11721 | 0 | 0 | 0 | ANNUAL | ALL | 1
| 470976 | 524414 | 0.11548 | 0 | 0 | 0 | ANNUAL | ALL | 1
| 471226 | 524414 | 0.11378 | 0 | 0 | 0 | ANNUAL | ALL | 1
| 471476 | 524414 | 0.11211 | 0 | 0 | 0 | ANNUAL | ALL | 1
| 441476 | 524664 | 0.04105 | 37.39 | 37.39 | 0 | ANNUAL | ALL | 1
| 441726 | 524664 | 0.04223 | 25.49 | 51 | 0 | ANNUAL | ALL | 1
| 441976 | 524664 | 0.0419 | 45.21 | 45.21 | 0 | ANNUAL | ALL | 1
| 442226 | 524664 | 0.04236 | 49.41 | 49.41 | 0 | ANNUAL | ALL | 1
| 442476 | 524664 | 0.04284 | 54.91 | 54.91 | 0 | ANNUAL | ALL | 1
| 442726 | 524664 | 0.04368 | 46.97 | 46.97 | 0 | ANNUAL | ALL | 1
| 442976 | 524664 | 0.04439 | 45.6 | 45.6 | 0 | ANNUAL | ALL | 1
| 443226 | 524664 | 0.04522 | 41.27 | 41.27 | 0 | ANNUAL | ALL | 1
| 443476 | 524664 | 0.04612 | 36.88 | 36.88 | 0 | ANNUAL | ALL | 1
| 443726 | 524664 | 0.04687 | 36.76 | 36.76 | 0 | ANNUAL | ALL | 1
| 443976 | 524664 | 0.04777 | 34.09 | 34.09 | 0 | ANNUAL | ALL | 1
| 444226 | 524664 | 0.04875 | 31 | 31 | 0 | ANNUAL | ALL | 1
| 444476 | 524664 | 0.04961 | 30.64 | 30.64 | 0 | ANNUAL | ALL | 1
| 444726 | 524664 | 0.05067 | 27.91 | 31 | 0 | ANNUAL | ALL | 1
| 444976 | 524664 | 0.05181 | 25 | 30 | 0 | ANNUAL | ALL | 1
| 445226 | 524664 | 0.05278 | 24.8 | 30 | 0 | ANNUAL | ALL | 1
| 445476 | 524664 | 0.0538 | 18.82 | 18.82 | 0 | ANNUAL | ALL | 1
| 445726 | 524664 | 0.05455 | 15.27 | 21 | 0 | ANNUAL | ALL | 1
| 445976 | 524664 | 0.05565 | 15.92 | 19 | 0 | ANNUAL | ALL | 1
| 446226 | 524664 | 0.05665 | 14.88 | 18 | 0 | ANNUAL | ALL | 1
| 446476 | 524664 | 0.05756 | 11.97 | 16 | 0 | ANNUAL | ALL | 1
| 446726 | 524664 | 0.05864 | 11.04 | 15 | 0 | ANNUAL | ALL | 1
| 446976 | 524664 | 0.05991 | 12.04 | 12.04 | 0 | ANNUAL | ALL | 1
| 447226 | 524664 | 0.06097 | 9.85 | 13 | 0 | ANNUAL | ALL | 1
| 447476 | 524664 | 0.06222 | 9.68 | 9.68 | 0 | ANNUAL | ALL | 1
| 447726 | 524664 | 0.06346 | 9 | 9 | 0 | ANNUAL | ALL | 1
| 447976 | 524664 | 0.06471 | 8.15 | 8.15 | 0 | ANNUAL | ALL | 1
| 448226 | 524664 | 0.06626 | 10.56 | 10.56 | 0 | ANNUAL | ALL | 1
| 448476 | 524664 | 0.06735 | 7 | 7 | 0 | ANNUAL | ALL | 1
| 448726 | 524664 | 0.06875 | 6.95 | 6.95 | 0 | ANNUAL | ALL | 1
| 464226 | 524664 | 0.19029 | 0 | 0 | 0 | ANNUAL | ALL | 1
| 464476 | 524664 | 0.18476 | 0 | 0 | 0 | ANNUAL | ALL | 1
| 464726 | 524664 | 0.17963 | 0 | 0 | 0 | ANNUAL | ALL | 1
| 464976 | 524664 | 0.1749 | 0 | 0 | 0 | ANNUAL | ALL | 1
| 465226 | 524664 | 0.17055 | 0 | 0 | 0 | ANNUAL | ALL | 1
| 465476 | 524664 | 0.16654 | 0 | 0 | 0 | ANNUAL | ALL | 1
| 465726 | 524664 | 0.16283 | 0 | 0 | 0 | ANNUAL | ALL | 1
| 465976 | 524664 | 0.15939 | 0 | 0 | 0 | ANNUAL | ALL | 1
| 466226 | 524664 | 0.1562 | 0 | 0 | 0 | ANNUAL | ALL | 1
| 466476 | 524664 | 0.15322 | 0 | 0 | 0 | ANNUAL | ALL | 1
| 466726 | 524664 | 0.15042 | 0 | 0 | 0 | ANNUAL | ALL | 1
| 466976 | 524664 | 0.14777 | 0 | 0 | 0 | ANNUAL | ALL | 1
| 467226 | 524664 | 0.14524 | 0 | 0 | 0 | ANNUAL | ALL | 1
| 467476 | 524664 | 0.14282 | 0 | 0 | 0 | ANNUAL | ALL | 1
| 467726 | 524664 | 0.14048 | 0 | 0 | 0 | ANNUAL | ALL | 1
| 467976 | 524664 | 0.13823 | 0 | 0 | 0 | ANNUAL | ALL | 1
| 468226 | 524664 | 0.13606 | 0 | 0 | 0 | ANNUAL | ALL | 1
| 468476 | 524664 | 0.13396 | 0 | 0 | 0 | ANNUAL | ALL | 1
| 468726 | 524664 | 0.13193 | 0 | 0 | 0 | ANNUAL | ALL | 1
| 468976 | 524664 | 0.12996 | 0 | 0 | 0 | ANNUAL | ALL | 1
| 469226 | 524664 | 0.12804 | 0 | 0 | 0 | ANNUAL | ALL | 1
| 469476 | 524664 | 0.12617 | 0 | 0 | 0 | ANNUAL | ALL | 1
| 469726 | 524664 | 0.12435 | 0 | 0 | 0 | ANNUAL | ALL | 1
| 469976 | 524664 | 0.12256 | 0 | 0 | 0 | ANNUAL | ALL | 1
| 470226 | 524664 | 0.12081 | 0 | 0 | 0 | ANNUAL | ALL | 1
| 470476 | 524664 | 0.11909 | 0 | 0 | 0 | ANNUAL | ALL | 1
| 470726 | 524664 | 0.1174 | 0 | 0 | 0 | ANNUAL | ALL | 1
| 470976 | 524664 | 0.11573 | 0 | 0 | 0 | ANNUAL | ALL | 1
| 471226 | 524664 | 0.11408 | 0 | 0 | 0 | ANNUAL | ALL | 1
| 471476 | 524664 | 0.11245 | 0 | 0 | 0 | ANNUAL | ALL | 1
| 441476 | 524914 | 0.04058 | 50.71 | 50.71 | 0 | ANNUAL | ALL | 1
| 441726 | 524914 | 0.04152 | 38.27 | 38.27 | 0 | ANNUAL | ALL | 1
| 441976 | 524914 | 0.04209 | 38.5 | 51 | 0 | ANNUAL | ALL | 1
| 442226 | 524914 | 0.04225 | 52.29 | 52.29 | 0 | ANNUAL | ALL | 1
| 442476 | 524914 | 0.04291 | 50.3 | 55 | 0 | ANNUAL | ALL | 1
| 442726 | 524914 | 0.04359 | 49.02 | 49.02 | 0 | ANNUAL | ALL | 1
| 442976 | 524914 | 0.04443 | 43.08 | 47 | 0 | ANNUAL | ALL | 1
| 443226 | 524914 | 0.04511 | 43.43 | 43.43 | 0 | ANNUAL | ALL | 1
| 443476 | 524914 | 0.04603 | 38 | 38 | 0 | ANNUAL | ALL | 1
| 443726 | 524914 | 0.04691 | 34.92 | 37 | 0 | ANNUAL | ALL | 1
| 443976 | 524914 | 0.04768 | 34.94 | 34.94 | 0 | ANNUAL | ALL | 1
| 444226 | 524914 | 0.04858 | 33 | 33 | 0 | ANNUAL | ALL | 1
| 444476 | 524914 | 0.04952 | 31 | 31 | 0 | ANNUAL | ALL | 1
| 444726 | 524914 | 0.05035 | 31.61 | 31.61 | 0 | ANNUAL | ALL | 1
| 444976 | 524914 | 0.05182 | 24 | 27 | 0 | ANNUAL | ALL | 1
| 445226 | 524914 | 0.05254 | 26.29 | 26.29 | 0 | ANNUAL | ALL | 1
| 445476 | 524914 | 0.05372 | 19.52 | 19.52 | 0 | ANNUAL | ALL | 1
| 445726 | 524914 | 0.05475 | 20 | 20 | 0 | ANNUAL | ALL | 1
| 445976 | 524914 | 0.05576 | 19.87 | 19.87 | 0 | ANNUAL | ALL | 1
| 446226 | 524914 | 0.0566 | 17 | 17 | 0 | ANNUAL | ALL | 1
| 446476 | 524914 | 0.05753 | 15 | 15 | 0 | ANNUAL | ALL | 1
| 446726 | 524914 | 0.05839 | 11.77 | 11.77 | 0 | ANNUAL | ALL | 1
| 446976 | 524914 | 0.05948 | 11.06 | 12 | 0 | ANNUAL | ALL | 1
| 447226 | 524914 | 0.06058 | 10.2 | 10.2 | 0 | ANNUAL | ALL | 1
| 447476 | 524914 | 0.06156 | 7.36 | 12 | 0 | ANNUAL | ALL | 1
| 447726 | 524914 | 0.0629 | 8.94 | 8.94 | 0 | ANNUAL | ALL | 1
| 447976 | 524914 | 0.06414 | 9 | 9 | 0 | ANNUAL | ALL | 1
| 448226 | 524914 | 0.0655 | 10.29 | 10.29 | 0 | ANNUAL | ALL | 1
| 448476 | 524914 | 0.06674 | 9.79 | 9.79 | 0 | ANNUAL | ALL | 1
| 448726 | 524914 | 0.06755 | 3.81 | 8 | 0 | ANNUAL | ALL | 1
| 464226 | 524914 | 0.18966 | 0 | 0 | 0 | ANNUAL | ALL | 1
| 464476 | 524914 | 0.18414 | 0 | 0 | 0 | ANNUAL | ALL | 1
| 464726 | 524914 | 0.17899 | 0 | 0 | 0 | ANNUAL | ALL | 1
| 464976 | 524914 | 0.17421 | 0 | 0 | 0 | ANNUAL | ALL | 1
| 465226 | 524914 | 0.16978 | 0 | 0 | 0 | ANNUAL | ALL | 1
| 465476 | 524914 | 0.16568 | 0 | 0 | 0 | ANNUAL | ALL | 1
| 465726 | 524914 | 0.16189 | 0 | 0 | 0 | ANNUAL | ALL | 1
| 465976 | 524914 | 0.15839 | 0 | 0 | 0 | ANNUAL | ALL | 1
| 466226 | 524914 | 0.15514 | 0 | 0 | 0 | ANNUAL | ALL | 1
| 466476 | 524914 | 0.15213 | 0 | 0 | 0 | ANNUAL | ALL | 1
| 466726 | 524914 | 0.14932 | 0 | 0 | 0 | ANNUAL | ALL | 1
| 466976 | 524914 | 0.14668 | 0 | 0 | 0 | ANNUAL | ALL | 1
| 467226 | 524914 | 0.14418 | 0 | 0 | 0 | ANNUAL | ALL | 1
| 467476 | 524914 | 0.14179 | 0 | 0 | 0 | ANNUAL | ALL | 1
| 467726 | 524914 | 0.13951 | 0 | 0 | 0 | ANNUAL | ALL | 1
| 467976 | 524914 | 0.13733 | 0 | 0 | 0 | ANNUAL | ALL | 1
| 468226 | 524914 | 0.13523 | 0 | 0 | 0 | ANNUAL | ALL | 1
| 468476 | 524914 | 0.13321 | 0 | 0 | 0 | ANNUAL | ALL | 1
| 468726 | 524914 | 0.13126 | 0 | 0 | 0 | ANNUAL | ALL | 1
| 468976 | 524914 | 0.12937 | 0 | 0 | 0 | ANNUAL | ALL | 1
| 469226 | 524914 | 0.12754 | 0 | 0 | 0 | ANNUAL | ALL | 1
| 469476 | 524914 | 0.12576 | 0 | 0 | 0 | ANNUAL | ALL | 1
| 469726 | 524914 | 0.12402 | 0 | 0 | 0 | ANNUAL | ALL | 1
| 469976 | 524914 | 0.12232 | 0 | 0 | 0 | ANNUAL | ALL | 1
| 470226 | 524914 | 0.12065 | 0 | 0 | 0 | ANNUAL | ALL | 1
| 470476 | 524914 | 0.119 | 0 | 0 | 0 | ANNUAL | ALL | 1
| 470726 | 524914 | 0.11738 | 0 | 0 | 0 | ANNUAL | ALL | 1
| 470976 | 524914 | 0.11577 | 0 | 0 | 0 | ANNUAL | ALL | 1
| 471226 | 524914 | 0.11419 | 0 | 0 | 0 | ANNUAL | ALL | 1
| 471476 | 524914 | 0.11262 | 0 | 0 | 0 | ANNUAL | ALL | 1
| 441476 | 525164 | 0.0406 | 47.64 | 50 | 0 | ANNUAL | ALL | 1
| 441726 | 525164 | 0.04131 | 42.7 | 42.7 | 0 | ANNUAL | ALL | 1
| 441976 | 525164 | 0.04234 | 31.53 | 49 | 0 | ANNUAL | ALL | 1
| 442226 | 525164 | 0.04216 | 53.71 | 53.71 | 0 | ANNUAL | ALL | 1
| 442476 | 525164 | 0.04279 | 52.85 | 52.85 | 0 | ANNUAL | ALL | 1
| 442726 | 525164 | 0.04357 | 47.52 | 49 | 0 | ANNUAL | ALL | 1
| 442976 | 525164 | 0.04438 | 42.82 | 42.82 | 0 | ANNUAL | ALL | 1
| 443226 | 525164 | 0.0452 | 39.3 | 44 | 0 | ANNUAL | ALL | 1
| 443476 | 525164 | 0.04588 | 39.96 | 39.96 | 0 | ANNUAL | ALL | 1
| 443726 | 525164 | 0.04689 | 33.64 | 33.64 | 0 | ANNUAL | ALL | 1
| 443976 | 525164 | 0.04768 | 33.17 | 35 | 0 | ANNUAL | ALL | 1
| 444226 | 525164 | 0.04849 | 32.9 | 32.9 | 0 | ANNUAL | ALL | 1
| 444476 | 525164 | 0.04939 | 31.46 | 31.46 | 0 | ANNUAL | ALL | 1
| 444726 | 525164 | 0.05055 | 26.68 | 34 | 0 | ANNUAL | ALL | 1
| 444976 | 525164 | 0.05105 | 32.54 | 32.54 | 0 | ANNUAL | ALL | 1
| 445226 | 525164 | 0.05218 | 28.83 | 28.83 | 0 | ANNUAL | ALL | 1
| 445476 | 525164 | 0.05356 | 20 | 20 | 0 | ANNUAL | ALL | 1
| 445726 | 525164 | 0.05441 | 18.43 | 20 | 0 | ANNUAL | ALL | 1
| 445976 | 525164 | 0.05533 | 17.53 | 20 | 0 | ANNUAL | ALL | 1
| 446226 | 525164 | 0.05643 | 18.7 | 18.7 | 0 | ANNUAL | ALL | 1
| 446476 | 525164 | 0.05733 | 16.97 | 16.97 | 0 | ANNUAL | ALL | 1
| 446726 | 525164 | 0.05804 | 12.35 | 12.35 | 0 | ANNUAL | ALL | 1
| 446976 | 525164 | 0.05926 | 14.16 | 14.16 | 0 | ANNUAL | ALL | 1
| 447226 | 525164 | 0.06008 | 10.52 | 10.52 | 0 | ANNUAL | ALL | 1
| 447476 | 525164 | 0.06103 | 8.17 | 8.17 | 0 | ANNUAL | ALL | 1
| 447726 | 525164 | 0.06202 | 6.24 | 9 | 0 | ANNUAL | ALL | 1
| 447976 | 525164 | 0.06327 | 7.48 | 9 | 0 | ANNUAL | ALL | 1
| 448226 | 525164 | 0.06458 | 9.35 | 9.35 | 0 | ANNUAL | ALL | 1
| 448476 | 525164 | 0.06573 | 9 | 9 | 0 | ANNUAL | ALL | 1
| 448726 | 525164 | 0.06675 | 7 | 7 | 0 | ANNUAL | ALL | 1
| 464226 | 525164 | 0.18909 | 0 | 0 | 0 | ANNUAL | ALL | 1
| 464476 | 525164 | 0.18365 | 0 | 0 | 0 | ANNUAL | ALL | 1
| 464726 | 525164 | 0.17853 | 0 | 0 | 0 | ANNUAL | ALL | 1
| 464976 | 525164 | 0.17373 | 0 | 0 | 0 | ANNUAL | ALL | 1
| 465226 | 525164 | 0.16925 | 0 | 0 | 0 | ANNUAL | ALL | 1
| 465476 | 525164 | 0.16508 | 0 | 0 | 0 | ANNUAL | ALL | 1
| 465726 | 525164 | 0.16121 | 0 | 0 | 0 | ANNUAL | ALL | 1
| 465976 | 525164 | 0.15762 | 0 | 0 | 0 | ANNUAL | ALL | 1
| 466226 | 525164 | 0.1543 | 0 | 0 | 0 | ANNUAL | ALL | 1
| 466476 | 525164 | 0.15121 | 0 | 0 | 0 | ANNUAL | ALL | 1
| 466726 | 525164 | 0.14835 | 0 | 0 | 0 | ANNUAL | ALL | 1
| 466976 | 525164 | 0.14567 | 0 | 0 | 0 | ANNUAL | ALL | 1
| 467226 | 525164 | 0.14315 | 0 | 0 | 0 | ANNUAL | ALL | 1
| 467476 | 525164 | 0.14076 | 0 | 0 | 0 | ANNUAL | ALL | 1
| 467726 | 525164 | 0.13849 | 0 | 0 | 0 | ANNUAL | ALL | 1
| 467976 | 525164 | 0.13634 | 0 | 0 | 0 | ANNUAL | ALL | 1
| 468226 | 525164 | 0.13429 | 0 | 0 | 0 | ANNUAL | ALL | 1
| 468476 | 525164 | 0.13232 | 0 | 0 | 0 | ANNUAL | ALL | 1
| 468726 | 525164 | 0.13044 | 0 | 0 | 0 | ANNUAL | ALL | 1
| 468976 | 525164 | 0.12862 | 0 | 0 | 0 | ANNUAL | ALL | 1
| 469226 | 525164 | 0.12687 | 0 | 0 | 0 | ANNUAL | ALL | 1
| 469476 | 525164 | 0.12516 | 0 | 0 | 0 | ANNUAL | ALL | 1
| 469726 | 525164 | 0.1235 | 0 | 0 | 0 | ANNUAL | ALL | 1
| 469976 | 525164 | 0.12188 | 0 | 0 | 0 | ANNUAL | ALL | 1
| 470226 | 525164 | 0.12028 | 0 | 0 | 0 | ANNUAL | ALL | 1
| 470476 | 525164 | 0.11871 | 0 | 0 | 0 | ANNUAL | ALL | 1
| 470726 | 525164 | 0.11716 | 0 | 0 | 0 | ANNUAL | ALL | 1
| 470976 | 525164 | 0.11562 | 0 | 0 | 0 | ANNUAL | ALL | 1
| 471226 | 525164 | 0.1141 | 0 | 0 | 0 | ANNUAL | ALL | 1
| 471476 | 525164 | 0.11259 | 0 | 0 | 0 | ANNUAL | ALL | 1
| 441476 | 525414 | 0.04057 | 46.44 | 46.44 | 0 | ANNUAL | ALL | 1
| 441726 | 525414 | 0.04119 | 44.1 | 44.1 | 0 | ANNUAL | ALL | 1
| 441976 | 525414 | 0.04224 | 32 | 54 | 0 | ANNUAL | ALL | 1
| 442226 | 525414 | 0.04227 | 46.88 | 55 | 0 | ANNUAL | ALL | 1
| 442476 | 525414 | 0.04277 | 50.9 | 58 | 0 | ANNUAL | ALL | 1
| 442726 | 525414 | 0.04339 | 51.03 | 51.03 | 0 | ANNUAL | ALL | 1
| 442976 | 525414 | 0.04417 | 46.72 | 46.72 | 0 | ANNUAL | ALL | 1
| 443226 | 525414 | 0.04503 | 41.12 | 41.12 | 0 | ANNUAL | ALL | 1
| 443476 | 525414 | 0.04578 | 39.97 | 39.97 | 0 | ANNUAL | ALL | 1
| 443726 | 525414 | 0.04662 | 37.04 | 37.04 | 0 | ANNUAL | ALL | 1
| 443976 | 525414 | 0.04747 | 34.91 | 34.91 | 0 | ANNUAL | ALL | 1
| 444226 | 525414 | 0.04841 | 31.9 | 31.9 | 0 | ANNUAL | ALL | 1
| 444476 | 525414 | 0.04933 | 29.88 | 29.88 | 0 | ANNUAL | ALL | 1
| 444726 | 525414 | 0.04998 | 32.96 | 32.96 | 0 | ANNUAL | ALL | 1
| 444976 | 525414 | 0.05073 | 34.85 | 34.85 | 0 | ANNUAL | ALL | 1
| 445226 | 525414 | 0.05176 | 31.92 | 31.92 | 0 | ANNUAL | ALL | 1
| 445476 | 525414 | 0.05326 | 23.96 | 23.96 | 0 | ANNUAL | ALL | 1
| 445726 | 525414 | 0.05422 | 19.85 | 19.85 | 0 | ANNUAL | ALL | 1
| 445976 | 525414 | 0.0551 | 19 | 19 | 0 | ANNUAL | ALL | 1
| 446226 | 525414 | 0.05602 | 18.3 | 18.3 | 0 | ANNUAL | ALL | 1
| 446476 | 525414 | 0.05683 | 15.97 | 15.97 | 0 | ANNUAL | ALL | 1
| 446726 | 525414 | 0.05776 | 15 | 15 | 0 | ANNUAL | ALL | 1
| 446976 | 525414 | 0.05848 | 11.09 | 14 | 0 | ANNUAL | ALL | 1
| 447226 | 525414 | 0.05937 | 9.12 | 11 | 0 | ANNUAL | ALL | 1
| 447476 | 525414 | 0.06039 | 8.68 | 8.68 | 0 | ANNUAL | ALL | 1
| 447726 | 525414 | 0.06131 | 6.82 | 8 | 0 | ANNUAL | ALL | 1
| 447976 | 525414 | 0.06224 | 5.03 | 5.03 | 0 | ANNUAL | ALL | 1
| 448226 | 525414 | 0.06349 | 7.48 | 17 | 0 | ANNUAL | ALL | 1
| 448476 | 525414 | 0.06474 | 9.65 | 9.65 | 0 | ANNUAL | ALL | 1
| 448726 | 525414 | 0.06569 | 8 | 8 | 0 | ANNUAL | ALL | 1
| 464226 | 525414 | 0.1885 | 0 | 0 | 0 | ANNUAL | ALL | 1
| 464476 | 525414 | 0.18319 | 0 | 0 | 0 | ANNUAL | ALL | 1
| 464726 | 525414 | 0.17816 | 0 | 0 | 0 | ANNUAL | ALL | 1
| 464976 | 525414 | 0.17339 | 0 | 0 | 0 | ANNUAL | ALL | 1
| 465226 | 525414 | 0.16891 | 0 | 0 | 0 | ANNUAL | ALL | 1
| 465476 | 525414 | 0.1647 | 0 | 0 | 0 | ANNUAL | ALL | 1
| 465726 | 525414 | 0.16077 | 0 | 0 | 0 | ANNUAL | ALL | 1
| 465976 | 525414 | 0.15711 | 0 | 0 | 0 | ANNUAL | ALL | 1
| 466226 | 525414 | 0.1537 | 0 | 0 | 0 | ANNUAL | ALL | 1
| 466476 | 525414 | 0.15053 | 0 | 0 | 0 | ANNUAL | ALL | 1
| 466726 | 525414 | 0.14758 | 0 | 0 | 0 | ANNUAL | ALL | 1
| 466976 | 525414 | 0.14483 | 0 | 0 | 0 | ANNUAL | ALL | 1
| 467226 | 525414 | 0.14225 | 0 | 0 | 0 | ANNUAL | ALL | 1
| 467476 | 525414 | 0.13981 | 0 | 0 | 0 | ANNUAL | ALL | 1
| 467726 | 525414 | 0.13752 | 0 | 0 | 0 | ANNUAL | ALL | 1
| 467976 | 525414 | 0.13536 | 0 | 0 | 0 | ANNUAL | ALL | 1
| 468226 | 525414 | 0.13332 | 0 | 0 | 0 | ANNUAL | ALL | 1
| 468476 | 525414 | 0.13138 | 0 | 0 | 0 | ANNUAL | ALL | 1
| 468726 | 525414 | 0.12953 | 0 | 0 | 0 | ANNUAL | ALL | 1
| 468976 | 525414 | 0.12776 | 0 | 0 | 0 | ANNUAL | ALL | 1
| 469226 | 525414 | 0.12606 | 0 | 0 | 0 | ANNUAL | ALL | 1
| 469476 | 525414 | 0.12442 | 0 | 0 | 0 | ANNUAL | ALL | 1
| 469726 | 525414 | 0.12282 | 0 | 0 | 0 | ANNUAL | ALL | 1
| 469976 | 525414 | 0.12127 | 0 | 0 | 0 | ANNUAL | ALL | 1
| 470226 | 525414 | 0.11974 | 0 | 0 | 0 | ANNUAL | ALL | 1
| 470476 | 525414 | 0.11824 | 0 | 0 | 0 | ANNUAL | ALL | 1
| 470726 | 525414 | 0.11675 | 0 | 0 | 0 | ANNUAL | ALL | 1
| 470976 | 525414 | 0.11528 | 0 | 0 | 0 | ANNUAL | ALL | 1
| 471226 | 525414 | 0.11382 | 0 | 0 | 0 | ANNUAL | ALL | 1
| 471476 | 525414 | 0.11238 | 0 | 0 | 0 | ANNUAL | ALL | 1
| 441476 | 525664 | 0.04035 | 51.36 | 51.36 | 0 | ANNUAL | ALL | 1
| 441726 | 525664 | 0.04093 | 50.3 | 50.3 | 0 | ANNUAL | ALL | 1
| 441976 | 525664 | 0.04165 | 44.97 | 44.97 | 0 | ANNUAL | ALL | 1
| 442226 | 525664 | 0.0423 | 43 | 47 | 0 | ANNUAL | ALL | 1
| 442476 | 525664 | 0.04264 | 52 | 52 | 0 | ANNUAL | ALL | 1
| 442726 | 525664 | 0.04332 | 50.03 | 50.03 | 0 | ANNUAL | ALL | 1
| 442976 | 525664 | 0.04406 | 46.72 | 46.72 | 0 | ANNUAL | ALL | 1
| 443226 | 525664 | 0.04479 | 44.7 | 44.7 | 0 | ANNUAL | ALL | 1
| 443476 | 525664 | 0.04561 | 41 | 41 | 0 | ANNUAL | ALL | 1
| 443726 | 525664 | 0.04646 | 37.72 | 37.72 | 0 | ANNUAL | ALL | 1
| 443976 | 525664 | 0.04725 | 36.3 | 36.3 | 0 | ANNUAL | ALL | 1
| 444226 | 525664 | 0.04823 | 31.97 | 33 | 0 | ANNUAL | ALL | 1
| 444476 | 525664 | 0.04899 | 32.36 | 32.36 | 0 | ANNUAL | ALL | 1
| 444726 | 525664 | 0.04967 | 34.7 | 34.7 | 0 | ANNUAL | ALL | 1
| 444976 | 525664 | 0.05048 | 35 | 36 | 0 | ANNUAL | ALL | 1
| 445226 | 525664 | 0.05137 | 34 | 34 | 0 | ANNUAL | ALL | 1
| 445476 | 525664 | 0.05242 | 30.7 | 30.7 | 0 | ANNUAL | ALL | 1
| 445726 | 525664 | 0.0538 | 19.03 | 21 | 0 | ANNUAL | ALL | 1
| 445976 | 525664 | 0.0547 | 19 | 19 | 0 | ANNUAL | ALL | 1
| 446226 | 525664 | 0.05562 | 19 | 19 | 0 | ANNUAL | ALL | 1
| 446476 | 525664 | 0.05625 | 15 | 15 | 0 | ANNUAL | ALL | 1
| 446726 | 525664 | 0.05712 | 14 | 14 | 0 | ANNUAL | ALL | 1
| 446976 | 525664 | 0.058 | 13 | 13 | 0 | ANNUAL | ALL | 1
| 447226 | 525664 | 0.0586 | 7.94 | 7.94 | 0 | ANNUAL | ALL | 1
| 447476 | 525664 | 0.05941 | 5.64 | 8 | 0 | ANNUAL | ALL | 1
| 447726 | 525664 | 0.06046 | 6.7 | 6.7 | 0 | ANNUAL | ALL | 1
| 447976 | 525664 | 0.06154 | 8 | 8 | 0 | ANNUAL | ALL | 1
| 448226 | 525664 | 0.06215 | 3 | 9 | 0 | ANNUAL | ALL | 1
| 448476 | 525664 | 0.06376 | 11.39 | 11.39 | 0 | ANNUAL | ALL | 1
| 448726 | 525664 | 0.06456 | 9 | 9 | 0 | ANNUAL | ALL | 1
| 464226 | 525664 | 0.18783 | 0 | 0 | 0 | ANNUAL | ALL | 1
| 464476 | 525664 | 0.18271 | 0 | 0 | 0 | ANNUAL | ALL | 1
| 464726 | 525664 | 0.1778 | 0 | 0 | 0 | ANNUAL | ALL | 1
| 464976 | 525664 | 0.17312 | 0 | 0 | 0 | ANNUAL | ALL | 1
| 465226 | 525664 | 0.16868 | 0 | 0 | 0 | ANNUAL | ALL | 1
| 465476 | 525664 | 0.16448 | 0 | 0 | 0 | ANNUAL | ALL | 1
| 465726 | 525664 | 0.16052 | 0 | 0 | 0 | ANNUAL | ALL | 1
| 465976 | 525664 | 0.15681 | 0 | 0 | 0 | ANNUAL | ALL | 1
| 466226 | 525664 | 0.15333 | 0 | 0 | 0 | ANNUAL | ALL | 1
| 466476 | 525664 | 0.15008 | 0 | 0 | 0 | ANNUAL | ALL | 1
| 466726 | 525664 | 0.14704 | 0 | 0 | 0 | ANNUAL | ALL | 1
| 466976 | 525664 | 0.1442 | 0 | 0 | 0 | ANNUAL | ALL | 1
| 467226 | 525664 | 0.14154 | 0 | 0 | 0 | ANNUAL | ALL | 1
| 467476 | 525664 | 0.13903 | 0 | 0 | 0 | ANNUAL | ALL | 1
| 467726 | 525664 | 0.13668 | 0 | 0 | 0 | ANNUAL | ALL | 1
| 467976 | 525664 | 0.13448 | 0 | 0 | 0 | ANNUAL | ALL | 1
| 468226 | 525664 | 0.13241 | 0 | 0 | 0 | ANNUAL | ALL | 1
| 468476 | 525664 | 0.13046 | 0 | 0 | 0 | ANNUAL | ALL | 1
| 468726 | 525664 | 0.12862 | 0 | 0 | 0 | ANNUAL | ALL | 1
| 468976 | 525664 | 0.12687 | 0 | 0 | 0 | ANNUAL | ALL | 1
| 469226 | 525664 | 0.12519 | 0 | 0 | 0 | ANNUAL | ALL | 1
| 469476 | 525664 | 0.12359 | 0 | 0 | 0 | ANNUAL | ALL | 1
| 469726 | 525664 | 0.12204 | 0 | 0 | 0 | ANNUAL | ALL | 1
| 469976 | 525664 | 0.12053 | 0 | 0 | 0 | ANNUAL | ALL | 1
| 470226 | 525664 | 0.11906 | 0 | 0 | 0 | ANNUAL | ALL | 1
| 470476 | 525664 | 0.11761 | 0 | 0 | 0 | ANNUAL | ALL | 1
| 470726 | 525664 | 0.11619 | 0 | 0 | 0 | ANNUAL | ALL | 1
| 470976 | 525664 | 0.11478 | 0 | 0 | 0 | ANNUAL | ALL | 1
| 471226 | 525664 | 0.11338 | 0 | 0 | 0 | ANNUAL | ALL | 1
| 471476 | 525664 | 0.11201 | 0 | 0 | 0 | ANNUAL | ALL | 1
| 441476 | 525914 | 0.04005 | 61.36 | 61.36 | 0 | ANNUAL | ALL | 1
| 441726 | 525914 | 0.04061 | 60.46 | 60.46 | 0 | ANNUAL | ALL | 1
| 441976 | 525914 | 0.04131 | 53.53 | 53.53 | 0 | ANNUAL | ALL | 1
| 442226 | 525914 | 0.04195 | 51.18 | 51.18 | 0 | ANNUAL | ALL | 1
| 442476 | 525914 | 0.04262 | 48.48 | 55 | 0 | ANNUAL | ALL | 1
| 442726 | 525914 | 0.04311 | 53.43 | 53.43 | 0 | ANNUAL | ALL | 1
| 442976 | 525914 | 0.04385 | 49.54 | 49.54 | 0 | ANNUAL | ALL | 1
| 443226 | 525914 | 0.04467 | 44.17 | 47 | 0 | ANNUAL | ALL | 1
| 443476 | 525914 | 0.04532 | 45 | 45 | 0 | ANNUAL | ALL | 1
| 443726 | 525914 | 0.04613 | 41.64 | 41.64 | 0 | ANNUAL | ALL | 1
| 443976 | 525914 | 0.04695 | 39 | 39 | 0 | ANNUAL | ALL | 1
| 444226 | 525914 | 0.04791 | 34 | 34 | 0 | ANNUAL | ALL | 1
| 444476 | 525914 | 0.04864 | 34.56 | 34.56 | 0 | ANNUAL | ALL | 1
| 444726 | 525914 | 0.04943 | 34.18 | 34.18 | 0 | ANNUAL | ALL | 1
| 444976 | 525914 | 0.05046 | 29.99 | 36 | 0 | ANNUAL | ALL | 1
| 445226 | 525914 | 0.05142 | 27.64 | 35 | 0 | ANNUAL | ALL | 1
| 445476 | 525914 | 0.05199 | 31.62 | 34 | 0 | ANNUAL | ALL | 1
| 445726 | 525914 | 0.05326 | 25.44 | 25.44 | 0 | ANNUAL | ALL | 1
| 445976 | 525914 | 0.05438 | 22 | 22 | 0 | ANNUAL | ALL | 1
| 446226 | 525914 | 0.05517 | 20 | 20 | 0 | ANNUAL | ALL | 1
| 446476 | 525914 | 0.05605 | 19.98 | 19.98 | 0 | ANNUAL | ALL | 1
| 446726 | 525914 | 0.05666 | 16.29 | 16.29 | 0 | ANNUAL | ALL | 1
| 446976 | 525914 | 0.05728 | 12.54 | 12.54 | 0 | ANNUAL | ALL | 1
| 447226 | 525914 | 0.05785 | 8.04 | 10 | 0 | ANNUAL | ALL | 1
| 447476 | 525914 | 0.05909 | 12.71 | 12.71 | 0 | ANNUAL | ALL | 1
| 447726 | 525914 | 0.05971 | 8.76 | 8.76 | 0 | ANNUAL | ALL | 1
| 447976 | 525914 | 0.06055 | 7.96 | 7.96 | 0 | ANNUAL | ALL | 1
| 448226 | 525914 | 0.06119 | 4.36 | 4.36 | 0 | ANNUAL | ALL | 1
| 448476 | 525914 | 0.06196 | 2.68 | 23 | 0 | ANNUAL | ALL | 1
| 448726 | 525914 | 0.06273 | 1.47 | 15 | 0 | ANNUAL | ALL | 1
| 464226 | 525914 | 0.18703 | 0 | 0 | 0 | ANNUAL | ALL | 1
| 464476 | 525914 | 0.18214 | 0 | 0 | 0 | ANNUAL | ALL | 1
| 464726 | 525914 | 0.1774 | 0 | 0 | 0 | ANNUAL | ALL | 1
| 464976 | 525914 | 0.17285 | 0 | 0 | 0 | ANNUAL | ALL | 1
| 465226 | 525914 | 0.16848 | 0 | 0 | 0 | ANNUAL | ALL | 1
| 465476 | 525914 | 0.16433 | 0 | 0 | 0 | ANNUAL | ALL | 1
| 465726 | 525914 | 0.16039 | 0 | 0 | 0 | ANNUAL | ALL | 1
| 465976 | 525914 | 0.15666 | 0 | 0 | 0 | ANNUAL | ALL | 1
| 466226 | 525914 | 0.15315 | 0 | 0 | 0 | ANNUAL | ALL | 1
| 466476 | 525914 | 0.14984 | 0 | 0 | 0 | ANNUAL | ALL | 1
| 466726 | 525914 | 0.14673 | 0 | 0 | 0 | ANNUAL | ALL | 1
| 466976 | 525914 | 0.14381 | 0 | 0 | 0 | ANNUAL | ALL | 1
| 467226 | 525914 | 0.14105 | 0 | 0 | 0 | ANNUAL | ALL | 1
| 467476 | 525914 | 0.13846 | 0 | 0 | 0 | ANNUAL | ALL | 1
| 467726 | 525914 | 0.13604 | 0 | 0 | 0 | ANNUAL | ALL | 1
| 467976 | 525914 | 0.13377 | 0 | 0 | 0 | ANNUAL | ALL | 1
| 468226 | 525914 | 0.13164 | 0 | 0 | 0 | ANNUAL | ALL | 1
| 468476 | 525914 | 0.12965 | 0 | 0 | 0 | ANNUAL | ALL | 1
| 468726 | 525914 | 0.12777 | 0 | 0 | 0 | ANNUAL | ALL | 1
| 468976 | 525914 | 0.12601 | 0 | 0 | 0 | ANNUAL | ALL | 1
| 469226 | 525914 | 0.12433 | 0 | 0 | 0 | ANNUAL | ALL | 1
| 469476 | 525914 | 0.12273 | 0 | 0 | 0 | ANNUAL | ALL | 1
| 469726 | 525914 | 0.1212 | 0 | 0 | 0 | ANNUAL | ALL | 1
| 469976 | 525914 | 0.11972 | 0 | 0 | 0 | ANNUAL | ALL | 1
| 470226 | 525914 | 0.11828 | 0 | 0 | 0 | ANNUAL | ALL | 1
| 470476 | 525914 | 0.11688 | 0 | 0 | 0 | ANNUAL | ALL | 1
| 470726 | 525914 | 0.1155 | 0 | 0 | 0 | ANNUAL | ALL | 1
| 470976 | 525914 | 0.11414 | 0 | 0 | 0 | ANNUAL | ALL | 1
| 471226 | 525914 | 0.11281 | 0 | 0 | 0 | ANNUAL | ALL | 1
| 471476 | 525914 | 0.11149 | 0 | 0 | 0 | ANNUAL | ALL | 1
| 441476 | 526164 | 0.03994 | 61.4 | 61.4 | 0 | ANNUAL | ALL | 1
| 441726 | 526164 | 0.04053 | 58.91 | 58.91 | 0 | ANNUAL | ALL | 1
| 441976 | 526164 | 0.04123 | 52.27 | 55 | 0 | ANNUAL | ALL | 1
| 442226 | 526164 | 0.04177 | 53.52 | 53.52 | 0 | ANNUAL | ALL | 1
| 442476 | 526164 | 0.04263 | 43.97 | 54 | 0 | ANNUAL | ALL | 1
| 442726 | 526164 | 0.04304 | 50.94 | 52 | 0 | ANNUAL | ALL | 1
| 442976 | 526164 | 0.04358 | 54.32 | 54.32 | 0 | ANNUAL | ALL | 1
| 443226 | 526164 | 0.0443 | 51 | 51 | 0 | ANNUAL | ALL | 1
| 443476 | 526164 | 0.04517 | 43.91 | 46 | 0 | ANNUAL | ALL | 1
| 443726 | 526164 | 0.04586 | 43.64 | 43.64 | 0 | ANNUAL | ALL | 1
| 443976 | 526164 | 0.0466 | 42.18 | 42.18 | 0 | ANNUAL | ALL | 1
| 444226 | 526164 | 0.04736 | 40.82 | 40.82 | 0 | ANNUAL | ALL | 1
| 444476 | 526164 | 0.04843 | 33.12 | 36 | 0 | ANNUAL | ALL | 1
| 444726 | 526164 | 0.04943 | 28.73 | 35 | 0 | ANNUAL | ALL | 1
| 444976 | 526164 | 0.05017 | 29.03 | 29.03 | 0 | ANNUAL | ALL | 1
| 445226 | 526164 | 0.05087 | 30.08 | 30.08 | 0 | ANNUAL | ALL | 1
| 445476 | 526164 | 0.05171 | 29.22 | 29.22 | 0 | ANNUAL | ALL | 1
| 445726 | 526164 | 0.05305 | 21.88 | 26 | 0 | ANNUAL | ALL | 1
| 445976 | 526164 | 0.05386 | 21.24 | 21.24 | 0 | ANNUAL | ALL | 1
| 446226 | 526164 | 0.05451 | 18.91 | 18.91 | 0 | ANNUAL | ALL | 1
| 446476 | 526164 | 0.0552 | 17 | 20 | 0 | ANNUAL | ALL | 1
| 446726 | 526164 | 0.05584 | 14.44 | 17 | 0 | ANNUAL | ALL | 1
| 446976 | 526164 | 0.05635 | 10 | 13 | 0 | ANNUAL | ALL | 1
| 447226 | 526164 | 0.05738 | 12.88 | 12.88 | 0 | ANNUAL | ALL | 1
| 447476 | 526164 | 0.05829 | 13.96 | 13.96 | 0 | ANNUAL | ALL | 1
| 447726 | 526164 | 0.0589 | 10.91 | 10.91 | 0 | ANNUAL | ALL | 1
| 447976 | 526164 | 0.05939 | 6.03 | 6.03 | 0 | ANNUAL | ALL | 1
| 448226 | 526164 | 0.06048 | 9.88 | 9.88 | 0 | ANNUAL | ALL | 1
| 448476 | 526164 | 0.0612 | 8.88 | 8.88 | 0 | ANNUAL | ALL | 1
| 448726 | 526164 | 0.06203 | 9.97 | 9.97 | 0 | ANNUAL | ALL | 1
| 464226 | 526164 | 0.18608 | 0 | 0 | 0 | ANNUAL | ALL | 1
| 464476 | 526164 | 0.18144 | 0 | 0 | 0 | ANNUAL | ALL | 1
| 464726 | 526164 | 0.17691 | 0 | 0 | 0 | ANNUAL | ALL | 1
| 464976 | 526164 | 0.17251 | 0 | 0 | 0 | ANNUAL | ALL | 1
| 465226 | 526164 | 0.16827 | 0 | 0 | 0 | ANNUAL | ALL | 1
| 465476 | 526164 | 0.1642 | 0 | 0 | 0 | ANNUAL | ALL | 1
| 465726 | 526164 | 0.16031 | 0 | 0 | 0 | ANNUAL | ALL | 1
| 465976 | 526164 | 0.1566 | 0 | 0 | 0 | ANNUAL | ALL | 1
| 466226 | 526164 | 0.15308 | 0 | 0 | 0 | ANNUAL | ALL | 1
| 466476 | 526164 | 0.14974 | 0 | 0 | 0 | ANNUAL | ALL | 1
| 466726 | 526164 | 0.14659 | 0 | 0 | 0 | ANNUAL | ALL | 1
| 466976 | 526164 | 0.1436 | 0 | 0 | 0 | ANNUAL | ALL | 1
| 467226 | 526164 | 0.14077 | 0 | 0 | 0 | ANNUAL | ALL | 1
| 467476 | 526164 | 0.1381 | 0 | 0 | 0 | ANNUAL | ALL | 1
| 467726 | 526164 | 0.1356 | 0 | 0 | 0 | ANNUAL | ALL | 1
| 467976 | 526164 | 0.13325 | 0 | 0 | 0 | ANNUAL | ALL | 1
| 468226 | 526164 | 0.13106 | 0 | 0 | 0 | ANNUAL | ALL | 1
| 468476 | 526164 | 0.129 | 0 | 0 | 0 | ANNUAL | ALL | 1
| 468726 | 526164 | 0.12707 | 0 | 0 | 0 | ANNUAL | ALL | 1
| 468976 | 526164 | 0.12525 | 0 | 0 | 0 | ANNUAL | ALL | 1
| 469226 | 526164 | 0.12354 | 0 | 0 | 0 | ANNUAL | ALL | 1
| 469476 | 526164 | 0.12192 | 0 | 0 | 0 | ANNUAL | ALL | 1
| 469726 | 526164 | 0.12038 | 0 | 0 | 0 | ANNUAL | ALL | 1
| 469976 | 526164 | 0.1189 | 0 | 0 | 0 | ANNUAL | ALL | 1
| 470226 | 526164 | 0.11748 | 0 | 0 | 0 | ANNUAL | ALL | 1
| 470476 | 526164 | 0.11609 | 0 | 0 | 0 | ANNUAL | ALL | 1
| 470726 | 526164 | 0.11474 | 0 | 0 | 0 | ANNUAL | ALL | 1
| 470976 | 526164 | 0.11342 | 0 | 0 | 0 | ANNUAL | ALL | 1
| 471226 | 526164 | 0.11213 | 0 | 0 | 0 | ANNUAL | ALL | 1
| 471476 | 526164 | 0.11086 | 0 | 0 | 0 | ANNUAL | ALL | 1
| 441476 | 526414 | 0.03978 | 64.73 | 64.73 | 0 | ANNUAL | ALL | 1
| 441726 | 526414 | 0.04037 | 61 | 61 | 0 | ANNUAL | ALL | 1
| 441976 | 526414 | 0.04097 | 58.27 | 58.27 | 0 | ANNUAL | ALL | 1
| 442226 | 526414 | 0.04159 | 55.64 | 55.64 | 0 | ANNUAL | ALL | 1
| 442476 | 526414 | 0.04232 | 49.52 | 49.52 | 0 | ANNUAL | ALL | 1
| 442726 | 526414 | 0.04289 | 50.42 | 55 | 0 | ANNUAL | ALL | 1
| 442976 | 526414 | 0.04343 | 53.45 | 58 | 0 | ANNUAL | ALL | 1
| 443226 | 526414 | 0.04393 | 59.52 | 59.52 | 0 | ANNUAL | ALL | 1
| 443476 | 526414 | 0.04473 | 51.98 | 51.98 | 0 | ANNUAL | ALL | 1
| 443726 | 526414 | 0.04535 | 53.36 | 53.36 | 0 | ANNUAL | ALL | 1
| 443976 | 526414 | 0.04624 | 45.16 | 45.16 | 0 | ANNUAL | ALL | 1
| 444226 | 526414 | 0.04707 | 40.95 | 40.95 | 0 | ANNUAL | ALL | 1
| 444476 | 526414 | 0.04806 | 34 | 34 | 0 | ANNUAL | ALL | 1
| 444726 | 526414 | 0.04897 | 30.3 | 30.3 | 0 | ANNUAL | ALL | 1
| 444976 | 526414 | 0.04982 | 28.23 | 29 | 0 | ANNUAL | ALL | 1
| 445226 | 526414 | 0.05048 | 29.5 | 29.5 | 0 | ANNUAL | ALL | 1
| 445476 | 526414 | 0.05139 | 27 | 28 | 0 | ANNUAL | ALL | 1
| 445726 | 526414 | 0.05251 | 22 | 22 | 0 | ANNUAL | ALL | 1
| 445976 | 526414 | 0.05328 | 21.13 | 21.13 | 0 | ANNUAL | ALL | 1
| 446226 | 526414 | 0.05403 | 20.97 | 20.97 | 0 | ANNUAL | ALL | 1
| 446476 | 526414 | 0.0546 | 18.21 | 18.21 | 0 | ANNUAL | ALL | 1
| 446726 | 526414 | 0.05526 | 16.64 | 16.64 | 0 | ANNUAL | ALL | 1
| 446976 | 526414 | 0.05596 | 15.79 | 15.79 | 0 | ANNUAL | ALL | 1
| 447226 | 526414 | 0.05675 | 16.21 | 16.21 | 0 | ANNUAL | ALL | 1
| 447476 | 526414 | 0.05748 | 15.64 | 15.64 | 0 | ANNUAL | ALL | 1
| 447726 | 526414 | 0.05792 | 11.16 | 11.16 | 0 | ANNUAL | ALL | 1
| 447976 | 526414 | 0.05839 | 7.03 | 7.03 | 0 | ANNUAL | ALL | 1
| 448226 | 526414 | 0.05951 | 12.71 | 12.71 | 0 | ANNUAL | ALL | 1
| 448476 | 526414 | 0.06008 | 11 | 11 | 0 | ANNUAL | ALL | 1
| 448726 | 526414 | 0.06078 | 12 | 12 | 0 | ANNUAL | ALL | 1
| 464226 | 526414 | 0.18497 | 0 | 0 | 0 | ANNUAL | ALL | 1
| 464476 | 526414 | 0.18059 | 0 | 0 | 0 | ANNUAL | ALL | 1
| 464726 | 526414 | 0.17629 | 0 | 0 | 0 | ANNUAL | ALL | 1
| 464976 | 526414 | 0.17209 | 0 | 0 | 0 | ANNUAL | ALL | 1
| 465226 | 526414 | 0.168 | 0 | 0 | 0 | ANNUAL | ALL | 1
| 465476 | 526414 | 0.16404 | 0 | 0 | 0 | ANNUAL | ALL | 1
| 465726 | 526414 | 0.16022 | 0 | 0 | 0 | ANNUAL | ALL | 1
| 465976 | 526414 | 0.15657 | 0 | 0 | 0 | ANNUAL | ALL | 1
| 466226 | 526414 | 0.15307 | 0 | 0 | 0 | ANNUAL | ALL | 1
| 466476 | 526414 | 0.14973 | 0 | 0 | 0 | ANNUAL | ALL | 1
| 466726 | 526414 | 0.14656 | 0 | 0 | 0 | ANNUAL | ALL | 1
| 466976 | 526414 | 0.14353 | 0 | 0 | 0 | ANNUAL | ALL | 1
| 467226 | 526414 | 0.14065 | 0 | 0 | 0 | ANNUAL | ALL | 1
| 467476 | 526414 | 0.13792 | 0 | 0 | 0 | ANNUAL | ALL | 1
| 467726 | 526414 | 0.13536 | 0 | 0 | 0 | ANNUAL | ALL | 1
| 467976 | 526414 | 0.13294 | 0 | 0 | 0 | ANNUAL | ALL | 1
| 468226 | 526414 | 0.13067 | 0 | 0 | 0 | ANNUAL | ALL | 1
| 468476 | 526414 | 0.12854 | 0 | 0 | 0 | ANNUAL | ALL | 1
| 468726 | 526414 | 0.12654 | 0 | 0 | 0 | ANNUAL | ALL | 1
| 468976 | 526414 | 0.12466 | 0 | 0 | 0 | ANNUAL | ALL | 1
| 469226 | 526414 | 0.12289 | 0 | 0 | 0 | ANNUAL | ALL | 1
| 469476 | 526414 | 0.12122 | 0 | 0 | 0 | ANNUAL | ALL | 1
| 469726 | 526414 | 0.11964 | 0 | 0 | 0 | ANNUAL | ALL | 1
| 469976 | 526414 | 0.11814 | 0 | 0 | 0 | ANNUAL | ALL | 1
| 470226 | 526414 | 0.1167 | 0 | 0 | 0 | ANNUAL | ALL | 1
| 470476 | 526414 | 0.11531 | 0 | 0 | 0 | ANNUAL | ALL | 1
| 470726 | 526414 | 0.11397 | 0 | 0 | 0 | ANNUAL | ALL | 1
| 470976 | 526414 | 0.11267 | 0 | 0 | 0 | ANNUAL | ALL | 1
| 471226 | 526414 | 0.1114 | 0 | 0 | 0 | ANNUAL | ALL | 1
| 471476 | 526414 | 0.11016 | 0 | 0 | 0 | ANNUAL | ALL | 1
| 441476 | 526664 | 0.03969 | 62.65 | 62.65 | 0 | ANNUAL | ALL | 1
| 441726 | 526664 | 0.0402 | 63.7 | 63.7 | 0 | ANNUAL | ALL | 1
| 441976 | 526664 | 0.04075 | 63.54 | 63.54 | 0 | ANNUAL | ALL | 1
| 442226 | 526664 | 0.04134 | 61.2 | 61.2 | 0 | ANNUAL | ALL | 1
| 442476 | 526664 | 0.04193 | 60.01 | 60.01 | 0 | ANNUAL | ALL | 1
| 442726 | 526664 | 0.04261 | 54.98 | 54.98 | 0 | ANNUAL | ALL | 1
| 442976 | 526664 | 0.04337 | 48.18 | 62 | 0 | ANNUAL | ALL | 1
| 443226 | 526664 | 0.04375 | 58.09 | 61 | 0 | ANNUAL | ALL | 1
| 443476 | 526664 | 0.04442 | 55.44 | 55.44 | 0 | ANNUAL | ALL | 1
| 443726 | 526664 | 0.04522 | 48.44 | 54 | 0 | ANNUAL | ALL | 1
| 443976 | 526664 | 0.04582 | 50 | 50 | 0 | ANNUAL | ALL | 1
| 444226 | 526664 | 0.04666 | 43.5 | 43.5 | 0 | ANNUAL | ALL | 1
| 444476 | 526664 | 0.04779 | 32.29 | 32.29 | 0 | ANNUAL | ALL | 1
| 444726 | 526664 | 0.04851 | 31.38 | 31.38 | 0 | ANNUAL | ALL | 1
| 444976 | 526664 | 0.04919 | 31.52 | 31.52 | 0 | ANNUAL | ALL | 1
| 445226 | 526664 | 0.05006 | 28.46 | 28.46 | 0 | ANNUAL | ALL | 1
| 445476 | 526664 | 0.05106 | 24.59 | 28 | 0 | ANNUAL | ALL | 1
| 445726 | 526664 | 0.05194 | 22 | 22 | 0 | ANNUAL | ALL | 1
| 445976 | 526664 | 0.05265 | 22.17 | 22.17 | 0 | ANNUAL | ALL | 1
| 446226 | 526664 | 0.05337 | 21.3 | 21.3 | 0 | ANNUAL | ALL | 1
| 446476 | 526664 | 0.054 | 20 | 20 | 0 | ANNUAL | ALL | 1
| 446726 | 526664 | 0.05462 | 18.71 | 18.71 | 0 | ANNUAL | ALL | 1
| 446976 | 526664 | 0.05516 | 16.3 | 16.3 | 0 | ANNUAL | ALL | 1
| 447226 | 526664 | 0.0558 | 15.43 | 17 | 0 | ANNUAL | ALL | 1
| 447476 | 526664 | 0.05642 | 14.35 | 14.35 | 0 | ANNUAL | ALL | 1
| 447726 | 526664 | 0.05701 | 12.85 | 12.85 | 0 | ANNUAL | ALL | 1
| 447976 | 526664 | 0.05734 | 8.04 | 8.04 | 0 | ANNUAL | ALL | 1
| 448226 | 526664 | 0.05826 | 12.29 | 12.29 | 0 | ANNUAL | ALL | 1
| 448476 | 526664 | 0.05881 | 12 | 12 | 0 | ANNUAL | ALL | 1
| 448726 | 526664 | 0.05933 | 12.53 | 12.53 | 0 | ANNUAL | ALL | 1
| 464226 | 526664 | 0.18373 | 0 | 0 | 0 | ANNUAL | ALL | 1
| 464476 | 526664 | 0.17959 | 0 | 0 | 0 | ANNUAL | ALL | 1
| 464726 | 526664 | 0.17553 | 0 | 0 | 0 | ANNUAL | ALL | 1
| 464976 | 526664 | 0.17153 | 0 | 0 | 0 | ANNUAL | ALL | 1
| 465226 | 526664 | 0.16762 | 0 | 0 | 0 | ANNUAL | ALL | 1
| 465476 | 526664 | 0.1638 | 0 | 0 | 0 | ANNUAL | ALL | 1
| 465726 | 526664 | 0.16009 | 0 | 0 | 0 | ANNUAL | ALL | 1
| 465976 | 526664 | 0.15651 | 0 | 0 | 0 | ANNUAL | ALL | 1
| 466226 | 526664 | 0.15306 | 0 | 0 | 0 | ANNUAL | ALL | 1
| 466476 | 526664 | 0.14975 | 0 | 0 | 0 | ANNUAL | ALL | 1
| 466726 | 526664 | 0.14658 | 0 | 0 | 0 | ANNUAL | ALL | 1
| 466976 | 526664 | 0.14354 | 0 | 0 | 0 | ANNUAL | ALL | 1
| 467226 | 526664 | 0.14064 | 0 | 0 | 0 | ANNUAL | ALL | 1
| 467476 | 526664 | 0.13788 | 0 | 0 | 0 | ANNUAL | ALL | 1
| 467726 | 526664 | 0.13527 | 0 | 0 | 0 | ANNUAL | ALL | 1
| 467976 | 526664 | 0.1328 | 0 | 0 | 0 | ANNUAL | ALL | 1
| 468226 | 526664 | 0.13047 | 0 | 0 | 0 | ANNUAL | ALL | 1
| 468476 | 526664 | 0.12827 | 0 | 0 | 0 | ANNUAL | ALL | 1
| 468726 | 526664 | 0.1262 | 0 | 0 | 0 | ANNUAL | ALL | 1
| 468976 | 526664 | 0.12425 | 0 | 0 | 0 | ANNUAL | ALL | 1
| 469226 | 526664 | 0.12241 | 0 | 0 | 0 | ANNUAL | ALL | 1
| 469476 | 526664 | 0.12068 | 0 | 0 | 0 | ANNUAL | ALL | 1
| 469726 | 526664 | 0.11904 | 0 | 0 | 0 | ANNUAL | ALL | 1
| 469976 | 526664 | 0.11749 | 0 | 0 | 0 | ANNUAL | ALL | 1
| 470226 | 526664 | 0.11601 | 0 | 0 | 0 | ANNUAL | ALL | 1
| 470476 | 526664 | 0.11459 | 0 | 0 | 0 | ANNUAL | ALL | 1
| 470726 | 526664 | 0.11323 | 0 | 0 | 0 | ANNUAL | ALL | 1
| 470976 | 526664 | 0.11193 | 0 | 0 | 0 | ANNUAL | ALL | 1
| 471226 | 526664 | 0.11066 | 0 | 0 | 0 | ANNUAL | ALL | 1
| 471476 | 526664 | 0.10943 | 0 | 0 | 0 | ANNUAL | ALL | 1
| 441476 | 526914 | 0.03959 | 60.04 | 63 | 0 | ANNUAL | ALL | 1
| 441726 | 526914 | 0.04009 | 62 | 65 | 0 | ANNUAL | ALL | 1
| 441976 | 526914 | 0.04055 | 69 | 69 | 0 | ANNUAL | ALL | 1
| 442226 | 526914 | 0.04113 | 64.72 | 64.72 | 0 | ANNUAL | ALL | 1
| 442476 | 526914 | 0.04174 | 60.85 | 60.85 | 0 | ANNUAL | ALL | 1
| 442726 | 526914 | 0.04243 | 53.88 | 55 | 0 | ANNUAL | ALL | 1
| 442976 | 526914 | 0.04302 | 53.52 | 53.52 | 0 | ANNUAL | ALL | 1
| 443226 | 526914 | 0.0435 | 58.93 | 58.93 | 0 | ANNUAL | ALL | 1
| 443476 | 526914 | 0.04419 | 54.03 | 54.03 | 0 | ANNUAL | ALL | 1
| 443726 | 526914 | 0.0449 | 49.52 | 49.52 | 0 | ANNUAL | ALL | 1
| 443976 | 526914 | 0.04558 | 46.77 | 51 | 0 | ANNUAL | ALL | 1
| 444226 | 526914 | 0.04623 | 45.82 | 45.82 | 0 | ANNUAL | ALL | 1
| 444476 | 526914 | 0.04734 | 33.28 | 33.28 | 0 | ANNUAL | ALL | 1
| 444726 | 526914 | 0.04848 | 25.12 | 32 | 0 | ANNUAL | ALL | 1
| 444976 | 526914 | 0.04882 | 29.67 | 32 | 0 | ANNUAL | ALL | 1
| 445226 | 526914 | 0.04947 | 29.56 | 29.56 | 0 | ANNUAL | ALL | 1
| 445476 | 526914 | 0.05047 | 24.88 | 24.88 | 0 | ANNUAL | ALL | 1
| 445726 | 526914 | 0.05126 | 19.97 | 23 | 0 | ANNUAL | ALL | 1
| 445976 | 526914 | 0.05193 | 20.12 | 22 | 0 | ANNUAL | ALL | 1
| 446226 | 526914 | 0.05266 | 21.7 | 21.7 | 0 | ANNUAL | ALL | 1
| 446476 | 526914 | 0.05325 | 20.12 | 20.12 | 0 | ANNUAL | ALL | 1
| 446726 | 526914 | 0.0539 | 20 | 20 | 0 | ANNUAL | ALL | 1
| 446976 | 526914 | 0.05448 | 19 | 19 | 0 | ANNUAL | ALL | 1
| 447226 | 526914 | 0.05498 | 16.97 | 16.97 | 0 | ANNUAL | ALL | 1
| 447476 | 526914 | 0.05547 | 14.88 | 14.88 | 0 | ANNUAL | ALL | 1
| 447726 | 526914 | 0.05571 | 9.39 | 14 | 0 | ANNUAL | ALL | 1
| 447976 | 526914 | 0.05625 | 9.03 | 9.03 | 0 | ANNUAL | ALL | 1
| 448226 | 526914 | 0.05701 | 12.88 | 12.88 | 0 | ANNUAL | ALL | 1
| 448476 | 526914 | 0.05752 | 13.96 | 13.96 | 0 | ANNUAL | ALL | 1
| 448726 | 526914 | 0.05751 | 9.12 | 13 | 0 | ANNUAL | ALL | 1
| 464226 | 526914 | 0.18241 | 0 | 0 | 0 | ANNUAL | ALL | 1
| 464476 | 526914 | 0.17847 | 0 | 0 | 0 | ANNUAL | ALL | 1
| 464726 | 526914 | 0.17462 | 0 | 0 | 0 | ANNUAL | ALL | 1
| 464976 | 526914 | 0.17084 | 0 | 0 | 0 | ANNUAL | ALL | 1
| 465226 | 526914 | 0.16711 | 0 | 0 | 0 | ANNUAL | ALL | 1
| 465476 | 526914 | 0.16346 | 0 | 0 | 0 | ANNUAL | ALL | 1
| 465726 | 526914 | 0.15988 | 0 | 0 | 0 | ANNUAL | ALL | 1
| 465976 | 526914 | 0.1564 | 0 | 0 | 0 | ANNUAL | ALL | 1
| 466226 | 526914 | 0.15303 | 0 | 0 | 0 | ANNUAL | ALL | 1
| 466476 | 526914 | 0.14976 | 0 | 0 | 0 | ANNUAL | ALL | 1
| 466726 | 526914 | 0.14661 | 0 | 0 | 0 | ANNUAL | ALL | 1
| 466976 | 526914 | 0.14359 | 0 | 0 | 0 | ANNUAL | ALL | 1
| 467226 | 526914 | 0.14069 | 0 | 0 | 0 | ANNUAL | ALL | 1
| 467476 | 526914 | 0.13793 | 0 | 0 | 0 | ANNUAL | ALL | 1
| 467726 | 526914 | 0.1353 | 0 | 0 | 0 | ANNUAL | ALL | 1
| 467976 | 526914 | 0.13279 | 0 | 0 | 0 | ANNUAL | ALL | 1
| 468226 | 526914 | 0.13042 | 0 | 0 | 0 | ANNUAL | ALL | 1
| 468476 | 526914 | 0.12817 | 0 | 0 | 0 | ANNUAL | ALL | 1
| 468726 | 526914 | 0.12604 | 0 | 0 | 0 | ANNUAL | ALL | 1
| 468976 | 526914 | 0.12402 | 0 | 0 | 0 | ANNUAL | ALL | 1
| 469226 | 526914 | 0.12211 | 0 | 0 | 0 | ANNUAL | ALL | 1
| 469476 | 526914 | 0.12031 | 0 | 0 | 0 | ANNUAL | ALL | 1
| 469726 | 526914 | 0.11861 | 0 | 0 | 0 | ANNUAL | ALL | 1
| 469976 | 526914 | 0.11699 | 0 | 0 | 0 | ANNUAL | ALL | 1
| 470226 | 526914 | 0.11545 | 0 | 0 | 0 | ANNUAL | ALL | 1
| 470476 | 526914 | 0.11399 | 0 | 0 | 0 | ANNUAL | ALL | 1
| 470726 | 526914 | 0.11259 | 0 | 0 | 0 | ANNUAL | ALL | 1
| 470976 | 526914 | 0.11126 | 0 | 0 | 0 | ANNUAL | ALL | 1
| 471226 | 526914 | 0.10997 | 0 | 0 | 0 | ANNUAL | ALL | 1
| 471476 | 526914 | 0.10873 | 0 | 0 | 0 | ANNUAL | ALL | 1
| 441476 | 527164 | 0.03946 | 59.5 | 61 | 0 | ANNUAL | ALL | 1
| 441726 | 527164 | 0.03989 | 66.45 | 66.45 | 0 | ANNUAL | ALL | 1
| 441976 | 527164 | 0.04039 | 68.53 | 70 | 0 | ANNUAL | ALL | 1
| 442226 | 527164 | 0.04099 | 61.85 | 70 | 0 | ANNUAL | ALL | 1
| 442476 | 527164 | 0.0416 | 57.3 | 67 | 0 | ANNUAL | ALL | 1
| 442726 | 527164 | 0.04208 | 62 | 62 | 0 | ANNUAL | ALL | 1
| 442976 | 527164 | 0.04272 | 56.49 | 56.49 | 0 | ANNUAL | ALL | 1
| 443226 | 527164 | 0.04328 | 56.39 | 60 | 0 | ANNUAL | ALL | 1
| 443476 | 527164 | 0.04399 | 49.8 | 55 | 0 | ANNUAL | ALL | 1
| 443726 | 527164 | 0.04465 | 46.56 | 50 | 0 | ANNUAL | ALL | 1
| 443976 | 527164 | 0.04519 | 48.09 | 48.09 | 0 | ANNUAL | ALL | 1
| 444226 | 527164 | 0.04571 | 50.5 | 50.5 | 0 | ANNUAL | ALL | 1
| 444476 | 527164 | 0.04731 | 26.29 | 44 | 0 | ANNUAL | ALL | 1
| 444726 | 527164 | 0.04735 | 36.67 | 36.67 | 0 | ANNUAL | ALL | 1
| 444976 | 527164 | 0.04794 | 36.97 | 36.97 | 0 | ANNUAL | ALL | 1
| 445226 | 527164 | 0.04878 | 32 | 32 | 0 | ANNUAL | ALL | 1
| 445476 | 527164 | 0.04977 | 26.06 | 26.06 | 0 | ANNUAL | ALL | 1
| 445726 | 527164 | 0.05067 | 20.77 | 20.77 | 0 | ANNUAL | ALL | 1
| 445976 | 527164 | 0.0511 | 18 | 18 | 0 | ANNUAL | ALL | 1
| 446226 | 527164 | 0.05176 | 18.79 | 23 | 0 | ANNUAL | ALL | 1
| 446476 | 527164 | 0.05231 | 17.97 | 21 | 0 | ANNUAL | ALL | 1
| 446726 | 527164 | 0.05284 | 16.79 | 21 | 0 | ANNUAL | ALL | 1
| 446976 | 527164 | 0.05346 | 17.24 | 20 | 0 | ANNUAL | ALL | 1
| 447226 | 527164 | 0.05416 | 18.97 | 18.97 | 0 | ANNUAL | ALL | 1
| 447476 | 527164 | 0.05437 | 13.87 | 13.87 | 0 | ANNUAL | ALL | 1
| 447726 | 527164 | 0.05472 | 11.3 | 11.3 | 0 | ANNUAL | ALL | 1
| 447976 | 527164 | 0.05515 | 11.03 | 11.03 | 0 | ANNUAL | ALL | 1
| 448226 | 527164 | 0.05566 | 13 | 13 | 0 | ANNUAL | ALL | 1
| 448476 | 527164 | 0.05586 | 11.79 | 15 | 0 | ANNUAL | ALL | 1
| 448726 | 527164 | 0.05572 | 6.97 | 9 | 0 | ANNUAL | ALL | 1
| 464226 | 527164 | 0.18109 | 0 | 0 | 0 | ANNUAL | ALL | 1
| 464476 | 527164 | 0.17728 | 0 | 0 | 0 | ANNUAL | ALL | 1
| 464726 | 527164 | 0.1736 | 0 | 0 | 0 | ANNUAL | ALL | 1
| 464976 | 527164 | 0.17001 | 0 | 0 | 0 | ANNUAL | ALL | 1
| 465226 | 527164 | 0.16647 | 0 | 0 | 0 | ANNUAL | ALL | 1
| 465476 | 527164 | 0.16299 | 0 | 0 | 0 | ANNUAL | ALL | 1
| 465726 | 527164 | 0.15957 | 0 | 0 | 0 | ANNUAL | ALL | 1
| 465976 | 527164 | 0.15621 | 0 | 0 | 0 | ANNUAL | ALL | 1
| 466226 | 527164 | 0.15293 | 0 | 0 | 0 | ANNUAL | ALL | 1
| 466476 | 527164 | 0.14973 | 0 | 0 | 0 | ANNUAL | ALL | 1
| 466726 | 527164 | 0.14663 | 0 | 0 | 0 | ANNUAL | ALL | 1
| 466976 | 527164 | 0.14364 | 0 | 0 | 0 | ANNUAL | ALL | 1
| 467226 | 527164 | 0.14077 | 0 | 0 | 0 | ANNUAL | ALL | 1
| 467476 | 527164 | 0.13802 | 0 | 0 | 0 | ANNUAL | ALL | 1
| 467726 | 527164 | 0.13539 | 0 | 0 | 0 | ANNUAL | ALL | 1
| 467976 | 527164 | 0.13287 | 0 | 0 | 0 | ANNUAL | ALL | 1
| 468226 | 527164 | 0.13047 | 0 | 0 | 0 | ANNUAL | ALL | 1
| 468476 | 527164 | 0.12819 | 0 | 0 | 0 | ANNUAL | ALL | 1
| 468726 | 527164 | 0.12601 | 0 | 0 | 0 | ANNUAL | ALL | 1
| 468976 | 527164 | 0.12395 | 0 | 0 | 0 | ANNUAL | ALL | 1
| 469226 | 527164 | 0.12198 | 0 | 0 | 0 | ANNUAL | ALL | 1
| 469476 | 527164 | 0.12012 | 0 | 0 | 0 | ANNUAL | ALL | 1
| 469726 | 527164 | 0.11834 | 0 | 0 | 0 | ANNUAL | ALL | 1
| 469976 | 527164 | 0.11665 | 0 | 0 | 0 | ANNUAL | ALL | 1
| 470226 | 527164 | 0.11505 | 0 | 0 | 0 | ANNUAL | ALL | 1
| 470476 | 527164 | 0.11353 | 0 | 0 | 0 | ANNUAL | ALL | 1
| 470726 | 527164 | 0.11208 | 0 | 0 | 0 | ANNUAL | ALL | 1
| 470976 | 527164 | 0.1107 | 0 | 0 | 0 | ANNUAL | ALL | 1
| 471226 | 527164 | 0.10937 | 0 | 0 | 0 | ANNUAL | ALL | 1
| 471476 | 527164 | 0.1081 | 0 | 0 | 0 | ANNUAL | ALL | 1
| 441476 | 527414 | 0.03925 | 63.54 | 63.54 | 0 | ANNUAL | ALL | 1
| 441726 | 527414 | 0.0397 | 69.3 | 69.3 | 0 | ANNUAL | ALL | 1
| 441976 | 527414 | 0.04022 | 67.46 | 67.46 | 0 | ANNUAL | ALL | 1
| 442226 | 527414 | 0.04083 | 58.91 | 70 | 0 | ANNUAL | ALL | 1
| 442476 | 527414 | 0.04132 | 61.32 | 61.32 | 0 | ANNUAL | ALL | 1
| 442726 | 527414 | 0.04184 | 61.99 | 61.99 | 0 | ANNUAL | ALL | 1
| 442976 | 527414 | 0.04244 | 57.09 | 57.09 | 0 | ANNUAL | ALL | 1
| 443226 | 527414 | 0.04296 | 58.23 | 58.23 | 0 | ANNUAL | ALL | 1
| 443476 | 527414 | 0.04366 | 50 | 50 | 0 | ANNUAL | ALL | 1
| 443726 | 527414 | 0.04426 | 47.54 | 47.54 | 0 | ANNUAL | ALL | 1
| 443976 | 527414 | 0.04464 | 55.7 | 55.7 | 0 | ANNUAL | ALL | 1
| 444226 | 527414 | 0.04529 | 50.53 | 50.53 | 0 | ANNUAL | ALL | 1
| 444476 | 527414 | 0.04636 | 34.99 | 34.99 | 0 | ANNUAL | ALL | 1
| 444726 | 527414 | 0.04662 | 42.62 | 42.62 | 0 | ANNUAL | ALL | 1
| 444976 | 527414 | 0.04739 | 37 | 37 | 0 | ANNUAL | ALL | 1
| 445226 | 527414 | 0.048 | 35.92 | 35.92 | 0 | ANNUAL | ALL | 1
| 445476 | 527414 | 0.04884 | 30.54 | 30.54 | 0 | ANNUAL | ALL | 1
| 445726 | 527414 | 0.05001 | 21 | 21 | 0 | ANNUAL | ALL | 1
| 445976 | 527414 | 0.05052 | 20 | 20 | 0 | ANNUAL | ALL | 1
| 446226 | 527414 | 0.05101 | 18.85 | 18.85 | 0 | ANNUAL | ALL | 1
| 446476 | 527414 | 0.05129 | 14.48 | 19 | 0 | ANNUAL | ALL | 1
| 446726 | 527414 | 0.05189 | 15.29 | 15.29 | 0 | ANNUAL | ALL | 1
| 446976 | 527414 | 0.05232 | 13.77 | 17 | 0 | ANNUAL | ALL | 1
| 447226 | 527414 | 0.05287 | 14.46 | 19 | 0 | ANNUAL | ALL | 1
| 447476 | 527414 | 0.05318 | 12 | 14 | 0 | ANNUAL | ALL | 1
| 447726 | 527414 | 0.0535 | 10.62 | 10.62 | 0 | ANNUAL | ALL | 1
| 447976 | 527414 | 0.05395 | 12.54 | 12.54 | 0 | ANNUAL | ALL | 1
| 448226 | 527414 | 0.05422 | 13 | 13 | 0 | ANNUAL | ALL | 1
| 448476 | 527414 | 0.05407 | 8.3 | 12 | 0 | ANNUAL | ALL | 1
| 448726 | 527414 | 0.05393 | 5 | 7 | 0 | ANNUAL | ALL | 1
| 464226 | 527414 | 0.17986 | 0 | 0 | 0 | ANNUAL | ALL | 1
| 464476 | 527414 | 0.17609 | 0 | 0 | 0 | ANNUAL | ALL | 1
| 464726 | 527414 | 0.17252 | 0 | 0 | 0 | ANNUAL | ALL | 1
| 464976 | 527414 | 0.16907 | 0 | 0 | 0 | ANNUAL | ALL | 1
| 465226 | 527414 | 0.1657 | 0 | 0 | 0 | ANNUAL | ALL | 1
| 465476 | 527414 | 0.16239 | 0 | 0 | 0 | ANNUAL | ALL | 1
| 465726 | 527414 | 0.15912 | 0 | 0 | 0 | ANNUAL | ALL | 1
| 465976 | 527414 | 0.1559 | 0 | 0 | 0 | ANNUAL | ALL | 1
| 466226 | 527414 | 0.15273 | 0 | 0 | 0 | ANNUAL | ALL | 1
| 466476 | 527414 | 0.14963 | 0 | 0 | 0 | ANNUAL | ALL | 1
| 466726 | 527414 | 0.14661 | 0 | 0 | 0 | ANNUAL | ALL | 1
| 466976 | 527414 | 0.14368 | 0 | 0 | 0 | ANNUAL | ALL | 1
| 467226 | 527414 | 0.14085 | 0 | 0 | 0 | ANNUAL | ALL | 1
| 467476 | 527414 | 0.13812 | 0 | 0 | 0 | ANNUAL | ALL | 1
| 467726 | 527414 | 0.1355 | 0 | 0 | 0 | ANNUAL | ALL | 1
| 467976 | 527414 | 0.133 | 0 | 0 | 0 | ANNUAL | ALL | 1
| 468226 | 527414 | 0.13059 | 0 | 0 | 0 | ANNUAL | ALL | 1
| 468476 | 527414 | 0.12829 | 0 | 0 | 0 | ANNUAL | ALL | 1
| 468726 | 527414 | 0.12609 | 0 | 0 | 0 | ANNUAL | ALL | 1
| 468976 | 527414 | 0.12399 | 0 | 0 | 0 | ANNUAL | ALL | 1
| 469226 | 527414 | 0.12198 | 0 | 0 | 0 | ANNUAL | ALL | 1
| 469476 | 527414 | 0.12007 | 0 | 0 | 0 | ANNUAL | ALL | 1
| 469726 | 527414 | 0.11823 | 0 | 0 | 0 | ANNUAL | ALL | 1
| 469976 | 527414 | 0.11648 | 0 | 0 | 0 | ANNUAL | ALL | 1
| 470226 | 527414 | 0.11481 | 0 | 0 | 0 | ANNUAL | ALL | 1
| 470476 | 527414 | 0.11323 | 0 | 0 | 0 | ANNUAL | ALL | 1
| 470726 | 527414 | 0.11172 | 0 | 0 | 0 | ANNUAL | ALL | 1
| 470976 | 527414 | 0.11027 | 0 | 0 | 0 | ANNUAL | ALL | 1
| 471226 | 527414 | 0.10889 | 0 | 0 | 0 | ANNUAL | ALL | 1
| 471476 | 527414 | 0.10757 | 0 | 0 | 0 | ANNUAL | ALL | 1
| 441476 | 527664 | 0.03901 | 72.8 | 72.8 | 0 | ANNUAL | ALL | 1
| 441726 | 527664 | 0.0395 | 73.12 | 73.12 | 0 | ANNUAL | ALL | 1
| 441976 | 527664 | 0.04005 | 64.06 | 67 | 0 | ANNUAL | ALL | 1
| 442226 | 527664 | 0.04054 | 65.12 | 65.12 | 0 | ANNUAL | ALL | 1
| 442476 | 527664 | 0.04111 | 58.57 | 62 | 0 | ANNUAL | ALL | 1
| 442726 | 527664 | 0.04161 | 59.15 | 62 | 0 | ANNUAL | ALL | 1
| 442976 | 527664 | 0.04214 | 57.88 | 57.88 | 0 | ANNUAL | ALL | 1
| 443226 | 527664 | 0.04279 | 49.91 | 60 | 0 | ANNUAL | ALL | 1
| 443476 | 527664 | 0.04336 | 47.73 | 50 | 0 | ANNUAL | ALL | 1
| 443726 | 527664 | 0.04393 | 45.64 | 50 | 0 | ANNUAL | ALL | 1
| 443976 | 527664 | 0.04434 | 49.9 | 57 | 0 | ANNUAL | ALL | 1
| 444226 | 527664 | 0.04558 | 29.9 | 59 | 0 | ANNUAL | ALL | 1
| 444476 | 527664 | 0.04537 | 50 | 50 | 0 | ANNUAL | ALL | 1
| 444726 | 527664 | 0.04611 | 42.18 | 42.18 | 0 | ANNUAL | ALL | 1
| 444976 | 527664 | 0.04674 | 39 | 39 | 0 | ANNUAL | ALL | 1
| 445226 | 527664 | 0.04734 | 37.04 | 39 | 0 | ANNUAL | ALL | 1
| 445476 | 527664 | 0.04808 | 32.45 | 32.45 | 0 | ANNUAL | ALL | 1
| 445726 | 527664 | 0.04928 | 23 | 23 | 0 | ANNUAL | ALL | 1
| 445976 | 527664 | 0.04983 | 20.76 | 20.76 | 0 | ANNUAL | ALL | 1
| 446226 | 527664 | 0.05023 | 18.91 | 18.91 | 0 | ANNUAL | ALL | 1
| 446476 | 527664 | 0.05063 | 17.12 | 17.12 | 0 | ANNUAL | ALL | 1
| 446726 | 527664 | 0.05095 | 14.36 | 14.36 | 0 | ANNUAL | ALL | 1
| 446976 | 527664 | 0.05133 | 13 | 13 | 0 | ANNUAL | ALL | 1
| 447226 | 527664 | 0.05163 | 11 | 14 | 0 | ANNUAL | ALL | 1
| 447476 | 527664 | 0.05211 | 12.96 | 12.96 | 0 | ANNUAL | ALL | 1
| 447726 | 527664 | 0.05239 | 12.82 | 27 | 0 | ANNUAL | ALL | 1
| 447976 | 527664 | 0.0529 | 25 | 25 | 0 | ANNUAL | ALL | 1
| 448226 | 527664 | 0.05311 | 19.12 | 19.12 | 0 | ANNUAL | ALL | 1
| 448476 | 527664 | 0.0529 | 15.3 | 15.3 | 0 | ANNUAL | ALL | 1
| 448726 | 527664 | 0.05237 | 7 | 7 | 0 | ANNUAL | ALL | 1
| 464226 | 527664 | 0.17882 | 0 | 0 | 0 | ANNUAL | ALL | 1
| 464476 | 527664 | 0.175 | 0 | 0 | 0 | ANNUAL | ALL | 1
| 464726 | 527664 | 0.17145 | 0 | 0 | 0 | ANNUAL | ALL | 1
| 464976 | 527664 | 0.16808 | 0 | 0 | 0 | ANNUAL | ALL | 1
| 465226 | 527664 | 0.16484 | 0 | 0 | 0 | ANNUAL | ALL | 1
| 465476 | 527664 | 0.16167 | 0 | 0 | 0 | ANNUAL | ALL | 1
| 465726 | 527664 | 0.15855 | 0 | 0 | 0 | ANNUAL | ALL | 1
| 465976 | 527664 | 0.15547 | 0 | 0 | 0 | ANNUAL | ALL | 1
| 466226 | 527664 | 0.15243 | 0 | 0 | 0 | ANNUAL | ALL | 1
| 466476 | 527664 | 0.14945 | 0 | 0 | 0 | ANNUAL | ALL | 1
| 466726 | 527664 | 0.14652 | 0 | 0 | 0 | ANNUAL | ALL | 1
| 466976 | 527664 | 0.14367 | 0 | 0 | 0 | ANNUAL | ALL | 1
| 467226 | 527664 | 0.14089 | 0 | 0 | 0 | ANNUAL | ALL | 1
| 467476 | 527664 | 0.13821 | 0 | 0 | 0 | ANNUAL | ALL | 1
| 467726 | 527664 | 0.13562 | 0 | 0 | 0 | ANNUAL | ALL | 1
| 467976 | 527664 | 0.13313 | 0 | 0 | 0 | ANNUAL | ALL | 1
| 468226 | 527664 | 0.13074 | 0 | 0 | 0 | ANNUAL | ALL | 1
| 468476 | 527664 | 0.12844 | 0 | 0 | 0 | ANNUAL | ALL | 1
| 468726 | 527664 | 0.12623 | 0 | 0 | 0 | ANNUAL | ALL | 1
| 468976 | 527664 | 0.12411 | 0 | 0 | 0 | ANNUAL | ALL | 1
| 469226 | 527664 | 0.12208 | 0 | 0 | 0 | ANNUAL | ALL | 1
| 469476 | 527664 | 0.12012 | 0 | 0 | 0 | ANNUAL | ALL | 1
| 469726 | 527664 | 0.11825 | 0 | 0 | 0 | ANNUAL | ALL | 1
| 469976 | 527664 | 0.11645 | 0 | 0 | 0 | ANNUAL | ALL | 1
| 470226 | 527664 | 0.11472 | 0 | 0 | 0 | ANNUAL | ALL | 1
| 470476 | 527664 | 0.11308 | 0 | 0 | 0 | ANNUAL | ALL | 1
| 470726 | 527664 | 0.1115 | 0 | 0 | 0 | ANNUAL | ALL | 1
| 470976 | 527664 | 0.10999 | 0 | 0 | 0 | ANNUAL | ALL | 1
| 471226 | 527664 | 0.10855 | 0 | 0 | 0 | ANNUAL | ALL | 1
| 471476 | 527664 | 0.10718 | 0 | 0 | 0 | ANNUAL | ALL | 1
| 441476 | 527914 | 0.03886 | 80.15 | 80.15 | 0 | ANNUAL | ALL | 1
| 441726 | 527914 | 0.03934 | 80 | 80 | 0 | ANNUAL | ALL | 1
| 441976 | 527914 | 0.03981 | 66.99 | 66.99 | 0 | ANNUAL | ALL | 1
| 442226 | 527914 | 0.04031 | 64.71 | 64.71 | 0 | ANNUAL | ALL | 1
| 442476 | 527914 | 0.04082 | 61.16 | 61.16 | 0 | ANNUAL | ALL | 1
| 442726 | 527914 | 0.04136 | 56.21 | 60 | 0 | ANNUAL | ALL | 1
| 442976 | 527914 | 0.04219 | 40.73 | 65 | 0 | ANNUAL | ALL | 1
| 443226 | 527914 | 0.04238 | 53.18 | 53.18 | 0 | ANNUAL | ALL | 1
| 443476 | 527914 | 0.04309 | 43.2 | 50 | 0 | ANNUAL | ALL | 1
| 443726 | 527914 | 0.04362 | 42 | 46 | 0 | ANNUAL | ALL | 1
| 443976 | 527914 | 0.04411 | 41.76 | 59 | 0 | ANNUAL | ALL | 1
| 444226 | 527914 | 0.0444 | 48.64 | 48.64 | 0 | ANNUAL | ALL | 1
| 444476 | 527914 | 0.04484 | 50.29 | 50.29 | 0 | ANNUAL | ALL | 1
| 444726 | 527914 | 0.04535 | 48.76 | 48.76 | 0 | ANNUAL | ALL | 1
| 444976 | 527914 | 0.04593 | 45.21 | 45.21 | 0 | ANNUAL | ALL | 1
| 445226 | 527914 | 0.04661 | 39.42 | 39.42 | 0 | ANNUAL | ALL | 1
| 445476 | 527914 | 0.04715 | 38.21 | 38.21 | 0 | ANNUAL | ALL | 1
| 445726 | 527914 | 0.04783 | 33.97 | 33.97 | 0 | ANNUAL | ALL | 1
| 445976 | 527914 | 0.04893 | 24.41 | 24.41 | 0 | ANNUAL | ALL | 1
| 446226 | 527914 | 0.04941 | 18.48 | 20 | 0 | ANNUAL | ALL | 1
| 446476 | 527914 | 0.04993 | 19.66 | 19.66 | 0 | ANNUAL | ALL | 1
| 446726 | 527914 | 0.05045 | 21.77 | 21.77 | 0 | ANNUAL | ALL | 1
| 446976 | 527914 | 0.05067 | 18.52 | 18.52 | 0 | ANNUAL | ALL | 1
| 447226 | 527914 | 0.0509 | 17 | 17 | 0 | ANNUAL | ALL | 1
| 447476 | 527914 | 0.0511 | 16 | 16 | 0 | ANNUAL | ALL | 1
| 447726 | 527914 | 0.05137 | 17.55 | 17.55 | 0 | ANNUAL | ALL | 1
| 447976 | 527914 | 0.05137 | 16 | 26 | 0 | ANNUAL | ALL | 1
| 448226 | 527914 | 0.05148 | 17.5 | 19 | 0 | ANNUAL | ALL | 1
| 448476 | 527914 | 0.05126 | 14.54 | 14.54 | 0 | ANNUAL | ALL | 1
| 448726 | 527914 | 0.05077 | 7.18 | 8 | 0 | ANNUAL | ALL | 1
| 464226 | 527914 | 0.17807 | 0 | 0 | 0 | ANNUAL | ALL | 1
| 464476 | 527914 | 0.17411 | 0 | 0 | 0 | ANNUAL | ALL | 1
| 464726 | 527914 | 0.17048 | 0 | 0 | 0 | ANNUAL | ALL | 1
| 464976 | 527914 | 0.16711 | 0 | 0 | 0 | ANNUAL | ALL | 1
| 465226 | 527914 | 0.16393 | 0 | 0 | 0 | ANNUAL | ALL | 1
| 465476 | 527914 | 0.16086 | 0 | 0 | 0 | ANNUAL | ALL | 1
| 465726 | 527914 | 0.15787 | 0 | 0 | 0 | ANNUAL | ALL | 1
| 465976 | 527914 | 0.15492 | 0 | 0 | 0 | ANNUAL | ALL | 1
| 466226 | 527914 | 0.15202 | 0 | 0 | 0 | ANNUAL | ALL | 1
| 466476 | 527914 | 0.14916 | 0 | 0 | 0 | ANNUAL | ALL | 1
| 466726 | 527914 | 0.14635 | 0 | 0 | 0 | ANNUAL | ALL | 1
| 466976 | 527914 | 0.14359 | 0 | 0 | 0 | ANNUAL | ALL | 1
| 467226 | 527914 | 0.14089 | 0 | 0 | 0 | ANNUAL | ALL | 1
| 467476 | 527914 | 0.13827 | 0 | 0 | 0 | ANNUAL | ALL | 1
| 467726 | 527914 | 0.13572 | 0 | 0 | 0 | ANNUAL | ALL | 1
| 467976 | 527914 | 0.13326 | 0 | 0 | 0 | ANNUAL | ALL | 1
| 468226 | 527914 | 0.13089 | 0 | 0 | 0 | ANNUAL | ALL | 1
| 468476 | 527914 | 0.1286 | 0 | 0 | 0 | ANNUAL | ALL | 1
| 468726 | 527914 | 0.1264 | 0 | 0 | 0 | ANNUAL | ALL | 1
| 468976 | 527914 | 0.12428 | 0 | 0 | 0 | ANNUAL | ALL | 1
| 469226 | 527914 | 0.12223 | 0 | 0 | 0 | ANNUAL | ALL | 1
| 469476 | 527914 | 0.12025 | 0 | 0 | 0 | ANNUAL | ALL | 1
| 469726 | 527914 | 0.11835 | 0 | 0 | 0 | ANNUAL | ALL | 1
| 469976 | 527914 | 0.11651 | 0 | 0 | 0 | ANNUAL | ALL | 1
| 470226 | 527914 | 0.11475 | 0 | 0 | 0 | ANNUAL | ALL | 1
| 470476 | 527914 | 0.11305 | 0 | 0 | 0 | ANNUAL | ALL | 1
| 470726 | 527914 | 0.11142 | 0 | 0 | 0 | ANNUAL | ALL | 1
| 470976 | 527914 | 0.10985 | 0 | 0 | 0 | ANNUAL | ALL | 1
| 471226 | 527914 | 0.10836 | 0 | 0 | 0 | ANNUAL | ALL | 1
| 471476 | 527914 | 0.10694 | 0 | 0 | 0 | ANNUAL | ALL | 1
| 441476 | 528164 | 0.03863 | 72.55 | 81 | 0 | ANNUAL | ALL | 1
| 441726 | 528164 | 0.03911 | 78.47 | 80 | 0 | ANNUAL | ALL | 1
| 441976 | 528164 | 0.03955 | 74.09 | 74.09 | 0 | ANNUAL | ALL | 1
| 442226 | 528164 | 0.04002 | 71.09 | 71.09 | 0 | ANNUAL | ALL | 1
| 442476 | 528164 | 0.04051 | 64.37 | 64.37 | 0 | ANNUAL | ALL | 1
| 442726 | 528164 | 0.04106 | 55.12 | 57 | 0 | ANNUAL | ALL | 1
| 442976 | 528164 | 0.04145 | 60.71 | 60.71 | 0 | ANNUAL | ALL | 1
| 443226 | 528164 | 0.04192 | 59 | 59 | 0 | ANNUAL | ALL | 1
| 443476 | 528164 | 0.04258 | 46.93 | 46.93 | 0 | ANNUAL | ALL | 1
| 443726 | 528164 | 0.0431 | 44.46 | 44.46 | 0 | ANNUAL | ALL | 1
| 443976 | 528164 | 0.04358 | 43.54 | 43.54 | 0 | ANNUAL | ALL | 1
| 444226 | 528164 | 0.04392 | 47.56 | 47.56 | 0 | ANNUAL | ALL | 1
| 444476 | 528164 | 0.04433 | 48.71 | 52 | 0 | ANNUAL | ALL | 1
| 444726 | 528164 | 0.04479 | 48.37 | 48.37 | 0 | ANNUAL | ALL | 1
| 444976 | 528164 | 0.0452 | 49.57 | 49.57 | 0 | ANNUAL | ALL | 1
| 445226 | 528164 | 0.04567 | 48.91 | 48.91 | 0 | ANNUAL | ALL | 1
| 445476 | 528164 | 0.04622 | 45.46 | 45.46 | 0 | ANNUAL | ALL | 1
| 445726 | 528164 | 0.04701 | 36.41 | 36.41 | 0 | ANNUAL | ALL | 1
| 445976 | 528164 | 0.04777 | 29.93 | 29.93 | 0 | ANNUAL | ALL | 1
| 446226 | 528164 | 0.04865 | 19.64 | 19.64 | 0 | ANNUAL | ALL | 1
| 446476 | 528164 | 0.04885 | 25.98 | 25.98 | 0 | ANNUAL | ALL | 1
| 446726 | 528164 | 0.04924 | 25.35 | 25.35 | 0 | ANNUAL | ALL | 1
| 446976 | 528164 | 0.04948 | 26.18 | 26.18 | 0 | ANNUAL | ALL | 1
| 447226 | 528164 | 0.04993 | 19.97 | 19.97 | 0 | ANNUAL | ALL | 1
| 447476 | 528164 | 0.04992 | 17.35 | 17.35 | 0 | ANNUAL | ALL | 1
| 447726 | 528164 | 0.04993 | 16.14 | 16.14 | 0 | ANNUAL | ALL | 1
| 447976 | 528164 | 0.05005 | 18 | 18 | 0 | ANNUAL | ALL | 1
| 448226 | 528164 | 0.04994 | 17.02 | 17.02 | 0 | ANNUAL | ALL | 1
| 448476 | 528164 | 0.04982 | 16.3 | 16.3 | 0 | ANNUAL | ALL | 1
| 448726 | 528164 | 0.04941 | 10.06 | 10.06 | 0 | ANNUAL | ALL | 1
| 448976 | 528164 | 0.04997 | 22.53 | 22.53 | 0 | ANNUAL | ALL | 1
| 449226 | 528164 | 0.04992 | 18.3 | 20 | 0 | ANNUAL | ALL | 1
| 449476 | 528164 | 0.05032 | 21.53 | 21.53 | 0 | ANNUAL | ALL | 1
| 449726 | 528164 | 0.05051 | 17 | 17 | 0 | ANNUAL | ALL | 1
| 449976 | 528164 | 0.05117 | 16.38 | 16.38 | 0 | ANNUAL | ALL | 1
| 450226 | 528164 | 0.05206 | 14.46 | 14.46 | 0 | ANNUAL | ALL | 1
| 450476 | 528164 | 0.05326 | 12.29 | 25 | 0 | ANNUAL | ALL | 1
| 450726 | 528164 | 0.05495 | 12.68 | 12.68 | 0 | ANNUAL | ALL | 1
| 450976 | 528164 | 0.05678 | 10.54 | 12 | 0 | ANNUAL | ALL | 1
| 451226 | 528164 | 0.05899 | 10 | 10 | 0 | ANNUAL | ALL | 1
| 451476 | 528164 | 0.0613 | 8 | 8 | 0 | ANNUAL | ALL | 1
| 451726 | 528164 | 0.064 | 8.59 | 8.59 | 0 | ANNUAL | ALL | 1
| 451976 | 528164 | 0.0667 | 6.29 | 6.29 | 0 | ANNUAL | ALL | 1
| 452226 | 528164 | 0.06982 | 5 | 8 | 0 | ANNUAL | ALL | 1
| 452476 | 528164 | 0.07339 | 2.98 | 2.98 | 0 | ANNUAL | ALL | 1
| 452726 | 528164 | 0.07784 | 1.82 | 1.82 | 0 | ANNUAL | ALL | 1
| 452976 | 528164 | 0.08343 | 0.62 | 0.62 | 0 | ANNUAL | ALL | 1
| 453226 | 528164 | 0.09082 | 2.02 | 2.02 | 0 | ANNUAL | ALL | 1
| 453476 | 528164 | 0.10059 | 6.26 | 6.26 | 0 | ANNUAL | ALL | 1
| 453726 | 528164 | 0.11175 | 2.85 | 2.85 | 0 | ANNUAL | ALL | 1
| 453976 | 528164 | 0.12532 | 1 | 1 | 0 | ANNUAL | ALL | 1
| 454226 | 528164 | 0.14083 | 0 | 0 | 0 | ANNUAL | ALL | 1
| 454476 | 528164 | 0.15749 | 0 | 0 | 0 | ANNUAL | ALL | 1
| 454726 | 528164 | 0.17401 | 0 | 0 | 0 | ANNUAL | ALL | 1
| 454976 | 528164 | 0.18941 | 0 | 0 | 0 | ANNUAL | ALL | 1
| 455226 | 528164 | 0.20317 | 0 | 0 | 0 | ANNUAL | ALL | 1
| 455476 | 528164 | 0.2153 | 0.03 | 3 | 0 | ANNUAL | ALL | 1
| 455726 | 528164 | 0.22595 | 0 | 0 | 0 | ANNUAL | ALL | 1
| 455976 | 528164 | 0.23526 | 0 | 0 | 0 | ANNUAL | ALL | 1
| 456226 | 528164 | 0.24326 | 0 | 0 | 0 | ANNUAL | ALL | 1
| 456476 | 528164 | 0.25005 | 0 | 0 | 0 | ANNUAL | ALL | 1
| 456726 | 528164 | 0.25581 | 0 | 0 | 0 | ANNUAL | ALL | 1
| 456976 | 528164 | 0.26074 | 0 | 0 | 0 | ANNUAL | ALL | 1
| 457226 | 528164 | 0.26485 | 0 | 0 | 0 | ANNUAL | ALL | 1
| 457476 | 528164 | 0.26796 | 0 | 0 | 0 | ANNUAL | ALL | 1
| 457726 | 528164 | 0.2698 | 0 | 0 | 0 | ANNUAL | ALL | 1
| 457976 | 528164 | 0.27018 | 0 | 0 | 0 | ANNUAL | ALL | 1
| 458226 | 528164 | 0.26912 | 0 | 0 | 0 | ANNUAL | ALL | 1
| 458476 | 528164 | 0.26677 | 0 | 0 | 0 | ANNUAL | ALL | 1
| 458726 | 528164 | 0.26336 | 0 | 0 | 0 | ANNUAL | ALL | 1
| 458976 | 528164 | 0.25914 | 0 | 0 | 0 | ANNUAL | ALL | 1
| 459226 | 528164 | 0.25446 | 0 | 0 | 0 | ANNUAL | ALL | 1
| 459476 | 528164 | 0.24972 | 0 | 0 | 0 | ANNUAL | ALL | 1
| 459726 | 528164 | 0.24523 | 0 | 0 | 0 | ANNUAL | ALL | 1
| 459976 | 528164 | 0.2412 | 0 | 0 | 0 | ANNUAL | ALL | 1
| 460226 | 528164 | 0.23773 | 0 | 0 | 0 | ANNUAL | ALL | 1
| 460476 | 528164 | 0.23483 | 0 | 0 | 0 | ANNUAL | ALL | 1
| 460726 | 528164 | 0.23241 | 0 | 0 | 0 | ANNUAL | ALL | 1
| 460976 | 528164 | 0.23035 | 0 | 0 | 0 | ANNUAL | ALL | 1
| 461226 | 528164 | 0.22844 | 0 | 0 | 0 | ANNUAL | ALL | 1
| 461476 | 528164 | 0.22645 | 0 | 0 | 0 | ANNUAL | ALL | 1
| 461726 | 528164 | 0.22415 | 0 | 0 | 0 | ANNUAL | ALL | 1
| 461976 | 528164 | 0.22131 | 0 | 0 | 0 | ANNUAL | ALL | 1
| 462226 | 528164 | 0.21781 | 0 | 0 | 0 | ANNUAL | ALL | 1
| 462476 | 528164 | 0.21361 | 0 | 0 | 0 | ANNUAL | ALL | 1
| 462726 | 528164 | 0.20878 | 0 | 0 | 0 | ANNUAL | ALL | 1
| 462976 | 528164 | 0.20352 | 0 | 0 | 0 | ANNUAL | ALL | 1
| 463226 | 528164 | 0.19802 | 0 | 0 | 0 | ANNUAL | ALL | 1
| 463476 | 528164 | 0.19253 | 0 | 0 | 0 | ANNUAL | ALL | 1
| 463726 | 528164 | 0.18722 | 0 | 0 | 0 | ANNUAL | ALL | 1
| 463976 | 528164 | 0.18223 | 0 | 0 | 0 | ANNUAL | ALL | 1
| 464226 | 528164 | 0.17764 | 0 | 0 | 0 | ANNUAL | ALL | 1
| 464476 | 528164 | 0.17348 | 0 | 0 | 0 | ANNUAL | ALL | 1
| 464726 | 528164 | 0.1697 | 0 | 0 | 0 | ANNUAL | ALL | 1
| 464976 | 528164 | 0.16624 | 0 | 0 | 0 | ANNUAL | ALL | 1
| 465226 | 528164 | 0.16304 | 0 | 0 | 0 | ANNUAL | ALL | 1
| 465476 | 528164 | 0.16001 | 0 | 0 | 0 | ANNUAL | ALL | 1
| 465726 | 528164 | 0.15711 | 0 | 0 | 0 | ANNUAL | ALL | 1
| 465976 | 528164 | 0.15428 | 0 | 0 | 0 | ANNUAL | ALL | 1
| 466226 | 528164 | 0.1515 | 0 | 0 | 0 | ANNUAL | ALL | 1
| 466476 | 528164 | 0.14877 | 0 | 0 | 0 | ANNUAL | ALL | 1
| 466726 | 528164 | 0.14608 | 0 | 0 | 0 | ANNUAL | ALL | 1
| 466976 | 528164 | 0.14342 | 0 | 0 | 0 | ANNUAL | ALL | 1
| 467226 | 528164 | 0.14082 | 0 | 0 | 0 | ANNUAL | ALL | 1
| 467476 | 528164 | 0.13827 | 0 | 0 | 0 | ANNUAL | ALL | 1
| 467726 | 528164 | 0.13578 | 0 | 0 | 0 | ANNUAL | ALL | 1
| 467976 | 528164 | 0.13337 | 0 | 0 | 0 | ANNUAL | ALL | 1
| 468226 | 528164 | 0.13103 | 0 | 0 | 0 | ANNUAL | ALL | 1
| 468476 | 528164 | 0.12876 | 0 | 0 | 0 | ANNUAL | ALL | 1
| 468726 | 528164 | 0.12657 | 0 | 0 | 0 | ANNUAL | ALL | 1
| 468976 | 528164 | 0.12445 | 0 | 0 | 0 | ANNUAL | ALL | 1
| 469226 | 528164 | 0.12241 | 0 | 0 | 0 | ANNUAL | ALL | 1
| 469476 | 528164 | 0.12042 | 0 | 0 | 0 | ANNUAL | ALL | 1
| 469726 | 528164 | 0.1185 | 0 | 0 | 0 | ANNUAL | ALL | 1
| 469976 | 528164 | 0.11664 | 0 | 0 | 0 | ANNUAL | ALL | 1
| 470226 | 528164 | 0.11485 | 0 | 0 | 0 | ANNUAL | ALL | 1
| 470476 | 528164 | 0.11312 | 0 | 0 | 0 | ANNUAL | ALL | 1
| 470726 | 528164 | 0.11145 | 0 | 0 | 0 | ANNUAL | ALL | 1
| 470976 | 528164 | 0.10984 | 0 | 0 | 0 | ANNUAL | ALL | 1
| 471226 | 528164 | 0.1083 | 0 | 0 | 0 | ANNUAL | ALL | 1
| 471476 | 528164 | 0.10682 | 0 | 0 | 0 | ANNUAL | ALL | 1
| 441476 | 528414 | 0.03843 | 76.92 | 76.92 | 0 | ANNUAL | ALL | 1
| 441726 | 528414 | 0.03887 | 77.12 | 77.12 | 0 | ANNUAL | ALL | 1
| 441976 | 528414 | 0.0393 | 70.24 | 78 | 0 | ANNUAL | ALL | 1
| 442226 | 528414 | 0.03974 | 69.84 | 72 | 0 | ANNUAL | ALL | 1
| 442476 | 528414 | 0.04021 | 62.4 | 71 | 0 | ANNUAL | ALL | 1
| 442726 | 528414 | 0.04068 | 58 | 58 | 0 | ANNUAL | ALL | 1
| 442976 | 528414 | 0.04111 | 57.48 | 61 | 0 | ANNUAL | ALL | 1
| 443226 | 528414 | 0.04157 | 55 | 60 | 0 | ANNUAL | ALL | 1
| 443476 | 528414 | 0.04225 | 42.97 | 53 | 0 | ANNUAL | ALL | 1
| 443726 | 528414 | 0.04269 | 42.24 | 42.24 | 0 | ANNUAL | ALL | 1
| 443976 | 528414 | 0.04311 | 42.37 | 47 | 0 | ANNUAL | ALL | 1
| 444226 | 528414 | 0.04356 | 41.3 | 51 | 0 | ANNUAL | ALL | 1
| 444476 | 528414 | 0.04396 | 42.12 | 51 | 0 | ANNUAL | ALL | 1
| 444726 | 528414 | 0.04445 | 40.3 | 56 | 0 | ANNUAL | ALL | 1
| 444976 | 528414 | 0.04496 | 38.03 | 52 | 0 | ANNUAL | ALL | 1
| 445226 | 528414 | 0.04526 | 41.24 | 51 | 0 | ANNUAL | ALL | 1
| 445476 | 528414 | 0.04592 | 35.27 | 47 | 0 | ANNUAL | ALL | 1
| 445726 | 528414 | 0.04691 | 25.12 | 47 | 0 | ANNUAL | ALL | 1
| 445976 | 528414 | 0.04691 | 31.32 | 31.32 | 0 | ANNUAL | ALL | 1
| 446226 | 528414 | 0.04778 | 23.73 | 23.73 | 0 | ANNUAL | ALL | 1
| 446476 | 528414 | 0.04767 | 30 | 30 | 0 | ANNUAL | ALL | 1
| 446726 | 528414 | 0.04804 | 28 | 28 | 0 | ANNUAL | ALL | 1
| 446976 | 528414 | 0.04839 | 25.88 | 25.88 | 0 | ANNUAL | ALL | 1
| 447226 | 528414 | 0.04875 | 22.97 | 22.97 | 0 | ANNUAL | ALL | 1
| 447476 | 528414 | 0.04872 | 19 | 19 | 0 | ANNUAL | ALL | 1
| 447726 | 528414 | 0.04858 | 16.43 | 16.43 | 0 | ANNUAL | ALL | 1
| 447976 | 528414 | 0.04851 | 15.97 | 15.97 | 0 | ANNUAL | ALL | 1
| 448226 | 528414 | 0.04833 | 14.04 | 18 | 0 | ANNUAL | ALL | 1
| 448476 | 528414 | 0.04822 | 13.12 | 17 | 0 | ANNUAL | ALL | 1
| 448726 | 528414 | 0.04815 | 12.03 | 12.03 | 0 | ANNUAL | ALL | 1
| 448976 | 528414 | 0.04869 | 22.41 | 22.41 | 0 | ANNUAL | ALL | 1
| 449226 | 528414 | 0.04894 | 21.27 | 21.27 | 0 | ANNUAL | ALL | 1
| 449476 | 528414 | 0.04916 | 18 | 22 | 0 | ANNUAL | ALL | 1
| 449726 | 528414 | 0.04985 | 18.88 | 18.88 | 0 | ANNUAL | ALL | 1
| 449976 | 528414 | 0.05064 | 16.7 | 16.7 | 0 | ANNUAL | ALL | 1
| 450226 | 528414 | 0.05189 | 17.02 | 17.02 | 0 | ANNUAL | ALL | 1
| 450476 | 528414 | 0.05312 | 12.35 | 12.35 | 0 | ANNUAL | ALL | 1
| 450726 | 528414 | 0.05485 | 10.96 | 10.96 | 0 | ANNUAL | ALL | 1
| 450976 | 528414 | 0.05707 | 12.87 | 12.87 | 0 | ANNUAL | ALL | 1
| 451226 | 528414 | 0.05916 | 10.28 | 10.28 | 0 | ANNUAL | ALL | 1
| 451476 | 528414 | 0.06145 | 8 | 8 | 0 | ANNUAL | ALL | 1
| 451726 | 528414 | 0.06416 | 8.94 | 12 | 0 | ANNUAL | ALL | 1
| 451976 | 528414 | 0.06678 | 5.96 | 5.96 | 0 | ANNUAL | ALL | 1
| 452226 | 528414 | 0.06987 | 4.04 | 4.04 | 0 | ANNUAL | ALL | 1
| 452476 | 528414 | 0.07345 | 1 | 3 | 0 | ANNUAL | ALL | 1
| 452726 | 528414 | 0.07807 | 0.04 | 3 | 0 | ANNUAL | ALL | 1
| 452976 | 528414 | 0.08391 | -1 | -1 | 0 | ANNUAL | ALL | 1
| 453226 | 528414 | 0.09183 | 2.79 | 4 | 0 | ANNUAL | ALL | 1
| 453476 | 528414 | 0.10165 | 4.96 | 4.96 | 0 | ANNUAL | ALL | 1
| 453726 | 528414 | 0.11318 | 3.21 | 5 | 0 | ANNUAL | ALL | 1
| 453976 | 528414 | 0.12646 | 0 | 2 | 0 | ANNUAL | ALL | 1
| 454226 | 528414 | 0.14174 | 0 | 0 | 0 | ANNUAL | ALL | 1
| 454476 | 528414 | 0.15764 | 0 | 0 | 0 | ANNUAL | ALL | 1
| 454726 | 528414 | 0.17315 | 0 | 0 | 0 | ANNUAL | ALL | 1
| 454976 | 528414 | 0.18746 | 0 | 0 | 0 | ANNUAL | ALL | 1
| 455226 | 528414 | 0.20022 | 0 | 0 | 0 | ANNUAL | ALL | 1
| 455476 | 528414 | 0.2115 | 0 | 0 | 0 | ANNUAL | ALL | 1
| 455726 | 528414 | 0.22151 | 0.08 | 0.08 | 0 | ANNUAL | ALL | 1
| 455976 | 528414 | 0.23025 | 0 | 0 | 0 | ANNUAL | ALL | 1
| 456226 | 528414 | 0.23782 | 0 | 0 | 0 | ANNUAL | ALL | 1
| 456476 | 528414 | 0.24426 | 0 | 0 | 0 | ANNUAL | ALL | 1
| 456726 | 528414 | 0.24977 | 0 | 0 | 0 | ANNUAL | ALL | 1
| 456976 | 528414 | 0.25451 | 0 | 0 | 0 | ANNUAL | ALL | 1
| 457226 | 528414 | 0.25854 | 0 | 0 | 0 | ANNUAL | ALL | 1
| 457476 | 528414 | 0.26171 | 0 | 0 | 0 | ANNUAL | ALL | 1
| 457726 | 528414 | 0.26374 | 0 | 0 | 0 | ANNUAL | ALL | 1
| 457976 | 528414 | 0.26444 | 0 | 0 | 0 | ANNUAL | ALL | 1
| 458226 | 528414 | 0.26378 | 0 | 0 | 0 | ANNUAL | ALL | 1
| 458476 | 528414 | 0.2619 | 0 | 0 | 0 | ANNUAL | ALL | 1
| 458726 | 528414 | 0.25897 | 0 | 0 | 0 | ANNUAL | ALL | 1
| 458976 | 528414 | 0.25519 | 0 | 0 | 0 | ANNUAL | ALL | 1
| 459226 | 528414 | 0.25086 | 0 | 0 | 0 | ANNUAL | ALL | 1
| 459476 | 528414 | 0.24632 | 0 | 0 | 0 | ANNUAL | ALL | 1
| 459726 | 528414 | 0.24191 | 0 | 0 | 0 | ANNUAL | ALL | 1
| 459976 | 528414 | 0.23784 | 0 | 0 | 0 | ANNUAL | ALL | 1
| 460226 | 528414 | 0.23426 | 0 | 0 | 0 | ANNUAL | ALL | 1
| 460476 | 528414 | 0.23121 | 0 | 0 | 0 | ANNUAL | ALL | 1
| 460726 | 528414 | 0.22867 | 0 | 0 | 0 | ANNUAL | ALL | 1
| 460976 | 528414 | 0.22652 | 0 | 0 | 0 | ANNUAL | ALL | 1
| 461226 | 528414 | 0.22464 | 0 | 0 | 0 | ANNUAL | ALL | 1
| 461476 | 528414 | 0.22283 | 0 | 0 | 0 | ANNUAL | ALL | 1
| 461726 | 528414 | 0.22086 | 0 | 0 | 0 | ANNUAL | ALL | 1
| 461976 | 528414 | 0.21853 | 0 | 0 | 0 | ANNUAL | ALL | 1
| 462226 | 528414 | 0.21564 | 0 | 0 | 0 | ANNUAL | ALL | 1
| 462476 | 528414 | 0.21209 | 0 | 0 | 0 | ANNUAL | ALL | 1
| 462726 | 528414 | 0.20789 | 0 | 0 | 0 | ANNUAL | ALL | 1
| 462976 | 528414 | 0.20313 | 0 | 0 | 0 | ANNUAL | ALL | 1
| 463226 | 528414 | 0.198 | 0 | 0 | 0 | ANNUAL | ALL | 1
| 463476 | 528414 | 0.19269 | 0 | 0 | 0 | ANNUAL | ALL | 1
| 463726 | 528414 | 0.18741 | 0 | 0 | 0 | ANNUAL | ALL | 1
| 463976 | 528414 | 0.18232 | 0 | 0 | 0 | ANNUAL | ALL | 1
| 464226 | 528414 | 0.17755 | 0 | 0 | 0 | ANNUAL | ALL | 1
| 464476 | 528414 | 0.17316 | 0 | 0 | 0 | ANNUAL | ALL | 1
| 464726 | 528414 | 0.16917 | 0 | 0 | 0 | ANNUAL | ALL | 1
| 464976 | 528414 | 0.16555 | 0 | 0 | 0 | ANNUAL | ALL | 1
| 465226 | 528414 | 0.16225 | 0 | 0 | 0 | ANNUAL | ALL | 1
| 465476 | 528414 | 0.1592 | 0 | 0 | 0 | ANNUAL | ALL | 1
| 465726 | 528414 | 0.15632 | 0 | 0 | 0 | ANNUAL | ALL | 1
| 465976 | 528414 | 0.15357 | 0 | 0 | 0 | ANNUAL | ALL | 1
| 466226 | 528414 | 0.1509 | 0 | 0 | 0 | ANNUAL | ALL | 1
| 466476 | 528414 | 0.14828 | 0 | 0 | 0 | ANNUAL | ALL | 1
| 466726 | 528414 | 0.1457 | 0 | 0 | 0 | ANNUAL | ALL | 1
| 466976 | 528414 | 0.14316 | 0 | 0 | 0 | ANNUAL | ALL | 1
| 467226 | 528414 | 0.14065 | 0 | 0 | 0 | ANNUAL | ALL | 1
| 467476 | 528414 | 0.13819 | 0 | 0 | 0 | ANNUAL | ALL | 1
| 467726 | 528414 | 0.13578 | 0 | 0 | 0 | ANNUAL | ALL | 1
| 467976 | 528414 | 0.13342 | 0 | 0 | 0 | ANNUAL | ALL | 1
| 468226 | 528414 | 0.13113 | 0 | 0 | 0 | ANNUAL | ALL | 1
| 468476 | 528414 | 0.1289 | 0 | 0 | 0 | ANNUAL | ALL | 1
| 468726 | 528414 | 0.12673 | 0 | 0 | 0 | ANNUAL | ALL | 1
| 468976 | 528414 | 0.12463 | 0 | 0 | 0 | ANNUAL | ALL | 1
| 469226 | 528414 | 0.12258 | 0 | 0 | 0 | ANNUAL | ALL | 1
| 469476 | 528414 | 0.1206 | 0 | 0 | 0 | ANNUAL | ALL | 1
| 469726 | 528414 | 0.11868 | 0 | 0 | 0 | ANNUAL | ALL | 1
| 469976 | 528414 | 0.11681 | 0 | 0 | 0 | ANNUAL | ALL | 1
| 470226 | 528414 | 0.11501 | 0 | 0 | 0 | ANNUAL | ALL | 1
| 470476 | 528414 | 0.11325 | 0 | 0 | 0 | ANNUAL | ALL | 1
| 470726 | 528414 | 0.11155 | 0 | 0 | 0 | ANNUAL | ALL | 1
| 470976 | 528414 | 0.10991 | 0 | 0 | 0 | ANNUAL | ALL | 1
| 471226 | 528414 | 0.10834 | 0 | 0 | 0 | ANNUAL | ALL | 1
| 471476 | 528414 | 0.10682 | 0 | 0 | 0 | ANNUAL | ALL | 1
| 441476 | 528664 | 0.03818 | 71.64 | 77 | 0 | ANNUAL | ALL | 1
| 441726 | 528664 | 0.0386 | 70.64 | 82 | 0 | ANNUAL | ALL | 1
| 441976 | 528664 | 0.03902 | 71.76 | 71.76 | 0 | ANNUAL | ALL | 1
| 442226 | 528664 | 0.03943 | 71.57 | 71.57 | 0 | ANNUAL | ALL | 1
| 442476 | 528664 | 0.03988 | 60.83 | 76 | 0 | ANNUAL | ALL | 1
| 442726 | 528664 | 0.04026 | 67.21 | 67.21 | 0 | ANNUAL | ALL | 1
| 442976 | 528664 | 0.04067 | 62.21 | 62.21 | 0 | ANNUAL | ALL | 1
| 443226 | 528664 | 0.04109 | 58.16 | 58.16 | 0 | ANNUAL | ALL | 1
| 443476 | 528664 | 0.04166 | 47.77 | 47.77 | 0 | ANNUAL | ALL | 1
| 443726 | 528664 | 0.0422 | 42.28 | 46 | 0 | ANNUAL | ALL | 1
| 443976 | 528664 | 0.04274 | 37.91 | 48 | 0 | ANNUAL | ALL | 1
| 444226 | 528664 | 0.04317 | 37 | 47 | 0 | ANNUAL | ALL | 1
| 444476 | 528664 | 0.04348 | 39.5 | 41 | 0 | ANNUAL | ALL | 1
| 444726 | 528664 | 0.04374 | 43.7 | 43.7 | 0 | ANNUAL | ALL | 1
| 444976 | 528664 | 0.04417 | 42.71 | 42.71 | 0 | ANNUAL | ALL | 1
| 445226 | 528664 | 0.0449 | 33.7 | 46 | 0 | ANNUAL | ALL | 1
| 445476 | 528664 | 0.04539 | 31.54 | 36 | 0 | ANNUAL | ALL | 1
| 445726 | 528664 | 0.04599 | 27.18 | 27.18 | 0 | ANNUAL | ALL | 1
| 445976 | 528664 | 0.04663 | 23.21 | 35 | 0 | ANNUAL | ALL | 1
| 446226 | 528664 | 0.04695 | 22 | 34 | 0 | ANNUAL | ALL | 1
| 446476 | 528664 | 0.04665 | 30.8 | 30.8 | 0 | ANNUAL | ALL | 1
| 446726 | 528664 | 0.04674 | 32.5 | 32.5 | 0 | ANNUAL | ALL | 1
| 446976 | 528664 | 0.04699 | 29.76 | 29.76 | 0 | ANNUAL | ALL | 1
| 447226 | 528664 | 0.04727 | 25.97 | 25.97 | 0 | ANNUAL | ALL | 1
| 447476 | 528664 | 0.04753 | 22.08 | 22.08 | 0 | ANNUAL | ALL | 1
| 447726 | 528664 | 0.04739 | 19.3 | 19.3 | 0 | ANNUAL | ALL | 1
| 447976 | 528664 | 0.04709 | 15 | 16 | 0 | ANNUAL | ALL | 1
| 448226 | 528664 | 0.04683 | 11 | 14 | 0 | ANNUAL | ALL | 1
| 448476 | 528664 | 0.04687 | 12 | 12 | 0 | ANNUAL | ALL | 1
| 448726 | 528664 | 0.04728 | 18.26 | 18.26 | 0 | ANNUAL | ALL | 1
| 448976 | 528664 | 0.04732 | 25.79 | 25.79 | 0 | ANNUAL | ALL | 1
| 449226 | 528664 | 0.04802 | 21.79 | 21.79 | 0 | ANNUAL | ALL | 1
| 449476 | 528664 | 0.04843 | 18.01 | 18.01 | 0 | ANNUAL | ALL | 1
| 449726 | 528664 | 0.04938 | 19.79 | 19.79 | 0 | ANNUAL | ALL | 1
| 449976 | 528664 | 0.05018 | 14.61 | 17 | 0 | ANNUAL | ALL | 1
| 450226 | 528664 | 0.05175 | 17.03 | 17.03 | 0 | ANNUAL | ALL | 1
| 450476 | 528664 | 0.05328 | 14.64 | 14.64 | 0 | ANNUAL | ALL | 1
| 450726 | 528664 | 0.05527 | 15.24 | 15.24 | 0 | ANNUAL | ALL | 1
| 450976 | 528664 | 0.05733 | 14.01 | 14.01 | 0 | ANNUAL | ALL | 1
| 451226 | 528664 | 0.05952 | 12.64 | 12.64 | 0 | ANNUAL | ALL | 1
| 451476 | 528664 | 0.06158 | 8 | 8 | 0 | ANNUAL | ALL | 1
| 451726 | 528664 | 0.06402 | 5.97 | 9 | 0 | ANNUAL | ALL | 1
| 451976 | 528664 | 0.06682 | 5.21 | 7 | 0 | ANNUAL | ALL | 1
| 452226 | 528664 | 0.0703 | 7.33 | 7.33 | 0 | ANNUAL | ALL | 1
| 452476 | 528664 | 0.07388 | 2.99 | 2.99 | 0 | ANNUAL | ALL | 1
| 452726 | 528664 | 0.07881 | 3.22 | 3.22 | 0 | ANNUAL | ALL | 1
| 452976 | 528664 | 0.08509 | 4.03 | 4.03 | 0 | ANNUAL | ALL | 1
| 453226 | 528664 | 0.09299 | 4.24 | 4.24 | 0 | ANNUAL | ALL | 1
| 453476 | 528664 | 0.1023 | 0 | 6 | 0 | ANNUAL | ALL | 1
| 453726 | 528664 | 0.11409 | 0 | 3 | 0 | ANNUAL | ALL | 1
| 453976 | 528664 | 0.12769 | 0 | 0 | 0 | ANNUAL | ALL | 1
| 454226 | 528664 | 0.14251 | 0 | 0 | 0 | ANNUAL | ALL | 1
| 454476 | 528664 | 0.15765 | 0 | 0 | 0 | ANNUAL | ALL | 1
| 454726 | 528664 | 0.17219 | 0 | 0 | 0 | ANNUAL | ALL | 1
| 454976 | 528664 | 0.1855 | 0 | 0 | 0 | ANNUAL | ALL | 1
| 455226 | 528664 | 0.19737 | 0 | 0 | 0 | ANNUAL | ALL | 1
| 455476 | 528664 | 0.20792 | 0 | 0 | 0 | ANNUAL | ALL | 1
| 455726 | 528664 | 0.2173 | 0 | 0 | 0 | ANNUAL | ALL | 1
| 455976 | 528664 | 0.22558 | 0 | 0 | 0 | ANNUAL | ALL | 1
| 456226 | 528664 | 0.23275 | 0 | 0 | 0 | ANNUAL | ALL | 1
| 456476 | 528664 | 0.23888 | 0 | 0 | 0 | ANNUAL | ALL | 1
| 456726 | 528664 | 0.24414 | 0 | 0 | 0 | ANNUAL | ALL | 1
| 456976 | 528664 | 0.24871 | 0 | 0 | 0 | ANNUAL | ALL | 1
| 457226 | 528664 | 0.25265 | 0 | 0 | 0 | ANNUAL | ALL | 1
| 457476 | 528664 | 0.25584 | 0 | 0 | 0 | ANNUAL | ALL | 1
| 457726 | 528664 | 0.25802 | 0 | 0 | 0 | ANNUAL | ALL | 1
| 457976 | 528664 | 0.25899 | 0 | 0 | 0 | ANNUAL | ALL | 1
| 458226 | 528664 | 0.25869 | 0 | 0 | 0 | ANNUAL | ALL | 1
| 458476 | 528664 | 0.25722 | 0 | 0 | 0 | ANNUAL | ALL | 1
| 458726 | 528664 | 0.25473 | 0 | 0 | 0 | ANNUAL | ALL | 1
| 458976 | 528664 | 0.25138 | 0 | 0 | 0 | ANNUAL | ALL | 1
| 459226 | 528664 | 0.24741 | 0 | 0 | 0 | ANNUAL | ALL | 1
| 459476 | 528664 | 0.24312 | 0 | 0 | 0 | ANNUAL | ALL | 1
| 459726 | 528664 | 0.23882 | 0 | 0 | 0 | ANNUAL | ALL | 1
| 459976 | 528664 | 0.23476 | 0 | 0 | 0 | ANNUAL | ALL | 1
| 460226 | 528664 | 0.2311 | 0 | 0 | 0 | ANNUAL | ALL | 1
| 460476 | 528664 | 0.22791 | 0 | 0 | 0 | ANNUAL | ALL | 1
| 460726 | 528664 | 0.22522 | 0 | 0 | 0 | ANNUAL | ALL | 1
| 460976 | 528664 | 0.22296 | 0 | 0 | 0 | ANNUAL | ALL | 1
| 461226 | 528664 | 0.22104 | 0 | 0 | 0 | ANNUAL | ALL | 1
| 461476 | 528664 | 0.2193 | 0 | 0 | 0 | ANNUAL | ALL | 1
| 461726 | 528664 | 0.21755 | 0 | 0 | 0 | ANNUAL | ALL | 1
| 461976 | 528664 | 0.21559 | 0 | 0 | 0 | ANNUAL | ALL | 1
| 462226 | 528664 | 0.21321 | 0 | 0 | 0 | ANNUAL | ALL | 1
| 462476 | 528664 | 0.21026 | 0 | 0 | 0 | ANNUAL | ALL | 1
| 462726 | 528664 | 0.20668 | 0 | 0 | 0 | ANNUAL | ALL | 1
| 462976 | 528664 | 0.2025 | 0 | 0 | 0 | ANNUAL | ALL | 1
| 463226 | 528664 | 0.19783 | 0 | 0 | 0 | ANNUAL | ALL | 1
| 463476 | 528664 | 0.19284 | 0 | 0 | 0 | ANNUAL | ALL | 1
| 463726 | 528664 | 0.1877 | 0 | 0 | 0 | ANNUAL | ALL | 1
| 463976 | 528664 | 0.18261 | 0 | 0 | 0 | ANNUAL | ALL | 1
| 464226 | 528664 | 0.17773 | 0 | 0 | 0 | ANNUAL | ALL | 1
| 464476 | 528664 | 0.17315 | 0 | 0 | 0 | ANNUAL | ALL | 1
| 464726 | 528664 | 0.16894 | 0 | 0 | 0 | ANNUAL | ALL | 1
| 464976 | 528664 | 0.16511 | 0 | 0 | 0 | ANNUAL | ALL | 1
| 465226 | 528664 | 0.16165 | 0 | 0 | 0 | ANNUAL | ALL | 1
| 465476 | 528664 | 0.15849 | 0 | 0 | 0 | ANNUAL | ALL | 1
| 465726 | 528664 | 0.15558 | 0 | 0 | 0 | ANNUAL | ALL | 1
| 465976 | 528664 | 0.15284 | 0 | 0 | 0 | ANNUAL | ALL | 1
| 466226 | 528664 | 0.15023 | 0 | 0 | 0 | ANNUAL | ALL | 1
| 466476 | 528664 | 0.1477 | 0 | 0 | 0 | ANNUAL | ALL | 1
| 466726 | 528664 | 0.14523 | 0 | 0 | 0 | ANNUAL | ALL | 1
| 466976 | 528664 | 0.1428 | 0 | 0 | 0 | ANNUAL | ALL | 1
| 467226 | 528664 | 0.1404 | 0 | 0 | 0 | ANNUAL | ALL | 1
| 467476 | 528664 | 0.13803 | 0 | 0 | 0 | ANNUAL | ALL | 1
| 467726 | 528664 | 0.1357 | 0 | 0 | 0 | ANNUAL | ALL | 1
| 467976 | 528664 | 0.13341 | 0 | 0 | 0 | ANNUAL | ALL | 1
| 468226 | 528664 | 0.13118 | 0 | 0 | 0 | ANNUAL | ALL | 1
| 468476 | 528664 | 0.12899 | 0 | 0 | 0 | ANNUAL | ALL | 1
| 468726 | 528664 | 0.12685 | 0 | 0 | 0 | ANNUAL | ALL | 1
| 468976 | 528664 | 0.12477 | 0 | 0 | 0 | ANNUAL | ALL | 1
| 469226 | 528664 | 0.12275 | 0 | 0 | 0 | ANNUAL | ALL | 1
| 469476 | 528664 | 0.12078 | 0 | 0 | 0 | ANNUAL | ALL | 1
| 469726 | 528664 | 0.11886 | 0 | 0 | 0 | ANNUAL | ALL | 1
| 469976 | 528664 | 0.11699 | 0 | 0 | 0 | ANNUAL | ALL | 1
| 470226 | 528664 | 0.11518 | 0 | 0 | 0 | ANNUAL | ALL | 1
| 470476 | 528664 | 0.11341 | 0 | 0 | 0 | ANNUAL | ALL | 1
| 470726 | 528664 | 0.1117 | 0 | 0 | 0 | ANNUAL | ALL | 1
| 470976 | 528664 | 0.11005 | 0 | 0 | 0 | ANNUAL | ALL | 1
| 471226 | 528664 | 0.10845 | 0 | 0 | 0 | ANNUAL | ALL | 1
| 471476 | 528664 | 0.10691 | 0 | 0 | 0 | ANNUAL | ALL | 1
| 441476 | 528914 | 0.03792 | 71.47 | 71.47 | 0 | ANNUAL | ALL | 1
| 441726 | 528914 | 0.03833 | 67.17 | 70 | 0 | ANNUAL | ALL | 1
| 441976 | 528914 | 0.03874 | 65.03 | 73 | 0 | ANNUAL | ALL | 1
| 442226 | 528914 | 0.03911 | 75.09 | 75.09 | 0 | ANNUAL | ALL | 1
| 442476 | 528914 | 0.03947 | 69.9 | 69.9 | 0 | ANNUAL | ALL | 1
| 442726 | 528914 | 0.03984 | 72.97 | 72.97 | 0 | ANNUAL | ALL | 1
| 442976 | 528914 | 0.04021 | 69.09 | 69.09 | 0 | ANNUAL | ALL | 1
| 443226 | 528914 | 0.0406 | 61.85 | 61.85 | 0 | ANNUAL | ALL | 1
| 443476 | 528914 | 0.04107 | 53.06 | 53.06 | 0 | ANNUAL | ALL | 1
| 443726 | 528914 | 0.04155 | 47.73 | 47.73 | 0 | ANNUAL | ALL | 1
| 443976 | 528914 | 0.04206 | 42.54 | 42.54 | 0 | ANNUAL | ALL | 1
| 444226 | 528914 | 0.04251 | 39.97 | 39.97 | 0 | ANNUAL | ALL | 1
| 444476 | 528914 | 0.04274 | 44.72 | 44.72 | 0 | ANNUAL | ALL | 1
| 444726 | 528914 | 0.0432 | 41.54 | 44 | 0 | ANNUAL | ALL | 1
| 444976 | 528914 | 0.04342 | 46.57 | 46.57 | 0 | ANNUAL | ALL | 1
| 445226 | 528914 | 0.044 | 39.45 | 39.45 | 0 | ANNUAL | ALL | 1
| 445476 | 528914 | 0.0443 | 40.38 | 40.38 | 0 | ANNUAL | ALL | 1
| 445726 | 528914 | 0.04478 | 35.53 | 35.53 | 0 | ANNUAL | ALL | 1
| 445976 | 528914 | 0.04532 | 29.58 | 29.58 | 0 | ANNUAL | ALL | 1
| 446226 | 528914 | 0.04576 | 25.85 | 25.85 | 0 | ANNUAL | ALL | 1
| 446476 | 528914 | 0.04583 | 27.04 | 31 | 0 | ANNUAL | ALL | 1
| 446726 | 528914 | 0.0456 | 33.31 | 33.31 | 0 | ANNUAL | ALL | 1
| 446976 | 528914 | 0.04572 | 31.54 | 31.54 | 0 | ANNUAL | ALL | 1
| 447226 | 528914 | 0.0458 | 29.56 | 29.56 | 0 | ANNUAL | ALL | 1
| 447476 | 528914 | 0.04576 | 29.28 | 29.28 | 0 | ANNUAL | ALL | 1
| 447726 | 528914 | 0.04621 | 21.46 | 21.46 | 0 | ANNUAL | ALL | 1
| 447976 | 528914 | 0.04586 | 15.53 | 15.53 | 0 | ANNUAL | ALL | 1
| 448226 | 528914 | 0.04568 | 12.18 | 12.18 | 0 | ANNUAL | ALL | 1
| 448476 | 528914 | 0.04586 | 14.15 | 14.15 | 0 | ANNUAL | ALL | 1
| 448726 | 528914 | 0.04636 | 20.01 | 20.01 | 0 | ANNUAL | ALL | 1
| 448976 | 528914 | 0.04667 | 23.65 | 23.65 | 0 | ANNUAL | ALL | 1
| 449226 | 528914 | 0.04727 | 20.14 | 20.14 | 0 | ANNUAL | ALL | 1
| 449476 | 528914 | 0.04801 | 19.54 | 19.54 | 0 | ANNUAL | ALL | 1
| 449726 | 528914 | 0.04885 | 16.54 | 19 | 0 | ANNUAL | ALL | 1
| 449976 | 528914 | 0.05009 | 15.68 | 15.68 | 0 | ANNUAL | ALL | 1
| 450226 | 528914 | 0.05155 | 13.97 | 18 | 0 | ANNUAL | ALL | 1
| 450476 | 528914 | 0.05342 | 15 | 15 | 0 | ANNUAL | ALL | 1
| 450726 | 528914 | 0.0556 | 17.09 | 17.09 | 0 | ANNUAL | ALL | 1
| 450976 | 528914 | 0.05705 | 7.97 | 16 | 0 | ANNUAL | ALL | 1
| 451226 | 528914 | 0.05923 | 7 | 13 | 0 | ANNUAL | ALL | 1
| 451476 | 528914 | 0.06178 | 9 | 9 | 0 | ANNUAL | ALL | 1
| 451726 | 528914 | 0.06423 | 7.46 | 7.46 | 0 | ANNUAL | ALL | 1
| 451976 | 528914 | 0.06698 | 5.83 | 5.83 | 0 | ANNUAL | ALL | 1
| 452226 | 528914 | 0.07021 | 4.15 | 8 | 0 | ANNUAL | ALL | 1
| 452476 | 528914 | 0.07421 | 3.03 | 3.03 | 0 | ANNUAL | ALL | 1
| 452726 | 528914 | 0.0794 | 3.8 | 3.8 | 0 | ANNUAL | ALL | 1
| 452976 | 528914 | 0.08595 | 4.62 | 4.62 | 0 | ANNUAL | ALL | 1
| 453226 | 528914 | 0.0936 | 0 | 7 | 0 | ANNUAL | ALL | 1
| 453476 | 528914 | 0.10357 | 0 | 0 | 0 | ANNUAL | ALL | 1
| 453726 | 528914 | 0.11542 | 0 | 0 | 0 | ANNUAL | ALL | 1
| 453976 | 528914 | 0.12883 | 0 | 0 | 0 | ANNUAL | ALL | 1
| 454226 | 528914 | 0.14314 | 0 | 0 | 0 | ANNUAL | ALL | 1
| 454476 | 528914 | 0.15751 | 0 | 0 | 0 | ANNUAL | ALL | 1
| 454726 | 528914 | 0.17114 | 0 | 0 | 0 | ANNUAL | ALL | 1
| 454976 | 528914 | 0.18355 | 0 | 0 | 0 | ANNUAL | ALL | 1
| 455226 | 528914 | 0.19462 | 0 | 0 | 0 | ANNUAL | ALL | 1
| 455476 | 528914 | 0.20451 | 0 | 0 | 0 | ANNUAL | ALL | 1
| 455726 | 528914 | 0.21336 | 0 | 0 | 0 | ANNUAL | ALL | 1
| 455976 | 528914 | 0.2212 | 0 | 0 | 0 | ANNUAL | ALL | 1
| 456226 | 528914 | 0.22802 | 0 | 0 | 0 | ANNUAL | ALL | 1
| 456476 | 528914 | 0.23385 | 0 | 0 | 0 | ANNUAL | ALL | 1
| 456726 | 528914 | 0.23889 | 0 | 0 | 0 | ANNUAL | ALL | 1
| 456976 | 528914 | 0.24329 | 0 | 0 | 0 | ANNUAL | ALL | 1
| 457226 | 528914 | 0.24714 | 0 | 0 | 0 | ANNUAL | ALL | 1
| 457476 | 528914 | 0.25033 | 0 | 0 | 0 | ANNUAL | ALL | 1
| 457726 | 528914 | 0.25263 | 0 | 0 | 0 | ANNUAL | ALL | 1
| 457976 | 528914 | 0.25383 | 0 | 0 | 0 | ANNUAL | ALL | 1
| 458226 | 528914 | 0.25384 | 0 | 0 | 0 | ANNUAL | ALL | 1
| 458476 | 528914 | 0.25273 | 0 | 0 | 0 | ANNUAL | ALL | 1
| 458726 | 528914 | 0.25063 | 0 | 0 | 0 | ANNUAL | ALL | 1
| 458976 | 528914 | 0.24769 | 0 | 0 | 0 | ANNUAL | ALL | 1
| 459226 | 528914 | 0.24408 | 0 | 0 | 0 | ANNUAL | ALL | 1
| 459476 | 528914 | 0.24005 | 0 | 0 | 0 | ANNUAL | ALL | 1
| 459726 | 528914 | 0.23591 | 0 | 0 | 0 | ANNUAL | ALL | 1
| 459976 | 528914 | 0.23189 | 0 | 0 | 0 | ANNUAL | ALL | 1
| 460226 | 528914 | 0.22818 | 0 | 0 | 0 | ANNUAL | ALL | 1
| 460476 | 528914 | 0.2249 | 0 | 0 | 0 | ANNUAL | ALL | 1
| 460726 | 528914 | 0.22206 | 0 | 0 | 0 | ANNUAL | ALL | 1
| 460976 | 528914 | 0.21967 | 0 | 0 | 0 | ANNUAL | ALL | 1
| 461226 | 528914 | 0.21766 | 0 | 0 | 0 | ANNUAL | ALL | 1
| 461476 | 528914 | 0.21592 | 0 | 0 | 0 | ANNUAL | ALL | 1
| 461726 | 528914 | 0.21429 | 0 | 0 | 0 | ANNUAL | ALL | 1
| 461976 | 528914 | 0.21257 | 0 | 0 | 0 | ANNUAL | ALL | 1
| 462226 | 528914 | 0.21059 | 0 | 0 | 0 | ANNUAL | ALL | 1
| 462476 | 528914 | 0.20816 | 0 | 0 | 0 | ANNUAL | ALL | 1
| 462726 | 528914 | 0.20517 | 0 | 0 | 0 | ANNUAL | ALL | 1
| 462976 | 528914 | 0.20158 | 0 | 0 | 0 | ANNUAL | ALL | 1
| 463226 | 528914 | 0.19743 | 0 | 0 | 0 | ANNUAL | ALL | 1
| 463476 | 528914 | 0.19284 | 0 | 0 | 0 | ANNUAL | ALL | 1
| 463726 | 528914 | 0.18798 | 0 | 0 | 0 | ANNUAL | ALL | 1
| 463976 | 528914 | 0.18301 | 0 | 0 | 0 | ANNUAL | ALL | 1
| 464226 | 528914 | 0.17811 | 0 | 0 | 0 | ANNUAL | ALL | 1
| 464476 | 528914 | 0.1734 | 0 | 0 | 0 | ANNUAL | ALL | 1
| 464726 | 528914 | 0.169 | 0 | 0 | 0 | ANNUAL | ALL | 1
| 464976 | 528914 | 0.16496 | 0 | 0 | 0 | ANNUAL | ALL | 1
| 465226 | 528914 | 0.16129 | 0 | 0 | 0 | ANNUAL | ALL | 1
| 465476 | 528914 | 0.15797 | 0 | 0 | 0 | ANNUAL | ALL | 1
| 465726 | 528914 | 0.15494 | 0 | 0 | 0 | ANNUAL | ALL | 1
| 465976 | 528914 | 0.15216 | 0 | 0 | 0 | ANNUAL | ALL | 1
| 466226 | 528914 | 0.14956 | 0 | 0 | 0 | ANNUAL | ALL | 1
| 466476 | 528914 | 0.14708 | 0 | 0 | 0 | ANNUAL | ALL | 1
| 466726 | 528914 | 0.14468 | 0 | 0 | 0 | ANNUAL | ALL | 1
| 466976 | 528914 | 0.14234 | 0 | 0 | 0 | ANNUAL | ALL | 1
| 467226 | 528914 | 0.14004 | 0 | 0 | 0 | ANNUAL | ALL | 1
| 467476 | 528914 | 0.13777 | 0 | 0 | 0 | ANNUAL | ALL | 1
| 467726 | 528914 | 0.13553 | 0 | 0 | 0 | ANNUAL | ALL | 1
| 467976 | 528914 | 0.13333 | 0 | 0 | 0 | ANNUAL | ALL | 1
| 468226 | 528914 | 0.13116 | 0 | 0 | 0 | ANNUAL | ALL | 1
| 468476 | 528914 | 0.12902 | 0 | 0 | 0 | ANNUAL | ALL | 1
| 468726 | 528914 | 0.12693 | 0 | 0 | 0 | ANNUAL | ALL | 1
| 468976 | 528914 | 0.12488 | 0 | 0 | 0 | ANNUAL | ALL | 1
| 469226 | 528914 | 0.12288 | 0 | 0 | 0 | ANNUAL | ALL | 1
| 469476 | 528914 | 0.12093 | 0 | 0 | 0 | ANNUAL | ALL | 1
| 469726 | 528914 | 0.11902 | 0 | 0 | 0 | ANNUAL | ALL | 1
| 469976 | 528914 | 0.11716 | 0 | 0 | 0 | ANNUAL | ALL | 1
| 470226 | 528914 | 0.11535 | 0 | 0 | 0 | ANNUAL | ALL | 1
| 470476 | 528914 | 0.11359 | 0 | 0 | 0 | ANNUAL | ALL | 1
| 470726 | 528914 | 0.11188 | 0 | 0 | 0 | ANNUAL | ALL | 1
| 470976 | 528914 | 0.11022 | 0 | 0 | 0 | ANNUAL | ALL | 1
| 471226 | 528914 | 0.10862 | 0 | 0 | 0 | ANNUAL | ALL | 1
| 471476 | 528914 | 0.10706 | 0 | 0 | 0 | ANNUAL | ALL | 1
| 441476 | 529164 | 0.03768 | 77.56 | 77.56 | 0 | ANNUAL | ALL | 1
| 441726 | 529164 | 0.03801 | 68.7 | 68.7 | 0 | ANNUAL | ALL | 1
| 441976 | 529164 | 0.03837 | 68.15 | 68.15 | 0 | ANNUAL | ALL | 1
| 442226 | 529164 | 0.03874 | 76.4 | 76.4 | 0 | ANNUAL | ALL | 1
| 442476 | 529164 | 0.03907 | 68.7 | 73 | 0 | ANNUAL | ALL | 1
| 442726 | 529164 | 0.03941 | 71.03 | 71.03 | 0 | ANNUAL | ALL | 1
| 442976 | 529164 | 0.03975 | 69.32 | 69.32 | 0 | ANNUAL | ALL | 1
| 443226 | 529164 | 0.04008 | 69.06 | 69.06 | 0 | ANNUAL | ALL | 1
| 443476 | 529164 | 0.04045 | 62.03 | 62.03 | 0 | ANNUAL | ALL | 1
| 443726 | 529164 | 0.04087 | 56.24 | 56.24 | 0 | ANNUAL | ALL | 1
| 443976 | 529164 | 0.04127 | 52.88 | 52.88 | 0 | ANNUAL | ALL | 1
| 444226 | 529164 | 0.04172 | 47.97 | 47.97 | 0 | ANNUAL | ALL | 1
| 444476 | 529164 | 0.04213 | 45.56 | 45.56 | 0 | ANNUAL | ALL | 1
| 444726 | 529164 | 0.0424 | 48.48 | 48.48 | 0 | ANNUAL | ALL | 1
| 444976 | 529164 | 0.04285 | 43.94 | 48 | 0 | ANNUAL | ALL | 1
| 445226 | 529164 | 0.0434 | 36.56 | 45 | 0 | ANNUAL | ALL | 1
| 445476 | 529164 | 0.04374 | 35.04 | 43 | 0 | ANNUAL | ALL | 1
| 445726 | 529164 | 0.0437 | 42.84 | 42.84 | 0 | ANNUAL | ALL | 1
| 445976 | 529164 | 0.0439 | 42.64 | 42.64 | 0 | ANNUAL | ALL | 1
| 446226 | 529164 | 0.04413 | 39.72 | 39.72 | 0 | ANNUAL | ALL | 1
| 446476 | 529164 | 0.04467 | 28.78 | 28.78 | 0 | ANNUAL | ALL | 1
| 446726 | 529164 | 0.04475 | 27.96 | 34 | 0 | ANNUAL | ALL | 1
| 446976 | 529164 | 0.04462 | 29.82 | 35 | 0 | ANNUAL | ALL | 1
| 447226 | 529164 | 0.0444 | 33.24 | 33.24 | 0 | ANNUAL | ALL | 1
| 447476 | 529164 | 0.04475 | 25.96 | 30 | 0 | ANNUAL | ALL | 1
| 447726 | 529164 | 0.04494 | 19.91 | 21 | 0 | ANNUAL | ALL | 1
| 447976 | 529164 | 0.04474 | 16.09 | 16.09 | 0 | ANNUAL | ALL | 1
| 448226 | 529164 | 0.04474 | 14.56 | 14.56 | 0 | ANNUAL | ALL | 1
| 448476 | 529164 | 0.04505 | 16.96 | 16.96 | 0 | ANNUAL | ALL | 1
| 448726 | 529164 | 0.04555 | 23 | 23 | 0 | ANNUAL | ALL | 1
| 448976 | 529164 | 0.04606 | 22.92 | 22.92 | 0 | ANNUAL | ALL | 1
| 449226 | 529164 | 0.04683 | 21.39 | 21.39 | 0 | ANNUAL | ALL | 1
| 449476 | 529164 | 0.04759 | 18.15 | 20 | 0 | ANNUAL | ALL | 1
| 449726 | 529164 | 0.04872 | 16.96 | 16.96 | 0 | ANNUAL | ALL | 1
| 449976 | 529164 | 0.05011 | 15.96 | 15.96 | 0 | ANNUAL | ALL | 1
| 450226 | 529164 | 0.05158 | 12.85 | 14 | 0 | ANNUAL | ALL | 1
| 450476 | 529164 | 0.05353 | 13.92 | 13.92 | 0 | ANNUAL | ALL | 1
| 450726 | 529164 | 0.05521 | 9.43 | 21 | 0 | ANNUAL | ALL | 1
| 450976 | 529164 | 0.05722 | 7.91 | 7.91 | 0 | ANNUAL | ALL | 1
| 451226 | 529164 | 0.05932 | 6.44 | 6.44 | 0 | ANNUAL | ALL | 1
| 451476 | 529164 | 0.06193 | 9.57 | 9.57 | 0 | ANNUAL | ALL | 1
| 451726 | 529164 | 0.06437 | 8.09 | 8.09 | 0 | ANNUAL | ALL | 1
| 451976 | 529164 | 0.06703 | 4.88 | 4.88 | 0 | ANNUAL | ALL | 1
| 452226 | 529164 | 0.07062 | 6.3 | 6.3 | 0 | ANNUAL | ALL | 1
| 452476 | 529164 | 0.0746 | 3 | 3 | 0 | ANNUAL | ALL | 1
| 452726 | 529164 | 0.08013 | 5.08 | 5.08 | 0 | ANNUAL | ALL | 1
| 452976 | 529164 | 0.08636 | 0 | 6 | 0 | ANNUAL | ALL | 1
| 453226 | 529164 | 0.09471 | 0 | 0 | 0 | ANNUAL | ALL | 1
| 453476 | 529164 | 0.10484 | 0 | 0 | 0 | ANNUAL | ALL | 1
| 453726 | 529164 | 0.11668 | 0 | 0 | 0 | ANNUAL | ALL | 1
| 453976 | 529164 | 0.12982 | 0 | 0 | 0 | ANNUAL | ALL | 1
| 454226 | 529164 | 0.1436 | 0 | 0 | 0 | ANNUAL | ALL | 1
| 454476 | 529164 | 0.15722 | 0 | 0 | 0 | ANNUAL | ALL | 1
| 454726 | 529164 | 0.17 | 0 | 0 | 0 | ANNUAL | ALL | 1
| 454976 | 529164 | 0.18158 | 0 | 0 | 0 | ANNUAL | ALL | 1
| 455226 | 529164 | 0.19196 | 0 | 0 | 0 | ANNUAL | ALL | 1
| 455476 | 529164 | 0.20127 | 0 | 0 | 0 | ANNUAL | ALL | 1
| 455726 | 529164 | 0.20964 | 0 | 0 | 0 | ANNUAL | ALL | 1
| 455976 | 529164 | 0.21709 | 0 | 0 | 0 | ANNUAL | ALL | 1
| 456226 | 529164 | 0.22358 | 0 | 0 | 0 | ANNUAL | ALL | 1
| 456476 | 529164 | 0.22915 | 0 | 0 | 0 | ANNUAL | ALL | 1
| 456726 | 529164 | 0.23397 | 0 | 0 | 0 | ANNUAL | ALL | 1
| 456976 | 529164 | 0.23822 | 0 | 0 | 0 | ANNUAL | ALL | 1
| 457226 | 529164 | 0.24197 | 0 | 0 | 0 | ANNUAL | ALL | 1
| 457476 | 529164 | 0.24515 | 0 | 0 | 0 | ANNUAL | ALL | 1
| 457726 | 529164 | 0.24754 | 0 | 0 | 0 | ANNUAL | ALL | 1
| 457976 | 529164 | 0.24892 | 0 | 0 | 0 | ANNUAL | ALL | 1
| 458226 | 529164 | 0.24919 | 0 | 0 | 0 | ANNUAL | ALL | 1
| 458476 | 529164 | 0.24841 | 0 | 0 | 0 | ANNUAL | ALL | 1
| 458726 | 529164 | 0.24667 | 0 | 0 | 0 | ANNUAL | ALL | 1
| 458976 | 529164 | 0.2441 | 0 | 0 | 0 | ANNUAL | ALL | 1
| 459226 | 529164 | 0.24083 | 0 | 0 | 0 | ANNUAL | ALL | 1
| 459476 | 529164 | 0.2371 | 0 | 0 | 0 | ANNUAL | ALL | 1
| 459726 | 529164 | 0.23314 | 0 | 0 | 0 | ANNUAL | ALL | 1
| 459976 | 529164 | 0.22921 | 0 | 0 | 0 | ANNUAL | ALL | 1
| 460226 | 529164 | 0.22549 | 0 | 0 | 0 | ANNUAL | ALL | 1
| 460476 | 529164 | 0.22212 | 0 | 0 | 0 | ANNUAL | ALL | 1
| 460726 | 529164 | 0.21916 | 0 | 0 | 0 | ANNUAL | ALL | 1
| 460976 | 529164 | 0.21663 | 0 | 0 | 0 | ANNUAL | ALL | 1
| 461226 | 529164 | 0.2145 | 0 | 0 | 0 | ANNUAL | ALL | 1
| 461476 | 529164 | 0.2127 | 0 | 0 | 0 | ANNUAL | ALL | 1
| 461726 | 529164 | 0.2111 | 0 | 0 | 0 | ANNUAL | ALL | 1
| 461976 | 529164 | 0.20955 | 0 | 0 | 0 | ANNUAL | ALL | 1
| 462226 | 529164 | 0.20786 | 0 | 0 | 0 | ANNUAL | ALL | 1
| 462476 | 529164 | 0.20585 | 0 | 0 | 0 | ANNUAL | ALL | 1
| 462726 | 529164 | 0.20337 | 0 | 0 | 0 | ANNUAL | ALL | 1
| 462976 | 529164 | 0.20034 | 0 | 0 | 0 | ANNUAL | ALL | 1
| 463226 | 529164 | 0.19674 | 0 | 0 | 0 | ANNUAL | ALL | 1
| 463476 | 529164 | 0.19263 | 0 | 0 | 0 | ANNUAL | ALL | 1
| 463726 | 529164 | 0.18813 | 0 | 0 | 0 | ANNUAL | ALL | 1
| 463976 | 529164 | 0.18339 | 0 | 0 | 0 | ANNUAL | ALL | 1
| 464226 | 529164 | 0.17858 | 0 | 0 | 0 | ANNUAL | ALL | 1
| 464476 | 529164 | 0.17384 | 0 | 0 | 0 | ANNUAL | ALL | 1
| 464726 | 529164 | 0.16931 | 0 | 0 | 0 | ANNUAL | ALL | 1
| 464976 | 529164 | 0.16508 | 0 | 0 | 0 | ANNUAL | ALL | 1
| 465226 | 529164 | 0.1612 | 0 | 0 | 0 | ANNUAL | ALL | 1
| 465476 | 529164 | 0.15767 | 0 | 0 | 0 | ANNUAL | ALL | 1
| 465726 | 529164 | 0.15449 | 0 | 0 | 0 | ANNUAL | ALL | 1
| 465976 | 529164 | 0.15159 | 0 | 0 | 0 | ANNUAL | ALL | 1
| 466226 | 529164 | 0.14893 | 0 | 0 | 0 | ANNUAL | ALL | 1
| 466476 | 529164 | 0.14645 | 0 | 0 | 0 | ANNUAL | ALL | 1
| 466726 | 529164 | 0.14409 | 0 | 0 | 0 | ANNUAL | ALL | 1
| 466976 | 529164 | 0.14182 | 0 | 0 | 0 | ANNUAL | ALL | 1
| 467226 | 529164 | 0.1396 | 0 | 0 | 0 | ANNUAL | ALL | 1
| 467476 | 529164 | 0.13742 | 0 | 0 | 0 | ANNUAL | ALL | 1
| 467726 | 529164 | 0.13528 | 0 | 0 | 0 | ANNUAL | ALL | 1
| 467976 | 529164 | 0.13316 | 0 | 0 | 0 | ANNUAL | ALL | 1
| 468226 | 529164 | 0.13106 | 0 | 0 | 0 | ANNUAL | ALL | 1
| 468476 | 529164 | 0.12899 | 0 | 0 | 0 | ANNUAL | ALL | 1
| 468726 | 529164 | 0.12695 | 0 | 0 | 0 | ANNUAL | ALL | 1
| 468976 | 529164 | 0.12494 | 0 | 0 | 0 | ANNUAL | ALL | 1
| 469226 | 529164 | 0.12297 | 0 | 0 | 0 | ANNUAL | ALL | 1
| 469476 | 529164 | 0.12104 | 0 | 0 | 0 | ANNUAL | ALL | 1
| 469726 | 529164 | 0.11915 | 0 | 0 | 0 | ANNUAL | ALL | 1
| 469976 | 529164 | 0.11731 | 0 | 0 | 0 | ANNUAL | ALL | 1
| 470226 | 529164 | 0.11551 | 0 | 0 | 0 | ANNUAL | ALL | 1
| 470476 | 529164 | 0.11376 | 0 | 0 | 0 | ANNUAL | ALL | 1
| 470726 | 529164 | 0.11206 | 0 | 0 | 0 | ANNUAL | ALL | 1
| 470976 | 529164 | 0.11041 | 0 | 0 | 0 | ANNUAL | ALL | 1
| 471226 | 529164 | 0.1088 | 0 | 0 | 0 | ANNUAL | ALL | 1
| 471476 | 529164 | 0.10724 | 0 | 0 | 0 | ANNUAL | ALL | 1
| 441476 | 529414 | 0.03735 | 76.5 | 78 | 0 | ANNUAL | ALL | 1
| 441726 | 529414 | 0.03767 | 69.52 | 69.52 | 0 | ANNUAL | ALL | 1
| 441976 | 529414 | 0.03802 | 66.03 | 68 | 0 | ANNUAL | ALL | 1
| 442226 | 529414 | 0.03834 | 66.44 | 78 | 0 | ANNUAL | ALL | 1
| 442476 | 529414 | 0.03864 | 71.21 | 71.21 | 0 | ANNUAL | ALL | 1
| 442726 | 529414 | 0.03895 | 71.79 | 71.79 | 0 | ANNUAL | ALL | 1
| 442976 | 529414 | 0.03927 | 70.5 | 70.5 | 0 | ANNUAL | ALL | 1
| 443226 | 529414 | 0.03957 | 73.21 | 73.21 | 0 | ANNUAL | ALL | 1
| 443476 | 529414 | 0.03989 | 71.15 | 71.15 | 0 | ANNUAL | ALL | 1
| 443726 | 529414 | 0.04028 | 61.56 | 61.56 | 0 | ANNUAL | ALL | 1
| 443976 | 529414 | 0.04068 | 56.06 | 56.06 | 0 | ANNUAL | ALL | 1
| 444226 | 529414 | 0.04111 | 50.18 | 50.18 | 0 | ANNUAL | ALL | 1
| 444476 | 529414 | 0.04153 | 46.21 | 48 | 0 | ANNUAL | ALL | 1
| 444726 | 529414 | 0.04176 | 49.24 | 49.24 | 0 | ANNUAL | ALL | 1
| 444976 | 529414 | 0.042 | 50.94 | 50.94 | 0 | ANNUAL | ALL | 1
| 445226 | 529414 | 0.04263 | 37.5 | 37.5 | 0 | ANNUAL | ALL | 1
| 445476 | 529414 | 0.04286 | 37.24 | 37.24 | 0 | ANNUAL | ALL | 1
| 445726 | 529414 | 0.04284 | 42.82 | 47 | 0 | ANNUAL | ALL | 1
| 445976 | 529414 | 0.04303 | 40.58 | 46 | 0 | ANNUAL | ALL | 1
| 446226 | 529414 | 0.04324 | 36.45 | 44 | 0 | ANNUAL | ALL | 1
| 446476 | 529414 | 0.0432 | 37.79 | 37.79 | 0 | ANNUAL | ALL | 1
| 446726 | 529414 | 0.0432 | 37.06 | 37.06 | 0 | ANNUAL | ALL | 1
| 446976 | 529414 | 0.04314 | 37 | 37 | 0 | ANNUAL | ALL | 1
| 447226 | 529414 | 0.04365 | 26 | 35 | 0 | ANNUAL | ALL | 1
| 447476 | 529414 | 0.04383 | 23.56 | 27 | 0 | ANNUAL | ALL | 1
| 447726 | 529414 | 0.0439 | 20.66 | 20.66 | 0 | ANNUAL | ALL | 1
| 447976 | 529414 | 0.04391 | 19.21 | 19.21 | 0 | ANNUAL | ALL | 1
| 448226 | 529414 | 0.04398 | 17.21 | 17.21 | 0 | ANNUAL | ALL | 1
| 448476 | 529414 | 0.04444 | 23.15 | 23.15 | 0 | ANNUAL | ALL | 1
| 448726 | 529414 | 0.04494 | 22.21 | 23 | 0 | ANNUAL | ALL | 1
| 448976 | 529414 | 0.04552 | 23.64 | 23.64 | 0 | ANNUAL | ALL | 1
| 449226 | 529414 | 0.04649 | 22.09 | 22.09 | 0 | ANNUAL | ALL | 1
| 449476 | 529414 | 0.04742 | 18 | 18 | 0 | ANNUAL | ALL | 1
| 449726 | 529414 | 0.04872 | 17.13 | 17.13 | 0 | ANNUAL | ALL | 1
| 449976 | 529414 | 0.05013 | 14.79 | 16 | 0 | ANNUAL | ALL | 1
| 450226 | 529414 | 0.052 | 16.21 | 16.21 | 0 | ANNUAL | ALL | 1
| 450476 | 529414 | 0.05374 | 13.93 | 13.93 | 0 | ANNUAL | ALL | 1
| 450726 | 529414 | 0.0556 | 12 | 12 | 0 | ANNUAL | ALL | 1
| 450976 | 529414 | 0.05739 | 8.18 | 11 | 0 | ANNUAL | ALL | 1
| 451226 | 529414 | 0.0593 | 4.79 | 7 | 0 | ANNUAL | ALL | 1
| 451476 | 529414 | 0.06177 | 6.7 | 10 | 0 | ANNUAL | ALL | 1
| 451726 | 529414 | 0.06438 | 6.99 | 8 | 0 | ANNUAL | ALL | 1
| 451976 | 529414 | 0.06735 | 6.79 | 6.79 | 0 | ANNUAL | ALL | 1
| 452226 | 529414 | 0.07085 | 5.76 | 7 | 0 | ANNUAL | ALL | 1
| 452476 | 529414 | 0.07529 | 5.58 | 5.58 | 0 | ANNUAL | ALL | 1
| 452726 | 529414 | 0.08057 | 2.43 | 5 | 0 | ANNUAL | ALL | 1
| 452976 | 529414 | 0.0873 | 0 | 0 | 0 | ANNUAL | ALL | 1
| 453226 | 529414 | 0.09586 | 0 | 0 | 0 | ANNUAL | ALL | 1
| 453476 | 529414 | 0.10611 | 0 | 0 | 0 | ANNUAL | ALL | 1
| 453726 | 529414 | 0.11787 | 0 | 0 | 0 | ANNUAL | ALL | 1
| 453976 | 529414 | 0.1307 | 0 | 0 | 0 | ANNUAL | ALL | 1
| 454226 | 529414 | 0.14391 | 0 | 0 | 0 | ANNUAL | ALL | 1
| 454476 | 529414 | 0.15679 | 0 | 0 | 0 | ANNUAL | ALL | 1
| 454726 | 529414 | 0.16878 | 0 | 0 | 0 | ANNUAL | ALL | 1
| 454976 | 529414 | 0.17962 | 0 | 0 | 0 | ANNUAL | ALL | 1
| 455226 | 529414 | 0.18936 | 0 | 0 | 0 | ANNUAL | ALL | 1
| 455476 | 529414 | 0.19815 | 0 | 0 | 0 | ANNUAL | ALL | 1
| 455726 | 529414 | 0.2061 | 0 | 0 | 0 | ANNUAL | ALL | 1
| 455976 | 529414 | 0.21319 | 0 | 0 | 0 | ANNUAL | ALL | 1
| 456226 | 529414 | 0.21938 | 0 | 0 | 0 | ANNUAL | ALL | 1
| 456476 | 529414 | 0.22471 | 0 | 0 | 0 | ANNUAL | ALL | 1
| 456726 | 529414 | 0.22933 | 0 | 0 | 0 | ANNUAL | ALL | 1
| 456976 | 529414 | 0.23342 | 0 | 0 | 0 | ANNUAL | ALL | 1
| 457226 | 529414 | 0.23708 | 0 | 0 | 0 | ANNUAL | ALL | 1
| 457476 | 529414 | 0.24023 | 0 | 0 | 0 | ANNUAL | ALL | 1
| 457726 | 529414 | 0.2427 | 0 | 0 | 0 | ANNUAL | ALL | 1
| 457976 | 529414 | 0.24424 | 0 | 0 | 0 | ANNUAL | ALL | 1
| 458226 | 529414 | 0.24476 | 0 | 0 | 0 | ANNUAL | ALL | 1
| 458476 | 529414 | 0.24425 | 0 | 0 | 0 | ANNUAL | ALL | 1
| 458726 | 529414 | 0.24283 | 0 | 0 | 0 | ANNUAL | ALL | 1
| 458976 | 529414 | 0.24061 | 0 | 0 | 0 | ANNUAL | ALL | 1
| 459226 | 529414 | 0.2377 | 0 | 0 | 0 | ANNUAL | ALL | 1
| 459476 | 529414 | 0.23425 | 0 | 0 | 0 | ANNUAL | ALL | 1
| 459726 | 529414 | 0.23049 | 0 | 0 | 0 | ANNUAL | ALL | 1
| 459976 | 529414 | 0.22666 | 0 | 0 | 0 | ANNUAL | ALL | 1
| 460226 | 529414 | 0.22297 | 0 | 0 | 0 | ANNUAL | ALL | 1
| 460476 | 529414 | 0.21954 | 0 | 0 | 0 | ANNUAL | ALL | 1
| 460726 | 529414 | 0.21648 | 0 | 0 | 0 | ANNUAL | ALL | 1
| 460976 | 529414 | 0.21382 | 0 | 0 | 0 | ANNUAL | ALL | 1
| 461226 | 529414 | 0.21156 | 0 | 0 | 0 | ANNUAL | ALL | 1
| 461476 | 529414 | 0.20967 | 0 | 0 | 0 | ANNUAL | ALL | 1
| 461726 | 529414 | 0.20805 | 0 | 0 | 0 | ANNUAL | ALL | 1
| 461976 | 529414 | 0.20657 | 0 | 0 | 0 | ANNUAL | ALL | 1
| 462226 | 529414 | 0.20507 | 0 | 0 | 0 | ANNUAL | ALL | 1
| 462476 | 529414 | 0.20338 | 0 | 0 | 0 | ANNUAL | ALL | 1
| 462726 | 529414 | 0.20133 | 0 | 0 | 0 | ANNUAL | ALL | 1
| 462976 | 529414 | 0.19881 | 0 | 0 | 0 | ANNUAL | ALL | 1
| 463226 | 529414 | 0.19575 | 0 | 0 | 0 | ANNUAL | ALL | 1
| 463476 | 529414 | 0.19215 | 0 | 0 | 0 | ANNUAL | ALL | 1
| 463726 | 529414 | 0.18808 | 0 | 0 | 0 | ANNUAL | ALL | 1
| 463976 | 529414 | 0.18366 | 0 | 0 | 0 | ANNUAL | ALL | 1
| 464226 | 529414 | 0.17905 | 0 | 0 | 0 | ANNUAL | ALL | 1
| 464476 | 529414 | 0.17438 | 0 | 0 | 0 | ANNUAL | ALL | 1
| 464726 | 529414 | 0.16981 | 0 | 0 | 0 | ANNUAL | ALL | 1
| 464976 | 529414 | 0.16545 | 0 | 0 | 0 | ANNUAL | ALL | 1
| 465226 | 529414 | 0.16138 | 0 | 0 | 0 | ANNUAL | ALL | 1
| 465476 | 529414 | 0.15764 | 0 | 0 | 0 | ANNUAL | ALL | 1
| 465726 | 529414 | 0.15425 | 0 | 0 | 0 | ANNUAL | ALL | 1
| 465976 | 529414 | 0.15119 | 0 | 0 | 0 | ANNUAL | ALL | 1
| 466226 | 529414 | 0.14842 | 0 | 0 | 0 | ANNUAL | ALL | 1
| 466476 | 529414 | 0.14587 | 0 | 0 | 0 | ANNUAL | ALL | 1
| 466726 | 529414 | 0.1435 | 0 | 0 | 0 | ANNUAL | ALL | 1
| 466976 | 529414 | 0.14126 | 0 | 0 | 0 | ANNUAL | ALL | 1
| 467226 | 529414 | 0.1391 | 0 | 0 | 0 | ANNUAL | ALL | 1
| 467476 | 529414 | 0.137 | 0 | 0 | 0 | ANNUAL | ALL | 1
| 467726 | 529414 | 0.13493 | 0 | 0 | 0 | ANNUAL | ALL | 1
| 467976 | 529414 | 0.13289 | 0 | 0 | 0 | ANNUAL | ALL | 1
| 468226 | 529414 | 0.13087 | 0 | 0 | 0 | ANNUAL | ALL | 1
| 468476 | 529414 | 0.12887 | 0 | 0 | 0 | ANNUAL | ALL | 1
| 468726 | 529414 | 0.12689 | 0 | 0 | 0 | ANNUAL | ALL | 1
| 468976 | 529414 | 0.12494 | 0 | 0 | 0 | ANNUAL | ALL | 1
| 469226 | 529414 | 0.12301 | 0 | 0 | 0 | ANNUAL | ALL | 1
| 469476 | 529414 | 0.12111 | 0 | 0 | 0 | ANNUAL | ALL | 1
| 469726 | 529414 | 0.11925 | 0 | 0 | 0 | ANNUAL | ALL | 1
| 469976 | 529414 | 0.11742 | 0 | 0 | 0 | ANNUAL | ALL | 1
| 470226 | 529414 | 0.11564 | 0 | 0 | 0 | ANNUAL | ALL | 1
| 470476 | 529414 | 0.11391 | 0 | 0 | 0 | ANNUAL | ALL | 1
| 470726 | 529414 | 0.11223 | 0 | 0 | 0 | ANNUAL | ALL | 1
| 470976 | 529414 | 0.11059 | 0 | 0 | 0 | ANNUAL | ALL | 1
| 471226 | 529414 | 0.10899 | 0 | 0 | 0 | ANNUAL | ALL | 1
| 471476 | 529414 | 0.10744 | 0 | 0 | 0 | ANNUAL | ALL | 1
| 441476 | 529664 | 0.03701 | 76.46 | 76.46 | 0 | ANNUAL | ALL | 1
| 441726 | 529664 | 0.0373 | 69.24 | 69.24 | 0 | ANNUAL | ALL | 1
| 441976 | 529664 | 0.03762 | 66.4 | 66.4 | 0 | ANNUAL | ALL | 1
| 442226 | 529664 | 0.0379 | 69.38 | 69.38 | 0 | ANNUAL | ALL | 1
| 442476 | 529664 | 0.03819 | 70.76 | 72 | 0 | ANNUAL | ALL | 1
| 442726 | 529664 | 0.03848 | 73.03 | 73.03 | 0 | ANNUAL | ALL | 1
| 442976 | 529664 | 0.03878 | 72.83 | 72.83 | 0 | ANNUAL | ALL | 1
| 443226 | 529664 | 0.03908 | 72.3 | 75 | 0 | ANNUAL | ALL | 1
| 443476 | 529664 | 0.03939 | 71.02 | 71.02 | 0 | ANNUAL | ALL | 1
| 443726 | 529664 | 0.03969 | 77.64 | 77.64 | 0 | ANNUAL | ALL | 1
| 443976 | 529664 | 0.04002 | 66.01 | 66.01 | 0 | ANNUAL | ALL | 1
| 444226 | 529664 | 0.0404 | 57.99 | 57.99 | 0 | ANNUAL | ALL | 1
| 444476 | 529664 | 0.04077 | 53.02 | 53.02 | 0 | ANNUAL | ALL | 1
| 444726 | 529664 | 0.04118 | 46.17 | 49 | 0 | ANNUAL | ALL | 1
| 444976 | 529664 | 0.04151 | 42.38 | 53 | 0 | ANNUAL | ALL | 1
| 445226 | 529664 | 0.04181 | 39 | 39 | 0 | ANNUAL | ALL | 1
| 445476 | 529664 | 0.04177 | 45.38 | 45.38 | 0 | ANNUAL | ALL | 1
| 445726 | 529664 | 0.04186 | 45.57 | 45.57 | 0 | ANNUAL | ALL | 1
| 445976 | 529664 | 0.04203 | 41.35 | 41.35 | 0 | ANNUAL | ALL | 1
| 446226 | 529664 | 0.04217 | 37.68 | 37.68 | 0 | ANNUAL | ALL | 1
| 446476 | 529664 | 0.04209 | 39 | 39 | 0 | ANNUAL | ALL | 1
| 446726 | 529664 | 0.04216 | 35.73 | 42 | 0 | ANNUAL | ALL | 1
| 446976 | 529664 | 0.04253 | 27.3 | 38 | 0 | ANNUAL | ALL | 1
| 447226 | 529664 | 0.04283 | 22.97 | 27 | 0 | ANNUAL | ALL | 1
| 447476 | 529664 | 0.04285 | 23 | 23 | 0 | ANNUAL | ALL | 1
| 447726 | 529664 | 0.04243 | 29.71 | 29.71 | 0 | ANNUAL | ALL | 1
| 447976 | 529664 | 0.04277 | 27 | 27 | 0 | ANNUAL | ALL | 1
| 448226 | 529664 | 0.04345 | 21.54 | 21.54 | 0 | ANNUAL | ALL | 1
| 448476 | 529664 | 0.04353 | 26.54 | 26.54 | 0 | ANNUAL | ALL | 1
| 448726 | 529664 | 0.04406 | 27.54 | 27.54 | 0 | ANNUAL | ALL | 1
| 448976 | 529664 | 0.04498 | 26.09 | 26.09 | 0 | ANNUAL | ALL | 1
| 449226 | 529664 | 0.04633 | 22.44 | 22.44 | 0 | ANNUAL | ALL | 1
| 449476 | 529664 | 0.0474 | 17.97 | 17.97 | 0 | ANNUAL | ALL | 1
| 449726 | 529664 | 0.0487 | 15.47 | 18 | 0 | ANNUAL | ALL | 1
| 449976 | 529664 | 0.05025 | 14 | 14 | 0 | ANNUAL | ALL | 1
| 450226 | 529664 | 0.0522 | 16.01 | 16.01 | 0 | ANNUAL | ALL | 1
| 450476 | 529664 | 0.05401 | 14.64 | 14.64 | 0 | ANNUAL | ALL | 1
| 450726 | 529664 | 0.05578 | 12 | 12 | 0 | ANNUAL | ALL | 1
| 450976 | 529664 | 0.0577 | 10.47 | 10.47 | 0 | ANNUAL | ALL | 1
| 451226 | 529664 | 0.05937 | 4.54 | 4.54 | 0 | ANNUAL | ALL | 1
| 451476 | 529664 | 0.06168 | 4.56 | 7 | 0 | ANNUAL | ALL | 1
| 451726 | 529664 | 0.0644 | 6 | 6 | 0 | ANNUAL | ALL | 1
| 451976 | 529664 | 0.06747 | 6 | 6 | 0 | ANNUAL | ALL | 1
| 452226 | 529664 | 0.07112 | 5 | 5 | 0 | ANNUAL | ALL | 1
| 452476 | 529664 | 0.07594 | 6.93 | 6.93 | 0 | ANNUAL | ALL | 1
| 452726 | 529664 | 0.0811 | 0 | 2 | 0 | ANNUAL | ALL | 1
| 452976 | 529664 | 0.08829 | 0 | 0 | 0 | ANNUAL | ALL | 1
| 453226 | 529664 | 0.09704 | 0 | 0 | 0 | ANNUAL | ALL | 1
| 453476 | 529664 | 0.10735 | 0 | 0 | 0 | ANNUAL | ALL | 1
| 453726 | 529664 | 0.11898 | 0 | 0 | 0 | ANNUAL | ALL | 1
| 453976 | 529664 | 0.13144 | 0 | 0 | 0 | ANNUAL | ALL | 1
| 454226 | 529664 | 0.14408 | 0 | 0 | 0 | ANNUAL | ALL | 1
| 454476 | 529664 | 0.15625 | 0 | 0 | 0 | ANNUAL | ALL | 1
| 454726 | 529664 | 0.1675 | 0 | 0 | 0 | ANNUAL | ALL | 1
| 454976 | 529664 | 0.17767 | 0 | 0 | 0 | ANNUAL | ALL | 1
| 455226 | 529664 | 0.18684 | 0 | 0 | 0 | ANNUAL | ALL | 1
| 455476 | 529664 | 0.19516 | 0 | 0 | 0 | ANNUAL | ALL | 1
| 455726 | 529664 | 0.20272 | 0 | 0 | 0 | ANNUAL | ALL | 1
| 455976 | 529664 | 0.20948 | 0 | 0 | 0 | ANNUAL | ALL | 1
| 456226 | 529664 | 0.21539 | 0 | 0 | 0 | ANNUAL | ALL | 1
| 456476 | 529664 | 0.2205 | 0 | 0 | 0 | ANNUAL | ALL | 1
| 456726 | 529664 | 0.22493 | 0 | 0 | 0 | ANNUAL | ALL | 1
| 456976 | 529664 | 0.22888 | 0 | 0 | 0 | ANNUAL | ALL | 1
| 457226 | 529664 | 0.23244 | 0 | 0 | 0 | ANNUAL | ALL | 1
| 457476 | 529664 | 0.23557 | 0 | 0 | 0 | ANNUAL | ALL | 1
| 457726 | 529664 | 0.23809 | 0 | 0 | 0 | ANNUAL | ALL | 1
| 457976 | 529664 | 0.23978 | 0 | 0 | 0 | ANNUAL | ALL | 1
| 458226 | 529664 | 0.2405 | 0 | 0 | 0 | ANNUAL | ALL | 1
| 458476 | 529664 | 0.24026 | 0 | 0 | 0 | ANNUAL | ALL | 1
| 458726 | 529664 | 0.23913 | 0 | 0 | 0 | ANNUAL | ALL | 1
| 458976 | 529664 | 0.23722 | 0 | 0 | 0 | ANNUAL | ALL | 1
| 459226 | 529664 | 0.23461 | 0 | 0 | 0 | ANNUAL | ALL | 1
| 459476 | 529664 | 0.23145 | 0 | 0 | 0 | ANNUAL | ALL | 1
| 459726 | 529664 | 0.22792 | 0 | 0 | 0 | ANNUAL | ALL | 1
| 459976 | 529664 | 0.22423 | 0 | 0 | 0 | ANNUAL | ALL | 1
| 460226 | 529664 | 0.22059 | 0 | 0 | 0 | ANNUAL | ALL | 1
| 460476 | 529664 | 0.21715 | 0 | 0 | 0 | ANNUAL | ALL | 1
| 460726 | 529664 | 0.214 | 0 | 0 | 0 | ANNUAL | ALL | 1
| 460976 | 529664 | 0.21122 | 0 | 0 | 0 | ANNUAL | ALL | 1
| 461226 | 529664 | 0.20884 | 0 | 0 | 0 | ANNUAL | ALL | 1
| 461476 | 529664 | 0.20684 | 0 | 0 | 0 | ANNUAL | ALL | 1
| 461726 | 529664 | 0.20515 | 0 | 0 | 0 | ANNUAL | ALL | 1
| 461976 | 529664 | 0.20368 | 0 | 0 | 0 | ANNUAL | ALL | 1
| 462226 | 529664 | 0.2023 | 0 | 0 | 0 | ANNUAL | ALL | 1
| 462476 | 529664 | 0.20083 | 0 | 0 | 0 | ANNUAL | ALL | 1
| 462726 | 529664 | 0.19912 | 0 | 0 | 0 | ANNUAL | ALL | 1
| 462976 | 529664 | 0.19704 | 0 | 0 | 0 | ANNUAL | ALL | 1
| 463226 | 529664 | 0.19447 | 0 | 0 | 0 | ANNUAL | ALL | 1
| 463476 | 529664 | 0.19137 | 0 | 0 | 0 | ANNUAL | ALL | 1
| 463726 | 529664 | 0.18777 | 0 | 0 | 0 | ANNUAL | ALL | 1
| 463976 | 529664 | 0.18375 | 0 | 0 | 0 | ANNUAL | ALL | 1
| 464226 | 529664 | 0.17942 | 0 | 0 | 0 | ANNUAL | ALL | 1
| 464476 | 529664 | 0.17493 | 0 | 0 | 0 | ANNUAL | ALL | 1
| 464726 | 529664 | 0.17041 | 0 | 0 | 0 | ANNUAL | ALL | 1
| 464976 | 529664 | 0.16599 | 0 | 0 | 0 | ANNUAL | ALL | 1
| 465226 | 529664 | 0.16178 | 0 | 0 | 0 | ANNUAL | ALL | 1
| 465476 | 529664 | 0.15786 | 0 | 0 | 0 | ANNUAL | ALL | 1
| 465726 | 529664 | 0.15426 | 0 | 0 | 0 | ANNUAL | ALL | 1
| 465976 | 529664 | 0.15101 | 0 | 0 | 0 | ANNUAL | ALL | 1
| 466226 | 529664 | 0.14807 | 0 | 0 | 0 | ANNUAL | ALL | 1
| 466476 | 529664 | 0.1454 | 0 | 0 | 0 | ANNUAL | ALL | 1
| 466726 | 529664 | 0.14297 | 0 | 0 | 0 | ANNUAL | ALL | 1
| 466976 | 529664 | 0.1407 | 0 | 0 | 0 | ANNUAL | ALL | 1
| 467226 | 529664 | 0.13856 | 0 | 0 | 0 | ANNUAL | ALL | 1
| 467476 | 529664 | 0.13651 | 0 | 0 | 0 | ANNUAL | ALL | 1
| 467726 | 529664 | 0.13451 | 0 | 0 | 0 | ANNUAL | ALL | 1
| 467976 | 529664 | 0.13254 | 0 | 0 | 0 | ANNUAL | ALL | 1
| 468226 | 529664 | 0.13059 | 0 | 0 | 0 | ANNUAL | ALL | 1
| 468476 | 529664 | 0.12866 | 0 | 0 | 0 | ANNUAL | ALL | 1
| 468726 | 529664 | 0.12675 | 0 | 0 | 0 | ANNUAL | ALL | 1
| 468976 | 529664 | 0.12485 | 0 | 0 | 0 | ANNUAL | ALL | 1
| 469226 | 529664 | 0.12297 | 0 | 0 | 0 | ANNUAL | ALL | 1
| 469476 | 529664 | 0.12112 | 0 | 0 | 0 | ANNUAL | ALL | 1
| 469726 | 529664 | 0.11929 | 0 | 0 | 0 | ANNUAL | ALL | 1
| 469976 | 529664 | 0.1175 | 0 | 0 | 0 | ANNUAL | ALL | 1
| 470226 | 529664 | 0.11575 | 0 | 0 | 0 | ANNUAL | ALL | 1
| 470476 | 529664 | 0.11404 | 0 | 0 | 0 | ANNUAL | ALL | 1
| 470726 | 529664 | 0.11238 | 0 | 0 | 0 | ANNUAL | ALL | 1
| 470976 | 529664 | 0.11075 | 0 | 0 | 0 | ANNUAL | ALL | 1
| 471226 | 529664 | 0.10917 | 0 | 0 | 0 | ANNUAL | ALL | 1
| 471476 | 529664 | 0.10763 | 0 | 0 | 0 | ANNUAL | ALL | 1
| 441476 | 529914 | 0.03661 | 73 | 76 | 0 | ANNUAL | ALL | 1
| 441726 | 529914 | 0.03693 | 64.88 | 71 | 0 | ANNUAL | ALL | 1
| 441976 | 529914 | 0.03722 | 64.94 | 64.94 | 0 | ANNUAL | ALL | 1
| 442226 | 529914 | 0.03745 | 71.63 | 71.63 | 0 | ANNUAL | ALL | 1
| 442476 | 529914 | 0.03773 | 74.57 | 74.57 | 0 | ANNUAL | ALL | 1
| 442726 | 529914 | 0.03802 | 70.86 | 73 | 0 | ANNUAL | ALL | 1
| 442976 | 529914 | 0.03831 | 70.08 | 74 | 0 | ANNUAL | ALL | 1
| 443226 | 529914 | 0.03859 | 72.57 | 72.57 | 0 | ANNUAL | ALL | 1
| 443476 | 529914 | 0.03888 | 71.88 | 71.88 | 0 | ANNUAL | ALL | 1
| 443726 | 529914 | 0.03917 | 70.28 | 82 | 0 | ANNUAL | ALL | 1
| 443976 | 529914 | 0.0395 | 63.47 | 73 | 0 | ANNUAL | ALL | 1
| 444226 | 529914 | 0.03981 | 58.94 | 58.94 | 0 | ANNUAL | ALL | 1
| 444476 | 529914 | 0.04013 | 53.6 | 56 | 0 | ANNUAL | ALL | 1
| 444726 | 529914 | 0.04033 | 54.06 | 54.06 | 0 | ANNUAL | ALL | 1
| 444976 | 529914 | 0.04067 | 45.87 | 45.87 | 0 | ANNUAL | ALL | 1
| 445226 | 529914 | 0.04079 | 46.24 | 46.24 | 0 | ANNUAL | ALL | 1
| 445476 | 529914 | 0.04077 | 50.84 | 50.84 | 0 | ANNUAL | ALL | 1
| 445726 | 529914 | 0.04078 | 52 | 52 | 0 | ANNUAL | ALL | 1
| 445976 | 529914 | 0.04093 | 45.64 | 45.64 | 0 | ANNUAL | ALL | 1
| 446226 | 529914 | 0.04108 | 39.79 | 39.79 | 0 | ANNUAL | ALL | 1
| 446476 | 529914 | 0.04113 | 36.97 | 36.97 | 0 | ANNUAL | ALL | 1
| 446726 | 529914 | 0.04141 | 29.56 | 41 | 0 | ANNUAL | ALL | 1
| 446976 | 529914 | 0.04168 | 25 | 25 | 0 | ANNUAL | ALL | 1
| 447226 | 529914 | 0.04162 | 26 | 26 | 0 | ANNUAL | ALL | 1
| 447476 | 529914 | 0.04109 | 37.64 | 37.64 | 0 | ANNUAL | ALL | 1
| 447726 | 529914 | 0.0415 | 31.91 | 31.91 | 0 | ANNUAL | ALL | 1
| 447976 | 529914 | 0.04188 | 29.97 | 29.97 | 0 | ANNUAL | ALL | 1
| 448226 | 529914 | 0.0426 | 25.52 | 25.52 | 0 | ANNUAL | ALL | 1
| 448476 | 529914 | 0.04282 | 30.61 | 30.61 | 0 | ANNUAL | ALL | 1
| 448726 | 529914 | 0.04367 | 28.97 | 28.97 | 0 | ANNUAL | ALL | 1
| 448976 | 529914 | 0.04477 | 26.96 | 26.96 | 0 | ANNUAL | ALL | 1
| 449226 | 529914 | 0.04631 | 22.3 | 22.3 | 0 | ANNUAL | ALL | 1
| 449476 | 529914 | 0.04757 | 19 | 19 | 0 | ANNUAL | ALL | 1
| 449726 | 529914 | 0.04892 | 16.12 | 16.12 | 0 | ANNUAL | ALL | 1
| 449976 | 529914 | 0.05064 | 16.3 | 16.3 | 0 | ANNUAL | ALL | 1
| 450226 | 529914 | 0.05229 | 14.12 | 14.12 | 0 | ANNUAL | ALL | 1
| 450476 | 529914 | 0.054 | 12.08 | 15 | 0 | ANNUAL | ALL | 1
| 450726 | 529914 | 0.05585 | 11 | 11 | 0 | ANNUAL | ALL | 1
| 450976 | 529914 | 0.05768 | 9.03 | 11 | 0 | ANNUAL | ALL | 1
| 451226 | 529914 | 0.05962 | 6.92 | 6.92 | 0 | ANNUAL | ALL | 1
| 451476 | 529914 | 0.06203 | 8.04 | 8.04 | 0 | ANNUAL | ALL | 1
| 451726 | 529914 | 0.06445 | 5 | 5 | 0 | ANNUAL | ALL | 1
| 451976 | 529914 | 0.06765 | 5.44 | 5.44 | 0 | ANNUAL | ALL | 1
| 452226 | 529914 | 0.07202 | 10.7 | 10.7 | 0 | ANNUAL | ALL | 1
| 452476 | 529914 | 0.076 | 1.12 | 7 | 0 | ANNUAL | ALL | 1
| 452726 | 529914 | 0.08192 | 0 | 0 | 0 | ANNUAL | ALL | 1
| 452976 | 529914 | 0.08932 | 0 | 0 | 0 | ANNUAL | ALL | 1
| 453226 | 529914 | 0.09822 | 0 | 0 | 0 | ANNUAL | ALL | 1
| 453476 | 529914 | 0.10854 | 0 | 0 | 0 | ANNUAL | ALL | 1
| 453726 | 529914 | 0.11999 | 0 | 0 | 0 | ANNUAL | ALL | 1
| 453976 | 529914 | 0.13206 | 0 | 0 | 0 | ANNUAL | ALL | 1
| 454226 | 529914 | 0.14412 | 0 | 0 | 0 | ANNUAL | ALL | 1
| 454476 | 529914 | 0.15561 | 0 | 0 | 0 | ANNUAL | ALL | 1
| 454726 | 529914 | 0.16617 | 0 | 0 | 0 | ANNUAL | ALL | 1
| 454976 | 529914 | 0.17573 | 0 | 0 | 0 | ANNUAL | ALL | 1
| 455226 | 529914 | 0.18439 | 0 | 0 | 0 | ANNUAL | ALL | 1
| 455476 | 529914 | 0.1923 | 0 | 0 | 0 | ANNUAL | ALL | 1
| 455726 | 529914 | 0.1995 | 0 | 0 | 0 | ANNUAL | ALL | 1
| 455976 | 529914 | 0.20596 | 0 | 0 | 0 | ANNUAL | ALL | 1
| 456226 | 529914 | 0.21162 | 0 | 0 | 0 | ANNUAL | ALL | 1
| 456476 | 529914 | 0.21651 | 0 | 0 | 0 | ANNUAL | ALL | 1
| 456726 | 529914 | 0.22078 | 0 | 0 | 0 | ANNUAL | ALL | 1
| 456976 | 529914 | 0.22459 | 0 | 0 | 0 | ANNUAL | ALL | 1
| 457226 | 529914 | 0.22806 | 0 | 0 | 0 | ANNUAL | ALL | 1
| 457476 | 529914 | 0.23115 | 0 | 0 | 0 | ANNUAL | ALL | 1
| 457726 | 529914 | 0.23371 | 0 | 0 | 0 | ANNUAL | ALL | 1
| 457976 | 529914 | 0.23552 | 0 | 0 | 0 | ANNUAL | ALL | 1
| 458226 | 529914 | 0.23642 | 0 | 0 | 0 | ANNUAL | ALL | 1
| 458476 | 529914 | 0.2364 | 0 | 0 | 0 | ANNUAL | ALL | 1
| 458726 | 529914 | 0.23552 | 0 | 0 | 0 | ANNUAL | ALL | 1
| 458976 | 529914 | 0.2339 | 0 | 0 | 0 | ANNUAL | ALL | 1
| 459226 | 529914 | 0.23161 | 0 | 0 | 0 | ANNUAL | ALL | 1
| 459476 | 529914 | 0.22874 | 0 | 0 | 0 | ANNUAL | ALL | 1
| 459726 | 529914 | 0.22544 | 0 | 0 | 0 | ANNUAL | ALL | 1
| 459976 | 529914 | 0.2219 | 0 | 0 | 0 | ANNUAL | ALL | 1
| 460226 | 529914 | 0.21833 | 0 | 0 | 0 | ANNUAL | ALL | 1
| 460476 | 529914 | 0.2149 | 0 | 0 | 0 | ANNUAL | ALL | 1
| 460726 | 529914 | 0.2117 | 0 | 0 | 0 | ANNUAL | ALL | 1
| 460976 | 529914 | 0.20883 | 0 | 0 | 0 | ANNUAL | ALL | 1
| 461226 | 529914 | 0.20633 | 0 | 0 | 0 | ANNUAL | ALL | 1
| 461476 | 529914 | 0.20421 | 0 | 0 | 0 | ANNUAL | ALL | 1
| 461726 | 529914 | 0.20243 | 0 | 0 | 0 | ANNUAL | ALL | 1
| 461976 | 529914 | 0.20093 | 0 | 0 | 0 | ANNUAL | ALL | 1
| 462226 | 529914 | 0.19958 | 0 | 0 | 0 | ANNUAL | ALL | 1
| 462476 | 529914 | 0.19826 | 0 | 0 | 0 | ANNUAL | ALL | 1
| 462726 | 529914 | 0.1968 | 0 | 0 | 0 | ANNUAL | ALL | 1
| 462976 | 529914 | 0.19507 | 0 | 0 | 0 | ANNUAL | ALL | 1
| 463226 | 529914 | 0.19293 | 0 | 0 | 0 | ANNUAL | ALL | 1
| 463476 | 529914 | 0.19031 | 0 | 0 | 0 | ANNUAL | ALL | 1
| 463726 | 529914 | 0.18719 | 0 | 0 | 0 | ANNUAL | ALL | 1
| 463976 | 529914 | 0.1836 | 0 | 0 | 0 | ANNUAL | ALL | 1
| 464226 | 529914 | 0.17963 | 0 | 0 | 0 | ANNUAL | ALL | 1
| 464476 | 529914 | 0.17539 | 0 | 0 | 0 | ANNUAL | ALL | 1
| 464726 | 529914 | 0.17101 | 0 | 0 | 0 | ANNUAL | ALL | 1
| 464976 | 529914 | 0.16663 | 0 | 0 | 0 | ANNUAL | ALL | 1
| 465226 | 529914 | 0.16236 | 0 | 0 | 0 | ANNUAL | ALL | 1
| 465476 | 529914 | 0.1583 | 0 | 0 | 0 | ANNUAL | ALL | 1
| 465726 | 529914 | 0.15452 | 0 | 0 | 0 | ANNUAL | ALL | 1
| 465976 | 529914 | 0.15106 | 0 | 0 | 0 | ANNUAL | ALL | 1
| 466226 | 529914 | 0.14793 | 0 | 0 | 0 | ANNUAL | ALL | 1
| 466476 | 529914 | 0.1451 | 0 | 0 | 0 | ANNUAL | ALL | 1
| 466726 | 529914 | 0.14255 | 0 | 0 | 0 | ANNUAL | ALL | 1
| 466976 | 529914 | 0.14021 | 0 | 0 | 0 | ANNUAL | ALL | 1
| 467226 | 529914 | 0.13804 | 0 | 0 | 0 | ANNUAL | ALL | 1
| 467476 | 529914 | 0.136 | 0 | 0 | 0 | ANNUAL | ALL | 1
| 467726 | 529914 | 0.13403 | 0 | 0 | 0 | ANNUAL | ALL | 1
| 467976 | 529914 | 0.13212 | 0 | 0 | 0 | ANNUAL | ALL | 1
| 468226 | 529914 | 0.13023 | 0 | 0 | 0 | ANNUAL | ALL | 1
| 468476 | 529914 | 0.12837 | 0 | 0 | 0 | ANNUAL | ALL | 1
| 468726 | 529914 | 0.12652 | 0 | 0 | 0 | ANNUAL | ALL | 1
| 468976 | 529914 | 0.12469 | 0 | 0 | 0 | ANNUAL | ALL | 1
| 469226 | 529914 | 0.12286 | 0 | 0 | 0 | ANNUAL | ALL | 1
| 469476 | 529914 | 0.12106 | 0 | 0 | 0 | ANNUAL | ALL | 1
| 469726 | 529914 | 0.11928 | 0 | 0 | 0 | ANNUAL | ALL | 1
| 469976 | 529914 | 0.11753 | 0 | 0 | 0 | ANNUAL | ALL | 1
| 470226 | 529914 | 0.11581 | 0 | 0 | 0 | ANNUAL | ALL | 1
| 470476 | 529914 | 0.11413 | 0 | 0 | 0 | ANNUAL | ALL | 1
| 470726 | 529914 | 0.11249 | 0 | 0 | 0 | ANNUAL | ALL | 1
| 470976 | 529914 | 0.11089 | 0 | 0 | 0 | ANNUAL | ALL | 1
| 471226 | 529914 | 0.10933 | 0 | 0 | 0 | ANNUAL | ALL | 1
| 471476 | 529914 | 0.1078 | 0 | 0 | 0 | ANNUAL | ALL | 1
| 441476 | 530164 | 0.03622 | 72.42 | 74 | 0 | ANNUAL | ALL | 1
| 441726 | 530164 | 0.03649 | 71.6 | 71.6 | 0 | ANNUAL | ALL | 1
| 441976 | 530164 | 0.03675 | 73 | 73 | 0 | ANNUAL | ALL | 1
| 442226 | 530164 | 0.03701 | 73.58 | 73.58 | 0 | ANNUAL | ALL | 1
| 442476 | 530164 | 0.03728 | 73.91 | 75 | 0 | ANNUAL | ALL | 1
| 442726 | 530164 | 0.03755 | 75.21 | 75.21 | 0 | ANNUAL | ALL | 1
| 442976 | 530164 | 0.03782 | 75.36 | 75.36 | 0 | ANNUAL | ALL | 1
| 443226 | 530164 | 0.0381 | 74 | 74 | 0 | ANNUAL | ALL | 1
| 443476 | 530164 | 0.03837 | 75 | 75 | 0 | ANNUAL | ALL | 1
| 443726 | 530164 | 0.03863 | 74.63 | 74.63 | 0 | ANNUAL | ALL | 1
| 443976 | 530164 | 0.0389 | 66.57 | 66.57 | 0 | ANNUAL | ALL | 1
| 444226 | 530164 | 0.03912 | 66.42 | 66.42 | 0 | ANNUAL | ALL | 1
| 444476 | 530164 | 0.03929 | 70.85 | 70.85 | 0 | ANNUAL | ALL | 1
| 444726 | 530164 | 0.03949 | 62.94 | 62.94 | 0 | ANNUAL | ALL | 1
| 444976 | 530164 | 0.03966 | 58.2 | 58.2 | 0 | ANNUAL | ALL | 1
| 445226 | 530164 | 0.03969 | 60.57 | 60.57 | 0 | ANNUAL | ALL | 1
| 445476 | 530164 | 0.03971 | 61.3 | 61.3 | 0 | ANNUAL | ALL | 1
| 445726 | 530164 | 0.03977 | 55.95 | 55.95 | 0 | ANNUAL | ALL | 1
| 445976 | 530164 | 0.03989 | 48.64 | 48.64 | 0 | ANNUAL | ALL | 1
| 446226 | 530164 | 0.03995 | 44.24 | 44.24 | 0 | ANNUAL | ALL | 1
| 446476 | 530164 | 0.03997 | 42.18 | 42.18 | 0 | ANNUAL | ALL | 1
| 446726 | 530164 | 0.04022 | 34.56 | 34.56 | 0 | ANNUAL | ALL | 1
| 446976 | 530164 | 0.04055 | 28.42 | 28.42 | 0 | ANNUAL | ALL | 1
| 447226 | 530164 | 0.04067 | 27.76 | 27.76 | 0 | ANNUAL | ALL | 1
| 447476 | 530164 | 0.04036 | 36.94 | 36.94 | 0 | ANNUAL | ALL | 1
| 447726 | 530164 | 0.04065 | 36.19 | 36.19 | 0 | ANNUAL | ALL | 1
| 447976 | 530164 | 0.04139 | 28.98 | 31 | 0 | ANNUAL | ALL | 1
| 448226 | 530164 | 0.04186 | 30 | 30 | 0 | ANNUAL | ALL | 1
| 448476 | 530164 | 0.04229 | 35.39 | 35.39 | 0 | ANNUAL | ALL | 1
| 448726 | 530164 | 0.0432 | 35.15 | 35.15 | 0 | ANNUAL | ALL | 1
| 448976 | 530164 | 0.04469 | 27.85 | 27.85 | 0 | ANNUAL | ALL | 1
| 449226 | 530164 | 0.04641 | 22.3 | 22.3 | 0 | ANNUAL | ALL | 1
| 449476 | 530164 | 0.04782 | 20 | 20 | 0 | ANNUAL | ALL | 1
| 449726 | 530164 | 0.04934 | 18.64 | 18.64 | 0 | ANNUAL | ALL | 1
| 449976 | 530164 | 0.05082 | 15.36 | 18 | 0 | ANNUAL | ALL | 1
| 450226 | 530164 | 0.05234 | 12 | 13 | 0 | ANNUAL | ALL | 1
| 450476 | 530164 | 0.05427 | 13.21 | 13.21 | 0 | ANNUAL | ALL | 1
| 450726 | 530164 | 0.05593 | 10.55 | 12 | 0 | ANNUAL | ALL | 1
| 450976 | 530164 | 0.05816 | 13.77 | 13.77 | 0 | ANNUAL | ALL | 1
| 451226 | 530164 | 0.06049 | 16.15 | 16.15 | 0 | ANNUAL | ALL | 1
| 451476 | 530164 | 0.06243 | 11.61 | 11.61 | 0 | ANNUAL | ALL | 1
| 451726 | 530164 | 0.06461 | 5 | 5 | 0 | ANNUAL | ALL | 1
| 451976 | 530164 | 0.06806 | 7 | 7 | 0 | ANNUAL | ALL | 1
| 452226 | 530164 | 0.07228 | 8.7 | 10 | 0 | ANNUAL | ALL | 1
| 452476 | 530164 | 0.07656 | 0 | 1 | 0 | ANNUAL | ALL | 1
| 452726 | 530164 | 0.08278 | 0 | 0 | 0 | ANNUAL | ALL | 1
| 452976 | 530164 | 0.09038 | 0 | 0 | 0 | ANNUAL | ALL | 1
| 453226 | 530164 | 0.09939 | 0 | 0 | 0 | ANNUAL | ALL | 1
| 453476 | 530164 | 0.10968 | 0 | 0 | 0 | ANNUAL | ALL | 1
| 453726 | 530164 | 0.1209 | 0 | 0 | 0 | ANNUAL | ALL | 1
| 453976 | 530164 | 0.13255 | 0 | 0 | 0 | ANNUAL | ALL | 1
| 454226 | 530164 | 0.14404 | 0 | 0 | 0 | ANNUAL | ALL | 1
| 454476 | 530164 | 0.15488 | 0 | 0 | 0 | ANNUAL | ALL | 1
| 454726 | 530164 | 0.16482 | 0 | 0 | 0 | ANNUAL | ALL | 1
| 454976 | 530164 | 0.17383 | 0 | 0 | 0 | ANNUAL | ALL | 1
| 455226 | 530164 | 0.18203 | 0 | 0 | 0 | ANNUAL | ALL | 1
| 455476 | 530164 | 0.18955 | 0 | 0 | 0 | ANNUAL | ALL | 1
| 455726 | 530164 | 0.19643 | 0 | 0 | 0 | ANNUAL | ALL | 1
| 455976 | 530164 | 0.20261 | 0 | 0 | 0 | ANNUAL | ALL | 1
| 456226 | 530164 | 0.20804 | 0 | 0 | 0 | ANNUAL | ALL | 1
| 456476 | 530164 | 0.21274 | 0 | 0 | 0 | ANNUAL | ALL | 1
| 456726 | 530164 | 0.21684 | 0 | 0 | 0 | ANNUAL | ALL | 1
| 456976 | 530164 | 0.22053 | 0 | 0 | 0 | ANNUAL | ALL | 1
| 457226 | 530164 | 0.2239 | 0 | 0 | 0 | ANNUAL | ALL | 1
| 457476 | 530164 | 0.22696 | 0 | 0 | 0 | ANNUAL | ALL | 1
| 457726 | 530164 | 0.22954 | 0 | 0 | 0 | ANNUAL | ALL | 1
| 457976 | 530164 | 0.23143 | 0 | 0 | 0 | ANNUAL | ALL | 1
| 458226 | 530164 | 0.23249 | 0 | 0 | 0 | ANNUAL | ALL | 1
| 458476 | 530164 | 0.23267 | 0 | 0 | 0 | ANNUAL | ALL | 1
| 458726 | 530164 | 0.23203 | 0 | 0 | 0 | ANNUAL | ALL | 1
| 458976 | 530164 | 0.23067 | 0 | 0 | 0 | ANNUAL | ALL | 1
| 459226 | 530164 | 0.22866 | 0 | 0 | 0 | ANNUAL | ALL | 1
| 459476 | 530164 | 0.22606 | 0 | 0 | 0 | ANNUAL | ALL | 1
| 459726 | 530164 | 0.223 | 0 | 0 | 0 | ANNUAL | ALL | 1
| 459976 | 530164 | 0.21965 | 0 | 0 | 0 | ANNUAL | ALL | 1
| 460226 | 530164 | 0.21619 | 0 | 0 | 0 | ANNUAL | ALL | 1
| 460476 | 530164 | 0.21279 | 0 | 0 | 0 | ANNUAL | ALL | 1
| 460726 | 530164 | 0.20958 | 0 | 0 | 0 | ANNUAL | ALL | 1
| 460976 | 530164 | 0.20664 | 0 | 0 | 0 | ANNUAL | ALL | 1
| 461226 | 530164 | 0.20404 | 0 | 0 | 0 | ANNUAL | ALL | 1
| 461476 | 530164 | 0.20179 | 0 | 0 | 0 | ANNUAL | ALL | 1
| 461726 | 530164 | 0.1999 | 0 | 0 | 0 | ANNUAL | ALL | 1
| 461976 | 530164 | 0.19832 | 0 | 0 | 0 | ANNUAL | ALL | 1
| 462226 | 530164 | 0.19696 | 0 | 0 | 0 | ANNUAL | ALL | 1
| 462476 | 530164 | 0.19572 | 0 | 0 | 0 | ANNUAL | ALL | 1
| 462726 | 530164 | 0.19443 | 0 | 0 | 0 | ANNUAL | ALL | 1
| 462976 | 530164 | 0.19296 | 0 | 0 | 0 | ANNUAL | ALL | 1
| 463226 | 530164 | 0.19118 | 0 | 0 | 0 | ANNUAL | ALL | 1
| 463476 | 530164 | 0.18899 | 0 | 0 | 0 | ANNUAL | ALL | 1
| 463726 | 530164 | 0.18633 | 0 | 0 | 0 | ANNUAL | ALL | 1
| 463976 | 530164 | 0.18319 | 0 | 0 | 0 | ANNUAL | ALL | 1
| 464226 | 530164 | 0.17961 | 0 | 0 | 0 | ANNUAL | ALL | 1
| 464476 | 530164 | 0.17569 | 0 | 0 | 0 | ANNUAL | ALL | 1
| 464726 | 530164 | 0.17154 | 0 | 0 | 0 | ANNUAL | ALL | 1
| 464976 | 530164 | 0.16727 | 0 | 0 | 0 | ANNUAL | ALL | 1
| 465226 | 530164 | 0.16302 | 0 | 0 | 0 | ANNUAL | ALL | 1
| 465476 | 530164 | 0.1589 | 0 | 0 | 0 | ANNUAL | ALL | 1
| 465726 | 530164 | 0.15498 | 0 | 0 | 0 | ANNUAL | ALL | 1
| 465976 | 530164 | 0.15134 | 0 | 0 | 0 | ANNUAL | ALL | 1
| 466226 | 530164 | 0.14801 | 0 | 0 | 0 | ANNUAL | ALL | 1
| 466476 | 530164 | 0.145 | 0 | 0 | 0 | ANNUAL | ALL | 1
| 466726 | 530164 | 0.14229 | 0 | 0 | 0 | ANNUAL | ALL | 1
| 466976 | 530164 | 0.13983 | 0 | 0 | 0 | ANNUAL | ALL | 1
| 467226 | 530164 | 0.13758 | 0 | 0 | 0 | ANNUAL | ALL | 1
| 467476 | 530164 | 0.1355 | 0 | 0 | 0 | ANNUAL | ALL | 1
| 467726 | 530164 | 0.13353 | 0 | 0 | 0 | ANNUAL | ALL | 1
| 467976 | 530164 | 0.13164 | 0 | 0 | 0 | ANNUAL | ALL | 1
| 468226 | 530164 | 0.1298 | 0 | 0 | 0 | ANNUAL | ALL | 1
| 468476 | 530164 | 0.128 | 0 | 0 | 0 | ANNUAL | ALL | 1
| 468726 | 530164 | 0.12621 | 0 | 0 | 0 | ANNUAL | ALL | 1
| 468976 | 530164 | 0.12444 | 0 | 0 | 0 | ANNUAL | ALL | 1
| 469226 | 530164 | 0.12268 | 0 | 0 | 0 | ANNUAL | ALL | 1
| 469476 | 530164 | 0.12093 | 0 | 0 | 0 | ANNUAL | ALL | 1
| 469726 | 530164 | 0.1192 | 0 | 0 | 0 | ANNUAL | ALL | 1
| 469976 | 530164 | 0.1175 | 0 | 0 | 0 | ANNUAL | ALL | 1
| 470226 | 530164 | 0.11582 | 0 | 0 | 0 | ANNUAL | ALL | 1
| 470476 | 530164 | 0.11418 | 0 | 0 | 0 | ANNUAL | ALL | 1
| 470726 | 530164 | 0.11257 | 0 | 0 | 0 | ANNUAL | ALL | 1
| 470976 | 530164 | 0.111 | 0 | 0 | 0 | ANNUAL | ALL | 1
| 471226 | 530164 | 0.10946 | 0 | 0 | 0 | ANNUAL | ALL | 1
| 471476 | 530164 | 0.10795 | 0 | 0 | 0 | ANNUAL | ALL | 1
| 441476 | 530414 | 0.0359 | 83.8 | 83.8 | 0 | ANNUAL | ALL | 1
| 441726 | 530414 | 0.03608 | 78.54 | 78.54 | 0 | ANNUAL | ALL | 1
| 441976 | 530414 | 0.03633 | 79 | 79 | 0 | ANNUAL | ALL | 1
| 442226 | 530414 | 0.03658 | 77.71 | 77.71 | 0 | ANNUAL | ALL | 1
| 442476 | 530414 | 0.03687 | 82.18 | 82.18 | 0 | ANNUAL | ALL | 1
| 442726 | 530414 | 0.0371 | 78.06 | 78.06 | 0 | ANNUAL | ALL | 1
| 442976 | 530414 | 0.03739 | 81.38 | 81.38 | 0 | ANNUAL | ALL | 1
| 443226 | 530414 | 0.03772 | 85.77 | 85.77 | 0 | ANNUAL | ALL | 1
| 443476 | 530414 | 0.03791 | 82.1 | 82.1 | 0 | ANNUAL | ALL | 1
| 443726 | 530414 | 0.03815 | 82.38 | 82.38 | 0 | ANNUAL | ALL | 1
| 443976 | 530414 | 0.03832 | 78.56 | 78.56 | 0 | ANNUAL | ALL | 1
| 444226 | 530414 | 0.03851 | 79.98 | 79.98 | 0 | ANNUAL | ALL | 1
| 444476 | 530414 | 0.0386 | 73.53 | 73.53 | 0 | ANNUAL | ALL | 1
| 444726 | 530414 | 0.0387 | 70 | 70 | 0 | ANNUAL | ALL | 1
| 444976 | 530414 | 0.0388 | 62.97 | 62.97 | 0 | ANNUAL | ALL | 1
| 445226 | 530414 | 0.03883 | 61.09 | 61.09 | 0 | ANNUAL | ALL | 1
| 445476 | 530414 | 0.03884 | 59.46 | 63 | 0 | ANNUAL | ALL | 1
| 445726 | 530414 | 0.03881 | 59 | 59 | 0 | ANNUAL | ALL | 1
| 445976 | 530414 | 0.03882 | 54.82 | 54.82 | 0 | ANNUAL | ALL | 1
| 446226 | 530414 | 0.03895 | 47.03 | 47.03 | 0 | ANNUAL | ALL | 1
| 446476 | 530414 | 0.03901 | 43.97 | 43.97 | 0 | ANNUAL | ALL | 1
| 446726 | 530414 | 0.03925 | 37.54 | 37.54 | 0 | ANNUAL | ALL | 1
| 446976 | 530414 | 0.03947 | 34 | 34 | 0 | ANNUAL | ALL | 1
| 447226 | 530414 | 0.03984 | 29.54 | 29.54 | 0 | ANNUAL | ALL | 1
| 447476 | 530414 | 0.04029 | 26.36 | 40 | 0 | ANNUAL | ALL | 1
| 447726 | 530414 | 0.04023 | 33.93 | 33.93 | 0 | ANNUAL | ALL | 1
| 447976 | 530414 | 0.04059 | 37.06 | 37.06 | 0 | ANNUAL | ALL | 1
| 448226 | 530414 | 0.04123 | 37.18 | 37.18 | 0 | ANNUAL | ALL | 1
| 448476 | 530414 | 0.04211 | 36.24 | 36.24 | 0 | ANNUAL | ALL | 1
| 448726 | 530414 | 0.04312 | 36.52 | 36.52 | 0 | ANNUAL | ALL | 1
| 448976 | 530414 | 0.04458 | 31.28 | 31.28 | 0 | ANNUAL | ALL | 1
| 449226 | 530414 | 0.0466 | 21.68 | 21.68 | 0 | ANNUAL | ALL | 1
| 449476 | 530414 | 0.04798 | 19 | 19 | 0 | ANNUAL | ALL | 1
| 449726 | 530414 | 0.04948 | 17.03 | 19 | 0 | ANNUAL | ALL | 1
| 449976 | 530414 | 0.05112 | 16.14 | 16.14 | 0 | ANNUAL | ALL | 1
| 450226 | 530414 | 0.0527 | 14 | 14 | 0 | ANNUAL | ALL | 1
| 450476 | 530414 | 0.05453 | 14.46 | 14.46 | 0 | ANNUAL | ALL | 1
| 450726 | 530414 | 0.05613 | 11.76 | 11.76 | 0 | ANNUAL | ALL | 1
| 450976 | 530414 | 0.05802 | 11.46 | 13 | 0 | ANNUAL | ALL | 1
| 451226 | 530414 | 0.06071 | 17.81 | 17.81 | 0 | ANNUAL | ALL | 1
| 451476 | 530414 | 0.0625 | 11.29 | 11.29 | 0 | ANNUAL | ALL | 1
| 451726 | 530414 | 0.06496 | 6.94 | 6.94 | 0 | ANNUAL | ALL | 1
| 451976 | 530414 | 0.06823 | 5 | 7 | 0 | ANNUAL | ALL | 1
| 452226 | 530414 | 0.07261 | 6.63 | 9 | 0 | ANNUAL | ALL | 1
| 452476 | 530414 | 0.07727 | 0 | 0 | 0 | ANNUAL | ALL | 1
| 452726 | 530414 | 0.0837 | 0 | 0 | 0 | ANNUAL | ALL | 1
| 452976 | 530414 | 0.09146 | 0 | 0 | 0 | ANNUAL | ALL | 1
| 453226 | 530414 | 0.10053 | 0 | 0 | 0 | ANNUAL | ALL | 1
| 453476 | 530414 | 0.11074 | 0 | 0 | 0 | ANNUAL | ALL | 1
| 453726 | 530414 | 0.1217 | 0 | 0 | 0 | ANNUAL | ALL | 1
| 453976 | 530414 | 0.13291 | 0 | 0 | 0 | ANNUAL | ALL | 1
| 454226 | 530414 | 0.14384 | 0 | 0 | 0 | ANNUAL | ALL | 1
| 454476 | 530414 | 0.15409 | 0 | 0 | 0 | ANNUAL | ALL | 1
| 454726 | 530414 | 0.16345 | 0 | 0 | 0 | ANNUAL | ALL | 1
| 454976 | 530414 | 0.17196 | 0 | 0 | 0 | ANNUAL | ALL | 1
| 455226 | 530414 | 0.17974 | 0 | 0 | 0 | ANNUAL | ALL | 1
| 455476 | 530414 | 0.18692 | 0 | 0 | 0 | ANNUAL | ALL | 1
| 455726 | 530414 | 0.19351 | 0 | 0 | 0 | ANNUAL | ALL | 1
| 455976 | 530414 | 0.19943 | 0 | 0 | 0 | ANNUAL | ALL | 1
| 456226 | 530414 | 0.20465 | 0 | 0 | 0 | ANNUAL | ALL | 1
| 456476 | 530414 | 0.20917 | 0 | 0 | 0 | ANNUAL | ALL | 1
| 456726 | 530414 | 0.21313 | 0 | 0 | 0 | ANNUAL | ALL | 1
| 456976 | 530414 | 0.21669 | 0 | 0 | 0 | ANNUAL | ALL | 1
| 457226 | 530414 | 0.21997 | 0 | 0 | 0 | ANNUAL | ALL | 1
| 457476 | 530414 | 0.22296 | 0 | 0 | 0 | ANNUAL | ALL | 1
| 457726 | 530414 | 0.22554 | 0 | 0 | 0 | ANNUAL | ALL | 1
| 457976 | 530414 | 0.22751 | 0 | 0 | 0 | ANNUAL | ALL | 1
| 458226 | 530414 | 0.2287 | 0 | 0 | 0 | ANNUAL | ALL | 1
| 458476 | 530414 | 0.22906 | 0 | 0 | 0 | ANNUAL | ALL | 1
| 458726 | 530414 | 0.22865 | 0 | 0 | 0 | ANNUAL | ALL | 1
| 458976 | 530414 | 0.22753 | 0 | 0 | 0 | ANNUAL | ALL | 1
| 459226 | 530414 | 0.22578 | 0 | 0 | 0 | ANNUAL | ALL | 1
| 459476 | 530414 | 0.22345 | 0 | 0 | 0 | ANNUAL | ALL | 1
| 459726 | 530414 | 0.22064 | 0 | 0 | 0 | ANNUAL | ALL | 1
| 459976 | 530414 | 0.21748 | 0 | 0 | 0 | ANNUAL | ALL | 1
| 460226 | 530414 | 0.21416 | 0 | 0 | 0 | ANNUAL | ALL | 1
| 460476 | 530414 | 0.21082 | 0 | 0 | 0 | ANNUAL | ALL | 1
| 460726 | 530414 | 0.20761 | 0 | 0 | 0 | ANNUAL | ALL | 1
| 460976 | 530414 | 0.20462 | 0 | 0 | 0 | ANNUAL | ALL | 1
| 461226 | 530414 | 0.20192 | 0 | 0 | 0 | ANNUAL | ALL | 1
| 461476 | 530414 | 0.19956 | 0 | 0 | 0 | ANNUAL | ALL | 1
| 461726 | 530414 | 0.19755 | 0 | 0 | 0 | ANNUAL | ALL | 1
| 461976 | 530414 | 0.19588 | 0 | 0 | 0 | ANNUAL | ALL | 1
| 462226 | 530414 | 0.19447 | 0 | 0 | 0 | ANNUAL | ALL | 1
| 462476 | 530414 | 0.19324 | 0 | 0 | 0 | ANNUAL | ALL | 1
| 462726 | 530414 | 0.19205 | 0 | 0 | 0 | ANNUAL | ALL | 1
| 462976 | 530414 | 0.19077 | 0 | 0 | 0 | ANNUAL | ALL | 1
| 463226 | 530414 | 0.18928 | 0 | 0 | 0 | ANNUAL | ALL | 1
| 463476 | 530414 | 0.18745 | 0 | 0 | 0 | ANNUAL | ALL | 1
| 463726 | 530414 | 0.18521 | 0 | 0 | 0 | ANNUAL | ALL | 1
| 463976 | 530414 | 0.1825 | 0 | 0 | 0 | ANNUAL | ALL | 1
| 464226 | 530414 | 0.17934 | 0 | 0 | 0 | ANNUAL | ALL | 1
| 464476 | 530414 | 0.17579 | 0 | 0 | 0 | ANNUAL | ALL | 1
| 464726 | 530414 | 0.17192 | 0 | 0 | 0 | ANNUAL | ALL | 1
| 464976 | 530414 | 0.16785 | 0 | 0 | 0 | ANNUAL | ALL | 1
| 465226 | 530414 | 0.1637 | 0 | 0 | 0 | ANNUAL | ALL | 1
| 465476 | 530414 | 0.15959 | 0 | 0 | 0 | ANNUAL | ALL | 1
| 465726 | 530414 | 0.1556 | 0 | 0 | 0 | ANNUAL | ALL | 1
| 465976 | 530414 | 0.15183 | 0 | 0 | 0 | ANNUAL | ALL | 1
| 466226 | 530414 | 0.14832 | 0 | 0 | 0 | ANNUAL | ALL | 1
| 466476 | 530414 | 0.14512 | 0 | 0 | 0 | ANNUAL | ALL | 1
| 466726 | 530414 | 0.14222 | 0 | 0 | 0 | ANNUAL | ALL | 1
| 466976 | 530414 | 0.1396 | 0 | 0 | 0 | ANNUAL | ALL | 1
| 467226 | 530414 | 0.13723 | 0 | 0 | 0 | ANNUAL | ALL | 1
| 467476 | 530414 | 0.13506 | 0 | 0 | 0 | ANNUAL | ALL | 1
| 467726 | 530414 | 0.13305 | 0 | 0 | 0 | ANNUAL | ALL | 1
| 467976 | 530414 | 0.13115 | 0 | 0 | 0 | ANNUAL | ALL | 1
| 468226 | 530414 | 0.12933 | 0 | 0 | 0 | ANNUAL | ALL | 1
| 468476 | 530414 | 0.12757 | 0 | 0 | 0 | ANNUAL | ALL | 1
| 468726 | 530414 | 0.12583 | 0 | 0 | 0 | ANNUAL | ALL | 1
| 468976 | 530414 | 0.12412 | 0 | 0 | 0 | ANNUAL | ALL | 1
| 469226 | 530414 | 0.12241 | 0 | 0 | 0 | ANNUAL | ALL | 1
| 469476 | 530414 | 0.12072 | 0 | 0 | 0 | ANNUAL | ALL | 1
| 469726 | 530414 | 0.11905 | 0 | 0 | 0 | ANNUAL | ALL | 1
| 469976 | 530414 | 0.1174 | 0 | 0 | 0 | ANNUAL | ALL | 1
| 470226 | 530414 | 0.11578 | 0 | 0 | 0 | ANNUAL | ALL | 1
| 470476 | 530414 | 0.11418 | 0 | 0 | 0 | ANNUAL | ALL | 1
| 470726 | 530414 | 0.1126 | 0 | 0 | 0 | ANNUAL | ALL | 1
| 470976 | 530414 | 0.11106 | 0 | 0 | 0 | ANNUAL | ALL | 1
| 471226 | 530414 | 0.10955 | 0 | 0 | 0 | ANNUAL | ALL | 1
| 471476 | 530414 | 0.10807 | 0 | 0 | 0 | ANNUAL | ALL | 1
| 441476 | 530664 | 0.03551 | 86.2 | 86.2 | 0 | ANNUAL | ALL | 1
| 441726 | 530664 | 0.03571 | 84.27 | 84.27 | 0 | ANNUAL | ALL | 1
| 441976 | 530664 | 0.036 | 86.76 | 86.76 | 0 | ANNUAL | ALL | 1
| 442226 | 530664 | 0.03628 | 88.39 | 88.39 | 0 | ANNUAL | ALL | 1
| 442476 | 530664 | 0.03688 | 97.71 | 97.71 | 0 | ANNUAL | ALL | 1
| 442726 | 530664 | 0.03698 | 94.03 | 94.03 | 0 | ANNUAL | ALL | 1
| 442976 | 530664 | 0.03716 | 91.88 | 91.88 | 0 | ANNUAL | ALL | 1
| 443226 | 530664 | 0.03737 | 90.88 | 90.88 | 0 | ANNUAL | ALL | 1
| 443476 | 530664 | 0.03754 | 88.91 | 88.91 | 0 | ANNUAL | ALL | 1
| 443726 | 530664 | 0.03785 | 91.76 | 91.76 | 0 | ANNUAL | ALL | 1
| 443976 | 530664 | 0.03786 | 87.14 | 87.14 | 0 | ANNUAL | ALL | 1
| 444226 | 530664 | 0.03797 | 86.7 | 86.7 | 0 | ANNUAL | ALL | 1
| 444476 | 530664 | 0.03797 | 82.52 | 82.52 | 0 | ANNUAL | ALL | 1
| 444726 | 530664 | 0.03792 | 72.22 | 72.22 | 0 | ANNUAL | ALL | 1
| 444976 | 530664 | 0.03797 | 63.88 | 63.88 | 0 | ANNUAL | ALL | 1
| 445226 | 530664 | 0.03797 | 61.88 | 61.88 | 0 | ANNUAL | ALL | 1
| 445476 | 530664 | 0.03792 | 63.12 | 63.12 | 0 | ANNUAL | ALL | 1
| 445726 | 530664 | 0.03792 | 58.97 | 58.97 | 0 | ANNUAL | ALL | 1
| 445976 | 530664 | 0.03789 | 58 | 58 | 0 | ANNUAL | ALL | 1
| 446226 | 530664 | 0.03792 | 55.18 | 55.18 | 0 | ANNUAL | ALL | 1
| 446476 | 530664 | 0.03809 | 48 | 48 | 0 | ANNUAL | ALL | 1
| 446726 | 530664 | 0.03842 | 39.44 | 39.44 | 0 | ANNUAL | ALL | 1
| 446976 | 530664 | 0.03856 | 39.88 | 39.88 | 0 | ANNUAL | ALL | 1
| 447226 | 530664 | 0.03886 | 38.03 | 38.03 | 0 | ANNUAL | ALL | 1
| 447476 | 530664 | 0.03946 | 32 | 32 | 0 | ANNUAL | ALL | 1
| 447726 | 530664 | 0.04008 | 29.3 | 37 | 0 | ANNUAL | ALL | 1
| 447976 | 530664 | 0.0401 | 42.91 | 42.91 | 0 | ANNUAL | ALL | 1
| 448226 | 530664 | 0.04107 | 37.52 | 37.52 | 0 | ANNUAL | ALL | 1
| 448476 | 530664 | 0.04198 | 39.04 | 39.04 | 0 | ANNUAL | ALL | 1
| 448726 | 530664 | 0.04316 | 38.09 | 38.09 | 0 | ANNUAL | ALL | 1
| 448976 | 530664 | 0.04473 | 32.08 | 32.08 | 0 | ANNUAL | ALL | 1
| 449226 | 530664 | 0.04662 | 25.12 | 25.12 | 0 | ANNUAL | ALL | 1
| 449476 | 530664 | 0.04842 | 22 | 22 | 0 | ANNUAL | ALL | 1
| 449726 | 530664 | 0.0497 | 16.64 | 19 | 0 | ANNUAL | ALL | 1
| 449976 | 530664 | 0.05134 | 16 | 16 | 0 | ANNUAL | ALL | 1
| 450226 | 530664 | 0.05296 | 14.97 | 14.97 | 0 | ANNUAL | ALL | 1
| 450476 | 530664 | 0.05444 | 12.08 | 12.08 | 0 | ANNUAL | ALL | 1
| 450726 | 530664 | 0.05613 | 11 | 11 | 0 | ANNUAL | ALL | 1
| 450976 | 530664 | 0.05788 | 9.12 | 9.12 | 0 | ANNUAL | ALL | 1
| 451226 | 530664 | 0.06008 | 10.12 | 22 | 0 | ANNUAL | ALL | 1
| 451476 | 530664 | 0.06326 | 18 | 18 | 0 | ANNUAL | ALL | 1
| 451726 | 530664 | 0.06503 | 5 | 5 | 0 | ANNUAL | ALL | 1
| 451976 | 530664 | 0.06872 | 6.24 | 6.24 | 0 | ANNUAL | ALL | 1
| 452226 | 530664 | 0.07268 | 0.85 | 9 | 0 | ANNUAL | ALL | 1
| 452476 | 530664 | 0.07804 | 0 | 0 | 0 | ANNUAL | ALL | 1
| 452726 | 530664 | 0.08466 | 0 | 0 | 0 | ANNUAL | ALL | 1
| 452976 | 530664 | 0.09255 | 0 | 0 | 0 | ANNUAL | ALL | 1
| 453226 | 530664 | 0.10166 | 0 | 0 | 0 | ANNUAL | ALL | 1
| 453476 | 530664 | 0.11174 | 0 | 0 | 0 | ANNUAL | ALL | 1
| 453726 | 530664 | 0.12241 | 0 | 0 | 0 | ANNUAL | ALL | 1
| 453976 | 530664 | 0.13317 | 0 | 0 | 0 | ANNUAL | ALL | 1
| 454226 | 530664 | 0.14356 | 0 | 0 | 0 | ANNUAL | ALL | 1
| 454476 | 530664 | 0.15323 | 0 | 0 | 0 | ANNUAL | ALL | 1
| 454726 | 530664 | 0.16207 | 0 | 0 | 0 | ANNUAL | ALL | 1
| 454976 | 530664 | 0.17013 | 0 | 0 | 0 | ANNUAL | ALL | 1
| 455226 | 530664 | 0.17753 | 0 | 0 | 0 | ANNUAL | ALL | 1
| 455476 | 530664 | 0.18439 | 0 | 0 | 0 | ANNUAL | ALL | 1
| 455726 | 530664 | 0.19071 | 0 | 0 | 0 | ANNUAL | ALL | 1
| 455976 | 530664 | 0.1964 | 0 | 0 | 0 | ANNUAL | ALL | 1
| 456226 | 530664 | 0.20142 | 0 | 0 | 0 | ANNUAL | ALL | 1
| 456476 | 530664 | 0.20577 | 0 | 0 | 0 | ANNUAL | ALL | 1
| 456726 | 530664 | 0.20958 | 0 | 0 | 0 | ANNUAL | ALL | 1
| 456976 | 530664 | 0.21302 | 0 | 0 | 0 | ANNUAL | ALL | 1
| 457226 | 530664 | 0.2162 | 0 | 0 | 0 | ANNUAL | ALL | 1
| 457476 | 530664 | 0.21914 | 0 | 0 | 0 | ANNUAL | ALL | 1
| 457726 | 530664 | 0.22172 | 0 | 0 | 0 | ANNUAL | ALL | 1
| 457976 | 530664 | 0.22375 | 0 | 0 | 0 | ANNUAL | ALL | 1
| 458226 | 530664 | 0.22507 | 0 | 0 | 0 | ANNUAL | ALL | 1
| 458476 | 530664 | 0.2256 | 0 | 0 | 0 | ANNUAL | ALL | 1
| 458726 | 530664 | 0.22538 | 0 | 0 | 0 | ANNUAL | ALL | 1
| 458976 | 530664 | 0.22448 | 0 | 0 | 0 | ANNUAL | ALL | 1
| 459226 | 530664 | 0.22297 | 0 | 0 | 0 | ANNUAL | ALL | 1
| 459476 | 530664 | 0.2209 | 0 | 0 | 0 | ANNUAL | ALL | 1
| 459726 | 530664 | 0.21833 | 0 | 0 | 0 | ANNUAL | ALL | 1
| 459976 | 530664 | 0.21539 | 0 | 0 | 0 | ANNUAL | ALL | 1
| 460226 | 530664 | 0.21221 | 0 | 0 | 0 | ANNUAL | ALL | 1
| 460476 | 530664 | 0.20896 | 0 | 0 | 0 | ANNUAL | ALL | 1
| 460726 | 530664 | 0.20577 | 0 | 0 | 0 | ANNUAL | ALL | 1
| 460976 | 530664 | 0.20276 | 0 | 0 | 0 | ANNUAL | ALL | 1
| 461226 | 530664 | 0.19999 | 0 | 0 | 0 | ANNUAL | ALL | 1
| 461476 | 530664 | 0.19752 | 0 | 0 | 0 | ANNUAL | ALL | 1
| 461726 | 530664 | 0.19539 | 0 | 0 | 0 | ANNUAL | ALL | 1
| 461976 | 530664 | 0.19361 | 0 | 0 | 0 | ANNUAL | ALL | 1
| 462226 | 530664 | 0.19212 | 0 | 0 | 0 | ANNUAL | ALL | 1
| 462476 | 530664 | 0.19085 | 0 | 0 | 0 | ANNUAL | ALL | 1
| 462726 | 530664 | 0.18971 | 0 | 0 | 0 | ANNUAL | ALL | 1
| 462976 | 530664 | 0.18856 | 0 | 0 | 0 | ANNUAL | ALL | 1
| 463226 | 530664 | 0.18728 | 0 | 0 | 0 | ANNUAL | ALL | 1
| 463476 | 530664 | 0.18575 | 0 | 0 | 0 | ANNUAL | ALL | 1
| 463726 | 530664 | 0.18386 | 0 | 0 | 0 | ANNUAL | ALL | 1
| 463976 | 530664 | 0.18155 | 0 | 0 | 0 | ANNUAL | ALL | 1
| 464226 | 530664 | 0.17881 | 0 | 0 | 0 | ANNUAL | ALL | 1
| 464476 | 530664 | 0.17564 | 0 | 0 | 0 | ANNUAL | ALL | 1
| 464726 | 530664 | 0.17211 | 0 | 0 | 0 | ANNUAL | ALL | 1
| 464976 | 530664 | 0.1683 | 0 | 0 | 0 | ANNUAL | ALL | 1
| 465226 | 530664 | 0.16433 | 0 | 0 | 0 | ANNUAL | ALL | 1
| 465476 | 530664 | 0.1603 | 0 | 0 | 0 | ANNUAL | ALL | 1
| 465726 | 530664 | 0.15631 | 0 | 0 | 0 | ANNUAL | ALL | 1
| 465976 | 530664 | 0.15246 | 0 | 0 | 0 | ANNUAL | ALL | 1
| 466226 | 530664 | 0.14883 | 0 | 0 | 0 | ANNUAL | ALL | 1
| 466476 | 530664 | 0.14545 | 0 | 0 | 0 | ANNUAL | ALL | 1
| 466726 | 530664 | 0.14236 | 0 | 0 | 0 | ANNUAL | ALL | 1
| 466976 | 530664 | 0.13955 | 0 | 0 | 0 | ANNUAL | ALL | 1
| 467226 | 530664 | 0.13702 | 0 | 0 | 0 | ANNUAL | ALL | 1
| 467476 | 530664 | 0.13472 | 0 | 0 | 0 | ANNUAL | ALL | 1
| 467726 | 530664 | 0.13262 | 0 | 0 | 0 | ANNUAL | ALL | 1
| 467976 | 530664 | 0.13068 | 0 | 0 | 0 | ANNUAL | ALL | 1
| 468226 | 530664 | 0.12885 | 0 | 0 | 0 | ANNUAL | ALL | 1
| 468476 | 530664 | 0.1271 | 0 | 0 | 0 | ANNUAL | ALL | 1
| 468726 | 530664 | 0.1254 | 0 | 0 | 0 | ANNUAL | ALL | 1
| 468976 | 530664 | 0.12373 | 0 | 0 | 0 | ANNUAL | ALL | 1
| 469226 | 530664 | 0.12208 | 0 | 0 | 0 | ANNUAL | ALL | 1
| 469476 | 530664 | 0.12045 | 0 | 0 | 0 | ANNUAL | ALL | 1
| 469726 | 530664 | 0.11884 | 0 | 0 | 0 | ANNUAL | ALL | 1
| 469976 | 530664 | 0.11725 | 0 | 0 | 0 | ANNUAL | ALL | 1
| 470226 | 530664 | 0.11567 | 0 | 0 | 0 | ANNUAL | ALL | 1
| 470476 | 530664 | 0.11412 | 0 | 0 | 0 | ANNUAL | ALL | 1
| 470726 | 530664 | 0.11259 | 0 | 0 | 0 | ANNUAL | ALL | 1
| 470976 | 530664 | 0.11108 | 0 | 0 | 0 | ANNUAL | ALL | 1
| 471226 | 530664 | 0.1096 | 0 | 0 | 0 | ANNUAL | ALL | 1
| 471476 | 530664 | 0.10815 | 0 | 0 | 0 | ANNUAL | ALL | 1
| 441476 | 530914 | 0.03531 | 93.7 | 93.7 | 0 | ANNUAL | ALL | 1
| 441726 | 530914 | 0.03536 | 87.52 | 87.52 | 0 | ANNUAL | ALL | 1
| 441976 | 530914 | 0.03569 | 91.06 | 91.06 | 0 | ANNUAL | ALL | 1
| 442226 | 530914 | 0.03612 | 95.85 | 95.85 | 0 | ANNUAL | ALL | 1
| 442476 | 530914 | 0.03648 | 97.79 | 102 | 0 | ANNUAL | ALL | 1
| 442726 | 530914 | 0.0365 | 93 | 101 | 0 | ANNUAL | ALL | 1
| 442976 | 530914 | 0.03663 | 90 | 93 | 0 | ANNUAL | ALL | 1
| 443226 | 530914 | 0.03694 | 92.34 | 92.34 | 0 | ANNUAL | ALL | 1
| 443476 | 530914 | 0.03735 | 96.6 | 96.6 | 0 | ANNUAL | ALL | 1
| 443726 | 530914 | 0.03744 | 95.29 | 95.29 | 0 | ANNUAL | ALL | 1
| 443976 | 530914 | 0.03735 | 91 | 91 | 0 | ANNUAL | ALL | 1
| 444226 | 530914 | 0.03744 | 91 | 91 | 0 | ANNUAL | ALL | 1
| 444476 | 530914 | 0.03749 | 91.07 | 91.07 | 0 | ANNUAL | ALL | 1
| 444726 | 530914 | 0.03725 | 83.52 | 83.52 | 0 | ANNUAL | ALL | 1
| 444976 | 530914 | 0.03713 | 76.15 | 76.15 | 0 | ANNUAL | ALL | 1
| 445226 | 530914 | 0.03708 | 69.85 | 69.85 | 0 | ANNUAL | ALL | 1
| 445476 | 530914 | 0.03706 | 65 | 65 | 0 | ANNUAL | ALL | 1
| 445726 | 530914 | 0.03705 | 62.18 | 62.18 | 0 | ANNUAL | ALL | 1
| 445976 | 530914 | 0.03708 | 58.85 | 58.85 | 0 | ANNUAL | ALL | 1
| 446226 | 530914 | 0.03713 | 57.16 | 57.16 | 0 | ANNUAL | ALL | 1
| 446476 | 530914 | 0.03731 | 51.75 | 51.75 | 0 | ANNUAL | ALL | 1
| 446726 | 530914 | 0.03771 | 41.71 | 41.71 | 0 | ANNUAL | ALL | 1
| 446976 | 530914 | 0.03785 | 44.46 | 44.46 | 0 | ANNUAL | ALL | 1
| 447226 | 530914 | 0.03816 | 45 | 45 | 0 | ANNUAL | ALL | 1
| 447476 | 530914 | 0.03869 | 41.85 | 41.85 | 0 | ANNUAL | ALL | 1
| 447726 | 530914 | 0.03958 | 33.67 | 33.67 | 0 | ANNUAL | ALL | 1
| 447976 | 530914 | 0.04015 | 37.51 | 46 | 0 | ANNUAL | ALL | 1
| 448226 | 530914 | 0.04087 | 42.64 | 42.64 | 0 | ANNUAL | ALL | 1
| 448476 | 530914 | 0.04251 | 29 | 40 | 0 | ANNUAL | ALL | 1
| 448726 | 530914 | 0.04338 | 37.18 | 38 | 0 | ANNUAL | ALL | 1
| 448976 | 530914 | 0.04527 | 26.85 | 33 | 0 | ANNUAL | ALL | 1
| 449226 | 530914 | 0.04685 | 25.85 | 25.85 | 0 | ANNUAL | ALL | 1
| 449476 | 530914 | 0.0487 | 22.01 | 22.01 | 0 | ANNUAL | ALL | 1
| 449726 | 530914 | 0.04983 | 15.21 | 17 | 0 | ANNUAL | ALL | 1
| 449976 | 530914 | 0.05145 | 15 | 16 | 0 | ANNUAL | ALL | 1
| 450226 | 530914 | 0.05293 | 13 | 14 | 0 | ANNUAL | ALL | 1
| 450476 | 530914 | 0.05463 | 13.29 | 13.29 | 0 | ANNUAL | ALL | 1
| 450726 | 530914 | 0.0561 | 10 | 11 | 0 | ANNUAL | ALL | 1
| 450976 | 530914 | 0.05792 | 8.99 | 8.99 | 0 | ANNUAL | ALL | 1
| 451226 | 530914 | 0.06008 | 9.08 | 9.08 | 0 | ANNUAL | ALL | 1
| 451476 | 530914 | 0.06232 | 5.61 | 19 | 0 | ANNUAL | ALL | 1
| 451726 | 530914 | 0.06638 | 16.8 | 16.8 | 0 | ANNUAL | ALL | 1
| 451976 | 530914 | 0.06889 | 3.08 | 3.08 | 0 | ANNUAL | ALL | 1
| 452226 | 530914 | 0.07323 | 0 | 0 | 0 | ANNUAL | ALL | 1
| 452476 | 530914 | 0.07886 | 0 | 0 | 0 | ANNUAL | ALL | 1
| 452726 | 530914 | 0.08565 | 0 | 0 | 0 | ANNUAL | ALL | 1
| 452976 | 530914 | 0.09365 | 0 | 0 | 0 | ANNUAL | ALL | 1
| 453226 | 530914 | 0.10273 | 0 | 0 | 0 | ANNUAL | ALL | 1
| 453476 | 530914 | 0.11266 | 0 | 0 | 0 | ANNUAL | ALL | 1
| 453726 | 530914 | 0.12301 | 0 | 0 | 0 | ANNUAL | ALL | 1
| 453976 | 530914 | 0.13333 | 0 | 0 | 0 | ANNUAL | ALL | 1
| 454226 | 530914 | 0.1432 | 0 | 0 | 0 | ANNUAL | ALL | 1
| 454476 | 530914 | 0.15234 | 0 | 0 | 0 | ANNUAL | ALL | 1
| 454726 | 530914 | 0.1607 | 0 | 0 | 0 | ANNUAL | ALL | 1
| 454976 | 530914 | 0.16834 | 0 | 0 | 0 | ANNUAL | ALL | 1
| 455226 | 530914 | 0.1754 | 0 | 0 | 0 | ANNUAL | ALL | 1
| 455476 | 530914 | 0.18196 | 0 | 0 | 0 | ANNUAL | ALL | 1
| 455726 | 530914 | 0.18802 | 0 | 0 | 0 | ANNUAL | ALL | 1
| 455976 | 530914 | 0.19349 | 0 | 0 | 0 | ANNUAL | ALL | 1
| 456226 | 530914 | 0.19832 | 0 | 0 | 0 | ANNUAL | ALL | 1
| 456476 | 530914 | 0.20251 | 0 | 0 | 0 | ANNUAL | ALL | 1
| 456726 | 530914 | 0.2062 | 0 | 0 | 0 | ANNUAL | ALL | 1
| 456976 | 530914 | 0.20952 | 0 | 0 | 0 | ANNUAL | ALL | 1
| 457226 | 530914 | 0.21262 | 0 | 0 | 0 | ANNUAL | ALL | 1
| 457476 | 530914 | 0.2155 | 0 | 0 | 0 | ANNUAL | ALL | 1
| 457726 | 530914 | 0.21807 | 0 | 0 | 0 | ANNUAL | ALL | 1
| 457976 | 530914 | 0.22016 | 0 | 0 | 0 | ANNUAL | ALL | 1
| 458226 | 530914 | 0.22159 | 0 | 0 | 0 | ANNUAL | ALL | 1
| 458476 | 530914 | 0.22227 | 0 | 0 | 0 | ANNUAL | ALL | 1
| 458726 | 530914 | 0.22223 | 0 | 0 | 0 | ANNUAL | ALL | 1
| 458976 | 530914 | 0.22153 | 0 | 0 | 0 | ANNUAL | ALL | 1
| 459226 | 530914 | 0.22024 | 0 | 0 | 0 | ANNUAL | ALL | 1
| 459476 | 530914 | 0.21841 | 0 | 0 | 0 | ANNUAL | ALL | 1
| 459726 | 530914 | 0.21609 | 0 | 0 | 0 | ANNUAL | ALL | 1
| 459976 | 530914 | 0.21335 | 0 | 0 | 0 | ANNUAL | ALL | 1
| 460226 | 530914 | 0.21034 | 0 | 0 | 0 | ANNUAL | ALL | 1
| 460476 | 530914 | 0.20719 | 0 | 0 | 0 | ANNUAL | ALL | 1
| 460726 | 530914 | 0.20405 | 0 | 0 | 0 | ANNUAL | ALL | 1
| 460976 | 530914 | 0.20103 | 0 | 0 | 0 | ANNUAL | ALL | 1
| 461226 | 530914 | 0.19821 | 0 | 0 | 0 | ANNUAL | ALL | 1
| 461476 | 530914 | 0.19565 | 0 | 0 | 0 | ANNUAL | ALL | 1
| 461726 | 530914 | 0.19341 | 0 | 0 | 0 | ANNUAL | ALL | 1
| 461976 | 530914 | 0.1915 | 0 | 0 | 0 | ANNUAL | ALL | 1
| 462226 | 530914 | 0.18991 | 0 | 0 | 0 | ANNUAL | ALL | 1
| 462476 | 530914 | 0.18858 | 0 | 0 | 0 | ANNUAL | ALL | 1
| 462726 | 530914 | 0.18743 | 0 | 0 | 0 | ANNUAL | ALL | 1
| 462976 | 530914 | 0.18635 | 0 | 0 | 0 | ANNUAL | ALL | 1
| 463226 | 530914 | 0.18522 | 0 | 0 | 0 | ANNUAL | ALL | 1
| 463476 | 530914 | 0.18391 | 0 | 0 | 0 | ANNUAL | ALL | 1
| 463726 | 530914 | 0.18232 | 0 | 0 | 0 | ANNUAL | ALL | 1
| 463976 | 530914 | 0.18037 | 0 | 0 | 0 | ANNUAL | ALL | 1
| 464226 | 530914 | 0.17802 | 0 | 0 | 0 | ANNUAL | ALL | 1
| 464476 | 530914 | 0.17524 | 0 | 0 | 0 | ANNUAL | ALL | 1
| 464726 | 530914 | 0.17207 | 0 | 0 | 0 | ANNUAL | ALL | 1
| 464976 | 530914 | 0.16858 | 0 | 0 | 0 | ANNUAL | ALL | 1
| 465226 | 530914 | 0.16484 | 0 | 0 | 0 | ANNUAL | ALL | 1
| 465476 | 530914 | 0.16097 | 0 | 0 | 0 | ANNUAL | ALL | 1
| 465726 | 530914 | 0.15705 | 0 | 0 | 0 | ANNUAL | ALL | 1
| 465976 | 530914 | 0.1532 | 0 | 0 | 0 | ANNUAL | ALL | 1
| 466226 | 530914 | 0.14948 | 0 | 0 | 0 | ANNUAL | ALL | 1
| 466476 | 530914 | 0.14596 | 0 | 0 | 0 | ANNUAL | ALL | 1
| 466726 | 530914 | 0.14269 | 0 | 0 | 0 | ANNUAL | ALL | 1
| 466976 | 530914 | 0.1397 | 0 | 0 | 0 | ANNUAL | ALL | 1
| 467226 | 530914 | 0.13699 | 0 | 0 | 0 | ANNUAL | ALL | 1
| 467476 | 530914 | 0.13453 | 0 | 0 | 0 | ANNUAL | ALL | 1
| 467726 | 530914 | 0.13231 | 0 | 0 | 0 | ANNUAL | ALL | 1
| 467976 | 530914 | 0.13027 | 0 | 0 | 0 | ANNUAL | ALL | 1
| 468226 | 530914 | 0.12839 | 0 | 0 | 0 | ANNUAL | ALL | 1
| 468476 | 530914 | 0.12663 | 0 | 0 | 0 | ANNUAL | ALL | 1
| 468726 | 530914 | 0.12493 | 0 | 0 | 0 | ANNUAL | ALL | 1
| 468976 | 530914 | 0.1233 | 0 | 0 | 0 | ANNUAL | ALL | 1
| 469226 | 530914 | 0.1217 | 0 | 0 | 0 | ANNUAL | ALL | 1
| 469476 | 530914 | 0.12012 | 0 | 0 | 0 | ANNUAL | ALL | 1
| 469726 | 530914 | 0.11856 | 0 | 0 | 0 | ANNUAL | ALL | 1
| 469976 | 530914 | 0.11702 | 0 | 0 | 0 | ANNUAL | ALL | 1
| 470226 | 530914 | 0.1155 | 0 | 0 | 0 | ANNUAL | ALL | 1
| 470476 | 530914 | 0.114 | 0 | 0 | 0 | ANNUAL | ALL | 1
| 470726 | 530914 | 0.11251 | 0 | 0 | 0 | ANNUAL | ALL | 1
| 470976 | 530914 | 0.11105 | 0 | 0 | 0 | ANNUAL | ALL | 1
| 471226 | 530914 | 0.1096 | 0 | 0 | 0 | ANNUAL | ALL | 1
| 471476 | 530914 | 0.10819 | 0 | 0 | 0 | ANNUAL | ALL | 1
| 441476 | 531164 | 0.03529 | 101.38 | 101.38 | 0 | ANNUAL | ALL | 1
| 441726 | 531164 | 0.03518 | 94.85 | 94.85 | 0 | ANNUAL | ALL | 1
| 441976 | 531164 | 0.03553 | 97.03 | 97.03 | 0 | ANNUAL | ALL | 1
| 442226 | 531164 | 0.03602 | 101.06 | 101.06 | 0 | ANNUAL | ALL | 1
| 442476 | 531164 | 0.03639 | 102.54 | 102.54 | 0 | ANNUAL | ALL | 1
| 442726 | 531164 | 0.03642 | 99.52 | 99.52 | 0 | ANNUAL | ALL | 1
| 442976 | 531164 | 0.03651 | 97.62 | 97.62 | 0 | ANNUAL | ALL | 1
| 443226 | 531164 | 0.03642 | 92.48 | 92.48 | 0 | ANNUAL | ALL | 1
| 443476 | 531164 | 0.03719 | 101.85 | 101.85 | 0 | ANNUAL | ALL | 1
| 443726 | 531164 | 0.0368 | 94.82 | 94.82 | 0 | ANNUAL | ALL | 1
| 443976 | 531164 | 0.03689 | 95 | 95 | 0 | ANNUAL | ALL | 1
| 444226 | 531164 | 0.03685 | 93.41 | 93.41 | 0 | ANNUAL | ALL | 1
| 444476 | 531164 | 0.03669 | 89.8 | 89.8 | 0 | ANNUAL | ALL | 1
| 444726 | 531164 | 0.03658 | 87.32 | 87.32 | 0 | ANNUAL | ALL | 1
| 444976 | 531164 | 0.03641 | 81.53 | 81.53 | 0 | ANNUAL | ALL | 1
| 445226 | 531164 | 0.03632 | 77.91 | 77.91 | 0 | ANNUAL | ALL | 1
| 445476 | 531164 | 0.03627 | 74.38 | 74.38 | 0 | ANNUAL | ALL | 1
| 445726 | 531164 | 0.03627 | 65.98 | 65.98 | 0 | ANNUAL | ALL | 1
| 445976 | 531164 | 0.03632 | 64 | 64 | 0 | ANNUAL | ALL | 1
| 446226 | 531164 | 0.03641 | 62.54 | 62.54 | 0 | ANNUAL | ALL | 1
| 446476 | 531164 | 0.03676 | 49.47 | 51 | 0 | ANNUAL | ALL | 1
| 446726 | 531164 | 0.03703 | 47.2 | 47.2 | 0 | ANNUAL | ALL | 1
| 446976 | 531164 | 0.03735 | 46.76 | 46.76 | 0 | ANNUAL | ALL | 1
| 447226 | 531164 | 0.03783 | 43.96 | 46 | 0 | ANNUAL | ALL | 1
| 447476 | 531164 | 0.03849 | 40 | 43 | 0 | ANNUAL | ALL | 1
| 447726 | 531164 | 0.03953 | 31.44 | 36 | 0 | ANNUAL | ALL | 1
| 447976 | 531164 | 0.04066 | 26.46 | 47 | 0 | ANNUAL | ALL | 1
| 448226 | 531164 | 0.04116 | 36.44 | 45 | 0 | ANNUAL | ALL | 1
| 448476 | 531164 | 0.0427 | 28.4 | 28.4 | 0 | ANNUAL | ALL | 1
| 448726 | 531164 | 0.04367 | 36 | 38 | 0 | ANNUAL | ALL | 1
| 448976 | 531164 | 0.04543 | 29 | 29 | 0 | ANNUAL | ALL | 1
| 449226 | 531164 | 0.04727 | 24.32 | 24.32 | 0 | ANNUAL | ALL | 1
| 449476 | 531164 | 0.04898 | 21.46 | 21.46 | 0 | ANNUAL | ALL | 1
| 449726 | 531164 | 0.05023 | 17.35 | 17.35 | 0 | ANNUAL | ALL | 1
| 449976 | 531164 | 0.05158 | 14.68 | 14.68 | 0 | ANNUAL | ALL | 1
| 450226 | 531164 | 0.05291 | 11.53 | 13 | 0 | ANNUAL | ALL | 1
| 450476 | 531164 | 0.05456 | 11.8 | 15 | 0 | ANNUAL | ALL | 1
| 450726 | 531164 | 0.05612 | 9.68 | 9.68 | 0 | ANNUAL | ALL | 1
| 450976 | 531164 | 0.05785 | 7.44 | 9 | 0 | ANNUAL | ALL | 1
| 451226 | 531164 | 0.06013 | 8.35 | 8.35 | 0 | ANNUAL | ALL | 1
| 451476 | 531164 | 0.06273 | 8.14 | 8.14 | 0 | ANNUAL | ALL | 1
| 451726 | 531164 | 0.06617 | 10.98 | 17 | 0 | ANNUAL | ALL | 1
| 451976 | 531164 | 0.06923 | 1.13 | 10 | 0 | ANNUAL | ALL | 1
| 452226 | 531164 | 0.07391 | 0 | 0 | 0 | ANNUAL | ALL | 1
| 452476 | 531164 | 0.07972 | 0 | 0 | 0 | ANNUAL | ALL | 1
| 452726 | 531164 | 0.08666 | 0 | 0 | 0 | ANNUAL | ALL | 1
| 452976 | 531164 | 0.09473 | 0 | 0 | 0 | ANNUAL | ALL | 1
| 453226 | 531164 | 0.10377 | 0 | 0 | 0 | ANNUAL | ALL | 1
| 453476 | 531164 | 0.1135 | 0 | 0 | 0 | ANNUAL | ALL | 1
| 453726 | 531164 | 0.12351 | 0 | 0 | 0 | ANNUAL | ALL | 1
| 453976 | 531164 | 0.13339 | 0 | 0 | 0 | ANNUAL | ALL | 1
| 454226 | 531164 | 0.14276 | 0 | 0 | 0 | ANNUAL | ALL | 1
| 454476 | 531164 | 0.15141 | 0 | 0 | 0 | ANNUAL | ALL | 1
| 454726 | 531164 | 0.15932 | 0 | 0 | 0 | ANNUAL | ALL | 1
| 454976 | 531164 | 0.16659 | 0 | 0 | 0 | ANNUAL | ALL | 1
| 455226 | 531164 | 0.17333 | 0 | 0 | 0 | ANNUAL | ALL | 1
| 455476 | 531164 | 0.17963 | 0 | 0 | 0 | ANNUAL | ALL | 1
| 455726 | 531164 | 0.18545 | 0 | 0 | 0 | ANNUAL | ALL | 1
| 455976 | 531164 | 0.19071 | 0 | 0 | 0 | ANNUAL | ALL | 1
| 456226 | 531164 | 0.19536 | 0 | 0 | 0 | ANNUAL | ALL | 1
| 456476 | 531164 | 0.19941 | 0 | 0 | 0 | ANNUAL | ALL | 1
| 456726 | 531164 | 0.20297 | 0 | 0 | 0 | ANNUAL | ALL | 1
| 456976 | 531164 | 0.2062 | 0 | 0 | 0 | ANNUAL | ALL | 1
| 457226 | 531164 | 0.20921 | 0 | 0 | 0 | ANNUAL | ALL | 1
| 457476 | 531164 | 0.21204 | 0 | 0 | 0 | ANNUAL | ALL | 1
| 457726 | 531164 | 0.2146 | 0 | 0 | 0 | ANNUAL | ALL | 1
| 457976 | 531164 | 0.21673 | 0 | 0 | 0 | ANNUAL | ALL | 1
| 458226 | 531164 | 0.21825 | 0 | 0 | 0 | ANNUAL | ALL | 1
| 458476 | 531164 | 0.21907 | 0 | 0 | 0 | ANNUAL | ALL | 1
| 458726 | 531164 | 0.21919 | 0 | 0 | 0 | ANNUAL | ALL | 1
| 458976 | 531164 | 0.21868 | 0 | 0 | 0 | ANNUAL | ALL | 1
| 459226 | 531164 | 0.2176 | 0 | 0 | 0 | ANNUAL | ALL | 1
| 459476 | 531164 | 0.21599 | 0 | 0 | 0 | ANNUAL | ALL | 1
| 459726 | 531164 | 0.2139 | 0 | 0 | 0 | ANNUAL | ALL | 1
| 459976 | 531164 | 0.21137 | 0 | 0 | 0 | ANNUAL | ALL | 1
| 460226 | 531164 | 0.20853 | 0 | 0 | 0 | ANNUAL | ALL | 1
| 460476 | 531164 | 0.2055 | 0 | 0 | 0 | ANNUAL | ALL | 1
| 460726 | 531164 | 0.20242 | 0 | 0 | 0 | ANNUAL | ALL | 1
| 460976 | 531164 | 0.19941 | 0 | 0 | 0 | ANNUAL | ALL | 1
| 461226 | 531164 | 0.19656 | 0 | 0 | 0 | ANNUAL | ALL | 1
| 461476 | 531164 | 0.19394 | 0 | 0 | 0 | ANNUAL | ALL | 1
| 461726 | 531164 | 0.1916 | 0 | 0 | 0 | ANNUAL | ALL | 1
| 461976 | 531164 | 0.18957 | 0 | 0 | 0 | ANNUAL | ALL | 1
| 462226 | 531164 | 0.18786 | 0 | 0 | 0 | ANNUAL | ALL | 1
| 462476 | 531164 | 0.18644 | 0 | 0 | 0 | ANNUAL | ALL | 1
| 462726 | 531164 | 0.18525 | 0 | 0 | 0 | ANNUAL | ALL | 1
| 462976 | 531164 | 0.18418 | 0 | 0 | 0 | ANNUAL | ALL | 1
| 463226 | 531164 | 0.18313 | 0 | 0 | 0 | ANNUAL | ALL | 1
| 463476 | 531164 | 0.18198 | 0 | 0 | 0 | ANNUAL | ALL | 1
| 463726 | 531164 | 0.18063 | 0 | 0 | 0 | ANNUAL | ALL | 1
| 463976 | 531164 | 0.17899 | 0 | 0 | 0 | ANNUAL | ALL | 1
| 464226 | 531164 | 0.17699 | 0 | 0 | 0 | ANNUAL | ALL | 1
| 464476 | 531164 | 0.17459 | 0 | 0 | 0 | ANNUAL | ALL | 1
| 464726 | 531164 | 0.1718 | 0 | 0 | 0 | ANNUAL | ALL | 1
| 464976 | 531164 | 0.16864 | 0 | 0 | 0 | ANNUAL | ALL | 1
| 465226 | 531164 | 0.1652 | 0 | 0 | 0 | ANNUAL | ALL | 1
| 465476 | 531164 | 0.16154 | 0 | 0 | 0 | ANNUAL | ALL | 1
| 465726 | 531164 | 0.15776 | 0 | 0 | 0 | ANNUAL | ALL | 1
| 465976 | 531164 | 0.15395 | 0 | 0 | 0 | ANNUAL | ALL | 1
| 466226 | 531164 | 0.15021 | 0 | 0 | 0 | ANNUAL | ALL | 1
| 466476 | 531164 | 0.14661 | 0 | 0 | 0 | ANNUAL | ALL | 1
| 466726 | 531164 | 0.14321 | 0 | 0 | 0 | ANNUAL | ALL | 1
| 466976 | 531164 | 0.14004 | 0 | 0 | 0 | ANNUAL | ALL | 1
| 467226 | 531164 | 0.13714 | 0 | 0 | 0 | ANNUAL | ALL | 1
| 467476 | 531164 | 0.13451 | 0 | 0 | 0 | ANNUAL | ALL | 1
| 467726 | 531164 | 0.13213 | 0 | 0 | 0 | ANNUAL | ALL | 1
| 467976 | 531164 | 0.12997 | 0 | 0 | 0 | ANNUAL | ALL | 1
| 468226 | 531164 | 0.128 | 0 | 0 | 0 | ANNUAL | ALL | 1
| 468476 | 531164 | 0.12618 | 0 | 0 | 0 | ANNUAL | ALL | 1
| 468726 | 531164 | 0.12447 | 0 | 0 | 0 | ANNUAL | ALL | 1
| 468976 | 531164 | 0.12284 | 0 | 0 | 0 | ANNUAL | ALL | 1
| 469226 | 531164 | 0.12127 | 0 | 0 | 0 | ANNUAL | ALL | 1
| 469476 | 531164 | 0.11974 | 0 | 0 | 0 | ANNUAL | ALL | 1
| 469726 | 531164 | 0.11823 | 0 | 0 | 0 | ANNUAL | ALL | 1
| 469976 | 531164 | 0.11674 | 0 | 0 | 0 | ANNUAL | ALL | 1
| 470226 | 531164 | 0.11527 | 0 | 0 | 0 | ANNUAL | ALL | 1
| 470476 | 531164 | 0.11382 | 0 | 0 | 0 | ANNUAL | ALL | 1
| 470726 | 531164 | 0.11238 | 0 | 0 | 0 | ANNUAL | ALL | 1
| 470976 | 531164 | 0.11096 | 0 | 0 | 0 | ANNUAL | ALL | 1
| 471226 | 531164 | 0.10955 | 0 | 0 | 0 | ANNUAL | ALL | 1
| 471476 | 531164 | 0.10817 | 0 | 0 | 0 | ANNUAL | ALL | 1
| 441476 | 531414 | 0.03555 | 108.88 | 108.88 | 0 | ANNUAL | ALL | 1
| 441726 | 531414 | 0.03489 | 96.73 | 96.73 | 0 | ANNUAL | ALL | 1
| 441976 | 531414 | 0.03561 | 103.91 | 103.91 | 0 | ANNUAL | ALL | 1
| 442226 | 531414 | 0.03586 | 103.92 | 103.92 | 0 | ANNUAL | ALL | 1
| 442476 | 531414 | 0.03605 | 103.3 | 103.3 | 0 | ANNUAL | ALL | 1
| 442726 | 531414 | 0.03624 | 102.97 | 102.97 | 0 | ANNUAL | ALL | 1
| 442976 | 531414 | 0.03621 | 100.32 | 111 | 0 | ANNUAL | ALL | 1
| 443226 | 531414 | 0.03634 | 100.02 | 100.02 | 0 | ANNUAL | ALL | 1
| 443476 | 531414 | 0.03662 | 101.91 | 101.91 | 0 | ANNUAL | ALL | 1
| 443726 | 531414 | 0.03624 | 96.08 | 96.08 | 0 | ANNUAL | ALL | 1
| 443976 | 531414 | 0.03617 | 94.27 | 94.27 | 0 | ANNUAL | ALL | 1
| 444226 | 531414 | 0.03606 | 92.03 | 92.03 | 0 | ANNUAL | ALL | 1
| 444476 | 531414 | 0.0362 | 94.96 | 94.96 | 0 | ANNUAL | ALL | 1
| 444726 | 531414 | 0.03588 | 88.88 | 88.88 | 0 | ANNUAL | ALL | 1
| 444976 | 531414 | 0.03571 | 83.97 | 83.97 | 0 | ANNUAL | ALL | 1
| 445226 | 531414 | 0.03559 | 78.52 | 78.52 | 0 | ANNUAL | ALL | 1
| 445476 | 531414 | 0.03559 | 77.63 | 77.63 | 0 | ANNUAL | ALL | 1
| 445726 | 531414 | 0.0356 | 73.09 | 73.09 | 0 | ANNUAL | ALL | 1
| 445976 | 531414 | 0.03571 | 63 | 63 | 0 | ANNUAL | ALL | 1
| 446226 | 531414 | 0.03584 | 68.91 | 68.91 | 0 | ANNUAL | ALL | 1
| 446476 | 531414 | 0.03608 | 62.85 | 62.85 | 0 | ANNUAL | ALL | 1
| 446726 | 531414 | 0.03654 | 50.64 | 50.64 | 0 | ANNUAL | ALL | 1
| 446976 | 531414 | 0.03694 | 49.88 | 49.88 | 0 | ANNUAL | ALL | 1
| 447226 | 531414 | 0.03751 | 46.85 | 46.85 | 0 | ANNUAL | ALL | 1
| 447476 | 531414 | 0.03825 | 42.92 | 42.92 | 0 | ANNUAL | ALL | 1
| 447726 | 531414 | 0.0393 | 35.49 | 35.49 | 0 | ANNUAL | ALL | 1
| 447976 | 531414 | 0.04074 | 26 | 26 | 0 | ANNUAL | ALL | 1
| 448226 | 531414 | 0.04145 | 33.04 | 39 | 0 | ANNUAL | ALL | 1
| 448476 | 531414 | 0.04279 | 31.06 | 36 | 0 | ANNUAL | ALL | 1
| 448726 | 531414 | 0.0442 | 30.3 | 39 | 0 | ANNUAL | ALL | 1
| 448976 | 531414 | 0.0456 | 31.8 | 31.8 | 0 | ANNUAL | ALL | 1
| 449226 | 531414 | 0.04745 | 25.73 | 25.73 | 0 | ANNUAL | ALL | 1
| 449476 | 531414 | 0.04897 | 25.88 | 25.88 | 0 | ANNUAL | ALL | 1
| 449726 | 531414 | 0.05065 | 19.88 | 19.88 | 0 | ANNUAL | ALL | 1
| 449976 | 531414 | 0.0517 | 14.65 | 14.65 | 0 | ANNUAL | ALL | 1
| 450226 | 531414 | 0.0531 | 13 | 13 | 0 | ANNUAL | ALL | 1
| 450476 | 531414 | 0.05475 | 13.52 | 13.52 | 0 | ANNUAL | ALL | 1
| 450726 | 531414 | 0.05615 | 9.61 | 9.61 | 0 | ANNUAL | ALL | 1
| 450976 | 531414 | 0.05797 | 8 | 8 | 0 | ANNUAL | ALL | 1
| 451226 | 531414 | 0.06041 | 10.04 | 10.04 | 0 | ANNUAL | ALL | 1
| 451476 | 531414 | 0.06283 | 6.43 | 8 | 0 | ANNUAL | ALL | 1
| 451726 | 531414 | 0.06613 | 6.12 | 11 | 0 | ANNUAL | ALL | 1
| 451976 | 531414 | 0.06969 | 0 | 0 | 0 | ANNUAL | ALL | 1
| 452226 | 531414 | 0.07464 | 0 | 0 | 0 | ANNUAL | ALL | 1
| 452476 | 531414 | 0.08063 | 0 | 0 | 0 | ANNUAL | ALL | 1
| 452726 | 531414 | 0.08769 | 0 | 0 | 0 | ANNUAL | ALL | 1
| 452976 | 531414 | 0.09579 | 0 | 0 | 0 | ANNUAL | ALL | 1
| 453226 | 531414 | 0.10474 | 0 | 0 | 0 | ANNUAL | ALL | 1
| 453476 | 531414 | 0.11425 | 0 | 0 | 0 | ANNUAL | ALL | 1
| 453726 | 531414 | 0.12392 | 0 | 0 | 0 | ANNUAL | ALL | 1
| 453976 | 531414 | 0.13336 | 0 | 0 | 0 | ANNUAL | ALL | 1
| 454226 | 531414 | 0.14225 | 0 | 0 | 0 | ANNUAL | ALL | 1
| 454476 | 531414 | 0.15045 | 0 | 0 | 0 | ANNUAL | ALL | 1
| 454726 | 531414 | 0.15796 | 0 | 0 | 0 | ANNUAL | ALL | 1
| 454976 | 531414 | 0.16488 | 0 | 0 | 0 | ANNUAL | ALL | 1
| 455226 | 531414 | 0.17134 | 0 | 0 | 0 | ANNUAL | ALL | 1
| 455476 | 531414 | 0.17738 | 0 | 0 | 0 | ANNUAL | ALL | 1
| 455726 | 531414 | 0.18298 | 0 | 0 | 0 | ANNUAL | ALL | 1
| 455976 | 531414 | 0.18806 | 0 | 0 | 0 | ANNUAL | ALL | 1
| 456226 | 531414 | 0.19255 | 0 | 0 | 0 | ANNUAL | ALL | 1
| 456476 | 531414 | 0.19646 | 0 | 0 | 0 | ANNUAL | ALL | 1
| 456726 | 531414 | 0.19991 | 0 | 0 | 0 | ANNUAL | ALL | 1
| 456976 | 531414 | 0.20303 | 0 | 0 | 0 | ANNUAL | ALL | 1
| 457226 | 531414 | 0.20596 | 0 | 0 | 0 | ANNUAL | ALL | 1
| 457476 | 531414 | 0.20874 | 0 | 0 | 0 | ANNUAL | ALL | 1
| 457726 | 531414 | 0.21129 | 0 | 0 | 0 | ANNUAL | ALL | 1
| 457976 | 531414 | 0.21345 | 0 | 0 | 0 | ANNUAL | ALL | 1
| 458226 | 531414 | 0.21505 | 0 | 0 | 0 | ANNUAL | ALL | 1
| 458476 | 531414 | 0.216 | 0 | 0 | 0 | ANNUAL | ALL | 1
| 458726 | 531414 | 0.21627 | 0 | 0 | 0 | ANNUAL | ALL | 1
| 458976 | 531414 | 0.21593 | 0 | 0 | 0 | ANNUAL | ALL | 1
| 459226 | 531414 | 0.21503 | 0 | 0 | 0 | ANNUAL | ALL | 1
| 459476 | 531414 | 0.21363 | 0 | 0 | 0 | ANNUAL | ALL | 1
| 459726 | 531414 | 0.21175 | 0 | 0 | 0 | ANNUAL | ALL | 1
| 459976 | 531414 | 0.20944 | 0 | 0 | 0 | ANNUAL | ALL | 1
| 460226 | 531414 | 0.20677 | 0 | 0 | 0 | ANNUAL | ALL | 1
| 460476 | 531414 | 0.20388 | 0 | 0 | 0 | ANNUAL | ALL | 1
| 460726 | 531414 | 0.20088 | 0 | 0 | 0 | ANNUAL | ALL | 1
| 460976 | 531414 | 0.1979 | 0 | 0 | 0 | ANNUAL | ALL | 1
| 461226 | 531414 | 0.19503 | 0 | 0 | 0 | ANNUAL | ALL | 1
| 461476 | 531414 | 0.19235 | 0 | 0 | 0 | ANNUAL | ALL | 1
| 461726 | 531414 | 0.18992 | 0 | 0 | 0 | ANNUAL | ALL | 1
| 461976 | 531414 | 0.18779 | 0 | 0 | 0 | ANNUAL | ALL | 1
| 462226 | 531414 | 0.18596 | 0 | 0 | 0 | ANNUAL | ALL | 1
| 462476 | 531414 | 0.18443 | 0 | 0 | 0 | ANNUAL | ALL | 1
| 462726 | 531414 | 0.18316 | 0 | 0 | 0 | ANNUAL | ALL | 1
| 462976 | 531414 | 0.18206 | 0 | 0 | 0 | ANNUAL | ALL | 1
| 463226 | 531414 | 0.18104 | 0 | 0 | 0 | ANNUAL | ALL | 1
| 463476 | 531414 | 0.18 | 0 | 0 | 0 | ANNUAL | ALL | 1
| 463726 | 531414 | 0.17884 | 0 | 0 | 0 | ANNUAL | ALL | 1
| 463976 | 531414 | 0.17745 | 0 | 0 | 0 | ANNUAL | ALL | 1
| 464226 | 531414 | 0.17577 | 0 | 0 | 0 | ANNUAL | ALL | 1
| 464476 | 531414 | 0.17372 | 0 | 0 | 0 | ANNUAL | ALL | 1
| 464726 | 531414 | 0.17129 | 0 | 0 | 0 | ANNUAL | ALL | 1
| 464976 | 531414 | 0.16849 | 0 | 0 | 0 | ANNUAL | ALL | 1
| 465226 | 531414 | 0.16536 | 0 | 0 | 0 | ANNUAL | ALL | 1
| 465476 | 531414 | 0.16195 | 0 | 0 | 0 | ANNUAL | ALL | 1
| 465726 | 531414 | 0.15837 | 0 | 0 | 0 | ANNUAL | ALL | 1
| 465976 | 531414 | 0.15468 | 0 | 0 | 0 | ANNUAL | ALL | 1
| 466226 | 531414 | 0.15098 | 0 | 0 | 0 | ANNUAL | ALL | 1
| 466476 | 531414 | 0.14734 | 0 | 0 | 0 | ANNUAL | ALL | 1
| 466726 | 531414 | 0.14385 | 0 | 0 | 0 | ANNUAL | ALL | 1
| 466976 | 531414 | 0.14055 | 0 | 0 | 0 | ANNUAL | ALL | 1
| 467226 | 531414 | 0.13748 | 0 | 0 | 0 | ANNUAL | ALL | 1
| 467476 | 531414 | 0.13467 | 0 | 0 | 0 | ANNUAL | ALL | 1
| 467726 | 531414 | 0.13212 | 0 | 0 | 0 | ANNUAL | ALL | 1
| 467976 | 531414 | 0.12981 | 0 | 0 | 0 | ANNUAL | ALL | 1
| 468226 | 531414 | 0.12772 | 0 | 0 | 0 | ANNUAL | ALL | 1
| 468476 | 531414 | 0.12581 | 0 | 0 | 0 | ANNUAL | ALL | 1
| 468726 | 531414 | 0.12405 | 0 | 0 | 0 | ANNUAL | ALL | 1
| 468976 | 531414 | 0.1224 | 0 | 0 | 0 | ANNUAL | ALL | 1
| 469226 | 531414 | 0.12083 | 0 | 0 | 0 | ANNUAL | ALL | 1
| 469476 | 531414 | 0.11932 | 0 | 0 | 0 | ANNUAL | ALL | 1
| 469726 | 531414 | 0.11785 | 0 | 0 | 0 | ANNUAL | ALL | 1
| 469976 | 531414 | 0.11641 | 0 | 0 | 0 | ANNUAL | ALL | 1
| 470226 | 531414 | 0.11499 | 0 | 0 | 0 | ANNUAL | ALL | 1
| 470476 | 531414 | 0.11358 | 0 | 0 | 0 | ANNUAL | ALL | 1
| 470726 | 531414 | 0.11219 | 0 | 0 | 0 | ANNUAL | ALL | 1
| 470976 | 531414 | 0.11081 | 0 | 0 | 0 | ANNUAL | ALL | 1
| 471226 | 531414 | 0.10945 | 0 | 0 | 0 | ANNUAL | ALL | 1
| 471476 | 531414 | 0.10811 | 0 | 0 | 0 | ANNUAL | ALL | 1
| 441476 | 531664 | 0.03519 | 108.58 | 108.58 | 0 | ANNUAL | ALL | 1
| 441726 | 531664 | 0.03511 | 105.12 | 105.12 | 0 | ANNUAL | ALL | 1
| 441976 | 531664 | 0.03567 | 108.19 | 108.19 | 0 | ANNUAL | ALL | 1
| 442226 | 531664 | 0.03632 | 111.36 | 111.36 | 0 | ANNUAL | ALL | 1
| 442476 | 531664 | 0.03572 | 104.3 | 104.3 | 0 | ANNUAL | ALL | 1
| 442726 | 531664 | 0.03553 | 100 | 102 | 0 | ANNUAL | ALL | 1
| 442976 | 531664 | 0.03567 | 100.08 | 102 | 0 | ANNUAL | ALL | 1
| 443226 | 531664 | 0.03683 | 109.55 | 109.55 | 0 | ANNUAL | ALL | 1
| 443476 | 531664 | 0.03657 | 106.97 | 106.97 | 0 | ANNUAL | ALL | 1
| 443726 | 531664 | 0.03783 | 114.36 | 114.36 | 0 | ANNUAL | ALL | 1
| 443976 | 531664 | 0.03603 | 101.52 | 101.52 | 0 | ANNUAL | ALL | 1
| 444226 | 531664 | 0.03573 | 98.2 | 98.2 | 0 | ANNUAL | ALL | 1
| 444476 | 531664 | 0.03537 | 92.92 | 97 | 0 | ANNUAL | ALL | 1
| 444726 | 531664 | 0.03514 | 88.09 | 90 | 0 | ANNUAL | ALL | 1
| 444976 | 531664 | 0.03506 | 85.99 | 85.99 | 0 | ANNUAL | ALL | 1
| 445226 | 531664 | 0.03506 | 85.56 | 85.56 | 0 | ANNUAL | ALL | 1
| 445476 | 531664 | 0.03498 | 78.79 | 86 | 0 | ANNUAL | ALL | 1
| 445726 | 531664 | 0.03502 | 70.78 | 73 | 0 | ANNUAL | ALL | 1
| 445976 | 531664 | 0.03517 | 65.28 | 65.28 | 0 | ANNUAL | ALL | 1
| 446226 | 531664 | 0.03539 | 67.94 | 67.94 | 0 | ANNUAL | ALL | 1
| 446476 | 531664 | 0.03568 | 65.18 | 65.18 | 0 | ANNUAL | ALL | 1
| 446726 | 531664 | 0.03607 | 61.77 | 61.77 | 0 | ANNUAL | ALL | 1
| 446976 | 531664 | 0.03664 | 53.52 | 53.52 | 0 | ANNUAL | ALL | 1
| 447226 | 531664 | 0.03723 | 54.2 | 54.2 | 0 | ANNUAL | ALL | 1
| 447476 | 531664 | 0.0381 | 47.08 | 47.08 | 0 | ANNUAL | ALL | 1
| 447726 | 531664 | 0.03913 | 41.52 | 41.52 | 0 | ANNUAL | ALL | 1
| 447976 | 531664 | 0.04067 | 29.34 | 29.34 | 0 | ANNUAL | ALL | 1
| 448226 | 531664 | 0.04194 | 27.65 | 34 | 0 | ANNUAL | ALL | 1
| 448476 | 531664 | 0.04334 | 26.15 | 37 | 0 | ANNUAL | ALL | 1
| 448726 | 531664 | 0.04451 | 30.27 | 30.27 | 0 | ANNUAL | ALL | 1
| 448976 | 531664 | 0.0461 | 27.85 | 32 | 0 | ANNUAL | ALL | 1
| 449226 | 531664 | 0.04775 | 25.3 | 27 | 0 | ANNUAL | ALL | 1
| 449476 | 531664 | 0.04935 | 20.24 | 27 | 0 | ANNUAL | ALL | 1
| 449726 | 531664 | 0.05059 | 17.71 | 20 | 0 | ANNUAL | ALL | 1
| 449976 | 531664 | 0.05176 | 14.37 | 15 | 0 | ANNUAL | ALL | 1
| 450226 | 531664 | 0.05304 | 11.77 | 13 | 0 | ANNUAL | ALL | 1
| 450476 | 531664 | 0.05448 | 10 | 14 | 0 | ANNUAL | ALL | 1
| 450726 | 531664 | 0.05619 | 9.66 | 9.66 | 0 | ANNUAL | ALL | 1
| 450976 | 531664 | 0.05791 | 6.23 | 8 | 0 | ANNUAL | ALL | 1
| 451226 | 531664 | 0.06033 | 7 | 13 | 0 | ANNUAL | ALL | 1
| 451476 | 531664 | 0.06307 | 5.85 | 5.85 | 0 | ANNUAL | ALL | 1
| 451726 | 531664 | 0.06607 | 0 | 7 | 0 | ANNUAL | ALL | 1
| 451976 | 531664 | 0.07029 | 0 | 0 | 0 | ANNUAL | ALL | 1
| 452226 | 531664 | 0.07542 | 0 | 0 | 0 | ANNUAL | ALL | 1
| 452476 | 531664 | 0.08155 | 0 | 0 | 0 | ANNUAL | ALL | 1
| 452726 | 531664 | 0.08871 | 0 | 0 | 0 | ANNUAL | ALL | 1
| 452976 | 531664 | 0.09681 | 0 | 0 | 0 | ANNUAL | ALL | 1
| 453226 | 531664 | 0.10566 | 0 | 0 | 0 | ANNUAL | ALL | 1
| 453476 | 531664 | 0.11493 | 0 | 0 | 0 | ANNUAL | ALL | 1
| 453726 | 531664 | 0.12424 | 0 | 0 | 0 | ANNUAL | ALL | 1
| 453976 | 531664 | 0.13325 | 0 | 0 | 0 | ANNUAL | ALL | 1
| 454226 | 531664 | 0.1417 | 0 | 0 | 0 | ANNUAL | ALL | 1
| 454476 | 531664 | 0.14947 | 0 | 0 | 0 | ANNUAL | ALL | 1
| 454726 | 531664 | 0.15661 | 0 | 0 | 0 | ANNUAL | ALL | 1
| 454976 | 531664 | 0.16322 | 0 | 0 | 0 | ANNUAL | ALL | 1
| 455226 | 531664 | 0.16941 | 0 | 0 | 0 | ANNUAL | ALL | 1
| 455476 | 531664 | 0.17522 | 0 | 0 | 0 | ANNUAL | ALL | 1
| 455726 | 531664 | 0.18062 | 0 | 0 | 0 | ANNUAL | ALL | 1
| 455976 | 531664 | 0.18552 | 0 | 0 | 0 | ANNUAL | ALL | 1
| 456226 | 531664 | 0.18986 | 0 | 0 | 0 | ANNUAL | ALL | 1
| 456476 | 531664 | 0.19365 | 0 | 0 | 0 | ANNUAL | ALL | 1
| 456726 | 531664 | 0.19698 | 0 | 0 | 0 | ANNUAL | ALL | 1
| 456976 | 531664 | 0.20001 | 0 | 0 | 0 | ANNUAL | ALL | 1
| 457226 | 531664 | 0.20287 | 0 | 0 | 0 | ANNUAL | ALL | 1
| 457476 | 531664 | 0.20559 | 0 | 0 | 0 | ANNUAL | ALL | 1
| 457726 | 531664 | 0.20811 | 0 | 0 | 0 | ANNUAL | ALL | 1
| 457976 | 531664 | 0.2103 | 0 | 0 | 0 | ANNUAL | ALL | 1
| 458226 | 531664 | 0.21198 | 0 | 0 | 0 | ANNUAL | ALL | 1
| 458476 | 531664 | 0.21304 | 0 | 0 | 0 | ANNUAL | ALL | 1
| 458726 | 531664 | 0.21345 | 0 | 0 | 0 | ANNUAL | ALL | 1
| 458976 | 531664 | 0.21326 | 0 | 0 | 0 | ANNUAL | ALL | 1
| 459226 | 531664 | 0.21254 | 0 | 0 | 0 | ANNUAL | ALL | 1
| 459476 | 531664 | 0.21133 | 0 | 0 | 0 | ANNUAL | ALL | 1
| 459726 | 531664 | 0.20965 | 0 | 0 | 0 | ANNUAL | ALL | 1
| 459976 | 531664 | 0.20754 | 0 | 0 | 0 | ANNUAL | ALL | 1
| 460226 | 531664 | 0.20506 | 0 | 0 | 0 | ANNUAL | ALL | 1
| 460476 | 531664 | 0.2023 | 0 | 0 | 0 | ANNUAL | ALL | 1
| 460726 | 531664 | 0.1994 | 0 | 0 | 0 | ANNUAL | ALL | 1
| 460976 | 531664 | 0.19647 | 0 | 0 | 0 | ANNUAL | ALL | 1
| 461226 | 531664 | 0.1936 | 0 | 0 | 0 | ANNUAL | ALL | 1
| 461476 | 531664 | 0.19089 | 0 | 0 | 0 | ANNUAL | ALL | 1
| 461726 | 531664 | 0.18838 | 0 | 0 | 0 | ANNUAL | ALL | 1
| 461976 | 531664 | 0.18615 | 0 | 0 | 0 | ANNUAL | ALL | 1
| 462226 | 531664 | 0.1842 | 0 | 0 | 0 | ANNUAL | ALL | 1
| 462476 | 531664 | 0.18255 | 0 | 0 | 0 | ANNUAL | ALL | 1
| 462726 | 531664 | 0.18117 | 0 | 0 | 0 | ANNUAL | ALL | 1
| 462976 | 531664 | 0.18001 | 0 | 0 | 0 | ANNUAL | ALL | 1
| 463226 | 531664 | 0.179 | 0 | 0 | 0 | ANNUAL | ALL | 1
| 463476 | 531664 | 0.17802 | 0 | 0 | 0 | ANNUAL | ALL | 1
| 463726 | 531664 | 0.17699 | 0 | 0 | 0 | ANNUAL | ALL | 1
| 463976 | 531664 | 0.1758 | 0 | 0 | 0 | ANNUAL | ALL | 1
| 464226 | 531664 | 0.17437 | 0 | 0 | 0 | ANNUAL | ALL | 1
| 464476 | 531664 | 0.17264 | 0 | 0 | 0 | ANNUAL | ALL | 1
| 464726 | 531664 | 0.17056 | 0 | 0 | 0 | ANNUAL | ALL | 1
| 464976 | 531664 | 0.16811 | 0 | 0 | 0 | ANNUAL | ALL | 1
| 465226 | 531664 | 0.1653 | 0 | 0 | 0 | ANNUAL | ALL | 1
| 465476 | 531664 | 0.16219 | 0 | 0 | 0 | ANNUAL | ALL | 1
| 465726 | 531664 | 0.15884 | 0 | 0 | 0 | ANNUAL | ALL | 1
| 465976 | 531664 | 0.15532 | 0 | 0 | 0 | ANNUAL | ALL | 1
| 466226 | 531664 | 0.15171 | 0 | 0 | 0 | ANNUAL | ALL | 1
| 466476 | 531664 | 0.14811 | 0 | 0 | 0 | ANNUAL | ALL | 1
| 466726 | 531664 | 0.14458 | 0 | 0 | 0 | ANNUAL | ALL | 1
| 466976 | 531664 | 0.14118 | 0 | 0 | 0 | ANNUAL | ALL | 1
| 467226 | 531664 | 0.13798 | 0 | 0 | 0 | ANNUAL | ALL | 1
| 467476 | 531664 | 0.13501 | 0 | 0 | 0 | ANNUAL | ALL | 1
| 467726 | 531664 | 0.13228 | 0 | 0 | 0 | ANNUAL | ALL | 1
| 467976 | 531664 | 0.12981 | 0 | 0 | 0 | ANNUAL | ALL | 1
| 468226 | 531664 | 0.12757 | 0 | 0 | 0 | ANNUAL | ALL | 1
| 468476 | 531664 | 0.12555 | 0 | 0 | 0 | ANNUAL | ALL | 1
| 468726 | 531664 | 0.1237 | 0 | 0 | 0 | ANNUAL | ALL | 1
| 468976 | 531664 | 0.122 | 0 | 0 | 0 | ANNUAL | ALL | 1
| 469226 | 531664 | 0.12041 | 0 | 0 | 0 | ANNUAL | ALL | 1
| 469476 | 531664 | 0.1189 | 0 | 0 | 0 | ANNUAL | ALL | 1
| 469726 | 531664 | 0.11745 | 0 | 0 | 0 | ANNUAL | ALL | 1
| 469976 | 531664 | 0.11604 | 0 | 0 | 0 | ANNUAL | ALL | 1
| 470226 | 531664 | 0.11465 | 0 | 0 | 0 | ANNUAL | ALL | 1
| 470476 | 531664 | 0.11329 | 0 | 0 | 0 | ANNUAL | ALL | 1
| 470726 | 531664 | 0.11194 | 0 | 0 | 0 | ANNUAL | ALL | 1
| 470976 | 531664 | 0.11061 | 0 | 0 | 0 | ANNUAL | ALL | 1
| 471226 | 531664 | 0.10929 | 0 | 0 | 0 | ANNUAL | ALL | 1
| 471476 | 531664 | 0.10798 | 0 | 0 | 0 | ANNUAL | ALL | 1
| 441476 | 531914 | 0.0349 | 108.91 | 108.91 | 0 | ANNUAL | ALL | 1
| 441726 | 531914 | 0.03508 | 108.23 | 108.23 | 0 | ANNUAL | ALL | 1
| 441976 | 531914 | 0.03693 | 118.48 | 118.48 | 0 | ANNUAL | ALL | 1
| 442226 | 531914 | 0.03668 | 115.83 | 115.83 | 0 | ANNUAL | ALL | 1
| 442476 | 531914 | 0.03543 | 105.85 | 105.85 | 0 | ANNUAL | ALL | 1
| 442726 | 531914 | 0.03519 | 101.98 | 101.98 | 0 | ANNUAL | ALL | 1
| 442976 | 531914 | 0.03596 | 108.07 | 108.07 | 0 | ANNUAL | ALL | 1
| 443226 | 531914 | 0.03514 | 99.54 | 112 | 0 | ANNUAL | ALL | 1
| 443476 | 531914 | 0.03539 | 102 | 107 | 0 | ANNUAL | ALL | 1
| 443726 | 531914 | 0.03599 | 107.18 | 115 | 0 | ANNUAL | ALL | 1
| 443976 | 531914 | 0.03569 | 104.85 | 104.85 | 0 | ANNUAL | ALL | 1
| 444226 | 531914 | 0.03518 | 99.99 | 99.99 | 0 | ANNUAL | ALL | 1
| 444476 | 531914 | 0.03472 | 93.73 | 93.73 | 0 | ANNUAL | ALL | 1
| 444726 | 531914 | 0.03445 | 87.47 | 87.47 | 0 | ANNUAL | ALL | 1
| 444976 | 531914 | 0.03444 | 86.54 | 86.54 | 0 | ANNUAL | ALL | 1
| 445226 | 531914 | 0.03445 | 84.64 | 84.64 | 0 | ANNUAL | ALL | 1
| 445476 | 531914 | 0.03439 | 74.82 | 79 | 0 | ANNUAL | ALL | 1
| 445726 | 531914 | 0.03453 | 71.13 | 71.13 | 0 | ANNUAL | ALL | 1
| 445976 | 531914 | 0.03479 | 76.83 | 76.83 | 0 | ANNUAL | ALL | 1
| 446226 | 531914 | 0.03503 | 72.32 | 72.32 | 0 | ANNUAL | ALL | 1
| 446476 | 531914 | 0.03538 | 69.54 | 69.54 | 0 | ANNUAL | ALL | 1
| 446726 | 531914 | 0.03583 | 68.18 | 68.18 | 0 | ANNUAL | ALL | 1
| 446976 | 531914 | 0.0364 | 63.3 | 63.3 | 0 | ANNUAL | ALL | 1
| 447226 | 531914 | 0.03715 | 56.41 | 56.41 | 0 | ANNUAL | ALL | 1
| 447476 | 531914 | 0.0381 | 48.98 | 48.98 | 0 | ANNUAL | ALL | 1
| 447726 | 531914 | 0.03922 | 42.93 | 42.93 | 0 | ANNUAL | ALL | 1
| 447976 | 531914 | 0.04057 | 36.06 | 36.06 | 0 | ANNUAL | ALL | 1
| 448226 | 531914 | 0.0423 | 26.09 | 26.09 | 0 | ANNUAL | ALL | 1
| 448476 | 531914 | 0.04358 | 27 | 27 | 0 | ANNUAL | ALL | 1
| 448726 | 531914 | 0.04491 | 28.44 | 35 | 0 | ANNUAL | ALL | 1
| 448976 | 531914 | 0.04674 | 22.46 | 32 | 0 | ANNUAL | ALL | 1
| 449226 | 531914 | 0.04784 | 27.62 | 27.62 | 0 | ANNUAL | ALL | 1
| 449476 | 531914 | 0.04944 | 24.96 | 24.96 | 0 | ANNUAL | ALL | 1
| 449726 | 531914 | 0.05089 | 19.64 | 19.64 | 0 | ANNUAL | ALL | 1
| 449976 | 531914 | 0.05191 | 15.3 | 15.3 | 0 | ANNUAL | ALL | 1
| 450226 | 531914 | 0.05317 | 13 | 13 | 0 | ANNUAL | ALL | 1
| 450476 | 531914 | 0.05465 | 11.8 | 11.8 | 0 | ANNUAL | ALL | 1
| 450726 | 531914 | 0.05646 | 12.23 | 12.23 | 0 | ANNUAL | ALL | 1
| 450976 | 531914 | 0.05808 | 7 | 7 | 0 | ANNUAL | ALL | 1
| 451226 | 531914 | 0.06061 | 8 | 8 | 0 | ANNUAL | ALL | 1
| 451476 | 531914 | 0.06342 | 6.08 | 6.08 | 0 | ANNUAL | ALL | 1
| 451726 | 531914 | 0.06654 | 0 | 0 | 0 | ANNUAL | ALL | 1
| 451976 | 531914 | 0.07093 | 0 | 0 | 0 | ANNUAL | ALL | 1
| 452226 | 531914 | 0.07622 | 0 | 0 | 0 | ANNUAL | ALL | 1
| 452476 | 531914 | 0.08249 | 0 | 0 | 0 | ANNUAL | ALL | 1
| 452726 | 531914 | 0.08971 | 0 | 0 | 0 | ANNUAL | ALL | 1
| 452976 | 531914 | 0.09779 | 0 | 0 | 0 | ANNUAL | ALL | 1
| 453226 | 531914 | 0.1065 | 0 | 0 | 0 | ANNUAL | ALL | 1
| 453476 | 531914 | 0.11551 | 0 | 0 | 0 | ANNUAL | ALL | 1
| 453726 | 531914 | 0.12447 | 0 | 0 | 0 | ANNUAL | ALL | 1
| 453976 | 531914 | 0.13307 | 0 | 0 | 0 | ANNUAL | ALL | 1
| 454226 | 531914 | 0.1411 | 0 | 0 | 0 | ANNUAL | ALL | 1
| 454476 | 531914 | 0.14848 | 0 | 0 | 0 | ANNUAL | ALL | 1
| 454726 | 531914 | 0.15528 | 0 | 0 | 0 | ANNUAL | ALL | 1
| 454976 | 531914 | 0.1616 | 0 | 0 | 0 | ANNUAL | ALL | 1
| 455226 | 531914 | 0.16755 | 0 | 0 | 0 | ANNUAL | ALL | 1
| 455476 | 531914 | 0.17315 | 0 | 0 | 0 | ANNUAL | ALL | 1
| 455726 | 531914 | 0.17837 | 0 | 0 | 0 | ANNUAL | ALL | 1
| 455976 | 531914 | 0.1831 | 0 | 0 | 0 | ANNUAL | ALL | 1
| 456226 | 531914 | 0.18729 | 0 | 0 | 0 | ANNUAL | ALL | 1
| 456476 | 531914 | 0.19096 | 0 | 0 | 0 | ANNUAL | ALL | 1
| 456726 | 531914 | 0.19419 | 0 | 0 | 0 | ANNUAL | ALL | 1
| 456976 | 531914 | 0.19713 | 0 | 0 | 0 | ANNUAL | ALL | 1
| 457226 | 531914 | 0.19991 | 0 | 0 | 0 | ANNUAL | ALL | 1
| 457476 | 531914 | 0.20258 | 0 | 0 | 0 | ANNUAL | ALL | 1
| 457726 | 531914 | 0.20508 | 0 | 0 | 0 | ANNUAL | ALL | 1
| 457976 | 531914 | 0.20729 | 0 | 0 | 0 | ANNUAL | ALL | 1
| 458226 | 531914 | 0.20904 | 0 | 0 | 0 | ANNUAL | ALL | 1
| 458476 | 531914 | 0.2102 | 0 | 0 | 0 | ANNUAL | ALL | 1
| 458726 | 531914 | 0.21073 | 0 | 0 | 0 | ANNUAL | ALL | 1
| 458976 | 531914 | 0.21068 | 0 | 0 | 0 | ANNUAL | ALL | 1
| 459226 | 531914 | 0.21012 | 0 | 0 | 0 | ANNUAL | ALL | 1
| 459476 | 531914 | 0.20908 | 0 | 0 | 0 | ANNUAL | ALL | 1
| 459726 | 531914 | 0.20759 | 0 | 0 | 0 | ANNUAL | ALL | 1
| 459976 | 531914 | 0.20567 | 0 | 0 | 0 | ANNUAL | ALL | 1
| 460226 | 531914 | 0.20337 | 0 | 0 | 0 | ANNUAL | ALL | 1
| 460476 | 531914 | 0.20077 | 0 | 0 | 0 | ANNUAL | ALL | 1
| 460726 | 531914 | 0.19797 | 0 | 0 | 0 | ANNUAL | ALL | 1
| 460976 | 531914 | 0.1951 | 0 | 0 | 0 | ANNUAL | ALL | 1
| 461226 | 531914 | 0.19226 | 0 | 0 | 0 | ANNUAL | ALL | 1
| 461476 | 531914 | 0.18953 | 0 | 0 | 0 | ANNUAL | ALL | 1
| 461726 | 531914 | 0.18696 | 0 | 0 | 0 | ANNUAL | ALL | 1
| 461976 | 531914 | 0.18463 | 0 | 0 | 0 | ANNUAL | ALL | 1
| 462226 | 531914 | 0.18256 | 0 | 0 | 0 | ANNUAL | ALL | 1
| 462476 | 531914 | 0.18079 | 0 | 0 | 0 | ANNUAL | ALL | 1
| 462726 | 531914 | 0.1793 | 0 | 0 | 0 | ANNUAL | ALL | 1
| 462976 | 531914 | 0.17807 | 0 | 0 | 0 | ANNUAL | ALL | 1
| 463226 | 531914 | 0.17701 | 0 | 0 | 0 | ANNUAL | ALL | 1
| 463476 | 531914 | 0.17606 | 0 | 0 | 0 | ANNUAL | ALL | 1
| 463726 | 531914 | 0.17511 | 0 | 0 | 0 | ANNUAL | ALL | 1
| 463976 | 531914 | 0.17407 | 0 | 0 | 0 | ANNUAL | ALL | 1
| 464226 | 531914 | 0.17286 | 0 | 0 | 0 | ANNUAL | ALL | 1
| 464476 | 531914 | 0.1714 | 0 | 0 | 0 | ANNUAL | ALL | 1
| 464726 | 531914 | 0.16963 | 0 | 0 | 0 | ANNUAL | ALL | 1
| 464976 | 531914 | 0.1675 | 0 | 0 | 0 | ANNUAL | ALL | 1
| 465226 | 531914 | 0.16503 | 0 | 0 | 0 | ANNUAL | ALL | 1
| 465476 | 531914 | 0.16222 | 0 | 0 | 0 | ANNUAL | ALL | 1
| 465726 | 531914 | 0.15914 | 0 | 0 | 0 | ANNUAL | ALL | 1
| 465976 | 531914 | 0.15583 | 0 | 0 | 0 | ANNUAL | ALL | 1
| 466226 | 531914 | 0.15237 | 0 | 0 | 0 | ANNUAL | ALL | 1
| 466476 | 531914 | 0.14885 | 0 | 0 | 0 | ANNUAL | ALL | 1
| 466726 | 531914 | 0.14533 | 0 | 0 | 0 | ANNUAL | ALL | 1
| 466976 | 531914 | 0.1419 | 0 | 0 | 0 | ANNUAL | ALL | 1
| 467226 | 531914 | 0.1386 | 0 | 0 | 0 | ANNUAL | ALL | 1
| 467476 | 531914 | 0.1355 | 0 | 0 | 0 | ANNUAL | ALL | 1
| 467726 | 531914 | 0.13262 | 0 | 0 | 0 | ANNUAL | ALL | 1
| 467976 | 531914 | 0.12998 | 0 | 0 | 0 | ANNUAL | ALL | 1
| 468226 | 531914 | 0.12758 | 0 | 0 | 0 | ANNUAL | ALL | 1
| 468476 | 531914 | 0.12542 | 0 | 0 | 0 | ANNUAL | ALL | 1
| 468726 | 531914 | 0.12346 | 0 | 0 | 0 | ANNUAL | ALL | 1
| 468976 | 531914 | 0.12167 | 0 | 0 | 0 | ANNUAL | ALL | 1
| 469226 | 531914 | 0.12003 | 0 | 0 | 0 | ANNUAL | ALL | 1
| 469476 | 531914 | 0.11849 | 0 | 0 | 0 | ANNUAL | ALL | 1
| 469726 | 531914 | 0.11704 | 0 | 0 | 0 | ANNUAL | ALL | 1
| 469976 | 531914 | 0.11564 | 0 | 0 | 0 | ANNUAL | ALL | 1
| 470226 | 531914 | 0.11428 | 0 | 0 | 0 | ANNUAL | ALL | 1
| 470476 | 531914 | 0.11296 | 0 | 0 | 0 | ANNUAL | ALL | 1
| 470726 | 531914 | 0.11165 | 0 | 0 | 0 | ANNUAL | ALL | 1
| 470976 | 531914 | 0.11036 | 0 | 0 | 0 | ANNUAL | ALL | 1
| 471226 | 531914 | 0.10908 | 0 | 0 | 0 | ANNUAL | ALL | 1
| 471476 | 531914 | 0.10781 | 0 | 0 | 0 | ANNUAL | ALL | 1
| 441476 | 532164 | 0.03558 | 115.92 | 115.92 | 0 | ANNUAL | ALL | 1
| 441726 | 532164 | 0.03594 | 116.43 | 116.43 | 0 | ANNUAL | ALL | 1
| 441976 | 532164 | 0.03557 | 112.88 | 121 | 0 | ANNUAL | ALL | 1
| 442226 | 532164 | 0.0364 | 116.44 | 116.44 | 0 | ANNUAL | ALL | 1
| 442476 | 532164 | 0.03633 | 115.15 | 115.15 | 0 | ANNUAL | ALL | 1
| 442726 | 532164 | 0.03638 | 114.7 | 114.7 | 0 | ANNUAL | ALL | 1
| 442976 | 532164 | 0.03514 | 106 | 113 | 0 | ANNUAL | ALL | 1
| 443226 | 532164 | 0.03473 | 101.82 | 101.82 | 0 | ANNUAL | ALL | 1
| 443476 | 532164 | 0.03496 | 104 | 104 | 0 | ANNUAL | ALL | 1
| 443726 | 532164 | 0.03525 | 106.56 | 109 | 0 | ANNUAL | ALL | 1
| 443976 | 532164 | 0.03642 | 114.06 | 114.06 | 0 | ANNUAL | ALL | 1
| 444226 | 532164 | 0.03499 | 104.85 | 104.85 | 0 | ANNUAL | ALL | 1
| 444476 | 532164 | 0.03417 | 95.28 | 95.28 | 0 | ANNUAL | ALL | 1
| 444726 | 532164 | 0.03388 | 88.7 | 88.7 | 0 | ANNUAL | ALL | 1
| 444976 | 532164 | 0.03392 | 88 | 88 | 0 | ANNUAL | ALL | 1
| 445226 | 532164 | 0.03391 | 83.96 | 83.96 | 0 | ANNUAL | ALL | 1
| 445476 | 532164 | 0.03417 | 87.57 | 87.57 | 0 | ANNUAL | ALL | 1
| 445726 | 532164 | 0.03424 | 81.76 | 81.76 | 0 | ANNUAL | ALL | 1
| 445976 | 532164 | 0.03459 | 84.52 | 84.52 | 0 | ANNUAL | ALL | 1
| 446226 | 532164 | 0.0348 | 77.66 | 77.66 | 0 | ANNUAL | ALL | 1
| 446476 | 532164 | 0.03524 | 77.85 | 77.85 | 0 | ANNUAL | ALL | 1
| 446726 | 532164 | 0.03574 | 75.23 | 75.23 | 0 | ANNUAL | ALL | 1
| 446976 | 532164 | 0.03635 | 67.45 | 67.45 | 0 | ANNUAL | ALL | 1
| 447226 | 532164 | 0.03715 | 63.97 | 63.97 | 0 | ANNUAL | ALL | 1
| 447476 | 532164 | 0.03815 | 54.23 | 54.23 | 0 | ANNUAL | ALL | 1
| 447726 | 532164 | 0.0393 | 49.49 | 49.49 | 0 | ANNUAL | ALL | 1
| 447976 | 532164 | 0.04065 | 41.85 | 41.85 | 0 | ANNUAL | ALL | 1
| 448226 | 532164 | 0.04232 | 31.23 | 31.23 | 0 | ANNUAL | ALL | 1
| 448476 | 532164 | 0.0441 | 24 | 27 | 0 | ANNUAL | ALL | 1
| 448726 | 532164 | 0.04541 | 25.15 | 28 | 0 | ANNUAL | ALL | 1
| 448976 | 532164 | 0.04663 | 28 | 28 | 0 | ANNUAL | ALL | 1
| 449226 | 532164 | 0.04791 | 30.04 | 30.04 | 0 | ANNUAL | ALL | 1
| 449476 | 532164 | 0.04966 | 23.97 | 23.97 | 0 | ANNUAL | ALL | 1
| 449726 | 532164 | 0.05088 | 18.73 | 18.73 | 0 | ANNUAL | ALL | 1
| 449976 | 532164 | 0.052 | 16 | 16 | 0 | ANNUAL | ALL | 1
| 450226 | 532164 | 0.05319 | 13.03 | 13.03 | 0 | ANNUAL | ALL | 1
| 450476 | 532164 | 0.05458 | 10.64 | 10.64 | 0 | ANNUAL | ALL | 1
| 450726 | 532164 | 0.05668 | 14 | 14 | 0 | ANNUAL | ALL | 1
| 450976 | 532164 | 0.0583 | 8 | 8 | 0 | ANNUAL | ALL | 1
| 451226 | 532164 | 0.06092 | 8.76 | 8.76 | 0 | ANNUAL | ALL | 1
| 451476 | 532164 | 0.06365 | 4.3 | 4.3 | 0 | ANNUAL | ALL | 1
| 451726 | 532164 | 0.06706 | 0 | 0 | 0 | ANNUAL | ALL | 1
| 451976 | 532164 | 0.07161 | 0 | 0 | 0 | ANNUAL | ALL | 1
| 452226 | 532164 | 0.07705 | 0 | 0 | 0 | ANNUAL | ALL | 1
| 452476 | 532164 | 0.08342 | 0 | 0 | 0 | ANNUAL | ALL | 1
| 452726 | 532164 | 0.09069 | 0 | 0 | 0 | ANNUAL | ALL | 1
| 452976 | 532164 | 0.09872 | 0 | 0 | 0 | ANNUAL | ALL | 1
| 453226 | 532164 | 0.10726 | 0 | 0 | 0 | ANNUAL | ALL | 1
| 453476 | 532164 | 0.116 | 0 | 0 | 0 | ANNUAL | ALL | 1
| 453726 | 532164 | 0.12461 | 0 | 0 | 0 | ANNUAL | ALL | 1
| 453976 | 532164 | 0.13282 | 0 | 0 | 0 | ANNUAL | ALL | 1
| 454226 | 532164 | 0.14046 | 0 | 0 | 0 | ANNUAL | ALL | 1
| 454476 | 532164 | 0.14748 | 0 | 0 | 0 | ANNUAL | ALL | 1
| 454726 | 532164 | 0.15396 | 0 | 0 | 0 | ANNUAL | ALL | 1
| 454976 | 532164 | 0.16002 | 0 | 0 | 0 | ANNUAL | ALL | 1
| 455226 | 532164 | 0.16575 | 0 | 0 | 0 | ANNUAL | ALL | 1
| 455476 | 532164 | 0.17116 | 0 | 0 | 0 | ANNUAL | ALL | 1
| 455726 | 532164 | 0.1762 | 0 | 0 | 0 | ANNUAL | ALL | 1
| 455976 | 532164 | 0.18078 | 0 | 0 | 0 | ANNUAL | ALL | 1
| 456226 | 532164 | 0.18484 | 0 | 0 | 0 | ANNUAL | ALL | 1
| 456476 | 532164 | 0.18839 | 0 | 0 | 0 | ANNUAL | ALL | 1
| 456726 | 532164 | 0.19153 | 0 | 0 | 0 | ANNUAL | ALL | 1
| 456976 | 532164 | 0.19439 | 0 | 0 | 0 | ANNUAL | ALL | 1
| 457226 | 532164 | 0.19709 | 0 | 0 | 0 | ANNUAL | ALL | 1
| 457476 | 532164 | 0.1997 | 0 | 0 | 0 | ANNUAL | ALL | 1
| 457726 | 532164 | 0.20218 | 0 | 0 | 0 | ANNUAL | ALL | 1
| 457976 | 532164 | 0.2044 | 0 | 0 | 0 | ANNUAL | ALL | 1
| 458226 | 532164 | 0.2062 | 0 | 0 | 0 | ANNUAL | ALL | 1
| 458476 | 532164 | 0.20745 | 0 | 0 | 0 | ANNUAL | ALL | 1
| 458726 | 532164 | 0.2081 | 0 | 0 | 0 | ANNUAL | ALL | 1
| 458976 | 532164 | 0.20818 | 0 | 0 | 0 | ANNUAL | ALL | 1
| 459226 | 532164 | 0.20775 | 0 | 0 | 0 | ANNUAL | ALL | 1
| 459476 | 532164 | 0.20687 | 0 | 0 | 0 | ANNUAL | ALL | 1
| 459726 | 532164 | 0.20556 | 0 | 0 | 0 | ANNUAL | ALL | 1
| 459976 | 532164 | 0.20384 | 0 | 0 | 0 | ANNUAL | ALL | 1
| 460226 | 532164 | 0.20171 | 0 | 0 | 0 | ANNUAL | ALL | 1
| 460476 | 532164 | 0.19927 | 0 | 0 | 0 | ANNUAL | ALL | 1
| 460726 | 532164 | 0.19659 | 0 | 0 | 0 | ANNUAL | ALL | 1
| 460976 | 532164 | 0.1938 | 0 | 0 | 0 | ANNUAL | ALL | 1
| 461226 | 532164 | 0.19099 | 0 | 0 | 0 | ANNUAL | ALL | 1
| 461476 | 532164 | 0.18824 | 0 | 0 | 0 | ANNUAL | ALL | 1
| 461726 | 532164 | 0.18563 | 0 | 0 | 0 | ANNUAL | ALL | 1
| 461976 | 532164 | 0.18322 | 0 | 0 | 0 | ANNUAL | ALL | 1
| 462226 | 532164 | 0.18105 | 0 | 0 | 0 | ANNUAL | ALL | 1
| 462476 | 532164 | 0.17916 | 0 | 0 | 0 | ANNUAL | ALL | 1
| 462726 | 532164 | 0.17756 | 0 | 0 | 0 | ANNUAL | ALL | 1
| 462976 | 532164 | 0.17623 | 0 | 0 | 0 | ANNUAL | ALL | 1
| 463226 | 532164 | 0.17511 | 0 | 0 | 0 | ANNUAL | ALL | 1
| 463476 | 532164 | 0.17415 | 0 | 0 | 0 | ANNUAL | ALL | 1
| 463726 | 532164 | 0.17325 | 0 | 0 | 0 | ANNUAL | ALL | 1
| 463976 | 532164 | 0.17232 | 0 | 0 | 0 | ANNUAL | ALL | 1
| 464226 | 532164 | 0.17127 | 0 | 0 | 0 | ANNUAL | ALL | 1
| 464476 | 532164 | 0.17003 | 0 | 0 | 0 | ANNUAL | ALL | 1
| 464726 | 532164 | 0.16852 | 0 | 0 | 0 | ANNUAL | ALL | 1
| 464976 | 532164 | 0.1667 | 0 | 0 | 0 | ANNUAL | ALL | 1
| 465226 | 532164 | 0.16454 | 0 | 0 | 0 | ANNUAL | ALL | 1
| 465476 | 532164 | 0.16205 | 0 | 0 | 0 | ANNUAL | ALL | 1
| 465726 | 532164 | 0.15924 | 0 | 0 | 0 | ANNUAL | ALL | 1
| 465976 | 532164 | 0.15618 | 0 | 0 | 0 | ANNUAL | ALL | 1
| 466226 | 532164 | 0.15291 | 0 | 0 | 0 | ANNUAL | ALL | 1
| 466476 | 532164 | 0.14952 | 0 | 0 | 0 | ANNUAL | ALL | 1
| 466726 | 532164 | 0.14607 | 0 | 0 | 0 | ANNUAL | ALL | 1
| 466976 | 532164 | 0.14265 | 0 | 0 | 0 | ANNUAL | ALL | 1
| 467226 | 532164 | 0.13931 | 0 | 0 | 0 | ANNUAL | ALL | 1
| 467476 | 532164 | 0.13611 | 0 | 0 | 0 | ANNUAL | ALL | 1
| 467726 | 532164 | 0.13311 | 0 | 0 | 0 | ANNUAL | ALL | 1
| 467976 | 532164 | 0.13032 | 0 | 0 | 0 | ANNUAL | ALL | 1
| 468226 | 532164 | 0.12776 | 0 | 0 | 0 | ANNUAL | ALL | 1
| 468476 | 532164 | 0.12545 | 0 | 0 | 0 | ANNUAL | ALL | 1
| 468726 | 532164 | 0.12335 | 0 | 0 | 0 | ANNUAL | ALL | 1
| 468976 | 532164 | 0.12145 | 0 | 0 | 0 | ANNUAL | ALL | 1
| 469226 | 532164 | 0.11972 | 0 | 0 | 0 | ANNUAL | ALL | 1
| 469476 | 532164 | 0.11813 | 0 | 0 | 0 | ANNUAL | ALL | 1
| 469726 | 532164 | 0.11665 | 0 | 0 | 0 | ANNUAL | ALL | 1
| 469976 | 532164 | 0.11524 | 0 | 0 | 0 | ANNUAL | ALL | 1
| 470226 | 532164 | 0.1139 | 0 | 0 | 0 | ANNUAL | ALL | 1
| 470476 | 532164 | 0.11259 | 0 | 0 | 0 | ANNUAL | ALL | 1
| 470726 | 532164 | 0.11131 | 0 | 0 | 0 | ANNUAL | ALL | 1
| 470976 | 532164 | 0.11006 | 0 | 0 | 0 | ANNUAL | ALL | 1
| 471226 | 532164 | 0.10882 | 0 | 0 | 0 | ANNUAL | ALL | 1
| 471476 | 532164 | 0.10759 | 0 | 0 | 0 | ANNUAL | ALL | 1
| 441476 | 532414 | 0.03562 | 117.79 | 117.79 | 0 | ANNUAL | ALL | 1
| 441726 | 532414 | 0.03552 | 116.06 | 116.06 | 0 | ANNUAL | ALL | 1
| 441976 | 532414 | 0.03583 | 116.58 | 116.58 | 0 | ANNUAL | ALL | 1
| 442226 | 532414 | 0.03798 | 124.58 | 124.58 | 0 | ANNUAL | ALL | 1
| 442476 | 532414 | 0.03654 | 118.45 | 118.45 | 0 | ANNUAL | ALL | 1
| 442726 | 532414 | 0.0358 | 114.44 | 115 | 0 | ANNUAL | ALL | 1
| 442976 | 532414 | 0.03435 | 104.21 | 104.21 | 0 | ANNUAL | ALL | 1
| 443226 | 532414 | 0.03471 | 107.15 | 107.15 | 0 | ANNUAL | ALL | 1
| 443476 | 532414 | 0.03481 | 107.95 | 107.95 | 0 | ANNUAL | ALL | 1
| 443726 | 532414 | 0.03446 | 105.36 | 105.36 | 0 | ANNUAL | ALL | 1
| 443976 | 532414 | 0.03632 | 116.94 | 116.94 | 0 | ANNUAL | ALL | 1
| 444226 | 532414 | 0.03458 | 106.88 | 106.88 | 0 | ANNUAL | ALL | 1
| 444476 | 532414 | 0.03351 | 94 | 96 | 0 | ANNUAL | ALL | 1
| 444726 | 532414 | 0.03344 | 91.52 | 91.52 | 0 | ANNUAL | ALL | 1
| 444976 | 532414 | 0.03343 | 88.21 | 88.21 | 0 | ANNUAL | ALL | 1
| 445226 | 532414 | 0.03383 | 94.57 | 94.57 | 0 | ANNUAL | ALL | 1
| 445476 | 532414 | 0.03433 | 99.67 | 99.67 | 0 | ANNUAL | ALL | 1
| 445726 | 532414 | 0.03445 | 97.18 | 97.18 | 0 | ANNUAL | ALL | 1
| 445976 | 532414 | 0.03441 | 88.28 | 88.28 | 0 | ANNUAL | ALL | 1
| 446226 | 532414 | 0.03483 | 88.15 | 88.15 | 0 | ANNUAL | ALL | 1
| 446476 | 532414 | 0.03532 | 87.19 | 87.19 | 0 | ANNUAL | ALL | 1
| 446726 | 532414 | 0.03575 | 79.36 | 79.36 | 0 | ANNUAL | ALL | 1
| 446976 | 532414 | 0.03644 | 75.37 | 75.37 | 0 | ANNUAL | ALL | 1
| 447226 | 532414 | 0.03731 | 71.02 | 71.02 | 0 | ANNUAL | ALL | 1
| 447476 | 532414 | 0.03831 | 60.28 | 60.28 | 0 | ANNUAL | ALL | 1
| 447726 | 532414 | 0.0395 | 54.91 | 54.91 | 0 | ANNUAL | ALL | 1
| 447976 | 532414 | 0.04087 | 46.42 | 46.42 | 0 | ANNUAL | ALL | 1
| 448226 | 532414 | 0.04259 | 32.35 | 32.35 | 0 | ANNUAL | ALL | 1
| 448476 | 532414 | 0.04432 | 25.15 | 25.15 | 0 | ANNUAL | ALL | 1
| 448726 | 532414 | 0.04561 | 26.22 | 26.22 | 0 | ANNUAL | ALL | 1
| 448976 | 532414 | 0.04672 | 30.94 | 30.94 | 0 | ANNUAL | ALL | 1
| 449226 | 532414 | 0.04803 | 30.97 | 30.97 | 0 | ANNUAL | ALL | 1
| 449476 | 532414 | 0.04986 | 21.74 | 23 | 0 | ANNUAL | ALL | 1
| 449726 | 532414 | 0.05086 | 18 | 18 | 0 | ANNUAL | ALL | 1
| 449976 | 532414 | 0.0521 | 16.85 | 16.85 | 0 | ANNUAL | ALL | 1
| 450226 | 532414 | 0.05329 | 13.98 | 13.98 | 0 | ANNUAL | ALL | 1
| 450476 | 532414 | 0.05478 | 12.5 | 12.5 | 0 | ANNUAL | ALL | 1
| 450726 | 532414 | 0.05653 | 11.15 | 14 | 0 | ANNUAL | ALL | 1
| 450976 | 532414 | 0.05858 | 9.2 | 9.2 | 0 | ANNUAL | ALL | 1
| 451226 | 532414 | 0.06104 | 6.79 | 6.79 | 0 | ANNUAL | ALL | 1
| 451476 | 532414 | 0.06411 | 4.76 | 4.76 | 0 | ANNUAL | ALL | 1
| 451726 | 532414 | 0.06762 | 0 | 0 | 0 | ANNUAL | ALL | 1
| 451976 | 532414 | 0.07232 | 0 | 0 | 0 | ANNUAL | ALL | 1
| 452226 | 532414 | 0.07789 | 0 | 0 | 0 | ANNUAL | ALL | 1
| 452476 | 532414 | 0.08435 | 0 | 0 | 0 | ANNUAL | ALL | 1
| 452726 | 532414 | 0.09163 | 0 | 0 | 0 | ANNUAL | ALL | 1
| 452976 | 532414 | 0.09958 | 0 | 0 | 0 | ANNUAL | ALL | 1
| 453226 | 532414 | 0.10794 | 0 | 0 | 0 | ANNUAL | ALL | 1
| 453476 | 532414 | 0.1164 | 0 | 0 | 0 | ANNUAL | ALL | 1
| 453726 | 532414 | 0.12467 | 0 | 0 | 0 | ANNUAL | ALL | 1
| 453976 | 532414 | 0.1325 | 0 | 0 | 0 | ANNUAL | ALL | 1
| 454226 | 532414 | 0.13976 | 0 | 0 | 0 | ANNUAL | ALL | 1
| 454476 | 532414 | 0.14645 | 0 | 0 | 0 | ANNUAL | ALL | 1
| 454726 | 532414 | 0.15265 | 0 | 0 | 0 | ANNUAL | ALL | 1
| 454976 | 532414 | 0.15847 | 0 | 0 | 0 | ANNUAL | ALL | 1
| 455226 | 532414 | 0.16399 | 0 | 0 | 0 | ANNUAL | ALL | 1
| 455476 | 532414 | 0.16922 | 0 | 0 | 0 | ANNUAL | ALL | 1
| 455726 | 532414 | 0.1741 | 0 | 0 | 0 | ANNUAL | ALL | 1
| 455976 | 532414 | 0.17853 | 0 | 0 | 0 | ANNUAL | ALL | 1
| 456226 | 532414 | 0.18247 | 0 | 0 | 0 | ANNUAL | ALL | 1
| 456476 | 532414 | 0.18592 | 0 | 0 | 0 | ANNUAL | ALL | 1
| 456726 | 532414 | 0.18896 | 0 | 0 | 0 | ANNUAL | ALL | 1
| 456976 | 532414 | 0.19174 | 0 | 0 | 0 | ANNUAL | ALL | 1
| 457226 | 532414 | 0.19438 | 0 | 0 | 0 | ANNUAL | ALL | 1
| 457476 | 532414 | 0.19693 | 0 | 0 | 0 | ANNUAL | ALL | 1
| 457726 | 532414 | 0.19938 | 0 | 0 | 0 | ANNUAL | ALL | 1
| 457976 | 532414 | 0.2016 | 0 | 0 | 0 | ANNUAL | ALL | 1
| 458226 | 532414 | 0.20344 | 0 | 0 | 0 | ANNUAL | ALL | 1
| 458476 | 532414 | 0.20478 | 0 | 0 | 0 | ANNUAL | ALL | 1
| 458726 | 532414 | 0.20554 | 0 | 0 | 0 | ANNUAL | ALL | 1
| 458976 | 532414 | 0.20574 | 0 | 0 | 0 | ANNUAL | ALL | 1
| 459226 | 532414 | 0.20545 | 0 | 0 | 0 | ANNUAL | ALL | 1
| 459476 | 532414 | 0.20472 | 0 | 0 | 0 | ANNUAL | ALL | 1
| 459726 | 532414 | 0.20357 | 0 | 0 | 0 | ANNUAL | ALL | 1
| 459976 | 532414 | 0.20202 | 0 | 0 | 0 | ANNUAL | ALL | 1
| 460226 | 532414 | 0.20007 | 0 | 0 | 0 | ANNUAL | ALL | 1
| 460476 | 532414 | 0.19778 | 0 | 0 | 0 | ANNUAL | ALL | 1
| 460726 | 532414 | 0.19523 | 0 | 0 | 0 | ANNUAL | ALL | 1
| 460976 | 532414 | 0.19252 | 0 | 0 | 0 | ANNUAL | ALL | 1
| 461226 | 532414 | 0.18975 | 0 | 0 | 0 | ANNUAL | ALL | 1
| 461476 | 532414 | 0.18701 | 0 | 0 | 0 | ANNUAL | ALL | 1
| 461726 | 532414 | 0.18438 | 0 | 0 | 0 | ANNUAL | ALL | 1
| 461976 | 532414 | 0.18191 | 0 | 0 | 0 | ANNUAL | ALL | 1
| 462226 | 532414 | 0.17965 | 0 | 0 | 0 | ANNUAL | ALL | 1
| 462476 | 532414 | 0.17766 | 0 | 0 | 0 | ANNUAL | ALL | 1
| 462726 | 532414 | 0.17594 | 0 | 0 | 0 | ANNUAL | ALL | 1
| 462976 | 532414 | 0.17451 | 0 | 0 | 0 | ANNUAL | ALL | 1
| 463226 | 532414 | 0.17332 | 0 | 0 | 0 | ANNUAL | ALL | 1
| 463476 | 532414 | 0.17231 | 0 | 0 | 0 | ANNUAL | ALL | 1
| 463726 | 532414 | 0.17142 | 0 | 0 | 0 | ANNUAL | ALL | 1
| 463976 | 532414 | 0.17055 | 0 | 0 | 0 | ANNUAL | ALL | 1
| 464226 | 532414 | 0.16963 | 0 | 0 | 0 | ANNUAL | ALL | 1
| 464476 | 532414 | 0.16856 | 0 | 0 | 0 | ANNUAL | ALL | 1
| 464726 | 532414 | 0.16728 | 0 | 0 | 0 | ANNUAL | ALL | 1
| 464976 | 532414 | 0.16572 | 0 | 0 | 0 | ANNUAL | ALL | 1
| 465226 | 532414 | 0.16385 | 0 | 0 | 0 | ANNUAL | ALL | 1
| 465476 | 532414 | 0.16166 | 0 | 0 | 0 | ANNUAL | ALL | 1
| 465726 | 532414 | 0.15915 | 0 | 0 | 0 | ANNUAL | ALL | 1
| 465976 | 532414 | 0.15634 | 0 | 0 | 0 | ANNUAL | ALL | 1
| 466226 | 532414 | 0.1533 | 0 | 0 | 0 | ANNUAL | ALL | 1
| 466476 | 532414 | 0.15008 | 0 | 0 | 0 | ANNUAL | ALL | 1
| 466726 | 532414 | 0.14676 | 0 | 0 | 0 | ANNUAL | ALL | 1
| 466976 | 532414 | 0.14339 | 0 | 0 | 0 | ANNUAL | ALL | 1
| 467226 | 532414 | 0.14006 | 0 | 0 | 0 | ANNUAL | ALL | 1
| 467476 | 532414 | 0.13682 | 0 | 0 | 0 | ANNUAL | ALL | 1
| 467726 | 532414 | 0.13372 | 0 | 0 | 0 | ANNUAL | ALL | 1
| 467976 | 532414 | 0.1308 | 0 | 0 | 0 | ANNUAL | ALL | 1
| 468226 | 532414 | 0.12811 | 0 | 0 | 0 | ANNUAL | ALL | 1
| 468476 | 532414 | 0.12563 | 0 | 0 | 0 | ANNUAL | ALL | 1
| 468726 | 532414 | 0.12339 | 0 | 0 | 0 | ANNUAL | ALL | 1
| 468976 | 532414 | 0.12136 | 0 | 0 | 0 | ANNUAL | ALL | 1
| 469226 | 532414 | 0.11952 | 0 | 0 | 0 | ANNUAL | ALL | 1
| 469476 | 532414 | 0.11784 | 0 | 0 | 0 | ANNUAL | ALL | 1
| 469726 | 532414 | 0.1163 | 0 | 0 | 0 | ANNUAL | ALL | 1
| 469976 | 532414 | 0.11487 | 0 | 0 | 0 | ANNUAL | ALL | 1
| 470226 | 532414 | 0.11351 | 0 | 0 | 0 | ANNUAL | ALL | 1
| 470476 | 532414 | 0.11221 | 0 | 0 | 0 | ANNUAL | ALL | 1
| 470726 | 532414 | 0.11095 | 0 | 0 | 0 | ANNUAL | ALL | 1
| 470976 | 532414 | 0.10973 | 0 | 0 | 0 | ANNUAL | ALL | 1
| 471226 | 532414 | 0.10852 | 0 | 0 | 0 | ANNUAL | ALL | 1
| 471476 | 532414 | 0.10733 | 0 | 0 | 0 | ANNUAL | ALL | 1
| 441476 | 532664 | 0.03533 | 118 | 118 | 0 | ANNUAL | ALL | 1
| 441726 | 532664 | 0.03608 | 120.48 | 120.48 | 0 | ANNUAL | ALL | 1
| 441976 | 532664 | 0.03751 | 125.09 | 125.09 | 0 | ANNUAL | ALL | 1
| 442226 | 532664 | 0.03582 | 117.98 | 126 | 0 | ANNUAL | ALL | 1
| 442476 | 532664 | 0.03496 | 113.15 | 131 | 0 | ANNUAL | ALL | 1
| 442726 | 532664 | 0.03793 | 125.15 | 125.15 | 0 | ANNUAL | ALL | 1
| 442976 | 532664 | 0.03369 | 103.54 | 125 | 0 | ANNUAL | ALL | 1
| 443226 | 532664 | 0.03435 | 109.01 | 109.01 | 0 | ANNUAL | ALL | 1
| 443476 | 532664 | 0.03479 | 111.99 | 111.99 | 0 | ANNUAL | ALL | 1
| 443726 | 532664 | 0.0341 | 107.54 | 107.54 | 0 | ANNUAL | ALL | 1
| 443976 | 532664 | 0.03506 | 113.95 | 124 | 0 | ANNUAL | ALL | 1
| 444226 | 532664 | 0.03424 | 108.97 | 108.97 | 0 | ANNUAL | ALL | 1
| 444476 | 532664 | 0.03356 | 102.53 | 102.53 | 0 | ANNUAL | ALL | 1
| 444726 | 532664 | 0.03355 | 101.54 | 101.54 | 0 | ANNUAL | ALL | 1
| 444976 | 532664 | 0.03344 | 98.03 | 98.03 | 0 | ANNUAL | ALL | 1
| 445226 | 532664 | 0.03394 | 102.6 | 102.6 | 0 | ANNUAL | ALL | 1
| 445476 | 532664 | 0.03438 | 104.86 | 104.86 | 0 | ANNUAL | ALL | 1
| 445726 | 532664 | 0.03451 | 102.5 | 102.5 | 0 | ANNUAL | ALL | 1
| 445976 | 532664 | 0.0342 | 88.2 | 88.2 | 0 | ANNUAL | ALL | 1
| 446226 | 532664 | 0.03505 | 96.54 | 96.54 | 0 | ANNUAL | ALL | 1
| 446476 | 532664 | 0.03552 | 93.56 | 93.56 | 0 | ANNUAL | ALL | 1
| 446726 | 532664 | 0.03605 | 88.47 | 88.47 | 0 | ANNUAL | ALL | 1
| 446976 | 532664 | 0.03665 | 79.79 | 79.79 | 0 | ANNUAL | ALL | 1
| 447226 | 532664 | 0.03749 | 69 | 71 | 0 | ANNUAL | ALL | 1
| 447476 | 532664 | 0.03859 | 63 | 63 | 0 | ANNUAL | ALL | 1
| 447726 | 532664 | 0.0398 | 58.85 | 58.85 | 0 | ANNUAL | ALL | 1
| 447976 | 532664 | 0.04116 | 48.99 | 48.99 | 0 | ANNUAL | ALL | 1
| 448226 | 532664 | 0.04274 | 36.64 | 36.64 | 0 | ANNUAL | ALL | 1
| 448476 | 532664 | 0.04447 | 27.38 | 27.38 | 0 | ANNUAL | ALL | 1
| 448726 | 532664 | 0.04523 | 43.57 | 43.57 | 0 | ANNUAL | ALL | 1
| 448976 | 532664 | 0.04685 | 32 | 32 | 0 | ANNUAL | ALL | 1
| 449226 | 532664 | 0.04826 | 28.54 | 33 | 0 | ANNUAL | ALL | 1
| 449476 | 532664 | 0.04992 | 21.9 | 21.9 | 0 | ANNUAL | ALL | 1
| 449726 | 532664 | 0.05095 | 18.71 | 18.71 | 0 | ANNUAL | ALL | 1
| 449976 | 532664 | 0.05184 | 13.83 | 17 | 0 | ANNUAL | ALL | 1
| 450226 | 532664 | 0.05314 | 12 | 14 | 0 | ANNUAL | ALL | 1
| 450476 | 532664 | 0.05479 | 12 | 12 | 0 | ANNUAL | ALL | 1
| 450726 | 532664 | 0.05674 | 12.3 | 12.3 | 0 | ANNUAL | ALL | 1
| 450976 | 532664 | 0.05853 | 6 | 12 | 0 | ANNUAL | ALL | 1
| 451226 | 532664 | 0.06126 | 5.46 | 5.46 | 0 | ANNUAL | ALL | 1
| 451476 | 532664 | 0.06486 | 8.09 | 8.09 | 0 | ANNUAL | ALL | 1
| 451726 | 532664 | 0.06836 | 1.53 | 1.53 | 0 | ANNUAL | ALL | 1
| 451976 | 532664 | 0.07306 | 0 | 0 | 0 | ANNUAL | ALL | 1
| 452226 | 532664 | 0.07874 | 0 | 0 | 0 | ANNUAL | ALL | 1
| 452476 | 532664 | 0.08526 | 0 | 0 | 0 | ANNUAL | ALL | 1
| 452726 | 532664 | 0.09253 | 0 | 0 | 0 | ANNUAL | ALL | 1
| 452976 | 532664 | 0.10038 | 0 | 0 | 0 | ANNUAL | ALL | 1
| 453226 | 532664 | 0.10854 | 0 | 0 | 0 | ANNUAL | ALL | 1
| 453476 | 532664 | 0.11672 | 0 | 0 | 0 | ANNUAL | ALL | 1
| 453726 | 532664 | 0.12464 | 0 | 0 | 0 | ANNUAL | ALL | 1
| 453976 | 532664 | 0.13211 | 0 | 0 | 0 | ANNUAL | ALL | 1
| 454226 | 532664 | 0.13903 | 0 | 0 | 0 | ANNUAL | ALL | 1
| 454476 | 532664 | 0.14542 | 0 | 0 | 0 | ANNUAL | ALL | 1
| 454726 | 532664 | 0.15136 | 0 | 0 | 0 | ANNUAL | ALL | 1
| 454976 | 532664 | 0.15696 | 0 | 0 | 0 | ANNUAL | ALL | 1
| 455226 | 532664 | 0.16229 | 0 | 0 | 0 | ANNUAL | ALL | 1
| 455476 | 532664 | 0.16735 | 0 | 0 | 0 | ANNUAL | ALL | 1
| 455726 | 532664 | 0.17207 | 0 | 0 | 0 | ANNUAL | ALL | 1
| 455976 | 532664 | 0.17637 | 0 | 0 | 0 | ANNUAL | ALL | 1
| 456226 | 532664 | 0.18019 | 0 | 0 | 0 | ANNUAL | ALL | 1
| 456476 | 532664 | 0.18353 | 0 | 0 | 0 | ANNUAL | ALL | 1
| 456726 | 532664 | 0.18649 | 0 | 0 | 0 | ANNUAL | ALL | 1
| 456976 | 532664 | 0.18919 | 0 | 0 | 0 | ANNUAL | ALL | 1
| 457226 | 532664 | 0.19176 | 0 | 0 | 0 | ANNUAL | ALL | 1
| 457476 | 532664 | 0.19426 | 0 | 0 | 0 | ANNUAL | ALL | 1
| 457726 | 532664 | 0.19667 | 0 | 0 | 0 | ANNUAL | ALL | 1
| 457976 | 532664 | 0.19889 | 0 | 0 | 0 | ANNUAL | ALL | 1
| 458226 | 532664 | 0.20077 | 0 | 0 | 0 | ANNUAL | ALL | 1
| 458476 | 532664 | 0.20218 | 0 | 0 | 0 | ANNUAL | ALL | 1
| 458726 | 532664 | 0.20304 | 0 | 0 | 0 | ANNUAL | ALL | 1
| 458976 | 532664 | 0.20336 | 0 | 0 | 0 | ANNUAL | ALL | 1
| 459226 | 532664 | 0.20319 | 0 | 0 | 0 | ANNUAL | ALL | 1
| 459476 | 532664 | 0.20259 | 0 | 0 | 0 | ANNUAL | ALL | 1
| 459726 | 532664 | 0.20159 | 0 | 0 | 0 | ANNUAL | ALL | 1
| 459976 | 532664 | 0.2002 | 0 | 0 | 0 | ANNUAL | ALL | 1
| 460226 | 532664 | 0.19842 | 0 | 0 | 0 | ANNUAL | ALL | 1
| 460476 | 532664 | 0.19629 | 0 | 0 | 0 | ANNUAL | ALL | 1
| 460726 | 532664 | 0.19387 | 0 | 0 | 0 | ANNUAL | ALL | 1
| 460976 | 532664 | 0.19126 | 0 | 0 | 0 | ANNUAL | ALL | 1
| 461226 | 532664 | 0.18856 | 0 | 0 | 0 | ANNUAL | ALL | 1
| 461476 | 532664 | 0.18584 | 0 | 0 | 0 | ANNUAL | ALL | 1
| 461726 | 532664 | 0.18319 | 0 | 0 | 0 | ANNUAL | ALL | 1
| 461976 | 532664 | 0.18068 | 0 | 0 | 0 | ANNUAL | ALL | 1
| 462226 | 532664 | 0.17836 | 0 | 0 | 0 | ANNUAL | ALL | 1
| 462476 | 532664 | 0.17627 | 0 | 0 | 0 | ANNUAL | ALL | 1
| 462726 | 532664 | 0.17446 | 0 | 0 | 0 | ANNUAL | ALL | 1
| 462976 | 532664 | 0.17291 | 0 | 0 | 0 | ANNUAL | ALL | 1
| 463226 | 532664 | 0.17163 | 0 | 0 | 0 | ANNUAL | ALL | 1
| 463476 | 532664 | 0.17057 | 0 | 0 | 0 | ANNUAL | ALL | 1
| 463726 | 532664 | 0.16965 | 0 | 0 | 0 | ANNUAL | ALL | 1
| 463976 | 532664 | 0.16881 | 0 | 0 | 0 | ANNUAL | ALL | 1
| 464226 | 532664 | 0.16796 | 0 | 0 | 0 | ANNUAL | ALL | 1
| 464476 | 532664 | 0.16702 | 0 | 0 | 0 | ANNUAL | ALL | 1
| 464726 | 532664 | 0.16592 | 0 | 0 | 0 | ANNUAL | ALL | 1
| 464976 | 532664 | 0.16459 | 0 | 0 | 0 | ANNUAL | ALL | 1
| 465226 | 532664 | 0.16298 | 0 | 0 | 0 | ANNUAL | ALL | 1
| 465476 | 532664 | 0.16107 | 0 | 0 | 0 | ANNUAL | ALL | 1
| 465726 | 532664 | 0.15885 | 0 | 0 | 0 | ANNUAL | ALL | 1
| 465976 | 532664 | 0.15632 | 0 | 0 | 0 | ANNUAL | ALL | 1
| 466226 | 532664 | 0.15352 | 0 | 0 | 0 | ANNUAL | ALL | 1
| 466476 | 532664 | 0.15051 | 0 | 0 | 0 | ANNUAL | ALL | 1
| 466726 | 532664 | 0.14735 | 0 | 0 | 0 | ANNUAL | ALL | 1
| 466976 | 532664 | 0.14409 | 0 | 0 | 0 | ANNUAL | ALL | 1
| 467226 | 532664 | 0.14081 | 0 | 0 | 0 | ANNUAL | ALL | 1
| 467476 | 532664 | 0.13756 | 0 | 0 | 0 | ANNUAL | ALL | 1
| 467726 | 532664 | 0.13441 | 0 | 0 | 0 | ANNUAL | ALL | 1
| 467976 | 532664 | 0.13141 | 0 | 0 | 0 | ANNUAL | ALL | 1
| 468226 | 532664 | 0.12859 | 0 | 0 | 0 | ANNUAL | ALL | 1
| 468476 | 532664 | 0.12598 | 0 | 0 | 0 | ANNUAL | ALL | 1
| 468726 | 532664 | 0.12359 | 0 | 0 | 0 | ANNUAL | ALL | 1
| 468976 | 532664 | 0.12141 | 0 | 0 | 0 | ANNUAL | ALL | 1
| 469226 | 532664 | 0.11944 | 0 | 0 | 0 | ANNUAL | ALL | 1
| 469476 | 532664 | 0.11766 | 0 | 0 | 0 | ANNUAL | ALL | 1
| 469726 | 532664 | 0.11603 | 0 | 0 | 0 | ANNUAL | ALL | 1
| 469976 | 532664 | 0.11454 | 0 | 0 | 0 | ANNUAL | ALL | 1
| 470226 | 532664 | 0.11315 | 0 | 0 | 0 | ANNUAL | ALL | 1
| 470476 | 532664 | 0.11184 | 0 | 0 | 0 | ANNUAL | ALL | 1
| 470726 | 532664 | 0.11058 | 0 | 0 | 0 | ANNUAL | ALL | 1
| 470976 | 532664 | 0.10937 | 0 | 0 | 0 | ANNUAL | ALL | 1
| 471226 | 532664 | 0.10819 | 0 | 0 | 0 | ANNUAL | ALL | 1
| 471476 | 532664 | 0.10703 | 0 | 0 | 0 | ANNUAL | ALL | 1
| 441476 | 532914 | 0.0373 | 127.08 | 127.08 | 0 | ANNUAL | ALL | 1
| 441726 | 532914 | 0.03921 | 131.96 | 131.96 | 0 | ANNUAL | ALL | 1
| 441976 | 532914 | 0.03774 | 127.22 | 127.22 | 0 | ANNUAL | ALL | 1
| 442226 | 532914 | 0.03545 | 118.56 | 118.56 | 0 | ANNUAL | ALL | 1
| 442476 | 532914 | 0.03412 | 111.39 | 131 | 0 | ANNUAL | ALL | 1
| 442726 | 532914 | 0.03377 | 108.97 | 131 | 0 | ANNUAL | ALL | 1
| 442976 | 532914 | 0.03327 | 105.08 | 105.08 | 0 | ANNUAL | ALL | 1
| 443226 | 532914 | 0.03331 | 105.61 | 114 | 0 | ANNUAL | ALL | 1
| 443476 | 532914 | 0.03437 | 113.15 | 113.15 | 0 | ANNUAL | ALL | 1
| 443726 | 532914 | 0.03452 | 114.24 | 114.24 | 0 | ANNUAL | ALL | 1
| 443976 | 532914 | 0.03753 | 126.88 | 126.88 | 0 | ANNUAL | ALL | 1
| 444226 | 532914 | 0.03438 | 113.82 | 113.82 | 0 | ANNUAL | ALL | 1
| 444476 | 532914 | 0.03367 | 108.64 | 108.64 | 0 | ANNUAL | ALL | 1
| 444726 | 532914 | 0.03361 | 107.18 | 107.18 | 0 | ANNUAL | ALL | 1
| 444976 | 532914 | 0.03373 | 106.81 | 106.81 | 0 | ANNUAL | ALL | 1
| 445226 | 532914 | 0.03414 | 108.64 | 108.64 | 0 | ANNUAL | ALL | 1
| 445476 | 532914 | 0.03409 | 104.73 | 106 | 0 | ANNUAL | ALL | 1
| 445726 | 532914 | 0.03465 | 106.7 | 106.7 | 0 | ANNUAL | ALL | 1
| 445976 | 532914 | 0.03482 | 102.84 | 102.84 | 0 | ANNUAL | ALL | 1
| 446226 | 532914 | 0.03605 | 109.06 | 109.06 | 0 | ANNUAL | ALL | 1
| 446476 | 532914 | 0.03622 | 102.94 | 102.94 | 0 | ANNUAL | ALL | 1
| 446726 | 532914 | 0.03624 | 90.23 | 90.23 | 0 | ANNUAL | ALL | 1
| 446976 | 532914 | 0.03687 | 80.57 | 80.57 | 0 | ANNUAL | ALL | 1
| 447226 | 532914 | 0.03783 | 74.97 | 74.97 | 0 | ANNUAL | ALL | 1
| 447476 | 532914 | 0.03892 | 67 | 67 | 0 | ANNUAL | ALL | 1
| 447726 | 532914 | 0.04015 | 60.43 | 60.43 | 0 | ANNUAL | ALL | 1
| 447976 | 532914 | 0.04149 | 50 | 50 | 0 | ANNUAL | ALL | 1
| 448226 | 532914 | 0.04297 | 39.28 | 39.28 | 0 | ANNUAL | ALL | 1
| 448476 | 532914 | 0.0445 | 31.91 | 31.91 | 0 | ANNUAL | ALL | 1
| 448726 | 532914 | 0.0456 | 36.39 | 45 | 0 | ANNUAL | ALL | 1
| 448976 | 532914 | 0.04712 | 29.08 | 32 | 0 | ANNUAL | ALL | 1
| 449226 | 532914 | 0.04829 | 29.34 | 29.34 | 0 | ANNUAL | ALL | 1
| 449476 | 532914 | 0.04995 | 22 | 22 | 0 | ANNUAL | ALL | 1
| 449726 | 532914 | 0.05077 | 16.68 | 19 | 0 | ANNUAL | ALL | 1
| 449976 | 532914 | 0.05184 | 13.69 | 13.69 | 0 | ANNUAL | ALL | 1
| 450226 | 532914 | 0.05317 | 11.97 | 11.97 | 0 | ANNUAL | ALL | 1
| 450476 | 532914 | 0.05498 | 13.36 | 13.36 | 0 | ANNUAL | ALL | 1
| 450726 | 532914 | 0.05682 | 11.35 | 11.35 | 0 | ANNUAL | ALL | 1
| 450976 | 532914 | 0.0587 | 5 | 5 | 0 | ANNUAL | ALL | 1
| 451226 | 532914 | 0.06146 | 3.32 | 3.32 | 0 | ANNUAL | ALL | 1
| 451476 | 532914 | 0.06479 | 1.39 | 9 | 0 | ANNUAL | ALL | 1
| 451726 | 532914 | 0.06895 | 0.97 | 0.97 | 0 | ANNUAL | ALL | 1
| 451976 | 532914 | 0.07382 | 0 | 0 | 0 | ANNUAL | ALL | 1
| 452226 | 532914 | 0.0796 | 0 | 0 | 0 | ANNUAL | ALL | 1
| 452476 | 532914 | 0.08616 | 0 | 0 | 0 | ANNUAL | ALL | 1
| 452726 | 532914 | 0.0934 | 0 | 0 | 0 | ANNUAL | ALL | 1
| 452976 | 532914 | 0.10112 | 0 | 0 | 0 | ANNUAL | ALL | 1
| 453226 | 532914 | 0.10906 | 0 | 0 | 0 | ANNUAL | ALL | 1
| 453476 | 532914 | 0.11696 | 0 | 0 | 0 | ANNUAL | ALL | 1
| 453726 | 532914 | 0.12455 | 0 | 0 | 0 | ANNUAL | ALL | 1
| 453976 | 532914 | 0.13168 | 0 | 0 | 0 | ANNUAL | ALL | 1
| 454226 | 532914 | 0.13827 | 0 | 0 | 0 | ANNUAL | ALL | 1
| 454476 | 532914 | 0.14437 | 0 | 0 | 0 | ANNUAL | ALL | 1
| 454726 | 532914 | 0.15007 | 0 | 0 | 0 | ANNUAL | ALL | 1
| 454976 | 532914 | 0.15546 | 0 | 0 | 0 | ANNUAL | ALL | 1
| 455226 | 532914 | 0.16062 | 0 | 0 | 0 | ANNUAL | ALL | 1
| 455476 | 532914 | 0.16552 | 0 | 0 | 0 | ANNUAL | ALL | 1
| 455726 | 532914 | 0.1701 | 0 | 0 | 0 | ANNUAL | ALL | 1
| 455976 | 532914 | 0.17427 | 0 | 0 | 0 | ANNUAL | ALL | 1
| 456226 | 532914 | 0.17798 | 0 | 0 | 0 | ANNUAL | ALL | 1
| 456476 | 532914 | 0.18123 | 0 | 0 | 0 | ANNUAL | ALL | 1
| 456726 | 532914 | 0.1841 | 0 | 0 | 0 | ANNUAL | ALL | 1
| 456976 | 532914 | 0.18673 | 0 | 0 | 0 | ANNUAL | ALL | 1
| 457226 | 532914 | 0.18923 | 0 | 0 | 0 | ANNUAL | ALL | 1
| 457476 | 532914 | 0.19168 | 0 | 0 | 0 | ANNUAL | ALL | 1
| 457726 | 532914 | 0.19405 | 0 | 0 | 0 | ANNUAL | ALL | 1
| 457976 | 532914 | 0.19627 | 0 | 0 | 0 | ANNUAL | ALL | 1
| 458226 | 532914 | 0.19817 | 0 | 0 | 0 | ANNUAL | ALL | 1
| 458476 | 532914 | 0.19964 | 0 | 0 | 0 | ANNUAL | ALL | 1
| 458726 | 532914 | 0.20059 | 0 | 0 | 0 | ANNUAL | ALL | 1
| 458976 | 532914 | 0.20101 | 0 | 0 | 0 | ANNUAL | ALL | 1
| 459226 | 532914 | 0.20096 | 0 | 0 | 0 | ANNUAL | ALL | 1
| 459476 | 532914 | 0.20048 | 0 | 0 | 0 | ANNUAL | ALL | 1
| 459726 | 532914 | 0.19962 | 0 | 0 | 0 | ANNUAL | ALL | 1
| 459976 | 532914 | 0.19838 | 0 | 0 | 0 | ANNUAL | ALL | 1
| 460226 | 532914 | 0.19676 | 0 | 0 | 0 | ANNUAL | ALL | 1
| 460476 | 532914 | 0.19479 | 0 | 0 | 0 | ANNUAL | ALL | 1
| 460726 | 532914 | 0.19252 | 0 | 0 | 0 | ANNUAL | ALL | 1
| 460976 | 532914 | 0.19002 | 0 | 0 | 0 | ANNUAL | ALL | 1
| 461226 | 532914 | 0.18739 | 0 | 0 | 0 | ANNUAL | ALL | 1
| 461476 | 532914 | 0.18471 | 0 | 0 | 0 | ANNUAL | ALL | 1
| 461726 | 532914 | 0.18207 | 0 | 0 | 0 | ANNUAL | ALL | 1
| 461976 | 532914 | 0.17954 | 0 | 0 | 0 | ANNUAL | ALL | 1
| 462226 | 532914 | 0.17717 | 0 | 0 | 0 | ANNUAL | ALL | 1
| 462476 | 532914 | 0.175 | 0 | 0 | 0 | ANNUAL | ALL | 1
| 462726 | 532914 | 0.17309 | 0 | 0 | 0 | ANNUAL | ALL | 1
| 462976 | 532914 | 0.17144 | 0 | 0 | 0 | ANNUAL | ALL | 1
| 463226 | 532914 | 0.17006 | 0 | 0 | 0 | ANNUAL | ALL | 1
| 463476 | 532914 | 0.16892 | 0 | 0 | 0 | ANNUAL | ALL | 1
| 463726 | 532914 | 0.16795 | 0 | 0 | 0 | ANNUAL | ALL | 1
| 463976 | 532914 | 0.1671 | 0 | 0 | 0 | ANNUAL | ALL | 1
| 464226 | 532914 | 0.16629 | 0 | 0 | 0 | ANNUAL | ALL | 1
| 464476 | 532914 | 0.16544 | 0 | 0 | 0 | ANNUAL | ALL | 1
| 464726 | 532914 | 0.16448 | 0 | 0 | 0 | ANNUAL | ALL | 1
| 464976 | 532914 | 0.16334 | 0 | 0 | 0 | ANNUAL | ALL | 1
| 465226 | 532914 | 0.16196 | 0 | 0 | 0 | ANNUAL | ALL | 1
| 465476 | 532914 | 0.16031 | 0 | 0 | 0 | ANNUAL | ALL | 1
| 465726 | 532914 | 0.15835 | 0 | 0 | 0 | ANNUAL | ALL | 1
| 465976 | 532914 | 0.1561 | 0 | 0 | 0 | ANNUAL | ALL | 1
| 466226 | 532914 | 0.15357 | 0 | 0 | 0 | ANNUAL | ALL | 1
| 466476 | 532914 | 0.15079 | 0 | 0 | 0 | ANNUAL | ALL | 1
| 466726 | 532914 | 0.14781 | 0 | 0 | 0 | ANNUAL | ALL | 1
| 466976 | 532914 | 0.1447 | 0 | 0 | 0 | ANNUAL | ALL | 1
| 467226 | 532914 | 0.14152 | 0 | 0 | 0 | ANNUAL | ALL | 1
| 467476 | 532914 | 0.13832 | 0 | 0 | 0 | ANNUAL | ALL | 1
| 467726 | 532914 | 0.13516 | 0 | 0 | 0 | ANNUAL | ALL | 1
| 467976 | 532914 | 0.13211 | 0 | 0 | 0 | ANNUAL | ALL | 1
| 468226 | 532914 | 0.1292 | 0 | 0 | 0 | ANNUAL | ALL | 1
| 468476 | 532914 | 0.12646 | 0 | 0 | 0 | ANNUAL | ALL | 1
| 468726 | 532914 | 0.12393 | 0 | 0 | 0 | ANNUAL | ALL | 1
| 468976 | 532914 | 0.12161 | 0 | 0 | 0 | ANNUAL | ALL | 1
| 469226 | 532914 | 0.1195 | 0 | 0 | 0 | ANNUAL | ALL | 1
| 469476 | 532914 | 0.11759 | 0 | 0 | 0 | ANNUAL | ALL | 1
| 469726 | 532914 | 0.11586 | 0 | 0 | 0 | ANNUAL | ALL | 1
| 469976 | 532914 | 0.11429 | 0 | 0 | 0 | ANNUAL | ALL | 1
| 470226 | 532914 | 0.11284 | 0 | 0 | 0 | ANNUAL | ALL | 1
| 470476 | 532914 | 0.11149 | 0 | 0 | 0 | ANNUAL | ALL | 1
| 470726 | 532914 | 0.11022 | 0 | 0 | 0 | ANNUAL | ALL | 1
| 470976 | 532914 | 0.10901 | 0 | 0 | 0 | ANNUAL | ALL | 1
| 471226 | 532914 | 0.10784 | 0 | 0 | 0 | ANNUAL | ALL | 1
| 471476 | 532914 | 0.1067 | 0 | 0 | 0 | ANNUAL | ALL | 1
| 441476 | 533164 | 0.03602 | 124 | 126 | 0 | ANNUAL | ALL | 1
| 441726 | 533164 | 0.03819 | 130.3 | 131 | 0 | ANNUAL | ALL | 1
| 441976 | 533164 | 0.0376 | 128.21 | 128.21 | 0 | ANNUAL | ALL | 1
| 442226 | 533164 | 0.03645 | 124.35 | 124.35 | 0 | ANNUAL | ALL | 1
| 442476 | 533164 | 0.03506 | 119 | 119 | 0 | ANNUAL | ALL | 1
| 442726 | 533164 | 0.03419 | 114.97 | 114.97 | 0 | ANNUAL | ALL | 1
| 442976 | 533164 | 0.03292 | 107 | 107 | 0 | ANNUAL | ALL | 1
| 443226 | 533164 | 0.03446 | 116.6 | 116.6 | 0 | ANNUAL | ALL | 1
| 443476 | 533164 | 0.0354 | 121.01 | 121.01 | 0 | ANNUAL | ALL | 1
| 443726 | 533164 | 0.03652 | 125.57 | 125.57 | 0 | ANNUAL | ALL | 1
| 443976 | 533164 | 0.0393 | 134.4 | 134.4 | 0 | ANNUAL | ALL | 1
| 444226 | 533164 | 0.03456 | 118.18 | 118.18 | 0 | ANNUAL | ALL | 1
| 444476 | 533164 | 0.03399 | 114.64 | 114.64 | 0 | ANNUAL | ALL | 1
| 444726 | 533164 | 0.03354 | 110.3 | 110.3 | 0 | ANNUAL | ALL | 1
| 444976 | 533164 | 0.03376 | 110.47 | 110.47 | 0 | ANNUAL | ALL | 1
| 445226 | 533164 | 0.03486 | 116.93 | 116.93 | 0 | ANNUAL | ALL | 1
| 445476 | 533164 | 0.03555 | 119 | 119 | 0 | ANNUAL | ALL | 1
| 445726 | 533164 | 0.03523 | 113.2 | 113.2 | 0 | ANNUAL | ALL | 1
| 445976 | 533164 | 0.03516 | 107.07 | 107.07 | 0 | ANNUAL | ALL | 1
| 446226 | 533164 | 0.03743 | 117.79 | 117.79 | 0 | ANNUAL | ALL | 1
| 446476 | 533164 | 0.03672 | 106.15 | 106.15 | 0 | ANNUAL | ALL | 1
| 446726 | 533164 | 0.03657 | 92.49 | 92.49 | 0 | ANNUAL | ALL | 1
| 446976 | 533164 | 0.03712 | 80.09 | 80.09 | 0 | ANNUAL | ALL | 1
| 447226 | 533164 | 0.03807 | 69.96 | 77 | 0 | ANNUAL | ALL | 1
| 447476 | 533164 | 0.03924 | 62.56 | 70 | 0 | ANNUAL | ALL | 1
| 447726 | 533164 | 0.04049 | 59.21 | 59.21 | 0 | ANNUAL | ALL | 1
| 447976 | 533164 | 0.04179 | 52.12 | 52.12 | 0 | ANNUAL | ALL | 1
| 448226 | 533164 | 0.04323 | 40.14 | 40.14 | 0 | ANNUAL | ALL | 1
| 448476 | 533164 | 0.04448 | 39.21 | 39.21 | 0 | ANNUAL | ALL | 1
| 448726 | 533164 | 0.04596 | 30.96 | 39 | 0 | ANNUAL | ALL | 1
| 448976 | 533164 | 0.04704 | 32.64 | 32.64 | 0 | ANNUAL | ALL | 1
| 449226 | 533164 | 0.04855 | 25.85 | 30 | 0 | ANNUAL | ALL | 1
| 449476 | 533164 | 0.04985 | 20 | 23 | 0 | ANNUAL | ALL | 1
| 449726 | 533164 | 0.05093 | 18.43 | 18.43 | 0 | ANNUAL | ALL | 1
| 449976 | 533164 | 0.05169 | 11.79 | 23 | 0 | ANNUAL | ALL | 1
| 450226 | 533164 | 0.05312 | 10.8 | 10.8 | 0 | ANNUAL | ALL | 1
| 450476 | 533164 | 0.05514 | 14 | 14 | 0 | ANNUAL | ALL | 1
| 450726 | 533164 | 0.05676 | 8.45 | 11 | 0 | ANNUAL | ALL | 1
| 450976 | 533164 | 0.05891 | 4 | 8 | 0 | ANNUAL | ALL | 1
| 451226 | 533164 | 0.06217 | 7 | 7 | 0 | ANNUAL | ALL | 1
| 451476 | 533164 | 0.06532 | 1.21 | 2 | 0 | ANNUAL | ALL | 1
| 451726 | 533164 | 0.06953 | 0 | 1 | 0 | ANNUAL | ALL | 1
| 451976 | 533164 | 0.0746 | 0 | 0 | 0 | ANNUAL | ALL | 1
| 452226 | 533164 | 0.08046 | 0 | 0 | 0 | ANNUAL | ALL | 1
| 452476 | 533164 | 0.08704 | 0 | 0 | 0 | ANNUAL | ALL | 1
| 452726 | 533164 | 0.09422 | 0 | 0 | 0 | ANNUAL | ALL | 1
| 452976 | 533164 | 0.10179 | 0 | 0 | 0 | ANNUAL | ALL | 1
| 453226 | 533164 | 0.10952 | 0 | 0 | 0 | ANNUAL | ALL | 1
| 453476 | 533164 | 0.11712 | 0 | 0 | 0 | ANNUAL | ALL | 1
| 453726 | 533164 | 0.1244 | 0 | 0 | 0 | ANNUAL | ALL | 1
| 453976 | 533164 | 0.1312 | 0 | 0 | 0 | ANNUAL | ALL | 1
| 454226 | 533164 | 0.13748 | 0 | 0 | 0 | ANNUAL | ALL | 1
| 454476 | 533164 | 0.14331 | 0 | 0 | 0 | ANNUAL | ALL | 1
| 454726 | 533164 | 0.14878 | 0 | 0 | 0 | ANNUAL | ALL | 1
| 454976 | 533164 | 0.15399 | 0 | 0 | 0 | ANNUAL | ALL | 1
| 455226 | 533164 | 0.15897 | 0 | 0 | 0 | ANNUAL | ALL | 1
| 455476 | 533164 | 0.16373 | 0 | 0 | 0 | ANNUAL | ALL | 1
| 455726 | 533164 | 0.16817 | 0 | 0 | 0 | ANNUAL | ALL | 1
| 455976 | 533164 | 0.17222 | 0 | 0 | 0 | ANNUAL | ALL | 1
| 456226 | 533164 | 0.17582 | 0 | 0 | 0 | ANNUAL | ALL | 1
| 456476 | 533164 | 0.17898 | 0 | 0 | 0 | ANNUAL | ALL | 1
| 456726 | 533164 | 0.18178 | 0 | 0 | 0 | ANNUAL | ALL | 1
| 456976 | 533164 | 0.18434 | 0 | 0 | 0 | ANNUAL | ALL | 1
| 457226 | 533164 | 0.18677 | 0 | 0 | 0 | ANNUAL | ALL | 1
| 457476 | 533164 | 0.18916 | 0 | 0 | 0 | ANNUAL | ALL | 1
| 457726 | 533164 | 0.1915 | 0 | 0 | 0 | ANNUAL | ALL | 1
| 457976 | 533164 | 0.1937 | 0 | 0 | 0 | ANNUAL | ALL | 1
| 458226 | 533164 | 0.19563 | 0 | 0 | 0 | ANNUAL | ALL | 1
| 458476 | 533164 | 0.19715 | 0 | 0 | 0 | ANNUAL | ALL | 1
| 458726 | 533164 | 0.19818 | 0 | 0 | 0 | ANNUAL | ALL | 1
| 458976 | 533164 | 0.1987 | 0 | 0 | 0 | ANNUAL | ALL | 1
| 459226 | 533164 | 0.19875 | 0 | 0 | 0 | ANNUAL | ALL | 1
| 459476 | 533164 | 0.19839 | 0 | 0 | 0 | ANNUAL | ALL | 1
| 459726 | 533164 | 0.19766 | 0 | 0 | 0 | ANNUAL | ALL | 1
| 459976 | 533164 | 0.19656 | 0 | 0 | 0 | ANNUAL | ALL | 1
| 460226 | 533164 | 0.19511 | 0 | 0 | 0 | ANNUAL | ALL | 1
| 460476 | 533164 | 0.1933 | 0 | 0 | 0 | ANNUAL | ALL | 1
| 460726 | 533164 | 0.19117 | 0 | 0 | 0 | ANNUAL | ALL | 1
| 460976 | 533164 | 0.18879 | 0 | 0 | 0 | ANNUAL | ALL | 1
| 461226 | 533164 | 0.18624 | 0 | 0 | 0 | ANNUAL | ALL | 1
| 461476 | 533164 | 0.18362 | 0 | 0 | 0 | ANNUAL | ALL | 1
| 461726 | 533164 | 0.18101 | 0 | 0 | 0 | ANNUAL | ALL | 1
| 461976 | 533164 | 0.17847 | 0 | 0 | 0 | ANNUAL | ALL | 1
| 462226 | 533164 | 0.17606 | 0 | 0 | 0 | ANNUAL | ALL | 1
| 462476 | 533164 | 0.17384 | 0 | 0 | 0 | ANNUAL | ALL | 1
| 462726 | 533164 | 0.17184 | 0 | 0 | 0 | ANNUAL | ALL | 1
| 462976 | 533164 | 0.17009 | 0 | 0 | 0 | ANNUAL | ALL | 1
| 463226 | 533164 | 0.1686 | 0 | 0 | 0 | ANNUAL | ALL | 1
| 463476 | 533164 | 0.16736 | 0 | 0 | 0 | ANNUAL | ALL | 1
| 463726 | 533164 | 0.16633 | 0 | 0 | 0 | ANNUAL | ALL | 1
| 463976 | 533164 | 0.16545 | 0 | 0 | 0 | ANNUAL | ALL | 1
| 464226 | 533164 | 0.16464 | 0 | 0 | 0 | ANNUAL | ALL | 1
| 464476 | 533164 | 0.16385 | 0 | 0 | 0 | ANNUAL | ALL | 1
| 464726 | 533164 | 0.16298 | 0 | 0 | 0 | ANNUAL | ALL | 1
| 464976 | 533164 | 0.16199 | 0 | 0 | 0 | ANNUAL | ALL | 1
| 465226 | 533164 | 0.16081 | 0 | 0 | 0 | ANNUAL | ALL | 1
| 465476 | 533164 | 0.15938 | 0 | 0 | 0 | ANNUAL | ALL | 1
| 465726 | 533164 | 0.15769 | 0 | 0 | 0 | ANNUAL | ALL | 1
| 465976 | 533164 | 0.1557 | 0 | 0 | 0 | ANNUAL | ALL | 1
| 466226 | 533164 | 0.15343 | 0 | 0 | 0 | ANNUAL | ALL | 1
| 466476 | 533164 | 0.1509 | 0 | 0 | 0 | ANNUAL | ALL | 1
| 466726 | 533164 | 0.14814 | 0 | 0 | 0 | ANNUAL | ALL | 1
| 466976 | 533164 | 0.14521 | 0 | 0 | 0 | ANNUAL | ALL | 1
| 467226 | 533164 | 0.14215 | 0 | 0 | 0 | ANNUAL | ALL | 1
| 467476 | 533164 | 0.13904 | 0 | 0 | 0 | ANNUAL | ALL | 1
| 467726 | 533164 | 0.13592 | 0 | 0 | 0 | ANNUAL | ALL | 1
| 467976 | 533164 | 0.13285 | 0 | 0 | 0 | ANNUAL | ALL | 1
| 468226 | 533164 | 0.12988 | 0 | 0 | 0 | ANNUAL | ALL | 1
| 468476 | 533164 | 0.12706 | 0 | 0 | 0 | ANNUAL | ALL | 1
| 468726 | 533164 | 0.12441 | 0 | 0 | 0 | ANNUAL | ALL | 1
| 468976 | 533164 | 0.12196 | 0 | 0 | 0 | ANNUAL | ALL | 1
| 469226 | 533164 | 0.11971 | 0 | 0 | 0 | ANNUAL | ALL | 1
| 469476 | 533164 | 0.11766 | 0 | 0 | 0 | ANNUAL | ALL | 1
| 469726 | 533164 | 0.11581 | 0 | 0 | 0 | ANNUAL | ALL | 1
| 469976 | 533164 | 0.11413 | 0 | 0 | 0 | ANNUAL | ALL | 1
| 470226 | 533164 | 0.1126 | 0 | 0 | 0 | ANNUAL | ALL | 1
| 470476 | 533164 | 0.11119 | 0 | 0 | 0 | ANNUAL | ALL | 1
| 470726 | 533164 | 0.10988 | 0 | 0 | 0 | ANNUAL | ALL | 1
| 470976 | 533164 | 0.10865 | 0 | 0 | 0 | ANNUAL | ALL | 1
| 471226 | 533164 | 0.10748 | 0 | 0 | 0 | ANNUAL | ALL | 1
| 471476 | 533164 | 0.10635 | 0 | 0 | 0 | ANNUAL | ALL | 1
| 441476 | 533414 | 0.03586 | 124.91 | 124.91 | 0 | ANNUAL | ALL | 1
| 441726 | 533414 | 0.03624 | 125.83 | 131 | 0 | ANNUAL | ALL | 1
| 441976 | 533414 | 0.03655 | 126.57 | 131 | 0 | ANNUAL | ALL | 1
| 442226 | 533414 | 0.03682 | 127.26 | 127.26 | 0 | ANNUAL | ALL | 1
| 442476 | 533414 | 0.03569 | 123.62 | 123.62 | 0 | ANNUAL | ALL | 1
| 442726 | 533414 | 0.03392 | 116.52 | 116.52 | 0 | ANNUAL | ALL | 1
| 442976 | 533414 | 0.03336 | 113.71 | 113.71 | 0 | ANNUAL | ALL | 1
| 443226 | 533414 | 0.03554 | 123.72 | 123.72 | 0 | ANNUAL | ALL | 1
| 443476 | 533414 | 0.03752 | 130.54 | 130.54 | 0 | ANNUAL | ALL | 1
| 443726 | 533414 | 0.03692 | 129.38 | 129.38 | 0 | ANNUAL | ALL | 1
| 443976 | 533414 | 0.03559 | 125.3 | 136 | 0 | ANNUAL | ALL | 1
| 444226 | 533414 | 0.03408 | 118.52 | 118.52 | 0 | ANNUAL | ALL | 1
| 444476 | 533414 | 0.03369 | 115.64 | 115.64 | 0 | ANNUAL | ALL | 1
| 444726 | 533414 | 0.03368 | 114.38 | 114.38 | 0 | ANNUAL | ALL | 1
| 444976 | 533414 | 0.03389 | 113.98 | 113.98 | 0 | ANNUAL | ALL | 1
| 445226 | 533414 | 0.03489 | 118.71 | 118.71 | 0 | ANNUAL | ALL | 1
| 445476 | 533414 | 0.0354 | 118.9 | 118.9 | 0 | ANNUAL | ALL | 1
| 445726 | 533414 | 0.03475 | 109.44 | 116 | 0 | ANNUAL | ALL | 1
| 445976 | 533414 | 0.03593 | 112.98 | 112.98 | 0 | ANNUAL | ALL | 1
| 446226 | 533414 | 0.03732 | 115.7 | 117 | 0 | ANNUAL | ALL | 1
| 446476 | 533414 | 0.03809 | 113.52 | 113.52 | 0 | ANNUAL | ALL | 1
| 446726 | 533414 | 0.03725 | 97.72 | 97.72 | 0 | ANNUAL | ALL | 1
| 446976 | 533414 | 0.03761 | 84.85 | 84.85 | 0 | ANNUAL | ALL | 1
| 447226 | 533414 | 0.03854 | 76.97 | 76.97 | 0 | ANNUAL | ALL | 1
| 447476 | 533414 | 0.03966 | 70.06 | 70.06 | 0 | ANNUAL | ALL | 1
| 447726 | 533414 | 0.04091 | 67.71 | 67.71 | 0 | ANNUAL | ALL | 1
| 447976 | 533414 | 0.04208 | 57.96 | 57.96 | 0 | ANNUAL | ALL | 1
| 448226 | 533414 | 0.04338 | 44.45 | 44.45 | 0 | ANNUAL | ALL | 1
| 448476 | 533414 | 0.04469 | 38.09 | 40 | 0 | ANNUAL | ALL | 1
| 448726 | 533414 | 0.04601 | 32.4 | 32.4 | 0 | ANNUAL | ALL | 1
| 448976 | 533414 | 0.04712 | 31.91 | 31.91 | 0 | ANNUAL | ALL | 1
| 449226 | 533414 | 0.04882 | 21.76 | 33 | 0 | ANNUAL | ALL | 1
| 449476 | 533414 | 0.04957 | 16.97 | 20 | 0 | ANNUAL | ALL | 1
| 449726 | 533414 | 0.05071 | 16 | 18 | 0 | ANNUAL | ALL | 1
| 449976 | 533414 | 0.05182 | 13.17 | 13.17 | 0 | ANNUAL | ALL | 1
| 450226 | 533414 | 0.05316 | 10.47 | 10.47 | 0 | ANNUAL | ALL | 1
| 450476 | 533414 | 0.05531 | 14.46 | 14.46 | 0 | ANNUAL | ALL | 1
| 450726 | 533414 | 0.05693 | 7.76 | 11 | 0 | ANNUAL | ALL | 1
| 450976 | 533414 | 0.05924 | 4 | 4 | 0 | ANNUAL | ALL | 1
| 451226 | 533414 | 0.06255 | 6.09 | 6.09 | 0 | ANNUAL | ALL | 1
| 451476 | 533414 | 0.06619 | 4.68 | 4.68 | 0 | ANNUAL | ALL | 1
| 451726 | 533414 | 0.0706 | 4.08 | 4.08 | 0 | ANNUAL | ALL | 1
| 451976 | 533414 | 0.07608 | 6.46 | 6.46 | 0 | ANNUAL | ALL | 1
| 452226 | 533414 | 0.08131 | 0 | 0 | 0 | ANNUAL | ALL | 1
| 452476 | 533414 | 0.08783 | -0.46 | -0.46 | 0 | ANNUAL | ALL | 1
| 452726 | 533414 | 0.09581 | 5.53 | 5.53 | 0 | ANNUAL | ALL | 1
| 452976 | 533414 | 0.10241 | 0 | 0 | 0 | ANNUAL | ALL | 1
| 453226 | 533414 | 0.1099 | 0 | 0 | 0 | ANNUAL | ALL | 1
| 453476 | 533414 | 0.11722 | 0 | 0 | 0 | ANNUAL | ALL | 1
| 453726 | 533414 | 0.12418 | 0 | 0 | 0 | ANNUAL | ALL | 1
| 453976 | 533414 | 0.13067 | 0 | 0 | 0 | ANNUAL | ALL | 1
| 454226 | 533414 | 0.13667 | 0 | 0 | 0 | ANNUAL | ALL | 1
| 454476 | 533414 | 0.14225 | 0 | 0 | 0 | ANNUAL | ALL | 1
| 454726 | 533414 | 0.14751 | 0 | 0 | 0 | ANNUAL | ALL | 1
| 454976 | 533414 | 0.15253 | 0 | 0 | 0 | ANNUAL | ALL | 1
| 455226 | 533414 | 0.15736 | 0 | 0 | 0 | ANNUAL | ALL | 1
| 455476 | 533414 | 0.16197 | 0 | 0 | 0 | ANNUAL | ALL | 1
| 455726 | 533414 | 0.16629 | 0 | 0 | 0 | ANNUAL | ALL | 1
| 455976 | 533414 | 0.17022 | 0 | 0 | 0 | ANNUAL | ALL | 1
| 456226 | 533414 | 0.17372 | 0 | 0 | 0 | ANNUAL | ALL | 1
| 456476 | 533414 | 0.17679 | 0 | 0 | 0 | ANNUAL | ALL | 1
| 456726 | 533414 | 0.17951 | 0 | 0 | 0 | ANNUAL | ALL | 1
| 456976 | 533414 | 0.182 | 0 | 0 | 0 | ANNUAL | ALL | 1
| 457226 | 533414 | 0.18438 | 0 | 0 | 0 | ANNUAL | ALL | 1
| 457476 | 533414 | 0.18671 | 0 | 0 | 0 | ANNUAL | ALL | 1
| 457726 | 533414 | 0.18902 | 0 | 0 | 0 | ANNUAL | ALL | 1
| 457976 | 533414 | 0.1912 | 0 | 0 | 0 | ANNUAL | ALL | 1
| 458226 | 533414 | 0.19315 | 0 | 0 | 0 | ANNUAL | ALL | 1
| 458476 | 533414 | 0.19472 | 0 | 0 | 0 | ANNUAL | ALL | 1
| 458726 | 533414 | 0.19582 | 0 | 0 | 0 | ANNUAL | ALL | 1
| 458976 | 533414 | 0.19644 | 0 | 0 | 0 | ANNUAL | ALL | 1
| 459226 | 533414 | 0.19659 | 0 | 0 | 0 | ANNUAL | ALL | 1
| 459476 | 533414 | 0.19633 | 0 | 0 | 0 | ANNUAL | ALL | 1
| 459726 | 533414 | 0.19572 | 0 | 0 | 0 | ANNUAL | ALL | 1
| 459976 | 533414 | 0.19476 | 0 | 0 | 0 | ANNUAL | ALL | 1
| 460226 | 533414 | 0.19346 | 0 | 0 | 0 | ANNUAL | ALL | 1
| 460476 | 533414 | 0.1918 | 0 | 0 | 0 | ANNUAL | ALL | 1
| 460726 | 533414 | 0.18982 | 0 | 0 | 0 | ANNUAL | ALL | 1
| 460976 | 533414 | 0.18757 | 0 | 0 | 0 | ANNUAL | ALL | 1
| 461226 | 533414 | 0.18513 | 0 | 0 | 0 | ANNUAL | ALL | 1
| 461476 | 533414 | 0.18258 | 0 | 0 | 0 | ANNUAL | ALL | 1
| 461726 | 533414 | 0.18 | 0 | 0 | 0 | ANNUAL | ALL | 1
| 461976 | 533414 | 0.17746 | 0 | 0 | 0 | ANNUAL | ALL | 1
| 462226 | 533414 | 0.17503 | 0 | 0 | 0 | ANNUAL | ALL | 1
| 462476 | 533414 | 0.17276 | 0 | 0 | 0 | ANNUAL | ALL | 1
| 462726 | 533414 | 0.17068 | 0 | 0 | 0 | ANNUAL | ALL | 1
| 462976 | 533414 | 0.16884 | 0 | 0 | 0 | ANNUAL | ALL | 1
| 463226 | 533414 | 0.16725 | 0 | 0 | 0 | ANNUAL | ALL | 1
| 463476 | 533414 | 0.16591 | 0 | 0 | 0 | ANNUAL | ALL | 1
| 463726 | 533414 | 0.16479 | 0 | 0 | 0 | ANNUAL | ALL | 1
| 463976 | 533414 | 0.16385 | 0 | 0 | 0 | ANNUAL | ALL | 1
| 464226 | 533414 | 0.16303 | 0 | 0 | 0 | ANNUAL | ALL | 1
| 464476 | 533414 | 0.16226 | 0 | 0 | 0 | ANNUAL | ALL | 1
| 464726 | 533414 | 0.16146 | 0 | 0 | 0 | ANNUAL | ALL | 1
| 464976 | 533414 | 0.16059 | 0 | 0 | 0 | ANNUAL | ALL | 1
| 465226 | 533414 | 0.15956 | 0 | 0 | 0 | ANNUAL | ALL | 1
| 465476 | 533414 | 0.15834 | 0 | 0 | 0 | ANNUAL | ALL | 1
| 465726 | 533414 | 0.15687 | 0 | 0 | 0 | ANNUAL | ALL | 1
| 465976 | 533414 | 0.15514 | 0 | 0 | 0 | ANNUAL | ALL | 1
| 466226 | 533414 | 0.15313 | 0 | 0 | 0 | ANNUAL | ALL | 1
| 466476 | 533414 | 0.15084 | 0 | 0 | 0 | ANNUAL | ALL | 1
| 466726 | 533414 | 0.14832 | 0 | 0 | 0 | ANNUAL | ALL | 1
| 466976 | 533414 | 0.14558 | 0 | 0 | 0 | ANNUAL | ALL | 1
| 467226 | 533414 | 0.14269 | 0 | 0 | 0 | ANNUAL | ALL | 1
| 467476 | 533414 | 0.13969 | 0 | 0 | 0 | ANNUAL | ALL | 1
| 467726 | 533414 | 0.13665 | 0 | 0 | 0 | ANNUAL | ALL | 1
| 467976 | 533414 | 0.13361 | 0 | 0 | 0 | ANNUAL | ALL | 1
| 468226 | 533414 | 0.13062 | 0 | 0 | 0 | ANNUAL | ALL | 1
| 468476 | 533414 | 0.12774 | 0 | 0 | 0 | ANNUAL | ALL | 1
| 468726 | 533414 | 0.125 | 0 | 0 | 0 | ANNUAL | ALL | 1
| 468976 | 533414 | 0.12244 | 0 | 0 | 0 | ANNUAL | ALL | 1
| 469226 | 533414 | 0.12006 | 0 | 0 | 0 | ANNUAL | ALL | 1
| 469476 | 533414 | 0.11787 | 0 | 0 | 0 | ANNUAL | ALL | 1
| 469726 | 533414 | 0.11589 | 0 | 0 | 0 | ANNUAL | ALL | 1
| 469976 | 533414 | 0.11408 | 0 | 0 | 0 | ANNUAL | ALL | 1
| 470226 | 533414 | 0.11245 | 0 | 0 | 0 | ANNUAL | ALL | 1
| 470476 | 533414 | 0.11096 | 0 | 0 | 0 | ANNUAL | ALL | 1
| 470726 | 533414 | 0.10959 | 0 | 0 | 0 | ANNUAL | ALL | 1
| 470976 | 533414 | 0.10832 | 0 | 0 | 0 | ANNUAL | ALL | 1
| 471226 | 533414 | 0.10713 | 0 | 0 | 0 | ANNUAL | ALL | 1
| 471476 | 533414 | 0.106 | 0 | 0 | 0 | ANNUAL | ALL | 1
| 441476 | 533664 | 0.03364 | 117.88 | 127 | 0 | ANNUAL | ALL | 1
| 441726 | 533664 | 0.03354 | 117.21 | 126 | 0 | ANNUAL | ALL | 1
| 441976 | 533664 | 0.03683 | 129.03 | 129.03 | 0 | ANNUAL | ALL | 1
| 442226 | 533664 | 0.03779 | 131.64 | 131.64 | 0 | ANNUAL | ALL | 1
| 442476 | 533664 | 0.03518 | 123.88 | 123.88 | 0 | ANNUAL | ALL | 1
| 442726 | 533664 | 0.03388 | 119 | 119 | 0 | ANNUAL | ALL | 1
| 442976 | 533664 | 0.03365 | 118.24 | 118.24 | 0 | ANNUAL | ALL | 1
| 443226 | 533664 | 0.03514 | 124.7 | 130 | 0 | ANNUAL | ALL | 1
| 443476 | 533664 | 0.03656 | 130.03 | 132 | 0 | ANNUAL | ALL | 1
| 443726 | 533664 | 0.04341 | 147.36 | 147.36 | 0 | ANNUAL | ALL | 1
| 443976 | 533664 | 0.03679 | 132.1 | 132.1 | 0 | ANNUAL | ALL | 1
| 444226 | 533664 | 0.03466 | 124.12 | 124.12 | 0 | ANNUAL | ALL | 1
| 444476 | 533664 | 0.0346 | 123.44 | 123.44 | 0 | ANNUAL | ALL | 1
| 444726 | 533664 | 0.03428 | 120.57 | 120.57 | 0 | ANNUAL | ALL | 1
| 444976 | 533664 | 0.03448 | 119.85 | 119.85 | 0 | ANNUAL | ALL | 1
| 445226 | 533664 | 0.03511 | 120.92 | 120.92 | 0 | ANNUAL | ALL | 1
| 445476 | 533664 | 0.0358 | 121.33 | 121.33 | 0 | ANNUAL | ALL | 1
| 445726 | 533664 | 0.03581 | 116.88 | 116.88 | 0 | ANNUAL | ALL | 1
| 445976 | 533664 | 0.03679 | 117.12 | 117.12 | 0 | ANNUAL | ALL | 1
| 446226 | 533664 | 0.03788 | 116.88 | 116.88 | 0 | ANNUAL | ALL | 1
| 446476 | 533664 | 0.03823 | 111.97 | 115 | 0 | ANNUAL | ALL | 1
| 446726 | 533664 | 0.03768 | 98.4 | 98.4 | 0 | ANNUAL | ALL | 1
| 446976 | 533664 | 0.03829 | 90.57 | 90.57 | 0 | ANNUAL | ALL | 1
| 447226 | 533664 | 0.03904 | 80.82 | 80.82 | 0 | ANNUAL | ALL | 1
| 447476 | 533664 | 0.04008 | 74 | 74 | 0 | ANNUAL | ALL | 1
| 447726 | 533664 | 0.04116 | 62.91 | 69 | 0 | ANNUAL | ALL | 1
| 447976 | 533664 | 0.04237 | 48.82 | 68 | 0 | ANNUAL | ALL | 1
| 448226 | 533664 | 0.0435 | 50.92 | 50.92 | 0 | ANNUAL | ALL | 1
| 448476 | 533664 | 0.04475 | 40.73 | 40.73 | 0 | ANNUAL | ALL | 1
| 448726 | 533664 | 0.04619 | 30 | 30 | 0 | ANNUAL | ALL | 1
| 448976 | 533664 | 0.04739 | 27.35 | 33 | 0 | ANNUAL | ALL | 1
| 449226 | 533664 | 0.04864 | 19.3 | 21 | 0 | ANNUAL | ALL | 1
| 449476 | 533664 | 0.04933 | 14.27 | 20 | 0 | ANNUAL | ALL | 1
| 449726 | 533664 | 0.05062 | 15 | 15 | 0 | ANNUAL | ALL | 1
| 449976 | 533664 | 0.05178 | 12.27 | 14 | 0 | ANNUAL | ALL | 1
| 450226 | 533664 | 0.05322 | 10.15 | 10.15 | 0 | ANNUAL | ALL | 1
| 450476 | 533664 | 0.05517 | 10.88 | 14 | 0 | ANNUAL | ALL | 1
| 450726 | 533664 | 0.05707 | 6.27 | 6.27 | 0 | ANNUAL | ALL | 1
| 450976 | 533664 | 0.05953 | 3.12 | 3.12 | 0 | ANNUAL | ALL | 1
| 451226 | 533664 | 0.06279 | 3.24 | 6 | 0 | ANNUAL | ALL | 1
| 451476 | 533664 | 0.06674 | 4 | 4 | 0 | ANNUAL | ALL | 1
| 451726 | 533664 | 0.07162 | 7.03 | 7.03 | 0 | ANNUAL | ALL | 1
| 451976 | 533664 | 0.07678 | 5.44 | 5.44 | 0 | ANNUAL | ALL | 1
| 452226 | 533664 | 0.08264 | 4.12 | 4.12 | 0 | ANNUAL | ALL | 1
| 452476 | 533664 | 0.0895 | 5.87 | 5.87 | 0 | ANNUAL | ALL | 1
| 452726 | 533664 | 0.09753 | 11.44 | 11.44 | 0 | ANNUAL | ALL | 1
| 452976 | 533664 | 0.10447 | 8.71 | 8.71 | 0 | ANNUAL | ALL | 1
| 453226 | 533664 | 0.11021 | 0 | 0 | 0 | ANNUAL | ALL | 1
| 453476 | 533664 | 0.11725 | 0 | 0 | 0 | ANNUAL | ALL | 1
| 453726 | 533664 | 0.12391 | 0 | 0 | 0 | ANNUAL | ALL | 1
| 453976 | 533664 | 0.1301 | 0 | 0 | 0 | ANNUAL | ALL | 1
| 454226 | 533664 | 0.13584 | 0 | 0 | 0 | ANNUAL | ALL | 1
| 454476 | 533664 | 0.14119 | 0 | 0 | 0 | ANNUAL | ALL | 1
| 454726 | 533664 | 0.14625 | 0 | 0 | 0 | ANNUAL | ALL | 1
| 454976 | 533664 | 0.15111 | 0 | 0 | 0 | ANNUAL | ALL | 1
| 455226 | 533664 | 0.15579 | 0 | 0 | 0 | ANNUAL | ALL | 1
| 455476 | 533664 | 0.16026 | 0 | 0 | 0 | ANNUAL | ALL | 1
| 455726 | 533664 | 0.16445 | 0 | 0 | 0 | ANNUAL | ALL | 1
| 455976 | 533664 | 0.16827 | 0 | 0 | 0 | ANNUAL | ALL | 1
| 456226 | 533664 | 0.17167 | 0 | 0 | 0 | ANNUAL | ALL | 1
| 456476 | 533664 | 0.17466 | 0 | 0 | 0 | ANNUAL | ALL | 1
| 456726 | 533664 | 0.17731 | 0 | 0 | 0 | ANNUAL | ALL | 1
| 456976 | 533664 | 0.17973 | 0 | 0 | 0 | ANNUAL | ALL | 1
| 457226 | 533664 | 0.18205 | 0 | 0 | 0 | ANNUAL | ALL | 1
| 457476 | 533664 | 0.18434 | 0 | 0 | 0 | ANNUAL | ALL | 1
| 457726 | 533664 | 0.18661 | 0 | 0 | 0 | ANNUAL | ALL | 1
| 457976 | 533664 | 0.18878 | 0 | 0 | 0 | ANNUAL | ALL | 1
| 458226 | 533664 | 0.19074 | 0 | 0 | 0 | ANNUAL | ALL | 1
| 458476 | 533664 | 0.19235 | 0 | 0 | 0 | ANNUAL | ALL | 1
| 458726 | 533664 | 0.19352 | 0 | 0 | 0 | ANNUAL | ALL | 1
| 458976 | 533664 | 0.19422 | 0 | 0 | 0 | ANNUAL | ALL | 1
| 459226 | 533664 | 0.19447 | 0 | 0 | 0 | ANNUAL | ALL | 1
| 459476 | 533664 | 0.19432 | 0 | 0 | 0 | ANNUAL | ALL | 1
| 459726 | 533664 | 0.19381 | 0 | 0 | 0 | ANNUAL | ALL | 1
| 459976 | 533664 | 0.19298 | 0 | 0 | 0 | ANNUAL | ALL | 1
| 460226 | 533664 | 0.19182 | 0 | 0 | 0 | ANNUAL | ALL | 1
| 460476 | 533664 | 0.19032 | 0 | 0 | 0 | ANNUAL | ALL | 1
| 460726 | 533664 | 0.18849 | 0 | 0 | 0 | ANNUAL | ALL | 1
| 460976 | 533664 | 0.18637 | 0 | 0 | 0 | ANNUAL | ALL | 1
| 461226 | 533664 | 0.18403 | 0 | 0 | 0 | ANNUAL | ALL | 1
| 461476 | 533664 | 0.18156 | 0 | 0 | 0 | ANNUAL | ALL | 1
| 461726 | 533664 | 0.17903 | 0 | 0 | 0 | ANNUAL | ALL | 1
| 461976 | 533664 | 0.17651 | 0 | 0 | 0 | ANNUAL | ALL | 1
| 462226 | 533664 | 0.17407 | 0 | 0 | 0 | ANNUAL | ALL | 1
| 462476 | 533664 | 0.17175 | 0 | 0 | 0 | ANNUAL | ALL | 1
| 462726 | 533664 | 0.16962 | 0 | 0 | 0 | ANNUAL | ALL | 1
| 462976 | 533664 | 0.16769 | 0 | 0 | 0 | ANNUAL | ALL | 1
| 463226 | 533664 | 0.166 | 0 | 0 | 0 | ANNUAL | ALL | 1
| 463476 | 533664 | 0.16455 | 0 | 0 | 0 | ANNUAL | ALL | 1
| 463726 | 533664 | 0.16334 | 0 | 0 | 0 | ANNUAL | ALL | 1
| 463976 | 533664 | 0.16233 | 0 | 0 | 0 | ANNUAL | ALL | 1
| 464226 | 533664 | 0.16147 | 0 | 0 | 0 | ANNUAL | ALL | 1
| 464476 | 533664 | 0.16069 | 0 | 0 | 0 | ANNUAL | ALL | 1
| 464726 | 533664 | 0.15994 | 0 | 0 | 0 | ANNUAL | ALL | 1
| 464976 | 533664 | 0.15914 | 0 | 0 | 0 | ANNUAL | ALL | 1
| 465226 | 533664 | 0.15825 | 0 | 0 | 0 | ANNUAL | ALL | 1
| 465476 | 533664 | 0.15719 | 0 | 0 | 0 | ANNUAL | ALL | 1
| 465726 | 533664 | 0.15593 | 0 | 0 | 0 | ANNUAL | ALL | 1
| 465976 | 533664 | 0.15442 | 0 | 0 | 0 | ANNUAL | ALL | 1
| 466226 | 533664 | 0.15266 | 0 | 0 | 0 | ANNUAL | ALL | 1
| 466476 | 533664 | 0.15062 | 0 | 0 | 0 | ANNUAL | ALL | 1
| 466726 | 533664 | 0.14833 | 0 | 0 | 0 | ANNUAL | ALL | 1
| 466976 | 533664 | 0.14582 | 0 | 0 | 0 | ANNUAL | ALL | 1
| 467226 | 533664 | 0.14311 | 0 | 0 | 0 | ANNUAL | ALL | 1
| 467476 | 533664 | 0.14026 | 0 | 0 | 0 | ANNUAL | ALL | 1
| 467726 | 533664 | 0.13732 | 0 | 0 | 0 | ANNUAL | ALL | 1
| 467976 | 533664 | 0.13434 | 0 | 0 | 0 | ANNUAL | ALL | 1
| 468226 | 533664 | 0.13138 | 0 | 0 | 0 | ANNUAL | ALL | 1
| 468476 | 533664 | 0.12848 | 0 | 0 | 0 | ANNUAL | ALL | 1
| 468726 | 533664 | 0.12568 | 0 | 0 | 0 | ANNUAL | ALL | 1
| 468976 | 533664 | 0.12302 | 0 | 0 | 0 | ANNUAL | ALL | 1
| 469226 | 533664 | 0.12053 | 0 | 0 | 0 | ANNUAL | ALL | 1
| 469476 | 533664 | 0.11821 | 0 | 0 | 0 | ANNUAL | ALL | 1
| 469726 | 533664 | 0.11609 | 0 | 0 | 0 | ANNUAL | ALL | 1
| 469976 | 533664 | 0.11416 | 0 | 0 | 0 | ANNUAL | ALL | 1
| 470226 | 533664 | 0.11241 | 0 | 0 | 0 | ANNUAL | ALL | 1
| 470476 | 533664 | 0.11082 | 0 | 0 | 0 | ANNUAL | ALL | 1
| 470726 | 533664 | 0.10938 | 0 | 0 | 0 | ANNUAL | ALL | 1
| 470976 | 533664 | 0.10805 | 0 | 0 | 0 | ANNUAL | ALL | 1
| 471226 | 533664 | 0.10681 | 0 | 0 | 0 | ANNUAL | ALL | 1
| 471476 | 533664 | 0.10566 | 0 | 0 | 0 | ANNUAL | ALL | 1
| 441476 | 533914 | 0.03251 | 114.57 | 120 | 0 | ANNUAL | ALL | 1
| 441726 | 533914 | 0.03242 | 114 | 133 | 0 | ANNUAL | ALL | 1
| 441976 | 533914 | 0.03338 | 118.84 | 133 | 0 | ANNUAL | ALL | 1
| 442226 | 533914 | 0.03728 | 131.94 | 131.94 | 0 | ANNUAL | ALL | 1
| 442476 | 533914 | 0.04014 | 138.94 | 138.94 | 0 | ANNUAL | ALL | 1
| 442726 | 533914 | 0.03648 | 130.36 | 130.36 | 0 | ANNUAL | ALL | 1
| 442976 | 533914 | 0.03389 | 121.92 | 121.92 | 0 | ANNUAL | ALL | 1
| 443226 | 533914 | 0.03454 | 124.94 | 126 | 0 | ANNUAL | ALL | 1
| 443476 | 533914 | 0.03516 | 127.79 | 134 | 0 | ANNUAL | ALL | 1
| 443726 | 533914 | 0.0437 | 150.44 | 150.44 | 0 | ANNUAL | ALL | 1
| 443976 | 533914 | 0.03535 | 129.33 | 153 | 0 | ANNUAL | ALL | 1
| 444226 | 533914 | 0.03418 | 124.05 | 124.05 | 0 | ANNUAL | ALL | 1
| 444476 | 533914 | 0.03476 | 126.13 | 126.13 | 0 | ANNUAL | ALL | 1
| 444726 | 533914 | 0.03586 | 129.91 | 129.91 | 0 | ANNUAL | ALL | 1
| 444976 | 533914 | 0.03613 | 129.18 | 129.18 | 0 | ANNUAL | ALL | 1
| 445226 | 533914 | 0.03585 | 125 | 125 | 0 | ANNUAL | ALL | 1
| 445476 | 533914 | 0.03688 | 126.06 | 126.06 | 0 | ANNUAL | ALL | 1
| 445726 | 533914 | 0.03827 | 127.42 | 127.42 | 0 | ANNUAL | ALL | 1
| 445976 | 533914 | 0.03945 | 127 | 127 | 0 | ANNUAL | ALL | 1
| 446226 | 533914 | 0.03819 | 116.3 | 117 | 0 | ANNUAL | ALL | 1
| 446476 | 533914 | 0.03748 | 104.18 | 118 | 0 | ANNUAL | ALL | 1
| 446726 | 533914 | 0.03772 | 94.49 | 100 | 0 | ANNUAL | ALL | 1
| 446976 | 533914 | 0.03852 | 88.21 | 94 | 0 | ANNUAL | ALL | 1
| 447226 | 533914 | 0.03961 | 84.95 | 84.95 | 0 | ANNUAL | ALL | 1
| 447476 | 533914 | 0.04058 | 78.86 | 78.86 | 0 | ANNUAL | ALL | 1
| 447726 | 533914 | 0.04158 | 72.09 | 72.09 | 0 | ANNUAL | ALL | 1
| 447976 | 533914 | 0.04255 | 54.01 | 54.01 | 0 | ANNUAL | ALL | 1
| 448226 | 533914 | 0.04364 | 51 | 51 | 0 | ANNUAL | ALL | 1
| 448476 | 533914 | 0.04482 | 41.06 | 41.06 | 0 | ANNUAL | ALL | 1
| 448726 | 533914 | 0.04617 | 31.18 | 31.18 | 0 | ANNUAL | ALL | 1
| 448976 | 533914 | 0.04756 | 24.92 | 30 | 0 | ANNUAL | ALL | 1
| 449226 | 533914 | 0.04863 | 19.3 | 19.3 | 0 | ANNUAL | ALL | 1
| 449476 | 533914 | 0.04923 | 13.23 | 16 | 0 | ANNUAL | ALL | 1
| 449726 | 533914 | 0.05046 | 13 | 15 | 0 | ANNUAL | ALL | 1
| 449976 | 533914 | 0.05171 | 10.72 | 13 | 0 | ANNUAL | ALL | 1
| 450226 | 533914 | 0.0533 | 9.77 | 9.77 | 0 | ANNUAL | ALL | 1
| 450476 | 533914 | 0.05497 | 5.92 | 13 | 0 | ANNUAL | ALL | 1
| 450726 | 533914 | 0.05736 | 6.39 | 8 | 0 | ANNUAL | ALL | 1
| 450976 | 533914 | 0.05965 | -0.53 | 4 | 0 | ANNUAL | ALL | 1
| 451226 | 533914 | 0.06332 | 3.36 | 3.36 | 0 | ANNUAL | ALL | 1
| 451476 | 533914 | 0.06752 | 5.55 | 5.55 | 0 | ANNUAL | ALL | 1
| 451726 | 533914 | 0.07207 | 4.16 | 9 | 0 | ANNUAL | ALL | 1
| 451976 | 533914 | 0.07699 | 0 | 8 | 0 | ANNUAL | ALL | 1
| 452226 | 533914 | 0.08346 | 4.03 | 4.03 | 0 | ANNUAL | ALL | 1
| 452476 | 533914 | 0.09009 | 4.44 | 11 | 0 | ANNUAL | ALL | 1
| 452726 | 533914 | 0.09844 | 12.58 | 12.58 | 0 | ANNUAL | ALL | 1
| 452976 | 533914 | 0.10387 | 2.5 | 13 | 0 | ANNUAL | ALL | 1
| 453226 | 533914 | 0.11046 | 0 | 0 | 0 | ANNUAL | ALL | 1
| 453476 | 533914 | 0.11722 | 0 | 0 | 0 | ANNUAL | ALL | 1
| 453726 | 533914 | 0.12359 | 0 | 0 | 0 | ANNUAL | ALL | 1
| 453976 | 533914 | 0.1295 | 0 | 0 | 0 | ANNUAL | ALL | 1
| 454226 | 533914 | 0.13499 | 0 | 0 | 0 | ANNUAL | ALL | 1
| 454476 | 533914 | 0.14012 | 0 | 0 | 0 | ANNUAL | ALL | 1
| 454726 | 533914 | 0.145 | 0 | 0 | 0 | ANNUAL | ALL | 1
| 454976 | 533914 | 0.1497 | 0 | 0 | 0 | ANNUAL | ALL | 1
| 455226 | 533914 | 0.15424 | 0 | 0 | 0 | ANNUAL | ALL | 1
| 455476 | 533914 | 0.15859 | 0 | 0 | 0 | ANNUAL | ALL | 1
| 455726 | 533914 | 0.16266 | 0 | 0 | 0 | ANNUAL | ALL | 1
| 455976 | 533914 | 0.16637 | 0 | 0 | 0 | ANNUAL | ALL | 1
| 456226 | 533914 | 0.16967 | 0 | 0 | 0 | ANNUAL | ALL | 1
| 456476 | 533914 | 0.17258 | 0 | 0 | 0 | ANNUAL | ALL | 1
| 456726 | 533914 | 0.17516 | 0 | 0 | 0 | ANNUAL | ALL | 1
| 456976 | 533914 | 0.17753 | 0 | 0 | 0 | ANNUAL | ALL | 1
| 457226 | 533914 | 0.17979 | 0 | 0 | 0 | ANNUAL | ALL | 1
| 457476 | 533914 | 0.18203 | 0 | 0 | 0 | ANNUAL | ALL | 1
| 457726 | 533914 | 0.18427 | 0 | 0 | 0 | ANNUAL | ALL | 1
| 457976 | 533914 | 0.18643 | 0 | 0 | 0 | ANNUAL | ALL | 1
| 458226 | 533914 | 0.1884 | 0 | 0 | 0 | ANNUAL | ALL | 1
| 458476 | 533914 | 0.19005 | 0 | 0 | 0 | ANNUAL | ALL | 1
| 458726 | 533914 | 0.19128 | 0 | 0 | 0 | ANNUAL | ALL | 1
| 458976 | 533914 | 0.19206 | 0 | 0 | 0 | ANNUAL | ALL | 1
| 459226 | 533914 | 0.1924 | 0 | 0 | 0 | ANNUAL | ALL | 1
| 459476 | 533914 | 0.19234 | 0 | 0 | 0 | ANNUAL | ALL | 1
| 459726 | 533914 | 0.19195 | 0 | 0 | 0 | ANNUAL | ALL | 1
| 459976 | 533914 | 0.19123 | 0 | 0 | 0 | ANNUAL | ALL | 1
| 460226 | 533914 | 0.1902 | 0 | 0 | 0 | ANNUAL | ALL | 1
| 460476 | 533914 | 0.18885 | 0 | 0 | 0 | ANNUAL | ALL | 1
| 460726 | 533914 | 0.18716 | 0 | 0 | 0 | ANNUAL | ALL | 1
| 460976 | 533914 | 0.18518 | 0 | 0 | 0 | ANNUAL | ALL | 1
| 461226 | 533914 | 0.18295 | 0 | 0 | 0 | ANNUAL | ALL | 1
| 461476 | 533914 | 0.18056 | 0 | 0 | 0 | ANNUAL | ALL | 1
| 461726 | 533914 | 0.17809 | 0 | 0 | 0 | ANNUAL | ALL | 1
| 461976 | 533914 | 0.1756 | 0 | 0 | 0 | ANNUAL | ALL | 1
| 462226 | 533914 | 0.17315 | 0 | 0 | 0 | ANNUAL | ALL | 1
| 462476 | 533914 | 0.17081 | 0 | 0 | 0 | ANNUAL | ALL | 1
| 462726 | 533914 | 0.16862 | 0 | 0 | 0 | ANNUAL | ALL | 1
| 462976 | 533914 | 0.16662 | 0 | 0 | 0 | ANNUAL | ALL | 1
| 463226 | 533914 | 0.16483 | 0 | 0 | 0 | ANNUAL | ALL | 1
| 463476 | 533914 | 0.16329 | 0 | 0 | 0 | ANNUAL | ALL | 1
| 463726 | 533914 | 0.16198 | 0 | 0 | 0 | ANNUAL | ALL | 1
| 463976 | 533914 | 0.16089 | 0 | 0 | 0 | ANNUAL | ALL | 1
| 464226 | 533914 | 0.15997 | 0 | 0 | 0 | ANNUAL | ALL | 1
| 464476 | 533914 | 0.15917 | 0 | 0 | 0 | ANNUAL | ALL | 1
| 464726 | 533914 | 0.15843 | 0 | 0 | 0 | ANNUAL | ALL | 1
| 464976 | 533914 | 0.15769 | 0 | 0 | 0 | ANNUAL | ALL | 1
| 465226 | 533914 | 0.15689 | 0 | 0 | 0 | ANNUAL | ALL | 1
| 465476 | 533914 | 0.15597 | 0 | 0 | 0 | ANNUAL | ALL | 1
| 465726 | 533914 | 0.15488 | 0 | 0 | 0 | ANNUAL | ALL | 1
| 465976 | 533914 | 0.15358 | 0 | 0 | 0 | ANNUAL | ALL | 1
| 466226 | 533914 | 0.15204 | 0 | 0 | 0 | ANNUAL | ALL | 1
| 466476 | 533914 | 0.15024 | 0 | 0 | 0 | ANNUAL | ALL | 1
| 466726 | 533914 | 0.14819 | 0 | 0 | 0 | ANNUAL | ALL | 1
| 466976 | 533914 | 0.1459 | 0 | 0 | 0 | ANNUAL | ALL | 1
| 467226 | 533914 | 0.14339 | 0 | 0 | 0 | ANNUAL | ALL | 1
| 467476 | 533914 | 0.14071 | 0 | 0 | 0 | ANNUAL | ALL | 1
| 467726 | 533914 | 0.13791 | 0 | 0 | 0 | ANNUAL | ALL | 1
| 467976 | 533914 | 0.13503 | 0 | 0 | 0 | ANNUAL | ALL | 1
| 468226 | 533914 | 0.13212 | 0 | 0 | 0 | ANNUAL | ALL | 1
| 468476 | 533914 | 0.12923 | 0 | 0 | 0 | ANNUAL | ALL | 1
| 468726 | 533914 | 0.1264 | 0 | 0 | 0 | ANNUAL | ALL | 1
| 468976 | 533914 | 0.12368 | 0 | 0 | 0 | ANNUAL | ALL | 1
| 469226 | 533914 | 0.1211 | 0 | 0 | 0 | ANNUAL | ALL | 1
| 469476 | 533914 | 0.11867 | 0 | 0 | 0 | ANNUAL | ALL | 1
| 469726 | 533914 | 0.11643 | 0 | 0 | 0 | ANNUAL | ALL | 1
| 469976 | 533914 | 0.11437 | 0 | 0 | 0 | ANNUAL | ALL | 1
| 470226 | 533914 | 0.11249 | 0 | 0 | 0 | ANNUAL | ALL | 1
| 470476 | 533914 | 0.11079 | 0 | 0 | 0 | ANNUAL | ALL | 1
| 470726 | 533914 | 0.10925 | 0 | 0 | 0 | ANNUAL | ALL | 1
| 470976 | 533914 | 0.10784 | 0 | 0 | 0 | ANNUAL | ALL | 1
| 471226 | 533914 | 0.10655 | 0 | 0 | 0 | ANNUAL | ALL | 1
| 471476 | 533914 | 0.10535 | 0 | 0 | 0 | ANNUAL | ALL | 1
| 441476 | 534164 | 0.03414 | 123.91 | 123.91 | 0 | ANNUAL | ALL | 1
| 441726 | 534164 | 0.03325 | 120.47 | 120.47 | 0 | ANNUAL | ALL | 1
| 441976 | 534164 | 0.03237 | 116.52 | 129 | 0 | ANNUAL | ALL | 1
| 442226 | 534164 | 0.03361 | 122.18 | 146 | 0 | ANNUAL | ALL | 1
| 442476 | 534164 | 0.03664 | 132.37 | 146 | 0 | ANNUAL | ALL | 1
| 442726 | 534164 | 0.03351 | 122.46 | 140 | 0 | ANNUAL | ALL | 1
| 442976 | 534164 | 0.03422 | 125.71 | 125.71 | 0 | ANNUAL | ALL | 1
| 443226 | 534164 | 0.03431 | 126.56 | 126.56 | 0 | ANNUAL | ALL | 1
| 443476 | 534164 | 0.0334 | 122.98 | 154 | 0 | ANNUAL | ALL | 1
| 443726 | 534164 | 0.03287 | 120.13 | 154 | 0 | ANNUAL | ALL | 1
| 443976 | 534164 | 0.03319 | 121.46 | 154 | 0 | ANNUAL | ALL | 1
| 444226 | 534164 | 0.03313 | 120.03 | 127 | 0 | ANNUAL | ALL | 1
| 444476 | 534164 | 0.03361 | 121.36 | 127 | 0 | ANNUAL | ALL | 1
| 444726 | 534164 | 0.03434 | 123.29 | 132 | 0 | ANNUAL | ALL | 1
| 444976 | 534164 | 0.03541 | 125.97 | 131 | 0 | ANNUAL | ALL | 1
| 445226 | 534164 | 0.03631 | 126.64 | 126.64 | 0 | ANNUAL | ALL | 1
| 445476 | 534164 | 0.03714 | 126 | 126 | 0 | ANNUAL | ALL | 1
| 445726 | 534164 | 0.03733 | 121.94 | 130 | 0 | ANNUAL | ALL | 1
| 445976 | 534164 | 0.03931 | 124.64 | 130 | 0 | ANNUAL | ALL | 1
| 446226 | 534164 | 0.03818 | 113.93 | 118 | 0 | ANNUAL | ALL | 1
| 446476 | 534164 | 0.03774 | 102.99 | 105 | 0 | ANNUAL | ALL | 1
| 446726 | 534164 | 0.0383 | 96.54 | 96.54 | 0 | ANNUAL | ALL | 1
| 446976 | 534164 | 0.03881 | 86.85 | 90 | 0 | ANNUAL | ALL | 1
| 447226 | 534164 | 0.03935 | 62.43 | 90 | 0 | ANNUAL | ALL | 1
| 447476 | 534164 | 0.04078 | 76.53 | 80 | 0 | ANNUAL | ALL | 1
| 447726 | 534164 | 0.04165 | 60.81 | 80 | 0 | ANNUAL | ALL | 1
| 447976 | 534164 | 0.04272 | 52 | 55 | 0 | ANNUAL | ALL | 1
| 448226 | 534164 | 0.04375 | 49.46 | 49.46 | 0 | ANNUAL | ALL | 1
| 448476 | 534164 | 0.04481 | 43.68 | 43.68 | 0 | ANNUAL | ALL | 1
| 448726 | 534164 | 0.04619 | 30.87 | 33 | 0 | ANNUAL | ALL | 1
| 448976 | 534164 | 0.04773 | 22.09 | 25 | 0 | ANNUAL | ALL | 1
| 449226 | 534164 | 0.04839 | 16.93 | 20 | 0 | ANNUAL | ALL | 1
| 449476 | 534164 | 0.04924 | 13.46 | 13.46 | 0 | ANNUAL | ALL | 1
| 449726 | 534164 | 0.05031 | 10.8 | 13 | 0 | ANNUAL | ALL | 1
| 449976 | 534164 | 0.0518 | 11.14 | 11.14 | 0 | ANNUAL | ALL | 1
| 450226 | 534164 | 0.0534 | 9.43 | 9.43 | 0 | ANNUAL | ALL | 1
| 450476 | 534164 | 0.05512 | 5 | 5 | 0 | ANNUAL | ALL | 1
| 450726 | 534164 | 0.05752 | 4.3 | 7 | 0 | ANNUAL | ALL | 1
| 450976 | 534164 | 0.06031 | 2.56 | 2.56 | 0 | ANNUAL | ALL | 1
| 451226 | 534164 | 0.06396 | 4.45 | 4.45 | 0 | ANNUAL | ALL | 1
| 451476 | 534164 | 0.06815 | 5.32 | 5.32 | 0 | ANNUAL | ALL | 1
| 451726 | 534164 | 0.07275 | 3.57 | 5 | 0 | ANNUAL | ALL | 1
| 451976 | 534164 | 0.07795 | 1.56 | 10 | 0 | ANNUAL | ALL | 1
| 452226 | 534164 | 0.08486 | 8.56 | 8.56 | 0 | ANNUAL | ALL | 1
| 452476 | 534164 | 0.09185 | 11.03 | 11.03 | 0 | ANNUAL | ALL | 1
| 452726 | 534164 | 0.09719 | 1.33 | 15 | 0 | ANNUAL | ALL | 1
| 452976 | 534164 | 0.10387 | 0 | 12 | 0 | ANNUAL | ALL | 1
| 453226 | 534164 | 0.11064 | 0 | 0 | 0 | ANNUAL | ALL | 1
| 453476 | 534164 | 0.11713 | 0 | 0 | 0 | ANNUAL | ALL | 1
| 453726 | 534164 | 0.12322 | 0 | 0 | 0 | ANNUAL | ALL | 1
| 453976 | 534164 | 0.12888 | 0 | 0 | 0 | ANNUAL | ALL | 1
| 454226 | 534164 | 0.13413 | 0 | 0 | 0 | ANNUAL | ALL | 1
| 454476 | 534164 | 0.13906 | 0 | 0 | 0 | ANNUAL | ALL | 1
| 454726 | 534164 | 0.14377 | 0 | 0 | 0 | ANNUAL | ALL | 1
| 454976 | 534164 | 0.14833 | 0 | 0 | 0 | ANNUAL | ALL | 1
| 455226 | 534164 | 0.15274 | 0 | 0 | 0 | ANNUAL | ALL | 1
| 455476 | 534164 | 0.15696 | 0 | 0 | 0 | ANNUAL | ALL | 1
| 455726 | 534164 | 0.16092 | 0 | 0 | 0 | ANNUAL | ALL | 1
| 455976 | 534164 | 0.16453 | 0 | 0 | 0 | ANNUAL | ALL | 1
| 456226 | 534164 | 0.16774 | 0 | 0 | 0 | ANNUAL | ALL | 1
| 456476 | 534164 | 0.17057 | 0 | 0 | 0 | ANNUAL | ALL | 1
| 456726 | 534164 | 0.17309 | 0 | 0 | 0 | ANNUAL | ALL | 1
| 456976 | 534164 | 0.17539 | 0 | 0 | 0 | ANNUAL | ALL | 1
| 457226 | 534164 | 0.17761 | 0 | 0 | 0 | ANNUAL | ALL | 1
| 457476 | 534164 | 0.17981 | 0 | 0 | 0 | ANNUAL | ALL | 1
| 457726 | 534164 | 0.182 | 0 | 0 | 0 | ANNUAL | ALL | 1
| 457976 | 534164 | 0.18415 | 0 | 0 | 0 | ANNUAL | ALL | 1
| 458226 | 534164 | 0.18613 | 0 | 0 | 0 | ANNUAL | ALL | 1
| 458476 | 534164 | 0.18781 | 0 | 0 | 0 | ANNUAL | ALL | 1
| 458726 | 534164 | 0.18911 | 0 | 0 | 0 | ANNUAL | ALL | 1
| 458976 | 534164 | 0.18996 | 0 | 0 | 0 | ANNUAL | ALL | 1
| 459226 | 534164 | 0.19038 | 0 | 0 | 0 | ANNUAL | ALL | 1
| 459476 | 534164 | 0.19042 | 0 | 0 | 0 | ANNUAL | ALL | 1
| 459726 | 534164 | 0.19012 | 0 | 0 | 0 | ANNUAL | ALL | 1
| 459976 | 534164 | 0.18951 | 0 | 0 | 0 | ANNUAL | ALL | 1
| 460226 | 534164 | 0.18861 | 0 | 0 | 0 | ANNUAL | ALL | 1
| 460476 | 534164 | 0.18738 | 0 | 0 | 0 | ANNUAL | ALL | 1
| 460726 | 534164 | 0.18584 | 0 | 0 | 0 | ANNUAL | ALL | 1
| 460976 | 534164 | 0.18399 | 0 | 0 | 0 | ANNUAL | ALL | 1
| 461226 | 534164 | 0.18188 | 0 | 0 | 0 | ANNUAL | ALL | 1
| 461476 | 534164 | 0.17958 | 0 | 0 | 0 | ANNUAL | ALL | 1
| 461726 | 534164 | 0.17717 | 0 | 0 | 0 | ANNUAL | ALL | 1
| 461976 | 534164 | 0.17471 | 0 | 0 | 0 | ANNUAL | ALL | 1
| 462226 | 534164 | 0.17228 | 0 | 0 | 0 | ANNUAL | ALL | 1
| 462476 | 534164 | 0.16992 | 0 | 0 | 0 | ANNUAL | ALL | 1
| 462726 | 534164 | 0.16769 | 0 | 0 | 0 | ANNUAL | ALL | 1
| 462976 | 534164 | 0.16562 | 0 | 0 | 0 | ANNUAL | ALL | 1
| 463226 | 534164 | 0.16376 | 0 | 0 | 0 | ANNUAL | ALL | 1
| 463476 | 534164 | 0.16212 | 0 | 0 | 0 | ANNUAL | ALL | 1
| 463726 | 534164 | 0.16071 | 0 | 0 | 0 | ANNUAL | ALL | 1
| 463976 | 534164 | 0.15953 | 0 | 0 | 0 | ANNUAL | ALL | 1
| 464226 | 534164 | 0.15854 | 0 | 0 | 0 | ANNUAL | ALL | 1
| 464476 | 534164 | 0.1577 | 0 | 0 | 0 | ANNUAL | ALL | 1
| 464726 | 534164 | 0.15696 | 0 | 0 | 0 | ANNUAL | ALL | 1
| 464976 | 534164 | 0.15624 | 0 | 0 | 0 | ANNUAL | ALL | 1
| 465226 | 534164 | 0.15551 | 0 | 0 | 0 | ANNUAL | ALL | 1
| 465476 | 534164 | 0.1547 | 0 | 0 | 0 | ANNUAL | ALL | 1
| 465726 | 534164 | 0.15375 | 0 | 0 | 0 | ANNUAL | ALL | 1
| 465976 | 534164 | 0.15263 | 0 | 0 | 0 | ANNUAL | ALL | 1
| 466226 | 534164 | 0.15129 | 0 | 0 | 0 | ANNUAL | ALL | 1
| 466476 | 534164 | 0.14972 | 0 | 0 | 0 | ANNUAL | ALL | 1
| 466726 | 534164 | 0.1479 | 0 | 0 | 0 | ANNUAL | ALL | 1
| 466976 | 534164 | 0.14583 | 0 | 0 | 0 | ANNUAL | ALL | 1
| 467226 | 534164 | 0.14354 | 0 | 0 | 0 | ANNUAL | ALL | 1
| 467476 | 534164 | 0.14105 | 0 | 0 | 0 | ANNUAL | ALL | 1
| 467726 | 534164 | 0.1384 | 0 | 0 | 0 | ANNUAL | ALL | 1
| 467976 | 534164 | 0.13564 | 0 | 0 | 0 | ANNUAL | ALL | 1
| 468226 | 534164 | 0.13281 | 0 | 0 | 0 | ANNUAL | ALL | 1
| 468476 | 534164 | 0.12996 | 0 | 0 | 0 | ANNUAL | ALL | 1
| 468726 | 534164 | 0.12714 | 0 | 0 | 0 | ANNUAL | ALL | 1
| 468976 | 534164 | 0.12439 | 0 | 0 | 0 | ANNUAL | ALL | 1
| 469226 | 534164 | 0.12175 | 0 | 0 | 0 | ANNUAL | ALL | 1
| 469476 | 534164 | 0.11923 | 0 | 0 | 0 | ANNUAL | ALL | 1
| 469726 | 534164 | 0.11688 | 0 | 0 | 0 | ANNUAL | ALL | 1
| 469976 | 534164 | 0.1147 | 0 | 0 | 0 | ANNUAL | ALL | 1
| 470226 | 534164 | 0.1127 | 0 | 0 | 0 | ANNUAL | ALL | 1
| 470476 | 534164 | 0.11088 | 0 | 0 | 0 | ANNUAL | ALL | 1
| 470726 | 534164 | 0.10922 | 0 | 0 | 0 | ANNUAL | ALL | 1
| 470976 | 534164 | 0.10772 | 0 | 0 | 0 | ANNUAL | ALL | 1
| 471226 | 534164 | 0.10635 | 0 | 0 | 0 | ANNUAL | ALL | 1
| 471476 | 534164 | 0.10509 | 0 | 0 | 0 | ANNUAL | ALL | 1
| 441476 | 534414 | 0.03764 | 135.64 | 135.64 | 0 | ANNUAL | ALL | 1
| 441726 | 534414 | 0.03438 | 126.61 | 126.61 | 0 | ANNUAL | ALL | 1
| 441976 | 534414 | 0.0344 | 126.88 | 126.88 | 0 | ANNUAL | ALL | 1
| 442226 | 534414 | 0.0338 | 125.12 | 125.12 | 0 | ANNUAL | ALL | 1
| 442476 | 534414 | 0.03296 | 122.22 | 146 | 0 | ANNUAL | ALL | 1
| 442726 | 534414 | 0.03237 | 119.85 | 122 | 0 | ANNUAL | ALL | 1
| 442976 | 534414 | 0.03205 | 118.41 | 128 | 0 | ANNUAL | ALL | 1
| 443226 | 534414 | 0.03272 | 122.06 | 130 | 0 | ANNUAL | ALL | 1
| 443476 | 534414 | 0.03242 | 120.36 | 125 | 0 | ANNUAL | ALL | 1
| 443726 | 534414 | 0.03214 | 117.96 | 154 | 0 | ANNUAL | ALL | 1
| 443976 | 534414 | 0.03206 | 116.04 | 154 | 0 | ANNUAL | ALL | 1
| 444226 | 534414 | 0.03219 | 115 | 122 | 0 | ANNUAL | ALL | 1
| 444476 | 534414 | 0.03236 | 113.32 | 124 | 0 | ANNUAL | ALL | 1
| 444726 | 534414 | 0.03309 | 115.57 | 124 | 0 | ANNUAL | ALL | 1
| 444976 | 534414 | 0.03454 | 121.03 | 134 | 0 | ANNUAL | ALL | 1
| 445226 | 534414 | 0.0351 | 119.64 | 131 | 0 | ANNUAL | ALL | 1
| 445476 | 534414 | 0.03542 | 116 | 126 | 0 | ANNUAL | ALL | 1
| 445726 | 534414 | 0.03541 | 109.13 | 130 | 0 | ANNUAL | ALL | 1
| 445976 | 534414 | 0.03712 | 112.73 | 130 | 0 | ANNUAL | ALL | 1
| 446226 | 534414 | 0.03736 | 106.43 | 124 | 0 | ANNUAL | ALL | 1
| 446476 | 534414 | 0.03818 | 103.07 | 103.07 | 0 | ANNUAL | ALL | 1
| 446726 | 534414 | 0.03902 | 99.44 | 99.44 | 0 | ANNUAL | ALL | 1
| 446976 | 534414 | 0.04005 | 97.09 | 97.09 | 0 | ANNUAL | ALL | 1
| 447226 | 534414 | 0.03967 | 66.18 | 98 | 0 | ANNUAL | ALL | 1
| 447476 | 534414 | 0.04091 | 72.4 | 78 | 0 | ANNUAL | ALL | 1
| 447726 | 534414 | 0.04183 | 58.73 | 77 | 0 | ANNUAL | ALL | 1
| 447976 | 534414 | 0.04284 | 53.97 | 53.97 | 0 | ANNUAL | ALL | 1
| 448226 | 534414 | 0.04386 | 46 | 49 | 0 | ANNUAL | ALL | 1
| 448476 | 534414 | 0.04488 | 40.79 | 44 | 0 | ANNUAL | ALL | 1
| 448726 | 534414 | 0.04611 | 31.95 | 31.95 | 0 | ANNUAL | ALL | 1
| 448976 | 534414 | 0.04769 | 21 | 21 | 0 | ANNUAL | ALL | 1
| 449226 | 534414 | 0.04831 | 16.27 | 19 | 0 | ANNUAL | ALL | 1
| 449476 | 534414 | 0.04919 | 12.97 | 12.97 | 0 | ANNUAL | ALL | 1
| 449726 | 534414 | 0.05027 | 10 | 12 | 0 | ANNUAL | ALL | 1
| 449976 | 534414 | 0.0514 | 4.57 | 12 | 0 | ANNUAL | ALL | 1
| 450226 | 534414 | 0.05337 | 7 | 7 | 0 | ANNUAL | ALL | 1
| 450476 | 534414 | 0.05516 | 2.17 | 5 | 0 | ANNUAL | ALL | 1
| 450726 | 534414 | 0.05792 | 5 | 5 | 0 | ANNUAL | ALL | 1
| 450976 | 534414 | 0.06087 | 3.88 | 3.88 | 0 | ANNUAL | ALL | 1
| 451226 | 534414 | 0.06462 | 5.56 | 5.56 | 0 | ANNUAL | ALL | 1
| 451476 | 534414 | 0.06881 | 5.18 | 5.18 | 0 | ANNUAL | ALL | 1
| 451726 | 534414 | 0.07431 | 10.88 | 10.88 | 0 | ANNUAL | ALL | 1
| 451976 | 534414 | 0.07981 | 10.44 | 10.44 | 0 | ANNUAL | ALL | 1
| 452226 | 534414 | 0.08452 | 0 | 10 | 0 | ANNUAL | ALL | 1
| 452476 | 534414 | 0.09091 | 0 | 13 | 0 | ANNUAL | ALL | 1
| 452726 | 534414 | 0.09755 | 0 | 0 | 0 | ANNUAL | ALL | 1
| 452976 | 534414 | 0.10423 | 0 | 0 | 0 | ANNUAL | ALL | 1
| 453226 | 534414 | 0.11076 | 0 | 0 | 0 | ANNUAL | ALL | 1
| 453476 | 534414 | 0.11699 | 0 | 0 | 0 | ANNUAL | ALL | 1
| 453726 | 534414 | 0.12282 | 0 | 0 | 0 | ANNUAL | ALL | 1
| 453976 | 534414 | 0.12823 | 0 | 0 | 0 | ANNUAL | ALL | 1
| 454226 | 534414 | 0.13326 | 0 | 0 | 0 | ANNUAL | ALL | 1
| 454476 | 534414 | 0.13801 | 0 | 0 | 0 | ANNUAL | ALL | 1
| 454726 | 534414 | 0.14257 | 0 | 0 | 0 | ANNUAL | ALL | 1
| 454976 | 534414 | 0.14699 | 0 | 0 | 0 | ANNUAL | ALL | 1
| 455226 | 534414 | 0.15128 | 0 | 0 | 0 | ANNUAL | ALL | 1
| 455476 | 534414 | 0.15538 | 0 | 0 | 0 | ANNUAL | ALL | 1
| 455726 | 534414 | 0.15923 | 0 | 0 | 0 | ANNUAL | ALL | 1
| 455976 | 534414 | 0.16274 | 0 | 0 | 0 | ANNUAL | ALL | 1
| 456226 | 534414 | 0.16587 | 0 | 0 | 0 | ANNUAL | ALL | 1
| 456476 | 534414 | 0.16863 | 0 | 0 | 0 | ANNUAL | ALL | 1
| 456726 | 534414 | 0.17108 | 0 | 0 | 0 | ANNUAL | ALL | 1
| 456976 | 534414 | 0.17333 | 0 | 0 | 0 | ANNUAL | ALL | 1
| 457226 | 534414 | 0.17549 | 0 | 0 | 0 | ANNUAL | ALL | 1
| 457476 | 534414 | 0.17765 | 0 | 0 | 0 | ANNUAL | ALL | 1
| 457726 | 534414 | 0.17982 | 0 | 0 | 0 | ANNUAL | ALL | 1
| 457976 | 534414 | 0.18194 | 0 | 0 | 0 | ANNUAL | ALL | 1
| 458226 | 534414 | 0.18393 | 0 | 0 | 0 | ANNUAL | ALL | 1
| 458476 | 534414 | 0.18564 | 0 | 0 | 0 | ANNUAL | ALL | 1
| 458726 | 534414 | 0.18699 | 0 | 0 | 0 | ANNUAL | ALL | 1
| 458976 | 534414 | 0.18791 | 0 | 0 | 0 | ANNUAL | ALL | 1
| 459226 | 534414 | 0.18842 | 0 | 0 | 0 | ANNUAL | ALL | 1
| 459476 | 534414 | 0.18853 | 0 | 0 | 0 | ANNUAL | ALL | 1
| 459726 | 534414 | 0.18832 | 0 | 0 | 0 | ANNUAL | ALL | 1
| 459976 | 534414 | 0.18782 | 0 | 0 | 0 | ANNUAL | ALL | 1
| 460226 | 534414 | 0.18702 | 0 | 0 | 0 | ANNUAL | ALL | 1
| 460476 | 534414 | 0.18592 | 0 | 0 | 0 | ANNUAL | ALL | 1
| 460726 | 534414 | 0.18451 | 0 | 0 | 0 | ANNUAL | ALL | 1
| 460976 | 534414 | 0.1828 | 0 | 0 | 0 | ANNUAL | ALL | 1
| 461226 | 534414 | 0.18081 | 0 | 0 | 0 | ANNUAL | ALL | 1
| 461476 | 534414 | 0.17861 | 0 | 0 | 0 | ANNUAL | ALL | 1
| 461726 | 534414 | 0.17626 | 0 | 0 | 0 | ANNUAL | ALL | 1
| 461976 | 534414 | 0.17385 | 0 | 0 | 0 | ANNUAL | ALL | 1
| 462226 | 534414 | 0.17143 | 0 | 0 | 0 | ANNUAL | ALL | 1
| 462476 | 534414 | 0.16907 | 0 | 0 | 0 | ANNUAL | ALL | 1
| 462726 | 534414 | 0.16681 | 0 | 0 | 0 | ANNUAL | ALL | 1
| 462976 | 534414 | 0.16469 | 0 | 0 | 0 | ANNUAL | ALL | 1
| 463226 | 534414 | 0.16276 | 0 | 0 | 0 | ANNUAL | ALL | 1
| 463476 | 534414 | 0.16103 | 0 | 0 | 0 | ANNUAL | ALL | 1
| 463726 | 534414 | 0.15954 | 0 | 0 | 0 | ANNUAL | ALL | 1
| 463976 | 534414 | 0.15827 | 0 | 0 | 0 | ANNUAL | ALL | 1
| 464226 | 534414 | 0.1572 | 0 | 0 | 0 | ANNUAL | ALL | 1
| 464476 | 534414 | 0.1563 | 0 | 0 | 0 | ANNUAL | ALL | 1
| 464726 | 534414 | 0.15553 | 0 | 0 | 0 | ANNUAL | ALL | 1
| 464976 | 534414 | 0.15482 | 0 | 0 | 0 | ANNUAL | ALL | 1
| 465226 | 534414 | 0.15413 | 0 | 0 | 0 | ANNUAL | ALL | 1
| 465476 | 534414 | 0.1534 | 0 | 0 | 0 | ANNUAL | ALL | 1
| 465726 | 534414 | 0.15257 | 0 | 0 | 0 | ANNUAL | ALL | 1
| 465976 | 534414 | 0.15159 | 0 | 0 | 0 | ANNUAL | ALL | 1
| 466226 | 534414 | 0.15043 | 0 | 0 | 0 | ANNUAL | ALL | 1
| 466476 | 534414 | 0.14906 | 0 | 0 | 0 | ANNUAL | ALL | 1
| 466726 | 534414 | 0.14746 | 0 | 0 | 0 | ANNUAL | ALL | 1
| 466976 | 534414 | 0.14561 | 0 | 0 | 0 | ANNUAL | ALL | 1
| 467226 | 534414 | 0.14353 | 0 | 0 | 0 | ANNUAL | ALL | 1
| 467476 | 534414 | 0.14124 | 0 | 0 | 0 | ANNUAL | ALL | 1
| 467726 | 534414 | 0.13877 | 0 | 0 | 0 | ANNUAL | ALL | 1
| 467976 | 534414 | 0.13615 | 0 | 0 | 0 | ANNUAL | ALL | 1
| 468226 | 534414 | 0.13343 | 0 | 0 | 0 | ANNUAL | ALL | 1
| 468476 | 534414 | 0.13066 | 0 | 0 | 0 | ANNUAL | ALL | 1
| 468726 | 534414 | 0.12788 | 0 | 0 | 0 | ANNUAL | ALL | 1
| 468976 | 534414 | 0.12513 | 0 | 0 | 0 | ANNUAL | ALL | 1
| 469226 | 534414 | 0.12244 | 0 | 0 | 0 | ANNUAL | ALL | 1
| 469476 | 534414 | 0.11987 | 0 | 0 | 0 | ANNUAL | ALL | 1
| 469726 | 534414 | 0.11743 | 0 | 0 | 0 | ANNUAL | ALL | 1
| 469976 | 534414 | 0.11514 | 0 | 0 | 0 | ANNUAL | ALL | 1
| 470226 | 534414 | 0.11302 | 0 | 0 | 0 | ANNUAL | ALL | 1
| 470476 | 534414 | 0.11108 | 0 | 0 | 0 | ANNUAL | ALL | 1
| 470726 | 534414 | 0.10931 | 0 | 0 | 0 | ANNUAL | ALL | 1
| 470976 | 534414 | 0.1077 | 0 | 0 | 0 | ANNUAL | ALL | 1
| 471226 | 534414 | 0.10623 | 0 | 0 | 0 | ANNUAL | ALL | 1
| 471476 | 534414 | 0.1049 | 0 | 0 | 0 | ANNUAL | ALL | 1
| 441476 | 534664 | 0.03775 | 137.36 | 137.36 | 0 | ANNUAL | ALL | 1
| 441726 | 534664 | 0.03484 | 129.91 | 129.91 | 0 | ANNUAL | ALL | 1
| 441976 | 534664 | 0.03343 | 125.56 | 131 | 0 | ANNUAL | ALL | 1
| 442226 | 534664 | 0.03169 | 118.5 | 127 | 0 | ANNUAL | ALL | 1
| 442476 | 534664 | 0.0331 | 125.18 | 125.18 | 0 | ANNUAL | ALL | 1
| 442726 | 534664 | 0.03349 | 127.23 | 127.23 | 0 | ANNUAL | ALL | 1
| 442976 | 534664 | 0.03304 | 125.77 | 125.77 | 0 | ANNUAL | ALL | 1
| 443226 | 534664 | 0.03206 | 121 | 121 | 0 | ANNUAL | ALL | 1
| 443476 | 534664 | 0.03181 | 118.98 | 118.98 | 0 | ANNUAL | ALL | 1
| 443726 | 534664 | 0.03167 | 116.77 | 119 | 0 | ANNUAL | ALL | 1
| 443976 | 534664 | 0.0315 | 113.24 | 114 | 0 | ANNUAL | ALL | 1
| 444226 | 534664 | 0.03168 | 111.79 | 116 | 0 | ANNUAL | ALL | 1
| 444476 | 534664 | 0.03227 | 113.23 | 115 | 0 | ANNUAL | ALL | 1
| 444726 | 534664 | 0.03298 | 114.63 | 116 | 0 | ANNUAL | ALL | 1
| 444976 | 534664 | 0.03399 | 116.79 | 122 | 0 | ANNUAL | ALL | 1
| 445226 | 534664 | 0.03412 | 111.85 | 128 | 0 | ANNUAL | ALL | 1
| 445476 | 534664 | 0.03437 | 106.4 | 119 | 0 | ANNUAL | ALL | 1
| 445726 | 534664 | 0.03508 | 103.73 | 118 | 0 | ANNUAL | ALL | 1
| 445976 | 534664 | 0.03574 | 99.43 | 124 | 0 | ANNUAL | ALL | 1
| 446226 | 534664 | 0.03657 | 95.82 | 111 | 0 | ANNUAL | ALL | 1
| 446476 | 534664 | 0.03742 | 91.6 | 108 | 0 | ANNUAL | ALL | 1
| 446726 | 534664 | 0.03835 | 87.72 | 103 | 0 | ANNUAL | ALL | 1
| 446976 | 534664 | 0.03901 | 76.19 | 98 | 0 | ANNUAL | ALL | 1
| 447226 | 534664 | 0.03999 | 70.78 | 98 | 0 | ANNUAL | ALL | 1
| 447476 | 534664 | 0.04096 | 58.5 | 78 | 0 | ANNUAL | ALL | 1
| 447726 | 534664 | 0.04196 | 58.21 | 58.21 | 0 | ANNUAL | ALL | 1
| 447976 | 534664 | 0.0429 | 55.94 | 55.94 | 0 | ANNUAL | ALL | 1
| 448226 | 534664 | 0.04388 | 46 | 46 | 0 | ANNUAL | ALL | 1
| 448476 | 534664 | 0.04492 | 38.88 | 42 | 0 | ANNUAL | ALL | 1
| 448726 | 534664 | 0.04608 | 31.74 | 31.74 | 0 | ANNUAL | ALL | 1
| 448976 | 534664 | 0.04753 | 19.64 | 22 | 0 | ANNUAL | ALL | 1
| 449226 | 534664 | 0.04829 | 16.31 | 16.31 | 0 | ANNUAL | ALL | 1
| 449476 | 534664 | 0.04921 | 13.18 | 13.18 | 0 | ANNUAL | ALL | 1
| 449726 | 534664 | 0.05029 | 9.64 | 9.64 | 0 | ANNUAL | ALL | 1
| 449976 | 534664 | 0.05171 | 7.45 | 7.45 | 0 | ANNUAL | ALL | 1
| 450226 | 534664 | 0.05339 | 4.74 | 6 | 0 | ANNUAL | ALL | 1
| 450476 | 534664 | 0.05555 | 3.87 | 3.87 | 0 | ANNUAL | ALL | 1
| 450726 | 534664 | 0.05823 | 4.16 | 5 | 0 | ANNUAL | ALL | 1
| 450976 | 534664 | 0.06161 | 7.01 | 7.01 | 0 | ANNUAL | ALL | 1
| 451226 | 534664 | 0.06607 | 14.36 | 14.36 | 0 | ANNUAL | ALL | 1
| 451476 | 534664 | 0.06982 | 8.55 | 8.55 | 0 | ANNUAL | ALL | 1
| 451726 | 534664 | 0.07386 | 0 | 13 | 0 | ANNUAL | ALL | 1
| 451976 | 534664 | 0.07931 | 0 | 13 | 0 | ANNUAL | ALL | 1
| 452226 | 534664 | 0.08525 | 0 | 0 | 0 | ANNUAL | ALL | 1
| 452476 | 534664 | 0.09155 | 0 | 0 | 0 | ANNUAL | ALL | 1
| 452726 | 534664 | 0.09805 | 0 | 0 | 0 | ANNUAL | ALL | 1
| 452976 | 534664 | 0.10453 | 0 | 0 | 0 | ANNUAL | ALL | 1
| 453226 | 534664 | 0.11083 | 0 | 0 | 0 | ANNUAL | ALL | 1
| 453476 | 534664 | 0.11681 | 0 | 0 | 0 | ANNUAL | ALL | 1
| 453726 | 534664 | 0.12238 | 0 | 0 | 0 | ANNUAL | ALL | 1
| 453976 | 534664 | 0.12756 | 0 | 0 | 0 | ANNUAL | ALL | 1
| 454226 | 534664 | 0.1324 | 0 | 0 | 0 | ANNUAL | ALL | 1
| 454476 | 534664 | 0.13698 | 0 | 0 | 0 | ANNUAL | ALL | 1
| 454726 | 534664 | 0.14139 | 0 | 0 | 0 | ANNUAL | ALL | 1
| 454976 | 534664 | 0.14568 | 0 | 0 | 0 | ANNUAL | ALL | 1
| 455226 | 534664 | 0.14985 | 0 | 0 | 0 | ANNUAL | ALL | 1
| 455476 | 534664 | 0.15385 | 0 | 0 | 0 | ANNUAL | ALL | 1
| 455726 | 534664 | 0.1576 | 0 | 0 | 0 | ANNUAL | ALL | 1
| 455976 | 534664 | 0.16101 | 0 | 0 | 0 | ANNUAL | ALL | 1
| 456226 | 534664 | 0.16406 | 0 | 0 | 0 | ANNUAL | ALL | 1
| 456476 | 534664 | 0.16675 | 0 | 0 | 0 | ANNUAL | ALL | 1
| 456726 | 534664 | 0.16914 | 0 | 0 | 0 | ANNUAL | ALL | 1
| 456976 | 534664 | 0.17133 | 0 | 0 | 0 | ANNUAL | ALL | 1
| 457226 | 534664 | 0.17345 | 0 | 0 | 0 | ANNUAL | ALL | 1
| 457476 | 534664 | 0.17557 | 0 | 0 | 0 | ANNUAL | ALL | 1
| 457726 | 534664 | 0.1777 | 0 | 0 | 0 | ANNUAL | ALL | 1
| 457976 | 534664 | 0.17981 | 0 | 0 | 0 | ANNUAL | ALL | 1
| 458226 | 534664 | 0.18179 | 0 | 0 | 0 | ANNUAL | ALL | 1
| 458476 | 534664 | 0.18353 | 0 | 0 | 0 | ANNUAL | ALL | 1
| 458726 | 534664 | 0.18493 | 0 | 0 | 0 | ANNUAL | ALL | 1
| 458976 | 534664 | 0.18591 | 0 | 0 | 0 | ANNUAL | ALL | 1
| 459226 | 534664 | 0.18649 | 0 | 0 | 0 | ANNUAL | ALL | 1
| 459476 | 534664 | 0.18668 | 0 | 0 | 0 | ANNUAL | ALL | 1
| 459726 | 534664 | 0.18656 | 0 | 0 | 0 | ANNUAL | ALL | 1
| 459976 | 534664 | 0.18614 | 0 | 0 | 0 | ANNUAL | ALL | 1
| 460226 | 534664 | 0.18545 | 0 | 0 | 0 | ANNUAL | ALL | 1
| 460476 | 534664 | 0.18447 | 0 | 0 | 0 | ANNUAL | ALL | 1
| 460726 | 534664 | 0.18318 | 0 | 0 | 0 | ANNUAL | ALL | 1
| 460976 | 534664 | 0.1816 | 0 | 0 | 0 | ANNUAL | ALL | 1
| 461226 | 534664 | 0.17973 | 0 | 0 | 0 | ANNUAL | ALL | 1
| 461476 | 534664 | 0.17763 | 0 | 0 | 0 | ANNUAL | ALL | 1
| 461726 | 534664 | 0.17536 | 0 | 0 | 0 | ANNUAL | ALL | 1
| 461976 | 534664 | 0.173 | 0 | 0 | 0 | ANNUAL | ALL | 1
| 462226 | 534664 | 0.17062 | 0 | 0 | 0 | ANNUAL | ALL | 1
| 462476 | 534664 | 0.16826 | 0 | 0 | 0 | ANNUAL | ALL | 1
| 462726 | 534664 | 0.16598 | 0 | 0 | 0 | ANNUAL | ALL | 1
| 462976 | 534664 | 0.16383 | 0 | 0 | 0 | ANNUAL | ALL | 1
| 463226 | 534664 | 0.16184 | 0 | 0 | 0 | ANNUAL | ALL | 1
| 463476 | 534664 | 0.16004 | 0 | 0 | 0 | ANNUAL | ALL | 1
| 463726 | 534664 | 0.15845 | 0 | 0 | 0 | ANNUAL | ALL | 1
| 463976 | 534664 | 0.15709 | 0 | 0 | 0 | ANNUAL | ALL | 1
| 464226 | 534664 | 0.15594 | 0 | 0 | 0 | ANNUAL | ALL | 1
| 464476 | 534664 | 0.15497 | 0 | 0 | 0 | ANNUAL | ALL | 1
| 464726 | 534664 | 0.15416 | 0 | 0 | 0 | ANNUAL | ALL | 1
| 464976 | 534664 | 0.15344 | 0 | 0 | 0 | ANNUAL | ALL | 1
| 465226 | 534664 | 0.15277 | 0 | 0 | 0 | ANNUAL | ALL | 1
| 465476 | 534664 | 0.15209 | 0 | 0 | 0 | ANNUAL | ALL | 1
| 465726 | 534664 | 0.15134 | 0 | 0 | 0 | ANNUAL | ALL | 1
| 465976 | 534664 | 0.15049 | 0 | 0 | 0 | ANNUAL | ALL | 1
| 466226 | 534664 | 0.14949 | 0 | 0 | 0 | ANNUAL | ALL | 1
| 466476 | 534664 | 0.1483 | 0 | 0 | 0 | ANNUAL | ALL | 1
| 466726 | 534664 | 0.14689 | 0 | 0 | 0 | ANNUAL | ALL | 1
| 466976 | 534664 | 0.14525 | 0 | 0 | 0 | ANNUAL | ALL | 1
| 467226 | 534664 | 0.14338 | 0 | 0 | 0 | ANNUAL | ALL | 1
| 467476 | 534664 | 0.14129 | 0 | 0 | 0 | ANNUAL | ALL | 1
| 467726 | 534664 | 0.139 | 0 | 0 | 0 | ANNUAL | ALL | 1
| 467976 | 534664 | 0.13655 | 0 | 0 | 0 | ANNUAL | ALL | 1
| 468226 | 534664 | 0.13396 | 0 | 0 | 0 | ANNUAL | ALL | 1
| 468476 | 534664 | 0.13129 | 0 | 0 | 0 | ANNUAL | ALL | 1
| 468726 | 534664 | 0.12857 | 0 | 0 | 0 | ANNUAL | ALL | 1
| 468976 | 534664 | 0.12585 | 0 | 0 | 0 | ANNUAL | ALL | 1
| 469226 | 534664 | 0.12317 | 0 | 0 | 0 | ANNUAL | ALL | 1
| 469476 | 534664 | 0.12055 | 0 | 0 | 0 | ANNUAL | ALL | 1
| 469726 | 534664 | 0.11805 | 0 | 0 | 0 | ANNUAL | ALL | 1
| 469976 | 534664 | 0.11567 | 0 | 0 | 0 | ANNUAL | ALL | 1
| 470226 | 534664 | 0.11345 | 0 | 0 | 0 | ANNUAL | ALL | 1
| 470476 | 534664 | 0.11139 | 0 | 0 | 0 | ANNUAL | ALL | 1
| 470726 | 534664 | 0.1095 | 0 | 0 | 0 | ANNUAL | ALL | 1
| 470976 | 534664 | 0.10778 | 0 | 0 | 0 | ANNUAL | ALL | 1
| 471226 | 534664 | 0.10622 | 0 | 0 | 0 | ANNUAL | ALL | 1
| 471476 | 534664 | 0.1048 | 0 | 0 | 0 | ANNUAL | ALL | 1
| 441476 | 534914 | 0.03602 | 134.65 | 138 | 0 | ANNUAL | ALL | 1
| 441726 | 534914 | 0.03496 | 132.14 | 132.14 | 0 | ANNUAL | ALL | 1
| 441976 | 534914 | 0.03283 | 125.52 | 125.52 | 0 | ANNUAL | ALL | 1
| 442226 | 534914 | 0.03132 | 119.18 | 119.18 | 0 | ANNUAL | ALL | 1
| 442476 | 534914 | 0.03107 | 118.01 | 127 | 0 | ANNUAL | ALL | 1
| 442726 | 534914 | 0.03322 | 128.5 | 128.5 | 0 | ANNUAL | ALL | 1
| 442976 | 534914 | 0.03542 | 136.8 | 136.8 | 0 | ANNUAL | ALL | 1
| 443226 | 534914 | 0.03366 | 130.85 | 130.85 | 0 | ANNUAL | ALL | 1
| 443476 | 534914 | 0.03288 | 126.97 | 126.97 | 0 | ANNUAL | ALL | 1
| 443726 | 534914 | 0.0328 | 125.54 | 125.54 | 0 | ANNUAL | ALL | 1
| 443976 | 534914 | 0.03428 | 131.27 | 131.27 | 0 | ANNUAL | ALL | 1
| 444226 | 534914 | 0.03151 | 110.97 | 110.97 | 0 | ANNUAL | ALL | 1
| 444476 | 534914 | 0.03105 | 98.86 | 117 | 0 | ANNUAL | ALL | 1
| 444726 | 534914 | 0.0321 | 105.7 | 117 | 0 | ANNUAL | ALL | 1
| 444976 | 534914 | 0.03303 | 108 | 119 | 0 | ANNUAL | ALL | 1
| 445226 | 534914 | 0.03363 | 105.75 | 115 | 0 | ANNUAL | ALL | 1
| 445476 | 534914 | 0.03385 | 97.85 | 115 | 0 | ANNUAL | ALL | 1
| 445726 | 534914 | 0.03492 | 98.57 | 107 | 0 | ANNUAL | ALL | 1
| 445976 | 534914 | 0.03564 | 93.98 | 100 | 0 | ANNUAL | ALL | 1
| 446226 | 534914 | 0.03665 | 92.15 | 104 | 0 | ANNUAL | ALL | 1
| 446476 | 534914 | 0.03739 | 85.5 | 99 | 0 | ANNUAL | ALL | 1
| 446726 | 534914 | 0.0382 | 77.35 | 98 | 0 | ANNUAL | ALL | 1
| 446976 | 534914 | 0.03914 | 70.17 | 96 | 0 | ANNUAL | ALL | 1
| 447226 | 534914 | 0.04013 | 63.94 | 73 | 0 | ANNUAL | ALL | 1
| 447476 | 534914 | 0.04112 | 59.64 | 59.64 | 0 | ANNUAL | ALL | 1
| 447726 | 534914 | 0.04205 | 58.17 | 58.17 | 0 | ANNUAL | ALL | 1
| 447976 | 534914 | 0.04296 | 51.97 | 56 | 0 | ANNUAL | ALL | 1
| 448226 | 534914 | 0.04389 | 45 | 47 | 0 | ANNUAL | ALL | 1
| 448476 | 534914 | 0.04497 | 36.14 | 36.14 | 0 | ANNUAL | ALL | 1
| 448726 | 534914 | 0.04632 | 26.93 | 34 | 0 | ANNUAL | ALL | 1
| 448976 | 534914 | 0.04738 | 18.46 | 18.46 | 0 | ANNUAL | ALL | 1
| 449226 | 534914 | 0.04832 | 17 | 17 | 0 | ANNUAL | ALL | 1
| 449476 | 534914 | 0.04929 | 13.98 | 13.98 | 0 | ANNUAL | ALL | 1
| 449726 | 534914 | 0.05028 | 8.64 | 8.64 | 0 | ANNUAL | ALL | 1
| 449976 | 534914 | 0.05171 | 5.62 | 8 | 0 | ANNUAL | ALL | 1
| 450226 | 534914 | 0.05351 | 3.47 | 3.47 | 0 | ANNUAL | ALL | 1
| 450476 | 534914 | 0.05611 | 7.29 | 7.29 | 0 | ANNUAL | ALL | 1
| 450726 | 534914 | 0.05961 | 15.54 | 15.54 | 0 | ANNUAL | ALL | 1
| 450976 | 534914 | 0.06237 | 9.81 | 9.81 | 0 | ANNUAL | ALL | 1
| 451226 | 534914 | 0.06531 | 0 | 18 | 0 | ANNUAL | ALL | 1
| 451476 | 534914 | 0.06966 | 0 | 18 | 0 | ANNUAL | ALL | 1
| 451726 | 534914 | 0.07458 | 0 | 0 | 0 | ANNUAL | ALL | 1
| 451976 | 534914 | 0.08004 | 0 | 0 | 0 | ANNUAL | ALL | 1
| 452226 | 534914 | 0.08595 | 0 | 0 | 0 | ANNUAL | ALL | 1
| 452476 | 534914 | 0.09215 | 0 | 0 | 0 | ANNUAL | ALL | 1
| 452726 | 534914 | 0.09849 | 0 | 0 | 0 | ANNUAL | ALL | 1
| 452976 | 534914 | 0.10477 | 0 | 0 | 0 | ANNUAL | ALL | 1
| 453226 | 534914 | 0.11084 | 0 | 0 | 0 | ANNUAL | ALL | 1
| 453476 | 534914 | 0.11657 | 0 | 0 | 0 | ANNUAL | ALL | 1
| 453726 | 534914 | 0.12191 | 0 | 0 | 0 | ANNUAL | ALL | 1
| 453976 | 534914 | 0.12688 | 0 | 0 | 0 | ANNUAL | ALL | 1
| 454226 | 534914 | 0.13153 | 0 | 0 | 0 | ANNUAL | ALL | 1
| 454476 | 534914 | 0.13595 | 0 | 0 | 0 | ANNUAL | ALL | 1
| 454726 | 534914 | 0.14023 | 0 | 0 | 0 | ANNUAL | ALL | 1
| 454976 | 534914 | 0.1444 | 0 | 0 | 0 | ANNUAL | ALL | 1
| 455226 | 534914 | 0.14846 | 0 | 0 | 0 | ANNUAL | ALL | 1
| 455476 | 534914 | 0.15235 | 0 | 0 | 0 | ANNUAL | ALL | 1
| 455726 | 534914 | 0.156 | 0 | 0 | 0 | ANNUAL | ALL | 1
| 455976 | 534914 | 0.15933 | 0 | 0 | 0 | ANNUAL | ALL | 1
| 456226 | 534914 | 0.1623 | 0 | 0 | 0 | ANNUAL | ALL | 1
| 456476 | 534914 | 0.16492 | 0 | 0 | 0 | ANNUAL | ALL | 1
| 456726 | 534914 | 0.16725 | 0 | 0 | 0 | ANNUAL | ALL | 1
| 456976 | 534914 | 0.1694 | 0 | 0 | 0 | ANNUAL | ALL | 1
| 457226 | 534914 | 0.17147 | 0 | 0 | 0 | ANNUAL | ALL | 1
| 457476 | 534914 | 0.17354 | 0 | 0 | 0 | ANNUAL | ALL | 1
| 457726 | 534914 | 0.17564 | 0 | 0 | 0 | ANNUAL | ALL | 1
| 457976 | 534914 | 0.17773 | 0 | 0 | 0 | ANNUAL | ALL | 1
| 458226 | 534914 | 0.17971 | 0 | 0 | 0 | ANNUAL | ALL | 1
| 458476 | 534914 | 0.18147 | 0 | 0 | 0 | ANNUAL | ALL | 1
| 458726 | 534914 | 0.18291 | 0 | 0 | 0 | ANNUAL | ALL | 1
| 458976 | 534914 | 0.18396 | 0 | 0 | 0 | ANNUAL | ALL | 1
| 459226 | 534914 | 0.1846 | 0 | 0 | 0 | ANNUAL | ALL | 1
| 459476 | 534914 | 0.18487 | 0 | 0 | 0 | ANNUAL | ALL | 1
| 459726 | 534914 | 0.18481 | 0 | 0 | 0 | ANNUAL | ALL | 1
| 459976 | 534914 | 0.18448 | 0 | 0 | 0 | ANNUAL | ALL | 1
| 460226 | 534914 | 0.18388 | 0 | 0 | 0 | ANNUAL | ALL | 1
| 460476 | 534914 | 0.183 | 0 | 0 | 0 | ANNUAL | ALL | 1
| 460726 | 534914 | 0.18184 | 0 | 0 | 0 | ANNUAL | ALL | 1
| 460976 | 534914 | 0.18038 | 0 | 0 | 0 | ANNUAL | ALL | 1
| 461226 | 534914 | 0.17864 | 0 | 0 | 0 | ANNUAL | ALL | 1
| 461476 | 534914 | 0.17665 | 0 | 0 | 0 | ANNUAL | ALL | 1
| 461726 | 534914 | 0.17447 | 0 | 0 | 0 | ANNUAL | ALL | 1
| 461976 | 534914 | 0.17217 | 0 | 0 | 0 | ANNUAL | ALL | 1
| 462226 | 534914 | 0.16982 | 0 | 0 | 0 | ANNUAL | ALL | 1
| 462476 | 534914 | 0.16748 | 0 | 0 | 0 | ANNUAL | ALL | 1
| 462726 | 534914 | 0.1652 | 0 | 0 | 0 | ANNUAL | ALL | 1
| 462976 | 534914 | 0.16302 | 0 | 0 | 0 | ANNUAL | ALL | 1
| 463226 | 534914 | 0.16099 | 0 | 0 | 0 | ANNUAL | ALL | 1
| 463476 | 534914 | 0.15912 | 0 | 0 | 0 | ANNUAL | ALL | 1
| 463726 | 534914 | 0.15746 | 0 | 0 | 0 | ANNUAL | ALL | 1
| 463976 | 534914 | 0.156 | 0 | 0 | 0 | ANNUAL | ALL | 1
| 464226 | 534914 | 0.15477 | 0 | 0 | 0 | ANNUAL | ALL | 1
| 464476 | 534914 | 0.15373 | 0 | 0 | 0 | ANNUAL | ALL | 1
| 464726 | 534914 | 0.15285 | 0 | 0 | 0 | ANNUAL | ALL | 1
| 464976 | 534914 | 0.1521 | 0 | 0 | 0 | ANNUAL | ALL | 1
| 465226 | 534914 | 0.15143 | 0 | 0 | 0 | ANNUAL | ALL | 1
| 465476 | 534914 | 0.15078 | 0 | 0 | 0 | ANNUAL | ALL | 1
| 465726 | 534914 | 0.1501 | 0 | 0 | 0 | ANNUAL | ALL | 1
| 465976 | 534914 | 0.14935 | 0 | 0 | 0 | ANNUAL | ALL | 1
| 466226 | 534914 | 0.14847 | 0 | 0 | 0 | ANNUAL | ALL | 1
| 466476 | 534914 | 0.14743 | 0 | 0 | 0 | ANNUAL | ALL | 1
| 466726 | 534914 | 0.1462 | 0 | 0 | 0 | ANNUAL | ALL | 1
| 466976 | 534914 | 0.14476 | 0 | 0 | 0 | ANNUAL | ALL | 1
| 467226 | 534914 | 0.14309 | 0 | 0 | 0 | ANNUAL | ALL | 1
| 467476 | 534914 | 0.14121 | 0 | 0 | 0 | ANNUAL | ALL | 1
| 467726 | 534914 | 0.13911 | 0 | 0 | 0 | ANNUAL | ALL | 1
| 467976 | 534914 | 0.13682 | 0 | 0 | 0 | ANNUAL | ALL | 1
| 468226 | 534914 | 0.13439 | 0 | 0 | 0 | ANNUAL | ALL | 1
| 468476 | 534914 | 0.13184 | 0 | 0 | 0 | ANNUAL | ALL | 1
| 468726 | 534914 | 0.12921 | 0 | 0 | 0 | ANNUAL | ALL | 1
| 468976 | 534914 | 0.12655 | 0 | 0 | 0 | ANNUAL | ALL | 1
| 469226 | 534914 | 0.12389 | 0 | 0 | 0 | ANNUAL | ALL | 1
| 469476 | 534914 | 0.12127 | 0 | 0 | 0 | ANNUAL | ALL | 1
| 469726 | 534914 | 0.11872 | 0 | 0 | 0 | ANNUAL | ALL | 1
| 469976 | 534914 | 0.11628 | 0 | 0 | 0 | ANNUAL | ALL | 1
| 470226 | 534914 | 0.11397 | 0 | 0 | 0 | ANNUAL | ALL | 1
| 470476 | 534914 | 0.11181 | 0 | 0 | 0 | ANNUAL | ALL | 1
| 470726 | 534914 | 0.10982 | 0 | 0 | 0 | ANNUAL | ALL | 1
| 470976 | 534914 | 0.10798 | 0 | 0 | 0 | ANNUAL | ALL | 1
| 471226 | 534914 | 0.10631 | 0 | 0 | 0 | ANNUAL | ALL | 1
| 471476 | 534914 | 0.10479 | 0 | 0 | 0 | ANNUAL | ALL | 1
| 441476 | 535164 | 0.03197 | 123.56 | 137 | 0 | ANNUAL | ALL | 1
| 441726 | 535164 | 0.03166 | 122.61 | 134 | 0 | ANNUAL | ALL | 1
| 441976 | 535164 | 0.03319 | 129.03 | 129.03 | 0 | ANNUAL | ALL | 1
| 442226 | 535164 | 0.03198 | 124.79 | 124.79 | 0 | ANNUAL | ALL | 1
| 442476 | 535164 | 0.03005 | 114 | 123 | 0 | ANNUAL | ALL | 1
| 442726 | 535164 | 0.03263 | 128.32 | 128.32 | 0 | ANNUAL | ALL | 1
| 442976 | 535164 | 0.03532 | 138.56 | 138.56 | 0 | ANNUAL | ALL | 1
| 443226 | 535164 | 0.03267 | 128.24 | 134 | 0 | ANNUAL | ALL | 1
| 443476 | 535164 | 0.03483 | 136.73 | 136.73 | 0 | ANNUAL | ALL | 1
| 443726 | 535164 | 0.0347 | 135.25 | 135.25 | 0 | ANNUAL | ALL | 1
| 443976 | 535164 | 0.03248 | 122.4 | 143 | 0 | ANNUAL | ALL | 1
| 444226 | 535164 | 0.0307 | 101.21 | 143 | 0 | ANNUAL | ALL | 1
| 444476 | 535164 | 0.03111 | 99.56 | 105 | 0 | ANNUAL | ALL | 1
| 444726 | 535164 | 0.03254 | 109 | 109 | 0 | ANNUAL | ALL | 1
| 444976 | 535164 | 0.03301 | 105.85 | 108 | 0 | ANNUAL | ALL | 1
| 445226 | 535164 | 0.03373 | 104 | 104 | 0 | ANNUAL | ALL | 1
| 445476 | 535164 | 0.03481 | 104.63 | 104.63 | 0 | ANNUAL | ALL | 1
| 445726 | 535164 | 0.03541 | 100 | 100 | 0 | ANNUAL | ALL | 1
| 445976 | 535164 | 0.03648 | 99.15 | 99.15 | 0 | ANNUAL | ALL | 1
| 446226 | 535164 | 0.03713 | 93.57 | 93.57 | 0 | ANNUAL | ALL | 1
| 446476 | 535164 | 0.0377 | 84.94 | 86 | 0 | ANNUAL | ALL | 1
| 446726 | 535164 | 0.03858 | 79.83 | 79.83 | 0 | ANNUAL | ALL | 1
| 446976 | 535164 | 0.03935 | 68.91 | 70 | 0 | ANNUAL | ALL | 1
| 447226 | 535164 | 0.0403 | 62.85 | 62.85 | 0 | ANNUAL | ALL | 1
| 447476 | 535164 | 0.04126 | 54.12 | 61 | 0 | ANNUAL | ALL | 1
| 447726 | 535164 | 0.04212 | 54.12 | 59 | 0 | ANNUAL | ALL | 1
| 447976 | 535164 | 0.04295 | 52.12 | 52.12 | 0 | ANNUAL | ALL | 1
| 448226 | 535164 | 0.0438 | 46.96 | 46.96 | 0 | ANNUAL | ALL | 1
| 448476 | 535164 | 0.04508 | 32.39 | 36 | 0 | ANNUAL | ALL | 1
| 448726 | 535164 | 0.04651 | 23.97 | 29 | 0 | ANNUAL | ALL | 1
| 448976 | 535164 | 0.0473 | 17.96 | 17.96 | 0 | ANNUAL | ALL | 1
| 449226 | 535164 | 0.04801 | 13.18 | 17 | 0 | ANNUAL | ALL | 1
| 449476 | 535164 | 0.04895 | 9.12 | 15 | 0 | ANNUAL | ALL | 1
| 449726 | 535164 | 0.05035 | 8.36 | 8.36 | 0 | ANNUAL | ALL | 1
| 449976 | 535164 | 0.05208 | 8.49 | 8.49 | 0 | ANNUAL | ALL | 1
| 450226 | 535164 | 0.05494 | 18.17 | 18.17 | 0 | ANNUAL | ALL | 1
| 450476 | 535164 | 0.05726 | 16.8 | 16.8 | 0 | ANNUAL | ALL | 1
| 450726 | 535164 | 0.05873 | 0.12 | 24 | 0 | ANNUAL | ALL | 1
| 450976 | 535164 | 0.06205 | 0 | 20 | 0 | ANNUAL | ALL | 1
| 451226 | 535164 | 0.06591 | 0 | 0 | 0 | ANNUAL | ALL | 1
| 451476 | 535164 | 0.07033 | 0 | 0 | 0 | ANNUAL | ALL | 1
| 451726 | 535164 | 0.07529 | 0 | 0 | 0 | ANNUAL | ALL | 1
| 451976 | 535164 | 0.08075 | 0 | 0 | 0 | ANNUAL | ALL | 1
| 452226 | 535164 | 0.0866 | 0 | 0 | 0 | ANNUAL | ALL | 1
| 452476 | 535164 | 0.0927 | 0 | 0 | 0 | ANNUAL | ALL | 1
| 452726 | 535164 | 0.09888 | 0 | 0 | 0 | ANNUAL | ALL | 1
| 452976 | 535164 | 0.10496 | 0 | 0 | 0 | ANNUAL | ALL | 1
| 453226 | 535164 | 0.1108 | 0 | 0 | 0 | ANNUAL | ALL | 1
| 453476 | 535164 | 0.11629 | 0 | 0 | 0 | ANNUAL | ALL | 1
| 453726 | 535164 | 0.12141 | 0 | 0 | 0 | ANNUAL | ALL | 1
| 453976 | 535164 | 0.12618 | 0 | 0 | 0 | ANNUAL | ALL | 1
| 454226 | 535164 | 0.13065 | 0 | 0 | 0 | ANNUAL | ALL | 1
| 454476 | 535164 | 0.13493 | 0 | 0 | 0 | ANNUAL | ALL | 1
| 454726 | 535164 | 0.13908 | 0 | 0 | 0 | ANNUAL | ALL | 1
| 454976 | 535164 | 0.14314 | 0 | 0 | 0 | ANNUAL | ALL | 1
| 455226 | 535164 | 0.14709 | 0 | 0 | 0 | ANNUAL | ALL | 1
| 455476 | 535164 | 0.15089 | 0 | 0 | 0 | ANNUAL | ALL | 1
| 455726 | 535164 | 0.15445 | 0 | 0 | 0 | ANNUAL | ALL | 1
| 455976 | 535164 | 0.15769 | 0 | 0 | 0 | ANNUAL | ALL | 1
| 456226 | 535164 | 0.16059 | 0 | 0 | 0 | ANNUAL | ALL | 1
| 456476 | 535164 | 0.16314 | 0 | 0 | 0 | ANNUAL | ALL | 1
| 456726 | 535164 | 0.16542 | 0 | 0 | 0 | ANNUAL | ALL | 1
| 456976 | 535164 | 0.16752 | 0 | 0 | 0 | ANNUAL | ALL | 1
| 457226 | 535164 | 0.16954 | 0 | 0 | 0 | ANNUAL | ALL | 1
| 457476 | 535164 | 0.17158 | 0 | 0 | 0 | ANNUAL | ALL | 1
| 457726 | 535164 | 0.17364 | 0 | 0 | 0 | ANNUAL | ALL | 1
| 457976 | 535164 | 0.17571 | 0 | 0 | 0 | ANNUAL | ALL | 1
| 458226 | 535164 | 0.17769 | 0 | 0 | 0 | ANNUAL | ALL | 1
| 458476 | 535164 | 0.17946 | 0 | 0 | 0 | ANNUAL | ALL | 1
| 458726 | 535164 | 0.18093 | 0 | 0 | 0 | ANNUAL | ALL | 1
| 458976 | 535164 | 0.18203 | 0 | 0 | 0 | ANNUAL | ALL | 1
| 459226 | 535164 | 0.18273 | 0 | 0 | 0 | ANNUAL | ALL | 1
| 459476 | 535164 | 0.18307 | 0 | 0 | 0 | ANNUAL | ALL | 1
| 459726 | 535164 | 0.18309 | 0 | 0 | 0 | ANNUAL | ALL | 1
| 459976 | 535164 | 0.18283 | 0 | 0 | 0 | ANNUAL | ALL | 1
| 460226 | 535164 | 0.18232 | 0 | 0 | 0 | ANNUAL | ALL | 1
| 460476 | 535164 | 0.18155 | 0 | 0 | 0 | ANNUAL | ALL | 1
| 460726 | 535164 | 0.1805 | 0 | 0 | 0 | ANNUAL | ALL | 1
| 460976 | 535164 | 0.17916 | 0 | 0 | 0 | ANNUAL | ALL | 1
| 461226 | 535164 | 0.17754 | 0 | 0 | 0 | ANNUAL | ALL | 1
| 461476 | 535164 | 0.17566 | 0 | 0 | 0 | ANNUAL | ALL | 1
| 461726 | 535164 | 0.17358 | 0 | 0 | 0 | ANNUAL | ALL | 1
| 461976 | 535164 | 0.17135 | 0 | 0 | 0 | ANNUAL | ALL | 1
| 462226 | 535164 | 0.16905 | 0 | 0 | 0 | ANNUAL | ALL | 1
| 462476 | 535164 | 0.16674 | 0 | 0 | 0 | ANNUAL | ALL | 1
| 462726 | 535164 | 0.16446 | 0 | 0 | 0 | ANNUAL | ALL | 1
| 462976 | 535164 | 0.16227 | 0 | 0 | 0 | ANNUAL | ALL | 1
| 463226 | 535164 | 0.1602 | 0 | 0 | 0 | ANNUAL | ALL | 1
| 463476 | 535164 | 0.15828 | 0 | 0 | 0 | ANNUAL | ALL | 1
| 463726 | 535164 | 0.15654 | 0 | 0 | 0 | ANNUAL | ALL | 1
| 463976 | 535164 | 0.155 | 0 | 0 | 0 | ANNUAL | ALL | 1
| 464226 | 535164 | 0.15368 | 0 | 0 | 0 | ANNUAL | ALL | 1
| 464476 | 535164 | 0.15256 | 0 | 0 | 0 | ANNUAL | ALL | 1
| 464726 | 535164 | 0.15162 | 0 | 0 | 0 | ANNUAL | ALL | 1
| 464976 | 535164 | 0.15083 | 0 | 0 | 0 | ANNUAL | ALL | 1
| 465226 | 535164 | 0.15014 | 0 | 0 | 0 | ANNUAL | ALL | 1
| 465476 | 535164 | 0.1495 | 0 | 0 | 0 | ANNUAL | ALL | 1
| 465726 | 535164 | 0.14886 | 0 | 0 | 0 | ANNUAL | ALL | 1
| 465976 | 535164 | 0.14817 | 0 | 0 | 0 | ANNUAL | ALL | 1
| 466226 | 535164 | 0.1474 | 0 | 0 | 0 | ANNUAL | ALL | 1
| 466476 | 535164 | 0.14649 | 0 | 0 | 0 | ANNUAL | ALL | 1
| 466726 | 535164 | 0.14542 | 0 | 0 | 0 | ANNUAL | ALL | 1
| 466976 | 535164 | 0.14415 | 0 | 0 | 0 | ANNUAL | ALL | 1
| 467226 | 535164 | 0.14268 | 0 | 0 | 0 | ANNUAL | ALL | 1
| 467476 | 535164 | 0.14098 | 0 | 0 | 0 | ANNUAL | ALL | 1
| 467726 | 535164 | 0.13908 | 0 | 0 | 0 | ANNUAL | ALL | 1
| 467976 | 535164 | 0.13698 | 0 | 0 | 0 | ANNUAL | ALL | 1
| 468226 | 535164 | 0.1347 | 0 | 0 | 0 | ANNUAL | ALL | 1
| 468476 | 535164 | 0.13229 | 0 | 0 | 0 | ANNUAL | ALL | 1
| 468726 | 535164 | 0.12977 | 0 | 0 | 0 | ANNUAL | ALL | 1
| 468976 | 535164 | 0.12719 | 0 | 0 | 0 | ANNUAL | ALL | 1
| 469226 | 535164 | 0.12458 | 0 | 0 | 0 | ANNUAL | ALL | 1
| 469476 | 535164 | 0.12198 | 0 | 0 | 0 | ANNUAL | ALL | 1
| 469726 | 535164 | 0.11942 | 0 | 0 | 0 | ANNUAL | ALL | 1
| 469976 | 535164 | 0.11694 | 0 | 0 | 0 | ANNUAL | ALL | 1
| 470226 | 535164 | 0.11457 | 0 | 0 | 0 | ANNUAL | ALL | 1
| 470476 | 535164 | 0.11233 | 0 | 0 | 0 | ANNUAL | ALL | 1
| 470726 | 535164 | 0.11023 | 0 | 0 | 0 | ANNUAL | ALL | 1
| 470976 | 535164 | 0.10829 | 0 | 0 | 0 | ANNUAL | ALL | 1
| 471226 | 535164 | 0.1065 | 0 | 0 | 0 | ANNUAL | ALL | 1
| 471476 | 535164 | 0.10488 | 0 | 0 | 0 | ANNUAL | ALL | 1
| 441476 | 535414 | 0.03267 | 128.28 | 128.28 | 0 | ANNUAL | ALL | 1
| 441726 | 535414 | 0.03335 | 131.18 | 131.18 | 0 | ANNUAL | ALL | 1
| 441976 | 535414 | 0.03544 | 138.21 | 138.21 | 0 | ANNUAL | ALL | 1
| 442226 | 535414 | 0.03253 | 129.35 | 129.35 | 0 | ANNUAL | ALL | 1
| 442476 | 535414 | 0.03017 | 117.45 | 117.45 | 0 | ANNUAL | ALL | 1
| 442726 | 535414 | 0.03128 | 123.85 | 137 | 0 | ANNUAL | ALL | 1
| 442976 | 535414 | 0.03263 | 130.22 | 141 | 0 | ANNUAL | ALL | 1
| 443226 | 535414 | 0.03336 | 132.88 | 132.88 | 0 | ANNUAL | ALL | 1
| 443476 | 535414 | 0.03085 | 117.02 | 140 | 0 | ANNUAL | ALL | 1
| 443726 | 535414 | 0.0323 | 124.35 | 144 | 0 | ANNUAL | ALL | 1
| 443976 | 535414 | 0.03069 | 107.76 | 144 | 0 | ANNUAL | ALL | 1
| 444226 | 535414 | 0.03062 | 99.81 | 144 | 0 | ANNUAL | ALL | 1
| 444476 | 535414 | 0.03078 | 91.64 | 108 | 0 | ANNUAL | ALL | 1
| 444726 | 535414 | 0.03156 | 94.3 | 109 | 0 | ANNUAL | ALL | 1
| 444976 | 535414 | 0.03264 | 98.84 | 109 | 0 | ANNUAL | ALL | 1
| 445226 | 535414 | 0.03401 | 103.72 | 103.72 | 0 | ANNUAL | ALL | 1
| 445476 | 535414 | 0.03499 | 102.94 | 109 | 0 | ANNUAL | ALL | 1
| 445726 | 535414 | 0.03567 | 98.81 | 101 | 0 | ANNUAL | ALL | 1
| 445976 | 535414 | 0.03713 | 101.5 | 101.5 | 0 | ANNUAL | ALL | 1
| 446226 | 535414 | 0.03742 | 92.79 | 96 | 0 | ANNUAL | ALL | 1
| 446476 | 535414 | 0.03781 | 80.76 | 88 | 0 | ANNUAL | ALL | 1
| 446726 | 535414 | 0.03865 | 74.28 | 80 | 0 | ANNUAL | ALL | 1
| 446976 | 535414 | 0.03952 | 66.79 | 71 | 0 | ANNUAL | ALL | 1
| 447226 | 535414 | 0.04045 | 55.82 | 68 | 0 | ANNUAL | ALL | 1
| 447476 | 535414 | 0.04131 | 57 | 57 | 0 | ANNUAL | ALL | 1
| 447726 | 535414 | 0.04213 | 54.37 | 54.37 | 0 | ANNUAL | ALL | 1
| 447976 | 535414 | 0.04302 | 46 | 56 | 0 | ANNUAL | ALL | 1
| 448226 | 535414 | 0.04389 | 41.14 | 47 | 0 | ANNUAL | ALL | 1
| 448476 | 535414 | 0.04531 | 27.4 | 34 | 0 | ANNUAL | ALL | 1
| 448726 | 535414 | 0.04636 | 18.76 | 25 | 0 | ANNUAL | ALL | 1
| 448976 | 535414 | 0.04711 | 16 | 18 | 0 | ANNUAL | ALL | 1
| 449226 | 535414 | 0.04786 | 11.24 | 15 | 0 | ANNUAL | ALL | 1
| 449476 | 535414 | 0.04895 | 8.46 | 9 | 0 | ANNUAL | ALL | 1
| 449726 | 535414 | 0.05113 | 16.85 | 16.85 | 0 | ANNUAL | ALL | 1
| 449976 | 535414 | 0.05231 | 9.21 | 16 | 0 | ANNUAL | ALL | 1
| 450226 | 535414 | 0.05376 | 0 | 20 | 0 | ANNUAL | ALL | 1
| 450476 | 535414 | 0.05624 | 0 | 24 | 0 | ANNUAL | ALL | 1
| 450726 | 535414 | 0.05917 | 0 | 24 | 0 | ANNUAL | ALL | 1
| 450976 | 535414 | 0.06258 | 0 | 0 | 0 | ANNUAL | ALL | 1
| 451226 | 535414 | 0.06652 | 0 | 0 | 0 | ANNUAL | ALL | 1
| 451476 | 535414 | 0.071 | 0 | 0 | 0 | ANNUAL | ALL | 1
| 451726 | 535414 | 0.07599 | 0 | 0 | 0 | ANNUAL | ALL | 1
| 451976 | 535414 | 0.08144 | 0 | 0 | 0 | ANNUAL | ALL | 1
| 452226 | 535414 | 0.08722 | 0 | 0 | 0 | ANNUAL | ALL | 1
| 452476 | 535414 | 0.0932 | 0 | 0 | 0 | ANNUAL | ALL | 1
| 452726 | 535414 | 0.09921 | 0 | 0 | 0 | ANNUAL | ALL | 1
| 452976 | 535414 | 0.10509 | 0 | 0 | 0 | ANNUAL | ALL | 1
| 453226 | 535414 | 0.11071 | 0 | 0 | 0 | ANNUAL | ALL | 1
| 453476 | 535414 | 0.11598 | 0 | 0 | 0 | ANNUAL | ALL | 1
| 453726 | 535414 | 0.12088 | 0 | 0 | 0 | ANNUAL | ALL | 1
| 453976 | 535414 | 0.12546 | 0 | 0 | 0 | ANNUAL | ALL | 1
| 454226 | 535414 | 0.12977 | 0 | 0 | 0 | ANNUAL | ALL | 1
| 454476 | 535414 | 0.13391 | 0 | 0 | 0 | ANNUAL | ALL | 1
| 454726 | 535414 | 0.13794 | 0 | 0 | 0 | ANNUAL | ALL | 1
| 454976 | 535414 | 0.14189 | 0 | 0 | 0 | ANNUAL | ALL | 1
| 455226 | 535414 | 0.14575 | 0 | 0 | 0 | ANNUAL | ALL | 1
| 455476 | 535414 | 0.14945 | 0 | 0 | 0 | ANNUAL | ALL | 1
| 455726 | 535414 | 0.15292 | 0 | 0 | 0 | ANNUAL | ALL | 1
| 455976 | 535414 | 0.15608 | 0 | 0 | 0 | ANNUAL | ALL | 1
| 456226 | 535414 | 0.15891 | 0 | 0 | 0 | ANNUAL | ALL | 1
| 456476 | 535414 | 0.1614 | 0 | 0 | 0 | ANNUAL | ALL | 1
| 456726 | 535414 | 0.16363 | 0 | 0 | 0 | ANNUAL | ALL | 1
| 456976 | 535414 | 0.16568 | 0 | 0 | 0 | ANNUAL | ALL | 1
| 457226 | 535414 | 0.16766 | 0 | 0 | 0 | ANNUAL | ALL | 1
| 457476 | 535414 | 0.16966 | 0 | 0 | 0 | ANNUAL | ALL | 1
| 457726 | 535414 | 0.17169 | 0 | 0 | 0 | ANNUAL | ALL | 1
| 457976 | 535414 | 0.17373 | 0 | 0 | 0 | ANNUAL | ALL | 1
| 458226 | 535414 | 0.1757 | 0 | 0 | 0 | ANNUAL | ALL | 1
| 458476 | 535414 | 0.17749 | 0 | 0 | 0 | ANNUAL | ALL | 1
| 458726 | 535414 | 0.17899 | 0 | 0 | 0 | ANNUAL | ALL | 1
| 458976 | 535414 | 0.18014 | 0 | 0 | 0 | ANNUAL | ALL | 1
| 459226 | 535414 | 0.1809 | 0 | 0 | 0 | ANNUAL | ALL | 1
| 459476 | 535414 | 0.1813 | 0 | 0 | 0 | ANNUAL | ALL | 1
| 459726 | 535414 | 0.18139 | 0 | 0 | 0 | ANNUAL | ALL | 1
| 459976 | 535414 | 0.1812 | 0 | 0 | 0 | ANNUAL | ALL | 1
| 460226 | 535414 | 0.18077 | 0 | 0 | 0 | ANNUAL | ALL | 1
| 460476 | 535414 | 0.18009 | 0 | 0 | 0 | ANNUAL | ALL | 1
| 460726 | 535414 | 0.17916 | 0 | 0 | 0 | ANNUAL | ALL | 1
| 460976 | 535414 | 0.17794 | 0 | 0 | 0 | ANNUAL | ALL | 1
| 461226 | 535414 | 0.17644 | 0 | 0 | 0 | ANNUAL | ALL | 1
| 461476 | 535414 | 0.17468 | 0 | 0 | 0 | ANNUAL | ALL | 1
| 461726 | 535414 | 0.17269 | 0 | 0 | 0 | ANNUAL | ALL | 1
| 461976 | 535414 | 0.17055 | 0 | 0 | 0 | ANNUAL | ALL | 1
| 462226 | 535414 | 0.1683 | 0 | 0 | 0 | ANNUAL | ALL | 1
| 462476 | 535414 | 0.16602 | 0 | 0 | 0 | ANNUAL | ALL | 1
| 462726 | 535414 | 0.16376 | 0 | 0 | 0 | ANNUAL | ALL | 1
| 462976 | 535414 | 0.16156 | 0 | 0 | 0 | ANNUAL | ALL | 1
| 463226 | 535414 | 0.15946 | 0 | 0 | 0 | ANNUAL | ALL | 1
| 463476 | 535414 | 0.15749 | 0 | 0 | 0 | ANNUAL | ALL | 1
| 463726 | 535414 | 0.15569 | 0 | 0 | 0 | ANNUAL | ALL | 1
| 463976 | 535414 | 0.15408 | 0 | 0 | 0 | ANNUAL | ALL | 1
| 464226 | 535414 | 0.15268 | 0 | 0 | 0 | ANNUAL | ALL | 1
| 464476 | 535414 | 0.15148 | 0 | 0 | 0 | ANNUAL | ALL | 1
| 464726 | 535414 | 0.15046 | 0 | 0 | 0 | ANNUAL | ALL | 1
| 464976 | 535414 | 0.14961 | 0 | 0 | 0 | ANNUAL | ALL | 1
| 465226 | 535414 | 0.14889 | 0 | 0 | 0 | ANNUAL | ALL | 1
| 465476 | 535414 | 0.14824 | 0 | 0 | 0 | ANNUAL | ALL | 1
| 465726 | 535414 | 0.14762 | 0 | 0 | 0 | ANNUAL | ALL | 1
| 465976 | 535414 | 0.14699 | 0 | 0 | 0 | ANNUAL | ALL | 1
| 466226 | 535414 | 0.14629 | 0 | 0 | 0 | ANNUAL | ALL | 1
| 466476 | 535414 | 0.14549 | 0 | 0 | 0 | ANNUAL | ALL | 1
| 466726 | 535414 | 0.14455 | 0 | 0 | 0 | ANNUAL | ALL | 1
| 466976 | 535414 | 0.14344 | 0 | 0 | 0 | ANNUAL | ALL | 1
| 467226 | 535414 | 0.14214 | 0 | 0 | 0 | ANNUAL | ALL | 1
| 467476 | 535414 | 0.14063 | 0 | 0 | 0 | ANNUAL | ALL | 1
| 467726 | 535414 | 0.13892 | 0 | 0 | 0 | ANNUAL | ALL | 1
| 467976 | 535414 | 0.137 | 0 | 0 | 0 | ANNUAL | ALL | 1
| 468226 | 535414 | 0.1349 | 0 | 0 | 0 | ANNUAL | ALL | 1
| 468476 | 535414 | 0.13264 | 0 | 0 | 0 | ANNUAL | ALL | 1
| 468726 | 535414 | 0.13025 | 0 | 0 | 0 | ANNUAL | ALL | 1
| 468976 | 535414 | 0.12777 | 0 | 0 | 0 | ANNUAL | ALL | 1
| 469226 | 535414 | 0.12523 | 0 | 0 | 0 | ANNUAL | ALL | 1
| 469476 | 535414 | 0.12267 | 0 | 0 | 0 | ANNUAL | ALL | 1
| 469726 | 535414 | 0.12012 | 0 | 0 | 0 | ANNUAL | ALL | 1
| 469976 | 535414 | 0.11763 | 0 | 0 | 0 | ANNUAL | ALL | 1
| 470226 | 535414 | 0.11522 | 0 | 0 | 0 | ANNUAL | ALL | 1
| 470476 | 535414 | 0.11291 | 0 | 0 | 0 | ANNUAL | ALL | 1
| 470726 | 535414 | 0.11073 | 0 | 0 | 0 | ANNUAL | ALL | 1
| 470976 | 535414 | 0.10869 | 0 | 0 | 0 | ANNUAL | ALL | 1
| 471226 | 535414 | 0.1068 | 0 | 0 | 0 | ANNUAL | ALL | 1
| 471476 | 535414 | 0.10507 | 0 | 0 | 0 | ANNUAL | ALL | 1
| 456223 | 520211 | 0.24316 | 15.04 | 241 | 0 | ANNUAL | ALL | 1
| 456275 | 520235 | 0.16541 | 15.24 | 241 | 0 | ANNUAL | ALL | 1
| 456255 | 520284 | 0.1382 | 16 | 241 | 0 | ANNUAL | ALL | 1
| 456368 | 520335 | 0.03931 | 18.2 | 241 | 0 | ANNUAL | ALL | 1
| 456325 | 520429 | 0.04077 | 14.62 | 241 | 0 | ANNUAL | ALL | 1
| 456509 | 520513 | 0.01844 | 13.95 | 241 | 0 | ANNUAL | ALL | 1
| 456500 | 520532 | 0.02502 | 13.43 | 241 | 0 | ANNUAL | ALL | 1
| 456557 | 520556 | 0.04484 | 15.12 | 241 | 0 | ANNUAL | ALL | 1
| 456565 | 520538 | 0.03817 | 15.98 | 241 | 0 | ANNUAL | ALL | 1
| 456732 | 520613 | 0.20268 | 16.9 | 241 | 0 | ANNUAL | ALL | 1
| 456832 | 520392 | 0.21894 | 16.48 | 241 | 0 | ANNUAL | ALL | 1
| 456666 | 520316 | 0.06356 | 19.11 | 241 | 0 | ANNUAL | ALL | 1
| 456688 | 520268 | 0.09113 | 21.28 | 241 | 0 | ANNUAL | ALL | 1
| 456434 | 520154 | 0.13355 | 19.48 | 241 | 0 | ANNUAL | ALL | 1
| 456421 | 520184 | 0.10951 | 18.13 | 241 | 0 | ANNUAL | ALL | 1
| 456319 | 520138 | 0.2322 | 17.13 | 241 | 0 | ANNUAL | ALL | 1
| 456315 | 520146 | 0.22674 | 17 | 241 | 0 | ANNUAL | ALL | 1
| 456263 | 520124 | 0.31656 | 16.46 | 241 | 0 | ANNUAL | ALL | 1
** | CONCUNIT | ug/m^3
** | DEPUNIT | g/m^2
| CONCUNIT | ug/m^3
| DEPUNIT | g/m^2

## NOx ANN 2013
* | AERMOD | ( | 12345): | C:\MODRUN\0375193 | Sembcorp | TLP2\First | build | Model\Semcorp_TLP2_Draft | 10/20/17
* | MODELING | OPTIONS | USED: | 16:01
* | RegDFAULT | CONC | ELEV
* | PLOT | FILE | OF | ANNUAL | VALUES | FOR | SOURCE | GROUP: | ALL | FOR | SOURCE | GROUP: | ALL
* | FOR | A | TOTAL | OF | 50567 | RECEPTORS.
* | FORMAT: | (3(1X,F13.5),3(1X,F8.2),2X,A6,2X,A8,2X,I8.8,2X,A8)
* | X | Y | AVERAGE | CONC | ZELEV | ZHILL | ZFLAG | AVE | GRP | NUM | YRS | NET | ID
* | ____________ | ____________ | ____________ | ______ | ______ | ______ | ______ | ________ | ________ | ________
| 459926 | 505464 | 0.10544 | 276.07 | 393 | 0 | ANNUAL | ALL | 1
| 460026 | 505464 | 0.09249 | 306.96 | 393 | 0 | ANNUAL | ALL | 1
| 460126 | 505464 | 0.07366 | 344.35 | 393 | 0 | ANNUAL | ALL | 1
| 460226 | 505464 | 0.06805 | 355.3 | 393 | 0 | ANNUAL | ALL | 1
| 460326 | 505464 | 0.06517 | 361.41 | 393 | 0 | ANNUAL | ALL | 1
| 460426 | 505464 | 0.06181 | 369.42 | 393 | 0 | ANNUAL | ALL | 1
| 460526 | 505464 | 0.06149 | 369.77 | 393 | 0 | ANNUAL | ALL | 1
| 460626 | 505464 | 0.0592 | 374.76 | 393 | 0 | ANNUAL | ALL | 1
| 460726 | 505464 | 0.05816 | 377.21 | 393 | 0 | ANNUAL | ALL | 1
| 460826 | 505464 | 0.06088 | 369.87 | 393 | 0 | ANNUAL | ALL | 1
| 460926 | 505464 | 0.06544 | 358.61 | 393 | 0 | ANNUAL | ALL | 1
| 461026 | 505464 | 0.06753 | 353.09 | 390 | 0 | ANNUAL | ALL | 1
| 461126 | 505464 | 0.07284 | 342.19 | 392 | 0 | ANNUAL | ALL | 1
| 461226 | 505464 | 0.08261 | 323.48 | 393 | 0 | ANNUAL | ALL | 1
| 461326 | 505464 | 0.08635 | 315.06 | 393 | 0 | ANNUAL | ALL | 1
| 461426 | 505464 | 0.08919 | 308.65 | 393 | 0 | ANNUAL | ALL | 1
| 461526 | 505464 | 0.0834 | 315.19 | 357 | 0 | ANNUAL | ALL | 1
| 461626 | 505464 | 0.0784 | 327.36 | 357 | 0 | ANNUAL | ALL | 1
| 461726 | 505464 | 0.07247 | 339.83 | 357 | 0 | ANNUAL | ALL | 1
| 461826 | 505464 | 0.07264 | 340.04 | 357 | 0 | ANNUAL | ALL | 1
| 462326 | 505464 | 0.09538 | 299.22 | 389 | 0 | ANNUAL | ALL | 1
| 462426 | 505464 | 0.08549 | 321.26 | 389 | 0 | ANNUAL | ALL | 1
| 462526 | 505464 | 0.07481 | 343.27 | 382 | 0 | ANNUAL | ALL | 1
| 462626 | 505464 | 0.06757 | 358.98 | 367 | 0 | ANNUAL | ALL | 1
| 462726 | 505464 | 0.0641 | 367.43 | 369 | 0 | ANNUAL | ALL | 1
| 462826 | 505464 | 0.06419 | 369.18 | 387 | 0 | ANNUAL | ALL | 1
| 462926 | 505464 | 0.06275 | 373.48 | 389 | 0 | ANNUAL | ALL | 1
| 463026 | 505464 | 0.06116 | 378.25 | 389 | 0 | ANNUAL | ALL | 1
| 463126 | 505464 | 0.06063 | 380.1 | 389 | 0 | ANNUAL | ALL | 1
| 463226 | 505464 | 0.06218 | 375.88 | 389 | 0 | ANNUAL | ALL | 1
| 463326 | 505464 | 0.06359 | 371.94 | 387 | 0 | ANNUAL | ALL | 1
| 463426 | 505464 | 0.06497 | 368.34 | 386 | 0 | ANNUAL | ALL | 1
| 463526 | 505464 | 0.06412 | 370.09 | 381 | 0 | ANNUAL | ALL | 1
| 463626 | 505464 | 0.0627 | 373.86 | 378 | 0 | ANNUAL | ALL | 1
| 463726 | 505464 | 0.0616 | 376.97 | 376.97 | 0 | ANNUAL | ALL | 1
| 463826 | 505464 | 0.06248 | 374.52 | 374.52 | 0 | ANNUAL | ALL | 1
| 463926 | 505464 | 0.06461 | 368.37 | 368.37 | 0 | ANNUAL | ALL | 1
| 464026 | 505464 | 0.06803 | 360.73 | 360.73 | 0 | ANNUAL | ALL | 1
| 464126 | 505464 | 0.07019 | 355.39 | 355.39 | 0 | ANNUAL | ALL | 1
| 464226 | 505464 | 0.07239 | 349.41 | 349.41 | 0 | ANNUAL | ALL | 1
| 464326 | 505464 | 0.07312 | 347.7 | 347.7 | 0 | ANNUAL | ALL | 1
| 464426 | 505464 | 0.0748 | 343.47 | 343.47 | 0 | ANNUAL | ALL | 1
| 464526 | 505464 | 0.07632 | 339.76 | 339.76 | 0 | ANNUAL | ALL | 1
| 464626 | 505464 | 0.07686 | 338.61 | 338.61 | 0 | ANNUAL | ALL | 1
| 464726 | 505464 | 0.07764 | 336.76 | 336.76 | 0 | ANNUAL | ALL | 1
| 464826 | 505464 | 0.08011 | 331.49 | 331.49 | 0 | ANNUAL | ALL | 1
| 464926 | 505464 | 0.08141 | 328.97 | 328.97 | 0 | ANNUAL | ALL | 1
| 465026 | 505464 | 0.08624 | 316.23 | 316.23 | 0 | ANNUAL | ALL | 1
| 465126 | 505464 | 0.09025 | 304.65 | 304.65 | 0 | ANNUAL | ALL | 1
| 465226 | 505464 | 0.09645 | 292.97 | 329 | 0 | ANNUAL | ALL | 1
| 465326 | 505464 | 0.09964 | 281.95 | 329 | 0 | ANNUAL | ALL | 1
| 465426 | 505464 | 0.1087 | 254.53 | 370 | 0 | ANNUAL | ALL | 1
| 466426 | 505464 | 0.08515 | 205.18 | 255 | 0 | ANNUAL | ALL | 1
| 467926 | 505464 | 0.07829 | 218.09 | 326 | 0 | ANNUAL | ALL | 1
| 468026 | 505464 | 0.0804 | 229.89 | 326 | 0 | ANNUAL | ALL | 1
| 468126 | 505464 | 0.08138 | 246.17 | 326 | 0 | ANNUAL | ALL | 1
| 468226 | 505464 | 0.07955 | 267.65 | 326 | 0 | ANNUAL | ALL | 1
| 468326 | 505464 | 0.07424 | 294.91 | 326 | 0 | ANNUAL | ALL | 1
| 468426 | 505464 | 0.06615 | 321.21 | 321.21 | 0 | ANNUAL | ALL | 1
| 468526 | 505464 | 0.06572 | 322.07 | 322.07 | 0 | ANNUAL | ALL | 1
| 468626 | 505464 | 0.06751 | 313.47 | 313.47 | 0 | ANNUAL | ALL | 1
| 468726 | 505464 | 0.0741 | 292.31 | 326 | 0 | ANNUAL | ALL | 1
| 468826 | 505464 | 0.07774 | 274.71 | 326 | 0 | ANNUAL | ALL | 1
| 470026 | 505464 | 0.07817 | 228.9 | 343 | 0 | ANNUAL | ALL | 1
| 470126 | 505464 | 0.07901 | 245.25 | 343 | 0 | ANNUAL | ALL | 1
| 470226 | 505464 | 0.07691 | 266.69 | 343 | 0 | ANNUAL | ALL | 1
| 470326 | 505464 | 0.06781 | 306.33 | 343 | 0 | ANNUAL | ALL | 1
| 470426 | 505464 | 0.06327 | 321.38 | 343 | 0 | ANNUAL | ALL | 1
| 470526 | 505464 | 0.06057 | 329.55 | 343 | 0 | ANNUAL | ALL | 1
| 470626 | 505464 | 0.05773 | 335.54 | 343 | 0 | ANNUAL | ALL | 1
| 470726 | 505464 | 0.06001 | 330.28 | 343 | 0 | ANNUAL | ALL | 1
| 470826 | 505464 | 0.06402 | 316.68 | 343 | 0 | ANNUAL | ALL | 1
| 470926 | 505464 | 0.07334 | 280.86 | 343 | 0 | ANNUAL | ALL | 1
| 471026 | 505464 | 0.07763 | 253.59 | 343 | 0 | ANNUAL | ALL | 1
| 471126 | 505464 | 0.07825 | 231.56 | 343 | 0 | ANNUAL | ALL | 1
| 471226 | 505464 | 0.0771 | 218.94 | 343 | 0 | ANNUAL | ALL | 1
| 459926 | 505564 | 0.10423 | 282.11 | 393 | 0 | ANNUAL | ALL | 1
| 460026 | 505564 | 0.09015 | 313.29 | 393 | 0 | ANNUAL | ALL | 1
| 460126 | 505564 | 0.07629 | 339.83 | 393 | 0 | ANNUAL | ALL | 1
| 460226 | 505564 | 0.07214 | 347.74 | 393 | 0 | ANNUAL | ALL | 1
| 460326 | 505564 | 0.06823 | 355.57 | 393 | 0 | ANNUAL | ALL | 1
| 460426 | 505564 | 0.06681 | 358.42 | 393 | 0 | ANNUAL | ALL | 1
| 460526 | 505564 | 0.0645 | 363.02 | 393 | 0 | ANNUAL | ALL | 1
| 460626 | 505564 | 0.06237 | 367.82 | 393 | 0 | ANNUAL | ALL | 1
| 460726 | 505564 | 0.06062 | 371.58 | 393 | 0 | ANNUAL | ALL | 1
| 460826 | 505564 | 0.06202 | 367.49 | 391 | 0 | ANNUAL | ALL | 1
| 460926 | 505564 | 0.06725 | 355.4 | 393 | 0 | ANNUAL | ALL | 1
| 461026 | 505564 | 0.06886 | 350.7 | 388 | 0 | ANNUAL | ALL | 1
| 461126 | 505564 | 0.073 | 342.05 | 388 | 0 | ANNUAL | ALL | 1
| 461226 | 505564 | 0.08276 | 324.31 | 393 | 0 | ANNUAL | ALL | 1
| 461326 | 505564 | 0.08697 | 314.94 | 393 | 0 | ANNUAL | ALL | 1
| 461426 | 505564 | 0.09153 | 304.63 | 393 | 0 | ANNUAL | ALL | 1
| 461526 | 505564 | 0.08711 | 307.85 | 357 | 0 | ANNUAL | ALL | 1
| 461626 | 505564 | 0.08259 | 318.89 | 357 | 0 | ANNUAL | ALL | 1
| 461726 | 505564 | 0.0779 | 330.48 | 357 | 0 | ANNUAL | ALL | 1
| 461826 | 505564 | 0.07421 | 338.09 | 357 | 0 | ANNUAL | ALL | 1
| 462326 | 505564 | 0.09709 | 297.21 | 389 | 0 | ANNUAL | ALL | 1
| 462426 | 505564 | 0.08608 | 321.45 | 389 | 0 | ANNUAL | ALL | 1
| 462526 | 505564 | 0.07574 | 342.33 | 380 | 0 | ANNUAL | ALL | 1
| 462626 | 505564 | 0.0698 | 356.03 | 371 | 0 | ANNUAL | ALL | 1
| 462726 | 505564 | 0.06635 | 363.7 | 375 | 0 | ANNUAL | ALL | 1
| 462826 | 505564 | 0.06674 | 364.61 | 387 | 0 | ANNUAL | ALL | 1
| 462926 | 505564 | 0.06577 | 367.44 | 389 | 0 | ANNUAL | ALL | 1
| 463026 | 505564 | 0.06283 | 374.81 | 389 | 0 | ANNUAL | ALL | 1
| 463126 | 505564 | 0.06221 | 376.76 | 389 | 0 | ANNUAL | ALL | 1
| 463226 | 505564 | 0.0646 | 370.64 | 389 | 0 | ANNUAL | ALL | 1
| 463326 | 505564 | 0.06644 | 366.4 | 387 | 0 | ANNUAL | ALL | 1
| 463426 | 505564 | 0.06869 | 361.58 | 386 | 0 | ANNUAL | ALL | 1
| 463526 | 505564 | 0.06823 | 362.44 | 382 | 0 | ANNUAL | ALL | 1
| 463626 | 505564 | 0.06439 | 370.52 | 379 | 0 | ANNUAL | ALL | 1
| 463726 | 505564 | 0.06369 | 372.38 | 377 | 0 | ANNUAL | ALL | 1
| 463826 | 505564 | 0.06286 | 374.73 | 374.73 | 0 | ANNUAL | ALL | 1
| 463926 | 505564 | 0.06363 | 372.66 | 372.66 | 0 | ANNUAL | ALL | 1
| 464026 | 505564 | 0.06485 | 369.36 | 369.36 | 0 | ANNUAL | ALL | 1
| 464126 | 505564 | 0.06856 | 361.07 | 361.07 | 0 | ANNUAL | ALL | 1
| 464226 | 505564 | 0.06936 | 359.31 | 359.31 | 0 | ANNUAL | ALL | 1
| 464326 | 505564 | 0.06963 | 358.85 | 358.85 | 0 | ANNUAL | ALL | 1
| 464426 | 505564 | 0.07061 | 356.55 | 356.55 | 0 | ANNUAL | ALL | 1
| 464526 | 505564 | 0.07233 | 351.94 | 351.94 | 0 | ANNUAL | ALL | 1
| 464626 | 505564 | 0.07371 | 348.36 | 348.36 | 0 | ANNUAL | ALL | 1
| 464726 | 505564 | 0.07655 | 340.98 | 340.98 | 0 | ANNUAL | ALL | 1
| 464826 | 505564 | 0.07939 | 333.67 | 333.67 | 0 | ANNUAL | ALL | 1
| 464926 | 505564 | 0.08205 | 328.67 | 328.67 | 0 | ANNUAL | ALL | 1
| 465026 | 505564 | 0.09061 | 309.26 | 331 | 0 | ANNUAL | ALL | 1
| 465126 | 505564 | 0.09628 | 297.53 | 335 | 0 | ANNUAL | ALL | 1
| 465226 | 505564 | 0.09948 | 288.27 | 348 | 0 | ANNUAL | ALL | 1
| 467926 | 505564 | 0.07812 | 215.09 | 326 | 0 | ANNUAL | ALL | 1
| 468026 | 505564 | 0.08083 | 228.6 | 326 | 0 | ANNUAL | ALL | 1
| 468126 | 505564 | 0.08198 | 244.57 | 326 | 0 | ANNUAL | ALL | 1
| 468226 | 505564 | 0.08033 | 265.77 | 326 | 0 | ANNUAL | ALL | 1
| 468326 | 505564 | 0.0754 | 291.35 | 326 | 0 | ANNUAL | ALL | 1
| 468426 | 505564 | 0.06829 | 315.49 | 326 | 0 | ANNUAL | ALL | 1
| 468526 | 505564 | 0.06717 | 318.68 | 326 | 0 | ANNUAL | ALL | 1
| 468626 | 505564 | 0.07025 | 308.7 | 326 | 0 | ANNUAL | ALL | 1
| 468726 | 505564 | 0.07323 | 297.43 | 326 | 0 | ANNUAL | ALL | 1
| 468826 | 505564 | 0.07864 | 272.03 | 326 | 0 | ANNUAL | ALL | 1
| 470126 | 505564 | 0.07937 | 244.24 | 343 | 0 | ANNUAL | ALL | 1
| 470226 | 505564 | 0.07793 | 261.96 | 343 | 0 | ANNUAL | ALL | 1
| 470326 | 505564 | 0.07027 | 297.84 | 343 | 0 | ANNUAL | ALL | 1
| 470426 | 505564 | 0.06523 | 315.44 | 343 | 0 | ANNUAL | ALL | 1
| 470526 | 505564 | 0.06405 | 319 | 343 | 0 | ANNUAL | ALL | 1
| 470626 | 505564 | 0.06338 | 320.94 | 343 | 0 | ANNUAL | ALL | 1
| 470726 | 505564 | 0.06179 | 325 | 343 | 0 | ANNUAL | ALL | 1
| 470826 | 505564 | 0.06394 | 317.85 | 343 | 0 | ANNUAL | ALL | 1
| 470926 | 505564 | 0.07416 | 279.13 | 343 | 0 | ANNUAL | ALL | 1
| 471026 | 505564 | 0.07835 | 252.52 | 343 | 0 | ANNUAL | ALL | 1
| 471126 | 505564 | 0.07919 | 235.43 | 343 | 0 | ANNUAL | ALL | 1
| 471226 | 505564 | 0.07863 | 223.64 | 343 | 0 | ANNUAL | ALL | 1
| 459926 | 505664 | 0.10622 | 278.35 | 393 | 0 | ANNUAL | ALL | 1
| 460026 | 505664 | 0.0905 | 313.87 | 393 | 0 | ANNUAL | ALL | 1
| 460126 | 505664 | 0.0818 | 331.96 | 393 | 0 | ANNUAL | ALL | 1
| 460226 | 505664 | 0.07615 | 341 | 393 | 0 | ANNUAL | ALL | 1
| 460326 | 505664 | 0.07127 | 349.83 | 393 | 0 | ANNUAL | ALL | 1
| 460426 | 505664 | 0.07038 | 351.37 | 393 | 0 | ANNUAL | ALL | 1
| 460526 | 505664 | 0.06934 | 353.2 | 393 | 0 | ANNUAL | ALL | 1
| 460626 | 505664 | 0.06582 | 360.44 | 393 | 0 | ANNUAL | ALL | 1
| 460726 | 505664 | 0.06451 | 362.92 | 393 | 0 | ANNUAL | ALL | 1
| 460826 | 505664 | 0.06515 | 360.84 | 391 | 0 | ANNUAL | ALL | 1
| 460926 | 505664 | 0.06969 | 350.9 | 393 | 0 | ANNUAL | ALL | 1
| 461026 | 505664 | 0.07187 | 345.93 | 390 | 0 | ANNUAL | ALL | 1
| 461126 | 505664 | 0.07406 | 340.38 | 386 | 0 | ANNUAL | ALL | 1
| 461226 | 505664 | 0.08302 | 324.9 | 393 | 0 | ANNUAL | ALL | 1
| 461326 | 505664 | 0.08778 | 314.47 | 393 | 0 | ANNUAL | ALL | 1
| 461426 | 505664 | 0.09426 | 300.08 | 393 | 0 | ANNUAL | ALL | 1
| 461526 | 505664 | 0.09349 | 300.56 | 388 | 0 | ANNUAL | ALL | 1
| 461626 | 505664 | 0.08507 | 314.54 | 357 | 0 | ANNUAL | ALL | 1
| 461726 | 505664 | 0.08191 | 322.45 | 357 | 0 | ANNUAL | ALL | 1
| 461826 | 505664 | 0.07652 | 334.05 | 355 | 0 | ANNUAL | ALL | 1
| 462326 | 505664 | 0.10106 | 291.05 | 389 | 0 | ANNUAL | ALL | 1
| 462426 | 505664 | 0.08801 | 318.78 | 389 | 0 | ANNUAL | ALL | 1
| 462526 | 505664 | 0.07694 | 340.51 | 376 | 0 | ANNUAL | ALL | 1
| 462626 | 505664 | 0.07343 | 349.38 | 378 | 0 | ANNUAL | ALL | 1
| 462726 | 505664 | 0.06925 | 358.91 | 375 | 0 | ANNUAL | ALL | 1
| 462826 | 505664 | 0.07108 | 357.4 | 388 | 0 | ANNUAL | ALL | 1
| 462926 | 505664 | 0.06892 | 361.44 | 389 | 0 | ANNUAL | ALL | 1
| 463026 | 505664 | 0.06586 | 367.92 | 387 | 0 | ANNUAL | ALL | 1
| 463126 | 505664 | 0.06444 | 371.46 | 385 | 0 | ANNUAL | ALL | 1
| 463226 | 505664 | 0.06511 | 369.93 | 385 | 0 | ANNUAL | ALL | 1
| 463326 | 505664 | 0.06785 | 364.44 | 386 | 0 | ANNUAL | ALL | 1
| 463426 | 505664 | 0.07176 | 356.43 | 386 | 0 | ANNUAL | ALL | 1
| 463526 | 505664 | 0.07231 | 354.91 | 385 | 0 | ANNUAL | ALL | 1
| 463626 | 505664 | 0.07025 | 358.9 | 379 | 0 | ANNUAL | ALL | 1
| 463726 | 505664 | 0.06859 | 362.96 | 379 | 0 | ANNUAL | ALL | 1
| 463826 | 505664 | 0.06507 | 370.08 | 376 | 0 | ANNUAL | ALL | 1
| 463926 | 505664 | 0.06475 | 370.75 | 370.75 | 0 | ANNUAL | ALL | 1
| 464026 | 505664 | 0.06426 | 372.52 | 372.52 | 0 | ANNUAL | ALL | 1
| 464126 | 505664 | 0.06506 | 370.54 | 370.54 | 0 | ANNUAL | ALL | 1
| 464226 | 505664 | 0.06589 | 368.54 | 368.54 | 0 | ANNUAL | ALL | 1
| 464326 | 505664 | 0.06583 | 369.09 | 369.09 | 0 | ANNUAL | ALL | 1
| 464426 | 505664 | 0.06781 | 365.65 | 365.65 | 0 | ANNUAL | ALL | 1
| 464526 | 505664 | 0.07044 | 358.71 | 358.71 | 0 | ANNUAL | ALL | 1
| 464626 | 505664 | 0.07199 | 354.47 | 354.47 | 0 | ANNUAL | ALL | 1
| 464726 | 505664 | 0.0746 | 347.46 | 347.46 | 0 | ANNUAL | ALL | 1
| 464826 | 505664 | 0.07836 | 337.62 | 337.62 | 0 | ANNUAL | ALL | 1
| 464926 | 505664 | 0.08352 | 326.34 | 329 | 0 | ANNUAL | ALL | 1
| 465026 | 505664 | 0.09635 | 303.59 | 369 | 0 | ANNUAL | ALL | 1
| 465126 | 505664 | 0.09906 | 295.52 | 362 | 0 | ANNUAL | ALL | 1
| 467926 | 505664 | 0.07893 | 216.06 | 326 | 0 | ANNUAL | ALL | 1
| 468026 | 505664 | 0.08121 | 227.1 | 326 | 0 | ANNUAL | ALL | 1
| 468126 | 505664 | 0.08249 | 239.86 | 326 | 0 | ANNUAL | ALL | 1
| 468226 | 505664 | 0.08198 | 256.53 | 326 | 0 | ANNUAL | ALL | 1
| 468326 | 505664 | 0.07887 | 276.96 | 326 | 0 | ANNUAL | ALL | 1
| 468426 | 505664 | 0.0727 | 303.81 | 326 | 0 | ANNUAL | ALL | 1
| 468526 | 505664 | 0.06852 | 314.93 | 326 | 0 | ANNUAL | ALL | 1
| 468626 | 505664 | 0.07209 | 304.37 | 326 | 0 | ANNUAL | ALL | 1
| 468726 | 505664 | 0.07398 | 295.67 | 326 | 0 | ANNUAL | ALL | 1
| 468826 | 505664 | 0.0788 | 273.25 | 326 | 0 | ANNUAL | ALL | 1
| 470126 | 505664 | 0.07929 | 233.29 | 343 | 0 | ANNUAL | ALL | 1
| 470226 | 505664 | 0.07949 | 248.68 | 343 | 0 | ANNUAL | ALL | 1
| 470326 | 505664 | 0.07523 | 279.08 | 343 | 0 | ANNUAL | ALL | 1
| 470426 | 505664 | 0.06854 | 304.96 | 343 | 0 | ANNUAL | ALL | 1
| 470526 | 505664 | 0.06607 | 313.23 | 343 | 0 | ANNUAL | ALL | 1
| 470626 | 505664 | 0.06588 | 313.44 | 343 | 0 | ANNUAL | ALL | 1
| 470726 | 505664 | 0.06422 | 318.46 | 343 | 0 | ANNUAL | ALL | 1
| 470826 | 505664 | 0.0651 | 315.44 | 343 | 0 | ANNUAL | ALL | 1
| 470926 | 505664 | 0.07336 | 285.24 | 343 | 0 | ANNUAL | ALL | 1
| 471026 | 505664 | 0.07823 | 258.73 | 343 | 0 | ANNUAL | ALL | 1
| 471126 | 505664 | 0.07997 | 240.24 | 343 | 0 | ANNUAL | ALL | 1
| 471226 | 505664 | 0.07983 | 226.5 | 343 | 0 | ANNUAL | ALL | 1
| 459726 | 505764 | 0.10707 | 207.8 | 393 | 0 | ANNUAL | ALL | 1
| 459826 | 505764 | 0.11385 | 241.32 | 393 | 0 | ANNUAL | ALL | 1
| 459926 | 505764 | 0.10699 | 278.26 | 393 | 0 | ANNUAL | ALL | 1
| 460026 | 505764 | 0.09204 | 311.95 | 393 | 0 | ANNUAL | ALL | 1
| 460126 | 505764 | 0.08543 | 325.45 | 393 | 0 | ANNUAL | ALL | 1
| 460226 | 505764 | 0.08153 | 333.45 | 393 | 0 | ANNUAL | ALL | 1
| 460326 | 505764 | 0.07571 | 342.58 | 393 | 0 | ANNUAL | ALL | 1
| 460426 | 505764 | 0.07574 | 342.09 | 393 | 0 | ANNUAL | ALL | 1
| 460526 | 505764 | 0.07437 | 344.45 | 393 | 0 | ANNUAL | ALL | 1
| 460626 | 505764 | 0.07149 | 349.06 | 393 | 0 | ANNUAL | ALL | 1
| 460726 | 505764 | 0.06967 | 352.51 | 393 | 0 | ANNUAL | ALL | 1
| 460826 | 505764 | 0.06966 | 352 | 392 | 0 | ANNUAL | ALL | 1
| 460926 | 505764 | 0.07158 | 347.46 | 390 | 0 | ANNUAL | ALL | 1
| 461026 | 505764 | 0.07271 | 344.09 | 384 | 0 | ANNUAL | ALL | 1
| 461126 | 505764 | 0.07565 | 337.96 | 382 | 0 | ANNUAL | ALL | 1
| 461226 | 505764 | 0.08055 | 328.79 | 380 | 0 | ANNUAL | ALL | 1
| 461326 | 505764 | 0.08603 | 317.74 | 386 | 0 | ANNUAL | ALL | 1
| 461426 | 505764 | 0.09402 | 302.25 | 393 | 0 | ANNUAL | ALL | 1
| 461526 | 505764 | 0.09689 | 295.25 | 392 | 0 | ANNUAL | ALL | 1
| 461626 | 505764 | 0.08879 | 307.45 | 357 | 0 | ANNUAL | ALL | 1
| 461726 | 505764 | 0.08558 | 315.45 | 357 | 0 | ANNUAL | ALL | 1
| 461826 | 505764 | 0.08167 | 324.88 | 355 | 0 | ANNUAL | ALL | 1
| 462426 | 505764 | 0.09321 | 309.9 | 389 | 0 | ANNUAL | ALL | 1
| 462526 | 505764 | 0.07997 | 335.45 | 378 | 0 | ANNUAL | ALL | 1
| 462626 | 505764 | 0.07877 | 339.74 | 386 | 0 | ANNUAL | ALL | 1
| 462726 | 505764 | 0.0747 | 348.8 | 383 | 0 | ANNUAL | ALL | 1
| 462826 | 505764 | 0.07446 | 350.27 | 387 | 0 | ANNUAL | ALL | 1
| 462926 | 505764 | 0.07275 | 354.73 | 387 | 0 | ANNUAL | ALL | 1
| 463026 | 505764 | 0.07169 | 357.8 | 388 | 0 | ANNUAL | ALL | 1
| 463126 | 505764 | 0.06802 | 364.27 | 382 | 0 | ANNUAL | ALL | 1
| 463226 | 505764 | 0.06685 | 366.8 | 381 | 0 | ANNUAL | ALL | 1
| 463326 | 505764 | 0.07044 | 359.85 | 384 | 0 | ANNUAL | ALL | 1
| 463426 | 505764 | 0.07318 | 353.92 | 385 | 0 | ANNUAL | ALL | 1
| 463526 | 505764 | 0.07542 | 348.53 | 384 | 0 | ANNUAL | ALL | 1
| 463626 | 505764 | 0.07415 | 350.94 | 379 | 0 | ANNUAL | ALL | 1
| 463726 | 505764 | 0.07349 | 352.7 | 379 | 0 | ANNUAL | ALL | 1
| 463826 | 505764 | 0.07048 | 359.85 | 377 | 0 | ANNUAL | ALL | 1
| 463926 | 505764 | 0.06923 | 362.94 | 376 | 0 | ANNUAL | ALL | 1
| 464026 | 505764 | 0.06702 | 367.27 | 371 | 0 | ANNUAL | ALL | 1
| 464126 | 505764 | 0.06537 | 371.12 | 371.12 | 0 | ANNUAL | ALL | 1
| 464226 | 505764 | 0.06584 | 370.12 | 370.12 | 0 | ANNUAL | ALL | 1
| 464326 | 505764 | 0.06568 | 370.97 | 370.97 | 0 | ANNUAL | ALL | 1
| 464426 | 505764 | 0.06648 | 369 | 369 | 0 | ANNUAL | ALL | 1
| 464526 | 505764 | 0.06949 | 362.61 | 362.61 | 0 | ANNUAL | ALL | 1
| 464626 | 505764 | 0.07058 | 359.65 | 359.65 | 0 | ANNUAL | ALL | 1
| 464726 | 505764 | 0.07366 | 351.28 | 351.28 | 0 | ANNUAL | ALL | 1
| 464826 | 505764 | 0.07862 | 338.22 | 338.22 | 0 | ANNUAL | ALL | 1
| 464926 | 505764 | 0.08475 | 324.94 | 332 | 0 | ANNUAL | ALL | 1
| 465026 | 505764 | 0.09868 | 300.19 | 370 | 0 | ANNUAL | ALL | 1
| 465126 | 505764 | 0.10274 | 287.42 | 371 | 0 | ANNUAL | ALL | 1
| 467926 | 505764 | 0.07873 | 213.18 | 326 | 0 | ANNUAL | ALL | 1
| 468026 | 505764 | 0.08088 | 221.93 | 326 | 0 | ANNUAL | ALL | 1
| 468126 | 505764 | 0.08283 | 235.33 | 326 | 0 | ANNUAL | ALL | 1
| 468226 | 505764 | 0.083 | 250.42 | 326 | 0 | ANNUAL | ALL | 1
| 468326 | 505764 | 0.08058 | 269.98 | 326 | 0 | ANNUAL | ALL | 1
| 468426 | 505764 | 0.07496 | 295.69 | 326 | 0 | ANNUAL | ALL | 1
| 468526 | 505764 | 0.07193 | 307.25 | 326 | 0 | ANNUAL | ALL | 1
| 468626 | 505764 | 0.07486 | 294.32 | 326 | 0 | ANNUAL | ALL | 1
| 468726 | 505764 | 0.07694 | 284.71 | 326 | 0 | ANNUAL | ALL | 1
| 468826 | 505764 | 0.0803 | 267.07 | 326 | 0 | ANNUAL | ALL | 1
| 470326 | 505764 | 0.07938 | 254.89 | 343 | 0 | ANNUAL | ALL | 1
| 470426 | 505764 | 0.07571 | 277.98 | 343 | 0 | ANNUAL | ALL | 1
| 470526 | 505764 | 0.06903 | 303.69 | 343 | 0 | ANNUAL | ALL | 1
| 470626 | 505764 | 0.06686 | 311.03 | 343 | 0 | ANNUAL | ALL | 1
| 470726 | 505764 | 0.06605 | 313.61 | 343 | 0 | ANNUAL | ALL | 1
| 470826 | 505764 | 0.06565 | 314.16 | 340 | 0 | ANNUAL | ALL | 1
| 470926 | 505764 | 0.07148 | 292.49 | 343 | 0 | ANNUAL | ALL | 1
| 471026 | 505764 | 0.07767 | 266.1 | 343 | 0 | ANNUAL | ALL | 1
| 471126 | 505764 | 0.08061 | 243.97 | 343 | 0 | ANNUAL | ALL | 1
| 471226 | 505764 | 0.08103 | 230.51 | 343 | 0 | ANNUAL | ALL | 1
| 471326 | 505764 | 0.07978 | 215.79 | 343 | 0 | ANNUAL | ALL | 1
| 459626 | 505864 | 0.0937 | 183.05 | 393 | 0 | ANNUAL | ALL | 1
| 459726 | 505864 | 0.11132 | 217.33 | 393 | 0 | ANNUAL | ALL | 1
| 459826 | 505864 | 0.11457 | 238.88 | 393 | 0 | ANNUAL | ALL | 1
| 459926 | 505864 | 0.10809 | 277.15 | 393 | 0 | ANNUAL | ALL | 1
| 460026 | 505864 | 0.09589 | 305.22 | 393 | 0 | ANNUAL | ALL | 1
| 460126 | 505864 | 0.08959 | 318.22 | 393 | 0 | ANNUAL | ALL | 1
| 460226 | 505864 | 0.0869 | 323.37 | 393 | 0 | ANNUAL | ALL | 1
| 460326 | 505864 | 0.08333 | 330.45 | 393 | 0 | ANNUAL | ALL | 1
| 460426 | 505864 | 0.08204 | 332.6 | 393 | 0 | ANNUAL | ALL | 1
| 460526 | 505864 | 0.07958 | 336.44 | 393 | 0 | ANNUAL | ALL | 1
| 460626 | 505864 | 0.07665 | 340.13 | 393 | 0 | ANNUAL | ALL | 1
| 460726 | 505864 | 0.07577 | 341.4 | 393 | 0 | ANNUAL | ALL | 1
| 460826 | 505864 | 0.0743 | 343.79 | 392 | 0 | ANNUAL | ALL | 1
| 460926 | 505864 | 0.07439 | 342.48 | 388 | 0 | ANNUAL | ALL | 1
| 461026 | 505864 | 0.07409 | 341.74 | 381 | 0 | ANNUAL | ALL | 1
| 461126 | 505864 | 0.07741 | 335.29 | 375 | 0 | ANNUAL | ALL | 1
| 461226 | 505864 | 0.07848 | 330 | 344 | 0 | ANNUAL | ALL | 1
| 461326 | 505864 | 0.08691 | 315.91 | 380 | 0 | ANNUAL | ALL | 1
| 461426 | 505864 | 0.09388 | 302.35 | 388 | 0 | ANNUAL | ALL | 1
| 461526 | 505864 | 0.10291 | 283.67 | 393 | 0 | ANNUAL | ALL | 1
| 461626 | 505864 | 0.09291 | 299.51 | 357 | 0 | ANNUAL | ALL | 1
| 461726 | 505864 | 0.0896 | 307.94 | 357 | 0 | ANNUAL | ALL | 1
| 461826 | 505864 | 0.08676 | 314.85 | 356 | 0 | ANNUAL | ALL | 1
| 462526 | 505864 | 0.08577 | 326.24 | 386 | 0 | ANNUAL | ALL | 1
| 462626 | 505864 | 0.08386 | 330.94 | 387 | 0 | ANNUAL | ALL | 1
| 462726 | 505864 | 0.08179 | 335.31 | 388 | 0 | ANNUAL | ALL | 1
| 462826 | 505864 | 0.07793 | 343.85 | 387 | 0 | ANNUAL | ALL | 1
| 462926 | 505864 | 0.07609 | 348.15 | 387 | 0 | ANNUAL | ALL | 1
| 463026 | 505864 | 0.07344 | 353.73 | 382 | 0 | ANNUAL | ALL | 1
| 463126 | 505864 | 0.06994 | 360.81 | 380 | 0 | ANNUAL | ALL | 1
| 463226 | 505864 | 0.06991 | 360.8 | 377 | 0 | ANNUAL | ALL | 1
| 463326 | 505864 | 0.07369 | 353.4 | 382 | 0 | ANNUAL | ALL | 1
| 463426 | 505864 | 0.07536 | 349.5 | 382 | 0 | ANNUAL | ALL | 1
| 463526 | 505864 | 0.07833 | 342.93 | 383 | 0 | ANNUAL | ALL | 1
| 463626 | 505864 | 0.07831 | 342.61 | 379 | 0 | ANNUAL | ALL | 1
| 463726 | 505864 | 0.07749 | 344.6 | 379 | 0 | ANNUAL | ALL | 1
| 463826 | 505864 | 0.0748 | 350.81 | 377 | 0 | ANNUAL | ALL | 1
| 463926 | 505864 | 0.07345 | 354.21 | 376 | 0 | ANNUAL | ALL | 1
| 464026 | 505864 | 0.07031 | 361.64 | 374 | 0 | ANNUAL | ALL | 1
| 464126 | 505864 | 0.06913 | 364.65 | 372 | 0 | ANNUAL | ALL | 1
| 464226 | 505864 | 0.06909 | 364.79 | 369 | 0 | ANNUAL | ALL | 1
| 464326 | 505864 | 0.06806 | 366.8 | 370 | 0 | ANNUAL | ALL | 1
| 464426 | 505864 | 0.06731 | 368.07 | 368.07 | 0 | ANNUAL | ALL | 1
| 464526 | 505864 | 0.06974 | 363.33 | 363.33 | 0 | ANNUAL | ALL | 1
| 464626 | 505864 | 0.07103 | 359.73 | 359.73 | 0 | ANNUAL | ALL | 1
| 464726 | 505864 | 0.07511 | 348.7 | 348.7 | 0 | ANNUAL | ALL | 1
| 464826 | 505864 | 0.08073 | 336.52 | 357 | 0 | ANNUAL | ALL | 1
| 464926 | 505864 | 0.0881 | 322.07 | 362 | 0 | ANNUAL | ALL | 1
| 465026 | 505864 | 0.09941 | 299.52 | 371 | 0 | ANNUAL | ALL | 1
| 465126 | 505864 | 0.10664 | 278.47 | 371 | 0 | ANNUAL | ALL | 1
| 468026 | 505864 | 0.08079 | 218.87 | 326 | 0 | ANNUAL | ALL | 1
| 468126 | 505864 | 0.08263 | 228.45 | 326 | 0 | ANNUAL | ALL | 1
| 468226 | 505864 | 0.0837 | 240.99 | 326 | 0 | ANNUAL | ALL | 1
| 468326 | 505864 | 0.08174 | 265.9 | 326 | 0 | ANNUAL | ALL | 1
| 468426 | 505864 | 0.07661 | 290.28 | 326 | 0 | ANNUAL | ALL | 1
| 468526 | 505864 | 0.0762 | 291.1 | 326 | 0 | ANNUAL | ALL | 1
| 468626 | 505864 | 0.07777 | 283.58 | 326 | 0 | ANNUAL | ALL | 1
| 468726 | 505864 | 0.07875 | 278.28 | 326 | 0 | ANNUAL | ALL | 1
| 470326 | 505864 | 0.08024 | 233.86 | 343 | 0 | ANNUAL | ALL | 1
| 470426 | 505864 | 0.08044 | 245.55 | 343 | 0 | ANNUAL | ALL | 1
| 470526 | 505864 | 0.07747 | 270.46 | 343 | 0 | ANNUAL | ALL | 1
| 470626 | 505864 | 0.0703 | 299.65 | 343 | 0 | ANNUAL | ALL | 1
| 470726 | 505864 | 0.0668 | 311.65 | 340 | 0 | ANNUAL | ALL | 1
| 470826 | 505864 | 0.06516 | 313.48 | 318 | 0 | ANNUAL | ALL | 1
| 470926 | 505864 | 0.06603 | 308.2 | 308.2 | 0 | ANNUAL | ALL | 1
| 471026 | 505864 | 0.07613 | 277.23 | 343 | 0 | ANNUAL | ALL | 1
| 471126 | 505864 | 0.08089 | 250.12 | 343 | 0 | ANNUAL | ALL | 1
| 471226 | 505864 | 0.08206 | 233.66 | 343 | 0 | ANNUAL | ALL | 1
| 471326 | 505864 | 0.08118 | 218.05 | 343 | 0 | ANNUAL | ALL | 1
| 459626 | 505964 | 0.09258 | 180.81 | 393 | 0 | ANNUAL | ALL | 1
| 459726 | 505964 | 0.11006 | 211.86 | 393 | 0 | ANNUAL | ALL | 1
| 459826 | 505964 | 0.11434 | 229 | 393 | 0 | ANNUAL | ALL | 1
| 459926 | 505964 | 0.11353 | 259.25 | 393 | 0 | ANNUAL | ALL | 1
| 460026 | 505964 | 0.10208 | 295.28 | 393 | 0 | ANNUAL | ALL | 1
| 460126 | 505964 | 0.09568 | 306.91 | 393 | 0 | ANNUAL | ALL | 1
| 460226 | 505964 | 0.0906 | 317.09 | 393 | 0 | ANNUAL | ALL | 1
| 460326 | 505964 | 0.08856 | 320.77 | 393 | 0 | ANNUAL | ALL | 1
| 460426 | 505964 | 0.08651 | 324.41 | 393 | 0 | ANNUAL | ALL | 1
| 460526 | 505964 | 0.08262 | 331.91 | 393 | 0 | ANNUAL | ALL | 1
| 460626 | 505964 | 0.08164 | 333.23 | 393 | 0 | ANNUAL | ALL | 1
| 460726 | 505964 | 0.07952 | 336.47 | 393 | 0 | ANNUAL | ALL | 1
| 460826 | 505964 | 0.07639 | 339.65 | 388 | 0 | ANNUAL | ALL | 1
| 460926 | 505964 | 0.07533 | 340.46 | 382 | 0 | ANNUAL | ALL | 1
| 461026 | 505964 | 0.07627 | 337.87 | 373 | 0 | ANNUAL | ALL | 1
| 461126 | 505964 | 0.07962 | 331.64 | 370 | 0 | ANNUAL | ALL | 1
| 461226 | 505964 | 0.08055 | 326.37 | 344 | 0 | ANNUAL | ALL | 1
| 461326 | 505964 | 0.08856 | 312.8 | 375 | 0 | ANNUAL | ALL | 1
| 461426 | 505964 | 0.09704 | 296.64 | 388 | 0 | ANNUAL | ALL | 1
| 461526 | 505964 | 0.10541 | 280.75 | 393 | 0 | ANNUAL | ALL | 1
| 461626 | 505964 | 0.09927 | 287 | 357 | 0 | ANNUAL | ALL | 1
| 461726 | 505964 | 0.0945 | 298.27 | 357 | 0 | ANNUAL | ALL | 1
| 461826 | 505964 | 0.09244 | 303.76 | 356 | 0 | ANNUAL | ALL | 1
| 462526 | 505964 | 0.09045 | 318.1 | 387 | 0 | ANNUAL | ALL | 1
| 462626 | 505964 | 0.08645 | 326.56 | 386 | 0 | ANNUAL | ALL | 1
| 462726 | 505964 | 0.0849 | 330.3 | 387 | 0 | ANNUAL | ALL | 1
| 462826 | 505964 | 0.08117 | 337.41 | 384 | 0 | ANNUAL | ALL | 1
| 462926 | 505964 | 0.07785 | 344.64 | 382 | 0 | ANNUAL | ALL | 1
| 463026 | 505964 | 0.07511 | 350.71 | 380 | 0 | ANNUAL | ALL | 1
| 463126 | 505964 | 0.0723 | 357.47 | 377 | 0 | ANNUAL | ALL | 1
| 463226 | 505964 | 0.07284 | 356.09 | 376 | 0 | ANNUAL | ALL | 1
| 463326 | 505964 | 0.0749 | 350.93 | 375 | 0 | ANNUAL | ALL | 1
| 463426 | 505964 | 0.07712 | 345.4 | 371 | 0 | ANNUAL | ALL | 1
| 463526 | 505964 | 0.08037 | 339.19 | 379 | 0 | ANNUAL | ALL | 1
| 463626 | 505964 | 0.08308 | 333.59 | 379 | 0 | ANNUAL | ALL | 1
| 463726 | 505964 | 0.08278 | 334.41 | 379 | 0 | ANNUAL | ALL | 1
| 463826 | 505964 | 0.07965 | 341.09 | 377 | 0 | ANNUAL | ALL | 1
| 463926 | 505964 | 0.07806 | 344.75 | 376 | 0 | ANNUAL | ALL | 1
| 464026 | 505964 | 0.07588 | 349.9 | 375 | 0 | ANNUAL | ALL | 1
| 464126 | 505964 | 0.07259 | 357.93 | 373 | 0 | ANNUAL | ALL | 1
| 464226 | 505964 | 0.0711 | 361.43 | 372 | 0 | ANNUAL | ALL | 1
| 464326 | 505964 | 0.07119 | 361.35 | 371 | 0 | ANNUAL | ALL | 1
| 464426 | 505964 | 0.07139 | 360.91 | 370 | 0 | ANNUAL | ALL | 1
| 464526 | 505964 | 0.07254 | 358.22 | 369 | 0 | ANNUAL | ALL | 1
| 464626 | 505964 | 0.07425 | 353.32 | 362 | 0 | ANNUAL | ALL | 1
| 464726 | 505964 | 0.07784 | 344.73 | 361 | 0 | ANNUAL | ALL | 1
| 464826 | 505964 | 0.08162 | 336.05 | 361 | 0 | ANNUAL | ALL | 1
| 464926 | 505964 | 0.08778 | 323.88 | 362 | 0 | ANNUAL | ALL | 1
| 465026 | 505964 | 0.09811 | 302.19 | 370 | 0 | ANNUAL | ALL | 1
| 465126 | 505964 | 0.10576 | 280.98 | 371 | 0 | ANNUAL | ALL | 1
| 468026 | 505964 | 0.07924 | 211.18 | 326 | 0 | ANNUAL | ALL | 1
| 468126 | 505964 | 0.08145 | 219.38 | 326 | 0 | ANNUAL | ALL | 1
| 468226 | 505964 | 0.08388 | 234.51 | 326 | 0 | ANNUAL | ALL | 1
| 468326 | 505964 | 0.08323 | 258.89 | 326 | 0 | ANNUAL | ALL | 1
| 468426 | 505964 | 0.07909 | 281.17 | 326 | 0 | ANNUAL | ALL | 1
| 468526 | 505964 | 0.07839 | 283.41 | 326 | 0 | ANNUAL | ALL | 1
| 468626 | 505964 | 0.07962 | 276.99 | 326 | 0 | ANNUAL | ALL | 1
| 468726 | 505964 | 0.08078 | 269.98 | 326 | 0 | ANNUAL | ALL | 1
| 470326 | 505964 | 0.0784 | 216.33 | 343 | 0 | ANNUAL | ALL | 1
| 470426 | 505964 | 0.08054 | 228.58 | 343 | 0 | ANNUAL | ALL | 1
| 470526 | 505964 | 0.08106 | 246.45 | 343 | 0 | ANNUAL | ALL | 1
| 470626 | 505964 | 0.07758 | 272.49 | 343 | 0 | ANNUAL | ALL | 1
| 470726 | 505964 | 0.0695 | 303.12 | 340 | 0 | ANNUAL | ALL | 1
| 470826 | 505964 | 0.06627 | 310.53 | 317 | 0 | ANNUAL | ALL | 1
| 470926 | 505964 | 0.0654 | 312.93 | 312.93 | 0 | ANNUAL | ALL | 1
| 471026 | 505964 | 0.0708 | 293.19 | 317 | 0 | ANNUAL | ALL | 1
| 471126 | 505964 | 0.07946 | 264.22 | 343 | 0 | ANNUAL | ALL | 1
| 471226 | 505964 | 0.08285 | 240.5 | 343 | 0 | ANNUAL | ALL | 1
| 471326 | 505964 | 0.08288 | 223.19 | 343 | 0 | ANNUAL | ALL | 1
| 459626 | 506064 | 0.09109 | 178.1 | 393 | 0 | ANNUAL | ALL | 1
| 459726 | 506064 | 0.10856 | 206.87 | 393 | 0 | ANNUAL | ALL | 1
| 459826 | 506064 | 0.11391 | 223.3 | 393 | 0 | ANNUAL | ALL | 1
| 459926 | 506064 | 0.11575 | 247.71 | 393 | 0 | ANNUAL | ALL | 1
| 460026 | 506064 | 0.10649 | 285.63 | 393 | 0 | ANNUAL | ALL | 1
| 460126 | 506064 | 0.10333 | 293.4 | 393 | 0 | ANNUAL | ALL | 1
| 460226 | 506064 | 0.09964 | 299.94 | 393 | 0 | ANNUAL | ALL | 1
| 460326 | 506064 | 0.09482 | 309.13 | 393 | 0 | ANNUAL | ALL | 1
| 460426 | 506064 | 0.09007 | 318.3 | 393 | 0 | ANNUAL | ALL | 1
| 460526 | 506064 | 0.08647 | 324.97 | 393 | 0 | ANNUAL | ALL | 1
| 460626 | 506064 | 0.08481 | 327.86 | 393 | 0 | ANNUAL | ALL | 1
| 460726 | 506064 | 0.08132 | 333.15 | 388 | 0 | ANNUAL | ALL | 1
| 460826 | 506064 | 0.07751 | 337.36 | 377 | 0 | ANNUAL | ALL | 1
| 460926 | 506064 | 0.07703 | 337.43 | 372 | 0 | ANNUAL | ALL | 1
| 461026 | 506064 | 0.07724 | 335 | 346 | 0 | ANNUAL | ALL | 1
| 461126 | 506064 | 0.07941 | 330.4 | 344 | 0 | ANNUAL | ALL | 1
| 461226 | 506064 | 0.08175 | 324.73 | 343 | 0 | ANNUAL | ALL | 1
| 461326 | 506064 | 0.09313 | 305.15 | 382 | 0 | ANNUAL | ALL | 1
| 461426 | 506064 | 0.09905 | 292.79 | 386 | 0 | ANNUAL | ALL | 1
| 461526 | 506064 | 0.10853 | 274.83 | 393 | 0 | ANNUAL | ALL | 1
| 461626 | 506064 | 0.11131 | 268.97 | 393 | 0 | ANNUAL | ALL | 1
| 461726 | 506064 | 0.10021 | 288.17 | 357 | 0 | ANNUAL | ALL | 1
| 461826 | 506064 | 0.09726 | 294.33 | 356 | 0 | ANNUAL | ALL | 1
| 462526 | 506064 | 0.09534 | 310.58 | 387 | 0 | ANNUAL | ALL | 1
| 462626 | 506064 | 0.09178 | 317.21 | 387 | 0 | ANNUAL | ALL | 1
| 462726 | 506064 | 0.08631 | 327.59 | 381 | 0 | ANNUAL | ALL | 1
| 462826 | 506064 | 0.08368 | 333.03 | 381 | 0 | ANNUAL | ALL | 1
| 462926 | 506064 | 0.08024 | 340.21 | 379 | 0 | ANNUAL | ALL | 1
| 463026 | 506064 | 0.07691 | 347.51 | 377 | 0 | ANNUAL | ALL | 1
| 463126 | 506064 | 0.07508 | 351.27 | 372 | 0 | ANNUAL | ALL | 1
| 463226 | 506064 | 0.07487 | 351.76 | 371 | 0 | ANNUAL | ALL | 1
| 463326 | 506064 | 0.07677 | 347.43 | 371 | 0 | ANNUAL | ALL | 1
| 463426 | 506064 | 0.07861 | 343.04 | 369 | 0 | ANNUAL | ALL | 1
| 463526 | 506064 | 0.08209 | 336.4 | 376 | 0 | ANNUAL | ALL | 1
| 463626 | 506064 | 0.0876 | 326.28 | 379 | 0 | ANNUAL | ALL | 1
| 463726 | 506064 | 0.08813 | 325.52 | 379 | 0 | ANNUAL | ALL | 1
| 463826 | 506064 | 0.08527 | 331.09 | 377 | 0 | ANNUAL | ALL | 1
| 463926 | 506064 | 0.08263 | 336.18 | 376 | 0 | ANNUAL | ALL | 1
| 464026 | 506064 | 0.08124 | 339.3 | 375 | 0 | ANNUAL | ALL | 1
| 464126 | 506064 | 0.07713 | 348.45 | 373 | 0 | ANNUAL | ALL | 1
| 464226 | 506064 | 0.07429 | 355.24 | 372 | 0 | ANNUAL | ALL | 1
| 464326 | 506064 | 0.07432 | 355.24 | 371 | 0 | ANNUAL | ALL | 1
| 464426 | 506064 | 0.07479 | 354.2 | 371 | 0 | ANNUAL | ALL | 1
| 464526 | 506064 | 0.075 | 353.51 | 369 | 0 | ANNUAL | ALL | 1
| 464626 | 506064 | 0.07771 | 347.18 | 369 | 0 | ANNUAL | ALL | 1
| 464726 | 506064 | 0.0815 | 338.6 | 369 | 0 | ANNUAL | ALL | 1
| 464826 | 506064 | 0.08397 | 332.43 | 365 | 0 | ANNUAL | ALL | 1
| 464926 | 506064 | 0.08825 | 323.77 | 362 | 0 | ANNUAL | ALL | 1
| 465026 | 506064 | 0.09583 | 307.06 | 369 | 0 | ANNUAL | ALL | 1
| 465126 | 506064 | 0.10368 | 286.67 | 371 | 0 | ANNUAL | ALL | 1
| 468126 | 506064 | 0.08091 | 215.21 | 326 | 0 | ANNUAL | ALL | 1
| 468226 | 506064 | 0.08335 | 226.39 | 326 | 0 | ANNUAL | ALL | 1
| 468326 | 506064 | 0.08469 | 245.78 | 326 | 0 | ANNUAL | ALL | 1
| 468426 | 506064 | 0.08191 | 269.37 | 326 | 0 | ANNUAL | ALL | 1
| 468526 | 506064 | 0.08057 | 275.34 | 326 | 0 | ANNUAL | ALL | 1
| 468626 | 506064 | 0.08137 | 270.08 | 326 | 0 | ANNUAL | ALL | 1
| 470326 | 506064 | 0.07597 | 204.21 | 343 | 0 | ANNUAL | ALL | 1
| 470426 | 506064 | 0.0793 | 215.69 | 343 | 0 | ANNUAL | ALL | 1
| 470526 | 506064 | 0.08194 | 235.33 | 343 | 0 | ANNUAL | ALL | 1
| 470626 | 506064 | 0.08014 | 261.35 | 343 | 0 | ANNUAL | ALL | 1
| 470726 | 506064 | 0.07238 | 293.87 | 340 | 0 | ANNUAL | ALL | 1
| 470826 | 506064 | 0.0676 | 306.55 | 314 | 0 | ANNUAL | ALL | 1
| 470926 | 506064 | 0.0666 | 309.24 | 309.24 | 0 | ANNUAL | ALL | 1
| 471026 | 506064 | 0.06738 | 305.43 | 305.43 | 0 | ANNUAL | ALL | 1
| 471126 | 506064 | 0.07559 | 278.92 | 317 | 0 | ANNUAL | ALL | 1
| 471226 | 506064 | 0.0828 | 250.37 | 343 | 0 | ANNUAL | ALL | 1
| 471326 | 506064 | 0.08436 | 229.43 | 343 | 0 | ANNUAL | ALL | 1
| 471426 | 506064 | 0.08316 | 214.4 | 343 | 0 | ANNUAL | ALL | 1
| 459726 | 506164 | 0.10435 | 197.75 | 393 | 0 | ANNUAL | ALL | 1
| 459826 | 506164 | 0.11273 | 216.72 | 393 | 0 | ANNUAL | ALL | 1
| 459926 | 506164 | 0.11664 | 239.86 | 393 | 0 | ANNUAL | ALL | 1
| 460026 | 506164 | 0.11084 | 275.18 | 393 | 0 | ANNUAL | ALL | 1
| 460126 | 506164 | 0.10819 | 282.37 | 393 | 0 | ANNUAL | ALL | 1
| 460226 | 506164 | 0.10644 | 286.2 | 393 | 0 | ANNUAL | ALL | 1
| 460326 | 506164 | 0.09803 | 303.6 | 393 | 0 | ANNUAL | ALL | 1
| 460426 | 506164 | 0.09326 | 312.88 | 393 | 0 | ANNUAL | ALL | 1
| 460526 | 506164 | 0.08906 | 320.3 | 391 | 0 | ANNUAL | ALL | 1
| 460626 | 506164 | 0.08555 | 325.7 | 386 | 0 | ANNUAL | ALL | 1
| 460726 | 506164 | 0.08262 | 329.85 | 376 | 0 | ANNUAL | ALL | 1
| 460826 | 506164 | 0.07992 | 334.07 | 371 | 0 | ANNUAL | ALL | 1
| 460926 | 506164 | 0.07837 | 333.67 | 344 | 0 | ANNUAL | ALL | 1
| 461026 | 506164 | 0.07765 | 334.55 | 341 | 0 | ANNUAL | ALL | 1
| 461126 | 506164 | 0.08089 | 327.93 | 342 | 0 | ANNUAL | ALL | 1
| 461226 | 506164 | 0.08404 | 320.7 | 342 | 0 | ANNUAL | ALL | 1
| 461326 | 506164 | 0.09137 | 304.91 | 348 | 0 | ANNUAL | ALL | 1
| 461426 | 506164 | 0.09824 | 294.12 | 375 | 0 | ANNUAL | ALL | 1
| 461526 | 506164 | 0.10789 | 277.65 | 388 | 0 | ANNUAL | ALL | 1
| 461626 | 506164 | 0.11475 | 259.8 | 393 | 0 | ANNUAL | ALL | 1
| 461726 | 506164 | 0.10688 | 274.26 | 357 | 0 | ANNUAL | ALL | 1
| 461826 | 506164 | 0.10174 | 287.42 | 355 | 0 | ANNUAL | ALL | 1
| 462526 | 506164 | 0.10511 | 293.8 | 389 | 0 | ANNUAL | ALL | 1
| 462626 | 506164 | 0.09391 | 313.66 | 381 | 0 | ANNUAL | ALL | 1
| 462726 | 506164 | 0.08866 | 323.52 | 377 | 0 | ANNUAL | ALL | 1
| 462826 | 506164 | 0.08685 | 327.45 | 377 | 0 | ANNUAL | ALL | 1
| 462926 | 506164 | 0.08342 | 334.38 | 377 | 0 | ANNUAL | ALL | 1
| 463026 | 506164 | 0.07908 | 342.61 | 366 | 0 | ANNUAL | ALL | 1
| 463126 | 506164 | 0.07696 | 347.37 | 365 | 0 | ANNUAL | ALL | 1
| 463226 | 506164 | 0.07676 | 348.14 | 367 | 0 | ANNUAL | ALL | 1
| 463326 | 506164 | 0.07841 | 344.58 | 368 | 0 | ANNUAL | ALL | 1
| 463426 | 506164 | 0.08063 | 339.73 | 368 | 0 | ANNUAL | ALL | 1
| 463526 | 506164 | 0.08426 | 332.2 | 368 | 0 | ANNUAL | ALL | 1
| 463626 | 506164 | 0.09004 | 322.56 | 377 | 0 | ANNUAL | ALL | 1
| 463726 | 506164 | 0.09354 | 316.34 | 379 | 0 | ANNUAL | ALL | 1
| 463826 | 506164 | 0.09129 | 320.73 | 377 | 0 | ANNUAL | ALL | 1
| 463926 | 506164 | 0.08874 | 326.06 | 376 | 0 | ANNUAL | ALL | 1
| 464026 | 506164 | 0.08639 | 330.64 | 375 | 0 | ANNUAL | ALL | 1
| 464126 | 506164 | 0.0818 | 339.52 | 373 | 0 | ANNUAL | ALL | 1
| 464226 | 506164 | 0.07776 | 348.48 | 372 | 0 | ANNUAL | ALL | 1
| 464326 | 506164 | 0.07697 | 350.32 | 371 | 0 | ANNUAL | ALL | 1
| 464426 | 506164 | 0.07831 | 347.37 | 371 | 0 | ANNUAL | ALL | 1
| 464526 | 506164 | 0.08024 | 343.07 | 371 | 0 | ANNUAL | ALL | 1
| 464626 | 506164 | 0.08325 | 336.34 | 370 | 0 | ANNUAL | ALL | 1
| 464726 | 506164 | 0.08599 | 331.13 | 369 | 0 | ANNUAL | ALL | 1
| 464826 | 506164 | 0.08743 | 328.4 | 369 | 0 | ANNUAL | ALL | 1
| 464926 | 506164 | 0.08868 | 323.71 | 362 | 0 | ANNUAL | ALL | 1
| 465026 | 506164 | 0.09408 | 311.25 | 365 | 0 | ANNUAL | ALL | 1
| 465126 | 506164 | 0.10239 | 290.94 | 370 | 0 | ANNUAL | ALL | 1
| 465226 | 506164 | 0.11048 | 260.63 | 372 | 0 | ANNUAL | ALL | 1
| 468026 | 506164 | 0.07759 | 203.51 | 326 | 0 | ANNUAL | ALL | 1
| 468126 | 506164 | 0.08037 | 211.73 | 326 | 0 | ANNUAL | ALL | 1
| 468226 | 506164 | 0.08293 | 221.69 | 326 | 0 | ANNUAL | ALL | 1
| 468326 | 506164 | 0.08502 | 237.48 | 326 | 0 | ANNUAL | ALL | 1
| 468426 | 506164 | 0.08368 | 261.32 | 326 | 0 | ANNUAL | ALL | 1
| 468526 | 506164 | 0.08199 | 269.75 | 325 | 0 | ANNUAL | ALL | 1
| 468626 | 506164 | 0.08345 | 259.83 | 326 | 0 | ANNUAL | ALL | 1
| 470226 | 506164 | 0.07192 | 191.39 | 343 | 0 | ANNUAL | ALL | 1
| 470326 | 506164 | 0.07556 | 200.3 | 343 | 0 | ANNUAL | ALL | 1
| 470426 | 506164 | 0.07951 | 212.66 | 343 | 0 | ANNUAL | ALL | 1
| 470526 | 506164 | 0.0826 | 231.39 | 343 | 0 | ANNUAL | ALL | 1
| 470626 | 506164 | 0.08145 | 257.3 | 343 | 0 | ANNUAL | ALL | 1
| 470726 | 506164 | 0.07508 | 286.9 | 339 | 0 | ANNUAL | ALL | 1
| 470826 | 506164 | 0.06844 | 304.97 | 314 | 0 | ANNUAL | ALL | 1
| 470926 | 506164 | 0.06791 | 306.81 | 314 | 0 | ANNUAL | ALL | 1
| 471026 | 506164 | 0.0677 | 306 | 306 | 0 | ANNUAL | ALL | 1
| 471126 | 506164 | 0.06966 | 297.36 | 297.36 | 0 | ANNUAL | ALL | 1
| 471226 | 506164 | 0.08163 | 260.87 | 339 | 0 | ANNUAL | ALL | 1
| 471326 | 506164 | 0.08545 | 234.45 | 343 | 0 | ANNUAL | ALL | 1
| 471426 | 506164 | 0.08467 | 216.73 | 343 | 0 | ANNUAL | ALL | 1
| 459726 | 506264 | 0.10206 | 193.02 | 393 | 0 | ANNUAL | ALL | 1
| 459826 | 506264 | 0.10969 | 207.41 | 393 | 0 | ANNUAL | ALL | 1
| 459926 | 506264 | 0.11556 | 225.48 | 393 | 0 | ANNUAL | ALL | 1
| 460026 | 506264 | 0.11708 | 239.57 | 393 | 0 | ANNUAL | ALL | 1
| 460126 | 506264 | 0.11653 | 250.02 | 393 | 0 | ANNUAL | ALL | 1
| 460226 | 506264 | 0.10992 | 278.73 | 393 | 0 | ANNUAL | ALL | 1
| 460326 | 506264 | 0.1024 | 297.08 | 393 | 0 | ANNUAL | ALL | 1
| 460426 | 506264 | 0.09942 | 301.47 | 393 | 0 | ANNUAL | ALL | 1
| 460526 | 506264 | 0.09003 | 316.65 | 377 | 0 | ANNUAL | ALL | 1
| 460626 | 506264 | 0.08529 | 323.85 | 362 | 0 | ANNUAL | ALL | 1
| 460726 | 506264 | 0.08239 | 327.01 | 342 | 0 | ANNUAL | ALL | 1
| 460826 | 506264 | 0.08127 | 328.91 | 341 | 0 | ANNUAL | ALL | 1
| 460926 | 506264 | 0.0811 | 328.91 | 341 | 0 | ANNUAL | ALL | 1
| 461026 | 506264 | 0.08091 | 328.87 | 339 | 0 | ANNUAL | ALL | 1
| 461126 | 506264 | 0.08285 | 324.29 | 339 | 0 | ANNUAL | ALL | 1
| 461226 | 506264 | 0.08583 | 317.31 | 337 | 0 | ANNUAL | ALL | 1
| 461326 | 506264 | 0.091 | 306.44 | 342 | 0 | ANNUAL | ALL | 1
| 461426 | 506264 | 0.09553 | 296.55 | 343 | 0 | ANNUAL | ALL | 1
| 461526 | 506264 | 0.10549 | 281.13 | 371 | 0 | ANNUAL | ALL | 1
| 461626 | 506264 | 0.11598 | 259.24 | 393 | 0 | ANNUAL | ALL | 1
| 461726 | 506264 | 0.11791 | 253.71 | 391 | 0 | ANNUAL | ALL | 1
| 461826 | 506264 | 0.10668 | 278.51 | 354 | 0 | ANNUAL | ALL | 1
| 462626 | 506264 | 0.09932 | 305.33 | 381 | 0 | ANNUAL | ALL | 1
| 462726 | 506264 | 0.09358 | 314.97 | 377 | 0 | ANNUAL | ALL | 1
| 462826 | 506264 | 0.0915 | 319.4 | 377 | 0 | ANNUAL | ALL | 1
| 462926 | 506264 | 0.08872 | 325.09 | 377 | 0 | ANNUAL | ALL | 1
| 463026 | 506264 | 0.08423 | 332.85 | 367 | 0 | ANNUAL | ALL | 1
| 463126 | 506264 | 0.07982 | 341.94 | 363 | 0 | ANNUAL | ALL | 1
| 463226 | 506264 | 0.07945 | 342.84 | 363 | 0 | ANNUAL | ALL | 1
| 463326 | 506264 | 0.08188 | 337.84 | 365 | 0 | ANNUAL | ALL | 1
| 463426 | 506264 | 0.08286 | 334.82 | 356 | 0 | ANNUAL | ALL | 1
| 463526 | 506264 | 0.08677 | 327.19 | 353 | 0 | ANNUAL | ALL | 1
| 463626 | 506264 | 0.09358 | 317.13 | 377 | 0 | ANNUAL | ALL | 1
| 463726 | 506264 | 0.09832 | 310.43 | 377 | 0 | ANNUAL | ALL | 1
| 463826 | 506264 | 0.0976 | 312 | 377 | 0 | ANNUAL | ALL | 1
| 463926 | 506264 | 0.09391 | 317.23 | 376 | 0 | ANNUAL | ALL | 1
| 464026 | 506264 | 0.09111 | 322.97 | 375 | 0 | ANNUAL | ALL | 1
| 464126 | 506264 | 0.08558 | 333.01 | 373 | 0 | ANNUAL | ALL | 1
| 464226 | 506264 | 0.08108 | 342.41 | 371 | 0 | ANNUAL | ALL | 1
| 464326 | 506264 | 0.08092 | 342.87 | 371 | 0 | ANNUAL | ALL | 1
| 464426 | 506264 | 0.08378 | 336.81 | 371 | 0 | ANNUAL | ALL | 1
| 464526 | 506264 | 0.08573 | 332.61 | 371 | 0 | ANNUAL | ALL | 1
| 464626 | 506264 | 0.08916 | 326.92 | 371 | 0 | ANNUAL | ALL | 1
| 464726 | 506264 | 0.08989 | 324.66 | 370 | 0 | ANNUAL | ALL | 1
| 464826 | 506264 | 0.09058 | 322.22 | 369 | 0 | ANNUAL | ALL | 1
| 464926 | 506264 | 0.08998 | 321.41 | 361 | 0 | ANNUAL | ALL | 1
| 465026 | 506264 | 0.09336 | 313.01 | 361 | 0 | ANNUAL | ALL | 1
| 465126 | 506264 | 0.10193 | 292.51 | 369 | 0 | ANNUAL | ALL | 1
| 465226 | 506264 | 0.10983 | 263.24 | 371 | 0 | ANNUAL | ALL | 1
| 465326 | 506264 | 0.1114 | 235.08 | 373 | 0 | ANNUAL | ALL | 1
| 468026 | 506264 | 0.07659 | 199.83 | 326 | 0 | ANNUAL | ALL | 1
| 468126 | 506264 | 0.0791 | 206.62 | 326 | 0 | ANNUAL | ALL | 1
| 468226 | 506264 | 0.0817 | 215.04 | 326 | 0 | ANNUAL | ALL | 1
| 468326 | 506264 | 0.08522 | 234.02 | 326 | 0 | ANNUAL | ALL | 1
| 468426 | 506264 | 0.08456 | 258.02 | 326 | 0 | ANNUAL | ALL | 1
| 468526 | 506264 | 0.0831 | 265.41 | 324 | 0 | ANNUAL | ALL | 1
| 468626 | 506264 | 0.08478 | 250.38 | 326 | 0 | ANNUAL | ALL | 1
| 470226 | 506264 | 0.07244 | 190.54 | 343 | 0 | ANNUAL | ALL | 1
| 470326 | 506264 | 0.07673 | 201.04 | 343 | 0 | ANNUAL | ALL | 1
| 470426 | 506264 | 0.08077 | 213.98 | 343 | 0 | ANNUAL | ALL | 1
| 470526 | 506264 | 0.08344 | 230.31 | 343 | 0 | ANNUAL | ALL | 1
| 470626 | 506264 | 0.08242 | 255.76 | 343 | 0 | ANNUAL | ALL | 1
| 470726 | 506264 | 0.07574 | 282.54 | 317 | 0 | ANNUAL | ALL | 1
| 470826 | 506264 | 0.07 | 300.85 | 314 | 0 | ANNUAL | ALL | 1
| 470926 | 506264 | 0.06883 | 304.9 | 313 | 0 | ANNUAL | ALL | 1
| 471026 | 506264 | 0.06925 | 303.11 | 312 | 0 | ANNUAL | ALL | 1
| 471126 | 506264 | 0.06913 | 301.75 | 301.75 | 0 | ANNUAL | ALL | 1
| 471226 | 506264 | 0.07789 | 274.59 | 314 | 0 | ANNUAL | ALL | 1
| 471326 | 506264 | 0.08534 | 246.06 | 339 | 0 | ANNUAL | ALL | 1
| 471426 | 506264 | 0.08664 | 223.76 | 343 | 0 | ANNUAL | ALL | 1
| 459826 | 506364 | 0.10562 | 198.43 | 393 | 0 | ANNUAL | ALL | 1
| 459926 | 506364 | 0.10972 | 206.73 | 393 | 0 | ANNUAL | ALL | 1
| 460026 | 506364 | 0.11136 | 211.06 | 393 | 0 | ANNUAL | ALL | 1
| 460126 | 506364 | 0.11427 | 220.28 | 393 | 0 | ANNUAL | ALL | 1
| 460226 | 506364 | 0.11707 | 240.52 | 393 | 0 | ANNUAL | ALL | 1
| 460326 | 506364 | 0.10994 | 279.35 | 393 | 0 | ANNUAL | ALL | 1
| 460426 | 506364 | 0.10916 | 280.44 | 393 | 0 | ANNUAL | ALL | 1
| 460526 | 506364 | 0.09498 | 307.18 | 376 | 0 | ANNUAL | ALL | 1
| 460626 | 506364 | 0.08497 | 321.51 | 331 | 0 | ANNUAL | ALL | 1
| 460726 | 506364 | 0.08297 | 326.03 | 336 | 0 | ANNUAL | ALL | 1
| 460826 | 506364 | 0.08261 | 326.76 | 339 | 0 | ANNUAL | ALL | 1
| 460926 | 506364 | 0.08402 | 323.34 | 340 | 0 | ANNUAL | ALL | 1
| 461026 | 506364 | 0.08436 | 322.24 | 339 | 0 | ANNUAL | ALL | 1
| 461126 | 506364 | 0.08498 | 320.52 | 337 | 0 | ANNUAL | ALL | 1
| 461226 | 506364 | 0.0882 | 313.16 | 336 | 0 | ANNUAL | ALL | 1
| 461326 | 506364 | 0.09138 | 306.06 | 335 | 0 | ANNUAL | ALL | 1
| 461426 | 506364 | 0.09709 | 294.23 | 341 | 0 | ANNUAL | ALL | 1
| 461526 | 506364 | 0.10602 | 277.2 | 346 | 0 | ANNUAL | ALL | 1
| 461626 | 506364 | 0.11755 | 255.89 | 390 | 0 | ANNUAL | ALL | 1
| 462626 | 506364 | 0.11089 | 288.58 | 387 | 0 | ANNUAL | ALL | 1
| 462726 | 506364 | 0.10069 | 304.58 | 378 | 0 | ANNUAL | ALL | 1
| 462826 | 506364 | 0.09669 | 312.03 | 377 | 0 | ANNUAL | ALL | 1
| 462926 | 506364 | 0.09296 | 317.97 | 376 | 0 | ANNUAL | ALL | 1
| 463026 | 506364 | 0.08738 | 327.6 | 364 | 0 | ANNUAL | ALL | 1
| 463126 | 506364 | 0.08332 | 335.24 | 360 | 0 | ANNUAL | ALL | 1
| 463226 | 506364 | 0.08304 | 335.93 | 360 | 0 | ANNUAL | ALL | 1
| 463326 | 506364 | 0.08511 | 331.77 | 360 | 0 | ANNUAL | ALL | 1
| 463426 | 506364 | 0.08647 | 329.19 | 355 | 0 | ANNUAL | ALL | 1
| 463526 | 506364 | 0.09209 | 319.52 | 365 | 0 | ANNUAL | ALL | 1
| 463626 | 506364 | 0.09609 | 314.61 | 375 | 0 | ANNUAL | ALL | 1
| 463726 | 506364 | 0.102 | 305.21 | 377 | 0 | ANNUAL | ALL | 1
| 463826 | 506364 | 0.10193 | 305.41 | 377 | 0 | ANNUAL | ALL | 1
| 463926 | 506364 | 0.09885 | 311.06 | 376 | 0 | ANNUAL | ALL | 1
| 464026 | 506364 | 0.09422 | 318.22 | 375 | 0 | ANNUAL | ALL | 1
| 464126 | 506364 | 0.09123 | 324.22 | 373 | 0 | ANNUAL | ALL | 1
| 464226 | 506364 | 0.08509 | 334.94 | 368 | 0 | ANNUAL | ALL | 1
| 464326 | 506364 | 0.08466 | 335.99 | 369 | 0 | ANNUAL | ALL | 1
| 464426 | 506364 | 0.08911 | 328.81 | 371 | 0 | ANNUAL | ALL | 1
| 464526 | 506364 | 0.09091 | 324.67 | 371 | 0 | ANNUAL | ALL | 1
| 464626 | 506364 | 0.09319 | 319.27 | 371 | 0 | ANNUAL | ALL | 1
| 464726 | 506364 | 0.09331 | 318.12 | 370 | 0 | ANNUAL | ALL | 1
| 464826 | 506364 | 0.09363 | 316.24 | 369 | 0 | ANNUAL | ALL | 1
| 464926 | 506364 | 0.09262 | 316.06 | 361 | 0 | ANNUAL | ALL | 1
| 465026 | 506364 | 0.09407 | 311.28 | 358 | 0 | ANNUAL | ALL | 1
| 465126 | 506364 | 0.10108 | 295.01 | 367 | 0 | ANNUAL | ALL | 1
| 465226 | 506364 | 0.10792 | 272.22 | 371 | 0 | ANNUAL | ALL | 1
| 465326 | 506364 | 0.11035 | 248.41 | 371 | 0 | ANNUAL | ALL | 1
| 465426 | 506364 | 0.10874 | 228.47 | 372 | 0 | ANNUAL | ALL | 1
| 467926 | 506364 | 0.07111 | 186.3 | 326 | 0 | ANNUAL | ALL | 1
| 468026 | 506364 | 0.07483 | 194.72 | 326 | 0 | ANNUAL | ALL | 1
| 468126 | 506364 | 0.07854 | 203.96 | 326 | 0 | ANNUAL | ALL | 1
| 468226 | 506364 | 0.08182 | 213.94 | 326 | 0 | ANNUAL | ALL | 1
| 468326 | 506364 | 0.08553 | 232.66 | 326 | 0 | ANNUAL | ALL | 1
| 468426 | 506364 | 0.08521 | 254.82 | 324 | 0 | ANNUAL | ALL | 1
| 468526 | 506364 | 0.08402 | 260.92 | 321 | 0 | ANNUAL | ALL | 1
| 468626 | 506364 | 0.08536 | 243.42 | 326 | 0 | ANNUAL | ALL | 1
| 470326 | 506364 | 0.07637 | 197.24 | 343 | 0 | ANNUAL | ALL | 1
| 470426 | 506364 | 0.08121 | 211.54 | 343 | 0 | ANNUAL | ALL | 1
| 470526 | 506364 | 0.08438 | 229.83 | 343 | 0 | ANNUAL | ALL | 1
| 470626 | 506364 | 0.08393 | 250.53 | 343 | 0 | ANNUAL | ALL | 1
| 470726 | 506364 | 0.0773 | 277.7 | 314 | 0 | ANNUAL | ALL | 1
| 470826 | 506364 | 0.07216 | 294.6 | 313 | 0 | ANNUAL | ALL | 1
| 470926 | 506364 | 0.07076 | 299.27 | 311 | 0 | ANNUAL | ALL | 1
| 471026 | 506364 | 0.07027 | 300.68 | 309 | 0 | ANNUAL | ALL | 1
| 471126 | 506364 | 0.07034 | 299.78 | 305 | 0 | ANNUAL | ALL | 1
| 471226 | 506364 | 0.07372 | 289.4 | 306 | 0 | ANNUAL | ALL | 1
| 471326 | 506364 | 0.08193 | 261.56 | 314 | 0 | ANNUAL | ALL | 1
| 471426 | 506364 | 0.08782 | 232.77 | 339 | 0 | ANNUAL | ALL | 1
| 459926 | 506464 | 0.10393 | 194.96 | 393 | 0 | ANNUAL | ALL | 1
| 460026 | 506464 | 0.1026 | 193.14 | 393 | 0 | ANNUAL | ALL | 1
| 460126 | 506464 | 0.10707 | 201.08 | 393 | 0 | ANNUAL | ALL | 1
| 460226 | 506464 | 0.11217 | 212.54 | 393 | 0 | ANNUAL | ALL | 1
| 460326 | 506464 | 0.11682 | 232.42 | 393 | 0 | ANNUAL | ALL | 1
| 460426 | 506464 | 0.11695 | 245.86 | 393 | 0 | ANNUAL | ALL | 1
| 460526 | 506464 | 0.10861 | 281.84 | 393 | 0 | ANNUAL | ALL | 1
| 460626 | 506464 | 0.08941 | 313.28 | 334 | 0 | ANNUAL | ALL | 1
| 460726 | 506464 | 0.08589 | 320.4 | 334 | 0 | ANNUAL | ALL | 1
| 460826 | 506464 | 0.08495 | 322.43 | 337 | 0 | ANNUAL | ALL | 1
| 460926 | 506464 | 0.08643 | 319.09 | 339 | 0 | ANNUAL | ALL | 1
| 461026 | 506464 | 0.08783 | 315.78 | 339 | 0 | ANNUAL | ALL | 1
| 461126 | 506464 | 0.08905 | 312.85 | 338 | 0 | ANNUAL | ALL | 1
| 461226 | 506464 | 0.09382 | 302.4 | 339 | 0 | ANNUAL | ALL | 1
| 461426 | 506464 | 0.09892 | 290.92 | 337 | 0 | ANNUAL | ALL | 1
| 461526 | 506464 | 0.108 | 273.4 | 344 | 0 | ANNUAL | ALL | 1
| 462626 | 506464 | 0.12176 | 268.21 | 389 | 0 | ANNUAL | ALL | 1
| 462726 | 506464 | 0.11038 | 290.93 | 382 | 0 | ANNUAL | ALL | 1
| 462826 | 506464 | 0.10104 | 305.64 | 376 | 0 | ANNUAL | ALL | 1
| 462926 | 506464 | 0.09527 | 314.09 | 364 | 0 | ANNUAL | ALL | 1
| 463026 | 506464 | 0.09133 | 320.91 | 363 | 0 | ANNUAL | ALL | 1
| 463126 | 506464 | 0.08662 | 329.61 | 357 | 0 | ANNUAL | ALL | 1
| 463226 | 506464 | 0.08483 | 332.58 | 352 | 0 | ANNUAL | ALL | 1
| 463326 | 506464 | 0.08665 | 329.33 | 352 | 0 | ANNUAL | ALL | 1
| 463426 | 506464 | 0.08968 | 323.7 | 352 | 0 | ANNUAL | ALL | 1
| 463526 | 506464 | 0.09395 | 315.93 | 354 | 0 | ANNUAL | ALL | 1
| 463626 | 506464 | 0.09977 | 309.15 | 368 | 0 | ANNUAL | ALL | 1
| 463726 | 506464 | 0.10507 | 301.7 | 376 | 0 | ANNUAL | ALL | 1
| 463826 | 506464 | 0.10702 | 298.8 | 376 | 0 | ANNUAL | ALL | 1
| 463926 | 506464 | 0.10357 | 303.34 | 376 | 0 | ANNUAL | ALL | 1
| 464026 | 506464 | 0.10033 | 309.44 | 375 | 0 | ANNUAL | ALL | 1
| 464126 | 506464 | 0.0951 | 317.72 | 372 | 0 | ANNUAL | ALL | 1
| 464226 | 506464 | 0.09127 | 325.12 | 368 | 0 | ANNUAL | ALL | 1
| 464326 | 506464 | 0.09013 | 327.75 | 369 | 0 | ANNUAL | ALL | 1
| 464426 | 506464 | 0.09347 | 320.73 | 371 | 0 | ANNUAL | ALL | 1
| 464526 | 506464 | 0.09493 | 317.22 | 371 | 0 | ANNUAL | ALL | 1
| 464626 | 506464 | 0.09731 | 312.57 | 371 | 0 | ANNUAL | ALL | 1
| 464726 | 506464 | 0.09734 | 310.95 | 369 | 0 | ANNUAL | ALL | 1
| 464826 | 506464 | 0.09737 | 309.37 | 369 | 0 | ANNUAL | ALL | 1
| 464926 | 506464 | 0.09792 | 306.37 | 369 | 0 | ANNUAL | ALL | 1
| 465026 | 506464 | 0.09397 | 307.29 | 328 | 0 | ANNUAL | ALL | 1
| 465126 | 506464 | 0.09665 | 300.22 | 326 | 0 | ANNUAL | ALL | 1
| 465226 | 506464 | 0.10271 | 284.47 | 362 | 0 | ANNUAL | ALL | 1
| 465326 | 506464 | 0.10752 | 264.82 | 369 | 0 | ANNUAL | ALL | 1
| 465426 | 506464 | 0.10828 | 246.97 | 371 | 0 | ANNUAL | ALL | 1
| 465526 | 506464 | 0.10555 | 222.95 | 372 | 0 | ANNUAL | ALL | 1
| 465626 | 506464 | 0.10001 | 208.32 | 372 | 0 | ANNUAL | ALL | 1
| 467926 | 506464 | 0.07081 | 184.85 | 326 | 0 | ANNUAL | ALL | 1
| 468026 | 506464 | 0.07385 | 191.66 | 326 | 0 | ANNUAL | ALL | 1
| 468126 | 506464 | 0.07733 | 199.94 | 326 | 0 | ANNUAL | ALL | 1
| 468226 | 506464 | 0.0816 | 211.9 | 326 | 0 | ANNUAL | ALL | 1
| 468326 | 506464 | 0.08544 | 228.83 | 326 | 0 | ANNUAL | ALL | 1
| 468426 | 506464 | 0.08576 | 250.89 | 321 | 0 | ANNUAL | ALL | 1
| 468526 | 506464 | 0.08398 | 259.46 | 311 | 0 | ANNUAL | ALL | 1
| 468626 | 506464 | 0.08553 | 237.34 | 326 | 0 | ANNUAL | ALL | 1
| 470226 | 506464 | 0.07328 | 188.09 | 343 | 0 | ANNUAL | ALL | 1
| 470326 | 506464 | 0.07741 | 197.32 | 343 | 0 | ANNUAL | ALL | 1
| 470426 | 506464 | 0.08165 | 209.09 | 343 | 0 | ANNUAL | ALL | 1
| 470526 | 506464 | 0.08524 | 227.59 | 343 | 0 | ANNUAL | ALL | 1
| 470626 | 506464 | 0.08511 | 247.94 | 343 | 0 | ANNUAL | ALL | 1
| 470726 | 506464 | 0.07933 | 271.58 | 314 | 0 | ANNUAL | ALL | 1
| 470826 | 506464 | 0.07383 | 290.57 | 309 | 0 | ANNUAL | ALL | 1
| 470926 | 506464 | 0.07273 | 293.82 | 309 | 0 | ANNUAL | ALL | 1
| 471026 | 506464 | 0.07221 | 295.58 | 308 | 0 | ANNUAL | ALL | 1
| 471126 | 506464 | 0.07265 | 293.88 | 306 | 0 | ANNUAL | ALL | 1
| 471226 | 506464 | 0.07269 | 292.74 | 292.74 | 0 | ANNUAL | ALL | 1
| 471326 | 506464 | 0.07603 | 282.68 | 282.68 | 0 | ANNUAL | ALL | 1
| 471426 | 506464 | 0.08582 | 248.37 | 314 | 0 | ANNUAL | ALL | 1
| 460326 | 506564 | 0.11452 | 217.58 | 393 | 0 | ANNUAL | ALL | 1
| 460426 | 506564 | 0.11766 | 236.54 | 393 | 0 | ANNUAL | ALL | 1
| 460526 | 506564 | 0.11728 | 247.71 | 393 | 0 | ANNUAL | ALL | 1
| 460626 | 506564 | 0.11084 | 277.77 | 393 | 0 | ANNUAL | ALL | 1
| 460726 | 506564 | 0.09242 | 307.87 | 339 | 0 | ANNUAL | ALL | 1
| 460826 | 506564 | 0.08819 | 316.36 | 336 | 0 | ANNUAL | ALL | 1
| 460926 | 506564 | 0.08774 | 316.46 | 332 | 0 | ANNUAL | ALL | 1
| 461026 | 506564 | 0.09025 | 311.41 | 337 | 0 | ANNUAL | ALL | 1
| 461126 | 506564 | 0.09316 | 305.19 | 339 | 0 | ANNUAL | ALL | 1
| 461226 | 506564 | 0.09653 | 297.9 | 339 | 0 | ANNUAL | ALL | 1
| 462626 | 506564 | 0.12821 | 255.98 | 389 | 0 | ANNUAL | ALL | 1
| 462726 | 506564 | 0.11584 | 281.77 | 382 | 0 | ANNUAL | ALL | 1
| 462826 | 506564 | 0.10345 | 301.48 | 363 | 0 | ANNUAL | ALL | 1
| 462926 | 506564 | 0.1006 | 306.64 | 363 | 0 | ANNUAL | ALL | 1
| 463026 | 506564 | 0.09609 | 313.69 | 360 | 0 | ANNUAL | ALL | 1
| 463126 | 506564 | 0.08849 | 326.48 | 350 | 0 | ANNUAL | ALL | 1
| 463226 | 506564 | 0.08781 | 328 | 349 | 0 | ANNUAL | ALL | 1
| 463326 | 506564 | 0.08797 | 327.85 | 348 | 0 | ANNUAL | ALL | 1
| 463426 | 506564 | 0.09074 | 322.46 | 347 | 0 | ANNUAL | ALL | 1
| 463526 | 506564 | 0.09692 | 313.08 | 348 | 0 | ANNUAL | ALL | 1
| 463626 | 506564 | 0.10053 | 306.44 | 348 | 0 | ANNUAL | ALL | 1
| 463726 | 506564 | 0.10795 | 298.35 | 375 | 0 | ANNUAL | ALL | 1
| 463826 | 506564 | 0.11174 | 292.79 | 376 | 0 | ANNUAL | ALL | 1
| 463926 | 506564 | 0.10776 | 298.44 | 375 | 0 | ANNUAL | ALL | 1
| 464026 | 506564 | 0.10386 | 303.57 | 373 | 0 | ANNUAL | ALL | 1
| 464126 | 506564 | 0.09782 | 314.27 | 370 | 0 | ANNUAL | ALL | 1
| 464226 | 506564 | 0.09503 | 318.61 | 367 | 0 | ANNUAL | ALL | 1
| 464326 | 506564 | 0.09307 | 322.44 | 366 | 0 | ANNUAL | ALL | 1
| 464426 | 506564 | 0.09632 | 315.68 | 369 | 0 | ANNUAL | ALL | 1
| 464526 | 506564 | 0.09911 | 310.22 | 369 | 0 | ANNUAL | ALL | 1
| 464626 | 506564 | 0.10158 | 303.85 | 371 | 0 | ANNUAL | ALL | 1
| 464726 | 506564 | 0.10375 | 299.82 | 371 | 0 | ANNUAL | ALL | 1
| 464826 | 506564 | 0.10318 | 298.67 | 369 | 0 | ANNUAL | ALL | 1
| 464926 | 506564 | 0.10289 | 296.94 | 369 | 0 | ANNUAL | ALL | 1
| 465026 | 506564 | 0.09799 | 300.37 | 330 | 0 | ANNUAL | ALL | 1
| 465126 | 506564 | 0.09748 | 297.11 | 323 | 0 | ANNUAL | ALL | 1
| 465226 | 506564 | 0.09885 | 288.33 | 323 | 0 | ANNUAL | ALL | 1
| 465326 | 506564 | 0.10451 | 274.72 | 359 | 0 | ANNUAL | ALL | 1
| 465426 | 506564 | 0.10691 | 255.23 | 369 | 0 | ANNUAL | ALL | 1
| 465526 | 506564 | 0.10611 | 236.55 | 371 | 0 | ANNUAL | ALL | 1
| 465626 | 506564 | 0.1031 | 224.89 | 371 | 0 | ANNUAL | ALL | 1
| 465726 | 506564 | 0.09776 | 209.77 | 371 | 0 | ANNUAL | ALL | 1
| 467926 | 506564 | 0.06959 | 181.5 | 326 | 0 | ANNUAL | ALL | 1
| 468026 | 506564 | 0.07247 | 187.89 | 326 | 0 | ANNUAL | ALL | 1
| 468126 | 506564 | 0.07663 | 197.38 | 326 | 0 | ANNUAL | ALL | 1
| 468226 | 506564 | 0.08156 | 210.54 | 326 | 0 | ANNUAL | ALL | 1
| 468326 | 506564 | 0.08531 | 225.64 | 326 | 0 | ANNUAL | ALL | 1
| 468426 | 506564 | 0.086 | 246.62 | 315 | 0 | ANNUAL | ALL | 1
| 468526 | 506564 | 0.08291 | 254.88 | 266 | 0 | ANNUAL | ALL | 1
| 470226 | 506564 | 0.07379 | 187.01 | 343 | 0 | ANNUAL | ALL | 1
| 470426 | 506564 | 0.08163 | 205.16 | 343 | 0 | ANNUAL | ALL | 1
| 470526 | 506564 | 0.08558 | 220.71 | 343 | 0 | ANNUAL | ALL | 1
| 470626 | 506564 | 0.08677 | 239.91 | 343 | 0 | ANNUAL | ALL | 1
| 470726 | 506564 | 0.08297 | 258.12 | 314 | 0 | ANNUAL | ALL | 1
| 470826 | 506564 | 0.07674 | 284.68 | 308 | 0 | ANNUAL | ALL | 1
| 470926 | 506564 | 0.07509 | 288.44 | 308 | 0 | ANNUAL | ALL | 1
| 471026 | 506564 | 0.0748 | 289.46 | 306 | 0 | ANNUAL | ALL | 1
| 471126 | 506564 | 0.07587 | 287.38 | 306 | 0 | ANNUAL | ALL | 1
| 471226 | 506564 | 0.07601 | 286.94 | 304 | 0 | ANNUAL | ALL | 1
| 471326 | 506564 | 0.07546 | 286.84 | 286.84 | 0 | ANNUAL | ALL | 1
| 471426 | 506564 | 0.08202 | 267.07 | 306 | 0 | ANNUAL | ALL | 1
| 460426 | 506664 | 0.11698 | 224.46 | 393 | 0 | ANNUAL | ALL | 1
| 460526 | 506664 | 0.11837 | 238.98 | 393 | 0 | ANNUAL | ALL | 1
| 460626 | 506664 | 0.11666 | 257.37 | 393 | 0 | ANNUAL | ALL | 1
| 460726 | 506664 | 0.10717 | 281.23 | 374 | 0 | ANNUAL | ALL | 1
| 460826 | 506664 | 0.09057 | 311.09 | 328 | 0 | ANNUAL | ALL | 1
| 460926 | 506664 | 0.08897 | 314.12 | 326 | 0 | ANNUAL | ALL | 1
| 461026 | 506664 | 0.09079 | 310.89 | 332 | 0 | ANNUAL | ALL | 1
| 461126 | 506664 | 0.09445 | 303.15 | 335 | 0 | ANNUAL | ALL | 1
| 461226 | 506664 | 0.09774 | 296.3 | 336 | 0 | ANNUAL | ALL | 1
| 462826 | 506664 | 0.10559 | 299.06 | 359 | 0 | ANNUAL | ALL | 1
| 462926 | 506664 | 0.10269 | 303.72 | 359 | 0 | ANNUAL | ALL | 1
| 463026 | 506664 | 0.09829 | 310.94 | 354 | 0 | ANNUAL | ALL | 1
| 463126 | 506664 | 0.0901 | 324.06 | 345 | 0 | ANNUAL | ALL | 1
| 463226 | 506664 | 0.08751 | 328.32 | 334 | 0 | ANNUAL | ALL | 1
| 463326 | 506664 | 0.08706 | 329.04 | 329.04 | 0 | ANNUAL | ALL | 1
| 463426 | 506664 | 0.08814 | 326.91 | 326.91 | 0 | ANNUAL | ALL | 1
| 463526 | 506664 | 0.09428 | 315.47 | 331 | 0 | ANNUAL | ALL | 1
| 463626 | 506664 | 0.10179 | 305.04 | 343 | 0 | ANNUAL | ALL | 1
| 463726 | 506664 | 0.11252 | 292.16 | 371 | 0 | ANNUAL | ALL | 1
| 463826 | 506664 | 0.115 | 287.17 | 375 | 0 | ANNUAL | ALL | 1
| 463926 | 506664 | 0.11204 | 292.33 | 373 | 0 | ANNUAL | ALL | 1
| 464026 | 506664 | 0.10811 | 298.34 | 372 | 0 | ANNUAL | ALL | 1
| 464126 | 506664 | 0.10094 | 309.48 | 366 | 0 | ANNUAL | ALL | 1
| 464226 | 506664 | 0.10001 | 311.12 | 366 | 0 | ANNUAL | ALL | 1
| 464326 | 506664 | 0.09819 | 313.39 | 364 | 0 | ANNUAL | ALL | 1
| 464426 | 506664 | 0.09972 | 310.59 | 367 | 0 | ANNUAL | ALL | 1
| 464526 | 506664 | 0.10388 | 301.94 | 369 | 0 | ANNUAL | ALL | 1
| 464626 | 506664 | 0.10679 | 295.19 | 371 | 0 | ANNUAL | ALL | 1
| 464726 | 506664 | 0.1077 | 290 | 371 | 0 | ANNUAL | ALL | 1
| 464826 | 506664 | 0.10707 | 288.49 | 370 | 0 | ANNUAL | ALL | 1
| 464926 | 506664 | 0.10553 | 289.46 | 369 | 0 | ANNUAL | ALL | 1
| 465026 | 506664 | 0.10415 | 287.93 | 361 | 0 | ANNUAL | ALL | 1
| 465126 | 506664 | 0.10064 | 287.59 | 328 | 0 | ANNUAL | ALL | 1
| 465226 | 506664 | 0.10052 | 282.31 | 325 | 0 | ANNUAL | ALL | 1
| 465326 | 506664 | 0.10277 | 272.35 | 328 | 0 | ANNUAL | ALL | 1
| 465426 | 506664 | 0.10533 | 259.13 | 360 | 0 | ANNUAL | ALL | 1
| 465526 | 506664 | 0.10539 | 244.52 | 369 | 0 | ANNUAL | ALL | 1
| 465626 | 506664 | 0.10327 | 233.75 | 369 | 0 | ANNUAL | ALL | 1
| 465726 | 506664 | 0.10026 | 224.16 | 369 | 0 | ANNUAL | ALL | 1
| 465826 | 506664 | 0.09588 | 212.51 | 369 | 0 | ANNUAL | ALL | 1
| 465926 | 506664 | 0.08988 | 199.79 | 370 | 0 | ANNUAL | ALL | 1
| 467926 | 506664 | 0.06836 | 178.18 | 326 | 0 | ANNUAL | ALL | 1
| 468026 | 506664 | 0.07128 | 184.61 | 326 | 0 | ANNUAL | ALL | 1
| 468126 | 506664 | 0.07541 | 193.82 | 326 | 0 | ANNUAL | ALL | 1
| 468226 | 506664 | 0.08115 | 208.26 | 326 | 0 | ANNUAL | ALL | 1
| 468326 | 506664 | 0.08553 | 225.9 | 322 | 0 | ANNUAL | ALL | 1
| 468426 | 506664 | 0.08401 | 248.52 | 264 | 0 | ANNUAL | ALL | 1
| 468526 | 506664 | 0.08369 | 249.25 | 264 | 0 | ANNUAL | ALL | 1
| 470426 | 506664 | 0.08065 | 198.89 | 343 | 0 | ANNUAL | ALL | 1
| 470526 | 506664 | 0.08505 | 211.69 | 343 | 0 | ANNUAL | ALL | 1
| 470626 | 506664 | 0.08803 | 232.4 | 343 | 0 | ANNUAL | ALL | 1
| 470726 | 506664 | 0.08589 | 246.39 | 315 | 0 | ANNUAL | ALL | 1
| 470826 | 506664 | 0.07912 | 277.4 | 306 | 0 | ANNUAL | ALL | 1
| 470926 | 506664 | 0.0775 | 284.36 | 306 | 0 | ANNUAL | ALL | 1
| 471026 | 506664 | 0.07762 | 283.93 | 304 | 0 | ANNUAL | ALL | 1
| 471126 | 506664 | 0.07829 | 282.24 | 306 | 0 | ANNUAL | ALL | 1
| 471226 | 506664 | 0.07885 | 280.24 | 304 | 0 | ANNUAL | ALL | 1
| 471326 | 506664 | 0.07838 | 281.12 | 296 | 0 | ANNUAL | ALL | 1
| 471426 | 506664 | 0.07905 | 276.35 | 276.35 | 0 | ANNUAL | ALL | 1
| 460526 | 506764 | 0.11874 | 229.95 | 393 | 0 | ANNUAL | ALL | 1
| 460626 | 506764 | 0.11919 | 241.49 | 393 | 0 | ANNUAL | ALL | 1
| 460726 | 506764 | 0.11641 | 260.99 | 391 | 0 | ANNUAL | ALL | 1
| 460826 | 506764 | 0.10205 | 288.18 | 339 | 0 | ANNUAL | ALL | 1
| 460926 | 506764 | 0.09308 | 306.1 | 325 | 0 | ANNUAL | ALL | 1
| 461026 | 506764 | 0.09007 | 310.95 | 312 | 0 | ANNUAL | ALL | 1
| 461126 | 506764 | 0.09165 | 306.77 | 306.77 | 0 | ANNUAL | ALL | 1
| 461226 | 506764 | 0.09618 | 299.27 | 321 | 0 | ANNUAL | ALL | 1
| 462926 | 506764 | 0.10498 | 300.65 | 351 | 0 | ANNUAL | ALL | 1
| 463026 | 506764 | 0.10451 | 302.31 | 352 | 0 | ANNUAL | ALL | 1
| 463126 | 506764 | 0.09363 | 317.31 | 334 | 0 | ANNUAL | ALL | 1
| 463226 | 506764 | 0.08829 | 327.44 | 327.44 | 0 | ANNUAL | ALL | 1
| 463326 | 506764 | 0.08861 | 327.09 | 327.09 | 0 | ANNUAL | ALL | 1
| 463426 | 506764 | 0.08905 | 326.53 | 326.53 | 0 | ANNUAL | ALL | 1
| 463526 | 506764 | 0.09537 | 313.97 | 313.97 | 0 | ANNUAL | ALL | 1
| 463626 | 506764 | 0.10533 | 300.4 | 333 | 0 | ANNUAL | ALL | 1
| 463726 | 506764 | 0.11233 | 289.84 | 344 | 0 | ANNUAL | ALL | 1
| 463826 | 506764 | 0.11892 | 279.87 | 375 | 0 | ANNUAL | ALL | 1
| 463926 | 506764 | 0.11273 | 291.65 | 369 | 0 | ANNUAL | ALL | 1
| 464026 | 506764 | 0.10835 | 297.87 | 364 | 0 | ANNUAL | ALL | 1
| 464126 | 506764 | 0.10415 | 303.29 | 360 | 0 | ANNUAL | ALL | 1
| 464226 | 506764 | 0.10353 | 304.03 | 360 | 0 | ANNUAL | ALL | 1
| 464326 | 506764 | 0.10264 | 305.17 | 360 | 0 | ANNUAL | ALL | 1
| 464426 | 506764 | 0.10226 | 304.49 | 357 | 0 | ANNUAL | ALL | 1
| 464526 | 506764 | 0.10763 | 295.64 | 369 | 0 | ANNUAL | ALL | 1
| 464626 | 506764 | 0.11027 | 286.1 | 371 | 0 | ANNUAL | ALL | 1
| 464726 | 506764 | 0.1126 | 278.71 | 371 | 0 | ANNUAL | ALL | 1
| 464826 | 506764 | 0.11246 | 275.34 | 371 | 0 | ANNUAL | ALL | 1
| 464926 | 506764 | 0.11038 | 276.89 | 369 | 0 | ANNUAL | ALL | 1
| 465026 | 506764 | 0.10906 | 276.31 | 369 | 0 | ANNUAL | ALL | 1
| 465126 | 506764 | 0.10428 | 278.16 | 331 | 0 | ANNUAL | ALL | 1
| 465226 | 506764 | 0.10198 | 278.79 | 322 | 0 | ANNUAL | ALL | 1
| 465326 | 506764 | 0.10244 | 270.69 | 323 | 0 | ANNUAL | ALL | 1
| 465426 | 506764 | 0.10273 | 259.12 | 328 | 0 | ANNUAL | ALL | 1
| 465526 | 506764 | 0.10201 | 247.9 | 329 | 0 | ANNUAL | ALL | 1
| 465626 | 506764 | 0.10223 | 238.05 | 359 | 0 | ANNUAL | ALL | 1
| 465726 | 506764 | 0.09968 | 228.12 | 360 | 0 | ANNUAL | ALL | 1
| 465826 | 506764 | 0.09674 | 221.15 | 359 | 0 | ANNUAL | ALL | 1
| 465926 | 506764 | 0.09287 | 211.49 | 360 | 0 | ANNUAL | ALL | 1
| 466026 | 506764 | 0.08823 | 206.82 | 323 | 0 | ANNUAL | ALL | 1
| 466126 | 506764 | 0.08373 | 197.55 | 323 | 0 | ANNUAL | ALL | 1
| 467926 | 506764 | 0.06768 | 176.01 | 326 | 0 | ANNUAL | ALL | 1
| 468026 | 506764 | 0.07039 | 182.02 | 326 | 0 | ANNUAL | ALL | 1
| 468126 | 506764 | 0.0757 | 193.64 | 326 | 0 | ANNUAL | ALL | 1
| 468226 | 506764 | 0.08144 | 208.12 | 325 | 0 | ANNUAL | ALL | 1
| 468326 | 506764 | 0.08534 | 224.82 | 315 | 0 | ANNUAL | ALL | 1
| 468426 | 506764 | 0.0844 | 246.88 | 261 | 0 | ANNUAL | ALL | 1
| 470426 | 506764 | 0.07993 | 194.15 | 343 | 0 | ANNUAL | ALL | 1
| 470526 | 506764 | 0.08392 | 203.51 | 343 | 0 | ANNUAL | ALL | 1
| 470626 | 506764 | 0.08839 | 220.69 | 343 | 0 | ANNUAL | ALL | 1
| 470726 | 506764 | 0.08789 | 236.18 | 315 | 0 | ANNUAL | ALL | 1
| 470826 | 506764 | 0.08235 | 267.47 | 306 | 0 | ANNUAL | ALL | 1
| 470926 | 506764 | 0.07981 | 277.58 | 303 | 0 | ANNUAL | ALL | 1
| 471026 | 506764 | 0.08061 | 275.35 | 304 | 0 | ANNUAL | ALL | 1
| 471126 | 506764 | 0.08149 | 272.64 | 304 | 0 | ANNUAL | ALL | 1
| 471226 | 506764 | 0.08175 | 272.35 | 304 | 0 | ANNUAL | ALL | 1
| 471326 | 506764 | 0.08169 | 272.44 | 300 | 0 | ANNUAL | ALL | 1
| 471426 | 506764 | 0.08131 | 272.88 | 290 | 0 | ANNUAL | ALL | 1
| 460526 | 506864 | 0.11683 | 215.28 | 393 | 0 | ANNUAL | ALL | 1
| 460726 | 506864 | 0.11966 | 247.45 | 392 | 0 | ANNUAL | ALL | 1
| 460826 | 506864 | 0.10809 | 276.54 | 339 | 0 | ANNUAL | ALL | 1
| 460926 | 506864 | 0.09969 | 293.06 | 328 | 0 | ANNUAL | ALL | 1
| 461026 | 506864 | 0.09216 | 308.03 | 314 | 0 | ANNUAL | ALL | 1
| 461126 | 506864 | 0.09036 | 312.21 | 312.21 | 0 | ANNUAL | ALL | 1
| 461226 | 506864 | 0.09232 | 307.62 | 307.62 | 0 | ANNUAL | ALL | 1
| 461326 | 506864 | 0.09494 | 301.59 | 301.59 | 0 | ANNUAL | ALL | 1
| 463026 | 506864 | 0.11391 | 290.38 | 356 | 0 | ANNUAL | ALL | 1
| 463126 | 506864 | 0.10399 | 303.2 | 345 | 0 | ANNUAL | ALL | 1
| 463226 | 506864 | 0.09271 | 320.38 | 330 | 0 | ANNUAL | ALL | 1
| 463326 | 506864 | 0.09211 | 321.91 | 330 | 0 | ANNUAL | ALL | 1
| 463426 | 506864 | 0.09467 | 317.31 | 330 | 0 | ANNUAL | ALL | 1
| 463526 | 506864 | 0.10146 | 306.75 | 330 | 0 | ANNUAL | ALL | 1
| 463626 | 506864 | 0.10685 | 298.2 | 329 | 0 | ANNUAL | ALL | 1
| 463726 | 506864 | 0.11515 | 284.25 | 342 | 0 | ANNUAL | ALL | 1
| 463826 | 506864 | 0.12185 | 274.27 | 372 | 0 | ANNUAL | ALL | 1
| 463926 | 506864 | 0.11567 | 285.09 | 364 | 0 | ANNUAL | ALL | 1
| 464026 | 506864 | 0.11108 | 293.5 | 357 | 0 | ANNUAL | ALL | 1
| 464126 | 506864 | 0.10795 | 297.71 | 352 | 0 | ANNUAL | ALL | 1
| 464226 | 506864 | 0.11 | 294.13 | 360 | 0 | ANNUAL | ALL | 1
| 464326 | 506864 | 0.10926 | 294.38 | 360 | 0 | ANNUAL | ALL | 1
| 464426 | 506864 | 0.10983 | 292.1 | 366 | 0 | ANNUAL | ALL | 1
| 464526 | 506864 | 0.11171 | 285.11 | 369 | 0 | ANNUAL | ALL | 1
| 464626 | 506864 | 0.11529 | 274.4 | 371 | 0 | ANNUAL | ALL | 1
| 464726 | 506864 | 0.11551 | 269.19 | 371 | 0 | ANNUAL | ALL | 1
| 464826 | 506864 | 0.11592 | 261 | 371 | 0 | ANNUAL | ALL | 1
| 464926 | 506864 | 0.11395 | 262.69 | 371 | 0 | ANNUAL | ALL | 1
| 465026 | 506864 | 0.11154 | 265.64 | 369 | 0 | ANNUAL | ALL | 1
| 465126 | 506864 | 0.10842 | 268.46 | 358 | 0 | ANNUAL | ALL | 1
| 465226 | 506864 | 0.10359 | 271.84 | 322 | 0 | ANNUAL | ALL | 1
| 465326 | 506864 | 0.10193 | 268.35 | 314 | 0 | ANNUAL | ALL | 1
| 465426 | 506864 | 0.10128 | 260.44 | 314 | 0 | ANNUAL | ALL | 1
| 465526 | 506864 | 0.10039 | 251.44 | 314 | 0 | ANNUAL | ALL | 1
| 465626 | 506864 | 0.09928 | 242.65 | 319 | 0 | ANNUAL | ALL | 1
| 465726 | 506864 | 0.09736 | 232.84 | 321 | 0 | ANNUAL | ALL | 1
| 465826 | 506864 | 0.09456 | 227.04 | 310 | 0 | ANNUAL | ALL | 1
| 465926 | 506864 | 0.09154 | 219.36 | 303 | 0 | ANNUAL | ALL | 1
| 466026 | 506864 | 0.08705 | 214.84 | 214.84 | 0 | ANNUAL | ALL | 1
| 466126 | 506864 | 0.08405 | 207.58 | 207.58 | 0 | ANNUAL | ALL | 1
| 466226 | 506864 | 0.08086 | 200.45 | 200.45 | 0 | ANNUAL | ALL | 1
| 466326 | 506864 | 0.07746 | 193.24 | 193.24 | 0 | ANNUAL | ALL | 1
| 466426 | 506864 | 0.07455 | 187.56 | 187.56 | 0 | ANNUAL | ALL | 1
| 467926 | 506864 | 0.06732 | 174.51 | 326 | 0 | ANNUAL | ALL | 1
| 468026 | 506864 | 0.07069 | 181.9 | 326 | 0 | ANNUAL | ALL | 1
| 468126 | 506864 | 0.0755 | 192.4 | 326 | 0 | ANNUAL | ALL | 1
| 468226 | 506864 | 0.08133 | 207.14 | 322 | 0 | ANNUAL | ALL | 1
| 468326 | 506864 | 0.08362 | 224.35 | 265 | 0 | ANNUAL | ALL | 1
| 468426 | 506864 | 0.08474 | 243.15 | 256 | 0 | ANNUAL | ALL | 1
| 470426 | 506864 | 0.07923 | 189.98 | 343 | 0 | ANNUAL | ALL | 1
| 470526 | 506864 | 0.08132 | 193.61 | 343 | 0 | ANNUAL | ALL | 1
| 470626 | 506864 | 0.08712 | 208.45 | 343 | 0 | ANNUAL | ALL | 1
| 470726 | 506864 | 0.08907 | 226.63 | 315 | 0 | ANNUAL | ALL | 1
| 470826 | 506864 | 0.08662 | 253.7 | 309 | 0 | ANNUAL | ALL | 1
| 470926 | 506864 | 0.08278 | 268.82 | 301 | 0 | ANNUAL | ALL | 1
| 471026 | 506864 | 0.08354 | 267.15 | 303 | 0 | ANNUAL | ALL | 1
| 471126 | 506864 | 0.08516 | 262.58 | 306 | 0 | ANNUAL | ALL | 1
| 471226 | 506864 | 0.08546 | 261.91 | 304 | 0 | ANNUAL | ALL | 1
| 471326 | 506864 | 0.0852 | 263.08 | 301 | 0 | ANNUAL | ALL | 1
| 471426 | 506864 | 0.08404 | 266.29 | 291 | 0 | ANNUAL | ALL | 1
| 460826 | 506964 | 0.114 | 259.2 | 341 | 0 | ANNUAL | ALL | 1
| 460926 | 506964 | 0.10703 | 279.82 | 332 | 0 | ANNUAL | ALL | 1
| 461026 | 506964 | 0.09885 | 294.82 | 316 | 0 | ANNUAL | ALL | 1
| 461126 | 506964 | 0.08992 | 315.36 | 315.36 | 0 | ANNUAL | ALL | 1
| 461226 | 506964 | 0.09026 | 315.1 | 315.1 | 0 | ANNUAL | ALL | 1
| 461326 | 506964 | 0.09261 | 309.82 | 309.82 | 0 | ANNUAL | ALL | 1
| 463226 | 506964 | 0.10738 | 299.03 | 333 | 0 | ANNUAL | ALL | 1
| 463326 | 506964 | 0.10174 | 307.12 | 330 | 0 | ANNUAL | ALL | 1
| 463426 | 506964 | 0.10543 | 301.7 | 330 | 0 | ANNUAL | ALL | 1
| 463526 | 506964 | 0.10796 | 297.72 | 330 | 0 | ANNUAL | ALL | 1
| 463626 | 506964 | 0.11334 | 288.98 | 330 | 0 | ANNUAL | ALL | 1
| 463726 | 506964 | 0.11797 | 277.95 | 333 | 0 | ANNUAL | ALL | 1
| 463826 | 506964 | 0.12606 | 266.24 | 372 | 0 | ANNUAL | ALL | 1
| 463926 | 506964 | 0.122 | 272.54 | 366 | 0 | ANNUAL | ALL | 1
| 464026 | 506964 | 0.11666 | 281.55 | 359 | 0 | ANNUAL | ALL | 1
| 464126 | 506964 | 0.11431 | 285.37 | 357 | 0 | ANNUAL | ALL | 1
| 464226 | 506964 | 0.11418 | 284.46 | 360 | 0 | ANNUAL | ALL | 1
| 464326 | 506964 | 0.11624 | 279.34 | 367 | 0 | ANNUAL | ALL | 1
| 464426 | 506964 | 0.11628 | 278.13 | 369 | 0 | ANNUAL | ALL | 1
| 464526 | 506964 | 0.11703 | 272.83 | 369 | 0 | ANNUAL | ALL | 1
| 464626 | 506964 | 0.11774 | 266.04 | 371 | 0 | ANNUAL | ALL | 1
| 464726 | 506964 | 0.11766 | 259.93 | 371 | 0 | ANNUAL | ALL | 1
| 464826 | 506964 | 0.11739 | 252.12 | 371 | 0 | ANNUAL | ALL | 1
| 464926 | 506964 | 0.11551 | 252.45 | 371 | 0 | ANNUAL | ALL | 1
| 465026 | 506964 | 0.11256 | 258.41 | 369 | 0 | ANNUAL | ALL | 1
| 465126 | 506964 | 0.10914 | 261.12 | 355 | 0 | ANNUAL | ALL | 1
| 465226 | 506964 | 0.10497 | 261.61 | 323 | 0 | ANNUAL | ALL | 1
| 465326 | 506964 | 0.10287 | 260.16 | 316 | 0 | ANNUAL | ALL | 1
| 465426 | 506964 | 0.10148 | 255.16 | 314 | 0 | ANNUAL | ALL | 1
| 465526 | 506964 | 0.09954 | 250.92 | 306 | 0 | ANNUAL | ALL | 1
| 465626 | 506964 | 0.09812 | 242.32 | 306 | 0 | ANNUAL | ALL | 1
| 465726 | 506964 | 0.09619 | 236.3 | 303 | 0 | ANNUAL | ALL | 1
| 465826 | 506964 | 0.09222 | 232.7 | 232.7 | 0 | ANNUAL | ALL | 1
| 465926 | 506964 | 0.09017 | 226.43 | 226.43 | 0 | ANNUAL | ALL | 1
| 466026 | 506964 | 0.08829 | 221.94 | 221.94 | 0 | ANNUAL | ALL | 1
| 466126 | 506964 | 0.08624 | 216.63 | 216.63 | 0 | ANNUAL | ALL | 1
| 466226 | 506964 | 0.08516 | 215.54 | 215.54 | 0 | ANNUAL | ALL | 1
| 466326 | 506964 | 0.08284 | 209.18 | 209.18 | 0 | ANNUAL | ALL | 1
| 466426 | 506964 | 0.07882 | 198.45 | 198.45 | 0 | ANNUAL | ALL | 1
| 466526 | 506964 | 0.07582 | 191.74 | 191.74 | 0 | ANNUAL | ALL | 1
| 466626 | 506964 | 0.0731 | 186 | 186 | 0 | ANNUAL | ALL | 1
| 466726 | 506964 | 0.07181 | 183.7 | 183.7 | 0 | ANNUAL | ALL | 1
| 466826 | 506964 | 0.06909 | 177.23 | 228 | 0 | ANNUAL | ALL | 1
| 467926 | 506964 | 0.06651 | 172.06 | 326 | 0 | ANNUAL | ALL | 1
| 468026 | 506964 | 0.06977 | 179.25 | 326 | 0 | ANNUAL | ALL | 1
| 468126 | 506964 | 0.07432 | 189.17 | 325 | 0 | ANNUAL | ALL | 1
| 468226 | 506964 | 0.08034 | 204.29 | 315 | 0 | ANNUAL | ALL | 1
| 468326 | 506964 | 0.08367 | 222.9 | 262 | 0 | ANNUAL | ALL | 1
| 468426 | 506964 | 0.08499 | 237.24 | 255 | 0 | ANNUAL | ALL | 1
| 470526 | 506964 | 0.07947 | 187.25 | 343 | 0 | ANNUAL | ALL | 1
| 470626 | 506964 | 0.08534 | 199.52 | 343 | 0 | ANNUAL | ALL | 1
| 470726 | 506964 | 0.08933 | 217.63 | 314 | 0 | ANNUAL | ALL | 1
| 470826 | 506964 | 0.0894 | 243.72 | 309 | 0 | ANNUAL | ALL | 1
| 470926 | 506964 | 0.08692 | 256.76 | 304 | 0 | ANNUAL | ALL | 1
| 471026 | 506964 | 0.08744 | 255.76 | 304 | 0 | ANNUAL | ALL | 1
| 471126 | 506964 | 0.08934 | 248.96 | 306 | 0 | ANNUAL | ALL | 1
| 471226 | 506964 | 0.08989 | 247.7 | 306 | 0 | ANNUAL | ALL | 1
| 471326 | 506964 | 0.08865 | 253.32 | 301 | 0 | ANNUAL | ALL | 1
| 471426 | 506964 | 0.08754 | 257.15 | 293 | 0 | ANNUAL | ALL | 1
| 460826 | 507064 | 0.12149 | 238.46 | 377 | 0 | ANNUAL | ALL | 1
| 460926 | 507064 | 0.11344 | 264.96 | 336 | 0 | ANNUAL | ALL | 1
| 461026 | 507064 | 0.10452 | 284.72 | 320 | 0 | ANNUAL | ALL | 1
| 461126 | 507064 | 0.09342 | 308.83 | 313 | 0 | ANNUAL | ALL | 1
| 461226 | 507064 | 0.09 | 317.84 | 317.84 | 0 | ANNUAL | ALL | 1
| 461326 | 507064 | 0.09051 | 317.4 | 317.4 | 0 | ANNUAL | ALL | 1
| 461426 | 507064 | 0.094 | 309.47 | 309.47 | 0 | ANNUAL | ALL | 1
| 461526 | 507064 | 0.09808 | 300.45 | 300.45 | 0 | ANNUAL | ALL | 1
| 463226 | 507064 | 0.12361 | 274.27 | 351 | 0 | ANNUAL | ALL | 1
| 463326 | 507064 | 0.11886 | 282.55 | 345 | 0 | ANNUAL | ALL | 1
| 463426 | 507064 | 0.11619 | 285.9 | 333 | 0 | ANNUAL | ALL | 1
| 463526 | 507064 | 0.11735 | 282.57 | 333 | 0 | ANNUAL | ALL | 1
| 463626 | 507064 | 0.11913 | 277.91 | 333 | 0 | ANNUAL | ALL | 1
| 463726 | 507064 | 0.12397 | 267.72 | 342 | 0 | ANNUAL | ALL | 1
| 463826 | 507064 | 0.13051 | 256.06 | 372 | 0 | ANNUAL | ALL | 1
| 463926 | 507064 | 0.12769 | 260.63 | 371 | 0 | ANNUAL | ALL | 1
| 464026 | 507064 | 0.12309 | 269.18 | 366 | 0 | ANNUAL | ALL | 1
| 464126 | 507064 | 0.11888 | 275.73 | 355 | 0 | ANNUAL | ALL | 1
| 464226 | 507064 | 0.11975 | 273.22 | 364 | 0 | ANNUAL | ALL | 1
| 464326 | 507064 | 0.11963 | 271.34 | 366 | 0 | ANNUAL | ALL | 1
| 464426 | 507064 | 0.11996 | 267.36 | 369 | 0 | ANNUAL | ALL | 1
| 464526 | 507064 | 0.11973 | 263.25 | 369 | 0 | ANNUAL | ALL | 1
| 464626 | 507064 | 0.11999 | 256.1 | 371 | 0 | ANNUAL | ALL | 1
| 464726 | 507064 | 0.11915 | 251.14 | 371 | 0 | ANNUAL | ALL | 1
| 464826 | 507064 | 0.11794 | 245.56 | 371 | 0 | ANNUAL | ALL | 1
| 464926 | 507064 | 0.11545 | 249.13 | 369 | 0 | ANNUAL | ALL | 1
| 465026 | 507064 | 0.1134 | 249.37 | 369 | 0 | ANNUAL | ALL | 1
| 465126 | 507064 | 0.11107 | 249.58 | 366 | 0 | ANNUAL | ALL | 1
| 465226 | 507064 | 0.10876 | 244.94 | 359 | 0 | ANNUAL | ALL | 1
| 465326 | 507064 | 0.10485 | 242.66 | 331 | 0 | ANNUAL | ALL | 1
| 465426 | 507064 | 0.10221 | 243.94 | 321 | 0 | ANNUAL | ALL | 1
| 465526 | 507064 | 0.09984 | 242.1 | 312 | 0 | ANNUAL | ALL | 1
| 465626 | 507064 | 0.09771 | 238.08 | 306 | 0 | ANNUAL | ALL | 1
| 465726 | 507064 | 0.09359 | 234.64 | 234.64 | 0 | ANNUAL | ALL | 1
| 465826 | 507064 | 0.09184 | 230.97 | 230.97 | 0 | ANNUAL | ALL | 1
| 465926 | 507064 | 0.09034 | 228.71 | 228.71 | 0 | ANNUAL | ALL | 1
| 466026 | 507064 | 0.08892 | 226.03 | 226.03 | 0 | ANNUAL | ALL | 1
| 466126 | 507064 | 0.08798 | 225.44 | 225.44 | 0 | ANNUAL | ALL | 1
| 466226 | 507064 | 0.08741 | 226.06 | 226.06 | 0 | ANNUAL | ALL | 1
| 466326 | 507064 | 0.08672 | 224.94 | 224.94 | 0 | ANNUAL | ALL | 1
| 466426 | 507064 | 0.08463 | 216.53 | 216.53 | 0 | ANNUAL | ALL | 1
| 466526 | 507064 | 0.08266 | 210.27 | 210.27 | 0 | ANNUAL | ALL | 1
| 466626 | 507064 | 0.07992 | 202.57 | 202.57 | 0 | ANNUAL | ALL | 1
| 466726 | 507064 | 0.07757 | 196.82 | 196.82 | 0 | ANNUAL | ALL | 1
| 466826 | 507064 | 0.07475 | 190.33 | 190.33 | 0 | ANNUAL | ALL | 1
| 466926 | 507064 | 0.07211 | 184.57 | 184.57 | 0 | ANNUAL | ALL | 1
| 467026 | 507064 | 0.06845 | 175.81 | 233 | 0 | ANNUAL | ALL | 1
| 468026 | 507064 | 0.06889 | 176.72 | 325 | 0 | ANNUAL | ALL | 1
| 468126 | 507064 | 0.07356 | 187.02 | 321 | 0 | ANNUAL | ALL | 1
| 468226 | 507064 | 0.07936 | 204.94 | 264 | 0 | ANNUAL | ALL | 1
| 468326 | 507064 | 0.08406 | 223.67 | 255 | 0 | ANNUAL | ALL | 1
| 470626 | 507064 | 0.08311 | 191.71 | 343 | 0 | ANNUAL | ALL | 1
| 470726 | 507064 | 0.08941 | 211.68 | 314 | 0 | ANNUAL | ALL | 1
| 470826 | 507064 | 0.09125 | 236.58 | 308 | 0 | ANNUAL | ALL | 1
| 471026 | 507064 | 0.09102 | 243.64 | 306 | 0 | ANNUAL | ALL | 1
| 471126 | 507064 | 0.09265 | 233.41 | 309 | 0 | ANNUAL | ALL | 1
| 471226 | 507064 | 0.09253 | 236.98 | 306 | 0 | ANNUAL | ALL | 1
| 471326 | 507064 | 0.0919 | 242.44 | 302 | 0 | ANNUAL | ALL | 1
| 471426 | 507064 | 0.09077 | 247.76 | 294 | 0 | ANNUAL | ALL | 1
| 460926 | 507164 | 0.11814 | 251.06 | 339 | 0 | ANNUAL | ALL | 1
| 461026 | 507164 | 0.11044 | 275.08 | 324 | 0 | ANNUAL | ALL | 1
| 461126 | 507164 | 0.10053 | 296.18 | 321 | 0 | ANNUAL | ALL | 1
| 461226 | 507164 | 0.09397 | 310.76 | 317 | 0 | ANNUAL | ALL | 1
| 461326 | 507164 | 0.0893 | 322.57 | 322.57 | 0 | ANNUAL | ALL | 1
| 461426 | 507164 | 0.09096 | 319.36 | 319.36 | 0 | ANNUAL | ALL | 1
| 461526 | 507164 | 0.09476 | 311 | 311 | 0 | ANNUAL | ALL | 1
| 461626 | 507164 | 0.09825 | 303.65 | 303.65 | 0 | ANNUAL | ALL | 1
| 461726 | 507164 | 0.10421 | 290.45 | 290.45 | 0 | ANNUAL | ALL | 1
| 461826 | 507164 | 0.11475 | 276.19 | 330 | 0 | ANNUAL | ALL | 1
| 461926 | 507164 | 0.12197 | 263.02 | 335 | 0 | ANNUAL | ALL | 1
| 463226 | 507164 | 0.13387 | 258.54 | 359 | 0 | ANNUAL | ALL | 1
| 463326 | 507164 | 0.12478 | 272.3 | 345 | 0 | ANNUAL | ALL | 1
| 463426 | 507164 | 0.12224 | 274.88 | 334 | 0 | ANNUAL | ALL | 1
| 463526 | 507164 | 0.12366 | 270.82 | 333 | 0 | ANNUAL | ALL | 1
| 463626 | 507164 | 0.12596 | 265.67 | 338 | 0 | ANNUAL | ALL | 1
| 463726 | 507164 | 0.12607 | 262.43 | 333 | 0 | ANNUAL | ALL | 1
| 463826 | 507164 | 0.13143 | 252.72 | 366 | 0 | ANNUAL | ALL | 1
| 463926 | 507164 | 0.13194 | 248.21 | 372 | 0 | ANNUAL | ALL | 1
| 464026 | 507164 | 0.12773 | 256.85 | 366 | 0 | ANNUAL | ALL | 1
| 464126 | 507164 | 0.12314 | 265.38 | 357 | 0 | ANNUAL | ALL | 1
| 464226 | 507164 | 0.12339 | 262.98 | 364 | 0 | ANNUAL | ALL | 1
| 464326 | 507164 | 0.12239 | 262.88 | 366 | 0 | ANNUAL | ALL | 1
| 464426 | 507164 | 0.12231 | 258.92 | 369 | 0 | ANNUAL | ALL | 1
| 464526 | 507164 | 0.12251 | 251.08 | 371 | 0 | ANNUAL | ALL | 1
| 464626 | 507164 | 0.12072 | 250.41 | 369 | 0 | ANNUAL | ALL | 1
| 464726 | 507164 | 0.11976 | 243.95 | 371 | 0 | ANNUAL | ALL | 1
| 464826 | 507164 | 0.11801 | 235.11 | 371 | 0 | ANNUAL | ALL | 1
| 464926 | 507164 | 0.11587 | 235.42 | 371 | 0 | ANNUAL | ALL | 1
| 465026 | 507164 | 0.11352 | 237.02 | 369 | 0 | ANNUAL | ALL | 1
| 465126 | 507164 | 0.11126 | 235.82 | 369 | 0 | ANNUAL | ALL | 1
| 465226 | 507164 | 0.10878 | 231.27 | 369 | 0 | ANNUAL | ALL | 1
| 465326 | 507164 | 0.10625 | 228 | 369 | 0 | ANNUAL | ALL | 1
| 465426 | 507164 | 0.10178 | 229.11 | 330 | 0 | ANNUAL | ALL | 1
| 465526 | 507164 | 0.09927 | 232.85 | 314 | 0 | ANNUAL | ALL | 1
| 465626 | 507164 | 0.09716 | 233.55 | 306 | 0 | ANNUAL | ALL | 1
| 465726 | 507164 | 0.0936 | 230.67 | 256 | 0 | ANNUAL | ALL | 1
| 465826 | 507164 | 0.09158 | 228.88 | 235 | 0 | ANNUAL | ALL | 1
| 465926 | 507164 | 0.08984 | 225.38 | 225.38 | 0 | ANNUAL | ALL | 1
| 466026 | 507164 | 0.08837 | 222.14 | 222.14 | 0 | ANNUAL | ALL | 1
| 466126 | 507164 | 0.08851 | 227.48 | 227.48 | 0 | ANNUAL | ALL | 1
| 466226 | 507164 | 0.08825 | 229.49 | 229.49 | 0 | ANNUAL | ALL | 1
| 466326 | 507164 | 0.08787 | 229.54 | 229.54 | 0 | ANNUAL | ALL | 1
| 466426 | 507164 | 0.0874 | 228.12 | 228.12 | 0 | ANNUAL | ALL | 1
| 466526 | 507164 | 0.08672 | 225.07 | 225.07 | 0 | ANNUAL | ALL | 1
| 466626 | 507164 | 0.08626 | 223.18 | 223.18 | 0 | ANNUAL | ALL | 1
| 466726 | 507164 | 0.08445 | 215.65 | 215.65 | 0 | ANNUAL | ALL | 1
| 466826 | 507164 | 0.08025 | 202.83 | 202.83 | 0 | ANNUAL | ALL | 1
| 466926 | 507164 | 0.07751 | 196.1 | 196.1 | 0 | ANNUAL | ALL | 1
| 467026 | 507164 | 0.07347 | 187 | 187 | 0 | ANNUAL | ALL | 1
| 467126 | 507164 | 0.0699 | 178.53 | 233 | 0 | ANNUAL | ALL | 1
| 468026 | 507164 | 0.06837 | 175.02 | 321 | 0 | ANNUAL | ALL | 1
| 468126 | 507164 | 0.07167 | 184.78 | 268 | 0 | ANNUAL | ALL | 1
| 468226 | 507164 | 0.07908 | 203.17 | 261 | 0 | ANNUAL | ALL | 1
| 468326 | 507164 | 0.08426 | 223.17 | 249 | 0 | ANNUAL | ALL | 1
| 470626 | 507164 | 0.08043 | 184.51 | 342 | 0 | ANNUAL | ALL | 1
| 470726 | 507164 | 0.08698 | 200.01 | 314 | 0 | ANNUAL | ALL | 1
| 470826 | 507164 | 0.09267 | 225.54 | 309 | 0 | ANNUAL | ALL | 1
| 470926 | 507164 | 0.09272 | 235.78 | 306 | 0 | ANNUAL | ALL | 1
| 471226 | 507164 | 0.09376 | 220.75 | 309 | 0 | ANNUAL | ALL | 1
| 471426 | 507164 | 0.09376 | 236.45 | 298 | 0 | ANNUAL | ALL | 1
| 460926 | 507264 | 0.12144 | 240.5 | 339 | 0 | ANNUAL | ALL | 1
| 461026 | 507264 | 0.11608 | 262.6 | 329 | 0 | ANNUAL | ALL | 1
| 461126 | 507264 | 0.10425 | 290.01 | 324 | 0 | ANNUAL | ALL | 1
| 461226 | 507264 | 0.09976 | 301.15 | 324 | 0 | ANNUAL | ALL | 1
| 461326 | 507264 | 0.09217 | 317.42 | 317.42 | 0 | ANNUAL | ALL | 1
| 461426 | 507264 | 0.09085 | 321.76 | 321.76 | 0 | ANNUAL | ALL | 1
| 461526 | 507264 | 0.09078 | 322.94 | 322.94 | 0 | ANNUAL | ALL | 1
| 461626 | 507264 | 0.09416 | 315.55 | 315.55 | 0 | ANNUAL | ALL | 1
| 461726 | 507264 | 0.09773 | 308.14 | 308.14 | 0 | ANNUAL | ALL | 1
| 461826 | 507264 | 0.10555 | 291.48 | 291.48 | 0 | ANNUAL | ALL | 1
| 461926 | 507264 | 0.1143 | 281 | 330 | 0 | ANNUAL | ALL | 1
| 462026 | 507264 | 0.12173 | 268.59 | 335 | 0 | ANNUAL | ALL | 1
| 463226 | 507264 | 0.14269 | 241.55 | 364 | 0 | ANNUAL | ALL | 1
| 463326 | 507264 | 0.1334 | 257.88 | 349 | 0 | ANNUAL | ALL | 1
| 463426 | 507264 | 0.1297 | 262.49 | 340 | 0 | ANNUAL | ALL | 1
| 463526 | 507264 | 0.12937 | 261.08 | 338 | 0 | ANNUAL | ALL | 1
| 463626 | 507264 | 0.12881 | 259.24 | 333 | 0 | ANNUAL | ALL | 1
| 463726 | 507264 | 0.12848 | 257.21 | 332 | 0 | ANNUAL | ALL | 1
| 463826 | 507264 | 0.13195 | 248.99 | 357 | 0 | ANNUAL | ALL | 1
| 463926 | 507264 | 0.13396 | 235.67 | 372 | 0 | ANNUAL | ALL | 1
| 464026 | 507264 | 0.13143 | 243.46 | 370 | 0 | ANNUAL | ALL | 1
| 464126 | 507264 | 0.12828 | 250.78 | 366 | 0 | ANNUAL | ALL | 1
| 464226 | 507264 | 0.12677 | 251.18 | 366 | 0 | ANNUAL | ALL | 1
| 464326 | 507264 | 0.12506 | 252.34 | 366 | 0 | ANNUAL | ALL | 1
| 464426 | 507264 | 0.12361 | 251.64 | 366 | 0 | ANNUAL | ALL | 1
| 464526 | 507264 | 0.12324 | 243.27 | 369 | 0 | ANNUAL | ALL | 1
| 464626 | 507264 | 0.12154 | 240.34 | 369 | 0 | ANNUAL | ALL | 1
| 464726 | 507264 | 0.11968 | 232.81 | 371 | 0 | ANNUAL | ALL | 1
| 464826 | 507264 | 0.11686 | 225.55 | 371 | 0 | ANNUAL | ALL | 1
| 464926 | 507264 | 0.11415 | 222.55 | 371 | 0 | ANNUAL | ALL | 1
| 465026 | 507264 | 0.11222 | 225.49 | 370 | 0 | ANNUAL | ALL | 1
| 465126 | 507264 | 0.10896 | 219.61 | 371 | 0 | ANNUAL | ALL | 1
| 465226 | 507264 | 0.10646 | 219.34 | 369 | 0 | ANNUAL | ALL | 1
| 465326 | 507264 | 0.10347 | 215.96 | 369 | 0 | ANNUAL | ALL | 1
| 465426 | 507264 | 0.1009 | 214.15 | 369 | 0 | ANNUAL | ALL | 1
| 465526 | 507264 | 0.09766 | 219.74 | 323 | 0 | ANNUAL | ALL | 1
| 465626 | 507264 | 0.09556 | 220.05 | 314 | 0 | ANNUAL | ALL | 1
| 465726 | 507264 | 0.09356 | 220.1 | 303 | 0 | ANNUAL | ALL | 1
| 465826 | 507264 | 0.09031 | 217.52 | 258 | 0 | ANNUAL | ALL | 1
| 465926 | 507264 | 0.08905 | 219.2 | 235 | 0 | ANNUAL | ALL | 1
| 466026 | 507264 | 0.08776 | 217.55 | 229 | 0 | ANNUAL | ALL | 1
| 466126 | 507264 | 0.08783 | 221.39 | 227 | 0 | ANNUAL | ALL | 1
| 466226 | 507264 | 0.08784 | 224.33 | 224.33 | 0 | ANNUAL | ALL | 1
| 466326 | 507264 | 0.08779 | 225.8 | 225.8 | 0 | ANNUAL | ALL | 1
| 466426 | 507264 | 0.08828 | 230.12 | 230.12 | 0 | ANNUAL | ALL | 1
| 466526 | 507264 | 0.08823 | 230.52 | 230.52 | 0 | ANNUAL | ALL | 1
| 466626 | 507264 | 0.08791 | 228.76 | 228.76 | 0 | ANNUAL | ALL | 1
| 466726 | 507264 | 0.08734 | 225.54 | 225.54 | 0 | ANNUAL | ALL | 1
| 466826 | 507264 | 0.08535 | 216.79 | 216.79 | 0 | ANNUAL | ALL | 1
| 466926 | 507264 | 0.0835 | 210.63 | 210.63 | 0 | ANNUAL | ALL | 1
| 467026 | 507264 | 0.0808 | 203.24 | 203.24 | 0 | ANNUAL | ALL | 1
| 467126 | 507264 | 0.07432 | 188.18 | 188.18 | 0 | ANNUAL | ALL | 1
| 467926 | 507264 | 0.06431 | 165.21 | 315 | 0 | ANNUAL | ALL | 1
| 468026 | 507264 | 0.06697 | 173.17 | 266 | 0 | ANNUAL | ALL | 1
| 468126 | 507264 | 0.07259 | 186.09 | 262 | 0 | ANNUAL | ALL | 1
| 468226 | 507264 | 0.07973 | 204.08 | 254 | 0 | ANNUAL | ALL | 1
| 468326 | 507264 | 0.08465 | 223.69 | 242 | 0 | ANNUAL | ALL | 1
| 470526 | 507264 | 0.06994 | 165.33 | 343 | 0 | ANNUAL | ALL | 1
| 470626 | 507264 | 0.07662 | 176.39 | 339 | 0 | ANNUAL | ALL | 1
| 470726 | 507264 | 0.08363 | 190.03 | 314 | 0 | ANNUAL | ALL | 1
| 470826 | 507264 | 0.09284 | 216.54 | 308 | 0 | ANNUAL | ALL | 1
| 470926 | 507264 | 0.09398 | 224.09 | 306 | 0 | ANNUAL | ALL | 1
| 461026 | 507364 | 0.12075 | 251.58 | 335 | 0 | ANNUAL | ALL | 1
| 461126 | 507364 | 0.10966 | 281.63 | 326 | 0 | ANNUAL | ALL | 1
| 461226 | 507364 | 0.10423 | 293.34 | 324 | 0 | ANNUAL | ALL | 1
| 461326 | 507364 | 0.10029 | 303.03 | 324 | 0 | ANNUAL | ALL | 1
| 461426 | 507364 | 0.09617 | 312.68 | 324 | 0 | ANNUAL | ALL | 1
| 461526 | 507364 | 0.09141 | 323.51 | 323.51 | 0 | ANNUAL | ALL | 1
| 461626 | 507364 | 0.08986 | 328.31 | 328.31 | 0 | ANNUAL | ALL | 1
| 461726 | 507364 | 0.09284 | 321.83 | 321.83 | 0 | ANNUAL | ALL | 1
| 461826 | 507364 | 0.09768 | 311.76 | 311.76 | 0 | ANNUAL | ALL | 1
| 461926 | 507364 | 0.10299 | 301.24 | 301.24 | 0 | ANNUAL | ALL | 1
| 462026 | 507364 | 0.11471 | 284.51 | 329 | 0 | ANNUAL | ALL | 1
| 462126 | 507364 | 0.1212 | 272.42 | 335 | 0 | ANNUAL | ALL | 1
| 462226 | 507364 | 0.13109 | 254.29 | 335 | 0 | ANNUAL | ALL | 1
| 463326 | 507364 | 0.14307 | 236.01 | 360 | 0 | ANNUAL | ALL | 1
| 463426 | 507364 | 0.13843 | 244.62 | 350 | 0 | ANNUAL | ALL | 1
| 463526 | 507364 | 0.13407 | 251.16 | 340 | 0 | ANNUAL | ALL | 1
| 463626 | 507364 | 0.13241 | 250.67 | 333 | 0 | ANNUAL | ALL | 1
| 463726 | 507364 | 0.13177 | 248.33 | 333 | 0 | ANNUAL | ALL | 1
| 463826 | 507364 | 0.13271 | 243.05 | 348 | 0 | ANNUAL | ALL | 1
| 463926 | 507364 | 0.13393 | 230.31 | 371 | 0 | ANNUAL | ALL | 1
| 464026 | 507364 | 0.13229 | 230.36 | 372 | 0 | ANNUAL | ALL | 1
| 464126 | 507364 | 0.13029 | 236.96 | 367 | 0 | ANNUAL | ALL | 1
| 464226 | 507364 | 0.1285 | 239.94 | 367 | 0 | ANNUAL | ALL | 1
| 464326 | 507364 | 0.12658 | 241.92 | 366 | 0 | ANNUAL | ALL | 1
| 464426 | 507364 | 0.12529 | 236.87 | 369 | 0 | ANNUAL | ALL | 1
| 464526 | 507364 | 0.1232 | 228.86 | 371 | 0 | ANNUAL | ALL | 1
| 464626 | 507364 | 0.12052 | 223.92 | 371 | 0 | ANNUAL | ALL | 1
| 464726 | 507364 | 0.11792 | 221.31 | 371 | 0 | ANNUAL | ALL | 1
| 464826 | 507364 | 0.11485 | 217.43 | 371 | 0 | ANNUAL | ALL | 1
| 464926 | 507364 | 0.11047 | 209.97 | 372 | 0 | ANNUAL | ALL | 1
| 465026 | 507364 | 0.1084 | 210.94 | 371 | 0 | ANNUAL | ALL | 1
| 465126 | 507364 | 0.10495 | 207.58 | 371 | 0 | ANNUAL | ALL | 1
| 465226 | 507364 | 0.10209 | 206.1 | 370 | 0 | ANNUAL | ALL | 1
| 465326 | 507364 | 0.09943 | 204.94 | 369 | 0 | ANNUAL | ALL | 1
| 465426 | 507364 | 0.0967 | 203.09 | 369 | 0 | ANNUAL | ALL | 1
| 465526 | 507364 | 0.09502 | 205.13 | 358 | 0 | ANNUAL | ALL | 1
| 465626 | 507364 | 0.0917 | 205 | 323 | 0 | ANNUAL | ALL | 1
| 465726 | 507364 | 0.09046 | 206.94 | 312 | 0 | ANNUAL | ALL | 1
| 465826 | 507364 | 0.08842 | 205.12 | 306 | 0 | ANNUAL | ALL | 1
| 465926 | 507364 | 0.08613 | 205.79 | 253 | 0 | ANNUAL | ALL | 1
| 466026 | 507364 | 0.08327 | 200.44 | 240 | 0 | ANNUAL | ALL | 1
| 466126 | 507364 | 0.08428 | 205.76 | 231 | 0 | ANNUAL | ALL | 1
| 466226 | 507364 | 0.08447 | 207.83 | 231 | 0 | ANNUAL | ALL | 1
| 466326 | 507364 | 0.08671 | 217.06 | 231 | 0 | ANNUAL | ALL | 1
| 466426 | 507364 | 0.08818 | 225.16 | 230 | 0 | ANNUAL | ALL | 1
| 466526 | 507364 | 0.0885 | 227.94 | 227.94 | 0 | ANNUAL | ALL | 1
| 466626 | 507364 | 0.08897 | 231.24 | 231.24 | 0 | ANNUAL | ALL | 1
| 466726 | 507364 | 0.08926 | 233.56 | 233.56 | 0 | ANNUAL | ALL | 1
| 466826 | 507364 | 0.08835 | 227.34 | 227.34 | 0 | ANNUAL | ALL | 1
| 466926 | 507364 | 0.08648 | 218.73 | 218.73 | 0 | ANNUAL | ALL | 1
| 467026 | 507364 | 0.0852 | 214.34 | 214.34 | 0 | ANNUAL | ALL | 1
| 467126 | 507364 | 0.08051 | 201.39 | 201.39 | 0 | ANNUAL | ALL | 1
| 467226 | 507364 | 0.07337 | 185.43 | 185.43 | 0 | ANNUAL | ALL | 1
| 467326 | 507364 | 0.06885 | 175.35 | 221 | 0 | ANNUAL | ALL | 1
| 467426 | 507364 | 0.06271 | 160.98 | 233 | 0 | ANNUAL | ALL | 1
| 467526 | 507364 | 0.05791 | 146.7 | 252 | 0 | ANNUAL | ALL | 1
| 467626 | 507364 | 0.05683 | 141.8 | 319 | 0 | ANNUAL | ALL | 1
| 467726 | 507364 | 0.05854 | 148.23 | 315 | 0 | ANNUAL | ALL | 1
| 467826 | 507364 | 0.06239 | 160.81 | 264 | 0 | ANNUAL | ALL | 1
| 467926 | 507364 | 0.0653 | 168.28 | 261 | 0 | ANNUAL | ALL | 1
| 468026 | 507364 | 0.07004 | 179.37 | 256 | 0 | ANNUAL | ALL | 1
| 468126 | 507364 | 0.07584 | 192.81 | 252 | 0 | ANNUAL | ALL | 1
| 468226 | 507364 | 0.08124 | 207.63 | 244 | 0 | ANNUAL | ALL | 1
| 468326 | 507364 | 0.08546 | 225.86 | 239 | 0 | ANNUAL | ALL | 1
| 470526 | 507364 | 0.06885 | 162.33 | 343 | 0 | ANNUAL | ALL | 1
| 470626 | 507364 | 0.07615 | 175.34 | 315 | 0 | ANNUAL | ALL | 1
| 470726 | 507364 | 0.0838 | 188.45 | 314 | 0 | ANNUAL | ALL | 1
| 470826 | 507364 | 0.09317 | 212.75 | 306 | 0 | ANNUAL | ALL | 1
| 461126 | 507464 | 0.11852 | 266.25 | 335 | 0 | ANNUAL | ALL | 1
| 461226 | 507464 | 0.10997 | 285.58 | 330 | 0 | ANNUAL | ALL | 1
| 461326 | 507464 | 0.10574 | 294.5 | 330 | 0 | ANNUAL | ALL | 1
| 461426 | 507464 | 0.10322 | 301.18 | 330 | 0 | ANNUAL | ALL | 1
| 461526 | 507464 | 0.09482 | 318.36 | 325 | 0 | ANNUAL | ALL | 1
| 461626 | 507464 | 0.09079 | 328.06 | 328.06 | 0 | ANNUAL | ALL | 1
| 461726 | 507464 | 0.09039 | 329.18 | 329.18 | 0 | ANNUAL | ALL | 1
| 461826 | 507464 | 0.09304 | 324.08 | 324.08 | 0 | ANNUAL | ALL | 1
| 461926 | 507464 | 0.09696 | 315.55 | 315.55 | 0 | ANNUAL | ALL | 1
| 462026 | 507464 | 0.10344 | 303.01 | 303.01 | 0 | ANNUAL | ALL | 1
| 462126 | 507464 | 0.10981 | 291.8 | 291.8 | 0 | ANNUAL | ALL | 1
| 462226 | 507464 | 0.12132 | 276.28 | 332 | 0 | ANNUAL | ALL | 1
| 462326 | 507464 | 0.12998 | 262.56 | 335 | 0 | ANNUAL | ALL | 1
| 463426 | 507464 | 0.142 | 226.85 | 357 | 0 | ANNUAL | ALL | 1
| 463526 | 507464 | 0.13849 | 237.64 | 346 | 0 | ANNUAL | ALL | 1
| 463626 | 507464 | 0.13542 | 239.75 | 333 | 0 | ANNUAL | ALL | 1
| 463726 | 507464 | 0.13385 | 239.34 | 333 | 0 | ANNUAL | ALL | 1
| 463826 | 507464 | 0.13355 | 235.84 | 346 | 0 | ANNUAL | ALL | 1
| 463926 | 507464 | 0.13309 | 225.96 | 366 | 0 | ANNUAL | ALL | 1
| 464026 | 507464 | 0.13034 | 218.98 | 372 | 0 | ANNUAL | ALL | 1
| 464126 | 507464 | 0.12985 | 225.73 | 369 | 0 | ANNUAL | ALL | 1
| 464226 | 507464 | 0.12846 | 230.09 | 367 | 0 | ANNUAL | ALL | 1
| 464326 | 507464 | 0.12675 | 229.28 | 369 | 0 | ANNUAL | ALL | 1
| 464426 | 507464 | 0.12395 | 222.92 | 369 | 0 | ANNUAL | ALL | 1
| 464526 | 507464 | 0.12056 | 215.89 | 372 | 0 | ANNUAL | ALL | 1
| 464626 | 507464 | 0.11506 | 206.23 | 372 | 0 | ANNUAL | ALL | 1
| 464726 | 507464 | 0.11129 | 202.43 | 372 | 0 | ANNUAL | ALL | 1
| 464826 | 507464 | 0.10996 | 204.25 | 372 | 0 | ANNUAL | ALL | 1
| 464926 | 507464 | 0.10392 | 196.22 | 372 | 0 | ANNUAL | ALL | 1
| 465026 | 507464 | 0.10152 | 195.81 | 372 | 0 | ANNUAL | ALL | 1
| 465126 | 507464 | 0.09973 | 196.73 | 371 | 0 | ANNUAL | ALL | 1
| 465226 | 507464 | 0.09389 | 189.51 | 371 | 0 | ANNUAL | ALL | 1
| 465326 | 507464 | 0.08856 | 183.39 | 371 | 0 | ANNUAL | ALL | 1
| 465426 | 507464 | 0.08737 | 184.43 | 371 | 0 | ANNUAL | ALL | 1
| 465526 | 507464 | 0.09038 | 194.38 | 362 | 0 | ANNUAL | ALL | 1
| 465626 | 507464 | 0.08746 | 194.2 | 329 | 0 | ANNUAL | ALL | 1
| 465726 | 507464 | 0.08601 | 194.53 | 321 | 0 | ANNUAL | ALL | 1
| 465826 | 507464 | 0.08357 | 192.15 | 312 | 0 | ANNUAL | ALL | 1
| 465926 | 507464 | 0.08018 | 186.63 | 312 | 0 | ANNUAL | ALL | 1
| 466026 | 507464 | 0.07398 | 174.97 | 314 | 0 | ANNUAL | ALL | 1
| 466126 | 507464 | 0.07484 | 180.04 | 270 | 0 | ANNUAL | ALL | 1
| 466226 | 507464 | 0.07504 | 182.67 | 236 | 0 | ANNUAL | ALL | 1
| 466326 | 507464 | 0.07802 | 190.4 | 234 | 0 | ANNUAL | ALL | 1
| 466426 | 507464 | 0.08469 | 208.31 | 233 | 0 | ANNUAL | ALL | 1
| 466526 | 507464 | 0.0868 | 215.66 | 234 | 0 | ANNUAL | ALL | 1
| 466626 | 507464 | 0.08868 | 224.28 | 233 | 0 | ANNUAL | ALL | 1
| 466726 | 507464 | 0.08904 | 226.4 | 233 | 0 | ANNUAL | ALL | 1
| 466826 | 507464 | 0.08894 | 226.75 | 226.75 | 0 | ANNUAL | ALL | 1
| 466926 | 507464 | 0.08827 | 223.61 | 223.61 | 0 | ANNUAL | ALL | 1
| 467026 | 507464 | 0.08695 | 218.4 | 218.4 | 0 | ANNUAL | ALL | 1
| 467126 | 507464 | 0.08432 | 210.1 | 210.1 | 0 | ANNUAL | ALL | 1
| 467226 | 507464 | 0.07656 | 191.43 | 191.43 | 0 | ANNUAL | ALL | 1
| 467326 | 507464 | 0.07016 | 177.27 | 226 | 0 | ANNUAL | ALL | 1
| 467426 | 507464 | 0.06031 | 153.3 | 234 | 0 | ANNUAL | ALL | 1
| 467526 | 507464 | 0.05732 | 143.37 | 249 | 0 | ANNUAL | ALL | 1
| 467626 | 507464 | 0.05845 | 147.78 | 254 | 0 | ANNUAL | ALL | 1
| 467726 | 507464 | 0.06127 | 156.74 | 253 | 0 | ANNUAL | ALL | 1
| 467826 | 507464 | 0.06707 | 171.58 | 244 | 0 | ANNUAL | ALL | 1
| 467926 | 507464 | 0.0715 | 181.79 | 242 | 0 | ANNUAL | ALL | 1
| 468026 | 507464 | 0.07523 | 190.37 | 242 | 0 | ANNUAL | ALL | 1
| 468126 | 507464 | 0.07966 | 201.57 | 239 | 0 | ANNUAL | ALL | 1
| 468226 | 507464 | 0.0842 | 217.81 | 217.81 | 0 | ANNUAL | ALL | 1
| 468326 | 507464 | 0.08604 | 227.71 | 227.71 | 0 | ANNUAL | ALL | 1
| 470826 | 507464 | 0.09239 | 206.18 | 304 | 0 | ANNUAL | ALL | 1
| 461026 | 507564 | 0.12824 | 226.64 | 335 | 0 | ANNUAL | ALL | 1
| 461126 | 507564 | 0.12525 | 247.91 | 335 | 0 | ANNUAL | ALL | 1
| 461226 | 507564 | 0.1191 | 269.4 | 335 | 0 | ANNUAL | ALL | 1
| 461326 | 507564 | 0.11082 | 287.62 | 335 | 0 | ANNUAL | ALL | 1
| 461426 | 507564 | 0.10679 | 296.68 | 335 | 0 | ANNUAL | ALL | 1
| 461526 | 507564 | 0.09979 | 311.08 | 330 | 0 | ANNUAL | ALL | 1
| 461626 | 507564 | 0.09246 | 326.33 | 328 | 0 | ANNUAL | ALL | 1
| 461726 | 507564 | 0.08872 | 334.47 | 334.47 | 0 | ANNUAL | ALL | 1
| 461826 | 507564 | 0.0917 | 328.75 | 328.75 | 0 | ANNUAL | ALL | 1
| 461926 | 507564 | 0.09422 | 323.85 | 323.85 | 0 | ANNUAL | ALL | 1
| 462026 | 507564 | 0.09778 | 316.23 | 316.23 | 0 | ANNUAL | ALL | 1
| 462126 | 507564 | 0.10226 | 307.89 | 307.89 | 0 | ANNUAL | ALL | 1
| 462226 | 507564 | 0.11196 | 291.19 | 291.19 | 0 | ANNUAL | ALL | 1
| 462326 | 507564 | 0.12318 | 276.19 | 329 | 0 | ANNUAL | ALL | 1
| 462426 | 507564 | 0.1344 | 258.4 | 335 | 0 | ANNUAL | ALL | 1
| 463626 | 507564 | 0.13685 | 223.68 | 348 | 0 | ANNUAL | ALL | 1
| 463726 | 507564 | 0.13425 | 227.46 | 333 | 0 | ANNUAL | ALL | 1
| 463826 | 507564 | 0.13309 | 224.08 | 348 | 0 | ANNUAL | ALL | 1
| 463926 | 507564 | 0.13147 | 218.98 | 364 | 0 | ANNUAL | ALL | 1
| 464026 | 507564 | 0.12483 | 205.46 | 373 | 0 | ANNUAL | ALL | 1
| 464126 | 507564 | 0.12722 | 215.09 | 369 | 0 | ANNUAL | ALL | 1
| 464226 | 507564 | 0.12695 | 221.1 | 366 | 0 | ANNUAL | ALL | 1
| 464326 | 507564 | 0.12468 | 218.31 | 369 | 0 | ANNUAL | ALL | 1
| 464426 | 507564 | 0.11891 | 206.81 | 372 | 0 | ANNUAL | ALL | 1
| 464526 | 507564 | 0.1095 | 192.94 | 373 | 0 | ANNUAL | ALL | 1
| 464626 | 507564 | 0.10355 | 186.6 | 374 | 0 | ANNUAL | ALL | 1
| 464726 | 507564 | 0.10018 | 184.32 | 373 | 0 | ANNUAL | ALL | 1
| 464826 | 507564 | 0.09595 | 180.83 | 373 | 0 | ANNUAL | ALL | 1
| 464926 | 507564 | 0.09327 | 179.58 | 373 | 0 | ANNUAL | ALL | 1
| 465026 | 507564 | 0.09083 | 178.73 | 372 | 0 | ANNUAL | ALL | 1
| 465126 | 507564 | 0.08827 | 177.61 | 372 | 0 | ANNUAL | ALL | 1
| 465226 | 507564 | 0.08367 | 173 | 372 | 0 | ANNUAL | ALL | 1
| 465326 | 507564 | 0.08333 | 175.19 | 371 | 0 | ANNUAL | ALL | 1
| 465426 | 507564 | 0.08284 | 177.08 | 371 | 0 | ANNUAL | ALL | 1
| 465526 | 507564 | 0.07988 | 174.37 | 370 | 0 | ANNUAL | ALL | 1
| 465626 | 507564 | 0.07923 | 175.54 | 369 | 0 | ANNUAL | ALL | 1
| 465726 | 507564 | 0.08001 | 181.47 | 327 | 0 | ANNUAL | ALL | 1
| 465826 | 507564 | 0.07784 | 179.3 | 322 | 0 | ANNUAL | ALL | 1
| 465926 | 507564 | 0.07296 | 170.8 | 323 | 0 | ANNUAL | ALL | 1
| 466026 | 507564 | 0.06858 | 162.49 | 327 | 0 | ANNUAL | ALL | 1
| 466126 | 507564 | 0.06991 | 167.53 | 306 | 0 | ANNUAL | ALL | 1
| 466226 | 507564 | 0.06939 | 168.24 | 282 | 0 | ANNUAL | ALL | 1
| 466326 | 507564 | 0.06656 | 162.45 | 283 | 0 | ANNUAL | ALL | 1
| 466426 | 507564 | 0.07143 | 175.54 | 234 | 0 | ANNUAL | ALL | 1
| 466526 | 507564 | 0.08 | 194.9 | 234 | 0 | ANNUAL | ALL | 1
| 466626 | 507564 | 0.08447 | 206.38 | 234 | 0 | ANNUAL | ALL | 1
| 466726 | 507564 | 0.08617 | 211.58 | 234 | 0 | ANNUAL | ALL | 1
| 466826 | 507564 | 0.08753 | 216.41 | 234 | 0 | ANNUAL | ALL | 1
| 466926 | 507564 | 0.08731 | 216.1 | 232 | 0 | ANNUAL | ALL | 1
| 467026 | 507564 | 0.08585 | 212.34 | 218 | 0 | ANNUAL | ALL | 1
| 467126 | 507564 | 0.08299 | 204.48 | 220 | 0 | ANNUAL | ALL | 1
| 467226 | 507564 | 0.07571 | 187.8 | 230 | 0 | ANNUAL | ALL | 1
| 467326 | 507564 | 0.06238 | 157.88 | 234 | 0 | ANNUAL | ALL | 1
| 467426 | 507564 | 0.05738 | 142.12 | 234 | 0 | ANNUAL | ALL | 1
| 467526 | 507564 | 0.06138 | 155.78 | 233 | 0 | ANNUAL | ALL | 1
| 467626 | 507564 | 0.06511 | 166.37 | 166.37 | 0 | ANNUAL | ALL | 1
| 467726 | 507564 | 0.06928 | 176.32 | 176.32 | 0 | ANNUAL | ALL | 1
| 467826 | 507564 | 0.07373 | 186.48 | 186.48 | 0 | ANNUAL | ALL | 1
| 467926 | 507564 | 0.07711 | 193.6 | 233 | 0 | ANNUAL | ALL | 1
| 468026 | 507564 | 0.07959 | 199.96 | 233 | 0 | ANNUAL | ALL | 1
| 468126 | 507564 | 0.08232 | 207.84 | 233 | 0 | ANNUAL | ALL | 1
| 468226 | 507564 | 0.08679 | 227.82 | 227.82 | 0 | ANNUAL | ALL | 1
| 468326 | 507564 | 0.087 | 230.4 | 230.4 | 0 | ANNUAL | ALL | 1
| 460926 | 507664 | 0.12566 | 204.46 | 337 | 0 | ANNUAL | ALL | 1
| 461026 | 507664 | 0.12967 | 215.48 | 335 | 0 | ANNUAL | ALL | 1
| 461126 | 507664 | 0.13035 | 232.4 | 335 | 0 | ANNUAL | ALL | 1
| 461226 | 507664 | 0.12482 | 256.72 | 335 | 0 | ANNUAL | ALL | 1
| 461326 | 507664 | 0.11783 | 276.67 | 335 | 0 | ANNUAL | ALL | 1
| 461426 | 507664 | 0.11218 | 288.75 | 335 | 0 | ANNUAL | ALL | 1
| 461526 | 507664 | 0.10447 | 304.69 | 335 | 0 | ANNUAL | ALL | 1
| 461626 | 507664 | 0.09844 | 316.9 | 335 | 0 | ANNUAL | ALL | 1
| 461726 | 507664 | 0.09289 | 327.8 | 327.8 | 0 | ANNUAL | ALL | 1
| 461826 | 507664 | 0.09147 | 330.79 | 330.79 | 0 | ANNUAL | ALL | 1
| 461926 | 507664 | 0.09432 | 325.53 | 325.53 | 0 | ANNUAL | ALL | 1
| 462026 | 507664 | 0.0971 | 319.64 | 319.64 | 0 | ANNUAL | ALL | 1
| 462126 | 507664 | 0.10056 | 313.27 | 313.27 | 0 | ANNUAL | ALL | 1
| 462226 | 507664 | 0.1052 | 305.01 | 305.01 | 0 | ANNUAL | ALL | 1
| 462326 | 507664 | 0.11861 | 286.76 | 316 | 0 | ANNUAL | ALL | 1
| 462426 | 507664 | 0.12792 | 271.28 | 329 | 0 | ANNUAL | ALL | 1
| 462826 | 507664 | 0.14915 | 211 | 351 | 0 | ANNUAL | ALL | 1
| 462926 | 507664 | 0.14638 | 205.9 | 359 | 0 | ANNUAL | ALL | 1
| 463026 | 507664 | 0.1433 | 203.27 | 361 | 0 | ANNUAL | ALL | 1
| 463626 | 507664 | 0.12805 | 200.4 | 364 | 0 | ANNUAL | ALL | 1
| 463726 | 507664 | 0.12623 | 200.34 | 366 | 0 | ANNUAL | ALL | 1
| 463826 | 507664 | 0.1215 | 195.58 | 372 | 0 | ANNUAL | ALL | 1
| 463926 | 507664 | 0.12128 | 197.35 | 372 | 0 | ANNUAL | ALL | 1
| 464026 | 507664 | 0.11511 | 190.79 | 375 | 0 | ANNUAL | ALL | 1
| 464126 | 507664 | 0.12069 | 200.89 | 372 | 0 | ANNUAL | ALL | 1
| 464226 | 507664 | 0.12072 | 203.92 | 370 | 0 | ANNUAL | ALL | 1
| 464326 | 507664 | 0.11547 | 197.38 | 372 | 0 | ANNUAL | ALL | 1
| 464426 | 507664 | 0.10829 | 189.01 | 373 | 0 | ANNUAL | ALL | 1
| 464526 | 507664 | 0.11186 | 197.32 | 371 | 0 | ANNUAL | ALL | 1
| 464626 | 507664 | 0.1113 | 200.27 | 369 | 0 | ANNUAL | ALL | 1
| 464726 | 507664 | 0.10835 | 198.75 | 369 | 0 | ANNUAL | ALL | 1
| 464826 | 507664 | 0.10216 | 191.33 | 371 | 0 | ANNUAL | ALL | 1
| 464926 | 507664 | 0.09818 | 188.23 | 371 | 0 | ANNUAL | ALL | 1
| 465026 | 507664 | 0.09398 | 184.69 | 371 | 0 | ANNUAL | ALL | 1
| 465126 | 507664 | 0.09315 | 186.84 | 369 | 0 | ANNUAL | ALL | 1
| 465226 | 507664 | 0.09317 | 190.51 | 369 | 0 | ANNUAL | ALL | 1
| 465326 | 507664 | 0.09225 | 196.55 | 322 | 0 | ANNUAL | ALL | 1
| 465426 | 507664 | 0.09 | 195.76 | 316 | 0 | ANNUAL | ALL | 1
| 465526 | 507664 | 0.08599 | 189.94 | 317 | 0 | ANNUAL | ALL | 1
| 465626 | 507664 | 0.07929 | 177.99 | 329 | 0 | ANNUAL | ALL | 1
| 465726 | 507664 | 0.0749 | 171.15 | 330 | 0 | ANNUAL | ALL | 1
| 465826 | 507664 | 0.07181 | 166.54 | 328 | 0 | ANNUAL | ALL | 1
| 465926 | 507664 | 0.07286 | 170.92 | 312 | 0 | ANNUAL | ALL | 1
| 466026 | 507664 | 0.07789 | 184.17 | 282 | 0 | ANNUAL | ALL | 1
| 466126 | 507664 | 0.07989 | 191.53 | 231 | 0 | ANNUAL | ALL | 1
| 466226 | 507664 | 0.07888 | 189.89 | 233 | 0 | ANNUAL | ALL | 1
| 466326 | 507664 | 0.07285 | 176.12 | 276 | 0 | ANNUAL | ALL | 1
| 466426 | 507664 | 0.06621 | 161.59 | 287 | 0 | ANNUAL | ALL | 1
| 466526 | 507664 | 0.06674 | 163.68 | 279 | 0 | ANNUAL | ALL | 1
| 466626 | 507664 | 0.07467 | 182.54 | 234 | 0 | ANNUAL | ALL | 1
| 466726 | 507664 | 0.07892 | 191.88 | 234 | 0 | ANNUAL | ALL | 1
| 466826 | 507664 | 0.08356 | 202.89 | 234 | 0 | ANNUAL | ALL | 1
| 466926 | 507664 | 0.08323 | 202.4 | 234 | 0 | ANNUAL | ALL | 1
| 467026 | 507664 | 0.08223 | 200.34 | 234 | 0 | ANNUAL | ALL | 1
| 467126 | 507664 | 0.0796 | 194.78 | 233 | 0 | ANNUAL | ALL | 1
| 467326 | 507664 | 0.05849 | 144.66 | 234 | 0 | ANNUAL | ALL | 1
| 467426 | 507664 | 0.05853 | 145.23 | 234 | 0 | ANNUAL | ALL | 1
| 467526 | 507664 | 0.06259 | 158.15 | 230 | 0 | ANNUAL | ALL | 1
| 467626 | 507664 | 0.06943 | 175.43 | 175.43 | 0 | ANNUAL | ALL | 1
| 467726 | 507664 | 0.07265 | 182.8 | 182.8 | 0 | ANNUAL | ALL | 1
| 467826 | 507664 | 0.07759 | 194.15 | 194.15 | 0 | ANNUAL | ALL | 1
| 467926 | 507664 | 0.07865 | 196.02 | 233 | 0 | ANNUAL | ALL | 1
| 468026 | 507664 | 0.0822 | 205.45 | 233 | 0 | ANNUAL | ALL | 1
| 468126 | 507664 | 0.08571 | 218.69 | 218.69 | 0 | ANNUAL | ALL | 1
| 468226 | 507664 | 0.08738 | 227.82 | 227.82 | 0 | ANNUAL | ALL | 1
| 468326 | 507664 | 0.08708 | 226.06 | 230 | 0 | ANNUAL | ALL | 1
| 460926 | 507764 | 0.12458 | 198.26 | 335 | 0 | ANNUAL | ALL | 1
| 461026 | 507764 | 0.1302 | 209.03 | 335 | 0 | ANNUAL | ALL | 1
| 461126 | 507764 | 0.133 | 220 | 335 | 0 | ANNUAL | ALL | 1
| 461226 | 507764 | 0.13061 | 242.63 | 335 | 0 | ANNUAL | ALL | 1
| 461326 | 507764 | 0.12302 | 268.7 | 335 | 0 | ANNUAL | ALL | 1
| 461426 | 507764 | 0.11563 | 284.71 | 335 | 0 | ANNUAL | ALL | 1
| 461526 | 507764 | 0.10761 | 300.77 | 335 | 0 | ANNUAL | ALL | 1
| 461626 | 507764 | 0.10083 | 313.99 | 335 | 0 | ANNUAL | ALL | 1
| 461726 | 507764 | 0.096 | 324.15 | 335 | 0 | ANNUAL | ALL | 1
| 461826 | 507764 | 0.09669 | 323.29 | 335 | 0 | ANNUAL | ALL | 1
| 461926 | 507764 | 0.09956 | 317.78 | 332 | 0 | ANNUAL | ALL | 1
| 462026 | 507764 | 0.10268 | 312.48 | 329 | 0 | ANNUAL | ALL | 1
| 462126 | 507764 | 0.10393 | 308.46 | 308.46 | 0 | ANNUAL | ALL | 1
| 462226 | 507764 | 0.10645 | 304.4 | 304.4 | 0 | ANNUAL | ALL | 1
| 462426 | 507764 | 0.12421 | 279.22 | 320 | 0 | ANNUAL | ALL | 1
| 462526 | 507764 | 0.13538 | 262.52 | 330 | 0 | ANNUAL | ALL | 1
| 462626 | 507764 | 0.1424 | 250.47 | 331 | 0 | ANNUAL | ALL | 1
| 462726 | 507764 | 0.147 | 240.87 | 331 | 0 | ANNUAL | ALL | 1
| 462826 | 507764 | 0.149 | 233.33 | 330 | 0 | ANNUAL | ALL | 1
| 462926 | 507764 | 0.14849 | 231.61 | 330 | 0 | ANNUAL | ALL | 1
| 463026 | 507764 | 0.14768 | 226.66 | 330 | 0 | ANNUAL | ALL | 1
| 463126 | 507764 | 0.14598 | 224.1 | 331 | 0 | ANNUAL | ALL | 1
| 463226 | 507764 | 0.14266 | 213.28 | 345 | 0 | ANNUAL | ALL | 1
| 463326 | 507764 | 0.13911 | 209.95 | 348 | 0 | ANNUAL | ALL | 1
| 463526 | 507764 | 0.13103 | 203.46 | 350 | 0 | ANNUAL | ALL | 1
| 463626 | 507764 | 0.13111 | 207.73 | 345 | 0 | ANNUAL | ALL | 1
| 463726 | 507764 | 0.13037 | 211.87 | 333 | 0 | ANNUAL | ALL | 1
| 463826 | 507764 | 0.12752 | 207.99 | 344 | 0 | ANNUAL | ALL | 1
| 463926 | 507764 | 0.12567 | 206.81 | 350 | 0 | ANNUAL | ALL | 1
| 464026 | 507764 | 0.12199 | 201.29 | 364 | 0 | ANNUAL | ALL | 1
| 464126 | 507764 | 0.11816 | 197.25 | 367 | 0 | ANNUAL | ALL | 1
| 464226 | 507764 | 0.11438 | 193.57 | 370 | 0 | ANNUAL | ALL | 1
| 464326 | 507764 | 0.1173 | 201.35 | 366 | 0 | ANNUAL | ALL | 1
| 464426 | 507764 | 0.11846 | 210.08 | 353 | 0 | ANNUAL | ALL | 1
| 464526 | 507764 | 0.11697 | 217.87 | 327 | 0 | ANNUAL | ALL | 1
| 464626 | 507764 | 0.11436 | 217.73 | 323 | 0 | ANNUAL | ALL | 1
| 464726 | 507764 | 0.11183 | 217.54 | 322 | 0 | ANNUAL | ALL | 1
| 464826 | 507764 | 0.10796 | 211.79 | 322 | 0 | ANNUAL | ALL | 1
| 464926 | 507764 | 0.10447 | 208.19 | 322 | 0 | ANNUAL | ALL | 1
| 465026 | 507764 | 0.1006 | 203.71 | 322 | 0 | ANNUAL | ALL | 1
| 465126 | 507764 | 0.09735 | 205.27 | 279 | 0 | ANNUAL | ALL | 1
| 465226 | 507764 | 0.09532 | 209.78 | 209.78 | 0 | ANNUAL | ALL | 1
| 465326 | 507764 | 0.09338 | 209.18 | 209.18 | 0 | ANNUAL | ALL | 1
| 465426 | 507764 | 0.09041 | 204.55 | 204.55 | 0 | ANNUAL | ALL | 1
| 465526 | 507764 | 0.08941 | 201.15 | 285 | 0 | ANNUAL | ALL | 1
| 465626 | 507764 | 0.08642 | 196.19 | 287 | 0 | ANNUAL | ALL | 1
| 465726 | 507764 | 0.08392 | 192.4 | 288 | 0 | ANNUAL | ALL | 1
| 465826 | 507764 | 0.08313 | 192.37 | 287 | 0 | ANNUAL | ALL | 1
| 465926 | 507764 | 0.0849 | 198.24 | 281 | 0 | ANNUAL | ALL | 1
| 466026 | 507764 | 0.08613 | 206.35 | 206.35 | 0 | ANNUAL | ALL | 1
| 466126 | 507764 | 0.0874 | 210.88 | 210.88 | 0 | ANNUAL | ALL | 1
| 466226 | 507764 | 0.08624 | 207.89 | 207.89 | 0 | ANNUAL | ALL | 1
| 466326 | 507764 | 0.08196 | 196.38 | 232 | 0 | ANNUAL | ALL | 1
| 466426 | 507764 | 0.07353 | 177.11 | 280 | 0 | ANNUAL | ALL | 1
| 466526 | 507764 | 0.06691 | 163.07 | 287 | 0 | ANNUAL | ALL | 1
| 466626 | 507764 | 0.06531 | 159.81 | 284 | 0 | ANNUAL | ALL | 1
| 466726 | 507764 | 0.06987 | 171.81 | 234 | 0 | ANNUAL | ALL | 1
| 466826 | 507764 | 0.07401 | 180.89 | 234 | 0 | ANNUAL | ALL | 1
| 466926 | 507764 | 0.07594 | 185.2 | 234 | 0 | ANNUAL | ALL | 1
| 467426 | 507764 | 0.05755 | 140.08 | 234 | 0 | ANNUAL | ALL | 1
| 467526 | 507764 | 0.05975 | 148.54 | 234 | 0 | ANNUAL | ALL | 1
| 467626 | 507764 | 0.06399 | 160.95 | 233 | 0 | ANNUAL | ALL | 1
| 467726 | 507764 | 0.07004 | 175.27 | 233 | 0 | ANNUAL | ALL | 1
| 467826 | 507764 | 0.07492 | 186.08 | 233 | 0 | ANNUAL | ALL | 1
| 467926 | 507764 | 0.07816 | 193.51 | 233 | 0 | ANNUAL | ALL | 1
| 468026 | 507764 | 0.08137 | 201.54 | 233 | 0 | ANNUAL | ALL | 1
| 468126 | 507764 | 0.08499 | 212.45 | 233 | 0 | ANNUAL | ALL | 1
| 468226 | 507764 | 0.08747 | 223.44 | 233 | 0 | ANNUAL | ALL | 1
| 460926 | 507864 | 0.11838 | 185.92 | 336 | 0 | ANNUAL | ALL | 1
| 461026 | 507864 | 0.13076 | 205.21 | 335 | 0 | ANNUAL | ALL | 1
| 461126 | 507864 | 0.13414 | 213.09 | 335 | 0 | ANNUAL | ALL | 1
| 461226 | 507864 | 0.13383 | 236.12 | 335 | 0 | ANNUAL | ALL | 1
| 461326 | 507864 | 0.12611 | 263.71 | 335 | 0 | ANNUAL | ALL | 1
| 461426 | 507864 | 0.11746 | 283.21 | 335 | 0 | ANNUAL | ALL | 1
| 461526 | 507864 | 0.11021 | 297.91 | 335 | 0 | ANNUAL | ALL | 1
| 461626 | 507864 | 0.10456 | 309.18 | 335 | 0 | ANNUAL | ALL | 1
| 461726 | 507864 | 0.1013 | 315.61 | 335 | 0 | ANNUAL | ALL | 1
| 461826 | 507864 | 0.10324 | 312.98 | 335 | 0 | ANNUAL | ALL | 1
| 461926 | 507864 | 0.10627 | 308.19 | 335 | 0 | ANNUAL | ALL | 1
| 462026 | 507864 | 0.11135 | 301.08 | 335 | 0 | ANNUAL | ALL | 1
| 462126 | 507864 | 0.11307 | 298.8 | 332 | 0 | ANNUAL | ALL | 1
| 462226 | 507864 | 0.11279 | 298.42 | 320 | 0 | ANNUAL | ALL | 1
| 462326 | 507864 | 0.11225 | 297.28 | 297.28 | 0 | ANNUAL | ALL | 1
| 462426 | 507864 | 0.1196 | 287.24 | 287.24 | 0 | ANNUAL | ALL | 1
| 462526 | 507864 | 0.12922 | 272.42 | 316 | 0 | ANNUAL | ALL | 1
| 462626 | 507864 | 0.13474 | 263.86 | 312 | 0 | ANNUAL | ALL | 1
| 462726 | 507864 | 0.13503 | 257.69 | 257.69 | 0 | ANNUAL | ALL | 1
| 462826 | 507864 | 0.13641 | 254.39 | 254.39 | 0 | ANNUAL | ALL | 1
| 462926 | 507864 | 0.13689 | 252.19 | 252.19 | 0 | ANNUAL | ALL | 1
| 463026 | 507864 | 0.13827 | 246.54 | 246.54 | 0 | ANNUAL | ALL | 1
| 463126 | 507864 | 0.14515 | 236.45 | 329 | 0 | ANNUAL | ALL | 1
| 463226 | 507864 | 0.14396 | 233.43 | 330 | 0 | ANNUAL | ALL | 1
| 463326 | 507864 | 0.14222 | 229.69 | 330 | 0 | ANNUAL | ALL | 1
| 463426 | 507864 | 0.14004 | 226.51 | 330 | 0 | ANNUAL | ALL | 1
| 463526 | 507864 | 0.13718 | 221.39 | 330 | 0 | ANNUAL | ALL | 1
| 463626 | 507864 | 0.13561 | 223.41 | 330 | 0 | ANNUAL | ALL | 1
| 463726 | 507864 | 0.13412 | 225.63 | 330 | 0 | ANNUAL | ALL | 1
| 463826 | 507864 | 0.13239 | 227.83 | 327 | 0 | ANNUAL | ALL | 1
| 463926 | 507864 | 0.12612 | 229.14 | 229.14 | 0 | ANNUAL | ALL | 1
| 464026 | 507864 | 0.12408 | 226.26 | 226.26 | 0 | ANNUAL | ALL | 1
| 464126 | 507864 | 0.12187 | 223.49 | 223.49 | 0 | ANNUAL | ALL | 1
| 464226 | 507864 | 0.12155 | 218.02 | 299 | 0 | ANNUAL | ALL | 1
| 464326 | 507864 | 0.11805 | 224.38 | 224.38 | 0 | ANNUAL | ALL | 1
| 464426 | 507864 | 0.11619 | 227.24 | 227.24 | 0 | ANNUAL | ALL | 1
| 464526 | 507864 | 0.11422 | 231.9 | 231.9 | 0 | ANNUAL | ALL | 1
| 464626 | 507864 | 0.11197 | 235.39 | 235.39 | 0 | ANNUAL | ALL | 1
| 464726 | 507864 | 0.10961 | 236.3 | 236.3 | 0 | ANNUAL | ALL | 1
| 464826 | 507864 | 0.10717 | 233.75 | 233.75 | 0 | ANNUAL | ALL | 1
| 464926 | 507864 | 0.10473 | 231.14 | 231.14 | 0 | ANNUAL | ALL | 1
| 465026 | 507864 | 0.10235 | 228.7 | 228.7 | 0 | ANNUAL | ALL | 1
| 465126 | 507864 | 0.09921 | 220.66 | 220.66 | 0 | ANNUAL | ALL | 1
| 465226 | 507864 | 0.09772 | 222.45 | 222.45 | 0 | ANNUAL | ALL | 1
| 465326 | 507864 | 0.09605 | 221.87 | 221.87 | 0 | ANNUAL | ALL | 1
| 465426 | 507864 | 0.09368 | 216.85 | 216.85 | 0 | ANNUAL | ALL | 1
| 465526 | 507864 | 0.0922 | 215.33 | 215.33 | 0 | ANNUAL | ALL | 1
| 465626 | 507864 | 0.0918 | 211.39 | 283 | 0 | ANNUAL | ALL | 1
| 465726 | 507864 | 0.09057 | 209.66 | 283 | 0 | ANNUAL | ALL | 1
| 465826 | 507864 | 0.08896 | 211.32 | 211.32 | 0 | ANNUAL | ALL | 1
| 465926 | 507864 | 0.09098 | 220.11 | 220.11 | 0 | ANNUAL | ALL | 1
| 466026 | 507864 | 0.09223 | 227.17 | 227.17 | 0 | ANNUAL | ALL | 1
| 466126 | 507864 | 0.09183 | 225.6 | 225.6 | 0 | ANNUAL | ALL | 1
| 466226 | 507864 | 0.08985 | 217.35 | 217.35 | 0 | ANNUAL | ALL | 1
| 466326 | 507864 | 0.08666 | 207.62 | 207.62 | 0 | ANNUAL | ALL | 1
| 466426 | 507864 | 0.08083 | 191.28 | 273 | 0 | ANNUAL | ALL | 1
| 466526 | 507864 | 0.07548 | 180.58 | 279 | 0 | ANNUAL | ALL | 1
| 466626 | 507864 | 0.06919 | 167.91 | 283 | 0 | ANNUAL | ALL | 1
| 466726 | 507864 | 0.06378 | 155.4 | 287 | 0 | ANNUAL | ALL | 1
| 467626 | 507864 | 0.05764 | 139.55 | 239 | 0 | ANNUAL | ALL | 1
| 467726 | 507864 | 0.06133 | 152.55 | 233 | 0 | ANNUAL | ALL | 1
| 467826 | 507864 | 0.06936 | 172.66 | 233 | 0 | ANNUAL | ALL | 1
| 467926 | 507864 | 0.07563 | 186.4 | 233 | 0 | ANNUAL | ALL | 1
| 468026 | 507864 | 0.07856 | 192.94 | 233 | 0 | ANNUAL | ALL | 1
| 468126 | 507864 | 0.08322 | 204.64 | 233 | 0 | ANNUAL | ALL | 1
| 468226 | 507864 | 0.08601 | 213.4 | 233 | 0 | ANNUAL | ALL | 1
| 468326 | 507864 | 0.08602 | 213 | 233 | 0 | ANNUAL | ALL | 1
| 468426 | 507864 | 0.08472 | 207.77 | 233 | 0 | ANNUAL | ALL | 1
| 460826 | 507964 | 0.10736 | 173.16 | 339 | 0 | ANNUAL | ALL | 1
| 460926 | 507964 | 0.12022 | 186.35 | 335 | 0 | ANNUAL | ALL | 1
| 461026 | 507964 | 0.13241 | 205.08 | 335 | 0 | ANNUAL | ALL | 1
| 461126 | 507964 | 0.13567 | 212.09 | 335 | 0 | ANNUAL | ALL | 1
| 461226 | 507964 | 0.13494 | 237.96 | 335 | 0 | ANNUAL | ALL | 1
| 461326 | 507964 | 0.12785 | 262.65 | 335 | 0 | ANNUAL | ALL | 1
| 461426 | 507964 | 0.11849 | 283.81 | 335 | 0 | ANNUAL | ALL | 1
| 461526 | 507964 | 0.11 | 300.48 | 335 | 0 | ANNUAL | ALL | 1
| 461626 | 507964 | 0.10468 | 311.03 | 335 | 0 | ANNUAL | ALL | 1
| 461726 | 507964 | 0.10505 | 311.12 | 335 | 0 | ANNUAL | ALL | 1
| 461826 | 507964 | 0.10976 | 303.43 | 335 | 0 | ANNUAL | ALL | 1
| 461926 | 507964 | 0.11451 | 296.51 | 335 | 0 | ANNUAL | ALL | 1
| 462026 | 507964 | 0.11805 | 292.44 | 335 | 0 | ANNUAL | ALL | 1
| 462126 | 507964 | 0.12076 | 289.33 | 335 | 0 | ANNUAL | ALL | 1
| 462226 | 507964 | 0.12019 | 290.16 | 331 | 0 | ANNUAL | ALL | 1
| 462326 | 507964 | 0.11838 | 292.16 | 312 | 0 | ANNUAL | ALL | 1
| 462426 | 507964 | 0.11949 | 289.04 | 289.04 | 0 | ANNUAL | ALL | 1
| 462526 | 507964 | 0.12293 | 282.77 | 282.77 | 0 | ANNUAL | ALL | 1
| 462626 | 507964 | 0.12505 | 278.54 | 278.54 | 0 | ANNUAL | ALL | 1
| 462726 | 507964 | 0.12786 | 272.95 | 272.95 | 0 | ANNUAL | ALL | 1
| 462826 | 507964 | 0.12861 | 271.3 | 271.3 | 0 | ANNUAL | ALL | 1
| 462926 | 507964 | 0.1279 | 272.27 | 272.27 | 0 | ANNUAL | ALL | 1
| 463026 | 507964 | 0.12849 | 270.27 | 270.27 | 0 | ANNUAL | ALL | 1
| 463126 | 507964 | 0.13267 | 259.99 | 259.99 | 0 | ANNUAL | ALL | 1
| 463226 | 507964 | 0.13453 | 252.39 | 252.39 | 0 | ANNUAL | ALL | 1
| 463326 | 507964 | 0.13442 | 248.48 | 248.48 | 0 | ANNUAL | ALL | 1
| 463426 | 507964 | 0.1341 | 243.21 | 243.21 | 0 | ANNUAL | ALL | 1
| 463526 | 507964 | 0.13302 | 239.19 | 239.19 | 0 | ANNUAL | ALL | 1
| 463626 | 507964 | 0.13145 | 238.41 | 238.41 | 0 | ANNUAL | ALL | 1
| 463726 | 507964 | 0.12955 | 242.3 | 242.3 | 0 | ANNUAL | ALL | 1
| 463826 | 507964 | 0.1275 | 246.28 | 246.28 | 0 | ANNUAL | ALL | 1
| 463926 | 507964 | 0.12529 | 250.36 | 250.36 | 0 | ANNUAL | ALL | 1
| 464026 | 507964 | 0.12441 | 242.99 | 242.99 | 0 | ANNUAL | ALL | 1
| 464126 | 507964 | 0.12271 | 238.91 | 238.91 | 0 | ANNUAL | ALL | 1
| 464226 | 507964 | 0.12066 | 234.18 | 234.18 | 0 | ANNUAL | ALL | 1
| 464326 | 507964 | 0.11849 | 236.81 | 236.81 | 0 | ANNUAL | ALL | 1
| 464426 | 507964 | 0.11617 | 238.86 | 238.86 | 0 | ANNUAL | ALL | 1
| 464526 | 507964 | 0.11351 | 246.72 | 246.72 | 0 | ANNUAL | ALL | 1
| 464626 | 507964 | 0.11101 | 249.63 | 249.63 | 0 | ANNUAL | ALL | 1
| 464726 | 507964 | 0.10866 | 251.21 | 251.21 | 0 | ANNUAL | ALL | 1
| 464826 | 507964 | 0.10642 | 252.68 | 252.68 | 0 | ANNUAL | ALL | 1
| 464926 | 507964 | 0.10462 | 247.48 | 247.48 | 0 | ANNUAL | ALL | 1
| 465026 | 507964 | 0.10274 | 247.34 | 247.34 | 0 | ANNUAL | ALL | 1
| 465126 | 507964 | 0.10099 | 242.08 | 242.08 | 0 | ANNUAL | ALL | 1
| 465226 | 507964 | 0.09928 | 238.03 | 238.03 | 0 | ANNUAL | ALL | 1
| 465326 | 507964 | 0.09761 | 233.62 | 233.62 | 0 | ANNUAL | ALL | 1
| 465426 | 507964 | 0.09644 | 232.91 | 232.91 | 0 | ANNUAL | ALL | 1
| 465526 | 507964 | 0.09518 | 229.79 | 229.79 | 0 | ANNUAL | ALL | 1
| 465626 | 507964 | 0.09405 | 226.84 | 226.84 | 0 | ANNUAL | ALL | 1
| 465726 | 507964 | 0.09356 | 226.91 | 226.91 | 0 | ANNUAL | ALL | 1
| 465826 | 507964 | 0.09339 | 227.88 | 227.88 | 0 | ANNUAL | ALL | 1
| 465926 | 507964 | 0.09388 | 232.49 | 232.49 | 0 | ANNUAL | ALL | 1
| 466026 | 507964 | 0.09415 | 235.7 | 235.7 | 0 | ANNUAL | ALL | 1
| 466126 | 507964 | 0.09365 | 232.15 | 232.15 | 0 | ANNUAL | ALL | 1
| 466226 | 507964 | 0.09203 | 223.26 | 223.26 | 0 | ANNUAL | ALL | 1
| 466326 | 507964 | 0.08946 | 213.82 | 213.82 | 0 | ANNUAL | ALL | 1
| 466526 | 507964 | 0.08303 | 195.41 | 264 | 0 | ANNUAL | ALL | 1
| 466626 | 507964 | 0.07704 | 183.13 | 277 | 0 | ANNUAL | ALL | 1
| 466726 | 507964 | 0.06728 | 163.15 | 286 | 0 | ANNUAL | ALL | 1
| 466826 | 507964 | 0.06479 | 157.62 | 284 | 0 | ANNUAL | ALL | 1
| 466926 | 507964 | 0.06356 | 154.91 | 279 | 0 | ANNUAL | ALL | 1
| 467226 | 507964 | 0.05983 | 144.97 | 264 | 0 | ANNUAL | ALL | 1
| 467626 | 507964 | 0.05749 | 137.38 | 233 | 0 | ANNUAL | ALL | 1
| 467726 | 507964 | 0.05747 | 137.44 | 239 | 0 | ANNUAL | ALL | 1
| 467826 | 507964 | 0.06128 | 150.99 | 237 | 0 | ANNUAL | ALL | 1
| 467926 | 507964 | 0.06983 | 172.25 | 233 | 0 | ANNUAL | ALL | 1
| 468026 | 507964 | 0.07501 | 183.32 | 233 | 0 | ANNUAL | ALL | 1
| 468126 | 507964 | 0.07925 | 192.45 | 233 | 0 | ANNUAL | ALL | 1
| 468226 | 507964 | 0.08444 | 205.39 | 233 | 0 | ANNUAL | ALL | 1
| 468326 | 507964 | 0.0844 | 204.58 | 233 | 0 | ANNUAL | ALL | 1
| 468426 | 507964 | 0.08422 | 203.16 | 233 | 0 | ANNUAL | ALL | 1
| 460826 | 508064 | 0.10894 | 173.52 | 335 | 0 | ANNUAL | ALL | 1
| 460926 | 508064 | 0.12905 | 197.19 | 335 | 0 | ANNUAL | ALL | 1
| 461026 | 508064 | 0.13475 | 207.03 | 335 | 0 | ANNUAL | ALL | 1
| 461126 | 508064 | 0.13779 | 215.37 | 335 | 0 | ANNUAL | ALL | 1
| 461226 | 508064 | 0.13669 | 237.34 | 335 | 0 | ANNUAL | ALL | 1
| 461326 | 508064 | 0.12769 | 266.76 | 335 | 0 | ANNUAL | ALL | 1
| 461426 | 508064 | 0.11936 | 284.9 | 335 | 0 | ANNUAL | ALL | 1
| 461526 | 508064 | 0.11237 | 298.33 | 335 | 0 | ANNUAL | ALL | 1
| 461626 | 508064 | 0.10663 | 308.46 | 330 | 0 | ANNUAL | ALL | 1
| 461726 | 508064 | 0.10928 | 305.28 | 335 | 0 | ANNUAL | ALL | 1
| 461826 | 508064 | 0.11489 | 296.99 | 335 | 0 | ANNUAL | ALL | 1
| 461926 | 508064 | 0.11956 | 290.37 | 335 | 0 | ANNUAL | ALL | 1
| 462026 | 508064 | 0.12436 | 284.41 | 335 | 0 | ANNUAL | ALL | 1
| 462126 | 508064 | 0.12753 | 279.25 | 335 | 0 | ANNUAL | ALL | 1
| 462226 | 508064 | 0.12713 | 280.9 | 332 | 0 | ANNUAL | ALL | 1
| 462326 | 508064 | 0.12785 | 280.1 | 329 | 0 | ANNUAL | ALL | 1
| 462426 | 508064 | 0.12734 | 279.26 | 312 | 0 | ANNUAL | ALL | 1
| 462526 | 508064 | 0.12976 | 273.94 | 302 | 0 | ANNUAL | ALL | 1
| 462626 | 508064 | 0.12594 | 279 | 279 | 0 | ANNUAL | ALL | 1
| 462726 | 508064 | 0.12507 | 280.99 | 280.99 | 0 | ANNUAL | ALL | 1
| 462826 | 508064 | 0.12431 | 282.48 | 282.48 | 0 | ANNUAL | ALL | 1
| 462926 | 508064 | 0.12327 | 284.46 | 284.46 | 0 | ANNUAL | ALL | 1
| 463026 | 508064 | 0.12366 | 282.76 | 282.76 | 0 | ANNUAL | ALL | 1
| 463126 | 508064 | 0.12534 | 278.05 | 278.05 | 0 | ANNUAL | ALL | 1
| 463226 | 508064 | 0.12673 | 273.65 | 273.65 | 0 | ANNUAL | ALL | 1
| 463326 | 508064 | 0.12836 | 267.79 | 267.79 | 0 | ANNUAL | ALL | 1
| 463426 | 508064 | 0.12881 | 264.27 | 264.27 | 0 | ANNUAL | ALL | 1
| 463526 | 508064 | 0.12873 | 261.09 | 261.09 | 0 | ANNUAL | ALL | 1
| 463626 | 508064 | 0.12836 | 258.04 | 258.04 | 0 | ANNUAL | ALL | 1
| 463726 | 508064 | 0.12686 | 258.63 | 258.63 | 0 | ANNUAL | ALL | 1
| 463826 | 508064 | 0.12516 | 259.74 | 259.74 | 0 | ANNUAL | ALL | 1
| 463926 | 508064 | 0.12347 | 260.39 | 260.39 | 0 | ANNUAL | ALL | 1
| 464026 | 508064 | 0.1227 | 255.6 | 255.6 | 0 | ANNUAL | ALL | 1
| 464126 | 508064 | 0.12112 | 253.63 | 253.63 | 0 | ANNUAL | ALL | 1
| 464226 | 508064 | 0.11983 | 247.19 | 247.19 | 0 | ANNUAL | ALL | 1
| 464326 | 508064 | 0.11746 | 248.78 | 248.78 | 0 | ANNUAL | ALL | 1
| 464426 | 508064 | 0.11488 | 251.83 | 251.83 | 0 | ANNUAL | ALL | 1
| 464526 | 508064 | 0.11207 | 256.87 | 256.87 | 0 | ANNUAL | ALL | 1
| 464626 | 508064 | 0.10948 | 260.47 | 260.47 | 0 | ANNUAL | ALL | 1
| 464726 | 508064 | 0.10714 | 262.97 | 262.97 | 0 | ANNUAL | ALL | 1
| 464826 | 508064 | 0.10481 | 266.87 | 266.87 | 0 | ANNUAL | ALL | 1
| 464926 | 508064 | 0.10326 | 264.05 | 264.05 | 0 | ANNUAL | ALL | 1
| 465026 | 508064 | 0.10206 | 257.73 | 257.73 | 0 | ANNUAL | ALL | 1
| 465126 | 508064 | 0.10076 | 253.77 | 253.77 | 0 | ANNUAL | ALL | 1
| 465226 | 508064 | 0.09954 | 250.06 | 250.06 | 0 | ANNUAL | ALL | 1
| 465326 | 508064 | 0.09843 | 246.47 | 246.47 | 0 | ANNUAL | ALL | 1
| 465426 | 508064 | 0.09753 | 245.77 | 245.77 | 0 | ANNUAL | ALL | 1
| 465526 | 508064 | 0.09674 | 242.62 | 242.62 | 0 | ANNUAL | ALL | 1
| 465626 | 508064 | 0.09613 | 240.72 | 240.72 | 0 | ANNUAL | ALL | 1
| 465726 | 508064 | 0.09578 | 240.87 | 240.87 | 0 | ANNUAL | ALL | 1
| 465826 | 508064 | 0.09565 | 242.72 | 242.72 | 0 | ANNUAL | ALL | 1
| 465926 | 508064 | 0.09558 | 245.18 | 245.18 | 0 | ANNUAL | ALL | 1
| 466026 | 508064 | 0.09545 | 243.7 | 243.7 | 0 | ANNUAL | ALL | 1
| 466126 | 508064 | 0.095 | 237.03 | 237.03 | 0 | ANNUAL | ALL | 1
| 466226 | 508064 | 0.09378 | 228.18 | 228.18 | 0 | ANNUAL | ALL | 1
| 466326 | 508064 | 0.09168 | 218.94 | 218.94 | 0 | ANNUAL | ALL | 1
| 466626 | 508064 | 0.08344 | 197.71 | 197.71 | 0 | ANNUAL | ALL | 1
| 466726 | 508064 | 0.07806 | 184.65 | 274 | 0 | ANNUAL | ALL | 1
| 466826 | 508064 | 0.07348 | 176 | 275 | 0 | ANNUAL | ALL | 1
| 466926 | 508064 | 0.06955 | 168.28 | 275 | 0 | ANNUAL | ALL | 1
| 467026 | 508064 | 0.06936 | 168.5 | 262 | 0 | ANNUAL | ALL | 1
| 467126 | 508064 | 0.06699 | 163.52 | 261 | 0 | ANNUAL | ALL | 1
| 467226 | 508064 | 0.06602 | 161.63 | 254 | 0 | ANNUAL | ALL | 1
| 467726 | 508064 | 0.05776 | 136.98 | 237 | 0 | ANNUAL | ALL | 1
| 467926 | 508064 | 0.06288 | 153.95 | 233 | 0 | ANNUAL | ALL | 1
| 468026 | 508064 | 0.06826 | 166.89 | 233 | 0 | ANNUAL | ALL | 1
| 468126 | 508064 | 0.07426 | 179.5 | 233 | 0 | ANNUAL | ALL | 1
| 468226 | 508064 | 0.07944 | 190.19 | 233 | 0 | ANNUAL | ALL | 1
| 468326 | 508064 | 0.07831 | 186.88 | 233 | 0 | ANNUAL | ALL | 1
| 468426 | 508064 | 0.07889 | 187.28 | 233 | 0 | ANNUAL | ALL | 1
| 460726 | 508164 | 0.10734 | 171.89 | 335 | 0 | ANNUAL | ALL | 1
| 460826 | 508164 | 0.11918 | 183.16 | 335 | 0 | ANNUAL | ALL | 1
| 460926 | 508164 | 0.13375 | 203.6 | 335 | 0 | ANNUAL | ALL | 1
| 461026 | 508164 | 0.13724 | 209.9 | 335 | 0 | ANNUAL | ALL | 1
| 461126 | 508164 | 0.13912 | 227.76 | 335 | 0 | ANNUAL | ALL | 1
| 461226 | 508164 | 0.13416 | 250.36 | 335 | 0 | ANNUAL | ALL | 1
| 461326 | 508164 | 0.12442 | 275.66 | 335 | 0 | ANNUAL | ALL | 1
| 461426 | 508164 | 0.11372 | 292.57 | 310 | 0 | ANNUAL | ALL | 1
| 461526 | 508164 | 0.10744 | 304.72 | 304.72 | 0 | ANNUAL | ALL | 1
| 461626 | 508164 | 0.10515 | 310.73 | 310.73 | 0 | ANNUAL | ALL | 1
| 461726 | 508164 | 0.1098 | 305.47 | 329 | 0 | ANNUAL | ALL | 1
| 461826 | 508164 | 0.1182 | 293.65 | 335 | 0 | ANNUAL | ALL | 1
| 461926 | 508164 | 0.1227 | 288.04 | 335 | 0 | ANNUAL | ALL | 1
| 462026 | 508164 | 0.12889 | 277.8 | 335 | 0 | ANNUAL | ALL | 1
| 462126 | 508164 | 0.13519 | 268.4 | 335 | 0 | ANNUAL | ALL | 1
| 462226 | 508164 | 0.13375 | 271.31 | 334 | 0 | ANNUAL | ALL | 1
| 462326 | 508164 | 0.13388 | 271.73 | 331 | 0 | ANNUAL | ALL | 1
| 462426 | 508164 | 0.13344 | 271.63 | 320 | 0 | ANNUAL | ALL | 1
| 462526 | 508164 | 0.13608 | 266.4 | 310 | 0 | ANNUAL | ALL | 1
| 462626 | 508164 | 0.13553 | 266 | 296 | 0 | ANNUAL | ALL | 1
| 462726 | 508164 | 0.13365 | 267.39 | 284 | 0 | ANNUAL | ALL | 1
| 462826 | 508164 | 0.13271 | 268.64 | 285 | 0 | ANNUAL | ALL | 1
| 462926 | 508164 | 0.12664 | 278.69 | 278.69 | 0 | ANNUAL | ALL | 1
| 463026 | 508164 | 0.12503 | 281.51 | 281.51 | 0 | ANNUAL | ALL | 1
| 463126 | 508164 | 0.12517 | 280 | 280 | 0 | ANNUAL | ALL | 1
| 463226 | 508164 | 0.125 | 278.96 | 278.96 | 0 | ANNUAL | ALL | 1
| 463326 | 508164 | 0.1253 | 277.06 | 277.06 | 0 | ANNUAL | ALL | 1
| 463426 | 508164 | 0.1247 | 276.61 | 276.61 | 0 | ANNUAL | ALL | 1
| 463526 | 508164 | 0.12489 | 274.31 | 274.31 | 0 | ANNUAL | ALL | 1
| 463626 | 508164 | 0.12501 | 270.94 | 270.94 | 0 | ANNUAL | ALL | 1
| 463726 | 508164 | 0.12506 | 266.76 | 266.76 | 0 | ANNUAL | ALL | 1
| 463826 | 508164 | 0.12381 | 266.2 | 266.2 | 0 | ANNUAL | ALL | 1
| 463926 | 508164 | 0.12189 | 267.88 | 267.88 | 0 | ANNUAL | ALL | 1
| 464026 | 508164 | 0.12088 | 264.75 | 264.75 | 0 | ANNUAL | ALL | 1
| 464126 | 508164 | 0.11915 | 264 | 264 | 0 | ANNUAL | ALL | 1
| 464226 | 508164 | 0.11714 | 264.04 | 264.04 | 0 | ANNUAL | ALL | 1
| 464326 | 508164 | 0.11512 | 263.57 | 263.57 | 0 | ANNUAL | ALL | 1
| 464426 | 508164 | 0.11331 | 261.04 | 261.04 | 0 | ANNUAL | ALL | 1
| 464526 | 508164 | 0.11016 | 268.9 | 268.9 | 0 | ANNUAL | ALL | 1
| 464626 | 508164 | 0.10735 | 272.57 | 272.57 | 0 | ANNUAL | ALL | 1
| 464726 | 508164 | 0.10459 | 276.11 | 276.11 | 0 | ANNUAL | ALL | 1
| 464826 | 508164 | 0.1035 | 273.41 | 273.41 | 0 | ANNUAL | ALL | 1
| 464926 | 508164 | 0.10203 | 271.73 | 271.73 | 0 | ANNUAL | ALL | 1
| 465026 | 508164 | 0.10123 | 267.15 | 267.15 | 0 | ANNUAL | ALL | 1
| 465126 | 508164 | 0.10021 | 262.78 | 262.78 | 0 | ANNUAL | ALL | 1
| 465226 | 508164 | 0.09921 | 260.48 | 260.48 | 0 | ANNUAL | ALL | 1
| 465326 | 508164 | 0.0984 | 258.19 | 258.19 | 0 | ANNUAL | ALL | 1
| 465426 | 508164 | 0.0977 | 257.21 | 257.21 | 0 | ANNUAL | ALL | 1
| 465526 | 508164 | 0.09711 | 257.38 | 257.38 | 0 | ANNUAL | ALL | 1
| 465626 | 508164 | 0.09673 | 256.31 | 256.31 | 0 | ANNUAL | ALL | 1
| 465726 | 508164 | 0.09629 | 258.23 | 258.23 | 0 | ANNUAL | ALL | 1
| 465826 | 508164 | 0.09618 | 256.51 | 256.51 | 0 | ANNUAL | ALL | 1
| 465926 | 508164 | 0.09604 | 256.27 | 256.27 | 0 | ANNUAL | ALL | 1
| 466026 | 508164 | 0.09617 | 252.2 | 252.2 | 0 | ANNUAL | ALL | 1
| 466126 | 508164 | 0.09619 | 249.42 | 249.42 | 0 | ANNUAL | ALL | 1
| 466226 | 508164 | 0.09591 | 238.82 | 238.82 | 0 | ANNUAL | ALL | 1
| 466326 | 508164 | 0.09466 | 229.02 | 229.02 | 0 | ANNUAL | ALL | 1
| 466426 | 508164 | 0.09249 | 219.58 | 219.58 | 0 | ANNUAL | ALL | 1
| 466526 | 508164 | 0.09048 | 213.35 | 213.35 | 0 | ANNUAL | ALL | 1
| 466626 | 508164 | 0.08772 | 206.33 | 206.33 | 0 | ANNUAL | ALL | 1
| 466726 | 508164 | 0.08499 | 198.18 | 260 | 0 | ANNUAL | ALL | 1
| 466826 | 508164 | 0.08272 | 193.91 | 259 | 0 | ANNUAL | ALL | 1
| 466926 | 508164 | 0.08124 | 193.14 | 193.14 | 0 | ANNUAL | ALL | 1
| 467026 | 508164 | 0.08069 | 192.42 | 192.42 | 0 | ANNUAL | ALL | 1
| 467126 | 508164 | 0.07767 | 186.54 | 186.54 | 0 | ANNUAL | ALL | 1
| 467226 | 508164 | 0.07562 | 182.61 | 182.61 | 0 | ANNUAL | ALL | 1
| 468326 | 508164 | 0.06705 | 160.77 | 233 | 0 | ANNUAL | ALL | 1
| 460626 | 508264 | 0.10476 | 169.27 | 335 | 0 | ANNUAL | ALL | 1
| 460726 | 508264 | 0.12163 | 186.22 | 335 | 0 | ANNUAL | ALL | 1
| 460826 | 508264 | 0.13024 | 196.15 | 335 | 0 | ANNUAL | ALL | 1
| 460926 | 508264 | 0.13707 | 208.26 | 335 | 0 | ANNUAL | ALL | 1
| 461026 | 508264 | 0.13996 | 223.44 | 335 | 0 | ANNUAL | ALL | 1
| 461126 | 508264 | 0.13715 | 242.94 | 335 | 0 | ANNUAL | ALL | 1
| 461226 | 508264 | 0.13048 | 264.77 | 335 | 0 | ANNUAL | ALL | 1
| 461326 | 508264 | 0.11982 | 284.93 | 319 | 0 | ANNUAL | ALL | 1
| 461426 | 508264 | 0.11171 | 297.44 | 297.44 | 0 | ANNUAL | ALL | 1
| 461526 | 508264 | 0.10483 | 312.42 | 312.42 | 0 | ANNUAL | ALL | 1
| 461626 | 508264 | 0.10312 | 316.39 | 316.39 | 0 | ANNUAL | ALL | 1
| 461726 | 508264 | 0.10748 | 308.76 | 308.76 | 0 | ANNUAL | ALL | 1
| 461826 | 508264 | 0.11773 | 295.19 | 329 | 0 | ANNUAL | ALL | 1
| 461926 | 508264 | 0.12254 | 289.12 | 331 | 0 | ANNUAL | ALL | 1
| 462026 | 508264 | 0.13038 | 277.55 | 334 | 0 | ANNUAL | ALL | 1
| 462126 | 508264 | 0.14069 | 262.13 | 335 | 0 | ANNUAL | ALL | 1
| 462226 | 508264 | 0.14522 | 255.39 | 335 | 0 | ANNUAL | ALL | 1
| 462326 | 508264 | 0.14453 | 257.59 | 334 | 0 | ANNUAL | ALL | 1
| 462426 | 508264 | 0.14206 | 261.69 | 329 | 0 | ANNUAL | ALL | 1
| 462526 | 508264 | 0.14272 | 258.06 | 312 | 0 | ANNUAL | ALL | 1
| 462626 | 508264 | 0.14285 | 255.96 | 302 | 0 | ANNUAL | ALL | 1
| 462726 | 508264 | 0.13996 | 258.61 | 287 | 0 | ANNUAL | ALL | 1
| 462826 | 508264 | 0.13936 | 258.26 | 285 | 0 | ANNUAL | ALL | 1
| 462926 | 508264 | 0.13261 | 269.59 | 285 | 0 | ANNUAL | ALL | 1
| 463026 | 508264 | 0.1294 | 274.97 | 285 | 0 | ANNUAL | ALL | 1
| 463126 | 508264 | 0.12643 | 278.82 | 278.82 | 0 | ANNUAL | ALL | 1
| 463226 | 508264 | 0.12579 | 278.79 | 278.79 | 0 | ANNUAL | ALL | 1
| 463326 | 508264 | 0.12483 | 279.34 | 279.34 | 0 | ANNUAL | ALL | 1
| 463426 | 508264 | 0.12279 | 282.58 | 282.58 | 0 | ANNUAL | ALL | 1
| 463526 | 508264 | 0.12173 | 283 | 283 | 0 | ANNUAL | ALL | 1
| 463626 | 508264 | 0.12177 | 279.79 | 279.79 | 0 | ANNUAL | ALL | 1
| 463726 | 508264 | 0.12295 | 274.84 | 274.84 | 0 | ANNUAL | ALL | 1
| 463826 | 508264 | 0.12187 | 273.63 | 273.63 | 0 | ANNUAL | ALL | 1
| 463926 | 508264 | 0.12009 | 274.49 | 274.49 | 0 | ANNUAL | ALL | 1
| 464026 | 508264 | 0.11934 | 271.03 | 271.03 | 0 | ANNUAL | ALL | 1
| 464126 | 508264 | 0.11726 | 271.99 | 271.99 | 0 | ANNUAL | ALL | 1
| 464226 | 508264 | 0.11514 | 272.78 | 272.78 | 0 | ANNUAL | ALL | 1
| 464326 | 508264 | 0.11315 | 272.39 | 272.39 | 0 | ANNUAL | ALL | 1
| 464426 | 508264 | 0.1112 | 271.5 | 271.5 | 0 | ANNUAL | ALL | 1
| 464526 | 508264 | 0.10735 | 277.88 | 277.88 | 0 | ANNUAL | ALL | 1
| 464626 | 508264 | 0.10483 | 279.48 | 279.48 | 0 | ANNUAL | ALL | 1
| 464726 | 508264 | 0.10262 | 282.21 | 282.21 | 0 | ANNUAL | ALL | 1
| 464826 | 508264 | 0.10117 | 281.57 | 281.57 | 0 | ANNUAL | ALL | 1
| 464926 | 508264 | 0.10008 | 279.63 | 279.63 | 0 | ANNUAL | ALL | 1
| 465026 | 508264 | 0.0993 | 277.41 | 277.41 | 0 | ANNUAL | ALL | 1
| 465126 | 508264 | 0.09877 | 273.94 | 273.94 | 0 | ANNUAL | ALL | 1
| 465226 | 508264 | 0.09863 | 270.37 | 270.37 | 0 | ANNUAL | ALL | 1
| 465326 | 508264 | 0.09803 | 267.42 | 267.42 | 0 | ANNUAL | ALL | 1
| 465426 | 508264 | 0.09733 | 267.63 | 267.63 | 0 | ANNUAL | ALL | 1
| 465526 | 508264 | 0.09663 | 269.11 | 269.11 | 0 | ANNUAL | ALL | 1
| 465626 | 508264 | 0.09599 | 270.84 | 270.84 | 0 | ANNUAL | ALL | 1
| 465726 | 508264 | 0.09531 | 272.39 | 272.39 | 0 | ANNUAL | ALL | 1
| 465826 | 508264 | 0.09537 | 270.61 | 270.61 | 0 | ANNUAL | ALL | 1
| 465926 | 508264 | 0.0953 | 269.41 | 269.41 | 0 | ANNUAL | ALL | 1
| 466026 | 508264 | 0.09565 | 265.55 | 265.55 | 0 | ANNUAL | ALL | 1
| 466126 | 508264 | 0.09622 | 259.82 | 259.82 | 0 | ANNUAL | ALL | 1
| 466226 | 508264 | 0.09691 | 249.18 | 249.18 | 0 | ANNUAL | ALL | 1
| 466326 | 508264 | 0.09656 | 238.03 | 238.03 | 0 | ANNUAL | ALL | 1
| 466426 | 508264 | 0.09508 | 227.79 | 227.79 | 0 | ANNUAL | ALL | 1
| 466526 | 508264 | 0.09379 | 222.48 | 222.48 | 0 | ANNUAL | ALL | 1
| 466626 | 508264 | 0.0924 | 218 | 218 | 0 | ANNUAL | ALL | 1
| 466726 | 508264 | 0.09078 | 213.55 | 213.55 | 0 | ANNUAL | ALL | 1
| 466826 | 508264 | 0.08859 | 208.21 | 208.21 | 0 | ANNUAL | ALL | 1
| 466926 | 508264 | 0.0874 | 205.84 | 205.84 | 0 | ANNUAL | ALL | 1
| 467026 | 508264 | 0.08664 | 204.6 | 204.6 | 0 | ANNUAL | ALL | 1
| 467126 | 508264 | 0.0841 | 199.19 | 199.19 | 0 | ANNUAL | ALL | 1
| 460626 | 508364 | 0.11844 | 182.49 | 335 | 0 | ANNUAL | ALL | 1
| 460726 | 508364 | 0.12932 | 194.63 | 335 | 0 | ANNUAL | ALL | 1
| 460826 | 508364 | 0.13584 | 204.08 | 335 | 0 | ANNUAL | ALL | 1
| 460926 | 508364 | 0.14038 | 221.96 | 335 | 0 | ANNUAL | ALL | 1
| 461026 | 508364 | 0.13838 | 240.48 | 335 | 0 | ANNUAL | ALL | 1
| 461126 | 508364 | 0.1316 | 260.08 | 322 | 0 | ANNUAL | ALL | 1
| 461226 | 508364 | 0.12323 | 278.83 | 322 | 0 | ANNUAL | ALL | 1
| 461326 | 508364 | 0.11209 | 297.79 | 297.79 | 0 | ANNUAL | ALL | 1
| 461426 | 508364 | 0.10792 | 307.15 | 307.15 | 0 | ANNUAL | ALL | 1
| 461526 | 508364 | 0.10215 | 319.94 | 319.94 | 0 | ANNUAL | ALL | 1
| 461626 | 508364 | 0.10218 | 320.46 | 320.46 | 0 | ANNUAL | ALL | 1
| 461726 | 508364 | 0.10771 | 310.62 | 310.62 | 0 | ANNUAL | ALL | 1
| 461826 | 508364 | 0.11499 | 298.76 | 298.76 | 0 | ANNUAL | ALL | 1
| 461926 | 508364 | 0.12105 | 288.84 | 288.84 | 0 | ANNUAL | ALL | 1
| 462026 | 508364 | 0.13188 | 277.01 | 331 | 0 | ANNUAL | ALL | 1
| 462126 | 508364 | 0.14271 | 261.36 | 335 | 0 | ANNUAL | ALL | 1
| 462226 | 508364 | 0.15068 | 248.4 | 335 | 0 | ANNUAL | ALL | 1
| 462326 | 508364 | 0.15388 | 243.17 | 335 | 0 | ANNUAL | ALL | 1
| 462626 | 508364 | 0.15326 | 240.71 | 326 | 0 | ANNUAL | ALL | 1
| 462726 | 508364 | 0.14879 | 243.97 | 301 | 0 | ANNUAL | ALL | 1
| 462826 | 508364 | 0.14492 | 247.98 | 285 | 0 | ANNUAL | ALL | 1
| 462926 | 508364 | 0.1393 | 258.11 | 285 | 0 | ANNUAL | ALL | 1
| 463026 | 508364 | 0.13485 | 265.44 | 285 | 0 | ANNUAL | ALL | 1
| 463126 | 508364 | 0.13066 | 272.4 | 283 | 0 | ANNUAL | ALL | 1
| 463226 | 508364 | 0.12965 | 272.75 | 281 | 0 | ANNUAL | ALL | 1
| 463326 | 508364 | 0.12845 | 273.77 | 282 | 0 | ANNUAL | ALL | 1
| 463426 | 508364 | 0.12688 | 275.48 | 282 | 0 | ANNUAL | ALL | 1
| 463526 | 508364 | 0.12318 | 280.18 | 280.18 | 0 | ANNUAL | ALL | 1
| 463626 | 508364 | 0.12044 | 284.83 | 284.83 | 0 | ANNUAL | ALL | 1
| 463726 | 508364 | 0.11908 | 285.08 | 285.08 | 0 | ANNUAL | ALL | 1
| 463826 | 508364 | 0.11832 | 282.92 | 282.92 | 0 | ANNUAL | ALL | 1
| 463926 | 508364 | 0.1168 | 282.68 | 282.68 | 0 | ANNUAL | ALL | 1
| 464026 | 508364 | 0.11496 | 283.1 | 283.1 | 0 | ANNUAL | ALL | 1
| 464126 | 508364 | 0.11256 | 285.28 | 285.28 | 0 | ANNUAL | ALL | 1
| 464226 | 508364 | 0.11084 | 284.8 | 284.8 | 0 | ANNUAL | ALL | 1
| 464326 | 508364 | 0.1097 | 281.63 | 281.63 | 0 | ANNUAL | ALL | 1
| 464426 | 508364 | 0.108 | 280.63 | 280.63 | 0 | ANNUAL | ALL | 1
| 464526 | 508364 | 0.10529 | 284.78 | 284.78 | 0 | ANNUAL | ALL | 1
| 464626 | 508364 | 0.10302 | 287.53 | 287.53 | 0 | ANNUAL | ALL | 1
| 464726 | 508364 | 0.10171 | 286.18 | 286.18 | 0 | ANNUAL | ALL | 1
| 464826 | 508364 | 0.10053 | 284.68 | 284.68 | 0 | ANNUAL | ALL | 1
| 464926 | 508364 | 0.09916 | 285.12 | 285.12 | 0 | ANNUAL | ALL | 1
| 465026 | 508364 | 0.09772 | 286.92 | 286.92 | 0 | ANNUAL | ALL | 1
| 465126 | 508364 | 0.09718 | 284.32 | 284.32 | 0 | ANNUAL | ALL | 1
| 465226 | 508364 | 0.09724 | 279.04 | 279.04 | 0 | ANNUAL | ALL | 1
| 465326 | 508364 | 0.0969 | 277 | 277 | 0 | ANNUAL | ALL | 1
| 465426 | 508364 | 0.09557 | 281.19 | 281.19 | 0 | ANNUAL | ALL | 1
| 465526 | 508364 | 0.09462 | 284.06 | 284.06 | 0 | ANNUAL | ALL | 1
| 465626 | 508364 | 0.09476 | 280.89 | 280.89 | 0 | ANNUAL | ALL | 1
| 465726 | 508364 | 0.09434 | 281.41 | 281.41 | 0 | ANNUAL | ALL | 1
| 465826 | 508364 | 0.09448 | 279.04 | 279.04 | 0 | ANNUAL | ALL | 1
| 465926 | 508364 | 0.09476 | 276.18 | 276.18 | 0 | ANNUAL | ALL | 1
| 466026 | 508364 | 0.09523 | 272.53 | 272.53 | 0 | ANNUAL | ALL | 1
| 466126 | 508364 | 0.09605 | 266.5 | 266.5 | 0 | ANNUAL | ALL | 1
| 466226 | 508364 | 0.09654 | 261.91 | 261.91 | 0 | ANNUAL | ALL | 1
| 466326 | 508364 | 0.09739 | 252.33 | 252.33 | 0 | ANNUAL | ALL | 1
| 466426 | 508364 | 0.09745 | 244.61 | 244.61 | 0 | ANNUAL | ALL | 1
| 466526 | 508364 | 0.09674 | 235.36 | 235.36 | 0 | ANNUAL | ALL | 1
| 466626 | 508364 | 0.09582 | 230.27 | 230.27 | 0 | ANNUAL | ALL | 1
| 466726 | 508364 | 0.09499 | 227.09 | 227.09 | 0 | ANNUAL | ALL | 1
| 466826 | 508364 | 0.09373 | 222.63 | 222.63 | 0 | ANNUAL | ALL | 1
| 466926 | 508364 | 0.09207 | 217.56 | 217.56 | 0 | ANNUAL | ALL | 1
| 467026 | 508364 | 0.08982 | 211.49 | 211.49 | 0 | ANNUAL | ALL | 1
| 467126 | 508364 | 0.08795 | 207.11 | 207.11 | 0 | ANNUAL | ALL | 1
| 467226 | 508364 | 0.08729 | 205.94 | 205.94 | 0 | ANNUAL | ALL | 1
| 469626 | 508364 | 0.05873 | 134.61 | 189 | 0 | ANNUAL | ALL | 1
| 469726 | 508364 | 0.05805 | 132.84 | 189 | 0 | ANNUAL | ALL | 1
| 469826 | 508364 | 0.05741 | 131.13 | 189 | 0 | ANNUAL | ALL | 1
| 469926 | 508364 | 0.05679 | 129.46 | 189 | 0 | ANNUAL | ALL | 1
| 470026 | 508364 | 0.05697 | 130.32 | 189 | 0 | ANNUAL | ALL | 1
| 470126 | 508364 | 0.05593 | 127.26 | 158 | 0 | ANNUAL | ALL | 1
| 460526 | 508464 | 0.11594 | 179.77 | 335 | 0 | ANNUAL | ALL | 1
| 460626 | 508464 | 0.12937 | 194.84 | 335 | 0 | ANNUAL | ALL | 1
| 460726 | 508464 | 0.13359 | 198.96 | 335 | 0 | ANNUAL | ALL | 1
| 460826 | 508464 | 0.14017 | 213.32 | 335 | 0 | ANNUAL | ALL | 1
| 460926 | 508464 | 0.13922 | 235.11 | 322 | 0 | ANNUAL | ALL | 1
| 461026 | 508464 | 0.1334 | 256.56 | 322 | 0 | ANNUAL | ALL | 1
| 461126 | 508464 | 0.12304 | 279.56 | 317 | 0 | ANNUAL | ALL | 1
| 461226 | 508464 | 0.11359 | 295.48 | 295.48 | 0 | ANNUAL | ALL | 1
| 461326 | 508464 | 0.10971 | 304.79 | 304.79 | 0 | ANNUAL | ALL | 1
| 461426 | 508464 | 0.10584 | 313.41 | 313.41 | 0 | ANNUAL | ALL | 1
| 461526 | 508464 | 0.104 | 318.09 | 318.09 | 0 | ANNUAL | ALL | 1
| 461626 | 508464 | 0.10377 | 319.12 | 319.12 | 0 | ANNUAL | ALL | 1
| 461726 | 508464 | 0.10592 | 315.15 | 315.15 | 0 | ANNUAL | ALL | 1
| 461826 | 508464 | 0.11551 | 299.48 | 299.48 | 0 | ANNUAL | ALL | 1
| 461926 | 508464 | 0.12539 | 288.01 | 317 | 0 | ANNUAL | ALL | 1
| 462026 | 508464 | 0.13449 | 273.43 | 322 | 0 | ANNUAL | ALL | 1
| 462126 | 508464 | 0.14485 | 259.91 | 332 | 0 | ANNUAL | ALL | 1
| 462226 | 508464 | 0.15363 | 245.89 | 335 | 0 | ANNUAL | ALL | 1
| 462326 | 508464 | 0.15808 | 236.72 | 335 | 0 | ANNUAL | ALL | 1
| 462726 | 508464 | 0.15366 | 231.45 | 310 | 0 | ANNUAL | ALL | 1
| 462826 | 508464 | 0.15056 | 233.64 | 298 | 0 | ANNUAL | ALL | 1
| 462926 | 508464 | 0.14594 | 242.58 | 285 | 0 | ANNUAL | ALL | 1
| 463026 | 508464 | 0.14102 | 252.76 | 285 | 0 | ANNUAL | ALL | 1
| 463126 | 508464 | 0.13746 | 258.67 | 285 | 0 | ANNUAL | ALL | 1
| 463226 | 508464 | 0.13329 | 266 | 283 | 0 | ANNUAL | ALL | 1
| 463326 | 508464 | 0.13098 | 269.21 | 283 | 0 | ANNUAL | ALL | 1
| 463426 | 508464 | 0.12869 | 272.15 | 283 | 0 | ANNUAL | ALL | 1
| 463526 | 508464 | 0.12635 | 275.48 | 283 | 0 | ANNUAL | ALL | 1
| 463626 | 508464 | 0.12217 | 280.51 | 280.51 | 0 | ANNUAL | ALL | 1
| 463726 | 508464 | 0.11832 | 288.06 | 288.06 | 0 | ANNUAL | ALL | 1
| 463826 | 508464 | 0.11659 | 288.83 | 288.83 | 0 | ANNUAL | ALL | 1
| 463926 | 508464 | 0.11497 | 288.84 | 288.84 | 0 | ANNUAL | ALL | 1
| 464026 | 508464 | 0.1118 | 293.78 | 293.78 | 0 | ANNUAL | ALL | 1
| 464126 | 508464 | 0.10901 | 297.63 | 297.63 | 0 | ANNUAL | ALL | 1
| 464226 | 508464 | 0.10773 | 295.97 | 295.97 | 0 | ANNUAL | ALL | 1
| 464326 | 508464 | 0.10726 | 290.85 | 290.85 | 0 | ANNUAL | ALL | 1
| 464426 | 508464 | 0.10576 | 289.63 | 289.63 | 0 | ANNUAL | ALL | 1
| 464526 | 508464 | 0.10362 | 291.57 | 291.57 | 0 | ANNUAL | ALL | 1
| 464626 | 508464 | 0.10236 | 290 | 290 | 0 | ANNUAL | ALL | 1
| 464726 | 508464 | 0.10149 | 286.76 | 286.76 | 0 | ANNUAL | ALL | 1
| 464826 | 508464 | 0.1003 | 285.88 | 285.88 | 0 | ANNUAL | ALL | 1
| 464926 | 508464 | 0.09854 | 289.03 | 289.03 | 0 | ANNUAL | ALL | 1
| 465026 | 508464 | 0.09705 | 291.56 | 291.56 | 0 | ANNUAL | ALL | 1
| 465126 | 508464 | 0.09613 | 291.76 | 291.76 | 0 | ANNUAL | ALL | 1
| 465226 | 508464 | 0.09595 | 288.6 | 288.6 | 0 | ANNUAL | ALL | 1
| 465326 | 508464 | 0.09566 | 286.63 | 286.63 | 0 | ANNUAL | ALL | 1
| 465426 | 508464 | 0.09502 | 287.27 | 287.27 | 0 | ANNUAL | ALL | 1
| 465526 | 508464 | 0.09448 | 287.76 | 287.76 | 0 | ANNUAL | ALL | 1
| 465626 | 508464 | 0.09427 | 286.76 | 286.76 | 0 | ANNUAL | ALL | 1
| 465726 | 508464 | 0.09406 | 286.06 | 286.06 | 0 | ANNUAL | ALL | 1
| 465826 | 508464 | 0.09439 | 282.82 | 282.82 | 0 | ANNUAL | ALL | 1
| 465926 | 508464 | 0.09494 | 278.64 | 278.64 | 0 | ANNUAL | ALL | 1
| 466026 | 508464 | 0.09519 | 276.18 | 276.18 | 0 | ANNUAL | ALL | 1
| 466126 | 508464 | 0.09603 | 270.82 | 270.82 | 0 | ANNUAL | ALL | 1
| 466226 | 508464 | 0.09654 | 266.59 | 266.59 | 0 | ANNUAL | ALL | 1
| 466326 | 508464 | 0.09716 | 261.18 | 261.18 | 0 | ANNUAL | ALL | 1
| 466426 | 508464 | 0.09728 | 258.6 | 258.6 | 0 | ANNUAL | ALL | 1
| 466526 | 508464 | 0.0977 | 251.91 | 251.91 | 0 | ANNUAL | ALL | 1
| 466626 | 508464 | 0.09766 | 244.73 | 244.73 | 0 | ANNUAL | ALL | 1
| 466726 | 508464 | 0.09714 | 238.61 | 238.61 | 0 | ANNUAL | ALL | 1
| 466826 | 508464 | 0.09641 | 234.18 | 234.18 | 0 | ANNUAL | ALL | 1
| 466926 | 508464 | 0.09468 | 225.67 | 225.67 | 0 | ANNUAL | ALL | 1
| 467026 | 508464 | 0.09239 | 217.72 | 217.72 | 0 | ANNUAL | ALL | 1
| 467126 | 508464 | 0.09114 | 214.44 | 214.44 | 0 | ANNUAL | ALL | 1
| 467226 | 508464 | 0.08925 | 209.49 | 209.49 | 0 | ANNUAL | ALL | 1
| 469426 | 508464 | 0.0581 | 131.12 | 229 | 0 | ANNUAL | ALL | 1
| 469526 | 508464 | 0.0579 | 130.73 | 229 | 0 | ANNUAL | ALL | 1
| 469626 | 508464 | 0.05772 | 130.43 | 228 | 0 | ANNUAL | ALL | 1
| 469726 | 508464 | 0.05723 | 129.15 | 228 | 0 | ANNUAL | ALL | 1
| 469826 | 508464 | 0.05757 | 130.56 | 224 | 0 | ANNUAL | ALL | 1
| 469926 | 508464 | 0.05687 | 128.61 | 224 | 0 | ANNUAL | ALL | 1
| 470026 | 508464 | 0.05717 | 129.9 | 221 | 0 | ANNUAL | ALL | 1
| 470126 | 508464 | 0.05748 | 131.27 | 182 | 0 | ANNUAL | ALL | 1
| 470226 | 508464 | 0.05639 | 128.14 | 184 | 0 | ANNUAL | ALL | 1
| 460526 | 508564 | 0.12052 | 183.15 | 335 | 0 | ANNUAL | ALL | 1
| 460626 | 508564 | 0.13159 | 195.48 | 335 | 0 | ANNUAL | ALL | 1
| 460726 | 508564 | 0.13597 | 199.98 | 335 | 0 | ANNUAL | ALL | 1
| 460826 | 508564 | 0.14156 | 222.02 | 322 | 0 | ANNUAL | ALL | 1
| 460926 | 508564 | 0.13763 | 246.13 | 322 | 0 | ANNUAL | ALL | 1
| 461026 | 508564 | 0.12611 | 273.51 | 307 | 0 | ANNUAL | ALL | 1
| 461126 | 508564 | 0.11428 | 295.07 | 295.07 | 0 | ANNUAL | ALL | 1
| 461226 | 508564 | 0.11235 | 300.46 | 300.46 | 0 | ANNUAL | ALL | 1
| 461326 | 508564 | 0.1097 | 307.06 | 307.06 | 0 | ANNUAL | ALL | 1
| 461426 | 508564 | 0.10627 | 314.78 | 314.78 | 0 | ANNUAL | ALL | 1
| 461526 | 508564 | 0.10546 | 317.64 | 321 | 0 | ANNUAL | ALL | 1
| 461626 | 508564 | 0.10739 | 314.76 | 322 | 0 | ANNUAL | ALL | 1
| 461726 | 508564 | 0.10931 | 311.06 | 311.06 | 0 | ANNUAL | ALL | 1
| 461826 | 508564 | 0.11964 | 297.83 | 322 | 0 | ANNUAL | ALL | 1
| 461926 | 508564 | 0.12904 | 285.65 | 322 | 0 | ANNUAL | ALL | 1
| 462026 | 508564 | 0.13773 | 270.42 | 322 | 0 | ANNUAL | ALL | 1
| 462126 | 508564 | 0.14815 | 256.67 | 330 | 0 | ANNUAL | ALL | 1
| 462226 | 508564 | 0.15545 | 244.89 | 332 | 0 | ANNUAL | ALL | 1
| 462926 | 508564 | 0.14847 | 224.65 | 291 | 0 | ANNUAL | ALL | 1
| 463026 | 508564 | 0.14616 | 231.03 | 285 | 0 | ANNUAL | ALL | 1
| 463126 | 508564 | 0.14263 | 243.79 | 285 | 0 | ANNUAL | ALL | 1
| 463226 | 508564 | 0.13887 | 251.67 | 283 | 0 | ANNUAL | ALL | 1
| 463326 | 508564 | 0.13532 | 258.58 | 284 | 0 | ANNUAL | ALL | 1
| 463426 | 508564 | 0.13296 | 261.81 | 286 | 0 | ANNUAL | ALL | 1
| 463526 | 508564 | 0.12913 | 269.32 | 286 | 0 | ANNUAL | ALL | 1
| 463626 | 508564 | 0.12599 | 274.42 | 290 | 0 | ANNUAL | ALL | 1
| 463726 | 508564 | 0.12158 | 279.66 | 290 | 0 | ANNUAL | ALL | 1
| 463826 | 508564 | 0.11684 | 288.15 | 288.15 | 0 | ANNUAL | ALL | 1
| 463926 | 508564 | 0.11408 | 291.7 | 291.7 | 0 | ANNUAL | ALL | 1
| 464026 | 508564 | 0.11118 | 295.58 | 295.58 | 0 | ANNUAL | ALL | 1
| 464126 | 508564 | 0.10804 | 298.94 | 298.94 | 0 | ANNUAL | ALL | 1
| 464226 | 508564 | 0.10624 | 299.3 | 299.3 | 0 | ANNUAL | ALL | 1
| 464326 | 508564 | 0.10648 | 293.18 | 293.18 | 0 | ANNUAL | ALL | 1
| 464426 | 508564 | 0.10517 | 291.29 | 291.29 | 0 | ANNUAL | ALL | 1
| 464526 | 508564 | 0.10402 | 288.88 | 288.88 | 0 | ANNUAL | ALL | 1
| 464626 | 508564 | 0.10311 | 285.78 | 287 | 0 | ANNUAL | ALL | 1
| 464726 | 508564 | 0.10196 | 284.29 | 286 | 0 | ANNUAL | ALL | 1
| 464826 | 508564 | 0.1006 | 284.34 | 284.34 | 0 | ANNUAL | ALL | 1
| 464926 | 508564 | 0.09883 | 288.19 | 288.19 | 0 | ANNUAL | ALL | 1
| 465026 | 508564 | 0.09711 | 292.44 | 292.44 | 0 | ANNUAL | ALL | 1
| 465126 | 508564 | 0.09602 | 293.94 | 293.94 | 0 | ANNUAL | ALL | 1
| 465226 | 508564 | 0.09552 | 292.97 | 292.97 | 0 | ANNUAL | ALL | 1
| 465326 | 508564 | 0.09519 | 291.64 | 291.64 | 0 | ANNUAL | ALL | 1
| 465426 | 508564 | 0.09499 | 290.06 | 290.06 | 0 | ANNUAL | ALL | 1
| 465526 | 508564 | 0.09458 | 290 | 290 | 0 | ANNUAL | ALL | 1
| 465626 | 508564 | 0.09439 | 289 | 289 | 0 | ANNUAL | ALL | 1
| 465726 | 508564 | 0.0944 | 287.3 | 287.3 | 0 | ANNUAL | ALL | 1
| 465826 | 508564 | 0.09477 | 283.96 | 283.96 | 0 | ANNUAL | ALL | 1
| 465926 | 508564 | 0.09524 | 280.35 | 280.35 | 0 | ANNUAL | ALL | 1
| 466026 | 508564 | 0.09579 | 276.45 | 276.45 | 0 | ANNUAL | ALL | 1
| 466126 | 508564 | 0.09607 | 273.96 | 273.96 | 0 | ANNUAL | ALL | 1
| 466226 | 508564 | 0.0969 | 268.35 | 268.35 | 0 | ANNUAL | ALL | 1
| 466326 | 508564 | 0.09718 | 265.37 | 265.37 | 0 | ANNUAL | ALL | 1
| 466426 | 508564 | 0.09758 | 261.2 | 261.2 | 0 | ANNUAL | ALL | 1
| 466526 | 508564 | 0.09757 | 259.28 | 259.28 | 0 | ANNUAL | ALL | 1
| 466626 | 508564 | 0.09797 | 252.85 | 252.85 | 0 | ANNUAL | ALL | 1
| 466726 | 508564 | 0.09796 | 244.92 | 244.92 | 0 | ANNUAL | ALL | 1
| 466826 | 508564 | 0.0974 | 238.49 | 238.49 | 0 | ANNUAL | ALL | 1
| 466926 | 508564 | 0.09624 | 231.06 | 231.06 | 0 | ANNUAL | ALL | 1
| 467026 | 508564 | 0.09418 | 222.18 | 222.18 | 0 | ANNUAL | ALL | 1
| 467126 | 508564 | 0.09307 | 218.85 | 218.85 | 0 | ANNUAL | ALL | 1
| 467226 | 508564 | 0.09091 | 212.34 | 212.34 | 0 | ANNUAL | ALL | 1
| 469426 | 508564 | 0.05839 | 130.97 | 238 | 0 | ANNUAL | ALL | 1
| 469526 | 508564 | 0.05721 | 127.36 | 238 | 0 | ANNUAL | ALL | 1
| 469626 | 508564 | 0.05769 | 129.36 | 232 | 0 | ANNUAL | ALL | 1
| 469726 | 508564 | 0.05869 | 132.67 | 230 | 0 | ANNUAL | ALL | 1
| 469826 | 508564 | 0.05951 | 135.13 | 228 | 0 | ANNUAL | ALL | 1
| 470126 | 508564 | 0.06775 | 152.55 | 152.55 | 0 | ANNUAL | ALL | 1
| 470226 | 508564 | 0.06473 | 147.15 | 147.15 | 0 | ANNUAL | ALL | 1
| 460526 | 508664 | 0.12341 | 184.54 | 335 | 0 | ANNUAL | ALL | 1
| 460626 | 508664 | 0.13332 | 195.24 | 335 | 0 | ANNUAL | ALL | 1
| 460726 | 508664 | 0.13939 | 203.72 | 332 | 0 | ANNUAL | ALL | 1
| 460826 | 508664 | 0.14313 | 225.66 | 322 | 0 | ANNUAL | ALL | 1
| 460926 | 508664 | 0.13641 | 254.13 | 322 | 0 | ANNUAL | ALL | 1
| 461026 | 508664 | 0.11935 | 286.2 | 286.2 | 0 | ANNUAL | ALL | 1
| 461126 | 508664 | 0.11533 | 295.64 | 295.64 | 0 | ANNUAL | ALL | 1
| 461226 | 508664 | 0.11428 | 299.46 | 299.46 | 0 | ANNUAL | ALL | 1
| 461326 | 508664 | 0.11087 | 307.06 | 307.06 | 0 | ANNUAL | ALL | 1
| 461426 | 508664 | 0.11132 | 308.84 | 319 | 0 | ANNUAL | ALL | 1
| 461526 | 508664 | 0.11225 | 308.37 | 322 | 0 | ANNUAL | ALL | 1
| 461626 | 508664 | 0.11267 | 308.35 | 322 | 0 | ANNUAL | ALL | 1
| 461726 | 508664 | 0.11384 | 306.75 | 321 | 0 | ANNUAL | ALL | 1
| 461826 | 508664 | 0.12422 | 292.9 | 322 | 0 | ANNUAL | ALL | 1
| 461926 | 508664 | 0.13356 | 279.37 | 322 | 0 | ANNUAL | ALL | 1
| 462026 | 508664 | 0.14129 | 267.72 | 322 | 0 | ANNUAL | ALL | 1
| 463026 | 508664 | 0.14538 | 221.15 | 286 | 0 | ANNUAL | ALL | 1
| 463126 | 508664 | 0.14426 | 226.47 | 290 | 0 | ANNUAL | ALL | 1
| 463226 | 508664 | 0.14235 | 237.42 | 290 | 0 | ANNUAL | ALL | 1
| 463326 | 508664 | 0.1395 | 244.84 | 290 | 0 | ANNUAL | ALL | 1
| 463426 | 508664 | 0.13646 | 250.88 | 290 | 0 | ANNUAL | ALL | 1
| 463526 | 508664 | 0.13292 | 257.89 | 290 | 0 | ANNUAL | ALL | 1
| 463626 | 508664 | 0.12913 | 265.23 | 290 | 0 | ANNUAL | ALL | 1
| 463726 | 508664 | 0.12542 | 271.54 | 290 | 0 | ANNUAL | ALL | 1
| 463826 | 508664 | 0.1191 | 281.64 | 290 | 0 | ANNUAL | ALL | 1
| 463926 | 508664 | 0.11636 | 285.06 | 296 | 0 | ANNUAL | ALL | 1
| 464026 | 508664 | 0.11282 | 290.47 | 298 | 0 | ANNUAL | ALL | 1
| 464126 | 508664 | 0.11049 | 292.26 | 300 | 0 | ANNUAL | ALL | 1
| 464226 | 508664 | 0.10747 | 295.51 | 295.51 | 0 | ANNUAL | ALL | 1
| 464326 | 508664 | 0.10703 | 289.88 | 289.88 | 0 | ANNUAL | ALL | 1
| 464426 | 508664 | 0.10648 | 285.55 | 292 | 0 | ANNUAL | ALL | 1
| 464526 | 508664 | 0.10521 | 283.91 | 292 | 0 | ANNUAL | ALL | 1
| 464626 | 508664 | 0.10456 | 279.88 | 292 | 0 | ANNUAL | ALL | 1
| 464726 | 508664 | 0.1036 | 278.17 | 290 | 0 | ANNUAL | ALL | 1
| 464826 | 508664 | 0.10265 | 277.05 | 292 | 0 | ANNUAL | ALL | 1
| 464926 | 508664 | 0.10092 | 280.48 | 294 | 0 | ANNUAL | ALL | 1
| 465026 | 508664 | 0.09913 | 284.98 | 294 | 0 | ANNUAL | ALL | 1
| 465126 | 508664 | 0.09706 | 290.3 | 290.3 | 0 | ANNUAL | ALL | 1
| 465226 | 508664 | 0.09613 | 291.97 | 291.97 | 0 | ANNUAL | ALL | 1
| 465326 | 508664 | 0.09552 | 292.36 | 292.36 | 0 | ANNUAL | ALL | 1
| 465426 | 508664 | 0.0954 | 290.61 | 290.61 | 0 | ANNUAL | ALL | 1
| 465526 | 508664 | 0.09512 | 290 | 290 | 0 | ANNUAL | ALL | 1
| 465626 | 508664 | 0.09468 | 290.36 | 290.36 | 0 | ANNUAL | ALL | 1
| 465726 | 508664 | 0.09456 | 289.3 | 289.3 | 0 | ANNUAL | ALL | 1
| 465826 | 508664 | 0.09538 | 284 | 284 | 0 | ANNUAL | ALL | 1
| 465926 | 508664 | 0.09554 | 281.93 | 281.93 | 0 | ANNUAL | ALL | 1
| 466026 | 508664 | 0.09611 | 278 | 278 | 0 | ANNUAL | ALL | 1
| 466126 | 508664 | 0.09672 | 273.94 | 273.94 | 0 | ANNUAL | ALL | 1
| 466226 | 508664 | 0.09725 | 270 | 270 | 0 | ANNUAL | ALL | 1
| 466326 | 508664 | 0.09772 | 265.93 | 265.93 | 0 | ANNUAL | ALL | 1
| 466426 | 508664 | 0.09785 | 263.5 | 263.5 | 0 | ANNUAL | ALL | 1
| 466526 | 508664 | 0.09818 | 259.28 | 259.28 | 0 | ANNUAL | ALL | 1
| 466626 | 508664 | 0.09851 | 253.61 | 253.61 | 0 | ANNUAL | ALL | 1
| 466726 | 508664 | 0.09855 | 244.94 | 244.94 | 0 | ANNUAL | ALL | 1
| 466826 | 508664 | 0.09805 | 239.47 | 239.47 | 0 | ANNUAL | ALL | 1
| 466926 | 508664 | 0.09713 | 233.15 | 233.15 | 0 | ANNUAL | ALL | 1
| 467026 | 508664 | 0.09575 | 226.49 | 226.49 | 0 | ANNUAL | ALL | 1
| 467126 | 508664 | 0.09434 | 221.18 | 221.18 | 0 | ANNUAL | ALL | 1
| 467226 | 508664 | 0.0935 | 218.53 | 218.53 | 0 | ANNUAL | ALL | 1
| 468126 | 508664 | 0.06033 | 135.3 | 250 | 0 | ANNUAL | ALL | 1
| 468226 | 508664 | 0.05988 | 133.59 | 252 | 0 | ANNUAL | ALL | 1
| 468326 | 508664 | 0.06186 | 139.45 | 251 | 0 | ANNUAL | ALL | 1
| 468426 | 508664 | 0.06286 | 141.87 | 251 | 0 | ANNUAL | ALL | 1
| 468526 | 508664 | 0.06306 | 142.15 | 251 | 0 | ANNUAL | ALL | 1
| 468626 | 508664 | 0.06139 | 137.62 | 253 | 0 | ANNUAL | ALL | 1
| 468726 | 508664 | 0.06111 | 136.77 | 254 | 0 | ANNUAL | ALL | 1
| 469426 | 508664 | 0.05967 | 133.66 | 245 | 0 | ANNUAL | ALL | 1
| 469526 | 508664 | 0.0611 | 137.63 | 237 | 0 | ANNUAL | ALL | 1
| 469626 | 508664 | 0.06194 | 139.8 | 232 | 0 | ANNUAL | ALL | 1
| 469726 | 508664 | 0.06884 | 153.23 | 224 | 0 | ANNUAL | ALL | 1
| 469826 | 508664 | 0.06753 | 150.98 | 224 | 0 | ANNUAL | ALL | 1
| 469926 | 508664 | 0.07049 | 156.28 | 156.28 | 0 | ANNUAL | ALL | 1
| 471026 | 508664 | 0.06035 | 136.74 | 136.74 | 0 | ANNUAL | ALL | 1
| 471126 | 508664 | 0.06141 | 138.71 | 138.71 | 0 | ANNUAL | ALL | 1
| 460626 | 508764 | 0.13357 | 193.73 | 322 | 0 | ANNUAL | ALL | 1
| 460726 | 508764 | 0.13875 | 199.39 | 322 | 0 | ANNUAL | ALL | 1
| 460826 | 508764 | 0.14539 | 220.05 | 322 | 0 | ANNUAL | ALL | 1
| 460926 | 508764 | 0.13855 | 252.8 | 322 | 0 | ANNUAL | ALL | 1
| 461026 | 508764 | 0.12511 | 280.03 | 305 | 0 | ANNUAL | ALL | 1
| 461126 | 508764 | 0.11888 | 291.64 | 299 | 0 | ANNUAL | ALL | 1
| 461226 | 508764 | 0.12076 | 292.33 | 317 | 0 | ANNUAL | ALL | 1
| 461326 | 508764 | 0.12096 | 293.76 | 321 | 0 | ANNUAL | ALL | 1
| 461426 | 508764 | 0.12076 | 295.81 | 322 | 0 | ANNUAL | ALL | 1
| 461526 | 508764 | 0.12064 | 297.45 | 322 | 0 | ANNUAL | ALL | 1
| 461626 | 508764 | 0.12127 | 297.49 | 322 | 0 | ANNUAL | ALL | 1
| 461726 | 508764 | 0.11922 | 300.32 | 321 | 0 | ANNUAL | ALL | 1
| 463226 | 508764 | 0.14226 | 226.17 | 290 | 0 | ANNUAL | ALL | 1
| 463326 | 508764 | 0.1408 | 228.98 | 295 | 0 | ANNUAL | ALL | 1
| 463426 | 508764 | 0.13883 | 237.48 | 295 | 0 | ANNUAL | ALL | 1
| 463526 | 508764 | 0.13597 | 245.17 | 296 | 0 | ANNUAL | ALL | 1
| 463626 | 508764 | 0.13234 | 253.58 | 297 | 0 | ANNUAL | ALL | 1
| 463726 | 508764 | 0.12813 | 262.57 | 297 | 0 | ANNUAL | ALL | 1
| 463826 | 508764 | 0.12304 | 272.77 | 297 | 0 | ANNUAL | ALL | 1
| 463926 | 508764 | 0.11955 | 276.37 | 300 | 0 | ANNUAL | ALL | 1
| 464026 | 508764 | 0.11491 | 283.24 | 300 | 0 | ANNUAL | ALL | 1
| 464126 | 508764 | 0.11324 | 281.93 | 300 | 0 | ANNUAL | ALL | 1
| 464226 | 508764 | 0.11124 | 281.92 | 300 | 0 | ANNUAL | ALL | 1
| 464326 | 508764 | 0.10968 | 280.51 | 300 | 0 | ANNUAL | ALL | 1
| 464426 | 508764 | 0.10832 | 278.32 | 299 | 0 | ANNUAL | ALL | 1
| 464526 | 508764 | 0.10739 | 275.59 | 292 | 0 | ANNUAL | ALL | 1
| 464626 | 508764 | 0.10669 | 272.13 | 292 | 0 | ANNUAL | ALL | 1
| 464726 | 508764 | 0.10594 | 269.52 | 292 | 0 | ANNUAL | ALL | 1
| 464826 | 508764 | 0.10495 | 268.37 | 294 | 0 | ANNUAL | ALL | 1
| 464926 | 508764 | 0.10242 | 275.18 | 294 | 0 | ANNUAL | ALL | 1
| 465026 | 508764 | 0.10055 | 279.97 | 294 | 0 | ANNUAL | ALL | 1
| 465126 | 508764 | 0.09864 | 285.94 | 294 | 0 | ANNUAL | ALL | 1
| 465226 | 508764 | 0.09739 | 288.97 | 294 | 0 | ANNUAL | ALL | 1
| 465326 | 508764 | 0.0966 | 289.93 | 292 | 0 | ANNUAL | ALL | 1
| 465426 | 508764 | 0.09586 | 291 | 291 | 0 | ANNUAL | ALL | 1
| 465526 | 508764 | 0.09547 | 291 | 291 | 0 | ANNUAL | ALL | 1
| 465626 | 508764 | 0.09519 | 290.64 | 290.64 | 0 | ANNUAL | ALL | 1
| 465726 | 508764 | 0.09556 | 287.39 | 287.39 | 0 | ANNUAL | ALL | 1
| 465826 | 508764 | 0.09598 | 284.09 | 284.09 | 0 | ANNUAL | ALL | 1
| 465926 | 508764 | 0.09623 | 281.64 | 281.64 | 0 | ANNUAL | ALL | 1
| 466026 | 508764 | 0.09694 | 277.12 | 277.12 | 0 | ANNUAL | ALL | 1
| 466126 | 508764 | 0.09782 | 272.09 | 274 | 0 | ANNUAL | ALL | 1
| 466226 | 508764 | 0.09858 | 266.76 | 269 | 0 | ANNUAL | ALL | 1
| 466326 | 508764 | 0.09884 | 263.43 | 265 | 0 | ANNUAL | ALL | 1
| 466426 | 508764 | 0.09885 | 261.07 | 261.07 | 0 | ANNUAL | ALL | 1
| 466526 | 508764 | 0.09949 | 254.88 | 260 | 0 | ANNUAL | ALL | 1
| 466626 | 508764 | 0.09981 | 248.32 | 260 | 0 | ANNUAL | ALL | 1
| 466726 | 508764 | 0.09935 | 243.06 | 250 | 0 | ANNUAL | ALL | 1
| 466826 | 508764 | 0.09859 | 238.56 | 238.56 | 0 | ANNUAL | ALL | 1
| 466926 | 508764 | 0.09777 | 233.38 | 233.38 | 0 | ANNUAL | ALL | 1
| 467026 | 508764 | 0.0965 | 226.95 | 226.95 | 0 | ANNUAL | ALL | 1
| 467126 | 508764 | 0.09571 | 224 | 224 | 0 | ANNUAL | ALL | 1
| 467226 | 508764 | 0.09483 | 220.69 | 220.69 | 0 | ANNUAL | ALL | 1
| 467926 | 508764 | 0.0697 | 158.76 | 158.76 | 0 | ANNUAL | ALL | 1
| 468026 | 508764 | 0.06479 | 146.62 | 245 | 0 | ANNUAL | ALL | 1
| 468126 | 508764 | 0.06267 | 140.67 | 251 | 0 | ANNUAL | ALL | 1
| 468226 | 508764 | 0.06548 | 147.38 | 250 | 0 | ANNUAL | ALL | 1
| 468326 | 508764 | 0.07071 | 157.75 | 247 | 0 | ANNUAL | ALL | 1
| 468426 | 508764 | 0.07216 | 159.92 | 248 | 0 | ANNUAL | ALL | 1
| 468526 | 508764 | 0.07102 | 157.36 | 250 | 0 | ANNUAL | ALL | 1
| 468626 | 508764 | 0.07129 | 157.46 | 250 | 0 | ANNUAL | ALL | 1
| 468726 | 508764 | 0.06796 | 151 | 252 | 0 | ANNUAL | ALL | 1
| 468826 | 508764 | 0.06683 | 148.62 | 253 | 0 | ANNUAL | ALL | 1
| 469426 | 508764 | 0.06723 | 149.35 | 238 | 0 | ANNUAL | ALL | 1
| 469526 | 508764 | 0.07453 | 161.47 | 228 | 0 | ANNUAL | ALL | 1
| 469626 | 508764 | 0.07142 | 156.54 | 229 | 0 | ANNUAL | ALL | 1
| 469726 | 508764 | 0.07704 | 165.51 | 165.51 | 0 | ANNUAL | ALL | 1
| 469826 | 508764 | 0.07842 | 167.39 | 167.39 | 0 | ANNUAL | ALL | 1
| 469926 | 508764 | 0.08034 | 169.99 | 169.99 | 0 | ANNUAL | ALL | 1
| 471026 | 508764 | 0.06257 | 140.04 | 140.04 | 0 | ANNUAL | ALL | 1
| 471126 | 508764 | 0.06633 | 146.27 | 146.27 | 0 | ANNUAL | ALL | 1
| 471226 | 508764 | 0.06943 | 150.78 | 150.78 | 0 | ANNUAL | ALL | 1
| 471326 | 508764 | 0.07178 | 153.92 | 153.92 | 0 | ANNUAL | ALL | 1
| 471426 | 508764 | 0.07719 | 161.02 | 161.02 | 0 | ANNUAL | ALL | 1
| 460726 | 508864 | 0.1388 | 196.07 | 322 | 0 | ANNUAL | ALL | 1
| 460826 | 508864 | 0.14565 | 207.4 | 322 | 0 | ANNUAL | ALL | 1
| 460926 | 508864 | 0.14854 | 224.09 | 322 | 0 | ANNUAL | ALL | 1
| 461026 | 508864 | 0.14804 | 233.9 | 322 | 0 | ANNUAL | ALL | 1
| 461126 | 508864 | 0.14121 | 256.17 | 322 | 0 | ANNUAL | ALL | 1
| 461226 | 508864 | 0.13036 | 279.06 | 321 | 0 | ANNUAL | ALL | 1
| 461326 | 508864 | 0.12671 | 287.39 | 320 | 0 | ANNUAL | ALL | 1
| 461426 | 508864 | 0.12782 | 287.37 | 322 | 0 | ANNUAL | ALL | 1
| 461526 | 508864 | 0.12699 | 289.37 | 322 | 0 | ANNUAL | ALL | 1
| 461626 | 508864 | 0.12954 | 287.55 | 322 | 0 | ANNUAL | ALL | 1
| 463326 | 508864 | 0.13959 | 219.72 | 300 | 0 | ANNUAL | ALL | 1
| 463426 | 508864 | 0.13857 | 225.21 | 300 | 0 | ANNUAL | ALL | 1
| 463526 | 508864 | 0.13694 | 234.94 | 300 | 0 | ANNUAL | ALL | 1
| 463626 | 508864 | 0.13392 | 243.91 | 300 | 0 | ANNUAL | ALL | 1
| 463726 | 508864 | 0.12972 | 254.85 | 300 | 0 | ANNUAL | ALL | 1
| 463826 | 508864 | 0.12582 | 262.17 | 300 | 0 | ANNUAL | ALL | 1
| 463926 | 508864 | 0.12255 | 266.58 | 300 | 0 | ANNUAL | ALL | 1
| 464026 | 508864 | 0.12005 | 267.18 | 300 | 0 | ANNUAL | ALL | 1
| 464126 | 508864 | 0.11744 | 268.79 | 300 | 0 | ANNUAL | ALL | 1
| 464226 | 508864 | 0.11515 | 269.06 | 300 | 0 | ANNUAL | ALL | 1
| 464326 | 508864 | 0.11246 | 270.6 | 300 | 0 | ANNUAL | ALL | 1
| 464426 | 508864 | 0.11144 | 266.31 | 300 | 0 | ANNUAL | ALL | 1
| 464526 | 508864 | 0.10985 | 264.83 | 300 | 0 | ANNUAL | ALL | 1
| 464626 | 508864 | 0.10896 | 257.85 | 299 | 0 | ANNUAL | ALL | 1
| 464726 | 508864 | 0.10739 | 257.94 | 294 | 0 | ANNUAL | ALL | 1
| 464826 | 508864 | 0.10633 | 257.75 | 294 | 0 | ANNUAL | ALL | 1
| 464926 | 508864 | 0.10421 | 268.9 | 294 | 0 | ANNUAL | ALL | 1
| 465026 | 508864 | 0.10159 | 277.29 | 294 | 0 | ANNUAL | ALL | 1
| 465126 | 508864 | 0.10046 | 279.94 | 294 | 0 | ANNUAL | ALL | 1
| 465226 | 508864 | 0.09952 | 282.1 | 294 | 0 | ANNUAL | ALL | 1
| 465326 | 508864 | 0.09971 | 279.37 | 293 | 0 | ANNUAL | ALL | 1
| 465426 | 508864 | 0.09861 | 282.64 | 293 | 0 | ANNUAL | ALL | 1
| 465526 | 508864 | 0.09803 | 283.13 | 290 | 0 | ANNUAL | ALL | 1
| 465626 | 508864 | 0.09753 | 284.09 | 291 | 0 | ANNUAL | ALL | 1
| 465726 | 508864 | 0.09653 | 286.51 | 290 | 0 | ANNUAL | ALL | 1
| 465826 | 508864 | 0.0969 | 282.97 | 284 | 0 | ANNUAL | ALL | 1
| 465926 | 508864 | 0.09752 | 279.43 | 283 | 0 | ANNUAL | ALL | 1
| 466026 | 508864 | 0.09835 | 274.3 | 278 | 0 | ANNUAL | ALL | 1
| 466126 | 508864 | 0.09835 | 272.53 | 274 | 0 | ANNUAL | ALL | 1
| 466226 | 508864 | 0.09906 | 267.64 | 270 | 0 | ANNUAL | ALL | 1
| 466326 | 508864 | 0.09946 | 263.82 | 267 | 0 | ANNUAL | ALL | 1
| 466426 | 508864 | 0.10038 | 256.52 | 265 | 0 | ANNUAL | ALL | 1
| 466526 | 508864 | 0.10095 | 248.28 | 265 | 0 | ANNUAL | ALL | 1
| 466626 | 508864 | 0.10077 | 242.25 | 264 | 0 | ANNUAL | ALL | 1
| 466726 | 508864 | 0.10015 | 237.53 | 260 | 0 | ANNUAL | ALL | 1
| 466826 | 508864 | 0.09927 | 233.37 | 253 | 0 | ANNUAL | ALL | 1
| 466926 | 508864 | 0.09816 | 229.88 | 239 | 0 | ANNUAL | ALL | 1
| 467026 | 508864 | 0.09698 | 225.75 | 225.75 | 0 | ANNUAL | ALL | 1
| 467126 | 508864 | 0.09646 | 223.92 | 223.92 | 0 | ANNUAL | ALL | 1
| 467226 | 508864 | 0.09533 | 219.25 | 219.25 | 0 | ANNUAL | ALL | 1
| 467826 | 508864 | 0.0697 | 157.25 | 222 | 0 | ANNUAL | ALL | 1
| 467926 | 508864 | 0.07113 | 159.89 | 159.89 | 0 | ANNUAL | ALL | 1
| 468026 | 508864 | 0.06993 | 156.29 | 244 | 0 | ANNUAL | ALL | 1
| 468126 | 508864 | 0.06569 | 146.67 | 252 | 0 | ANNUAL | ALL | 1
| 468226 | 508864 | 0.07963 | 172.81 | 231 | 0 | ANNUAL | ALL | 1
| 468326 | 508864 | 0.08403 | 180.27 | 180.27 | 0 | ANNUAL | ALL | 1
| 468426 | 508864 | 0.08569 | 182.33 | 182.33 | 0 | ANNUAL | ALL | 1
| 468526 | 508864 | 0.08668 | 183.24 | 183.24 | 0 | ANNUAL | ALL | 1
| 468626 | 508864 | 0.08584 | 180.03 | 244 | 0 | ANNUAL | ALL | 1
| 468726 | 508864 | 0.08244 | 173.93 | 247 | 0 | ANNUAL | ALL | 1
| 468826 | 508864 | 0.08061 | 170.63 | 248 | 0 | ANNUAL | ALL | 1
| 469126 | 508864 | 0.079 | 167.45 | 242 | 0 | ANNUAL | ALL | 1
| 469226 | 508864 | 0.0777 | 165.44 | 236 | 0 | ANNUAL | ALL | 1
| 469326 | 508864 | 0.0797 | 168.33 | 230 | 0 | ANNUAL | ALL | 1
| 469426 | 508864 | 0.08011 | 168.77 | 230 | 0 | ANNUAL | ALL | 1
| 469526 | 508864 | 0.08716 | 179.43 | 179.43 | 0 | ANNUAL | ALL | 1
| 469626 | 508864 | 0.08693 | 178.84 | 178.84 | 0 | ANNUAL | ALL | 1
| 469726 | 508864 | 0.08695 | 178.63 | 178.63 | 0 | ANNUAL | ALL | 1
| 469826 | 508864 | 0.08793 | 179.78 | 179.78 | 0 | ANNUAL | ALL | 1
| 469926 | 508864 | 0.08992 | 182.39 | 182.39 | 0 | ANNUAL | ALL | 1
| 471026 | 508864 | 0.06659 | 145.86 | 145.86 | 0 | ANNUAL | ALL | 1
| 471126 | 508864 | 0.07215 | 153.84 | 153.84 | 0 | ANNUAL | ALL | 1
| 471226 | 508864 | 0.07743 | 160.69 | 160.69 | 0 | ANNUAL | ALL | 1
| 471326 | 508864 | 0.08038 | 164.28 | 164.28 | 0 | ANNUAL | ALL | 1
| 471426 | 508864 | 0.08761 | 173.41 | 173.41 | 0 | ANNUAL | ALL | 1
| 460926 | 508964 | 0.14806 | 204.44 | 322 | 0 | ANNUAL | ALL | 1
| 461026 | 508964 | 0.15203 | 214.88 | 322 | 0 | ANNUAL | ALL | 1
| 461226 | 508964 | 0.14584 | 252.44 | 322 | 0 | ANNUAL | ALL | 1
| 461326 | 508964 | 0.14173 | 264.25 | 322 | 0 | ANNUAL | ALL | 1
| 461426 | 508964 | 0.13745 | 272.46 | 322 | 0 | ANNUAL | ALL | 1
| 461526 | 508964 | 0.13507 | 278.9 | 322 | 0 | ANNUAL | ALL | 1
| 461626 | 508964 | 0.1355 | 279.9 | 322 | 0 | ANNUAL | ALL | 1
| 463526 | 508964 | 0.13633 | 226.93 | 300 | 0 | ANNUAL | ALL | 1
| 463626 | 508964 | 0.13416 | 233.62 | 300 | 0 | ANNUAL | ALL | 1
| 463726 | 508964 | 0.13066 | 246.41 | 300 | 0 | ANNUAL | ALL | 1
| 463826 | 508964 | 0.12737 | 250.89 | 300 | 0 | ANNUAL | ALL | 1
| 463926 | 508964 | 0.12411 | 254.91 | 300 | 0 | ANNUAL | ALL | 1
| 464026 | 508964 | 0.12136 | 255.93 | 300 | 0 | ANNUAL | ALL | 1
| 464126 | 508964 | 0.1185 | 258.62 | 300 | 0 | ANNUAL | ALL | 1
| 464226 | 508964 | 0.11598 | 260.08 | 300 | 0 | ANNUAL | ALL | 1
| 464326 | 508964 | 0.11377 | 260.79 | 300 | 0 | ANNUAL | ALL | 1
| 464426 | 508964 | 0.11266 | 252 | 300 | 0 | ANNUAL | ALL | 1
| 464526 | 508964 | 0.11111 | 248.34 | 300 | 0 | ANNUAL | ALL | 1
| 464626 | 508964 | 0.10963 | 240.29 | 300 | 0 | ANNUAL | ALL | 1
| 464726 | 508964 | 0.10846 | 246.31 | 299 | 0 | ANNUAL | ALL | 1
| 464826 | 508964 | 0.10723 | 248.94 | 294 | 0 | ANNUAL | ALL | 1
| 464926 | 508964 | 0.1057 | 260.53 | 294 | 0 | ANNUAL | ALL | 1
| 465026 | 508964 | 0.10284 | 273.91 | 294 | 0 | ANNUAL | ALL | 1
| 465126 | 508964 | 0.10278 | 272.38 | 294 | 0 | ANNUAL | ALL | 1
| 465226 | 508964 | 0.10289 | 270.35 | 294 | 0 | ANNUAL | ALL | 1
| 465326 | 508964 | 0.10299 | 268.11 | 294 | 0 | ANNUAL | ALL | 1
| 465426 | 508964 | 0.10274 | 267.82 | 293 | 0 | ANNUAL | ALL | 1
| 465526 | 508964 | 0.102 | 270.38 | 293 | 0 | ANNUAL | ALL | 1
| 465626 | 508964 | 0.10069 | 274.53 | 292 | 0 | ANNUAL | ALL | 1
| 465726 | 508964 | 0.09971 | 277.2 | 291 | 0 | ANNUAL | ALL | 1
| 465826 | 508964 | 0.09842 | 279.91 | 285 | 0 | ANNUAL | ALL | 1
| 465926 | 508964 | 0.09874 | 277.29 | 283 | 0 | ANNUAL | ALL | 1
| 466026 | 508964 | 0.09931 | 273.3 | 279 | 0 | ANNUAL | ALL | 1
| 466126 | 508964 | 0.09947 | 270.43 | 273 | 0 | ANNUAL | ALL | 1
| 466226 | 508964 | 0.0996 | 267.64 | 267.64 | 0 | ANNUAL | ALL | 1
| 466326 | 508964 | 0.10023 | 262.58 | 264 | 0 | ANNUAL | ALL | 1
| 466426 | 508964 | 0.10105 | 255.93 | 264 | 0 | ANNUAL | ALL | 1
| 466526 | 508964 | 0.10168 | 246.44 | 265 | 0 | ANNUAL | ALL | 1
| 466626 | 508964 | 0.10131 | 238.61 | 264 | 0 | ANNUAL | ALL | 1
| 466726 | 508964 | 0.1004 | 231.84 | 264 | 0 | ANNUAL | ALL | 1
| 466826 | 508964 | 0.09873 | 224.11 | 262 | 0 | ANNUAL | ALL | 1
| 466926 | 508964 | 0.0981 | 224.94 | 241 | 0 | ANNUAL | ALL | 1
| 467026 | 508964 | 0.09722 | 221.77 | 238 | 0 | ANNUAL | ALL | 1
| 467826 | 508964 | 0.06369 | 141.13 | 251 | 0 | ANNUAL | ALL | 1
| 467926 | 508964 | 0.06372 | 140.9 | 253 | 0 | ANNUAL | ALL | 1
| 468026 | 508964 | 0.06616 | 146.55 | 253 | 0 | ANNUAL | ALL | 1
| 468126 | 508964 | 0.06772 | 149.59 | 253 | 0 | ANNUAL | ALL | 1
| 468226 | 508964 | 0.08463 | 179.23 | 236 | 0 | ANNUAL | ALL | 1
| 468326 | 508964 | 0.0911 | 190.81 | 190.81 | 0 | ANNUAL | ALL | 1
| 468426 | 508964 | 0.09429 | 196.18 | 196.18 | 0 | ANNUAL | ALL | 1
| 468526 | 508964 | 0.09549 | 197.62 | 197.62 | 0 | ANNUAL | ALL | 1
| 468626 | 508964 | 0.09524 | 195.97 | 195.97 | 0 | ANNUAL | ALL | 1
| 468726 | 508964 | 0.0946 | 193.72 | 193.72 | 0 | ANNUAL | ALL | 1
| 468826 | 508964 | 0.09599 | 195.63 | 195.63 | 0 | ANNUAL | ALL | 1
| 468926 | 508964 | 0.09419 | 191.45 | 191.45 | 0 | ANNUAL | ALL | 1
| 469026 | 508964 | 0.08954 | 182.3 | 234 | 0 | ANNUAL | ALL | 1
| 469126 | 508964 | 0.09074 | 184.63 | 184.63 | 0 | ANNUAL | ALL | 1
| 469226 | 508964 | 0.09036 | 183.02 | 225 | 0 | ANNUAL | ALL | 1
| 469326 | 508964 | 0.09567 | 191.94 | 191.94 | 0 | ANNUAL | ALL | 1
| 469426 | 508964 | 0.09611 | 192.27 | 192.27 | 0 | ANNUAL | ALL | 1
| 469526 | 508964 | 0.09808 | 195.35 | 195.35 | 0 | ANNUAL | ALL | 1
| 469626 | 508964 | 0.09863 | 195.89 | 195.89 | 0 | ANNUAL | ALL | 1
| 469726 | 508964 | 0.0991 | 196.28 | 196.28 | 0 | ANNUAL | ALL | 1
| 469826 | 508964 | 0.09862 | 194.9 | 194.9 | 0 | ANNUAL | ALL | 1
| 469926 | 508964 | 0.09841 | 194.04 | 194.04 | 0 | ANNUAL | ALL | 1
| 471026 | 508964 | 0.07251 | 153.51 | 153.51 | 0 | ANNUAL | ALL | 1
| 471126 | 508964 | 0.08363 | 167.71 | 167.71 | 0 | ANNUAL | ALL | 1
| 471226 | 508964 | 0.08757 | 172.5 | 172.5 | 0 | ANNUAL | ALL | 1
| 471326 | 508964 | 0.09152 | 177.53 | 177.53 | 0 | ANNUAL | ALL | 1
| 463626 | 509064 | 0.13344 | 228.21 | 300 | 0 | ANNUAL | ALL | 1
| 463726 | 509064 | 0.13075 | 239.42 | 300 | 0 | ANNUAL | ALL | 1
| 463826 | 509064 | 0.12743 | 245.53 | 300 | 0 | ANNUAL | ALL | 1
| 463926 | 509064 | 0.12418 | 249.94 | 300 | 0 | ANNUAL | ALL | 1
| 464026 | 509064 | 0.12104 | 254.09 | 300 | 0 | ANNUAL | ALL | 1
| 464126 | 509064 | 0.1187 | 252.56 | 300 | 0 | ANNUAL | ALL | 1
| 464226 | 509064 | 0.11625 | 253.94 | 300 | 0 | ANNUAL | ALL | 1
| 464326 | 509064 | 0.11437 | 251.34 | 300 | 0 | ANNUAL | ALL | 1
| 464426 | 509064 | 0.11275 | 241.57 | 300 | 0 | ANNUAL | ALL | 1
| 464526 | 509064 | 0.11087 | 236.02 | 300 | 0 | ANNUAL | ALL | 1
| 464626 | 509064 | 0.10879 | 229.49 | 300 | 0 | ANNUAL | ALL | 1
| 464726 | 509064 | 0.10775 | 229.86 | 300 | 0 | ANNUAL | ALL | 1
| 464826 | 509064 | 0.10754 | 238.15 | 294 | 0 | ANNUAL | ALL | 1
| 464926 | 509064 | 0.10722 | 246.88 | 294 | 0 | ANNUAL | ALL | 1
| 465026 | 509064 | 0.10572 | 261.29 | 294 | 0 | ANNUAL | ALL | 1
| 465126 | 509064 | 0.10546 | 260.66 | 294 | 0 | ANNUAL | ALL | 1
| 465226 | 509064 | 0.10539 | 259.36 | 294 | 0 | ANNUAL | ALL | 1
| 465326 | 509064 | 0.10578 | 254.76 | 294 | 0 | ANNUAL | ALL | 1
| 465426 | 509064 | 0.10598 | 251.53 | 294 | 0 | ANNUAL | ALL | 1
| 465526 | 509064 | 0.10561 | 253.73 | 293 | 0 | ANNUAL | ALL | 1
| 465626 | 509064 | 0.10485 | 258.41 | 293 | 0 | ANNUAL | ALL | 1
| 465726 | 509064 | 0.10347 | 264.39 | 291 | 0 | ANNUAL | ALL | 1
| 465826 | 509064 | 0.10176 | 270.54 | 289 | 0 | ANNUAL | ALL | 1
| 465926 | 509064 | 0.10057 | 272.88 | 283 | 0 | ANNUAL | ALL | 1
| 466026 | 509064 | 0.10045 | 271.43 | 279 | 0 | ANNUAL | ALL | 1
| 466126 | 509064 | 0.10051 | 268.95 | 274 | 0 | ANNUAL | ALL | 1
| 466226 | 509064 | 0.10067 | 265.76 | 268 | 0 | ANNUAL | ALL | 1
| 466326 | 509064 | 0.10084 | 262.3 | 262.3 | 0 | ANNUAL | ALL | 1
| 466426 | 509064 | 0.10137 | 256.09 | 256.09 | 0 | ANNUAL | ALL | 1
| 466526 | 509064 | 0.10191 | 248.71 | 258 | 0 | ANNUAL | ALL | 1
| 466626 | 509064 | 0.10184 | 236.61 | 264 | 0 | ANNUAL | ALL | 1
| 466726 | 509064 | 0.10054 | 228.15 | 264 | 0 | ANNUAL | ALL | 1
| 466826 | 509064 | 0.09832 | 219.12 | 264 | 0 | ANNUAL | ALL | 1
| 466926 | 509064 | 0.09753 | 217.37 | 257 | 0 | ANNUAL | ALL | 1
| 467726 | 509064 | 0.06568 | 144.99 | 249 | 0 | ANNUAL | ALL | 1
| 467826 | 509064 | 0.06358 | 139.18 | 253 | 0 | ANNUAL | ALL | 1
| 467926 | 509064 | 0.06394 | 139.88 | 255 | 0 | ANNUAL | ALL | 1
| 468026 | 509064 | 0.06753 | 148.04 | 255 | 0 | ANNUAL | ALL | 1
| 468126 | 509064 | 0.07775 | 166.31 | 251 | 0 | ANNUAL | ALL | 1
| 468226 | 509064 | 0.09144 | 188.87 | 236 | 0 | ANNUAL | ALL | 1
| 468326 | 509064 | 0.09656 | 199.24 | 199.24 | 0 | ANNUAL | ALL | 1
| 468426 | 509064 | 0.10024 | 207.25 | 207.25 | 0 | ANNUAL | ALL | 1
| 468526 | 509064 | 0.10183 | 210.51 | 210.51 | 0 | ANNUAL | ALL | 1
| 468626 | 509064 | 0.10299 | 212.79 | 212.79 | 0 | ANNUAL | ALL | 1
| 468726 | 509064 | 0.10274 | 210.04 | 210.04 | 0 | ANNUAL | ALL | 1
| 468826 | 509064 | 0.10343 | 210.76 | 210.76 | 0 | ANNUAL | ALL | 1
| 468926 | 509064 | 0.10268 | 207.1 | 207.1 | 0 | ANNUAL | ALL | 1
| 469026 | 509064 | 0.09854 | 196.66 | 196.66 | 0 | ANNUAL | ALL | 1
| 469126 | 509064 | 0.10097 | 201.03 | 201.03 | 0 | ANNUAL | ALL | 1
| 469226 | 509064 | 0.10172 | 201.99 | 201.99 | 0 | ANNUAL | ALL | 1
| 469326 | 509064 | 0.10512 | 210.05 | 210.05 | 0 | ANNUAL | ALL | 1
| 469426 | 509064 | 0.10581 | 211.27 | 211.27 | 0 | ANNUAL | ALL | 1
| 469526 | 509064 | 0.10698 | 214.54 | 214.54 | 0 | ANNUAL | ALL | 1
| 469626 | 509064 | 0.10721 | 214.27 | 214.27 | 0 | ANNUAL | ALL | 1
| 469726 | 509064 | 0.10753 | 214.39 | 214.39 | 0 | ANNUAL | ALL | 1
| 469826 | 509064 | 0.10806 | 215.47 | 215.47 | 0 | ANNUAL | ALL | 1
| 469926 | 509064 | 0.10701 | 210.39 | 210.39 | 0 | ANNUAL | ALL | 1
| 470726 | 509064 | 0.07575 | 157.59 | 157.59 | 0 | ANNUAL | ALL | 1
| 470826 | 509064 | 0.06781 | 146.1 | 146.1 | 0 | ANNUAL | ALL | 1
| 470926 | 509064 | 0.0779 | 159.81 | 159.81 | 0 | ANNUAL | ALL | 1
| 471026 | 509064 | 0.07986 | 162.08 | 162.08 | 0 | ANNUAL | ALL | 1
| 471126 | 509064 | 0.08425 | 167.39 | 167.39 | 0 | ANNUAL | ALL | 1
| 471226 | 509064 | 0.09478 | 180.84 | 180.84 | 0 | ANNUAL | ALL | 1
| 471326 | 509064 | 0.10145 | 190.96 | 190.96 | 0 | ANNUAL | ALL | 1
| 471426 | 509064 | 0.1038 | 195.68 | 195.68 | 0 | ANNUAL | ALL | 1
| 463726 | 509164 | 0.13 | 229.42 | 300 | 0 | ANNUAL | ALL | 1
| 463826 | 509164 | 0.12721 | 236.02 | 300 | 0 | ANNUAL | ALL | 1
| 463926 | 509164 | 0.12419 | 241.03 | 300 | 0 | ANNUAL | ALL | 1
| 464026 | 509164 | 0.12116 | 246.58 | 300 | 0 | ANNUAL | ALL | 1
| 464126 | 509164 | 0.11874 | 244.22 | 300 | 0 | ANNUAL | ALL | 1
| 464226 | 509164 | 0.11645 | 242.88 | 300 | 0 | ANNUAL | ALL | 1
| 464326 | 509164 | 0.1144 | 241.89 | 300 | 0 | ANNUAL | ALL | 1
| 464426 | 509164 | 0.11204 | 231.99 | 300 | 0 | ANNUAL | ALL | 1
| 464526 | 509164 | 0.10961 | 225.76 | 300 | 0 | ANNUAL | ALL | 1
| 464626 | 509164 | 0.10666 | 218.3 | 300 | 0 | ANNUAL | ALL | 1
| 464726 | 509164 | 0.10534 | 217.18 | 300 | 0 | ANNUAL | ALL | 1
| 464826 | 509164 | 0.10629 | 223.59 | 300 | 0 | ANNUAL | ALL | 1
| 464926 | 509164 | 0.10661 | 229 | 294 | 0 | ANNUAL | ALL | 1
| 465026 | 509164 | 0.10754 | 239.61 | 294 | 0 | ANNUAL | ALL | 1
| 465126 | 509164 | 0.10748 | 246.15 | 294 | 0 | ANNUAL | ALL | 1
| 465226 | 509164 | 0.10733 | 240.7 | 294 | 0 | ANNUAL | ALL | 1
| 465326 | 509164 | 0.10715 | 238.22 | 294 | 0 | ANNUAL | ALL | 1
| 465426 | 509164 | 0.10707 | 237.7 | 294 | 0 | ANNUAL | ALL | 1
| 465526 | 509164 | 0.10692 | 236.61 | 294 | 0 | ANNUAL | ALL | 1
| 465626 | 509164 | 0.10696 | 240.09 | 293 | 0 | ANNUAL | ALL | 1
| 465726 | 509164 | 0.10647 | 250.24 | 292 | 0 | ANNUAL | ALL | 1
| 465826 | 509164 | 0.10517 | 258.22 | 291 | 0 | ANNUAL | ALL | 1
| 465926 | 509164 | 0.1031 | 265.65 | 285 | 0 | ANNUAL | ALL | 1
| 466026 | 509164 | 0.10233 | 266.37 | 279 | 0 | ANNUAL | ALL | 1
| 466126 | 509164 | 0.10216 | 264.37 | 273 | 0 | ANNUAL | ALL | 1
| 466226 | 509164 | 0.1023 | 261.44 | 270 | 0 | ANNUAL | ALL | 1
| 466326 | 509164 | 0.10213 | 259.79 | 267 | 0 | ANNUAL | ALL | 1
| 466426 | 509164 | 0.10249 | 253.77 | 261 | 0 | ANNUAL | ALL | 1
| 466526 | 509164 | 0.10223 | 249.05 | 249.05 | 0 | ANNUAL | ALL | 1
| 466626 | 509164 | 0.10218 | 235.82 | 255 | 0 | ANNUAL | ALL | 1
| 466726 | 509164 | 0.10088 | 226.88 | 258 | 0 | ANNUAL | ALL | 1
| 466826 | 509164 | 0.09804 | 215.41 | 263 | 0 | ANNUAL | ALL | 1
| 467626 | 509164 | 0.06689 | 146.56 | 257 | 0 | ANNUAL | ALL | 1
| 467726 | 509164 | 0.06465 | 140.71 | 252 | 0 | ANNUAL | ALL | 1
| 467826 | 509164 | 0.06525 | 141.96 | 254 | 0 | ANNUAL | ALL | 1
| 467926 | 509164 | 0.06886 | 149.69 | 254 | 0 | ANNUAL | ALL | 1
| 468026 | 509164 | 0.0747 | 160.08 | 253 | 0 | ANNUAL | ALL | 1
| 468126 | 509164 | 0.08509 | 176.36 | 251 | 0 | ANNUAL | ALL | 1
| 468226 | 509164 | 0.09737 | 197.74 | 236 | 0 | ANNUAL | ALL | 1
| 468326 | 509164 | 0.10271 | 212.16 | 212.16 | 0 | ANNUAL | ALL | 1
| 468426 | 509164 | 0.1055 | 225.47 | 225.47 | 0 | ANNUAL | ALL | 1
| 468526 | 509164 | 0.10617 | 228.08 | 228.08 | 0 | ANNUAL | ALL | 1
| 468626 | 509164 | 0.10668 | 228.06 | 228.06 | 0 | ANNUAL | ALL | 1
| 468726 | 509164 | 0.10713 | 227.12 | 227.12 | 0 | ANNUAL | ALL | 1
| 468826 | 509164 | 0.10762 | 228.61 | 228.61 | 0 | ANNUAL | ALL | 1
| 468926 | 509164 | 0.10792 | 225.48 | 225.48 | 0 | ANNUAL | ALL | 1
| 469026 | 509164 | 0.10758 | 218.91 | 218.91 | 0 | ANNUAL | ALL | 1
| 469126 | 509164 | 0.10809 | 219.82 | 219.82 | 0 | ANNUAL | ALL | 1
| 469226 | 509164 | 0.10876 | 222.34 | 222.34 | 0 | ANNUAL | ALL | 1
| 469326 | 509164 | 0.10931 | 224.87 | 224.87 | 0 | ANNUAL | ALL | 1
| 469426 | 509164 | 0.10969 | 226.39 | 226.39 | 0 | ANNUAL | ALL | 1
| 469526 | 509164 | 0.10992 | 225.35 | 225.35 | 0 | ANNUAL | ALL | 1
| 469626 | 509164 | 0.11004 | 223.24 | 223.24 | 0 | ANNUAL | ALL | 1
| 469726 | 509164 | 0.11019 | 221.98 | 221.98 | 0 | ANNUAL | ALL | 1
| 469826 | 509164 | 0.11032 | 220.77 | 220.77 | 0 | ANNUAL | ALL | 1
| 469926 | 509164 | 0.11004 | 217.06 | 217.06 | 0 | ANNUAL | ALL | 1
| 470726 | 509164 | 0.07838 | 159.83 | 159.83 | 0 | ANNUAL | ALL | 1
| 470826 | 509164 | 0.07598 | 156.48 | 156.48 | 0 | ANNUAL | ALL | 1
| 470926 | 509164 | 0.08489 | 167.42 | 167.42 | 0 | ANNUAL | ALL | 1
| 471026 | 509164 | 0.08432 | 166.58 | 166.58 | 0 | ANNUAL | ALL | 1
| 471126 | 509164 | 0.09017 | 173.77 | 173.77 | 0 | ANNUAL | ALL | 1
| 471226 | 509164 | 0.09981 | 186.98 | 186.98 | 0 | ANNUAL | ALL | 1
| 471326 | 509164 | 0.10711 | 201.01 | 201.01 | 0 | ANNUAL | ALL | 1
| 471426 | 509164 | 0.10806 | 204.73 | 204.73 | 0 | ANNUAL | ALL | 1
| 463726 | 509264 | 0.12782 | 219.28 | 300 | 0 | ANNUAL | ALL | 1
| 463826 | 509264 | 0.12498 | 220.66 | 300 | 0 | ANNUAL | ALL | 1
| 463926 | 509264 | 0.12296 | 227.5 | 300 | 0 | ANNUAL | ALL | 1
| 464026 | 509264 | 0.12069 | 234.79 | 300 | 0 | ANNUAL | ALL | 1
| 464126 | 509264 | 0.1181 | 234.26 | 300 | 0 | ANNUAL | ALL | 1
| 464226 | 509264 | 0.11538 | 229.65 | 300 | 0 | ANNUAL | ALL | 1
| 464326 | 509264 | 0.1125 | 224.16 | 300 | 0 | ANNUAL | ALL | 1
| 464426 | 509264 | 0.10943 | 218.19 | 300 | 0 | ANNUAL | ALL | 1
| 464526 | 509264 | 0.10631 | 212.58 | 300 | 0 | ANNUAL | ALL | 1
| 464626 | 509264 | 0.09744 | 194.75 | 300 | 0 | ANNUAL | ALL | 1
| 464726 | 509264 | 0.09898 | 199.91 | 300 | 0 | ANNUAL | ALL | 1
| 464826 | 509264 | 0.1032 | 211.36 | 300 | 0 | ANNUAL | ALL | 1
| 464926 | 509264 | 0.10444 | 216.38 | 298 | 0 | ANNUAL | ALL | 1
| 465026 | 509264 | 0.10534 | 220.84 | 294 | 0 | ANNUAL | ALL | 1
| 465126 | 509264 | 0.10599 | 223.81 | 294 | 0 | ANNUAL | ALL | 1
| 465226 | 509264 | 0.10521 | 221.16 | 294 | 0 | ANNUAL | ALL | 1
| 465326 | 509264 | 0.10494 | 220.44 | 294 | 0 | ANNUAL | ALL | 1
| 465426 | 509264 | 0.10561 | 223.14 | 294 | 0 | ANNUAL | ALL | 1
| 465526 | 509264 | 0.1063 | 226.4 | 294 | 0 | ANNUAL | ALL | 1
| 465626 | 509264 | 0.10702 | 231.27 | 293 | 0 | ANNUAL | ALL | 1
| 465726 | 509264 | 0.10734 | 235.38 | 293 | 0 | ANNUAL | ALL | 1
| 465826 | 509264 | 0.10734 | 239.82 | 292 | 0 | ANNUAL | ALL | 1
| 465926 | 509264 | 0.10673 | 249.18 | 290 | 0 | ANNUAL | ALL | 1
| 466026 | 509264 | 0.10565 | 253.35 | 284 | 0 | ANNUAL | ALL | 1
| 466126 | 509264 | 0.10509 | 253.34 | 280 | 0 | ANNUAL | ALL | 1
| 466226 | 509264 | 0.10423 | 254.37 | 272 | 0 | ANNUAL | ALL | 1
| 466326 | 509264 | 0.10357 | 254.91 | 267 | 0 | ANNUAL | ALL | 1
| 466426 | 509264 | 0.10324 | 252.96 | 261 | 0 | ANNUAL | ALL | 1
| 466526 | 509264 | 0.10321 | 247.37 | 255 | 0 | ANNUAL | ALL | 1
| 466626 | 509264 | 0.10298 | 236.08 | 257 | 0 | ANNUAL | ALL | 1
| 466726 | 509264 | 0.10129 | 224.96 | 257 | 0 | ANNUAL | ALL | 1
| 466826 | 509264 | 0.09925 | 217.08 | 255 | 0 | ANNUAL | ALL | 1
| 467626 | 509264 | 0.06609 | 143 | 258 | 0 | ANNUAL | ALL | 1
| 467726 | 509264 | 0.06639 | 143.45 | 253 | 0 | ANNUAL | ALL | 1
| 467826 | 509264 | 0.0723 | 155.25 | 252 | 0 | ANNUAL | ALL | 1
| 467926 | 509264 | 0.07662 | 162.25 | 252 | 0 | ANNUAL | ALL | 1
| 468026 | 509264 | 0.08315 | 172.1 | 252 | 0 | ANNUAL | ALL | 1
| 468126 | 509264 | 0.09088 | 183.59 | 251 | 0 | ANNUAL | ALL | 1
| 468226 | 509264 | 0.10175 | 204.22 | 240 | 0 | ANNUAL | ALL | 1
| 468326 | 509264 | 0.10588 | 219.54 | 219.54 | 0 | ANNUAL | ALL | 1
| 468426 | 509264 | 0.10723 | 233.18 | 233.18 | 0 | ANNUAL | ALL | 1
| 468526 | 509264 | 0.10738 | 238.12 | 238.12 | 0 | ANNUAL | ALL | 1
| 468626 | 509264 | 0.10744 | 241.29 | 241.29 | 0 | ANNUAL | ALL | 1
| 468726 | 509264 | 0.1079 | 240.94 | 240.94 | 0 | ANNUAL | ALL | 1
| 468826 | 509264 | 0.10881 | 236.62 | 236.62 | 0 | ANNUAL | ALL | 1
| 468926 | 509264 | 0.10937 | 234.38 | 234.38 | 0 | ANNUAL | ALL | 1
| 469026 | 509264 | 0.10989 | 229.85 | 229.85 | 0 | ANNUAL | ALL | 1
| 469126 | 509264 | 0.11023 | 230.22 | 230.22 | 0 | ANNUAL | ALL | 1
| 469226 | 509264 | 0.11054 | 230.35 | 230.35 | 0 | ANNUAL | ALL | 1
| 469326 | 509264 | 0.11083 | 230.54 | 230.54 | 0 | ANNUAL | ALL | 1
| 469426 | 509264 | 0.11112 | 228.97 | 228.97 | 0 | ANNUAL | ALL | 1
| 469526 | 509264 | 0.11137 | 227.46 | 227.46 | 0 | ANNUAL | ALL | 1
| 469626 | 509264 | 0.11146 | 223.76 | 223.76 | 0 | ANNUAL | ALL | 1
| 469726 | 509264 | 0.11162 | 222.53 | 222.53 | 0 | ANNUAL | ALL | 1
| 469826 | 509264 | 0.11183 | 221.82 | 221.82 | 0 | ANNUAL | ALL | 1
| 469926 | 509264 | 0.1115 | 217.3 | 217.3 | 0 | ANNUAL | ALL | 1
| 470026 | 509264 | 0.10955 | 208.5 | 208.5 | 0 | ANNUAL | ALL | 1
| 470126 | 509264 | 0.10658 | 200.46 | 200.46 | 0 | ANNUAL | ALL | 1
| 470226 | 509264 | 0.10156 | 190.84 | 190.84 | 0 | ANNUAL | ALL | 1
| 470626 | 509264 | 0.08614 | 168.52 | 168.52 | 0 | ANNUAL | ALL | 1
| 470726 | 509264 | 0.08596 | 168.02 | 168.02 | 0 | ANNUAL | ALL | 1
| 470826 | 509264 | 0.08665 | 168.65 | 168.65 | 0 | ANNUAL | ALL | 1
| 470926 | 509264 | 0.09043 | 173.15 | 173.15 | 0 | ANNUAL | ALL | 1
| 471026 | 509264 | 0.09279 | 176.1 | 176.1 | 0 | ANNUAL | ALL | 1
| 471126 | 509264 | 0.10038 | 186.58 | 186.58 | 0 | ANNUAL | ALL | 1
| 471226 | 509264 | 0.10646 | 197.62 | 197.62 | 0 | ANNUAL | ALL | 1
| 471326 | 509264 | 0.10969 | 207.25 | 207.25 | 0 | ANNUAL | ALL | 1
| 471426 | 509264 | 0.10947 | 208.85 | 208.85 | 0 | ANNUAL | ALL | 1
| 463726 | 509364 | 0.12128 | 202.58 | 300 | 0 | ANNUAL | ALL | 1
| 463826 | 509364 | 0.11864 | 203.43 | 300 | 0 | ANNUAL | ALL | 1
| 463926 | 509364 | 0.11786 | 208.94 | 300 | 0 | ANNUAL | ALL | 1
| 464026 | 509364 | 0.11509 | 209.19 | 300 | 0 | ANNUAL | ALL | 1
| 464126 | 509364 | 0.11504 | 217.73 | 300 | 0 | ANNUAL | ALL | 1
| 464226 | 509364 | 0.11018 | 209.26 | 300 | 0 | ANNUAL | ALL | 1
| 464326 | 509364 | 0.1035 | 198.19 | 300 | 0 | ANNUAL | ALL | 1
| 464526 | 509364 | 0.09363 | 185.41 | 300 | 0 | ANNUAL | ALL | 1
| 464626 | 509364 | 0.08847 | 178.4 | 300 | 0 | ANNUAL | ALL | 1
| 464726 | 509364 | 0.08852 | 180.11 | 300 | 0 | ANNUAL | ALL | 1
| 464826 | 509364 | 0.09181 | 187.1 | 300 | 0 | ANNUAL | ALL | 1
| 464926 | 509364 | 0.09416 | 192.18 | 300 | 0 | ANNUAL | ALL | 1
| 465026 | 509364 | 0.10026 | 205.05 | 294 | 0 | ANNUAL | ALL | 1
| 465126 | 509364 | 0.09994 | 204.79 | 294 | 0 | ANNUAL | ALL | 1
| 465226 | 509364 | 0.10014 | 205.54 | 294 | 0 | ANNUAL | ALL | 1
| 465326 | 509364 | 0.10168 | 209.17 | 294 | 0 | ANNUAL | ALL | 1
| 465426 | 509364 | 0.10241 | 211.18 | 294 | 0 | ANNUAL | ALL | 1
| 465526 | 509364 | 0.10398 | 215.57 | 294 | 0 | ANNUAL | ALL | 1
| 465626 | 509364 | 0.10602 | 222.69 | 293 | 0 | ANNUAL | ALL | 1
| 465726 | 509364 | 0.10674 | 226.51 | 293 | 0 | ANNUAL | ALL | 1
| 465826 | 509364 | 0.10682 | 228.28 | 293 | 0 | ANNUAL | ALL | 1
| 465926 | 509364 | 0.10746 | 235.61 | 291 | 0 | ANNUAL | ALL | 1
| 466026 | 509364 | 0.1072 | 240.96 | 287 | 0 | ANNUAL | ALL | 1
| 466126 | 509364 | 0.10663 | 241.61 | 283 | 0 | ANNUAL | ALL | 1
| 466226 | 509364 | 0.10598 | 241.66 | 277 | 0 | ANNUAL | ALL | 1
| 466326 | 509364 | 0.10522 | 245.18 | 269 | 0 | ANNUAL | ALL | 1
| 466426 | 509364 | 0.1048 | 243.46 | 266 | 0 | ANNUAL | ALL | 1
| 466526 | 509364 | 0.10432 | 240.96 | 261 | 0 | ANNUAL | ALL | 1
| 466626 | 509364 | 0.10355 | 233.04 | 258 | 0 | ANNUAL | ALL | 1
| 466726 | 509364 | 0.10216 | 225.06 | 255 | 0 | ANNUAL | ALL | 1
| 467526 | 509364 | 0.06967 | 149.84 | 257 | 0 | ANNUAL | ALL | 1
| 467626 | 509364 | 0.06673 | 143.03 | 252 | 0 | ANNUAL | ALL | 1
| 467726 | 509364 | 0.06974 | 149.2 | 254 | 0 | ANNUAL | ALL | 1
| 467826 | 509364 | 0.07793 | 163.33 | 252 | 0 | ANNUAL | ALL | 1
| 467926 | 509364 | 0.08557 | 174.72 | 251 | 0 | ANNUAL | ALL | 1
| 468026 | 509364 | 0.09181 | 183.72 | 251 | 0 | ANNUAL | ALL | 1
| 468126 | 509364 | 0.097 | 191.58 | 251 | 0 | ANNUAL | ALL | 1
| 468226 | 509364 | 0.10533 | 209.75 | 242 | 0 | ANNUAL | ALL | 1
| 468326 | 509364 | 0.10799 | 223.25 | 223.25 | 0 | ANNUAL | ALL | 1
| 468426 | 509364 | 0.10825 | 239.96 | 239.96 | 0 | ANNUAL | ALL | 1
| 468526 | 509364 | 0.10812 | 243.76 | 243.76 | 0 | ANNUAL | ALL | 1
| 468626 | 509364 | 0.10806 | 246.24 | 246.24 | 0 | ANNUAL | ALL | 1
| 468726 | 509364 | 0.10844 | 246.18 | 246.18 | 0 | ANNUAL | ALL | 1
| 468826 | 509364 | 0.10927 | 243.73 | 243.73 | 0 | ANNUAL | ALL | 1
| 468926 | 509364 | 0.11016 | 240.39 | 240.39 | 0 | ANNUAL | ALL | 1
| 469026 | 509364 | 0.11092 | 236.97 | 236.97 | 0 | ANNUAL | ALL | 1
| 469126 | 509364 | 0.11113 | 237.73 | 237.73 | 0 | ANNUAL | ALL | 1
| 469226 | 509364 | 0.11166 | 235.39 | 235.39 | 0 | ANNUAL | ALL | 1
| 469326 | 509364 | 0.11215 | 232.27 | 232.27 | 0 | ANNUAL | ALL | 1
| 469426 | 509364 | 0.11243 | 231.73 | 231.73 | 0 | ANNUAL | ALL | 1
| 469526 | 509364 | 0.11275 | 226.96 | 226.96 | 0 | ANNUAL | ALL | 1
| 469626 | 509364 | 0.11295 | 225.27 | 225.27 | 0 | ANNUAL | ALL | 1
| 469726 | 509364 | 0.11307 | 222.97 | 222.97 | 0 | ANNUAL | ALL | 1
| 469826 | 509364 | 0.11305 | 220.03 | 220.03 | 0 | ANNUAL | ALL | 1
| 469926 | 509364 | 0.11306 | 218 | 218 | 0 | ANNUAL | ALL | 1
| 470026 | 509364 | 0.11151 | 209.94 | 209.94 | 0 | ANNUAL | ALL | 1
| 470126 | 509364 | 0.10889 | 202.23 | 202.23 | 0 | ANNUAL | ALL | 1
| 470226 | 509364 | 0.10467 | 193.52 | 193.52 | 0 | ANNUAL | ALL | 1
| 470526 | 509364 | 0.0925 | 175.26 | 175.26 | 0 | ANNUAL | ALL | 1
| 470626 | 509364 | 0.08845 | 170.06 | 170.06 | 0 | ANNUAL | ALL | 1
| 470726 | 509364 | 0.08269 | 162.97 | 162.97 | 0 | ANNUAL | ALL | 1
| 470826 | 509364 | 0.09341 | 175.84 | 175.84 | 0 | ANNUAL | ALL | 1
| 470926 | 509364 | 0.10143 | 186.6 | 186.6 | 0 | ANNUAL | ALL | 1
| 471026 | 509364 | 0.10362 | 190.27 | 190.27 | 0 | ANNUAL | ALL | 1
| 471126 | 509364 | 0.10664 | 196.27 | 196.27 | 0 | ANNUAL | ALL | 1
| 471226 | 509364 | 0.11012 | 205.96 | 205.96 | 0 | ANNUAL | ALL | 1
| 471326 | 509364 | 0.11036 | 209.28 | 209.28 | 0 | ANNUAL | ALL | 1
| 471426 | 509364 | 0.11028 | 212.91 | 212.91 | 0 | ANNUAL | ALL | 1
| 460726 | 509464 | 0.12982 | 174.79 | 322 | 0 | ANNUAL | ALL | 1
| 460826 | 509464 | 0.13085 | 174.71 | 322 | 0 | ANNUAL | ALL | 1
| 460926 | 509464 | 0.12998 | 173.18 | 322 | 0 | ANNUAL | ALL | 1
| 463926 | 509464 | 0.10126 | 179.61 | 300 | 0 | ANNUAL | ALL | 1
| 465026 | 509464 | 0.08406 | 174.73 | 300 | 0 | ANNUAL | ALL | 1
| 465126 | 509464 | 0.08748 | 181.04 | 300 | 0 | ANNUAL | ALL | 1
| 465226 | 509464 | 0.09303 | 190.98 | 294 | 0 | ANNUAL | ALL | 1
| 465326 | 509464 | 0.09595 | 196.38 | 294 | 0 | ANNUAL | ALL | 1
| 465426 | 509464 | 0.0978 | 200.06 | 294 | 0 | ANNUAL | ALL | 1
| 465526 | 509464 | 0.101 | 206.69 | 294 | 0 | ANNUAL | ALL | 1
| 465626 | 509464 | 0.1041 | 214.46 | 293 | 0 | ANNUAL | ALL | 1
| 465726 | 509464 | 0.10588 | 220.4 | 293 | 0 | ANNUAL | ALL | 1
| 465826 | 509464 | 0.10555 | 220.37 | 293 | 0 | ANNUAL | ALL | 1
| 465926 | 509464 | 0.10598 | 223.38 | 291 | 0 | ANNUAL | ALL | 1
| 466026 | 509464 | 0.1063 | 226.16 | 291 | 0 | ANNUAL | ALL | 1
| 466126 | 509464 | 0.10575 | 226.16 | 287 | 0 | ANNUAL | ALL | 1
| 466226 | 509464 | 0.10502 | 225.08 | 284 | 0 | ANNUAL | ALL | 1
| 466326 | 509464 | 0.10493 | 227.43 | 277 | 0 | ANNUAL | ALL | 1
| 466426 | 509464 | 0.10456 | 227.92 | 272 | 0 | ANNUAL | ALL | 1
| 466526 | 509464 | 0.10393 | 226.16 | 269 | 0 | ANNUAL | ALL | 1
| 466626 | 509464 | 0.10352 | 225.61 | 263 | 0 | ANNUAL | ALL | 1
| 466726 | 509464 | 0.10261 | 222.55 | 254 | 0 | ANNUAL | ALL | 1
| 467426 | 509464 | 0.07426 | 157.65 | 251 | 0 | ANNUAL | ALL | 1
| 467526 | 509464 | 0.06863 | 146.03 | 256 | 0 | ANNUAL | ALL | 1
| 467626 | 509464 | 0.0684 | 145.25 | 254 | 0 | ANNUAL | ALL | 1
| 467726 | 509464 | 0.0755 | 158.23 | 252 | 0 | ANNUAL | ALL | 1
| 467826 | 509464 | 0.08476 | 172.3 | 251 | 0 | ANNUAL | ALL | 1
| 467926 | 509464 | 0.09243 | 183.39 | 249 | 0 | ANNUAL | ALL | 1
| 468026 | 509464 | 0.09834 | 192.37 | 249 | 0 | ANNUAL | ALL | 1
| 468126 | 509464 | 0.10448 | 203.93 | 248 | 0 | ANNUAL | ALL | 1
| 468226 | 509464 | 0.1086 | 219.57 | 219.57 | 0 | ANNUAL | ALL | 1
| 468326 | 509464 | 0.10991 | 233.08 | 233.08 | 0 | ANNUAL | ALL | 1
| 468426 | 509464 | 0.1091 | 244.36 | 244.36 | 0 | ANNUAL | ALL | 1
| 468526 | 509464 | 0.10893 | 247.22 | 247.22 | 0 | ANNUAL | ALL | 1
| 468626 | 509464 | 0.10877 | 249.5 | 249.5 | 0 | ANNUAL | ALL | 1
| 468726 | 509464 | 0.10917 | 249.21 | 249.21 | 0 | ANNUAL | ALL | 1
| 468826 | 509464 | 0.11019 | 246.19 | 246.19 | 0 | ANNUAL | ALL | 1
| 468926 | 509464 | 0.11097 | 243.85 | 243.85 | 0 | ANNUAL | ALL | 1
| 469026 | 509464 | 0.11166 | 241.66 | 241.66 | 0 | ANNUAL | ALL | 1
| 469126 | 509464 | 0.11217 | 240.18 | 240.18 | 0 | ANNUAL | ALL | 1
| 469226 | 509464 | 0.11266 | 238.64 | 238.64 | 0 | ANNUAL | ALL | 1
| 469326 | 509464 | 0.11347 | 233.37 | 233.37 | 0 | ANNUAL | ALL | 1
| 469426 | 509464 | 0.11389 | 229.94 | 229.94 | 0 | ANNUAL | ALL | 1
| 469526 | 509464 | 0.1141 | 223.35 | 228 | 0 | ANNUAL | ALL | 1
| 469626 | 509464 | 0.11409 | 219.95 | 227 | 0 | ANNUAL | ALL | 1
| 469726 | 509464 | 0.11392 | 217.13 | 223 | 0 | ANNUAL | ALL | 1
| 469826 | 509464 | 0.11371 | 214.23 | 223 | 0 | ANNUAL | ALL | 1
| 469926 | 509464 | 0.11394 | 214.37 | 218 | 0 | ANNUAL | ALL | 1
| 470026 | 509464 | 0.11269 | 208.94 | 208.94 | 0 | ANNUAL | ALL | 1
| 470126 | 509464 | 0.11123 | 204.14 | 204.14 | 0 | ANNUAL | ALL | 1
| 470226 | 509464 | 0.10796 | 196.7 | 196.7 | 0 | ANNUAL | ALL | 1
| 470326 | 509464 | 0.10281 | 187.94 | 187.94 | 0 | ANNUAL | ALL | 1
| 470426 | 509464 | 0.09735 | 180.2 | 180.2 | 0 | ANNUAL | ALL | 1
| 470526 | 509464 | 0.09272 | 174.19 | 174.19 | 0 | ANNUAL | ALL | 1
| 470626 | 509464 | 0.08529 | 165.19 | 169 | 0 | ANNUAL | ALL | 1
| 470726 | 509464 | 0.08637 | 166.23 | 200 | 0 | ANNUAL | ALL | 1
| 470826 | 509464 | 0.10061 | 184.2 | 184.2 | 0 | ANNUAL | ALL | 1
| 470926 | 509464 | 0.10763 | 195.69 | 195.69 | 0 | ANNUAL | ALL | 1
| 471026 | 509464 | 0.1082 | 197.7 | 197.7 | 0 | ANNUAL | ALL | 1
| 471126 | 509464 | 0.10895 | 200.67 | 200.67 | 0 | ANNUAL | ALL | 1
| 471226 | 509464 | 0.1108 | 208.04 | 208.04 | 0 | ANNUAL | ALL | 1
| 471326 | 509464 | 0.11094 | 212.57 | 212.57 | 0 | ANNUAL | ALL | 1
| 471426 | 509464 | 0.11041 | 215.79 | 215.79 | 0 | ANNUAL | ALL | 1
| 460726 | 509564 | 0.12411 | 168.9 | 322 | 0 | ANNUAL | ALL | 1
| 460826 | 509564 | 0.12266 | 167 | 322 | 0 | ANNUAL | ALL | 1
| 460926 | 509564 | 0.12477 | 167.91 | 322 | 0 | ANNUAL | ALL | 1
| 461026 | 509564 | 0.12772 | 169.45 | 322 | 0 | ANNUAL | ALL | 1
| 461126 | 509564 | 0.13919 | 177.46 | 322 | 0 | ANNUAL | ALL | 1
| 465226 | 509564 | 0.08254 | 172.32 | 300 | 0 | ANNUAL | ALL | 1
| 465326 | 509564 | 0.08543 | 177.81 | 294 | 0 | ANNUAL | ALL | 1
| 465426 | 509564 | 0.09138 | 187.88 | 294 | 0 | ANNUAL | ALL | 1
| 465526 | 509564 | 0.09903 | 201.41 | 294 | 0 | ANNUAL | ALL | 1
| 465626 | 509564 | 0.1026 | 209.15 | 293 | 0 | ANNUAL | ALL | 1
| 465726 | 509564 | 0.10417 | 213.52 | 293 | 0 | ANNUAL | ALL | 1
| 465826 | 509564 | 0.1038 | 213.4 | 293 | 0 | ANNUAL | ALL | 1
| 465926 | 509564 | 0.103 | 212.37 | 292 | 0 | ANNUAL | ALL | 1
| 466026 | 509564 | 0.10291 | 213.06 | 291 | 0 | ANNUAL | ALL | 1
| 466126 | 509564 | 0.10288 | 213.84 | 290 | 0 | ANNUAL | ALL | 1
| 466226 | 509564 | 0.10194 | 212.35 | 287 | 0 | ANNUAL | ALL | 1
| 466326 | 509564 | 0.10144 | 211.91 | 283 | 0 | ANNUAL | ALL | 1
| 466426 | 509564 | 0.10047 | 209.85 | 281 | 0 | ANNUAL | ALL | 1
| 466526 | 509564 | 0.1015 | 213.38 | 272 | 0 | ANNUAL | ALL | 1
| 466626 | 509564 | 0.10184 | 214.61 | 267 | 0 | ANNUAL | ALL | 1
| 467226 | 509564 | 0.07903 | 165.34 | 263 | 0 | ANNUAL | ALL | 1
| 467326 | 509564 | 0.07235 | 152.71 | 267 | 0 | ANNUAL | ALL | 1
| 467426 | 509564 | 0.06918 | 145.93 | 263 | 0 | ANNUAL | ALL | 1
| 467526 | 509564 | 0.06777 | 142.61 | 256 | 0 | ANNUAL | ALL | 1
| 467626 | 509564 | 0.07104 | 149.12 | 256 | 0 | ANNUAL | ALL | 1
| 467726 | 509564 | 0.07877 | 161.99 | 253 | 0 | ANNUAL | ALL | 1
| 467826 | 509564 | 0.09052 | 179.1 | 250 | 0 | ANNUAL | ALL | 1
| 467926 | 509564 | 0.10171 | 197.24 | 241 | 0 | ANNUAL | ALL | 1
| 468026 | 509564 | 0.10484 | 202.43 | 246 | 0 | ANNUAL | ALL | 1
| 468126 | 509564 | 0.10895 | 215.55 | 215.55 | 0 | ANNUAL | ALL | 1
| 468226 | 509564 | 0.11108 | 228.91 | 228.91 | 0 | ANNUAL | ALL | 1
| 468326 | 509564 | 0.11074 | 241.16 | 241.16 | 0 | ANNUAL | ALL | 1
| 468426 | 509564 | 0.11042 | 245.39 | 245.39 | 0 | ANNUAL | ALL | 1
| 468526 | 509564 | 0.10997 | 249.06 | 249.06 | 0 | ANNUAL | ALL | 1
| 468626 | 509564 | 0.10966 | 251.54 | 251.54 | 0 | ANNUAL | ALL | 1
| 468726 | 509564 | 0.10968 | 252.54 | 252.54 | 0 | ANNUAL | ALL | 1
| 468826 | 509564 | 0.11023 | 251.52 | 251.52 | 0 | ANNUAL | ALL | 1
| 468926 | 509564 | 0.11146 | 247.82 | 247.82 | 0 | ANNUAL | ALL | 1
| 469026 | 509564 | 0.11255 | 244.17 | 244.17 | 0 | ANNUAL | ALL | 1
| 469126 | 509564 | 0.11304 | 242.96 | 242.96 | 0 | ANNUAL | ALL | 1
| 469226 | 509564 | 0.11403 | 238.64 | 238.64 | 0 | ANNUAL | ALL | 1
| 469326 | 509564 | 0.11491 | 232.99 | 232.99 | 0 | ANNUAL | ALL | 1
| 469426 | 509564 | 0.11544 | 228.91 | 232 | 0 | ANNUAL | ALL | 1
| 469526 | 509564 | 0.11527 | 218.73 | 232 | 0 | ANNUAL | ALL | 1
| 469626 | 509564 | 0.11427 | 212.2 | 231 | 0 | ANNUAL | ALL | 1
| 469726 | 509564 | 0.11266 | 206.32 | 228 | 0 | ANNUAL | ALL | 1
| 469826 | 509564 | 0.11177 | 203.4 | 225 | 0 | ANNUAL | ALL | 1
| 469926 | 509564 | 0.11254 | 204.42 | 223 | 0 | ANNUAL | ALL | 1
| 470026 | 509564 | 0.11148 | 201.39 | 219 | 0 | ANNUAL | ALL | 1
| 470126 | 509564 | 0.11117 | 200.55 | 206 | 0 | ANNUAL | ALL | 1
| 470226 | 509564 | 0.10836 | 194.93 | 194.93 | 0 | ANNUAL | ALL | 1
| 470326 | 509564 | 0.10298 | 186.35 | 186.35 | 0 | ANNUAL | ALL | 1
| 470426 | 509564 | 0.09491 | 175.73 | 183 | 0 | ANNUAL | ALL | 1
| 470526 | 509564 | 0.09193 | 172.06 | 178 | 0 | ANNUAL | ALL | 1
| 470626 | 509564 | 0.08946 | 169.16 | 171 | 0 | ANNUAL | ALL | 1
| 470726 | 509564 | 0.09597 | 177.08 | 177.08 | 0 | ANNUAL | ALL | 1
| 470826 | 509564 | 0.10615 | 191.57 | 191.57 | 0 | ANNUAL | ALL | 1
| 470926 | 509564 | 0.11038 | 200.57 | 200.57 | 0 | ANNUAL | ALL | 1
| 471026 | 509564 | 0.11091 | 203.54 | 203.54 | 0 | ANNUAL | ALL | 1
| 471126 | 509564 | 0.11044 | 204.54 | 204.54 | 0 | ANNUAL | ALL | 1
| 471226 | 509564 | 0.11029 | 207.04 | 207.04 | 0 | ANNUAL | ALL | 1
| 471326 | 509564 | 0.11051 | 212.36 | 212.36 | 0 | ANNUAL | ALL | 1
| 471426 | 509564 | 0.10966 | 214.46 | 214.46 | 0 | ANNUAL | ALL | 1
| 460726 | 509664 | 0.11806 | 163.03 | 323 | 0 | ANNUAL | ALL | 1
| 460826 | 509664 | 0.12095 | 164.56 | 322 | 0 | ANNUAL | ALL | 1
| 460926 | 509664 | 0.12241 | 165 | 322 | 0 | ANNUAL | ALL | 1
| 461026 | 509664 | 0.12616 | 167.12 | 322 | 0 | ANNUAL | ALL | 1
| 465326 | 509664 | 0.0804 | 168.33 | 294 | 0 | ANNUAL | ALL | 1
| 465426 | 509664 | 0.08236 | 172.13 | 294 | 0 | ANNUAL | ALL | 1
| 465526 | 509664 | 0.09056 | 185.91 | 294 | 0 | ANNUAL | ALL | 1
| 465626 | 509664 | 0.09665 | 196.46 | 293 | 0 | ANNUAL | ALL | 1
| 465726 | 509664 | 0.10032 | 203.67 | 293 | 0 | ANNUAL | ALL | 1
| 465826 | 509664 | 0.10076 | 205.13 | 293 | 0 | ANNUAL | ALL | 1
| 465926 | 509664 | 0.09973 | 203.73 | 292 | 0 | ANNUAL | ALL | 1
| 466026 | 509664 | 0.09877 | 202.4 | 291 | 0 | ANNUAL | ALL | 1
| 466126 | 509664 | 0.09852 | 202.27 | 291 | 0 | ANNUAL | ALL | 1
| 466226 | 509664 | 0.09831 | 202.29 | 288 | 0 | ANNUAL | ALL | 1
| 466326 | 509664 | 0.0978 | 201.37 | 287 | 0 | ANNUAL | ALL | 1
| 466426 | 509664 | 0.09804 | 202.12 | 281 | 0 | ANNUAL | ALL | 1
| 466526 | 509664 | 0.09912 | 204.53 | 274 | 0 | ANNUAL | ALL | 1
| 466626 | 509664 | 0.0996 | 205.37 | 269 | 0 | ANNUAL | ALL | 1
| 467126 | 509664 | 0.08431 | 172.87 | 262 | 0 | ANNUAL | ALL | 1
| 467226 | 509664 | 0.07366 | 153.99 | 269 | 0 | ANNUAL | ALL | 1
| 467326 | 509664 | 0.06895 | 144.12 | 269 | 0 | ANNUAL | ALL | 1
| 467426 | 509664 | 0.06915 | 144.36 | 262 | 0 | ANNUAL | ALL | 1
| 467526 | 509664 | 0.07197 | 149.76 | 256 | 0 | ANNUAL | ALL | 1
| 467626 | 509664 | 0.07793 | 159.57 | 254 | 0 | ANNUAL | ALL | 1
| 467726 | 509664 | 0.08643 | 171.84 | 252 | 0 | ANNUAL | ALL | 1
| 467826 | 509664 | 0.09757 | 187.81 | 250 | 0 | ANNUAL | ALL | 1
| 467926 | 509664 | 0.10609 | 204.87 | 204.87 | 0 | ANNUAL | ALL | 1
| 468026 | 509664 | 0.10963 | 213.72 | 213.72 | 0 | ANNUAL | ALL | 1
| 468126 | 509664 | 0.11203 | 224.68 | 224.68 | 0 | ANNUAL | ALL | 1
| 468226 | 509664 | 0.1124 | 236.99 | 236.99 | 0 | ANNUAL | ALL | 1
| 468326 | 509664 | 0.11215 | 242.12 | 242.12 | 0 | ANNUAL | ALL | 1
| 468426 | 509664 | 0.11173 | 246.31 | 246.31 | 0 | ANNUAL | ALL | 1
| 468526 | 509664 | 0.11121 | 249.91 | 249.91 | 0 | ANNUAL | ALL | 1
| 468626 | 509664 | 0.11085 | 252.32 | 252.32 | 0 | ANNUAL | ALL | 1
| 468726 | 509664 | 0.11058 | 254.09 | 254.09 | 0 | ANNUAL | ALL | 1
| 468826 | 509664 | 0.11089 | 253.85 | 253.85 | 0 | ANNUAL | ALL | 1
| 468926 | 509664 | 0.11232 | 249.72 | 249.72 | 0 | ANNUAL | ALL | 1
| 469026 | 509664 | 0.11367 | 245.3 | 245.3 | 0 | ANNUAL | ALL | 1
| 469126 | 509664 | 0.11419 | 243.97 | 243.97 | 0 | ANNUAL | ALL | 1
| 469226 | 509664 | 0.11542 | 238.64 | 238.64 | 0 | ANNUAL | ALL | 1
| 469326 | 509664 | 0.1163 | 233.34 | 233.34 | 0 | ANNUAL | ALL | 1
| 469426 | 509664 | 0.11687 | 227.94 | 230 | 0 | ANNUAL | ALL | 1
| 469526 | 509664 | 0.11669 | 217.96 | 232 | 0 | ANNUAL | ALL | 1
| 469626 | 509664 | 0.1154 | 210.61 | 231 | 0 | ANNUAL | ALL | 1
| 469726 | 509664 | 0.11245 | 201.97 | 231 | 0 | ANNUAL | ALL | 1
| 469826 | 509664 | 0.1107 | 197.91 | 227 | 0 | ANNUAL | ALL | 1
| 469926 | 509664 | 0.10734 | 191.69 | 226 | 0 | ANNUAL | ALL | 1
| 470026 | 509664 | 0.10683 | 190.46 | 223 | 0 | ANNUAL | ALL | 1
| 470126 | 509664 | 0.10583 | 188.61 | 221 | 0 | ANNUAL | ALL | 1
| 470226 | 509664 | 0.10228 | 183.52 | 218 | 0 | ANNUAL | ALL | 1
| 470326 | 509664 | 0.09909 | 179.31 | 217 | 0 | ANNUAL | ALL | 1
| 470426 | 509664 | 0.09294 | 172.03 | 207 | 0 | ANNUAL | ALL | 1
| 470526 | 509664 | 0.09525 | 175.06 | 175.06 | 0 | ANNUAL | ALL | 1
| 470626 | 509664 | 0.10244 | 184.33 | 184.33 | 0 | ANNUAL | ALL | 1
| 470726 | 509664 | 0.1061 | 190.11 | 190.11 | 0 | ANNUAL | ALL | 1
| 470826 | 509664 | 0.11111 | 200.29 | 200.29 | 0 | ANNUAL | ALL | 1
| 470926 | 509664 | 0.11256 | 205.88 | 205.88 | 0 | ANNUAL | ALL | 1
| 471026 | 509664 | 0.11197 | 206.88 | 206.88 | 0 | ANNUAL | ALL | 1
| 471126 | 509664 | 0.11149 | 208.84 | 208.84 | 0 | ANNUAL | ALL | 1
| 471226 | 509664 | 0.11037 | 209.03 | 209.03 | 0 | ANNUAL | ALL | 1
| 471326 | 509664 | 0.10965 | 211.28 | 211.28 | 0 | ANNUAL | ALL | 1
| 471426 | 509664 | 0.10859 | 212.39 | 216 | 0 | ANNUAL | ALL | 1
| 460826 | 509764 | 0.12627 | 167.42 | 322 | 0 | ANNUAL | ALL | 1
| 460926 | 509764 | 0.12503 | 165.82 | 322 | 0 | ANNUAL | ALL | 1
| 461026 | 509764 | 0.12591 | 165.8 | 322 | 0 | ANNUAL | ALL | 1
| 463626 | 509764 | 0.10955 | 183.61 | 300 | 0 | ANNUAL | ALL | 1
| 463726 | 509764 | 0.10522 | 181.23 | 300 | 0 | ANNUAL | ALL | 1
| 463826 | 509764 | 0.10025 | 177.56 | 300 | 0 | ANNUAL | ALL | 1
| 463926 | 509764 | 0.09738 | 176.6 | 300 | 0 | ANNUAL | ALL | 1
| 464826 | 509764 | 0.10716 | 218.7 | 218.7 | 0 | ANNUAL | ALL | 1
| 464926 | 509764 | 0.10654 | 212.6 | 278 | 0 | ANNUAL | ALL | 1
| 465426 | 509764 | 0.08288 | 172.07 | 294 | 0 | ANNUAL | ALL | 1
| 465526 | 509764 | 0.07966 | 166.84 | 294 | 0 | ANNUAL | ALL | 1
| 465626 | 509764 | 0.08659 | 178.89 | 294 | 0 | ANNUAL | ALL | 1
| 465726 | 509764 | 0.0944 | 191.97 | 293 | 0 | ANNUAL | ALL | 1
| 465826 | 509764 | 0.09742 | 197.6 | 292 | 0 | ANNUAL | ALL | 1
| 465926 | 509764 | 0.09647 | 196.29 | 292 | 0 | ANNUAL | ALL | 1
| 466026 | 509764 | 0.09726 | 198.06 | 291 | 0 | ANNUAL | ALL | 1
| 466126 | 509764 | 0.09686 | 197.55 | 290 | 0 | ANNUAL | ALL | 1
| 466226 | 509764 | 0.09517 | 194.58 | 288 | 0 | ANNUAL | ALL | 1
| 466326 | 509764 | 0.09391 | 192.16 | 287 | 0 | ANNUAL | ALL | 1
| 466426 | 509764 | 0.09404 | 192.18 | 283 | 0 | ANNUAL | ALL | 1
| 466526 | 509764 | 0.0961 | 195.73 | 276 | 0 | ANNUAL | ALL | 1
| 467126 | 509764 | 0.08147 | 166.28 | 263 | 0 | ANNUAL | ALL | 1
| 467226 | 509764 | 0.07205 | 149.31 | 269 | 0 | ANNUAL | ALL | 1
| 467326 | 509764 | 0.07167 | 148.28 | 263 | 0 | ANNUAL | ALL | 1
| 467426 | 509764 | 0.07549 | 154.93 | 253 | 0 | ANNUAL | ALL | 1
| 467526 | 509764 | 0.08235 | 165.29 | 252 | 0 | ANNUAL | ALL | 1
| 467626 | 509764 | 0.09087 | 177.11 | 250 | 0 | ANNUAL | ALL | 1
| 467726 | 509764 | 0.09746 | 186.14 | 250 | 0 | ANNUAL | ALL | 1
| 467826 | 509764 | 0.10431 | 196.72 | 250 | 0 | ANNUAL | ALL | 1
| 467926 | 509764 | 0.11104 | 211.78 | 246 | 0 | ANNUAL | ALL | 1
| 468026 | 509764 | 0.1134 | 228.71 | 228.71 | 0 | ANNUAL | ALL | 1
| 468126 | 509764 | 0.11324 | 239.75 | 239.75 | 0 | ANNUAL | ALL | 1
| 468226 | 509764 | 0.11336 | 241.86 | 241.86 | 0 | ANNUAL | ALL | 1
| 468326 | 509764 | 0.11331 | 244.29 | 244.29 | 0 | ANNUAL | ALL | 1
| 468426 | 509764 | 0.11287 | 247.84 | 247.84 | 0 | ANNUAL | ALL | 1
| 468526 | 509764 | 0.11206 | 252.04 | 252.04 | 0 | ANNUAL | ALL | 1
| 468626 | 509764 | 0.11173 | 254 | 254 | 0 | ANNUAL | ALL | 1
| 468726 | 509764 | 0.11159 | 255.15 | 255.15 | 0 | ANNUAL | ALL | 1
| 468826 | 509764 | 0.11209 | 254.23 | 254.23 | 0 | ANNUAL | ALL | 1
| 468926 | 509764 | 0.11324 | 251.14 | 251.14 | 0 | ANNUAL | ALL | 1
| 469026 | 509764 | 0.11496 | 245.61 | 245.61 | 0 | ANNUAL | ALL | 1
| 469126 | 509764 | 0.11573 | 243.18 | 243.18 | 0 | ANNUAL | ALL | 1
| 469226 | 509764 | 0.11689 | 238.28 | 238.28 | 0 | ANNUAL | ALL | 1
| 469326 | 509764 | 0.11783 | 232.45 | 232.45 | 0 | ANNUAL | ALL | 1
| 469426 | 509764 | 0.11836 | 226.91 | 229 | 0 | ANNUAL | ALL | 1
| 469526 | 509764 | 0.1181 | 217.28 | 230 | 0 | ANNUAL | ALL | 1
| 469626 | 509764 | 0.11816 | 217.78 | 217.78 | 0 | ANNUAL | ALL | 1
| 469726 | 509764 | 0.11791 | 214.78 | 214.78 | 0 | ANNUAL | ALL | 1
| 469826 | 509764 | 0.11617 | 207.62 | 207.62 | 0 | ANNUAL | ALL | 1
| 469926 | 509764 | 0.11323 | 199.4 | 221 | 0 | ANNUAL | ALL | 1
| 470026 | 509764 | 0.10992 | 193.11 | 221 | 0 | ANNUAL | ALL | 1
| 470126 | 509764 | 0.10365 | 183.93 | 221 | 0 | ANNUAL | ALL | 1
| 470226 | 509764 | 0.09989 | 179.11 | 219 | 0 | ANNUAL | ALL | 1
| 470326 | 509764 | 0.09867 | 177.63 | 217 | 0 | ANNUAL | ALL | 1
| 470426 | 509764 | 0.10136 | 181.49 | 181.49 | 0 | ANNUAL | ALL | 1
| 470526 | 509764 | 0.10606 | 188.14 | 188.14 | 0 | ANNUAL | ALL | 1
| 470626 | 509764 | 0.11244 | 199.92 | 199.92 | 0 | ANNUAL | ALL | 1
| 470726 | 509764 | 0.11385 | 204.92 | 204.92 | 0 | ANNUAL | ALL | 1
| 470826 | 509764 | 0.11392 | 207.6 | 207.6 | 0 | ANNUAL | ALL | 1
| 470926 | 509764 | 0.11406 | 211.98 | 211.98 | 0 | ANNUAL | ALL | 1
| 471026 | 509764 | 0.11259 | 210.42 | 210.42 | 0 | ANNUAL | ALL | 1
| 471126 | 509764 | 0.11191 | 212.97 | 212.97 | 0 | ANNUAL | ALL | 1
| 471226 | 509764 | 0.11063 | 213.24 | 213.24 | 0 | ANNUAL | ALL | 1
| 471326 | 509764 | 0.10944 | 214.5 | 214.5 | 0 | ANNUAL | ALL | 1
| 471426 | 509764 | 0.10764 | 212.52 | 215 | 0 | ANNUAL | ALL | 1
| 463426 | 509864 | 0.12277 | 200.1 | 200.1 | 0 | ANNUAL | ALL | 1
| 463526 | 509864 | 0.12091 | 202.91 | 202.91 | 0 | ANNUAL | ALL | 1
| 463626 | 509864 | 0.11357 | 194.46 | 194.46 | 0 | ANNUAL | ALL | 1
| 463726 | 509864 | 0.10668 | 184.5 | 300 | 0 | ANNUAL | ALL | 1
| 463826 | 509864 | 0.10004 | 178.18 | 300 | 0 | ANNUAL | ALL | 1
| 463926 | 509864 | 0.09945 | 180.63 | 300 | 0 | ANNUAL | ALL | 1
| 464026 | 509864 | 0.10595 | 197.72 | 247 | 0 | ANNUAL | ALL | 1
| 464226 | 509864 | 0.11102 | 220.28 | 220.28 | 0 | ANNUAL | ALL | 1
| 464326 | 509864 | 0.11265 | 231.34 | 231.34 | 0 | ANNUAL | ALL | 1
| 464426 | 509864 | 0.11338 | 242.45 | 242.45 | 0 | ANNUAL | ALL | 1
| 464526 | 509864 | 0.11285 | 239.57 | 239.57 | 0 | ANNUAL | ALL | 1
| 464626 | 509864 | 0.11255 | 238.5 | 238.5 | 0 | ANNUAL | ALL | 1
| 464726 | 509864 | 0.11184 | 233.76 | 233.76 | 0 | ANNUAL | ALL | 1
| 464826 | 509864 | 0.11089 | 228.94 | 228.94 | 0 | ANNUAL | ALL | 1
| 464926 | 509864 | 0.10847 | 220.09 | 220.09 | 0 | ANNUAL | ALL | 1
| 465026 | 509864 | 0.10702 | 216.27 | 216.27 | 0 | ANNUAL | ALL | 1
| 465126 | 509864 | 0.10472 | 211 | 211 | 0 | ANNUAL | ALL | 1
| 465526 | 509864 | 0.08323 | 172.02 | 294 | 0 | ANNUAL | ALL | 1
| 465626 | 509864 | 0.08013 | 166.98 | 294 | 0 | ANNUAL | ALL | 1
| 466226 | 509864 | 0.09111 | 185.81 | 288 | 0 | ANNUAL | ALL | 1
| 466326 | 509864 | 0.08906 | 181.99 | 288 | 0 | ANNUAL | ALL | 1
| 466426 | 509864 | 0.08868 | 180.85 | 287 | 0 | ANNUAL | ALL | 1
| 466526 | 509864 | 0.09182 | 185.73 | 277 | 0 | ANNUAL | ALL | 1
| 467126 | 509864 | 0.07998 | 162.06 | 263 | 0 | ANNUAL | ALL | 1
| 467226 | 509864 | 0.07211 | 147.91 | 267 | 0 | ANNUAL | ALL | 1
| 467326 | 509864 | 0.07632 | 155.19 | 256 | 0 | ANNUAL | ALL | 1
| 467426 | 509864 | 0.08626 | 169.92 | 250 | 0 | ANNUAL | ALL | 1
| 467526 | 509864 | 0.09617 | 183.58 | 249 | 0 | ANNUAL | ALL | 1
| 467626 | 509864 | 0.1028 | 193.21 | 249 | 0 | ANNUAL | ALL | 1
| 467726 | 509864 | 0.107 | 199.89 | 250 | 0 | ANNUAL | ALL | 1
| 467826 | 509864 | 0.11183 | 210.25 | 249 | 0 | ANNUAL | ALL | 1
| 467926 | 509864 | 0.11436 | 224.32 | 224.32 | 0 | ANNUAL | ALL | 1
| 468026 | 509864 | 0.1145 | 239.18 | 239.18 | 0 | ANNUAL | ALL | 1
| 468126 | 509864 | 0.1133 | 247.94 | 247.94 | 0 | ANNUAL | ALL | 1
| 468226 | 509864 | 0.11341 | 248.97 | 248.97 | 0 | ANNUAL | ALL | 1
| 468326 | 509864 | 0.11422 | 247.09 | 247.09 | 0 | ANNUAL | ALL | 1
| 468426 | 509864 | 0.11387 | 249.7 | 249.7 | 0 | ANNUAL | ALL | 1
| 468526 | 509864 | 0.11318 | 253.03 | 253.03 | 0 | ANNUAL | ALL | 1
| 468626 | 509864 | 0.11317 | 253.8 | 253.8 | 0 | ANNUAL | ALL | 1
| 468726 | 509864 | 0.1136 | 253.32 | 255 | 0 | ANNUAL | ALL | 1
| 468826 | 509864 | 0.11349 | 253.99 | 253.99 | 0 | ANNUAL | ALL | 1
| 468926 | 509864 | 0.11473 | 250.64 | 250.64 | 0 | ANNUAL | ALL | 1
| 469026 | 509864 | 0.11635 | 245.53 | 245.53 | 0 | ANNUAL | ALL | 1
| 469126 | 509864 | 0.11706 | 243.41 | 243.41 | 0 | ANNUAL | ALL | 1
| 469226 | 509864 | 0.1183 | 238.29 | 238.29 | 0 | ANNUAL | ALL | 1
| 469326 | 509864 | 0.11911 | 234.15 | 234.15 | 0 | ANNUAL | ALL | 1
| 469426 | 509864 | 0.11982 | 226.92 | 226.92 | 0 | ANNUAL | ALL | 1
| 469526 | 509864 | 0.1198 | 220.74 | 220.74 | 0 | ANNUAL | ALL | 1
| 469626 | 509864 | 0.12025 | 226.96 | 226.96 | 0 | ANNUAL | ALL | 1
| 469726 | 509864 | 0.12043 | 224.56 | 224.56 | 0 | ANNUAL | ALL | 1
| 469826 | 509864 | 0.12005 | 217.36 | 217.36 | 0 | ANNUAL | ALL | 1
| 469926 | 509864 | 0.11593 | 202.85 | 202.85 | 0 | ANNUAL | ALL | 1
| 470026 | 509864 | 0.10783 | 188.02 | 224 | 0 | ANNUAL | ALL | 1
| 470126 | 509864 | 0.10874 | 189.36 | 217 | 0 | ANNUAL | ALL | 1
| 470226 | 509864 | 0.10824 | 189.19 | 194 | 0 | ANNUAL | ALL | 1
| 470326 | 509864 | 0.10942 | 191.3 | 191.3 | 0 | ANNUAL | ALL | 1
| 470426 | 509864 | 0.11203 | 196.25 | 196.25 | 0 | ANNUAL | ALL | 1
| 470526 | 509864 | 0.115 | 203.73 | 203.73 | 0 | ANNUAL | ALL | 1
| 470626 | 509864 | 0.11633 | 210.12 | 210.12 | 0 | ANNUAL | ALL | 1
| 470726 | 509864 | 0.11612 | 213.27 | 213.27 | 0 | ANNUAL | ALL | 1
| 470826 | 509864 | 0.11457 | 210.92 | 210.92 | 0 | ANNUAL | ALL | 1
| 470926 | 509864 | 0.11433 | 216.09 | 216.09 | 0 | ANNUAL | ALL | 1
| 471026 | 509864 | 0.11311 | 216.54 | 216.54 | 0 | ANNUAL | ALL | 1
| 471126 | 509864 | 0.11158 | 215.47 | 215.47 | 0 | ANNUAL | ALL | 1
| 471226 | 509864 | 0.1102 | 216 | 216 | 0 | ANNUAL | ALL | 1
| 471326 | 509864 | 0.1085 | 214.83 | 214.83 | 0 | ANNUAL | ALL | 1
| 471426 | 509864 | 0.10659 | 213 | 213 | 0 | ANNUAL | ALL | 1
| 463426 | 509964 | 0.12499 | 206.88 | 206.88 | 0 | ANNUAL | ALL | 1
| 463526 | 509964 | 0.12174 | 207 | 207 | 0 | ANNUAL | ALL | 1
| 463626 | 509964 | 0.11543 | 199.74 | 199.74 | 0 | ANNUAL | ALL | 1
| 463726 | 509964 | 0.10627 | 187.94 | 187.94 | 0 | ANNUAL | ALL | 1
| 463826 | 509964 | 0.10014 | 179.2 | 300 | 0 | ANNUAL | ALL | 1
| 463926 | 509964 | 0.10155 | 186.27 | 258 | 0 | ANNUAL | ALL | 1
| 464026 | 509964 | 0.10961 | 207.86 | 207.86 | 0 | ANNUAL | ALL | 1
| 464126 | 509964 | 0.11131 | 216.4 | 216.4 | 0 | ANNUAL | ALL | 1
| 464226 | 509964 | 0.11389 | 230.72 | 230.72 | 0 | ANNUAL | ALL | 1
| 464326 | 509964 | 0.11456 | 240.82 | 240.82 | 0 | ANNUAL | ALL | 1
| 464426 | 509964 | 0.11441 | 246.88 | 246.88 | 0 | ANNUAL | ALL | 1
| 464526 | 509964 | 0.11414 | 246.79 | 246.79 | 0 | ANNUAL | ALL | 1
| 464626 | 509964 | 0.11388 | 242.88 | 242.88 | 0 | ANNUAL | ALL | 1
| 464726 | 509964 | 0.11363 | 240.39 | 240.39 | 0 | ANNUAL | ALL | 1
| 464826 | 509964 | 0.11322 | 236.94 | 236.94 | 0 | ANNUAL | ALL | 1
| 464926 | 509964 | 0.11198 | 229.69 | 229.69 | 0 | ANNUAL | ALL | 1
| 465026 | 509964 | 0.11136 | 227.51 | 227.51 | 0 | ANNUAL | ALL | 1
| 465126 | 509964 | 0.10877 | 219.12 | 219.12 | 0 | ANNUAL | ALL | 1
| 465226 | 509964 | 0.10464 | 206.76 | 265 | 0 | ANNUAL | ALL | 1
| 467126 | 509964 | 0.08016 | 160.67 | 260 | 0 | ANNUAL | ALL | 1
| 467226 | 509964 | 0.07301 | 148.22 | 262 | 0 | ANNUAL | ALL | 1
| 467326 | 509964 | 0.07963 | 159.02 | 252 | 0 | ANNUAL | ALL | 1
| 467426 | 509964 | 0.09239 | 176.81 | 249 | 0 | ANNUAL | ALL | 1
| 467526 | 509964 | 0.10225 | 190.93 | 239 | 0 | ANNUAL | ALL | 1
| 467626 | 509964 | 0.10752 | 200.67 | 200.67 | 0 | ANNUAL | ALL | 1
| 467726 | 509964 | 0.1122 | 208.76 | 239 | 0 | ANNUAL | ALL | 1
| 467826 | 509964 | 0.11526 | 221.45 | 221.45 | 0 | ANNUAL | ALL | 1
| 467926 | 509964 | 0.11617 | 234.87 | 234.87 | 0 | ANNUAL | ALL | 1
| 468026 | 509964 | 0.11562 | 242.6 | 242.6 | 0 | ANNUAL | ALL | 1
| 468126 | 509964 | 0.1149 | 247.78 | 247.78 | 0 | ANNUAL | ALL | 1
| 468226 | 509964 | 0.1147 | 249.88 | 249.88 | 0 | ANNUAL | ALL | 1
| 468326 | 509964 | 0.11499 | 249.92 | 249.92 | 0 | ANNUAL | ALL | 1
| 468426 | 509964 | 0.11471 | 251.84 | 251.84 | 0 | ANNUAL | ALL | 1
| 468526 | 509964 | 0.11489 | 252.03 | 252.03 | 0 | ANNUAL | ALL | 1
| 468626 | 509964 | 0.11447 | 254 | 254 | 0 | ANNUAL | ALL | 1
| 468726 | 509964 | 0.11484 | 253.61 | 255 | 0 | ANNUAL | ALL | 1
| 468826 | 509964 | 0.11482 | 253.97 | 253.97 | 0 | ANNUAL | ALL | 1
| 468926 | 509964 | 0.11605 | 250.68 | 250.68 | 0 | ANNUAL | ALL | 1
| 469026 | 509964 | 0.11769 | 245.69 | 245.69 | 0 | ANNUAL | ALL | 1
| 469126 | 509964 | 0.11855 | 242.97 | 242.97 | 0 | ANNUAL | ALL | 1
| 469226 | 509964 | 0.11975 | 238.2 | 238.2 | 0 | ANNUAL | ALL | 1
| 469326 | 509964 | 0.12075 | 232.61 | 232.61 | 0 | ANNUAL | ALL | 1
| 469426 | 509964 | 0.12132 | 226.97 | 226.97 | 0 | ANNUAL | ALL | 1
| 469526 | 509964 | 0.12148 | 227.84 | 227.84 | 0 | ANNUAL | ALL | 1
| 469626 | 509964 | 0.12132 | 231.45 | 231.45 | 0 | ANNUAL | ALL | 1
| 469726 | 509964 | 0.12169 | 227.82 | 227.82 | 0 | ANNUAL | ALL | 1
| 469826 | 509964 | 0.12176 | 221.72 | 221.72 | 0 | ANNUAL | ALL | 1
| 469926 | 509964 | 0.11704 | 201.43 | 226 | 0 | ANNUAL | ALL | 1
| 470026 | 509964 | 0.11365 | 195.93 | 195.93 | 0 | ANNUAL | ALL | 1
| 470126 | 509964 | 0.1173 | 203.55 | 203.55 | 0 | ANNUAL | ALL | 1
| 470226 | 509964 | 0.11595 | 201.21 | 201.21 | 0 | ANNUAL | ALL | 1
| 470326 | 509964 | 0.11762 | 206.54 | 206.54 | 0 | ANNUAL | ALL | 1
| 470426 | 509964 | 0.11799 | 209.95 | 209.95 | 0 | ANNUAL | ALL | 1
| 470526 | 509964 | 0.11798 | 213.63 | 213.63 | 0 | ANNUAL | ALL | 1
| 470626 | 509964 | 0.11734 | 215.79 | 215.79 | 0 | ANNUAL | ALL | 1
| 470726 | 509964 | 0.11655 | 218.88 | 218.88 | 0 | ANNUAL | ALL | 1
| 470826 | 509964 | 0.11515 | 217.14 | 217.14 | 0 | ANNUAL | ALL | 1
| 470926 | 509964 | 0.11412 | 220.87 | 220.87 | 0 | ANNUAL | ALL | 1
| 471026 | 509964 | 0.11276 | 221.68 | 221.68 | 0 | ANNUAL | ALL | 1
| 471126 | 509964 | 0.11119 | 220.1 | 220.1 | 0 | ANNUAL | ALL | 1
| 471226 | 509964 | 0.10944 | 217.97 | 217.97 | 0 | ANNUAL | ALL | 1
| 471326 | 509964 | 0.10759 | 216 | 216 | 0 | ANNUAL | ALL | 1
| 463426 | 510064 | 0.12496 | 209.23 | 209.23 | 0 | ANNUAL | ALL | 1
| 463526 | 510064 | 0.12117 | 207.85 | 207.85 | 0 | ANNUAL | ALL | 1
| 463626 | 510064 | 0.11549 | 201.58 | 201.58 | 0 | ANNUAL | ALL | 1
| 463726 | 510064 | 0.10674 | 189.89 | 189.89 | 0 | ANNUAL | ALL | 1
| 463826 | 510064 | 0.0998 | 180.22 | 278 | 0 | ANNUAL | ALL | 1
| 463926 | 510064 | 0.10385 | 190.75 | 259 | 0 | ANNUAL | ALL | 1
| 464026 | 510064 | 0.1117 | 211.53 | 242 | 0 | ANNUAL | ALL | 1
| 464126 | 510064 | 0.11318 | 221.3 | 221.3 | 0 | ANNUAL | ALL | 1
| 464226 | 510064 | 0.11539 | 235.85 | 235.85 | 0 | ANNUAL | ALL | 1
| 464326 | 510064 | 0.11567 | 246.07 | 246.07 | 0 | ANNUAL | ALL | 1
| 464426 | 510064 | 0.1153 | 251.29 | 251.29 | 0 | ANNUAL | ALL | 1
| 464526 | 510064 | 0.11504 | 251.66 | 251.66 | 0 | ANNUAL | ALL | 1
| 464626 | 510064 | 0.11496 | 249.63 | 249.63 | 0 | ANNUAL | ALL | 1
| 464726 | 510064 | 0.11486 | 248.19 | 248.19 | 0 | ANNUAL | ALL | 1
| 464826 | 510064 | 0.11474 | 244.94 | 244.94 | 0 | ANNUAL | ALL | 1
| 464926 | 510064 | 0.11456 | 243.55 | 243.55 | 0 | ANNUAL | ALL | 1
| 465026 | 510064 | 0.11419 | 239.84 | 239.84 | 0 | ANNUAL | ALL | 1
| 465126 | 510064 | 0.11269 | 230.28 | 230.28 | 0 | ANNUAL | ALL | 1
| 465226 | 510064 | 0.10974 | 216.52 | 265 | 0 | ANNUAL | ALL | 1
| 465326 | 510064 | 0.10265 | 201.55 | 274 | 0 | ANNUAL | ALL | 1
| 467026 | 510064 | 0.0775 | 155.21 | 264 | 0 | ANNUAL | ALL | 1
| 467126 | 510064 | 0.07488 | 150.43 | 262 | 0 | ANNUAL | ALL | 1
| 467226 | 510064 | 0.07392 | 148.45 | 264 | 0 | ANNUAL | ALL | 1
| 467326 | 510064 | 0.08223 | 161.39 | 254 | 0 | ANNUAL | ALL | 1
| 467426 | 510064 | 0.09568 | 179.53 | 247 | 0 | ANNUAL | ALL | 1
| 467526 | 510064 | 0.10344 | 190.02 | 247 | 0 | ANNUAL | ALL | 1
| 467626 | 510064 | 0.11128 | 205.09 | 205.09 | 0 | ANNUAL | ALL | 1
| 467726 | 510064 | 0.11528 | 215.1 | 215.1 | 0 | ANNUAL | ALL | 1
| 467826 | 510064 | 0.1176 | 229.3 | 229.3 | 0 | ANNUAL | ALL | 1
| 467926 | 510064 | 0.11753 | 238.26 | 238.26 | 0 | ANNUAL | ALL | 1
| 468026 | 510064 | 0.1169 | 244.36 | 244.36 | 0 | ANNUAL | ALL | 1
| 468126 | 510064 | 0.11648 | 247.7 | 247.7 | 0 | ANNUAL | ALL | 1
| 468226 | 510064 | 0.11559 | 252.01 | 252.01 | 0 | ANNUAL | ALL | 1
| 468326 | 510064 | 0.11539 | 253.5 | 253.5 | 0 | ANNUAL | ALL | 1
| 468426 | 510064 | 0.11544 | 254.06 | 254.06 | 0 | ANNUAL | ALL | 1
| 468526 | 510064 | 0.11559 | 254.2 | 254.2 | 0 | ANNUAL | ALL | 1
| 468626 | 510064 | 0.11651 | 252.21 | 254 | 0 | ANNUAL | ALL | 1
| 468726 | 510064 | 0.11646 | 252.79 | 254 | 0 | ANNUAL | ALL | 1
| 468826 | 510064 | 0.11653 | 252.97 | 254 | 0 | ANNUAL | ALL | 1
| 468926 | 510064 | 0.11776 | 249.56 | 249.56 | 0 | ANNUAL | ALL | 1
| 469026 | 510064 | 0.11922 | 245.16 | 245.16 | 0 | ANNUAL | ALL | 1
| 469126 | 510064 | 0.12116 | 238.79 | 245 | 0 | ANNUAL | ALL | 1
| 469226 | 510064 | 0.12111 | 238.5 | 238.5 | 0 | ANNUAL | ALL | 1
| 469326 | 510064 | 0.12199 | 234.33 | 234.33 | 0 | ANNUAL | ALL | 1
| 469426 | 510064 | 0.12234 | 232.66 | 232.66 | 0 | ANNUAL | ALL | 1
| 469526 | 510064 | 0.12181 | 236.35 | 236.35 | 0 | ANNUAL | ALL | 1
| 469626 | 510064 | 0.12215 | 234.45 | 234.45 | 0 | ANNUAL | ALL | 1
| 469726 | 510064 | 0.12271 | 230.15 | 230.15 | 0 | ANNUAL | ALL | 1
| 469826 | 510064 | 0.12296 | 223.2 | 223.2 | 0 | ANNUAL | ALL | 1
| 469926 | 510064 | 0.11843 | 201.71 | 232 | 0 | ANNUAL | ALL | 1
| 470026 | 510064 | 0.11889 | 204.75 | 204.75 | 0 | ANNUAL | ALL | 1
| 470126 | 510064 | 0.12106 | 213.48 | 213.48 | 0 | ANNUAL | ALL | 1
| 470226 | 510064 | 0.12052 | 213.75 | 213.75 | 0 | ANNUAL | ALL | 1
| 470326 | 510064 | 0.1203 | 217.45 | 217.45 | 0 | ANNUAL | ALL | 1
| 470426 | 510064 | 0.11945 | 218.06 | 218.06 | 0 | ANNUAL | ALL | 1
| 470526 | 510064 | 0.11844 | 218.42 | 218.42 | 0 | ANNUAL | ALL | 1
| 470626 | 510064 | 0.11747 | 223.24 | 223.24 | 0 | ANNUAL | ALL | 1
| 470726 | 510064 | 0.1162 | 224.85 | 224.85 | 0 | ANNUAL | ALL | 1
| 470826 | 510064 | 0.11479 | 221.49 | 221.49 | 0 | ANNUAL | ALL | 1
| 470926 | 510064 | 0.11342 | 224.45 | 224.45 | 0 | ANNUAL | ALL | 1
| 471026 | 510064 | 0.11193 | 224.41 | 224.41 | 0 | ANNUAL | ALL | 1
| 471126 | 510064 | 0.11027 | 221.42 | 221.42 | 0 | ANNUAL | ALL | 1
| 471226 | 510064 | 0.10848 | 219.18 | 219.18 | 0 | ANNUAL | ALL | 1
| 462326 | 510164 | 0.13944 | 187 | 262 | 0 | ANNUAL | ALL | 1
| 462426 | 510164 | 0.13755 | 187.18 | 262 | 0 | ANNUAL | ALL | 1
| 463026 | 510164 | 0.14066 | 217.34 | 217.34 | 0 | ANNUAL | ALL | 1
| 463126 | 510164 | 0.1384 | 223.08 | 223.08 | 0 | ANNUAL | ALL | 1
| 463226 | 510164 | 0.13425 | 220.35 | 220.35 | 0 | ANNUAL | ALL | 1
| 463326 | 510164 | 0.12918 | 214.44 | 214.44 | 0 | ANNUAL | ALL | 1
| 463426 | 510164 | 0.12467 | 211.03 | 211.03 | 0 | ANNUAL | ALL | 1
| 463526 | 510164 | 0.12088 | 209.29 | 209.29 | 0 | ANNUAL | ALL | 1
| 463626 | 510164 | 0.11646 | 205.37 | 205.37 | 0 | ANNUAL | ALL | 1
| 463726 | 510164 | 0.10657 | 190.35 | 207 | 0 | ANNUAL | ALL | 1
| 463826 | 510164 | 0.10196 | 184.28 | 278 | 0 | ANNUAL | ALL | 1
| 463926 | 510164 | 0.10694 | 195.87 | 276 | 0 | ANNUAL | ALL | 1
| 464026 | 510164 | 0.11292 | 213.13 | 254 | 0 | ANNUAL | ALL | 1
| 464126 | 510164 | 0.11503 | 226.18 | 226.18 | 0 | ANNUAL | ALL | 1
| 464226 | 510164 | 0.11636 | 236.78 | 236.78 | 0 | ANNUAL | ALL | 1
| 464326 | 510164 | 0.11665 | 247.1 | 247.1 | 0 | ANNUAL | ALL | 1
| 464426 | 510164 | 0.11602 | 255.54 | 255.54 | 0 | ANNUAL | ALL | 1
| 464526 | 510164 | 0.11565 | 256.92 | 256.92 | 0 | ANNUAL | ALL | 1
| 464626 | 510164 | 0.11542 | 257.06 | 257.06 | 0 | ANNUAL | ALL | 1
| 464726 | 510164 | 0.11543 | 255.09 | 255.09 | 0 | ANNUAL | ALL | 1
| 464826 | 510164 | 0.11521 | 255.18 | 255.18 | 0 | ANNUAL | ALL | 1
| 464926 | 510164 | 0.11496 | 255.15 | 255.15 | 0 | ANNUAL | ALL | 1
| 465026 | 510164 | 0.115 | 252.09 | 252.09 | 0 | ANNUAL | ALL | 1
| 465126 | 510164 | 0.11502 | 245.16 | 245.16 | 0 | ANNUAL | ALL | 1
| 465226 | 510164 | 0.11323 | 230.06 | 230.06 | 0 | ANNUAL | ALL | 1
| 465326 | 510164 | 0.10762 | 209.64 | 274 | 0 | ANNUAL | ALL | 1
| 467026 | 510164 | 0.07719 | 153.22 | 261 | 0 | ANNUAL | ALL | 1
| 467126 | 510164 | 0.07788 | 154.07 | 256 | 0 | ANNUAL | ALL | 1
| 467226 | 510164 | 0.07847 | 154.63 | 262 | 0 | ANNUAL | ALL | 1
| 467326 | 510164 | 0.08567 | 164.75 | 254 | 0 | ANNUAL | ALL | 1
| 467426 | 510164 | 0.09661 | 178.83 | 251 | 0 | ANNUAL | ALL | 1
| 467526 | 510164 | 0.10704 | 193.2 | 246 | 0 | ANNUAL | ALL | 1
| 467626 | 510164 | 0.11449 | 208.66 | 208.66 | 0 | ANNUAL | ALL | 1
| 467726 | 510164 | 0.11826 | 221.09 | 221.09 | 0 | ANNUAL | ALL | 1
| 467826 | 510164 | 0.11934 | 231.77 | 231.77 | 0 | ANNUAL | ALL | 1
| 467926 | 510164 | 0.11904 | 239.59 | 239.59 | 0 | ANNUAL | ALL | 1
| 468026 | 510164 | 0.1182 | 245.81 | 245.81 | 0 | ANNUAL | ALL | 1
| 468126 | 510164 | 0.11758 | 249.41 | 249.41 | 0 | ANNUAL | ALL | 1
| 468226 | 510164 | 0.11643 | 254.02 | 254.02 | 0 | ANNUAL | ALL | 1
| 468326 | 510164 | 0.11643 | 254.71 | 254.71 | 0 | ANNUAL | ALL | 1
| 468426 | 510164 | 0.11617 | 256 | 256 | 0 | ANNUAL | ALL | 1
| 468526 | 510164 | 0.1169 | 254.43 | 254.43 | 0 | ANNUAL | ALL | 1
| 468626 | 510164 | 0.11801 | 251.93 | 254 | 0 | ANNUAL | ALL | 1
| 468726 | 510164 | 0.11845 | 251.14 | 254 | 0 | ANNUAL | ALL | 1
| 468826 | 510164 | 0.11889 | 250.46 | 255 | 0 | ANNUAL | ALL | 1
| 468926 | 510164 | 0.11988 | 247.64 | 251 | 0 | ANNUAL | ALL | 1
| 469026 | 510164 | 0.12137 | 243.3 | 249 | 0 | ANNUAL | ALL | 1
| 469126 | 510164 | 0.12255 | 238.97 | 245 | 0 | ANNUAL | ALL | 1
| 469226 | 510164 | 0.12273 | 237.47 | 237.47 | 0 | ANNUAL | ALL | 1
| 469326 | 510164 | 0.12336 | 234.54 | 234.54 | 0 | ANNUAL | ALL | 1
| 469426 | 510164 | 0.12303 | 236.56 | 236.56 | 0 | ANNUAL | ALL | 1
| 469526 | 510164 | 0.12267 | 238 | 238 | 0 | ANNUAL | ALL | 1
| 469626 | 510164 | 0.12321 | 234.93 | 234.93 | 0 | ANNUAL | ALL | 1
| 469726 | 510164 | 0.12352 | 231.97 | 231.97 | 0 | ANNUAL | ALL | 1
| 469826 | 510164 | 0.12383 | 226.46 | 226.46 | 0 | ANNUAL | ALL | 1
| 469926 | 510164 | 0.12051 | 204.35 | 234 | 0 | ANNUAL | ALL | 1
| 470026 | 510164 | 0.12245 | 215.29 | 215.29 | 0 | ANNUAL | ALL | 1
| 470126 | 510164 | 0.12232 | 223.74 | 223.74 | 0 | ANNUAL | ALL | 1
| 470226 | 510164 | 0.1215 | 223.77 | 223.77 | 0 | ANNUAL | ALL | 1
| 470326 | 510164 | 0.12055 | 223.1 | 223.1 | 0 | ANNUAL | ALL | 1
| 470426 | 510164 | 0.11945 | 223.89 | 223.89 | 0 | ANNUAL | ALL | 1
| 470526 | 510164 | 0.11822 | 224.62 | 224.62 | 0 | ANNUAL | ALL | 1
| 470626 | 510164 | 0.11682 | 227.13 | 227.13 | 0 | ANNUAL | ALL | 1
| 470726 | 510164 | 0.11535 | 228.54 | 228.54 | 0 | ANNUAL | ALL | 1
| 470826 | 510164 | 0.11394 | 228.09 | 228.09 | 0 | ANNUAL | ALL | 1
| 470926 | 510164 | 0.11241 | 228.99 | 228.99 | 0 | ANNUAL | ALL | 1
| 471026 | 510164 | 0.11095 | 225.93 | 225.93 | 0 | ANNUAL | ALL | 1
| 471126 | 510164 | 0.10936 | 224.38 | 224.38 | 0 | ANNUAL | ALL | 1
| 471226 | 510164 | 0.10738 | 219.43 | 219.43 | 0 | ANNUAL | ALL | 1
| 471326 | 510164 | 0.10532 | 216.28 | 216.28 | 0 | ANNUAL | ALL | 1
| 471426 | 510164 | 0.10042 | 204.05 | 216 | 0 | ANNUAL | ALL | 1
| 462126 | 510264 | 0.14374 | 185.94 | 278 | 0 | ANNUAL | ALL | 1
| 462226 | 510264 | 0.14922 | 193.59 | 274 | 0 | ANNUAL | ALL | 1
| 462326 | 510264 | 0.15249 | 200.63 | 260 | 0 | ANNUAL | ALL | 1
| 462426 | 510264 | 0.15255 | 206.11 | 206.11 | 0 | ANNUAL | ALL | 1
| 462926 | 510264 | 0.14309 | 216.2 | 216.2 | 0 | ANNUAL | ALL | 1
| 463026 | 510264 | 0.14161 | 225.9 | 225.9 | 0 | ANNUAL | ALL | 1
| 463126 | 510264 | 0.13855 | 231.61 | 231.61 | 0 | ANNUAL | ALL | 1
| 463226 | 510264 | 0.1341 | 224.59 | 224.59 | 0 | ANNUAL | ALL | 1
| 463326 | 510264 | 0.12849 | 215.34 | 215.34 | 0 | ANNUAL | ALL | 1
| 463426 | 510264 | 0.12303 | 208.95 | 208.95 | 0 | ANNUAL | ALL | 1
| 463526 | 510264 | 0.11492 | 197.4 | 212 | 0 | ANNUAL | ALL | 1
| 463626 | 510264 | 0.10707 | 188.04 | 212 | 0 | ANNUAL | ALL | 1
| 463726 | 510264 | 0.10277 | 183.14 | 274 | 0 | ANNUAL | ALL | 1
| 463826 | 510264 | 0.10408 | 188.09 | 279 | 0 | ANNUAL | ALL | 1
| 463926 | 510264 | 0.10991 | 202.42 | 257 | 0 | ANNUAL | ALL | 1
| 464026 | 510264 | 0.11442 | 215.97 | 254 | 0 | ANNUAL | ALL | 1
| 464126 | 510264 | 0.11673 | 227.04 | 251 | 0 | ANNUAL | ALL | 1
| 464226 | 510264 | 0.11753 | 238.66 | 238.66 | 0 | ANNUAL | ALL | 1
| 464326 | 510264 | 0.11768 | 246.94 | 246.94 | 0 | ANNUAL | ALL | 1
| 464426 | 510264 | 0.11712 | 254.72 | 254.72 | 0 | ANNUAL | ALL | 1
| 464526 | 510264 | 0.11608 | 261.39 | 261.39 | 0 | ANNUAL | ALL | 1
| 464626 | 510264 | 0.11525 | 264.78 | 264.78 | 0 | ANNUAL | ALL | 1
| 464726 | 510264 | 0.11497 | 264.71 | 264.71 | 0 | ANNUAL | ALL | 1
| 464826 | 510264 | 0.11454 | 265.33 | 265.33 | 0 | ANNUAL | ALL | 1
| 464926 | 510264 | 0.11415 | 265.55 | 265.55 | 0 | ANNUAL | ALL | 1
| 465026 | 510264 | 0.11472 | 260.76 | 260.76 | 0 | ANNUAL | ALL | 1
| 465126 | 510264 | 0.11482 | 257.94 | 257.94 | 0 | ANNUAL | ALL | 1
| 465226 | 510264 | 0.11547 | 241.31 | 241.31 | 0 | ANNUAL | ALL | 1
| 465326 | 510264 | 0.1116 | 217.18 | 273 | 0 | ANNUAL | ALL | 1
| 465426 | 510264 | 0.10652 | 206.28 | 275 | 0 | ANNUAL | ALL | 1
| 467126 | 510264 | 0.09045 | 171.35 | 171.35 | 0 | ANNUAL | ALL | 1
| 467226 | 510264 | 0.0916 | 171.84 | 235 | 0 | ANNUAL | ALL | 1
| 467326 | 510264 | 0.0978 | 179.45 | 237 | 0 | ANNUAL | ALL | 1
| 467426 | 510264 | 0.10222 | 184.49 | 249 | 0 | ANNUAL | ALL | 1
| 467526 | 510264 | 0.1094 | 194.25 | 249 | 0 | ANNUAL | ALL | 1
| 467626 | 510264 | 0.11723 | 210.02 | 232 | 0 | ANNUAL | ALL | 1
| 467726 | 510264 | 0.12021 | 222.09 | 222.09 | 0 | ANNUAL | ALL | 1
| 467826 | 510264 | 0.12114 | 230.82 | 230.82 | 0 | ANNUAL | ALL | 1
| 467926 | 510264 | 0.12065 | 240.08 | 240.08 | 0 | ANNUAL | ALL | 1
| 468026 | 510264 | 0.11914 | 248.36 | 248.36 | 0 | ANNUAL | ALL | 1
| 468126 | 510264 | 0.11792 | 253.27 | 253.27 | 0 | ANNUAL | ALL | 1
| 468226 | 510264 | 0.11719 | 256.03 | 256.03 | 0 | ANNUAL | ALL | 1
| 468326 | 510264 | 0.1167 | 257.88 | 257.88 | 0 | ANNUAL | ALL | 1
| 468426 | 510264 | 0.11712 | 257.18 | 257.18 | 0 | ANNUAL | ALL | 1
| 468526 | 510264 | 0.11848 | 253.88 | 253.88 | 0 | ANNUAL | ALL | 1
| 468626 | 510264 | 0.11906 | 252.64 | 252.64 | 0 | ANNUAL | ALL | 1
| 468726 | 510264 | 0.12011 | 250.43 | 254 | 0 | ANNUAL | ALL | 1
| 468826 | 510264 | 0.12073 | 249 | 253 | 0 | ANNUAL | ALL | 1
| 468926 | 510264 | 0.1217 | 246.64 | 253 | 0 | ANNUAL | ALL | 1
| 469026 | 510264 | 0.12272 | 243 | 246 | 0 | ANNUAL | ALL | 1
| 469126 | 510264 | 0.12322 | 240.97 | 240.97 | 0 | ANNUAL | ALL | 1
| 469226 | 510264 | 0.12398 | 238 | 238 | 0 | ANNUAL | ALL | 1
| 469326 | 510264 | 0.12378 | 238.88 | 238.88 | 0 | ANNUAL | ALL | 1
| 469426 | 510264 | 0.12369 | 238.91 | 238.91 | 0 | ANNUAL | ALL | 1
| 469526 | 510264 | 0.12382 | 237.76 | 237.76 | 0 | ANNUAL | ALL | 1
| 469626 | 510264 | 0.12426 | 234.61 | 234.61 | 0 | ANNUAL | ALL | 1
| 469726 | 510264 | 0.12421 | 233 | 233 | 0 | ANNUAL | ALL | 1
| 469826 | 510264 | 0.12491 | 220.68 | 231 | 0 | ANNUAL | ALL | 1
| 469926 | 510264 | 0.12275 | 209.17 | 234 | 0 | ANNUAL | ALL | 1
| 470026 | 510264 | 0.12331 | 224.82 | 224.82 | 0 | ANNUAL | ALL | 1
| 470126 | 510264 | 0.12215 | 228.76 | 228.76 | 0 | ANNUAL | ALL | 1
| 470226 | 510264 | 0.12121 | 227.91 | 227.91 | 0 | ANNUAL | ALL | 1
| 470326 | 510264 | 0.1199 | 229.73 | 229.73 | 0 | ANNUAL | ALL | 1
| 470426 | 510264 | 0.11878 | 228.39 | 228.39 | 0 | ANNUAL | ALL | 1
| 470526 | 510264 | 0.11743 | 228.45 | 228.45 | 0 | ANNUAL | ALL | 1
| 470626 | 510264 | 0.11571 | 231.76 | 231.76 | 0 | ANNUAL | ALL | 1
| 470726 | 510264 | 0.11419 | 232.44 | 232.44 | 0 | ANNUAL | ALL | 1
| 470826 | 510264 | 0.1128 | 231.61 | 231.61 | 0 | ANNUAL | ALL | 1
| 470926 | 510264 | 0.11128 | 231.82 | 231.82 | 0 | ANNUAL | ALL | 1
| 471026 | 510264 | 0.10992 | 226.28 | 226.28 | 0 | ANNUAL | ALL | 1
| 471126 | 510264 | 0.10814 | 222.3 | 222.3 | 0 | ANNUAL | ALL | 1
| 471226 | 510264 | 0.10607 | 218.12 | 218.12 | 0 | ANNUAL | ALL | 1
| 471326 | 510264 | 0.1036 | 213.28 | 216 | 0 | ANNUAL | ALL | 1
| 471426 | 510264 | 0.10138 | 210.46 | 214 | 0 | ANNUAL | ALL | 1
| 461926 | 510364 | 0.1475 | 184.31 | 278 | 0 | ANNUAL | ALL | 1
| 462026 | 510364 | 0.15617 | 194.56 | 278 | 0 | ANNUAL | ALL | 1
| 462126 | 510364 | 0.16188 | 205.44 | 260 | 0 | ANNUAL | ALL | 1
| 462226 | 510364 | 0.16318 | 215.49 | 215.49 | 0 | ANNUAL | ALL | 1
| 462326 | 510364 | 0.16378 | 227.84 | 227.84 | 0 | ANNUAL | ALL | 1
| 462426 | 510364 | 0.16138 | 232.06 | 232.06 | 0 | ANNUAL | ALL | 1
| 462826 | 510364 | 0.14776 | 223.84 | 223.84 | 0 | ANNUAL | ALL | 1
| 462926 | 510364 | 0.14433 | 225 | 225 | 0 | ANNUAL | ALL | 1
| 463026 | 510364 | 0.14107 | 228.7 | 228.7 | 0 | ANNUAL | ALL | 1
| 463126 | 510364 | 0.13742 | 229.31 | 229.31 | 0 | ANNUAL | ALL | 1
| 463226 | 510364 | 0.13216 | 219.63 | 219.63 | 0 | ANNUAL | ALL | 1
| 463326 | 510364 | 0.12603 | 209.98 | 226 | 0 | ANNUAL | ALL | 1
| 463426 | 510364 | 0.11952 | 202.01 | 226 | 0 | ANNUAL | ALL | 1
| 463526 | 510364 | 0.11033 | 187.28 | 304 | 0 | ANNUAL | ALL | 1
| 463626 | 510364 | 0.10861 | 188.02 | 309 | 0 | ANNUAL | ALL | 1
| 463726 | 510364 | 0.10762 | 189.67 | 309 | 0 | ANNUAL | ALL | 1
| 463826 | 510364 | 0.10963 | 199.15 | 250 | 0 | ANNUAL | ALL | 1
| 463926 | 510364 | 0.11257 | 209.78 | 209.78 | 0 | ANNUAL | ALL | 1
| 464026 | 510364 | 0.11637 | 222.96 | 222.96 | 0 | ANNUAL | ALL | 1
| 464126 | 510364 | 0.11808 | 232.78 | 232.78 | 0 | ANNUAL | ALL | 1
| 464226 | 510364 | 0.11875 | 240.6 | 240.6 | 0 | ANNUAL | ALL | 1
| 464326 | 510364 | 0.11871 | 250.05 | 250.05 | 0 | ANNUAL | ALL | 1
| 464426 | 510364 | 0.11783 | 257.94 | 257.94 | 0 | ANNUAL | ALL | 1
| 464526 | 510364 | 0.11646 | 265.06 | 265.06 | 0 | ANNUAL | ALL | 1
| 464626 | 510364 | 0.1138 | 275.42 | 275.42 | 0 | ANNUAL | ALL | 1
| 464726 | 510364 | 0.11351 | 275.06 | 275.06 | 0 | ANNUAL | ALL | 1
| 464826 | 510364 | 0.11379 | 272.42 | 272.42 | 0 | ANNUAL | ALL | 1
| 464926 | 510364 | 0.11371 | 271.18 | 271.18 | 0 | ANNUAL | ALL | 1
| 465026 | 510364 | 0.11384 | 269 | 269 | 0 | ANNUAL | ALL | 1
| 465126 | 510364 | 0.11506 | 261.43 | 261.43 | 0 | ANNUAL | ALL | 1
| 465226 | 510364 | 0.11632 | 248.04 | 248.04 | 0 | ANNUAL | ALL | 1
| 465326 | 510364 | 0.11461 | 223.9 | 272 | 0 | ANNUAL | ALL | 1
| 465426 | 510364 | 0.11096 | 214.03 | 274 | 0 | ANNUAL | ALL | 1
| 465526 | 510364 | 0.10623 | 204.34 | 275 | 0 | ANNUAL | ALL | 1
| 465626 | 510364 | 0.10091 | 194.97 | 275 | 0 | ANNUAL | ALL | 1
| 465726 | 510364 | 0.0946 | 184.61 | 275 | 0 | ANNUAL | ALL | 1
| 467226 | 510364 | 0.10559 | 189.63 | 189.63 | 0 | ANNUAL | ALL | 1
| 467326 | 510364 | 0.10886 | 193.87 | 193.87 | 0 | ANNUAL | ALL | 1
| 467426 | 510364 | 0.1113 | 197.07 | 197.07 | 0 | ANNUAL | ALL | 1
| 467526 | 510364 | 0.11507 | 201.99 | 233 | 0 | ANNUAL | ALL | 1
| 467626 | 510364 | 0.11951 | 211.17 | 235 | 0 | ANNUAL | ALL | 1
| 467726 | 510364 | 0.1223 | 221.94 | 233 | 0 | ANNUAL | ALL | 1
| 467826 | 510364 | 0.12281 | 232.99 | 232.99 | 0 | ANNUAL | ALL | 1
| 467926 | 510364 | 0.12216 | 241.06 | 241.06 | 0 | ANNUAL | ALL | 1
| 468026 | 510364 | 0.12062 | 248.72 | 248.72 | 0 | ANNUAL | ALL | 1
| 468126 | 510364 | 0.11912 | 254.15 | 254.15 | 0 | ANNUAL | ALL | 1
| 468226 | 510364 | 0.11659 | 261.24 | 261.24 | 0 | ANNUAL | ALL | 1
| 468326 | 510364 | 0.11679 | 261.06 | 261.06 | 0 | ANNUAL | ALL | 1
| 468426 | 510364 | 0.11836 | 257.52 | 257.52 | 0 | ANNUAL | ALL | 1
| 468526 | 510364 | 0.11946 | 254.97 | 254.97 | 0 | ANNUAL | ALL | 1
| 468626 | 510364 | 0.12072 | 251.85 | 251.85 | 0 | ANNUAL | ALL | 1
| 468726 | 510364 | 0.12214 | 248.55 | 252 | 0 | ANNUAL | ALL | 1
| 468826 | 510364 | 0.12253 | 247.77 | 252 | 0 | ANNUAL | ALL | 1
| 468926 | 510364 | 0.12348 | 245 | 249 | 0 | ANNUAL | ALL | 1
| 469026 | 510364 | 0.12407 | 242.61 | 242.61 | 0 | ANNUAL | ALL | 1
| 469126 | 510364 | 0.12448 | 241.22 | 241.22 | 0 | ANNUAL | ALL | 1
| 469226 | 510364 | 0.1244 | 241.35 | 241.35 | 0 | ANNUAL | ALL | 1
| 469326 | 510364 | 0.12438 | 241 | 241 | 0 | ANNUAL | ALL | 1
| 469426 | 510364 | 0.1244 | 240.21 | 240.21 | 0 | ANNUAL | ALL | 1
| 469526 | 510364 | 0.12447 | 238.85 | 238.85 | 0 | ANNUAL | ALL | 1
| 469626 | 510364 | 0.12488 | 235.52 | 235.52 | 0 | ANNUAL | ALL | 1
| 469726 | 510364 | 0.12473 | 233.73 | 233.73 | 0 | ANNUAL | ALL | 1
| 469826 | 510364 | 0.12518 | 215.63 | 235 | 0 | ANNUAL | ALL | 1
| 469926 | 510364 | 0.12429 | 220.2 | 220.2 | 0 | ANNUAL | ALL | 1
| 470026 | 510364 | 0.12291 | 230.24 | 230.24 | 0 | ANNUAL | ALL | 1
| 470126 | 510364 | 0.12149 | 232.71 | 232.71 | 0 | ANNUAL | ALL | 1
| 470226 | 510364 | 0.12036 | 232.42 | 232.42 | 0 | ANNUAL | ALL | 1
| 470326 | 510364 | 0.11881 | 234.22 | 234.22 | 0 | ANNUAL | ALL | 1
| 470426 | 510364 | 0.11758 | 233.42 | 233.42 | 0 | ANNUAL | ALL | 1
| 470526 | 510364 | 0.11602 | 234.42 | 234.42 | 0 | ANNUAL | ALL | 1
| 470626 | 510364 | 0.1143 | 236.21 | 236.21 | 0 | ANNUAL | ALL | 1
| 470726 | 510364 | 0.11309 | 234.36 | 234.36 | 0 | ANNUAL | ALL | 1
| 470826 | 510364 | 0.11166 | 233.76 | 233.76 | 0 | ANNUAL | ALL | 1
| 470926 | 510364 | 0.11031 | 231.97 | 231.97 | 0 | ANNUAL | ALL | 1
| 471026 | 510364 | 0.10888 | 226.28 | 226.28 | 0 | ANNUAL | ALL | 1
| 471126 | 510364 | 0.10708 | 221.3 | 226 | 0 | ANNUAL | ALL | 1
| 471226 | 510364 | 0.10519 | 218.97 | 220 | 0 | ANNUAL | ALL | 1
| 471326 | 510364 | 0.10328 | 216.42 | 216.42 | 0 | ANNUAL | ALL | 1
| 471426 | 510364 | 0.10243 | 218.66 | 218.66 | 0 | ANNUAL | ALL | 1
| 461726 | 510464 | 0.14542 | 178.24 | 278 | 0 | ANNUAL | ALL | 1
| 461826 | 510464 | 0.16459 | 196.38 | 276 | 0 | ANNUAL | ALL | 1
| 461926 | 510464 | 0.17259 | 215.4 | 215.4 | 0 | ANNUAL | ALL | 1
| 462026 | 510464 | 0.1719 | 223.5 | 223.5 | 0 | ANNUAL | ALL | 1
| 462126 | 510464 | 0.16987 | 235.19 | 235.19 | 0 | ANNUAL | ALL | 1
| 462226 | 510464 | 0.16667 | 241.12 | 241.12 | 0 | ANNUAL | ALL | 1
| 462326 | 510464 | 0.16395 | 241.63 | 241.63 | 0 | ANNUAL | ALL | 1
| 462426 | 510464 | 0.16121 | 241.1 | 241.1 | 0 | ANNUAL | ALL | 1
| 462526 | 510464 | 0.15822 | 241.16 | 241.16 | 0 | ANNUAL | ALL | 1
| 462826 | 510464 | 0.1481 | 234.58 | 234.58 | 0 | ANNUAL | ALL | 1
| 462926 | 510464 | 0.14408 | 230.15 | 230.15 | 0 | ANNUAL | ALL | 1
| 463026 | 510464 | 0.13982 | 226.24 | 226.24 | 0 | ANNUAL | ALL | 1
| 463126 | 510464 | 0.13535 | 220.82 | 233 | 0 | ANNUAL | ALL | 1
| 463226 | 510464 | 0.12972 | 213.09 | 233 | 0 | ANNUAL | ALL | 1
| 463326 | 510464 | 0.12344 | 205.36 | 233 | 0 | ANNUAL | ALL | 1
| 463426 | 510464 | 0.11522 | 191.31 | 311 | 0 | ANNUAL | ALL | 1
| 463526 | 510464 | 0.11219 | 190.36 | 315 | 0 | ANNUAL | ALL | 1
| 463626 | 510464 | 0.11336 | 196.15 | 311 | 0 | ANNUAL | ALL | 1
| 463726 | 510464 | 0.11385 | 203.38 | 269 | 0 | ANNUAL | ALL | 1
| 463826 | 510464 | 0.11591 | 214.41 | 214.41 | 0 | ANNUAL | ALL | 1
| 463926 | 510464 | 0.11766 | 222.49 | 222.49 | 0 | ANNUAL | ALL | 1
| 464026 | 510464 | 0.11961 | 233.74 | 233.74 | 0 | ANNUAL | ALL | 1
| 464126 | 510464 | 0.12014 | 241.34 | 241.34 | 0 | ANNUAL | ALL | 1
| 464226 | 510464 | 0.12009 | 246.94 | 246.94 | 0 | ANNUAL | ALL | 1
| 464326 | 510464 | 0.1197 | 252.15 | 252.15 | 0 | ANNUAL | ALL | 1
| 464426 | 510464 | 0.1184 | 261.27 | 261.27 | 0 | ANNUAL | ALL | 1
| 464526 | 510464 | 0.11661 | 268.95 | 268.95 | 0 | ANNUAL | ALL | 1
| 464626 | 510464 | 0.11385 | 278.57 | 278.57 | 0 | ANNUAL | ALL | 1
| 464726 | 510464 | 0.11336 | 278.82 | 278.82 | 0 | ANNUAL | ALL | 1
| 464826 | 510464 | 0.11379 | 275.68 | 275.68 | 0 | ANNUAL | ALL | 1
| 464926 | 510464 | 0.1141 | 272.93 | 272.93 | 0 | ANNUAL | ALL | 1
| 465026 | 510464 | 0.11481 | 268.46 | 268.46 | 0 | ANNUAL | ALL | 1
| 465126 | 510464 | 0.11554 | 263.23 | 263.23 | 0 | ANNUAL | ALL | 1
| 465226 | 510464 | 0.11684 | 252.47 | 252.47 | 0 | ANNUAL | ALL | 1
| 465326 | 510464 | 0.11716 | 232.26 | 269 | 0 | ANNUAL | ALL | 1
| 465426 | 510464 | 0.11382 | 219.32 | 272 | 0 | ANNUAL | ALL | 1
| 465526 | 510464 | 0.10949 | 208.9 | 273 | 0 | ANNUAL | ALL | 1
| 465626 | 510464 | 0.10489 | 200.02 | 272 | 0 | ANNUAL | ALL | 1
| 465726 | 510464 | 0.10031 | 191.94 | 270 | 0 | ANNUAL | ALL | 1
| 465826 | 510464 | 0.09757 | 187.06 | 268 | 0 | ANNUAL | ALL | 1
| 466726 | 510464 | 0.10874 | 197.19 | 197.19 | 0 | ANNUAL | ALL | 1
| 466826 | 510464 | 0.11111 | 200.21 | 200.21 | 0 | ANNUAL | ALL | 1
| 466926 | 510464 | 0.10891 | 194.94 | 194.94 | 0 | ANNUAL | ALL | 1
| 467026 | 510464 | 0.11028 | 196.15 | 196.15 | 0 | ANNUAL | ALL | 1
| 467126 | 510464 | 0.11121 | 196.7 | 196.7 | 0 | ANNUAL | ALL | 1
| 467226 | 510464 | 0.11404 | 200.73 | 200.73 | 0 | ANNUAL | ALL | 1
| 467326 | 510464 | 0.11748 | 206.66 | 206.66 | 0 | ANNUAL | ALL | 1
| 467426 | 510464 | 0.12022 | 212.46 | 212.46 | 0 | ANNUAL | ALL | 1
| 467526 | 510464 | 0.12231 | 218.49 | 218.49 | 0 | ANNUAL | ALL | 1
| 467626 | 510464 | 0.1231 | 220.17 | 220.17 | 0 | ANNUAL | ALL | 1
| 467726 | 510464 | 0.12407 | 224.09 | 224.09 | 0 | ANNUAL | ALL | 1
| 467826 | 510464 | 0.12446 | 234.4 | 234.4 | 0 | ANNUAL | ALL | 1
| 467926 | 510464 | 0.12373 | 241.62 | 241.62 | 0 | ANNUAL | ALL | 1
| 468026 | 510464 | 0.12171 | 250.27 | 250.27 | 0 | ANNUAL | ALL | 1
| 468126 | 510464 | 0.11945 | 257.24 | 257.24 | 0 | ANNUAL | ALL | 1
| 468226 | 510464 | 0.11653 | 264.54 | 264.54 | 0 | ANNUAL | ALL | 1
| 468326 | 510464 | 0.11702 | 263.53 | 263.53 | 0 | ANNUAL | ALL | 1
| 468426 | 510464 | 0.11917 | 258.85 | 258.85 | 0 | ANNUAL | ALL | 1
| 468526 | 510464 | 0.12082 | 254.97 | 254.97 | 0 | ANNUAL | ALL | 1
| 468626 | 510464 | 0.12167 | 253 | 253 | 0 | ANNUAL | ALL | 1
| 468726 | 510464 | 0.12279 | 250.17 | 250.17 | 0 | ANNUAL | ALL | 1
| 468826 | 510464 | 0.12343 | 248.54 | 248.54 | 0 | ANNUAL | ALL | 1
| 468926 | 510464 | 0.12414 | 246.54 | 246.54 | 0 | ANNUAL | ALL | 1
| 469026 | 510464 | 0.12391 | 247.09 | 247.09 | 0 | ANNUAL | ALL | 1
| 469126 | 510464 | 0.12344 | 248.06 | 248.06 | 0 | ANNUAL | ALL | 1
| 469226 | 510464 | 0.12398 | 246.09 | 246.09 | 0 | ANNUAL | ALL | 1
| 469326 | 510464 | 0.12394 | 245.47 | 245.47 | 0 | ANNUAL | ALL | 1
| 469426 | 510464 | 0.12356 | 245.52 | 245.52 | 0 | ANNUAL | ALL | 1
| 469526 | 510464 | 0.12426 | 242.09 | 242.09 | 0 | ANNUAL | ALL | 1
| 469626 | 510464 | 0.125 | 237.46 | 237.46 | 0 | ANNUAL | ALL | 1
| 469726 | 510464 | 0.12603 | 228.86 | 233 | 0 | ANNUAL | ALL | 1
| 469826 | 510464 | 0.12566 | 222.89 | 233 | 0 | ANNUAL | ALL | 1
| 469926 | 510464 | 0.124 | 229.02 | 229.02 | 0 | ANNUAL | ALL | 1
| 470026 | 510464 | 0.12219 | 233.68 | 233.68 | 0 | ANNUAL | ALL | 1
| 470126 | 510464 | 0.12063 | 235.54 | 235.54 | 0 | ANNUAL | ALL | 1
| 470226 | 510464 | 0.11905 | 236.92 | 236.92 | 0 | ANNUAL | ALL | 1
| 470326 | 510464 | 0.11745 | 238.12 | 238.12 | 0 | ANNUAL | ALL | 1
| 470426 | 510464 | 0.11563 | 240.09 | 240.09 | 0 | ANNUAL | ALL | 1
| 470526 | 510464 | 0.11428 | 239.78 | 239.78 | 0 | ANNUAL | ALL | 1
| 470626 | 510464 | 0.11278 | 240.09 | 240.09 | 0 | ANNUAL | ALL | 1
| 470726 | 510464 | 0.11172 | 237.89 | 237.89 | 0 | ANNUAL | ALL | 1
| 470826 | 510464 | 0.11057 | 235.47 | 235.47 | 0 | ANNUAL | ALL | 1
| 470926 | 510464 | 0.10943 | 230.52 | 230.52 | 0 | ANNUAL | ALL | 1
| 471026 | 510464 | 0.10786 | 225.57 | 225.57 | 0 | ANNUAL | ALL | 1
| 471126 | 510464 | 0.106 | 221.3 | 221.3 | 0 | ANNUAL | ALL | 1
| 471226 | 510464 | 0.10411 | 218.03 | 218.03 | 0 | ANNUAL | ALL | 1
| 471326 | 510464 | 0.10341 | 221.2 | 221.2 | 0 | ANNUAL | ALL | 1
| 471426 | 510464 | 0.10221 | 220.7 | 220.7 | 0 | ANNUAL | ALL | 1
| 461726 | 510564 | 0.1727 | 201.29 | 274 | 0 | ANNUAL | ALL | 1
| 461826 | 510564 | 0.17851 | 224.41 | 224.41 | 0 | ANNUAL | ALL | 1
| 461926 | 510564 | 0.17565 | 235.66 | 235.66 | 0 | ANNUAL | ALL | 1
| 462026 | 510564 | 0.17236 | 240.31 | 240.31 | 0 | ANNUAL | ALL | 1
| 462126 | 510564 | 0.16888 | 245.15 | 245.15 | 0 | ANNUAL | ALL | 1
| 462226 | 510564 | 0.16504 | 250.78 | 250.78 | 0 | ANNUAL | ALL | 1
| 462326 | 510564 | 0.16176 | 253.63 | 253.63 | 0 | ANNUAL | ALL | 1
| 462426 | 510564 | 0.15905 | 253.63 | 253.63 | 0 | ANNUAL | ALL | 1
| 462526 | 510564 | 0.15587 | 254.6 | 254.6 | 0 | ANNUAL | ALL | 1
| 462626 | 510564 | 0.15363 | 249.35 | 249.35 | 0 | ANNUAL | ALL | 1
| 462726 | 510564 | 0.15058 | 245.84 | 245.84 | 0 | ANNUAL | ALL | 1
| 462826 | 510564 | 0.14731 | 238.94 | 238.94 | 0 | ANNUAL | ALL | 1
| 462926 | 510564 | 0.14322 | 230.96 | 230.96 | 0 | ANNUAL | ALL | 1
| 463026 | 510564 | 0.13778 | 219.28 | 233 | 0 | ANNUAL | ALL | 1
| 463126 | 510564 | 0.13286 | 214.81 | 233 | 0 | ANNUAL | ALL | 1
| 463226 | 510564 | 0.1251 | 203.74 | 233 | 0 | ANNUAL | ALL | 1
| 463326 | 510564 | 0.1183 | 192.48 | 316 | 0 | ANNUAL | ALL | 1
| 463426 | 510564 | 0.11516 | 191.69 | 319 | 0 | ANNUAL | ALL | 1
| 463526 | 510564 | 0.11828 | 201.28 | 315 | 0 | ANNUAL | ALL | 1
| 463626 | 510564 | 0.11965 | 209.12 | 304 | 0 | ANNUAL | ALL | 1
| 463726 | 510564 | 0.11865 | 217.75 | 217.75 | 0 | ANNUAL | ALL | 1
| 463826 | 510564 | 0.12079 | 229.24 | 229.24 | 0 | ANNUAL | ALL | 1
| 463926 | 510564 | 0.12161 | 238.17 | 238.17 | 0 | ANNUAL | ALL | 1
| 464026 | 510564 | 0.12161 | 242.91 | 242.91 | 0 | ANNUAL | ALL | 1
| 464126 | 510564 | 0.12138 | 250.12 | 250.12 | 0 | ANNUAL | ALL | 1
| 464226 | 510564 | 0.12097 | 253.18 | 253.18 | 0 | ANNUAL | ALL | 1
| 464326 | 510564 | 0.12024 | 257.81 | 257.81 | 0 | ANNUAL | ALL | 1
| 464426 | 510564 | 0.11879 | 264.96 | 264.96 | 0 | ANNUAL | ALL | 1
| 464526 | 510564 | 0.11676 | 272.27 | 272.27 | 0 | ANNUAL | ALL | 1
| 464626 | 510564 | 0.11458 | 279 | 279 | 0 | ANNUAL | ALL | 1
| 464726 | 510564 | 0.11457 | 277.44 | 277.44 | 0 | ANNUAL | ALL | 1
| 464826 | 510564 | 0.11539 | 272.85 | 272.85 | 0 | ANNUAL | ALL | 1
| 464926 | 510564 | 0.11631 | 268.24 | 272 | 0 | ANNUAL | ALL | 1
| 465026 | 510564 | 0.11659 | 265.12 | 269 | 0 | ANNUAL | ALL | 1
| 465126 | 510564 | 0.11781 | 257.85 | 268 | 0 | ANNUAL | ALL | 1
| 465226 | 510564 | 0.11776 | 251.97 | 251.97 | 0 | ANNUAL | ALL | 1
| 465326 | 510564 | 0.11865 | 238.73 | 268 | 0 | ANNUAL | ALL | 1
| 465426 | 510564 | 0.11628 | 224.36 | 270 | 0 | ANNUAL | ALL | 1
| 465526 | 510564 | 0.11227 | 212.79 | 270 | 0 | ANNUAL | ALL | 1
| 465626 | 510564 | 0.10815 | 203.79 | 270 | 0 | ANNUAL | ALL | 1
| 465726 | 510564 | 0.10566 | 198.76 | 268 | 0 | ANNUAL | ALL | 1
| 465826 | 510564 | 0.10375 | 196.73 | 196.73 | 0 | ANNUAL | ALL | 1
| 466426 | 510564 | 0.08831 | 166.78 | 232 | 0 | ANNUAL | ALL | 1
| 466726 | 510564 | 0.11314 | 201.79 | 201.79 | 0 | ANNUAL | ALL | 1
| 466826 | 510564 | 0.1162 | 206.76 | 206.76 | 0 | ANNUAL | ALL | 1
| 466926 | 510564 | 0.11713 | 207.24 | 207.24 | 0 | ANNUAL | ALL | 1
| 467026 | 510564 | 0.11972 | 212.36 | 212.36 | 0 | ANNUAL | ALL | 1
| 467126 | 510564 | 0.1198 | 210.67 | 210.67 | 0 | ANNUAL | ALL | 1
| 467226 | 510564 | 0.12125 | 213.21 | 213.21 | 0 | ANNUAL | ALL | 1
| 467326 | 510564 | 0.12381 | 222.42 | 222.42 | 0 | ANNUAL | ALL | 1
| 467426 | 510564 | 0.12477 | 228.24 | 228.24 | 0 | ANNUAL | ALL | 1
| 467526 | 510564 | 0.12524 | 227.74 | 227.74 | 0 | ANNUAL | ALL | 1
| 467626 | 510564 | 0.12566 | 226.76 | 226.76 | 0 | ANNUAL | ALL | 1
| 467726 | 510564 | 0.12612 | 228.48 | 228.48 | 0 | ANNUAL | ALL | 1
| 467826 | 510564 | 0.12617 | 234.96 | 234.96 | 0 | ANNUAL | ALL | 1
| 467926 | 510564 | 0.12487 | 243.96 | 243.96 | 0 | ANNUAL | ALL | 1
| 468026 | 510564 | 0.123 | 251.09 | 251.09 | 0 | ANNUAL | ALL | 1
| 468126 | 510564 | 0.12041 | 258.43 | 258.43 | 0 | ANNUAL | ALL | 1
| 468226 | 510564 | 0.11719 | 266 | 266 | 0 | ANNUAL | ALL | 1
| 468326 | 510564 | 0.11737 | 265.64 | 265.64 | 0 | ANNUAL | ALL | 1
| 468426 | 510564 | 0.12018 | 259.61 | 259.61 | 0 | ANNUAL | ALL | 1
| 468526 | 510564 | 0.12097 | 257.85 | 257.85 | 0 | ANNUAL | ALL | 1
| 468626 | 510564 | 0.12279 | 253.56 | 253.56 | 0 | ANNUAL | ALL | 1
| 468726 | 510564 | 0.12369 | 251.3 | 251.3 | 0 | ANNUAL | ALL | 1
| 468826 | 510564 | 0.12384 | 250.85 | 250.85 | 0 | ANNUAL | ALL | 1
| 468926 | 510564 | 0.12414 | 249.88 | 249.88 | 0 | ANNUAL | ALL | 1
| 469026 | 510564 | 0.12292 | 252.49 | 252.49 | 0 | ANNUAL | ALL | 1
| 469126 | 510564 | 0.12294 | 251.9 | 251.9 | 0 | ANNUAL | ALL | 1
| 469226 | 510564 | 0.12182 | 253.76 | 253.76 | 0 | ANNUAL | ALL | 1
| 469326 | 510564 | 0.1221 | 252.14 | 252.14 | 0 | ANNUAL | ALL | 1
| 469426 | 510564 | 0.12256 | 249.82 | 249.82 | 0 | ANNUAL | ALL | 1
| 469526 | 510564 | 0.12415 | 243.96 | 243.96 | 0 | ANNUAL | ALL | 1
| 469626 | 510564 | 0.12488 | 239.22 | 239.22 | 0 | ANNUAL | ALL | 1
| 469726 | 510564 | 0.12589 | 230.79 | 234 | 0 | ANNUAL | ALL | 1
| 469826 | 510564 | 0.12454 | 231.96 | 231.96 | 0 | ANNUAL | ALL | 1
| 469926 | 510564 | 0.12264 | 235.84 | 235.84 | 0 | ANNUAL | ALL | 1
| 470026 | 510564 | 0.1207 | 238.88 | 238.88 | 0 | ANNUAL | ALL | 1
| 470126 | 510564 | 0.11906 | 240.2 | 240.2 | 0 | ANNUAL | ALL | 1
| 470226 | 510564 | 0.11727 | 241.88 | 241.88 | 0 | ANNUAL | ALL | 1
| 470326 | 510564 | 0.11489 | 245.64 | 245.64 | 0 | ANNUAL | ALL | 1
| 470426 | 510564 | 0.11325 | 246.63 | 246.63 | 0 | ANNUAL | ALL | 1
| 470526 | 510564 | 0.11163 | 247.63 | 247.63 | 0 | ANNUAL | ALL | 1
| 470626 | 510564 | 0.11053 | 246.76 | 246.76 | 0 | ANNUAL | ALL | 1
| 470726 | 510564 | 0.11018 | 242.23 | 242.23 | 0 | ANNUAL | ALL | 1
| 470826 | 510564 | 0.10965 | 236.18 | 236.18 | 0 | ANNUAL | ALL | 1
| 470926 | 510564 | 0.10865 | 229.12 | 233 | 0 | ANNUAL | ALL | 1
| 471026 | 510564 | 0.10706 | 226.28 | 226.28 | 0 | ANNUAL | ALL | 1
| 471126 | 510564 | 0.10544 | 223 | 223 | 0 | ANNUAL | ALL | 1
| 471226 | 510564 | 0.10423 | 222.76 | 222.76 | 0 | ANNUAL | ALL | 1
| 471326 | 510564 | 0.10333 | 223.88 | 223.88 | 0 | ANNUAL | ALL | 1
| 471426 | 510564 | 0.10228 | 222.88 | 222.88 | 0 | ANNUAL | ALL | 1
| 461626 | 510664 | 0.17237 | 197.1 | 277 | 0 | ANNUAL | ALL | 1
| 461726 | 510664 | 0.18177 | 223.08 | 223.08 | 0 | ANNUAL | ALL | 1
| 461826 | 510664 | 0.17892 | 235.12 | 235.12 | 0 | ANNUAL | ALL | 1
| 461926 | 510664 | 0.17519 | 241.47 | 241.47 | 0 | ANNUAL | ALL | 1
| 462026 | 510664 | 0.17144 | 246.78 | 246.78 | 0 | ANNUAL | ALL | 1
| 462126 | 510664 | 0.16752 | 252.12 | 252.12 | 0 | ANNUAL | ALL | 1
| 462226 | 510664 | 0.16415 | 255.24 | 255.24 | 0 | ANNUAL | ALL | 1
| 462326 | 510664 | 0.16012 | 260.21 | 260.21 | 0 | ANNUAL | ALL | 1
| 462426 | 510664 | 0.15722 | 260.76 | 260.76 | 0 | ANNUAL | ALL | 1
| 462526 | 510664 | 0.15443 | 259.97 | 259.97 | 0 | ANNUAL | ALL | 1
| 462626 | 510664 | 0.15216 | 255.12 | 255.12 | 0 | ANNUAL | ALL | 1
| 462726 | 510664 | 0.15 | 244.56 | 244.56 | 0 | ANNUAL | ALL | 1
| 462826 | 510664 | 0.14645 | 237.88 | 237.88 | 0 | ANNUAL | ALL | 1
| 462926 | 510664 | 0.14145 | 221.32 | 246 | 0 | ANNUAL | ALL | 1
| 463026 | 510664 | 0.13501 | 212.06 | 246 | 0 | ANNUAL | ALL | 1
| 463126 | 510664 | 0.12705 | 202.05 | 246 | 0 | ANNUAL | ALL | 1
| 463226 | 510664 | 0.12081 | 192.71 | 319 | 0 | ANNUAL | ALL | 1
| 463326 | 510664 | 0.12025 | 196.51 | 319 | 0 | ANNUAL | ALL | 1
| 463426 | 510664 | 0.12202 | 204.48 | 317 | 0 | ANNUAL | ALL | 1
| 463526 | 510664 | 0.12262 | 210.3 | 315 | 0 | ANNUAL | ALL | 1
| 463626 | 510664 | 0.1214 | 221.3 | 221.3 | 0 | ANNUAL | ALL | 1
| 463726 | 510664 | 0.12271 | 231.2 | 231.2 | 0 | ANNUAL | ALL | 1
| 463826 | 510664 | 0.12347 | 243.07 | 243.07 | 0 | ANNUAL | ALL | 1
| 463926 | 510664 | 0.12312 | 248.88 | 248.88 | 0 | ANNUAL | ALL | 1
| 464026 | 510664 | 0.1227 | 251.64 | 251.64 | 0 | ANNUAL | ALL | 1
| 464126 | 510664 | 0.1222 | 254.71 | 254.71 | 0 | ANNUAL | ALL | 1
| 464226 | 510664 | 0.12133 | 259.72 | 259.72 | 0 | ANNUAL | ALL | 1
| 464326 | 510664 | 0.11964 | 267.43 | 267.43 | 0 | ANNUAL | ALL | 1
| 464426 | 510664 | 0.11836 | 271.15 | 271.15 | 0 | ANNUAL | ALL | 1
| 464526 | 510664 | 0.11641 | 277.12 | 277.12 | 0 | ANNUAL | ALL | 1
| 464626 | 510664 | 0.11543 | 278.96 | 278.96 | 0 | ANNUAL | ALL | 1
| 464726 | 510664 | 0.11676 | 273.78 | 280 | 0 | ANNUAL | ALL | 1
| 464826 | 510664 | 0.11853 | 266.49 | 280 | 0 | ANNUAL | ALL | 1
| 464926 | 510664 | 0.11966 | 259.81 | 278 | 0 | ANNUAL | ALL | 1
| 465026 | 510664 | 0.12007 | 255 | 276 | 0 | ANNUAL | ALL | 1
| 465126 | 510664 | 0.11955 | 253.67 | 270 | 0 | ANNUAL | ALL | 1
| 465226 | 510664 | 0.11951 | 249.54 | 266 | 0 | ANNUAL | ALL | 1
| 465326 | 510664 | 0.11946 | 242.7 | 263 | 0 | ANNUAL | ALL | 1
| 465426 | 510664 | 0.11785 | 226.39 | 269 | 0 | ANNUAL | ALL | 1
| 465526 | 510664 | 0.11354 | 212.7 | 271 | 0 | ANNUAL | ALL | 1
| 465626 | 510664 | 0.11041 | 205.5 | 269 | 0 | ANNUAL | ALL | 1
| 465726 | 510664 | 0.10885 | 201.92 | 265 | 0 | ANNUAL | ALL | 1
| 465826 | 510664 | 0.10718 | 199.99 | 199.99 | 0 | ANNUAL | ALL | 1
| 466426 | 510664 | 0.09234 | 170.3 | 239 | 0 | ANNUAL | ALL | 1
| 466526 | 510664 | 0.10083 | 181.01 | 230 | 0 | ANNUAL | ALL | 1
| 466626 | 510664 | 0.10942 | 193.06 | 193.06 | 0 | ANNUAL | ALL | 1
| 466726 | 510664 | 0.11685 | 205.28 | 205.28 | 0 | ANNUAL | ALL | 1
| 466826 | 510664 | 0.12076 | 213.59 | 213.59 | 0 | ANNUAL | ALL | 1
| 466926 | 510664 | 0.12355 | 223.78 | 223.78 | 0 | ANNUAL | ALL | 1
| 467026 | 510664 | 0.12453 | 229.4 | 229.4 | 0 | ANNUAL | ALL | 1
| 467126 | 510664 | 0.12505 | 226.63 | 226.63 | 0 | ANNUAL | ALL | 1
| 467226 | 510664 | 0.12567 | 227.89 | 227.89 | 0 | ANNUAL | ALL | 1
| 467326 | 510664 | 0.1262 | 230.68 | 230.68 | 0 | ANNUAL | ALL | 1
| 467426 | 510664 | 0.12636 | 235.5 | 235.5 | 0 | ANNUAL | ALL | 1
| 467526 | 510664 | 0.12671 | 236.21 | 236.21 | 0 | ANNUAL | ALL | 1
| 467626 | 510664 | 0.12731 | 234.21 | 234.21 | 0 | ANNUAL | ALL | 1
| 467726 | 510664 | 0.12768 | 234.21 | 234.21 | 0 | ANNUAL | ALL | 1
| 467826 | 510664 | 0.12742 | 238.6 | 238.6 | 0 | ANNUAL | ALL | 1
| 467926 | 510664 | 0.12624 | 245.06 | 245.06 | 0 | ANNUAL | ALL | 1
| 468026 | 510664 | 0.12382 | 253.09 | 253.09 | 0 | ANNUAL | ALL | 1
| 468126 | 510664 | 0.1211 | 260.18 | 260.18 | 0 | ANNUAL | ALL | 1
| 468226 | 510664 | 0.11899 | 264.8 | 264.8 | 0 | ANNUAL | ALL | 1
| 468326 | 510664 | 0.1195 | 263.64 | 263.64 | 0 | ANNUAL | ALL | 1
| 468426 | 510664 | 0.12143 | 259.76 | 259.76 | 0 | ANNUAL | ALL | 1
| 468526 | 510664 | 0.12231 | 257.74 | 257.74 | 0 | ANNUAL | ALL | 1
| 468626 | 510664 | 0.12381 | 254.21 | 254.21 | 0 | ANNUAL | ALL | 1
| 468726 | 510664 | 0.12404 | 253.52 | 253.52 | 0 | ANNUAL | ALL | 1
| 468826 | 510664 | 0.12371 | 254 | 254 | 0 | ANNUAL | ALL | 1
| 468926 | 510664 | 0.1237 | 253.57 | 253.57 | 0 | ANNUAL | ALL | 1
| 469026 | 510664 | 0.12277 | 255.06 | 255.06 | 0 | ANNUAL | ALL | 1
| 469126 | 510664 | 0.12178 | 256.42 | 256.42 | 0 | ANNUAL | ALL | 1
| 469226 | 510664 | 0.12143 | 256.21 | 256.21 | 0 | ANNUAL | ALL | 1
| 469326 | 510664 | 0.12143 | 255 | 255 | 0 | ANNUAL | ALL | 1
| 469426 | 510664 | 0.12243 | 251.21 | 251.21 | 0 | ANNUAL | ALL | 1
| 469526 | 510664 | 0.12301 | 247.85 | 247.85 | 0 | ANNUAL | ALL | 1
| 469626 | 510664 | 0.1234 | 244.28 | 244.28 | 0 | ANNUAL | ALL | 1
| 469726 | 510664 | 0.12488 | 235.15 | 235.15 | 0 | ANNUAL | ALL | 1
| 469826 | 510664 | 0.12365 | 235.16 | 235.16 | 0 | ANNUAL | ALL | 1
| 469926 | 510664 | 0.12113 | 240.36 | 240.36 | 0 | ANNUAL | ALL | 1
| 470026 | 510664 | 0.11878 | 244.01 | 244.01 | 0 | ANNUAL | ALL | 1
| 470126 | 510664 | 0.11697 | 245.57 | 245.57 | 0 | ANNUAL | ALL | 1
| 470226 | 510664 | 0.11467 | 248.67 | 248.67 | 0 | ANNUAL | ALL | 1
| 470326 | 510664 | 0.11278 | 250.46 | 250.46 | 0 | ANNUAL | ALL | 1
| 470426 | 510664 | 0.10982 | 255.63 | 255.63 | 0 | ANNUAL | ALL | 1
| 470526 | 510664 | 0.10875 | 255.18 | 255.18 | 0 | ANNUAL | ALL | 1
| 470626 | 510664 | 0.10873 | 251.15 | 251.15 | 0 | ANNUAL | ALL | 1
| 470726 | 510664 | 0.10941 | 242.56 | 242.56 | 0 | ANNUAL | ALL | 1
| 470826 | 510664 | 0.10886 | 236.82 | 236.82 | 0 | ANNUAL | ALL | 1
| 470926 | 510664 | 0.10783 | 232.18 | 232.18 | 0 | ANNUAL | ALL | 1
| 471026 | 510664 | 0.10648 | 227.28 | 227.28 | 0 | ANNUAL | ALL | 1
| 471126 | 510664 | 0.10505 | 224.15 | 224.15 | 0 | ANNUAL | ALL | 1
| 471226 | 510664 | 0.10419 | 225.21 | 225.21 | 0 | ANNUAL | ALL | 1
| 471326 | 510664 | 0.10357 | 227.21 | 227.21 | 0 | ANNUAL | ALL | 1
| 471426 | 510664 | 0.10294 | 227.97 | 227.97 | 0 | ANNUAL | ALL | 1
| 461526 | 510764 | 0.15426 | 180.25 | 278 | 0 | ANNUAL | ALL | 1
| 461626 | 510764 | 0.18462 | 217.38 | 238 | 0 | ANNUAL | ALL | 1
| 461726 | 510764 | 0.18169 | 237.94 | 237.94 | 0 | ANNUAL | ALL | 1
| 461826 | 510764 | 0.17814 | 242.16 | 242.16 | 0 | ANNUAL | ALL | 1
| 461926 | 510764 | 0.17354 | 249.66 | 249.66 | 0 | ANNUAL | ALL | 1
| 462026 | 510764 | 0.17008 | 253.16 | 253.16 | 0 | ANNUAL | ALL | 1
| 462126 | 510764 | 0.16616 | 257.92 | 257.92 | 0 | ANNUAL | ALL | 1
| 462226 | 510764 | 0.16265 | 261.12 | 261.12 | 0 | ANNUAL | ALL | 1
| 462326 | 510764 | 0.15836 | 266.09 | 266.09 | 0 | ANNUAL | ALL | 1
| 462426 | 510764 | 0.15627 | 264.17 | 264.17 | 0 | ANNUAL | ALL | 1
| 462526 | 510764 | 0.15425 | 259.44 | 259.44 | 0 | ANNUAL | ALL | 1
| 462626 | 510764 | 0.15173 | 254.45 | 254.45 | 0 | ANNUAL | ALL | 1
| 462726 | 510764 | 0.14967 | 241.37 | 249 | 0 | ANNUAL | ALL | 1
| 462826 | 510764 | 0.14607 | 231.18 | 257 | 0 | ANNUAL | ALL | 1
| 462926 | 510764 | 0.13928 | 215.1 | 261 | 0 | ANNUAL | ALL | 1
| 463026 | 510764 | 0.12991 | 201.76 | 263 | 0 | ANNUAL | ALL | 1
| 463126 | 510764 | 0.12296 | 192.46 | 319 | 0 | ANNUAL | ALL | 1
| 463226 | 510764 | 0.12263 | 196.81 | 319 | 0 | ANNUAL | ALL | 1
| 463326 | 510764 | 0.12456 | 205.18 | 319 | 0 | ANNUAL | ALL | 1
| 463426 | 510764 | 0.12586 | 213.16 | 317 | 0 | ANNUAL | ALL | 1
| 463526 | 510764 | 0.12722 | 223.58 | 309 | 0 | ANNUAL | ALL | 1
| 463626 | 510764 | 0.12537 | 238.49 | 238.49 | 0 | ANNUAL | ALL | 1
| 463726 | 510764 | 0.12509 | 245.65 | 245.65 | 0 | ANNUAL | ALL | 1
| 463826 | 510764 | 0.12457 | 250.01 | 250.01 | 0 | ANNUAL | ALL | 1
| 463926 | 510764 | 0.12363 | 257.65 | 257.65 | 0 | ANNUAL | ALL | 1
| 464026 | 510764 | 0.12304 | 259.63 | 259.63 | 0 | ANNUAL | ALL | 1
| 464126 | 510764 | 0.12226 | 262.65 | 262.65 | 0 | ANNUAL | ALL | 1
| 464226 | 510764 | 0.12074 | 268.48 | 268.48 | 0 | ANNUAL | ALL | 1
| 464326 | 510764 | 0.11883 | 274.65 | 274.65 | 0 | ANNUAL | ALL | 1
| 464426 | 510764 | 0.11753 | 277.91 | 277.91 | 0 | ANNUAL | ALL | 1
| 464526 | 510764 | 0.11579 | 282.24 | 282.24 | 0 | ANNUAL | ALL | 1
| 464626 | 510764 | 0.11705 | 276.88 | 280 | 0 | ANNUAL | ALL | 1
| 464726 | 510764 | 0.12012 | 265.82 | 281 | 0 | ANNUAL | ALL | 1
| 464826 | 510764 | 0.12057 | 262.38 | 281 | 0 | ANNUAL | ALL | 1
| 464926 | 510764 | 0.12156 | 255.78 | 281 | 0 | ANNUAL | ALL | 1
| 465026 | 510764 | 0.12199 | 248.91 | 279 | 0 | ANNUAL | ALL | 1
| 465126 | 510764 | 0.12169 | 245.14 | 276 | 0 | ANNUAL | ALL | 1
| 465226 | 510764 | 0.12129 | 238.31 | 275 | 0 | ANNUAL | ALL | 1
| 465326 | 510764 | 0.12009 | 229.74 | 275 | 0 | ANNUAL | ALL | 1
| 465426 | 510764 | 0.11665 | 217.11 | 275 | 0 | ANNUAL | ALL | 1
| 465526 | 510764 | 0.11149 | 204.82 | 276 | 0 | ANNUAL | ALL | 1
| 466426 | 510764 | 0.09447 | 171.14 | 242 | 0 | ANNUAL | ALL | 1
| 466526 | 510764 | 0.10342 | 182 | 239 | 0 | ANNUAL | ALL | 1
| 466626 | 510764 | 0.11273 | 195.24 | 195.24 | 0 | ANNUAL | ALL | 1
| 466726 | 510764 | 0.12098 | 210.16 | 210.16 | 0 | ANNUAL | ALL | 1
| 466826 | 510764 | 0.12421 | 218.92 | 218.92 | 0 | ANNUAL | ALL | 1
| 466926 | 510764 | 0.12597 | 230.8 | 230.8 | 0 | ANNUAL | ALL | 1
| 467026 | 510764 | 0.12634 | 235.07 | 235.07 | 0 | ANNUAL | ALL | 1
| 467126 | 510764 | 0.12686 | 235.38 | 235.38 | 0 | ANNUAL | ALL | 1
| 467226 | 510764 | 0.12742 | 234.71 | 234.71 | 0 | ANNUAL | ALL | 1
| 467326 | 510764 | 0.12769 | 236.57 | 236.57 | 0 | ANNUAL | ALL | 1
| 467426 | 510764 | 0.12766 | 239.54 | 239.54 | 0 | ANNUAL | ALL | 1
| 467526 | 510764 | 0.12774 | 241.09 | 241.09 | 0 | ANNUAL | ALL | 1
| 467626 | 510764 | 0.12828 | 240.09 | 240.09 | 0 | ANNUAL | ALL | 1
| 467726 | 510764 | 0.12884 | 238.8 | 238.8 | 0 | ANNUAL | ALL | 1
| 467826 | 510764 | 0.12817 | 243.18 | 243.18 | 0 | ANNUAL | ALL | 1
| 467926 | 510764 | 0.12681 | 248.56 | 248.56 | 0 | ANNUAL | ALL | 1
| 468026 | 510764 | 0.12525 | 253.34 | 253.34 | 0 | ANNUAL | ALL | 1
| 468126 | 510764 | 0.12164 | 261.94 | 261.94 | 0 | ANNUAL | ALL | 1
| 468226 | 510764 | 0.12049 | 264.43 | 266 | 0 | ANNUAL | ALL | 1
| 468326 | 510764 | 0.12066 | 264 | 266 | 0 | ANNUAL | ALL | 1
| 468426 | 510764 | 0.12141 | 262.3 | 262.3 | 0 | ANNUAL | ALL | 1
| 468526 | 510764 | 0.12366 | 257.53 | 257.53 | 0 | ANNUAL | ALL | 1
| 468626 | 510764 | 0.12343 | 257.8 | 257.8 | 0 | ANNUAL | ALL | 1
| 468726 | 510764 | 0.1244 | 255.3 | 255.3 | 0 | ANNUAL | ALL | 1
| 468826 | 510764 | 0.12431 | 255.02 | 255.02 | 0 | ANNUAL | ALL | 1
| 468926 | 510764 | 0.12322 | 256.71 | 256.71 | 0 | ANNUAL | ALL | 1
| 469026 | 510764 | 0.12275 | 256.85 | 256.85 | 0 | ANNUAL | ALL | 1
| 469126 | 510764 | 0.12147 | 258.53 | 258.53 | 0 | ANNUAL | ALL | 1
| 469226 | 510764 | 0.12104 | 258.2 | 258.2 | 0 | ANNUAL | ALL | 1
| 469326 | 510764 | 0.12144 | 255.85 | 255.85 | 0 | ANNUAL | ALL | 1
| 469426 | 510764 | 0.12171 | 253.44 | 253.44 | 0 | ANNUAL | ALL | 1
| 469526 | 510764 | 0.12149 | 251.82 | 251.82 | 0 | ANNUAL | ALL | 1
| 469626 | 510764 | 0.12247 | 246.61 | 246.61 | 0 | ANNUAL | ALL | 1
| 469726 | 510764 | 0.12403 | 237.36 | 237.36 | 0 | ANNUAL | ALL | 1
| 469826 | 510764 | 0.12282 | 236.65 | 236.65 | 0 | ANNUAL | ALL | 1
| 469926 | 510764 | 0.11942 | 244.41 | 244.41 | 0 | ANNUAL | ALL | 1
| 470026 | 510764 | 0.11721 | 247.12 | 247.12 | 0 | ANNUAL | ALL | 1
| 470126 | 510764 | 0.115 | 249.8 | 249.8 | 0 | ANNUAL | ALL | 1
| 470226 | 510764 | 0.11189 | 255.16 | 255.16 | 0 | ANNUAL | ALL | 1
| 470326 | 510764 | 0.10941 | 258.69 | 258.69 | 0 | ANNUAL | ALL | 1
| 470426 | 510764 | 0.10681 | 262.73 | 262.73 | 0 | ANNUAL | ALL | 1
| 470526 | 510764 | 0.10637 | 260.85 | 260.85 | 0 | ANNUAL | ALL | 1
| 470626 | 510764 | 0.10683 | 256.03 | 256.03 | 0 | ANNUAL | ALL | 1
| 470726 | 510764 | 0.10813 | 246.46 | 246.46 | 0 | ANNUAL | ALL | 1
| 470826 | 510764 | 0.10796 | 240.39 | 240.39 | 0 | ANNUAL | ALL | 1
| 470926 | 510764 | 0.10731 | 233.93 | 233.93 | 0 | ANNUAL | ALL | 1
| 471026 | 510764 | 0.10599 | 226.44 | 226.44 | 0 | ANNUAL | ALL | 1
| 471126 | 510764 | 0.10502 | 226 | 226 | 0 | ANNUAL | ALL | 1
| 471226 | 510764 | 0.10445 | 228.09 | 228.09 | 0 | ANNUAL | ALL | 1
| 471326 | 510764 | 0.10406 | 231.86 | 231.86 | 0 | ANNUAL | ALL | 1
| 471426 | 510764 | 0.10355 | 231.39 | 231.39 | 0 | ANNUAL | ALL | 1
| 459826 | 510864 | 0.17376 | 229.28 | 323 | 0 | ANNUAL | ALL | 1
| 459926 | 510864 | 0.17723 | 220.16 | 323 | 0 | ANNUAL | ALL | 1
| 461526 | 510864 | 0.16706 | 189.54 | 278 | 0 | ANNUAL | ALL | 1
| 461626 | 510864 | 0.18611 | 227.89 | 227.89 | 0 | ANNUAL | ALL | 1
| 461726 | 510864 | 0.18038 | 245.16 | 245.16 | 0 | ANNUAL | ALL | 1
| 461826 | 510864 | 0.17633 | 250.18 | 250.18 | 0 | ANNUAL | ALL | 1
| 461926 | 510864 | 0.172 | 255.89 | 255.89 | 0 | ANNUAL | ALL | 1
| 462026 | 510864 | 0.16634 | 264.87 | 264.87 | 0 | ANNUAL | ALL | 1
| 462126 | 510864 | 0.1636 | 266.21 | 266.21 | 0 | ANNUAL | ALL | 1
| 462226 | 510864 | 0.15907 | 271.71 | 271.71 | 0 | ANNUAL | ALL | 1
| 462326 | 510864 | 0.15529 | 273.28 | 273.28 | 0 | ANNUAL | ALL | 1
| 462426 | 510864 | 0.15527 | 266.56 | 266.56 | 0 | ANNUAL | ALL | 1
| 462526 | 510864 | 0.15398 | 258.82 | 260 | 0 | ANNUAL | ALL | 1
| 462626 | 510864 | 0.15225 | 249.04 | 260 | 0 | ANNUAL | ALL | 1
| 462726 | 510864 | 0.14937 | 238.3 | 261 | 0 | ANNUAL | ALL | 1
| 462826 | 510864 | 0.14442 | 223.98 | 263 | 0 | ANNUAL | ALL | 1
| 462926 | 510864 | 0.13644 | 208.8 | 277 | 0 | ANNUAL | ALL | 1
| 463026 | 510864 | 0.12905 | 198.13 | 318 | 0 | ANNUAL | ALL | 1
| 463126 | 510864 | 0.12562 | 197.84 | 320 | 0 | ANNUAL | ALL | 1
| 463226 | 510864 | 0.1275 | 206.72 | 319 | 0 | ANNUAL | ALL | 1
| 463326 | 510864 | 0.12873 | 215.02 | 319 | 0 | ANNUAL | ALL | 1
| 463426 | 510864 | 0.13002 | 226.59 | 312 | 0 | ANNUAL | ALL | 1
| 463526 | 510864 | 0.12716 | 239.61 | 239.61 | 0 | ANNUAL | ALL | 1
| 463626 | 510864 | 0.12662 | 251.99 | 251.99 | 0 | ANNUAL | ALL | 1
| 463726 | 510864 | 0.1256 | 257.54 | 257.54 | 0 | ANNUAL | ALL | 1
| 463826 | 510864 | 0.12467 | 261.24 | 261.24 | 0 | ANNUAL | ALL | 1
| 463926 | 510864 | 0.12295 | 268.38 | 268.38 | 0 | ANNUAL | ALL | 1
| 464026 | 510864 | 0.12246 | 268.78 | 268.78 | 0 | ANNUAL | ALL | 1
| 464126 | 510864 | 0.12126 | 272.12 | 272.12 | 0 | ANNUAL | ALL | 1
| 464226 | 510864 | 0.12024 | 274.54 | 274.54 | 0 | ANNUAL | ALL | 1
| 464326 | 510864 | 0.11778 | 281.78 | 281.78 | 0 | ANNUAL | ALL | 1
| 464426 | 510864 | 0.11687 | 283.12 | 283.12 | 0 | ANNUAL | ALL | 1
| 464526 | 510864 | 0.1159 | 284.57 | 284.57 | 0 | ANNUAL | ALL | 1
| 464626 | 510864 | 0.11752 | 277.86 | 279 | 0 | ANNUAL | ALL | 1
| 464726 | 510864 | 0.12132 | 264.83 | 281 | 0 | ANNUAL | ALL | 1
| 464826 | 510864 | 0.12251 | 258 | 281 | 0 | ANNUAL | ALL | 1
| 464926 | 510864 | 0.12327 | 250.95 | 281 | 0 | ANNUAL | ALL | 1
| 465026 | 510864 | 0.12342 | 243.37 | 281 | 0 | ANNUAL | ALL | 1
| 465126 | 510864 | 0.12286 | 239.07 | 278 | 0 | ANNUAL | ALL | 1
| 465226 | 510864 | 0.12172 | 231.04 | 276 | 0 | ANNUAL | ALL | 1
| 465326 | 510864 | 0.11922 | 220.48 | 278 | 0 | ANNUAL | ALL | 1
| 465426 | 510864 | 0.11195 | 203.1 | 281 | 0 | ANNUAL | ALL | 1
| 465526 | 510864 | 0.1094 | 198 | 279 | 0 | ANNUAL | ALL | 1
| 466526 | 510864 | 0.104 | 180.45 | 244 | 0 | ANNUAL | ALL | 1
| 466626 | 510864 | 0.11471 | 194.09 | 242 | 0 | ANNUAL | ALL | 1
| 466726 | 510864 | 0.1244 | 213.94 | 213.94 | 0 | ANNUAL | ALL | 1
| 466826 | 510864 | 0.12733 | 226.33 | 226.33 | 0 | ANNUAL | ALL | 1
| 466926 | 510864 | 0.12786 | 234.48 | 234.48 | 0 | ANNUAL | ALL | 1
| 467026 | 510864 | 0.12786 | 239.03 | 239.03 | 0 | ANNUAL | ALL | 1
| 467126 | 510864 | 0.12832 | 239.24 | 239.24 | 0 | ANNUAL | ALL | 1
| 467226 | 510864 | 0.12874 | 239.45 | 239.45 | 0 | ANNUAL | ALL | 1
| 467326 | 510864 | 0.12867 | 241.88 | 241.88 | 0 | ANNUAL | ALL | 1
| 467426 | 510864 | 0.12834 | 244.76 | 244.76 | 0 | ANNUAL | ALL | 1
| 467526 | 510864 | 0.12865 | 244.79 | 244.79 | 0 | ANNUAL | ALL | 1
| 467626 | 510864 | 0.12895 | 244.76 | 244.76 | 0 | ANNUAL | ALL | 1
| 467726 | 510864 | 0.12879 | 246.2 | 246.2 | 0 | ANNUAL | ALL | 1
| 467826 | 510864 | 0.12858 | 247.54 | 247.54 | 0 | ANNUAL | ALL | 1
| 467926 | 510864 | 0.12572 | 255.64 | 255.64 | 0 | ANNUAL | ALL | 1
| 468026 | 510864 | 0.12429 | 259.16 | 259.16 | 0 | ANNUAL | ALL | 1
| 468126 | 510864 | 0.12278 | 262.12 | 262.12 | 0 | ANNUAL | ALL | 1
| 468226 | 510864 | 0.12242 | 263.09 | 266 | 0 | ANNUAL | ALL | 1
| 468326 | 510864 | 0.12347 | 261.08 | 265 | 0 | ANNUAL | ALL | 1
| 468426 | 510864 | 0.12424 | 259.12 | 259.12 | 0 | ANNUAL | ALL | 1
| 468526 | 510864 | 0.12463 | 258 | 258 | 0 | ANNUAL | ALL | 1
| 468626 | 510864 | 0.12417 | 258.56 | 258.56 | 0 | ANNUAL | ALL | 1
| 468726 | 510864 | 0.1241 | 258.14 | 258.14 | 0 | ANNUAL | ALL | 1
| 468826 | 510864 | 0.12386 | 257.91 | 257.91 | 0 | ANNUAL | ALL | 1
| 468926 | 510864 | 0.12247 | 259.88 | 259.88 | 0 | ANNUAL | ALL | 1
| 469026 | 510864 | 0.12092 | 261.49 | 261.49 | 0 | ANNUAL | ALL | 1
| 469126 | 510864 | 0.11967 | 262.73 | 262.73 | 0 | ANNUAL | ALL | 1
| 469226 | 510864 | 0.12116 | 258.68 | 258.68 | 0 | ANNUAL | ALL | 1
| 469326 | 510864 | 0.12097 | 257.3 | 257.3 | 0 | ANNUAL | ALL | 1
| 469426 | 510864 | 0.12151 | 254 | 254 | 0 | ANNUAL | ALL | 1
| 469526 | 510864 | 0.12129 | 252 | 252 | 0 | ANNUAL | ALL | 1
| 469626 | 510864 | 0.12278 | 244.78 | 244.78 | 0 | ANNUAL | ALL | 1
| 469726 | 510864 | 0.12375 | 236.03 | 236.03 | 0 | ANNUAL | ALL | 1
| 469826 | 510864 | 0.12037 | 243.76 | 243.76 | 0 | ANNUAL | ALL | 1
| 469926 | 510864 | 0.11717 | 249.49 | 249.49 | 0 | ANNUAL | ALL | 1
| 470026 | 510864 | 0.11435 | 253.79 | 253.79 | 0 | ANNUAL | ALL | 1
| 470126 | 510864 | 0.11196 | 256.88 | 256.88 | 0 | ANNUAL | ALL | 1
| 470226 | 510864 | 0.10896 | 261.79 | 261.79 | 0 | ANNUAL | ALL | 1
| 470326 | 510864 | 0.10551 | 266.76 | 266.76 | 0 | ANNUAL | ALL | 1
| 470426 | 510864 | 0.10547 | 264.68 | 264.68 | 0 | ANNUAL | ALL | 1
| 470526 | 510864 | 0.10546 | 262.43 | 262.43 | 0 | ANNUAL | ALL | 1
| 470626 | 510864 | 0.1056 | 258.97 | 258.97 | 0 | ANNUAL | ALL | 1
| 470726 | 510864 | 0.10671 | 251.43 | 251.43 | 0 | ANNUAL | ALL | 1
| 470826 | 510864 | 0.10722 | 243.84 | 243.84 | 0 | ANNUAL | ALL | 1
| 470926 | 510864 | 0.10708 | 233.88 | 233.88 | 0 | ANNUAL | ALL | 1
| 471026 | 510864 | 0.10605 | 228.52 | 228.52 | 0 | ANNUAL | ALL | 1
| 471126 | 510864 | 0.10516 | 226.7 | 226.7 | 0 | ANNUAL | ALL | 1
| 471226 | 510864 | 0.10487 | 229.94 | 229.94 | 0 | ANNUAL | ALL | 1
| 471326 | 510864 | 0.1046 | 233.88 | 233.88 | 0 | ANNUAL | ALL | 1
| 471426 | 510864 | 0.10426 | 237.49 | 237.49 | 0 | ANNUAL | ALL | 1
| 459126 | 510964 | 0.16707 | 251.13 | 323 | 0 | ANNUAL | ALL | 1
| 459226 | 510964 | 0.16468 | 256.82 | 323 | 0 | ANNUAL | ALL | 1
| 459326 | 510964 | 0.16825 | 236.64 | 323 | 0 | ANNUAL | ALL | 1
| 459426 | 510964 | 0.16914 | 229.83 | 323 | 0 | ANNUAL | ALL | 1
| 459526 | 510964 | 0.17017 | 220.19 | 323 | 0 | ANNUAL | ALL | 1
| 459626 | 510964 | 0.17179 | 215.7 | 323 | 0 | ANNUAL | ALL | 1
| 459726 | 510964 | 0.17474 | 217.76 | 323 | 0 | ANNUAL | ALL | 1
| 459826 | 510964 | 0.17755 | 219.32 | 323 | 0 | ANNUAL | ALL | 1
| 459926 | 510964 | 0.17977 | 213.57 | 323 | 0 | ANNUAL | ALL | 1
| 460026 | 510964 | 0.17821 | 202.27 | 323 | 0 | ANNUAL | ALL | 1
| 461526 | 510964 | 0.17632 | 197.44 | 278 | 0 | ANNUAL | ALL | 1
| 461626 | 510964 | 0.1864 | 233.06 | 233.06 | 0 | ANNUAL | ALL | 1
| 461726 | 510964 | 0.17917 | 250.64 | 250.64 | 0 | ANNUAL | ALL | 1
| 461826 | 510964 | 0.17516 | 255.26 | 255.26 | 0 | ANNUAL | ALL | 1
| 461926 | 510964 | 0.16971 | 263.33 | 263.33 | 0 | ANNUAL | ALL | 1
| 462026 | 510964 | 0.16422 | 271.29 | 271.29 | 0 | ANNUAL | ALL | 1
| 462126 | 510964 | 0.16041 | 274 | 274 | 0 | ANNUAL | ALL | 1
| 462226 | 510964 | 0.15609 | 276.79 | 276.79 | 0 | ANNUAL | ALL | 1
| 462326 | 510964 | 0.15536 | 272.98 | 272.98 | 0 | ANNUAL | ALL | 1
| 462426 | 510964 | 0.1563 | 262.4 | 264 | 0 | ANNUAL | ALL | 1
| 462526 | 510964 | 0.15468 | 253.76 | 264 | 0 | ANNUAL | ALL | 1
| 462626 | 510964 | 0.15172 | 247.63 | 262 | 0 | ANNUAL | ALL | 1
| 462726 | 510964 | 0.14847 | 237.22 | 262 | 0 | ANNUAL | ALL | 1
| 462826 | 510964 | 0.14323 | 220.64 | 277 | 0 | ANNUAL | ALL | 1
| 462926 | 510964 | 0.13387 | 205.4 | 278 | 0 | ANNUAL | ALL | 1
| 463026 | 510964 | 0.1259 | 194.37 | 322 | 0 | ANNUAL | ALL | 1
| 463126 | 510964 | 0.12919 | 205.3 | 321 | 0 | ANNUAL | ALL | 1
| 463226 | 510964 | 0.13078 | 214.87 | 319 | 0 | ANNUAL | ALL | 1
| 463326 | 510964 | 0.13225 | 226.63 | 316 | 0 | ANNUAL | ALL | 1
| 463426 | 510964 | 0.129 | 240.75 | 240.75 | 0 | ANNUAL | ALL | 1
| 463526 | 510964 | 0.12831 | 250.72 | 250.72 | 0 | ANNUAL | ALL | 1
| 463626 | 510964 | 0.12693 | 259.96 | 259.96 | 0 | ANNUAL | ALL | 1
| 463726 | 510964 | 0.12571 | 264.69 | 264.69 | 0 | ANNUAL | ALL | 1
| 463826 | 510964 | 0.12374 | 271.36 | 271.36 | 0 | ANNUAL | ALL | 1
| 463926 | 510964 | 0.12231 | 275.42 | 275.42 | 0 | ANNUAL | ALL | 1
| 464026 | 510964 | 0.12155 | 276.66 | 276.66 | 0 | ANNUAL | ALL | 1
| 464126 | 510964 | 0.12093 | 277.28 | 277.28 | 0 | ANNUAL | ALL | 1
| 464226 | 510964 | 0.11957 | 280.39 | 280.39 | 0 | ANNUAL | ALL | 1
| 464326 | 510964 | 0.11728 | 286.25 | 286.25 | 0 | ANNUAL | ALL | 1
| 464426 | 510964 | 0.116 | 288.5 | 288.5 | 0 | ANNUAL | ALL | 1
| 464526 | 510964 | 0.11745 | 282.25 | 282.25 | 0 | ANNUAL | ALL | 1
| 464626 | 510964 | 0.12035 | 272.88 | 283 | 0 | ANNUAL | ALL | 1
| 464726 | 510964 | 0.12328 | 261.57 | 284 | 0 | ANNUAL | ALL | 1
| 464826 | 510964 | 0.12446 | 253.7 | 284 | 0 | ANNUAL | ALL | 1
| 464926 | 510964 | 0.12494 | 244.49 | 283 | 0 | ANNUAL | ALL | 1
| 465026 | 510964 | 0.12435 | 237.22 | 281 | 0 | ANNUAL | ALL | 1
| 465126 | 510964 | 0.12358 | 233.25 | 279 | 0 | ANNUAL | ALL | 1
| 465226 | 510964 | 0.12088 | 221.02 | 281 | 0 | ANNUAL | ALL | 1
| 465326 | 510964 | 0.11696 | 210.5 | 281 | 0 | ANNUAL | ALL | 1
| 465426 | 510964 | 0.11768 | 211.9 | 275 | 0 | ANNUAL | ALL | 1
| 465526 | 510964 | 0.11879 | 214.45 | 265 | 0 | ANNUAL | ALL | 1
| 465626 | 510964 | 0.11756 | 210.9 | 251 | 0 | ANNUAL | ALL | 1
| 466626 | 510964 | 0.1155 | 192.33 | 245 | 0 | ANNUAL | ALL | 1
| 466726 | 510964 | 0.12612 | 210.72 | 239 | 0 | ANNUAL | ALL | 1
| 466826 | 510964 | 0.12936 | 224.95 | 224.95 | 0 | ANNUAL | ALL | 1
| 466926 | 510964 | 0.12957 | 237.6 | 237.6 | 0 | ANNUAL | ALL | 1
| 467026 | 510964 | 0.12946 | 241.21 | 241.21 | 0 | ANNUAL | ALL | 1
| 467126 | 510964 | 0.12964 | 242.44 | 242.44 | 0 | ANNUAL | ALL | 1
| 467226 | 510964 | 0.1296 | 244.28 | 244.28 | 0 | ANNUAL | ALL | 1
| 467326 | 510964 | 0.12912 | 247.24 | 247.24 | 0 | ANNUAL | ALL | 1
| 467426 | 510964 | 0.12844 | 250.29 | 250.29 | 0 | ANNUAL | ALL | 1
| 467526 | 510964 | 0.12853 | 250.73 | 250.73 | 0 | ANNUAL | ALL | 1
| 467626 | 510964 | 0.12894 | 250.21 | 250.21 | 0 | ANNUAL | ALL | 1
| 467726 | 510964 | 0.12941 | 249.42 | 249.42 | 0 | ANNUAL | ALL | 1
| 467826 | 510964 | 0.12794 | 253.67 | 253.67 | 0 | ANNUAL | ALL | 1
| 467926 | 510964 | 0.12696 | 256.24 | 256.24 | 0 | ANNUAL | ALL | 1
| 468026 | 510964 | 0.12458 | 261.36 | 261.36 | 0 | ANNUAL | ALL | 1
| 468126 | 510964 | 0.12359 | 263.09 | 263.09 | 0 | ANNUAL | ALL | 1
| 468226 | 510964 | 0.1255 | 259.97 | 265 | 0 | ANNUAL | ALL | 1
| 468326 | 510964 | 0.12586 | 259 | 264 | 0 | ANNUAL | ALL | 1
| 468426 | 510964 | 0.1263 | 257.85 | 264 | 0 | ANNUAL | ALL | 1
| 468526 | 510964 | 0.12632 | 256.76 | 256.76 | 0 | ANNUAL | ALL | 1
| 468626 | 510964 | 0.12549 | 257.87 | 257.87 | 0 | ANNUAL | ALL | 1
| 468726 | 510964 | 0.12526 | 257.55 | 257.55 | 0 | ANNUAL | ALL | 1
| 468826 | 510964 | 0.12417 | 258.82 | 258.82 | 0 | ANNUAL | ALL | 1
| 468926 | 510964 | 0.12266 | 260.71 | 260.71 | 0 | ANNUAL | ALL | 1
| 469026 | 510964 | 0.12124 | 261.7 | 261.7 | 0 | ANNUAL | ALL | 1
| 469126 | 510964 | 0.12034 | 261.97 | 261.97 | 0 | ANNUAL | ALL | 1
| 469226 | 510964 | 0.12093 | 259.5 | 259.5 | 0 | ANNUAL | ALL | 1
| 469326 | 510964 | 0.12182 | 255.46 | 255.46 | 0 | ANNUAL | ALL | 1
| 469426 | 510964 | 0.12183 | 253 | 254 | 0 | ANNUAL | ALL | 1
| 469526 | 510964 | 0.12199 | 249.7 | 252 | 0 | ANNUAL | ALL | 1
| 469626 | 510964 | 0.12408 | 240.36 | 253 | 0 | ANNUAL | ALL | 1
| 469726 | 510964 | 0.12223 | 239.54 | 239.54 | 0 | ANNUAL | ALL | 1
| 469826 | 510964 | 0.11775 | 249.94 | 249.94 | 0 | ANNUAL | ALL | 1
| 469926 | 510964 | 0.11466 | 254.91 | 254.91 | 0 | ANNUAL | ALL | 1
| 470026 | 510964 | 0.11171 | 259.46 | 259.46 | 0 | ANNUAL | ALL | 1
| 470126 | 510964 | 0.10862 | 263.86 | 263.86 | 0 | ANNUAL | ALL | 1
| 470226 | 510964 | 0.10644 | 266.13 | 266.13 | 0 | ANNUAL | ALL | 1
| 470326 | 510964 | 0.10614 | 264.76 | 264.76 | 0 | ANNUAL | ALL | 1
| 470426 | 510964 | 0.10657 | 261.22 | 261.22 | 0 | ANNUAL | ALL | 1
| 470526 | 510964 | 0.10611 | 259.64 | 259.64 | 0 | ANNUAL | ALL | 1
| 470626 | 510964 | 0.10635 | 255.77 | 255.77 | 0 | ANNUAL | ALL | 1
| 470726 | 510964 | 0.10659 | 251.43 | 251.43 | 0 | ANNUAL | ALL | 1
| 470826 | 510964 | 0.10687 | 245.95 | 245.95 | 0 | ANNUAL | ALL | 1
| 470926 | 510964 | 0.10711 | 235.18 | 235.18 | 0 | ANNUAL | ALL | 1
| 471026 | 510964 | 0.10639 | 230.64 | 230.64 | 0 | ANNUAL | ALL | 1
| 471126 | 510964 | 0.10583 | 229.7 | 229.7 | 0 | ANNUAL | ALL | 1
| 471226 | 510964 | 0.10549 | 230.24 | 230.24 | 0 | ANNUAL | ALL | 1
| 471326 | 510964 | 0.10539 | 234.57 | 234.57 | 0 | ANNUAL | ALL | 1
| 471426 | 510964 | 0.10495 | 241.3 | 241.3 | 0 | ANNUAL | ALL | 1
| 459126 | 511064 | 0.17054 | 231.47 | 323 | 0 | ANNUAL | ALL | 1
| 459226 | 511064 | 0.17033 | 233.8 | 323 | 0 | ANNUAL | ALL | 1
| 459326 | 511064 | 0.17045 | 233.82 | 323 | 0 | ANNUAL | ALL | 1
| 459426 | 511064 | 0.17129 | 231.89 | 323 | 0 | ANNUAL | ALL | 1
| 459526 | 511064 | 0.1719 | 236.16 | 323 | 0 | ANNUAL | ALL | 1
| 459626 | 511064 | 0.17526 | 222.73 | 323 | 0 | ANNUAL | ALL | 1
| 459726 | 511064 | 0.17763 | 216.85 | 323 | 0 | ANNUAL | ALL | 1
| 459826 | 511064 | 0.18008 | 213.78 | 323 | 0 | ANNUAL | ALL | 1
| 459926 | 511064 | 0.18318 | 216.36 | 323 | 0 | ANNUAL | ALL | 1
| 460026 | 511064 | 0.18539 | 213.19 | 323 | 0 | ANNUAL | ALL | 1
| 460126 | 511064 | 0.18644 | 208.15 | 323 | 0 | ANNUAL | ALL | 1
| 461426 | 511064 | 0.17723 | 194.89 | 277 | 0 | ANNUAL | ALL | 1
| 461526 | 511064 | 0.1868 | 209.74 | 275 | 0 | ANNUAL | ALL | 1
| 461626 | 511064 | 0.18625 | 238 | 238 | 0 | ANNUAL | ALL | 1
| 461726 | 511064 | 0.17825 | 254.98 | 254.98 | 0 | ANNUAL | ALL | 1
| 461826 | 511064 | 0.17305 | 262.07 | 262.07 | 0 | ANNUAL | ALL | 1
| 461926 | 511064 | 0.17017 | 264.04 | 264.04 | 0 | ANNUAL | ALL | 1
| 462026 | 511064 | 0.16646 | 267.02 | 267.02 | 0 | ANNUAL | ALL | 1
| 462126 | 511064 | 0.16328 | 268.61 | 268.61 | 0 | ANNUAL | ALL | 1
| 462226 | 511064 | 0.16046 | 269.35 | 276 | 0 | ANNUAL | ALL | 1
| 462326 | 511064 | 0.15941 | 264.74 | 278 | 0 | ANNUAL | ALL | 1
| 462426 | 511064 | 0.15738 | 258.84 | 278 | 0 | ANNUAL | ALL | 1
| 462526 | 511064 | 0.15495 | 251.94 | 278 | 0 | ANNUAL | ALL | 1
| 462626 | 511064 | 0.15191 | 243.91 | 277 | 0 | ANNUAL | ALL | 1
| 462726 | 511064 | 0.14808 | 234.37 | 277 | 0 | ANNUAL | ALL | 1
| 462826 | 511064 | 0.14161 | 218.22 | 278 | 0 | ANNUAL | ALL | 1
| 462926 | 511064 | 0.13366 | 203.2 | 318 | 0 | ANNUAL | ALL | 1
| 463026 | 511064 | 0.12764 | 198.24 | 323 | 0 | ANNUAL | ALL | 1
| 463126 | 511064 | 0.13114 | 210.2 | 321 | 0 | ANNUAL | ALL | 1
| 463226 | 511064 | 0.13341 | 222.54 | 319 | 0 | ANNUAL | ALL | 1
| 463326 | 511064 | 0.13425 | 238.42 | 311 | 0 | ANNUAL | ALL | 1
| 463426 | 511064 | 0.13002 | 250.66 | 250.66 | 0 | ANNUAL | ALL | 1
| 463526 | 511064 | 0.12863 | 259.36 | 259.36 | 0 | ANNUAL | ALL | 1
| 463626 | 511064 | 0.12659 | 268.02 | 268.02 | 0 | ANNUAL | ALL | 1
| 463726 | 511064 | 0.12449 | 274.7 | 274.7 | 0 | ANNUAL | ALL | 1
| 463826 | 511064 | 0.12262 | 280.16 | 280.16 | 0 | ANNUAL | ALL | 1
| 463926 | 511064 | 0.12119 | 283.47 | 283.47 | 0 | ANNUAL | ALL | 1
| 464026 | 511064 | 0.12 | 285.68 | 285.68 | 0 | ANNUAL | ALL | 1
| 464126 | 511064 | 0.11915 | 286.62 | 286.62 | 0 | ANNUAL | ALL | 1
| 464226 | 511064 | 0.11739 | 290.33 | 290.33 | 0 | ANNUAL | ALL | 1
| 464326 | 511064 | 0.11656 | 291 | 291 | 0 | ANNUAL | ALL | 1
| 464426 | 511064 | 0.11626 | 290.09 | 290.09 | 0 | ANNUAL | ALL | 1
| 464526 | 511064 | 0.12043 | 277.29 | 287 | 0 | ANNUAL | ALL | 1
| 464626 | 511064 | 0.12357 | 266.8 | 289 | 0 | ANNUAL | ALL | 1
| 464726 | 511064 | 0.12561 | 256.91 | 289 | 0 | ANNUAL | ALL | 1
| 464926 | 511064 | 0.12634 | 238.84 | 289 | 0 | ANNUAL | ALL | 1
| 465026 | 511064 | 0.12506 | 230.7 | 287 | 0 | ANNUAL | ALL | 1
| 465126 | 511064 | 0.12273 | 221.57 | 287 | 0 | ANNUAL | ALL | 1
| 465226 | 511064 | 0.12103 | 217.09 | 281 | 0 | ANNUAL | ALL | 1
| 465326 | 511064 | 0.12215 | 221.61 | 267 | 0 | ANNUAL | ALL | 1
| 465426 | 511064 | 0.12272 | 229.11 | 229.11 | 0 | ANNUAL | ALL | 1
| 465526 | 511064 | 0.12354 | 233.72 | 233.72 | 0 | ANNUAL | ALL | 1
| 465626 | 511064 | 0.12374 | 231.36 | 231.36 | 0 | ANNUAL | ALL | 1
| 465726 | 511064 | 0.12357 | 225.56 | 225.56 | 0 | ANNUAL | ALL | 1
| 466526 | 511064 | 0.11137 | 185.07 | 253 | 0 | ANNUAL | ALL | 1
| 466626 | 511064 | 0.11785 | 192.78 | 250 | 0 | ANNUAL | ALL | 1
| 466726 | 511064 | 0.1263 | 205.57 | 248 | 0 | ANNUAL | ALL | 1
| 466826 | 511064 | 0.13168 | 221.14 | 242 | 0 | ANNUAL | ALL | 1
| 466926 | 511064 | 0.13138 | 239.09 | 239.09 | 0 | ANNUAL | ALL | 1
| 467026 | 511064 | 0.13091 | 243.56 | 243.56 | 0 | ANNUAL | ALL | 1
| 467126 | 511064 | 0.13086 | 245.27 | 245.27 | 0 | ANNUAL | ALL | 1
| 467226 | 511064 | 0.13 | 249.24 | 249.24 | 0 | ANNUAL | ALL | 1
| 467326 | 511064 | 0.12982 | 250.6 | 250.6 | 0 | ANNUAL | ALL | 1
| 467426 | 511064 | 0.12842 | 254.91 | 254.91 | 0 | ANNUAL | ALL | 1
| 467526 | 511064 | 0.12776 | 256.95 | 256.95 | 0 | ANNUAL | ALL | 1
| 467626 | 511064 | 0.12803 | 256.63 | 256.63 | 0 | ANNUAL | ALL | 1
| 467726 | 511064 | 0.12794 | 257.09 | 257.09 | 0 | ANNUAL | ALL | 1
| 467826 | 511064 | 0.12749 | 258.24 | 258.24 | 0 | ANNUAL | ALL | 1
| 467926 | 511064 | 0.12585 | 261.59 | 261.59 | 0 | ANNUAL | ALL | 1
| 468026 | 511064 | 0.1252 | 262.54 | 262.54 | 0 | ANNUAL | ALL | 1
| 468126 | 511064 | 0.126 | 261.17 | 263 | 0 | ANNUAL | ALL | 1
| 468226 | 511064 | 0.1267 | 259.97 | 264 | 0 | ANNUAL | ALL | 1
| 468326 | 511064 | 0.1278 | 257.46 | 263 | 0 | ANNUAL | ALL | 1
| 468426 | 511064 | 0.12816 | 256.14 | 261 | 0 | ANNUAL | ALL | 1
| 468526 | 511064 | 0.12914 | 253.46 | 259 | 0 | ANNUAL | ALL | 1
| 468626 | 511064 | 0.1282 | 254.46 | 259 | 0 | ANNUAL | ALL | 1
| 468726 | 511064 | 0.12651 | 256.46 | 256.46 | 0 | ANNUAL | ALL | 1
| 468826 | 511064 | 0.12513 | 258.02 | 258.02 | 0 | ANNUAL | ALL | 1
| 468926 | 511064 | 0.12325 | 260.36 | 260.36 | 0 | ANNUAL | ALL | 1
| 469026 | 511064 | 0.12103 | 262.62 | 262.62 | 0 | ANNUAL | ALL | 1
| 469126 | 511064 | 0.12188 | 259.88 | 263 | 0 | ANNUAL | ALL | 1
| 469226 | 511064 | 0.1227 | 255.9 | 259 | 0 | ANNUAL | ALL | 1
| 469326 | 511064 | 0.12317 | 252.52 | 259 | 0 | ANNUAL | ALL | 1
| 469426 | 511064 | 0.12217 | 251.47 | 254 | 0 | ANNUAL | ALL | 1
| 469526 | 511064 | 0.12093 | 250.93 | 250.93 | 0 | ANNUAL | ALL | 1
| 469626 | 511064 | 0.12313 | 240.91 | 252 | 0 | ANNUAL | ALL | 1
| 469726 | 511064 | 0.12039 | 243.66 | 243.66 | 0 | ANNUAL | ALL | 1
| 469826 | 511064 | 0.11589 | 253.47 | 253.47 | 0 | ANNUAL | ALL | 1
| 469926 | 511064 | 0.11257 | 259.07 | 259.07 | 0 | ANNUAL | ALL | 1
| 470026 | 511064 | 0.10921 | 264.16 | 264.16 | 0 | ANNUAL | ALL | 1
| 470126 | 511064 | 0.10663 | 267.46 | 267.46 | 0 | ANNUAL | ALL | 1
| 470226 | 511064 | 0.10634 | 265.61 | 265.61 | 0 | ANNUAL | ALL | 1
| 470326 | 511064 | 0.10669 | 262.97 | 267 | 0 | ANNUAL | ALL | 1
| 470426 | 511064 | 0.10776 | 257.98 | 267 | 0 | ANNUAL | ALL | 1
| 470526 | 511064 | 0.1077 | 255.14 | 265 | 0 | ANNUAL | ALL | 1
| 470626 | 511064 | 0.10727 | 253.43 | 262 | 0 | ANNUAL | ALL | 1
| 470726 | 511064 | 0.10707 | 250.64 | 256 | 0 | ANNUAL | ALL | 1
| 470826 | 511064 | 0.10777 | 241.98 | 246 | 0 | ANNUAL | ALL | 1
| 470926 | 511064 | 0.10744 | 235.93 | 235.93 | 0 | ANNUAL | ALL | 1
| 471026 | 511064 | 0.10695 | 231.35 | 231.35 | 0 | ANNUAL | ALL | 1
| 471126 | 511064 | 0.10654 | 229.68 | 229.68 | 0 | ANNUAL | ALL | 1
| 471226 | 511064 | 0.10649 | 232.06 | 232.06 | 0 | ANNUAL | ALL | 1
| 471326 | 511064 | 0.1063 | 239.1 | 239.1 | 0 | ANNUAL | ALL | 1
| 471426 | 511064 | 0.10566 | 244.87 | 244.87 | 0 | ANNUAL | ALL | 1
| 459226 | 511164 | 0.1723 | 232.07 | 323 | 0 | ANNUAL | ALL | 1
| 459326 | 511164 | 0.16367 | 254.51 | 254.51 | 0 | ANNUAL | ALL | 1
| 459426 | 511164 | 0.16318 | 255.89 | 255.89 | 0 | ANNUAL | ALL | 1
| 459526 | 511164 | 0.16538 | 250.77 | 250.77 | 0 | ANNUAL | ALL | 1
| 459626 | 511164 | 0.17438 | 241.7 | 323 | 0 | ANNUAL | ALL | 1
| 459726 | 511164 | 0.17733 | 238.24 | 322 | 0 | ANNUAL | ALL | 1
| 459826 | 511164 | 0.17583 | 239.99 | 284 | 0 | ANNUAL | ALL | 1
| 459926 | 511164 | 0.17374 | 245.22 | 245.22 | 0 | ANNUAL | ALL | 1
| 460026 | 511164 | 0.17925 | 237.24 | 237.24 | 0 | ANNUAL | ALL | 1
| 460126 | 511164 | 0.18667 | 228.93 | 285 | 0 | ANNUAL | ALL | 1
| 460226 | 511164 | 0.19099 | 220.91 | 290 | 0 | ANNUAL | ALL | 1
| 461326 | 511164 | 0.18295 | 196.65 | 273 | 0 | ANNUAL | ALL | 1
| 461426 | 511164 | 0.19261 | 213.27 | 270 | 0 | ANNUAL | ALL | 1
| 461526 | 511164 | 0.19181 | 232.46 | 259 | 0 | ANNUAL | ALL | 1
| 461626 | 511164 | 0.18181 | 253.75 | 253.75 | 0 | ANNUAL | ALL | 1
| 461726 | 511164 | 0.17717 | 259.36 | 259.36 | 0 | ANNUAL | ALL | 1
| 461826 | 511164 | 0.17422 | 261.21 | 261.21 | 0 | ANNUAL | ALL | 1
| 461926 | 511164 | 0.17359 | 258.39 | 273 | 0 | ANNUAL | ALL | 1
| 462026 | 511164 | 0.17071 | 258.97 | 276 | 0 | ANNUAL | ALL | 1
| 462126 | 511164 | 0.16746 | 259.67 | 278 | 0 | ANNUAL | ALL | 1
| 462226 | 511164 | 0.16468 | 257.46 | 278 | 0 | ANNUAL | ALL | 1
| 462326 | 511164 | 0.16131 | 255.96 | 278 | 0 | ANNUAL | ALL | 1
| 462426 | 511164 | 0.15827 | 251.55 | 278 | 0 | ANNUAL | ALL | 1
| 462526 | 511164 | 0.15514 | 244.43 | 278 | 0 | ANNUAL | ALL | 1
| 462626 | 511164 | 0.15128 | 239.2 | 278 | 0 | ANNUAL | ALL | 1
| 462726 | 511164 | 0.14609 | 224.76 | 278 | 0 | ANNUAL | ALL | 1
| 462826 | 511164 | 0.13785 | 210.3 | 278 | 0 | ANNUAL | ALL | 1
| 462926 | 511164 | 0.13131 | 200.28 | 322 | 0 | ANNUAL | ALL | 1
| 463026 | 511164 | 0.13011 | 203.45 | 323 | 0 | ANNUAL | ALL | 1
| 463126 | 511164 | 0.13415 | 217.87 | 321 | 0 | ANNUAL | ALL | 1
| 463226 | 511164 | 0.13555 | 229.57 | 319 | 0 | ANNUAL | ALL | 1
| 463326 | 511164 | 0.13564 | 243.23 | 315 | 0 | ANNUAL | ALL | 1
| 463426 | 511164 | 0.13065 | 255.85 | 255.85 | 0 | ANNUAL | ALL | 1
| 463526 | 511164 | 0.12873 | 265.96 | 265.96 | 0 | ANNUAL | ALL | 1
| 463626 | 511164 | 0.1256 | 276.58 | 276.58 | 0 | ANNUAL | ALL | 1
| 463726 | 511164 | 0.12271 | 285.59 | 285.59 | 0 | ANNUAL | ALL | 1
| 463826 | 511164 | 0.12076 | 290.19 | 290.19 | 0 | ANNUAL | ALL | 1
| 463926 | 511164 | 0.11964 | 291.75 | 291.75 | 0 | ANNUAL | ALL | 1
| 464026 | 511164 | 0.11748 | 296.54 | 296.54 | 0 | ANNUAL | ALL | 1
| 464126 | 511164 | 0.11639 | 297.76 | 297.76 | 0 | ANNUAL | ALL | 1
| 464426 | 511164 | 0.1188 | 285.52 | 289 | 0 | ANNUAL | ALL | 1
| 464526 | 511164 | 0.12394 | 270.64 | 291 | 0 | ANNUAL | ALL | 1
| 464626 | 511164 | 0.12574 | 263.04 | 291 | 0 | ANNUAL | ALL | 1
| 464726 | 511164 | 0.12759 | 252.32 | 291 | 0 | ANNUAL | ALL | 1
| 465026 | 511164 | 0.12594 | 227.4 | 291 | 0 | ANNUAL | ALL | 1
| 465126 | 511164 | 0.12454 | 222.67 | 287 | 0 | ANNUAL | ALL | 1
| 465226 | 511164 | 0.12385 | 228.54 | 228.54 | 0 | ANNUAL | ALL | 1
| 465326 | 511164 | 0.1247 | 233.48 | 233.48 | 0 | ANNUAL | ALL | 1
| 465426 | 511164 | 0.12512 | 240.99 | 240.99 | 0 | ANNUAL | ALL | 1
| 465526 | 511164 | 0.12502 | 245.63 | 245.63 | 0 | ANNUAL | ALL | 1
| 465626 | 511164 | 0.12556 | 243.27 | 243.27 | 0 | ANNUAL | ALL | 1
| 465726 | 511164 | 0.12611 | 241.85 | 241.85 | 0 | ANNUAL | ALL | 1
| 465826 | 511164 | 0.12702 | 235.46 | 235.46 | 0 | ANNUAL | ALL | 1
| 465926 | 511164 | 0.12771 | 232.03 | 232.03 | 0 | ANNUAL | ALL | 1
| 466526 | 511164 | 0.11625 | 188.83 | 254 | 0 | ANNUAL | ALL | 1
| 466626 | 511164 | 0.12163 | 195.35 | 250 | 0 | ANNUAL | ALL | 1
| 466726 | 511164 | 0.12923 | 207.12 | 250 | 0 | ANNUAL | ALL | 1
| 466826 | 511164 | 0.13394 | 221.01 | 245 | 0 | ANNUAL | ALL | 1
| 466926 | 511164 | 0.13299 | 241.27 | 241.27 | 0 | ANNUAL | ALL | 1
| 467026 | 511164 | 0.13195 | 246.85 | 246.85 | 0 | ANNUAL | ALL | 1
| 467126 | 511164 | 0.13182 | 248.36 | 248.36 | 0 | ANNUAL | ALL | 1
| 467226 | 511164 | 0.13061 | 252.57 | 252.57 | 0 | ANNUAL | ALL | 1
| 467326 | 511164 | 0.12914 | 256.76 | 256.76 | 0 | ANNUAL | ALL | 1
| 467426 | 511164 | 0.1287 | 258.16 | 258.16 | 0 | ANNUAL | ALL | 1
| 467526 | 511164 | 0.12593 | 264.15 | 264.15 | 0 | ANNUAL | ALL | 1
| 467626 | 511164 | 0.12518 | 265.76 | 265.76 | 0 | ANNUAL | ALL | 1
| 467726 | 511164 | 0.12585 | 264.31 | 264.31 | 0 | ANNUAL | ALL | 1
| 467826 | 511164 | 0.12557 | 264.76 | 264.76 | 0 | ANNUAL | ALL | 1
| 467926 | 511164 | 0.12496 | 265.76 | 265.76 | 0 | ANNUAL | ALL | 1
| 468026 | 511164 | 0.12492 | 265.52 | 265.52 | 0 | ANNUAL | ALL | 1
| 468126 | 511164 | 0.12713 | 261.3 | 263 | 0 | ANNUAL | ALL | 1
| 468226 | 511164 | 0.1281 | 259.09 | 259.09 | 0 | ANNUAL | ALL | 1
| 468326 | 511164 | 0.13014 | 254.76 | 259 | 0 | ANNUAL | ALL | 1
| 468426 | 511164 | 0.1311 | 252.24 | 259 | 0 | ANNUAL | ALL | 1
| 468526 | 511164 | 0.13172 | 250 | 258 | 0 | ANNUAL | ALL | 1
| 468626 | 511164 | 0.13066 | 251.08 | 259 | 0 | ANNUAL | ALL | 1
| 468726 | 511164 | 0.1281 | 254.7 | 259 | 0 | ANNUAL | ALL | 1
| 468826 | 511164 | 0.1255 | 258.03 | 258.03 | 0 | ANNUAL | ALL | 1
| 468926 | 511164 | 0.12341 | 260.48 | 260.48 | 0 | ANNUAL | ALL | 1
| 469026 | 511164 | 0.12389 | 257.85 | 262 | 0 | ANNUAL | ALL | 1
| 469126 | 511164 | 0.12462 | 254.33 | 263 | 0 | ANNUAL | ALL | 1
| 469226 | 511164 | 0.12655 | 247.36 | 263 | 0 | ANNUAL | ALL | 1
| 469326 | 511164 | 0.12601 | 244.94 | 261 | 0 | ANNUAL | ALL | 1
| 469426 | 511164 | 0.12562 | 241.46 | 259 | 0 | ANNUAL | ALL | 1
| 469526 | 511164 | 0.12413 | 240.37 | 254 | 0 | ANNUAL | ALL | 1
| 469626 | 511164 | 0.12273 | 239.16 | 252 | 0 | ANNUAL | ALL | 1
| 469726 | 511164 | 0.11868 | 247 | 247 | 0 | ANNUAL | ALL | 1
| 469826 | 511164 | 0.11462 | 255.36 | 255.36 | 0 | ANNUAL | ALL | 1
| 469926 | 511164 | 0.11159 | 260.39 | 260.39 | 0 | ANNUAL | ALL | 1
| 470026 | 511164 | 0.10832 | 265 | 265 | 0 | ANNUAL | ALL | 1
| 470126 | 511164 | 0.10706 | 265.68 | 265.68 | 0 | ANNUAL | ALL | 1
| 470226 | 511164 | 0.10683 | 264.43 | 266 | 0 | ANNUAL | ALL | 1
| 470326 | 511164 | 0.10745 | 261.06 | 267 | 0 | ANNUAL | ALL | 1
| 470426 | 511164 | 0.10779 | 257.68 | 267 | 0 | ANNUAL | ALL | 1
| 470526 | 511164 | 0.10799 | 254.04 | 263 | 0 | ANNUAL | ALL | 1
| 470626 | 511164 | 0.10831 | 250.06 | 261 | 0 | ANNUAL | ALL | 1
| 470726 | 511164 | 0.10886 | 244.4 | 259 | 0 | ANNUAL | ALL | 1
| 470826 | 511164 | 0.10918 | 238.04 | 258 | 0 | ANNUAL | ALL | 1
| 470926 | 511164 | 0.10852 | 234.97 | 246 | 0 | ANNUAL | ALL | 1
| 471026 | 511164 | 0.10785 | 233 | 233 | 0 | ANNUAL | ALL | 1
| 471126 | 511164 | 0.1077 | 232.18 | 232.18 | 0 | ANNUAL | ALL | 1
| 471226 | 511164 | 0.1077 | 233.03 | 233.03 | 0 | ANNUAL | ALL | 1
| 471326 | 511164 | 0.10759 | 238.8 | 238.8 | 0 | ANNUAL | ALL | 1
| 471426 | 511164 | 0.10808 | 239.51 | 250 | 0 | ANNUAL | ALL | 1
| 459226 | 511264 | 0.17431 | 234.44 | 323 | 0 | ANNUAL | ALL | 1
| 459326 | 511264 | 0.16131 | 265.04 | 265.04 | 0 | ANNUAL | ALL | 1
| 459426 | 511264 | 0.1595 | 269.15 | 269.15 | 0 | ANNUAL | ALL | 1
| 459526 | 511264 | 0.16108 | 265.84 | 265.84 | 0 | ANNUAL | ALL | 1
| 459626 | 511264 | 0.16125 | 267.13 | 267.13 | 0 | ANNUAL | ALL | 1
| 459726 | 511264 | 0.16251 | 266.51 | 266.51 | 0 | ANNUAL | ALL | 1
| 459826 | 511264 | 0.16301 | 268.1 | 268.1 | 0 | ANNUAL | ALL | 1
| 459926 | 511264 | 0.16429 | 268.21 | 268.21 | 0 | ANNUAL | ALL | 1
| 460026 | 511264 | 0.16691 | 265.78 | 265.78 | 0 | ANNUAL | ALL | 1
| 460126 | 511264 | 0.17609 | 254.02 | 254.02 | 0 | ANNUAL | ALL | 1
| 460226 | 511264 | 0.18456 | 241.52 | 241.52 | 0 | ANNUAL | ALL | 1
| 461226 | 511264 | 0.19627 | 206.5 | 271 | 0 | ANNUAL | ALL | 1
| 461326 | 511264 | 0.19873 | 220.67 | 260 | 0 | ANNUAL | ALL | 1
| 461426 | 511264 | 0.1932 | 238.29 | 238.29 | 0 | ANNUAL | ALL | 1
| 461526 | 511264 | 0.18701 | 248.97 | 248.97 | 0 | ANNUAL | ALL | 1
| 461626 | 511264 | 0.18021 | 259.23 | 259.23 | 0 | ANNUAL | ALL | 1
| 461726 | 511264 | 0.17926 | 256.5 | 256.5 | 0 | ANNUAL | ALL | 1
| 461826 | 511264 | 0.17818 | 254.06 | 268 | 0 | ANNUAL | ALL | 1
| 461926 | 511264 | 0.17706 | 249.36 | 275 | 0 | ANNUAL | ALL | 1
| 462026 | 511264 | 0.17439 | 247.02 | 278 | 0 | ANNUAL | ALL | 1
| 462126 | 511264 | 0.17054 | 247.51 | 278 | 0 | ANNUAL | ALL | 1
| 462226 | 511264 | 0.16657 | 247.37 | 278 | 0 | ANNUAL | ALL | 1
| 462326 | 511264 | 0.16253 | 246.37 | 278 | 0 | ANNUAL | ALL | 1
| 462426 | 511264 | 0.15857 | 243.52 | 278 | 0 | ANNUAL | ALL | 1
| 462526 | 511264 | 0.15456 | 237.08 | 278 | 0 | ANNUAL | ALL | 1
| 462626 | 511264 | 0.15012 | 232 | 278 | 0 | ANNUAL | ALL | 1
| 462726 | 511264 | 0.14345 | 217.89 | 278 | 0 | ANNUAL | ALL | 1
| 462826 | 511264 | 0.13682 | 205.52 | 320 | 0 | ANNUAL | ALL | 1
| 462926 | 511264 | 0.13012 | 199.44 | 323 | 0 | ANNUAL | ALL | 1
| 463026 | 511264 | 0.13281 | 209.2 | 323 | 0 | ANNUAL | ALL | 1
| 463126 | 511264 | 0.13561 | 221.33 | 322 | 0 | ANNUAL | ALL | 1
| 463226 | 511264 | 0.13709 | 233.37 | 321 | 0 | ANNUAL | ALL | 1
| 463326 | 511264 | 0.13669 | 247.99 | 316 | 0 | ANNUAL | ALL | 1
| 463426 | 511264 | 0.13472 | 258.3 | 312 | 0 | ANNUAL | ALL | 1
| 463526 | 511264 | 0.12863 | 270.43 | 270.43 | 0 | ANNUAL | ALL | 1
| 463626 | 511264 | 0.12534 | 281.54 | 281.54 | 0 | ANNUAL | ALL | 1
| 463726 | 511264 | 0.12126 | 293.69 | 293.69 | 0 | ANNUAL | ALL | 1
| 463826 | 511264 | 0.11723 | 302 | 302 | 0 | ANNUAL | ALL | 1
| 463926 | 511264 | 0.11469 | 305.12 | 305.12 | 0 | ANNUAL | ALL | 1
| 464026 | 511264 | 0.11413 | 304.74 | 304.74 | 0 | ANNUAL | ALL | 1
| 464126 | 511264 | 0.11506 | 302 | 302 | 0 | ANNUAL | ALL | 1
| 464326 | 511264 | 0.11669 | 295.12 | 295.12 | 0 | ANNUAL | ALL | 1
| 464426 | 511264 | 0.11959 | 285.91 | 291 | 0 | ANNUAL | ALL | 1
| 464526 | 511264 | 0.12412 | 272.89 | 291 | 0 | ANNUAL | ALL | 1
| 464626 | 511264 | 0.1285 | 257.45 | 297 | 0 | ANNUAL | ALL | 1
| 464726 | 511264 | 0.12981 | 245.99 | 298 | 0 | ANNUAL | ALL | 1
| 464826 | 511264 | 0.12951 | 238.19 | 298 | 0 | ANNUAL | ALL | 1
| 464926 | 511264 | 0.12824 | 231.74 | 291 | 0 | ANNUAL | ALL | 1
| 465026 | 511264 | 0.12762 | 228.49 | 291 | 0 | ANNUAL | ALL | 1
| 465126 | 511264 | 0.1258 | 231.51 | 231.51 | 0 | ANNUAL | ALL | 1
| 465226 | 511264 | 0.1264 | 236.71 | 236.71 | 0 | ANNUAL | ALL | 1
| 465326 | 511264 | 0.12654 | 242.5 | 242.5 | 0 | ANNUAL | ALL | 1
| 465426 | 511264 | 0.12613 | 248.57 | 248.57 | 0 | ANNUAL | ALL | 1
| 465526 | 511264 | 0.12543 | 253.66 | 253.66 | 0 | ANNUAL | ALL | 1
| 465626 | 511264 | 0.12551 | 254.42 | 254.42 | 0 | ANNUAL | ALL | 1
| 465726 | 511264 | 0.12656 | 251.24 | 251.24 | 0 | ANNUAL | ALL | 1
| 465826 | 511264 | 0.12832 | 244.37 | 244.37 | 0 | ANNUAL | ALL | 1
| 465926 | 511264 | 0.12897 | 243.93 | 243.93 | 0 | ANNUAL | ALL | 1
| 466026 | 511264 | 0.13004 | 241.06 | 241.06 | 0 | ANNUAL | ALL | 1
| 466126 | 511264 | 0.13123 | 236.76 | 236.76 | 0 | ANNUAL | ALL | 1
| 466526 | 511264 | 0.12194 | 193.57 | 257 | 0 | ANNUAL | ALL | 1
| 466626 | 511264 | 0.12598 | 198.75 | 251 | 0 | ANNUAL | ALL | 1
| 466726 | 511264 | 0.13288 | 210.54 | 250 | 0 | ANNUAL | ALL | 1
| 466826 | 511264 | 0.13678 | 226.37 | 249 | 0 | ANNUAL | ALL | 1
| 466926 | 511264 | 0.13369 | 246.33 | 246.33 | 0 | ANNUAL | ALL | 1
| 467026 | 511264 | 0.13291 | 249.77 | 249.77 | 0 | ANNUAL | ALL | 1
| 467126 | 511264 | 0.13251 | 251.65 | 251.65 | 0 | ANNUAL | ALL | 1
| 467226 | 511264 | 0.13102 | 255.91 | 255.91 | 0 | ANNUAL | ALL | 1
| 467326 | 511264 | 0.13015 | 258.27 | 258.27 | 0 | ANNUAL | ALL | 1
| 467426 | 511264 | 0.12699 | 264.94 | 264.94 | 0 | ANNUAL | ALL | 1
| 467526 | 511264 | 0.1246 | 269.88 | 269.88 | 0 | ANNUAL | ALL | 1
| 467626 | 511264 | 0.12388 | 271.19 | 271.19 | 0 | ANNUAL | ALL | 1
| 467726 | 511264 | 0.12457 | 269.56 | 269.56 | 0 | ANNUAL | ALL | 1
| 467826 | 511264 | 0.12451 | 269.36 | 269.36 | 0 | ANNUAL | ALL | 1
| 467926 | 511264 | 0.12287 | 272.18 | 272.18 | 0 | ANNUAL | ALL | 1
| 468026 | 511264 | 0.12508 | 267.35 | 267.35 | 0 | ANNUAL | ALL | 1
| 468126 | 511264 | 0.12923 | 259.7 | 261 | 0 | ANNUAL | ALL | 1
| 468226 | 511264 | 0.13062 | 256.52 | 260 | 0 | ANNUAL | ALL | 1
| 468326 | 511264 | 0.13311 | 251.06 | 260 | 0 | ANNUAL | ALL | 1
| 468426 | 511264 | 0.13498 | 246.09 | 259 | 0 | ANNUAL | ALL | 1
| 468526 | 511264 | 0.13444 | 245.79 | 258 | 0 | ANNUAL | ALL | 1
| 468626 | 511264 | 0.13339 | 246.51 | 259 | 0 | ANNUAL | ALL | 1
| 468726 | 511264 | 0.12906 | 253.42 | 258 | 0 | ANNUAL | ALL | 1
| 468826 | 511264 | 0.12631 | 256.82 | 258 | 0 | ANNUAL | ALL | 1
| 468926 | 511264 | 0.12512 | 257.43 | 262 | 0 | ANNUAL | ALL | 1
| 469026 | 511264 | 0.12614 | 253.19 | 263 | 0 | ANNUAL | ALL | 1
| 469126 | 511264 | 0.12731 | 247.73 | 263 | 0 | ANNUAL | ALL | 1
| 469226 | 511264 | 0.12817 | 241.56 | 263 | 0 | ANNUAL | ALL | 1
| 469326 | 511264 | 0.12757 | 237.95 | 262 | 0 | ANNUAL | ALL | 1
| 469426 | 511264 | 0.12595 | 237.06 | 259 | 0 | ANNUAL | ALL | 1
| 469526 | 511264 | 0.12289 | 241.5 | 253 | 0 | ANNUAL | ALL | 1
| 469626 | 511264 | 0.12056 | 242.57 | 242.57 | 0 | ANNUAL | ALL | 1
| 469726 | 511264 | 0.11807 | 246.5 | 246.5 | 0 | ANNUAL | ALL | 1
| 469826 | 511264 | 0.11518 | 252.36 | 256 | 0 | ANNUAL | ALL | 1
| 469926 | 511264 | 0.11287 | 255.97 | 261 | 0 | ANNUAL | ALL | 1
| 470026 | 511264 | 0.11065 | 259.85 | 268 | 0 | ANNUAL | ALL | 1
| 470126 | 511264 | 0.10841 | 262.64 | 268 | 0 | ANNUAL | ALL | 1
| 470226 | 511264 | 0.10828 | 261.15 | 268 | 0 | ANNUAL | ALL | 1
| 470326 | 511264 | 0.10784 | 259.76 | 265 | 0 | ANNUAL | ALL | 1
| 470426 | 511264 | 0.10807 | 256.43 | 261 | 0 | ANNUAL | ALL | 1
| 470526 | 511264 | 0.10859 | 252.3 | 259 | 0 | ANNUAL | ALL | 1
| 470626 | 511264 | 0.10881 | 248.77 | 255 | 0 | ANNUAL | ALL | 1
| 470726 | 511264 | 0.10939 | 243.85 | 255 | 0 | ANNUAL | ALL | 1
| 470826 | 511264 | 0.10959 | 238.94 | 251 | 0 | ANNUAL | ALL | 1
| 470926 | 511264 | 0.10895 | 238.39 | 238.39 | 0 | ANNUAL | ALL | 1
| 471026 | 511264 | 0.10899 | 235.13 | 235.13 | 0 | ANNUAL | ALL | 1
| 471126 | 511264 | 0.10902 | 233.45 | 233.45 | 0 | ANNUAL | ALL | 1
| 471226 | 511264 | 0.10913 | 232 | 232 | 0 | ANNUAL | ALL | 1
| 471326 | 511264 | 0.10986 | 234.29 | 248 | 0 | ANNUAL | ALL | 1
| 471426 | 511264 | 0.11018 | 235.72 | 252 | 0 | ANNUAL | ALL | 1
| 459326 | 511364 | 0.16283 | 265.46 | 265.46 | 0 | ANNUAL | ALL | 1
| 459426 | 511364 | 0.15556 | 278.09 | 278.09 | 0 | ANNUAL | ALL | 1
| 459526 | 511364 | 0.1565 | 276.63 | 276.63 | 0 | ANNUAL | ALL | 1
| 459626 | 511364 | 0.15661 | 277.8 | 277.8 | 0 | ANNUAL | ALL | 1
| 459726 | 511364 | 0.15738 | 278.39 | 278.39 | 0 | ANNUAL | ALL | 1
| 459826 | 511364 | 0.16015 | 275.52 | 275.52 | 0 | ANNUAL | ALL | 1
| 459926 | 511364 | 0.16358 | 273.09 | 273.09 | 0 | ANNUAL | ALL | 1
| 460026 | 511364 | 0.16658 | 271.46 | 271.46 | 0 | ANNUAL | ALL | 1
| 460126 | 511364 | 0.17481 | 261.46 | 261.46 | 0 | ANNUAL | ALL | 1
| 460226 | 511364 | 0.1889 | 241.91 | 273 | 0 | ANNUAL | ALL | 1
| 460926 | 511364 | 0.19644 | 248.96 | 248.96 | 0 | ANNUAL | ALL | 1
| 461026 | 511364 | 0.2012 | 240.91 | 240.91 | 0 | ANNUAL | ALL | 1
| 461126 | 511364 | 0.20265 | 234.52 | 234.52 | 0 | ANNUAL | ALL | 1
| 461226 | 511364 | 0.19956 | 237.46 | 237.46 | 0 | ANNUAL | ALL | 1
| 461326 | 511364 | 0.19478 | 243.93 | 243.93 | 0 | ANNUAL | ALL | 1
| 461426 | 511364 | 0.18807 | 253.7 | 253.7 | 0 | ANNUAL | ALL | 1
| 461526 | 511364 | 0.18337 | 258.94 | 258.94 | 0 | ANNUAL | ALL | 1
| 461626 | 511364 | 0.18328 | 254.78 | 258 | 0 | ANNUAL | ALL | 1
| 461726 | 511364 | 0.18245 | 250.84 | 263 | 0 | ANNUAL | ALL | 1
| 461826 | 511364 | 0.18137 | 245.38 | 271 | 0 | ANNUAL | ALL | 1
| 461926 | 511364 | 0.17934 | 238.34 | 277 | 0 | ANNUAL | ALL | 1
| 462026 | 511364 | 0.17552 | 238.17 | 278 | 0 | ANNUAL | ALL | 1
| 462126 | 511364 | 0.17132 | 238.75 | 278 | 0 | ANNUAL | ALL | 1
| 462226 | 511364 | 0.16702 | 237.27 | 278 | 0 | ANNUAL | ALL | 1
| 462326 | 511364 | 0.16249 | 233.3 | 278 | 0 | ANNUAL | ALL | 1
| 462426 | 511364 | 0.15739 | 227.29 | 278 | 0 | ANNUAL | ALL | 1
| 462526 | 511364 | 0.15227 | 223.79 | 278 | 0 | ANNUAL | ALL | 1
| 462626 | 511364 | 0.14693 | 219.46 | 278 | 0 | ANNUAL | ALL | 1
| 462726 | 511364 | 0.13799 | 206.57 | 278 | 0 | ANNUAL | ALL | 1
| 462826 | 511364 | 0.13361 | 201.02 | 323 | 0 | ANNUAL | ALL | 1
| 462926 | 511364 | 0.13336 | 205.81 | 323 | 0 | ANNUAL | ALL | 1
| 463026 | 511364 | 0.13581 | 215.86 | 323 | 0 | ANNUAL | ALL | 1
| 463126 | 511364 | 0.13753 | 225.72 | 323 | 0 | ANNUAL | ALL | 1
| 463226 | 511364 | 0.13839 | 235.34 | 322 | 0 | ANNUAL | ALL | 1
| 463326 | 511364 | 0.13811 | 249.71 | 320 | 0 | ANNUAL | ALL | 1
| 463426 | 511364 | 0.13633 | 259.66 | 319 | 0 | ANNUAL | ALL | 1
| 463526 | 511364 | 0.13275 | 270.99 | 316 | 0 | ANNUAL | ALL | 1
| 463626 | 511364 | 0.12487 | 286.72 | 286.72 | 0 | ANNUAL | ALL | 1
| 463726 | 511364 | 0.11867 | 302.2 | 302.2 | 0 | ANNUAL | ALL | 1
| 463826 | 511364 | 0.11431 | 309.89 | 309.89 | 0 | ANNUAL | ALL | 1
| 463926 | 511364 | 0.11285 | 311.78 | 311.78 | 0 | ANNUAL | ALL | 1
| 464026 | 511364 | 0.11323 | 308.94 | 308.94 | 0 | ANNUAL | ALL | 1
| 464126 | 511364 | 0.11441 | 304.18 | 304.18 | 0 | ANNUAL | ALL | 1
| 464326 | 511364 | 0.11682 | 296.88 | 296.88 | 0 | ANNUAL | ALL | 1
| 464426 | 511364 | 0.12095 | 284.53 | 290 | 0 | ANNUAL | ALL | 1
| 464526 | 511364 | 0.12696 | 268.72 | 298 | 0 | ANNUAL | ALL | 1
| 464626 | 511364 | 0.13023 | 254.91 | 299 | 0 | ANNUAL | ALL | 1
| 464726 | 511364 | 0.13131 | 243.72 | 301 | 0 | ANNUAL | ALL | 1
| 464826 | 511364 | 0.13082 | 237.3 | 299 | 0 | ANNUAL | ALL | 1
| 464926 | 511364 | 0.12997 | 234.1 | 291 | 0 | ANNUAL | ALL | 1
| 465026 | 511364 | 0.1278 | 236.26 | 236.26 | 0 | ANNUAL | ALL | 1
| 465126 | 511364 | 0.12798 | 238.71 | 238.71 | 0 | ANNUAL | ALL | 1
| 465226 | 511364 | 0.12778 | 246.13 | 246.13 | 0 | ANNUAL | ALL | 1
| 465326 | 511364 | 0.12694 | 252.7 | 252.7 | 0 | ANNUAL | ALL | 1
| 465426 | 511364 | 0.12591 | 257.95 | 257.95 | 0 | ANNUAL | ALL | 1
| 465526 | 511364 | 0.12469 | 263.04 | 263.04 | 0 | ANNUAL | ALL | 1
| 465626 | 511364 | 0.12592 | 259.54 | 259.54 | 0 | ANNUAL | ALL | 1
| 465726 | 511364 | 0.12636 | 259.09 | 259.09 | 0 | ANNUAL | ALL | 1
| 465826 | 511364 | 0.12823 | 254.03 | 254.03 | 0 | ANNUAL | ALL | 1
| 465926 | 511364 | 0.12894 | 253.16 | 253.16 | 0 | ANNUAL | ALL | 1
| 466026 | 511364 | 0.12957 | 252.71 | 252.71 | 0 | ANNUAL | ALL | 1
| 466126 | 511364 | 0.13058 | 251.08 | 251.08 | 0 | ANNUAL | ALL | 1
| 466226 | 511364 | 0.13353 | 241.35 | 241.35 | 0 | ANNUAL | ALL | 1
| 466326 | 511364 | 0.1353 | 228.85 | 228.85 | 0 | ANNUAL | ALL | 1
| 466426 | 511364 | 0.13428 | 212.84 | 253 | 0 | ANNUAL | ALL | 1
| 466526 | 511364 | 0.1286 | 200.07 | 258 | 0 | ANNUAL | ALL | 1
| 466626 | 511364 | 0.13184 | 205.01 | 250 | 0 | ANNUAL | ALL | 1
| 466726 | 511364 | 0.1376 | 218.76 | 250 | 0 | ANNUAL | ALL | 1
| 466826 | 511364 | 0.13869 | 232.7 | 249 | 0 | ANNUAL | ALL | 1
| 466926 | 511364 | 0.13646 | 243.56 | 243.56 | 0 | ANNUAL | ALL | 1
| 467026 | 511364 | 0.13504 | 249.06 | 249.06 | 0 | ANNUAL | ALL | 1
| 467126 | 511364 | 0.13326 | 254.27 | 254.27 | 0 | ANNUAL | ALL | 1
| 467226 | 511364 | 0.13133 | 258.92 | 258.92 | 0 | ANNUAL | ALL | 1
| 467326 | 511364 | 0.12905 | 263.69 | 263.69 | 0 | ANNUAL | ALL | 1
| 467426 | 511364 | 0.12537 | 271.18 | 271.18 | 0 | ANNUAL | ALL | 1
| 467526 | 511364 | 0.12177 | 278.48 | 278.48 | 0 | ANNUAL | ALL | 1
| 467626 | 511364 | 0.12228 | 277.01 | 277.01 | 0 | ANNUAL | ALL | 1
| 467726 | 511364 | 0.12461 | 271.83 | 271.83 | 0 | ANNUAL | ALL | 1
| 467826 | 511364 | 0.12479 | 271 | 271 | 0 | ANNUAL | ALL | 1
| 467926 | 511364 | 0.124 | 271.97 | 271.97 | 0 | ANNUAL | ALL | 1
| 468026 | 511364 | 0.1264 | 266.73 | 266.73 | 0 | ANNUAL | ALL | 1
| 468126 | 511364 | 0.13222 | 256.37 | 263 | 0 | ANNUAL | ALL | 1
| 468226 | 511364 | 0.13439 | 251.44 | 262 | 0 | ANNUAL | ALL | 1
| 468326 | 511364 | 0.13566 | 247.64 | 260 | 0 | ANNUAL | ALL | 1
| 468426 | 511364 | 0.13642 | 244.3 | 258 | 0 | ANNUAL | ALL | 1
| 468526 | 511364 | 0.13686 | 241.01 | 256 | 0 | ANNUAL | ALL | 1
| 468626 | 511364 | 0.13571 | 241.62 | 258 | 0 | ANNUAL | ALL | 1
| 468726 | 511364 | 0.13179 | 248.16 | 259 | 0 | ANNUAL | ALL | 1
| 468826 | 511364 | 0.12784 | 254.03 | 261 | 0 | ANNUAL | ALL | 1
| 468926 | 511364 | 0.12584 | 255.64 | 262 | 0 | ANNUAL | ALL | 1
| 469026 | 511364 | 0.12697 | 250.61 | 263 | 0 | ANNUAL | ALL | 1
| 469126 | 511364 | 0.12784 | 244.93 | 263 | 0 | ANNUAL | ALL | 1
| 469226 | 511364 | 0.12811 | 239.09 | 263 | 0 | ANNUAL | ALL | 1
| 469326 | 511364 | 0.12761 | 233.06 | 262 | 0 | ANNUAL | ALL | 1
| 469426 | 511364 | 0.12532 | 234.96 | 258 | 0 | ANNUAL | ALL | 1
| 469526 | 511364 | 0.12241 | 239.83 | 253 | 0 | ANNUAL | ALL | 1
| 469626 | 511364 | 0.11892 | 246.08 | 246.08 | 0 | ANNUAL | ALL | 1
| 469726 | 511364 | 0.11754 | 246.94 | 253 | 0 | ANNUAL | ALL | 1
| 469826 | 511364 | 0.11623 | 248.37 | 263 | 0 | ANNUAL | ALL | 1
| 469926 | 511364 | 0.11516 | 248.73 | 268 | 0 | ANNUAL | ALL | 1
| 470026 | 511364 | 0.11185 | 255.97 | 268 | 0 | ANNUAL | ALL | 1
| 470126 | 511364 | 0.1096 | 259.73 | 267 | 0 | ANNUAL | ALL | 1
| 470226 | 511364 | 0.10897 | 259.32 | 267 | 0 | ANNUAL | ALL | 1
| 470326 | 511364 | 0.109 | 256.97 | 265 | 0 | ANNUAL | ALL | 1
| 470426 | 511364 | 0.10884 | 254.73 | 258 | 0 | ANNUAL | ALL | 1
| 470526 | 511364 | 0.10926 | 251.14 | 255 | 0 | ANNUAL | ALL | 1
| 470626 | 511364 | 0.10937 | 248.94 | 253 | 0 | ANNUAL | ALL | 1
| 470726 | 511364 | 0.10956 | 245.46 | 245.46 | 0 | ANNUAL | ALL | 1
| 470826 | 511364 | 0.1097 | 243.44 | 243.44 | 0 | ANNUAL | ALL | 1
| 470926 | 511364 | 0.11007 | 239.53 | 239.53 | 0 | ANNUAL | ALL | 1
| 471026 | 511364 | 0.11029 | 237.18 | 237.18 | 0 | ANNUAL | ALL | 1
| 471126 | 511364 | 0.11052 | 235.54 | 235.54 | 0 | ANNUAL | ALL | 1
| 471226 | 511364 | 0.11077 | 234.52 | 234.52 | 0 | ANNUAL | ALL | 1
| 471326 | 511364 | 0.11151 | 233 | 244 | 0 | ANNUAL | ALL | 1
| 471426 | 511364 | 0.11224 | 231.62 | 252 | 0 | ANNUAL | ALL | 1
| 459326 | 511464 | 0.16781 | 261.79 | 284 | 0 | ANNUAL | ALL | 1
| 459426 | 511464 | 0.15339 | 284.61 | 284.61 | 0 | ANNUAL | ALL | 1
| 459526 | 511464 | 0.15402 | 283.7 | 283.7 | 0 | ANNUAL | ALL | 1
| 459626 | 511464 | 0.15658 | 281.24 | 281.24 | 0 | ANNUAL | ALL | 1
| 459726 | 511464 | 0.15698 | 282.49 | 282.49 | 0 | ANNUAL | ALL | 1
| 459826 | 511464 | 0.16132 | 278 | 278 | 0 | ANNUAL | ALL | 1
| 459926 | 511464 | 0.16342 | 277 | 277 | 0 | ANNUAL | ALL | 1
| 460026 | 511464 | 0.16605 | 275.18 | 275.18 | 0 | ANNUAL | ALL | 1
| 460126 | 511464 | 0.1768 | 263 | 263 | 0 | ANNUAL | ALL | 1
| 460226 | 511464 | 0.19511 | 237.14 | 279 | 0 | ANNUAL | ALL | 1
| 460826 | 511464 | 0.19907 | 248.18 | 248.18 | 0 | ANNUAL | ALL | 1
| 460926 | 511464 | 0.18393 | 267.88 | 267.88 | 0 | ANNUAL | ALL | 1
| 461026 | 511464 | 0.18797 | 262.89 | 262.89 | 0 | ANNUAL | ALL | 1
| 461126 | 511464 | 0.19136 | 258.18 | 258.18 | 0 | ANNUAL | ALL | 1
| 461226 | 511464 | 0.18879 | 260.08 | 260.08 | 0 | ANNUAL | ALL | 1
| 461326 | 511464 | 0.18996 | 256.03 | 256.03 | 0 | ANNUAL | ALL | 1
| 461426 | 511464 | 0.18962 | 252.76 | 252.76 | 0 | ANNUAL | ALL | 1
| 461526 | 511464 | 0.18866 | 250.37 | 260 | 0 | ANNUAL | ALL | 1
| 461626 | 511464 | 0.18731 | 246.33 | 260 | 0 | ANNUAL | ALL | 1
| 461726 | 511464 | 0.18516 | 242.8 | 263 | 0 | ANNUAL | ALL | 1
| 461826 | 511464 | 0.18311 | 234.58 | 274 | 0 | ANNUAL | ALL | 1
| 461926 | 511464 | 0.1793 | 230.19 | 278 | 0 | ANNUAL | ALL | 1
| 462026 | 511464 | 0.17445 | 225.05 | 278 | 0 | ANNUAL | ALL | 1
| 462126 | 511464 | 0.17023 | 226.37 | 278 | 0 | ANNUAL | ALL | 1
| 462226 | 511464 | 0.1658 | 228.16 | 278 | 0 | ANNUAL | ALL | 1
| 462326 | 511464 | 0.15991 | 221.56 | 278 | 0 | ANNUAL | ALL | 1
| 462426 | 511464 | 0.15397 | 217.1 | 278 | 0 | ANNUAL | ALL | 1
| 462526 | 511464 | 0.1477 | 212.28 | 278 | 0 | ANNUAL | ALL | 1
| 462626 | 511464 | 0.13979 | 204.45 | 278 | 0 | ANNUAL | ALL | 1
| 462726 | 511464 | 0.1368 | 201.91 | 323 | 0 | ANNUAL | ALL | 1
| 462826 | 511464 | 0.13733 | 208.67 | 323 | 0 | ANNUAL | ALL | 1
| 462926 | 511464 | 0.1376 | 214.8 | 323 | 0 | ANNUAL | ALL | 1
| 463026 | 511464 | 0.13864 | 222.62 | 323 | 0 | ANNUAL | ALL | 1
| 463126 | 511464 | 0.13963 | 231.06 | 323 | 0 | ANNUAL | ALL | 1
| 463226 | 511464 | 0.14016 | 240.52 | 323 | 0 | ANNUAL | ALL | 1
| 463326 | 511464 | 0.13914 | 253.54 | 321 | 0 | ANNUAL | ALL | 1
| 463426 | 511464 | 0.13639 | 265.46 | 319 | 0 | ANNUAL | ALL | 1
| 463526 | 511464 | 0.13336 | 273.77 | 319 | 0 | ANNUAL | ALL | 1
| 463626 | 511464 | 0.12664 | 288.75 | 309 | 0 | ANNUAL | ALL | 1
| 463726 | 511464 | 0.11768 | 304.99 | 304.99 | 0 | ANNUAL | ALL | 1
| 463826 | 511464 | 0.11296 | 315.16 | 315.16 | 0 | ANNUAL | ALL | 1
| 463926 | 511464 | 0.11178 | 316.14 | 316.14 | 0 | ANNUAL | ALL | 1
| 464026 | 511464 | 0.1121 | 313.7 | 313.7 | 0 | ANNUAL | ALL | 1
| 464126 | 511464 | 0.11344 | 308.56 | 308.56 | 0 | ANNUAL | ALL | 1
| 464326 | 511464 | 0.11727 | 297.76 | 297.76 | 0 | ANNUAL | ALL | 1
| 464426 | 511464 | 0.12071 | 286.79 | 286.79 | 0 | ANNUAL | ALL | 1
| 464526 | 511464 | 0.12784 | 269.36 | 299 | 0 | ANNUAL | ALL | 1
| 464626 | 511464 | 0.13212 | 254.91 | 308 | 0 | ANNUAL | ALL | 1
| 464726 | 511464 | 0.13364 | 242.59 | 313 | 0 | ANNUAL | ALL | 1
| 464826 | 511464 | 0.1323 | 239.88 | 299 | 0 | ANNUAL | ALL | 1
| 464926 | 511464 | 0.12947 | 242.78 | 242.78 | 0 | ANNUAL | ALL | 1
| 465026 | 511464 | 0.12923 | 246.39 | 246.39 | 0 | ANNUAL | ALL | 1
| 465126 | 511464 | 0.12888 | 249.72 | 249.72 | 0 | ANNUAL | ALL | 1
| 465226 | 511464 | 0.12768 | 256.42 | 256.42 | 0 | ANNUAL | ALL | 1
| 465326 | 511464 | 0.12618 | 262.57 | 262.57 | 0 | ANNUAL | ALL | 1
| 465426 | 511464 | 0.12491 | 267.29 | 267.29 | 0 | ANNUAL | ALL | 1
| 465526 | 511464 | 0.12429 | 269.7 | 269.7 | 0 | ANNUAL | ALL | 1
| 465626 | 511464 | 0.12558 | 266.35 | 266.35 | 0 | ANNUAL | ALL | 1
| 465726 | 511464 | 0.12659 | 264.14 | 264.14 | 0 | ANNUAL | ALL | 1
| 465826 | 511464 | 0.12779 | 261.61 | 261.61 | 0 | ANNUAL | ALL | 1
| 465926 | 511464 | 0.12881 | 259.83 | 259.83 | 0 | ANNUAL | ALL | 1
| 466026 | 511464 | 0.12983 | 258.18 | 258.18 | 0 | ANNUAL | ALL | 1
| 466126 | 511464 | 0.13176 | 254 | 254 | 0 | ANNUAL | ALL | 1
| 466226 | 511464 | 0.13367 | 249.67 | 249.67 | 0 | ANNUAL | ALL | 1
| 466326 | 511464 | 0.13737 | 235.01 | 235.01 | 0 | ANNUAL | ALL | 1
| 466426 | 511464 | 0.13814 | 217.79 | 255 | 0 | ANNUAL | ALL | 1
| 466526 | 511464 | 0.13447 | 206.31 | 258 | 0 | ANNUAL | ALL | 1
| 466626 | 511464 | 0.13643 | 209.84 | 250 | 0 | ANNUAL | ALL | 1
| 466726 | 511464 | 0.14068 | 224.93 | 250 | 0 | ANNUAL | ALL | 1
| 466826 | 511464 | 0.13924 | 238.96 | 238.96 | 0 | ANNUAL | ALL | 1
| 466926 | 511464 | 0.13758 | 246.66 | 248 | 0 | ANNUAL | ALL | 1
| 467026 | 511464 | 0.13512 | 253.64 | 253.64 | 0 | ANNUAL | ALL | 1
| 467126 | 511464 | 0.13377 | 257.12 | 257.12 | 0 | ANNUAL | ALL | 1
| 467226 | 511464 | 0.12996 | 264.88 | 264.88 | 0 | ANNUAL | ALL | 1
| 467326 | 511464 | 0.12697 | 270.81 | 270.81 | 0 | ANNUAL | ALL | 1
| 467426 | 511464 | 0.123 | 278.76 | 278.76 | 0 | ANNUAL | ALL | 1
| 467526 | 511464 | 0.12019 | 282.61 | 282.61 | 0 | ANNUAL | ALL | 1
| 467626 | 511464 | 0.12195 | 279.94 | 279.94 | 0 | ANNUAL | ALL | 1
| 467726 | 511464 | 0.12432 | 274.56 | 274.56 | 0 | ANNUAL | ALL | 1
| 467826 | 511464 | 0.1253 | 272 | 272 | 0 | ANNUAL | ALL | 1
| 467926 | 511464 | 0.12612 | 269.92 | 272 | 0 | ANNUAL | ALL | 1
| 468026 | 511464 | 0.13032 | 262.12 | 272 | 0 | ANNUAL | ALL | 1
| 468126 | 511464 | 0.13486 | 254.04 | 271 | 0 | ANNUAL | ALL | 1
| 468226 | 511464 | 0.13584 | 250.09 | 261 | 0 | ANNUAL | ALL | 1
| 468326 | 511464 | 0.13666 | 246.76 | 259 | 0 | ANNUAL | ALL | 1
| 468426 | 511464 | 0.13694 | 243.43 | 252 | 0 | ANNUAL | ALL | 1
| 468526 | 511464 | 0.13802 | 238.12 | 254 | 0 | ANNUAL | ALL | 1
| 468626 | 511464 | 0.13702 | 237.92 | 258 | 0 | ANNUAL | ALL | 1
| 468726 | 511464 | 0.13377 | 243.29 | 260 | 0 | ANNUAL | ALL | 1
| 468826 | 511464 | 0.12881 | 251.27 | 259 | 0 | ANNUAL | ALL | 1
| 469026 | 511464 | 0.12715 | 248.73 | 262 | 0 | ANNUAL | ALL | 1
| 469126 | 511464 | 0.12764 | 243.16 | 262 | 0 | ANNUAL | ALL | 1
| 469226 | 511464 | 0.12817 | 234.48 | 263 | 0 | ANNUAL | ALL | 1
| 469326 | 511464 | 0.12694 | 227.98 | 262 | 0 | ANNUAL | ALL | 1
| 469426 | 511464 | 0.12465 | 230.36 | 255 | 0 | ANNUAL | ALL | 1
| 469526 | 511464 | 0.12234 | 235.17 | 253 | 0 | ANNUAL | ALL | 1
| 469626 | 511464 | 0.12053 | 236.45 | 252 | 0 | ANNUAL | ALL | 1
| 469726 | 511464 | 0.11908 | 238.95 | 261 | 0 | ANNUAL | ALL | 1
| 469826 | 511464 | 0.11787 | 240.13 | 267 | 0 | ANNUAL | ALL | 1
| 469926 | 511464 | 0.11696 | 238.67 | 268 | 0 | ANNUAL | ALL | 1
| 470026 | 511464 | 0.11476 | 245.55 | 268 | 0 | ANNUAL | ALL | 1
| 470126 | 511464 | 0.11262 | 250.73 | 267 | 0 | ANNUAL | ALL | 1
| 470226 | 511464 | 0.11066 | 254.86 | 265 | 0 | ANNUAL | ALL | 1
| 470326 | 511464 | 0.10987 | 255.24 | 262 | 0 | ANNUAL | ALL | 1
| 470426 | 511464 | 0.10978 | 253.72 | 259 | 0 | ANNUAL | ALL | 1
| 470526 | 511464 | 0.11014 | 250.57 | 254 | 0 | ANNUAL | ALL | 1
| 470626 | 511464 | 0.11039 | 247.88 | 249 | 0 | ANNUAL | ALL | 1
| 470726 | 511464 | 0.11078 | 244.76 | 244.76 | 0 | ANNUAL | ALL | 1
| 470826 | 511464 | 0.11103 | 243 | 243 | 0 | ANNUAL | ALL | 1
| 470926 | 511464 | 0.11147 | 240 | 240 | 0 | ANNUAL | ALL | 1
| 471026 | 511464 | 0.11174 | 238.83 | 238.83 | 0 | ANNUAL | ALL | 1
| 471126 | 511464 | 0.11196 | 238.88 | 238.88 | 0 | ANNUAL | ALL | 1
| 471226 | 511464 | 0.11232 | 237.88 | 237.88 | 0 | ANNUAL | ALL | 1
| 471326 | 511464 | 0.11284 | 235.52 | 235.52 | 0 | ANNUAL | ALL | 1
| 471426 | 511464 | 0.11364 | 231.91 | 239 | 0 | ANNUAL | ALL | 1
| 457326 | 511564 | 0.1263 | 155.74 | 216 | 0 | ANNUAL | ALL | 1
| 457426 | 511564 | 0.16967 | 179.26 | 216 | 0 | ANNUAL | ALL | 1
| 457526 | 511564 | 0.19355 | 194.2 | 194.2 | 0 | ANNUAL | ALL | 1
| 459326 | 511564 | 0.1715 | 259.05 | 288 | 0 | ANNUAL | ALL | 1
| 459426 | 511564 | 0.15439 | 286.09 | 286.09 | 0 | ANNUAL | ALL | 1
| 459526 | 511564 | 0.15407 | 287.16 | 287.16 | 0 | ANNUAL | ALL | 1
| 459626 | 511564 | 0.15632 | 284.42 | 284.42 | 0 | ANNUAL | ALL | 1
| 459726 | 511564 | 0.15774 | 283.85 | 283.85 | 0 | ANNUAL | ALL | 1
| 459826 | 511564 | 0.16104 | 281.94 | 281.94 | 0 | ANNUAL | ALL | 1
| 459926 | 511564 | 0.16517 | 278.64 | 278.64 | 0 | ANNUAL | ALL | 1
| 460026 | 511564 | 0.17056 | 272.56 | 272.56 | 0 | ANNUAL | ALL | 1
| 460126 | 511564 | 0.1825 | 259.22 | 275 | 0 | ANNUAL | ALL | 1
| 460226 | 511564 | 0.20057 | 233.68 | 283 | 0 | ANNUAL | ALL | 1
| 460326 | 511564 | 0.20797 | 209.43 | 312 | 0 | ANNUAL | ALL | 1
| 460726 | 511564 | 0.21428 | 214.15 | 271 | 0 | ANNUAL | ALL | 1
| 460826 | 511564 | 0.20857 | 240.04 | 271 | 0 | ANNUAL | ALL | 1
| 460926 | 511564 | 0.19043 | 262.66 | 262.66 | 0 | ANNUAL | ALL | 1
| 461026 | 511564 | 0.18472 | 270.03 | 270.03 | 0 | ANNUAL | ALL | 1
| 461126 | 511564 | 0.18536 | 268.64 | 268.64 | 0 | ANNUAL | ALL | 1
| 461226 | 511564 | 0.18887 | 262.25 | 262.25 | 0 | ANNUAL | ALL | 1
| 461326 | 511564 | 0.19256 | 253.52 | 253.52 | 0 | ANNUAL | ALL | 1
| 461426 | 511564 | 0.19364 | 246.85 | 260 | 0 | ANNUAL | ALL | 1
| 461526 | 511564 | 0.19235 | 241.43 | 260 | 0 | ANNUAL | ALL | 1
| 461626 | 511564 | 0.18943 | 239.14 | 260 | 0 | ANNUAL | ALL | 1
| 461726 | 511564 | 0.18633 | 235.14 | 263 | 0 | ANNUAL | ALL | 1
| 461826 | 511564 | 0.18274 | 230.43 | 271 | 0 | ANNUAL | ALL | 1
| 461926 | 511564 | 0.17749 | 221.75 | 278 | 0 | ANNUAL | ALL | 1
| 462026 | 511564 | 0.17131 | 216.07 | 278 | 0 | ANNUAL | ALL | 1
| 462126 | 511564 | 0.1664 | 215.1 | 278 | 0 | ANNUAL | ALL | 1
| 462226 | 511564 | 0.16079 | 212.94 | 278 | 0 | ANNUAL | ALL | 1
| 462326 | 511564 | 0.15491 | 210.43 | 278 | 0 | ANNUAL | ALL | 1
| 462426 | 511564 | 0.14871 | 207.27 | 278 | 0 | ANNUAL | ALL | 1
| 462526 | 511564 | 0.14279 | 204.42 | 278 | 0 | ANNUAL | ALL | 1
| 462626 | 511564 | 0.13969 | 206.14 | 278 | 0 | ANNUAL | ALL | 1
| 462726 | 511564 | 0.13898 | 206.91 | 323 | 0 | ANNUAL | ALL | 1
| 462826 | 511564 | 0.14056 | 216.22 | 323 | 0 | ANNUAL | ALL | 1
| 462926 | 511564 | 0.14007 | 220.51 | 323 | 0 | ANNUAL | ALL | 1
| 463026 | 511564 | 0.14087 | 227.87 | 323 | 0 | ANNUAL | ALL | 1
| 463126 | 511564 | 0.14121 | 233.75 | 323 | 0 | ANNUAL | ALL | 1
| 463226 | 511564 | 0.14161 | 246.15 | 323 | 0 | ANNUAL | ALL | 1
| 463326 | 511564 | 0.13993 | 258.06 | 322 | 0 | ANNUAL | ALL | 1
| 463426 | 511564 | 0.13685 | 268.49 | 321 | 0 | ANNUAL | ALL | 1
| 463526 | 511564 | 0.13352 | 277.43 | 321 | 0 | ANNUAL | ALL | 1
| 463626 | 511564 | 0.12661 | 292.74 | 315 | 0 | ANNUAL | ALL | 1
| 463726 | 511564 | 0.11636 | 310.27 | 310.27 | 0 | ANNUAL | ALL | 1
| 463826 | 511564 | 0.11288 | 316.94 | 316.94 | 0 | ANNUAL | ALL | 1
| 463926 | 511564 | 0.1116 | 318.24 | 318.24 | 0 | ANNUAL | ALL | 1
| 464026 | 511564 | 0.11174 | 316.18 | 316.18 | 0 | ANNUAL | ALL | 1
| 464126 | 511564 | 0.11304 | 311.49 | 311.49 | 0 | ANNUAL | ALL | 1
| 464226 | 511564 | 0.11577 | 303.12 | 303.12 | 0 | ANNUAL | ALL | 1
| 464326 | 511564 | 0.11847 | 296.71 | 296.71 | 0 | ANNUAL | ALL | 1
| 464426 | 511564 | 0.12161 | 286.76 | 286.76 | 0 | ANNUAL | ALL | 1
| 464526 | 511564 | 0.12923 | 268.67 | 300 | 0 | ANNUAL | ALL | 1
| 464626 | 511564 | 0.13384 | 255.12 | 314 | 0 | ANNUAL | ALL | 1
| 464726 | 511564 | 0.13496 | 245.49 | 314 | 0 | ANNUAL | ALL | 1
| 464826 | 511564 | 0.13345 | 245.66 | 298 | 0 | ANNUAL | ALL | 1
| 464926 | 511564 | 0.1303 | 250.69 | 250.69 | 0 | ANNUAL | ALL | 1
| 465026 | 511564 | 0.12856 | 259.13 | 259.13 | 0 | ANNUAL | ALL | 1
| 465126 | 511564 | 0.1278 | 262.02 | 262.02 | 0 | ANNUAL | ALL | 1
| 465226 | 511564 | 0.12616 | 267.84 | 267.84 | 0 | ANNUAL | ALL | 1
| 465326 | 511564 | 0.12498 | 271.78 | 271.78 | 0 | ANNUAL | ALL | 1
| 465426 | 511564 | 0.12462 | 273.21 | 273.21 | 0 | ANNUAL | ALL | 1
| 465526 | 511564 | 0.12512 | 272.2 | 272.2 | 0 | ANNUAL | ALL | 1
| 465626 | 511564 | 0.12608 | 270.06 | 270.06 | 0 | ANNUAL | ALL | 1
| 465726 | 511564 | 0.1276 | 266.58 | 266.58 | 0 | ANNUAL | ALL | 1
| 465826 | 511564 | 0.1288 | 264.19 | 264.19 | 0 | ANNUAL | ALL | 1
| 465926 | 511564 | 0.12973 | 262.71 | 262.71 | 0 | ANNUAL | ALL | 1
| 466026 | 511564 | 0.13067 | 261.3 | 261.3 | 0 | ANNUAL | ALL | 1
| 466126 | 511564 | 0.13239 | 257.97 | 257.97 | 0 | ANNUAL | ALL | 1
| 466226 | 511564 | 0.13583 | 249.7 | 249.7 | 0 | ANNUAL | ALL | 1
| 466326 | 511564 | 0.13957 | 236.07 | 236.07 | 0 | ANNUAL | ALL | 1
| 466426 | 511564 | 0.14108 | 219.94 | 258 | 0 | ANNUAL | ALL | 1
| 466526 | 511564 | 0.1378 | 208.28 | 260 | 0 | ANNUAL | ALL | 1
| 466626 | 511564 | 0.14027 | 217.78 | 217.78 | 0 | ANNUAL | ALL | 1
| 466726 | 511564 | 0.14197 | 231.78 | 231.78 | 0 | ANNUAL | ALL | 1
| 466826 | 511564 | 0.14015 | 243.65 | 243.65 | 0 | ANNUAL | ALL | 1
| 466926 | 511564 | 0.1379 | 250.91 | 250.91 | 0 | ANNUAL | ALL | 1
| 467026 | 511564 | 0.13494 | 258.04 | 258.04 | 0 | ANNUAL | ALL | 1
| 467126 | 511564 | 0.13196 | 263.94 | 263.94 | 0 | ANNUAL | ALL | 1
| 467226 | 511564 | 0.1294 | 268.91 | 268.91 | 0 | ANNUAL | ALL | 1
| 467326 | 511564 | 0.12656 | 274.27 | 274.27 | 0 | ANNUAL | ALL | 1
| 467426 | 511564 | 0.12351 | 279.78 | 279.78 | 0 | ANNUAL | ALL | 1
| 467526 | 511564 | 0.12333 | 279.85 | 279.85 | 0 | ANNUAL | ALL | 1
| 467626 | 511564 | 0.12356 | 278.76 | 278.76 | 0 | ANNUAL | ALL | 1
| 467726 | 511564 | 0.12503 | 275.06 | 275.06 | 0 | ANNUAL | ALL | 1
| 467826 | 511564 | 0.12658 | 271.3 | 271.3 | 0 | ANNUAL | ALL | 1
| 467926 | 511564 | 0.12817 | 267.97 | 273 | 0 | ANNUAL | ALL | 1
| 468026 | 511564 | 0.13241 | 260.49 | 273 | 0 | ANNUAL | ALL | 1
| 468126 | 511564 | 0.13628 | 252.91 | 272 | 0 | ANNUAL | ALL | 1
| 468226 | 511564 | 0.13841 | 246.94 | 269 | 0 | ANNUAL | ALL | 1
| 468326 | 511564 | 0.13891 | 242.35 | 257 | 0 | ANNUAL | ALL | 1
| 468426 | 511564 | 0.13851 | 239.21 | 247 | 0 | ANNUAL | ALL | 1
| 468526 | 511564 | 0.13814 | 236.18 | 246 | 0 | ANNUAL | ALL | 1
| 468626 | 511564 | 0.13814 | 232.71 | 259 | 0 | ANNUAL | ALL | 1
| 468726 | 511564 | 0.13544 | 236.82 | 259 | 0 | ANNUAL | ALL | 1
| 469226 | 511564 | 0.12746 | 230.5 | 261 | 0 | ANNUAL | ALL | 1
| 469326 | 511564 | 0.12554 | 222.67 | 262 | 0 | ANNUAL | ALL | 1
| 469426 | 511564 | 0.12327 | 226.09 | 247 | 0 | ANNUAL | ALL | 1
| 469526 | 511564 | 0.12156 | 231.29 | 247 | 0 | ANNUAL | ALL | 1
| 469626 | 511564 | 0.1202 | 232.58 | 252 | 0 | ANNUAL | ALL | 1
| 469726 | 511564 | 0.11931 | 232.31 | 263 | 0 | ANNUAL | ALL | 1
| 469826 | 511564 | 0.1183 | 231 | 267 | 0 | ANNUAL | ALL | 1
| 469926 | 511564 | 0.11728 | 229.92 | 268 | 0 | ANNUAL | ALL | 1
| 470026 | 511564 | 0.11644 | 232.18 | 268 | 0 | ANNUAL | ALL | 1
| 470126 | 511564 | 0.1157 | 234.31 | 268 | 0 | ANNUAL | ALL | 1
| 470226 | 511564 | 0.11409 | 243.58 | 266 | 0 | ANNUAL | ALL | 1
| 470326 | 511564 | 0.11224 | 249.43 | 262 | 0 | ANNUAL | ALL | 1
| 470426 | 511564 | 0.11068 | 253.15 | 256 | 0 | ANNUAL | ALL | 1
| 470526 | 511564 | 0.11067 | 252 | 252 | 0 | ANNUAL | ALL | 1
| 470626 | 511564 | 0.11101 | 250.21 | 250.21 | 0 | ANNUAL | ALL | 1
| 470726 | 511564 | 0.11131 | 248.85 | 248.85 | 0 | ANNUAL | ALL | 1
| 470826 | 511564 | 0.11187 | 246.52 | 246.52 | 0 | ANNUAL | ALL | 1
| 470926 | 511564 | 0.1126 | 243.42 | 243.42 | 0 | ANNUAL | ALL | 1
| 471026 | 511564 | 0.11301 | 242.21 | 242.21 | 0 | ANNUAL | ALL | 1
| 471126 | 511564 | 0.11324 | 242.21 | 242.21 | 0 | ANNUAL | ALL | 1
| 471226 | 511564 | 0.11388 | 239.94 | 239.94 | 0 | ANNUAL | ALL | 1
| 471326 | 511564 | 0.11448 | 237.87 | 237.87 | 0 | ANNUAL | ALL | 1
| 471426 | 511564 | 0.11511 | 235.21 | 235.21 | 0 | ANNUAL | ALL | 1
| 457226 | 511664 | 0.14778 | 166.55 | 216 | 0 | ANNUAL | ALL | 1
| 457326 | 511664 | 0.17992 | 184.76 | 213 | 0 | ANNUAL | ALL | 1
| 457426 | 511664 | 0.2045 | 205.29 | 205.29 | 0 | ANNUAL | ALL | 1
| 457526 | 511664 | 0.21019 | 213.42 | 213.42 | 0 | ANNUAL | ALL | 1
| 459326 | 511664 | 0.17577 | 254.34 | 291 | 0 | ANNUAL | ALL | 1
| 459426 | 511664 | 0.15575 | 287.02 | 287.02 | 0 | ANNUAL | ALL | 1
| 459526 | 511664 | 0.15489 | 289 | 289 | 0 | ANNUAL | ALL | 1
| 459626 | 511664 | 0.15737 | 286.46 | 286.46 | 0 | ANNUAL | ALL | 1
| 459726 | 511664 | 0.16182 | 282.3 | 282.3 | 0 | ANNUAL | ALL | 1
| 459826 | 511664 | 0.1652 | 280.41 | 280.41 | 0 | ANNUAL | ALL | 1
| 459926 | 511664 | 0.1714 | 273.19 | 278 | 0 | ANNUAL | ALL | 1
| 460026 | 511664 | 0.18167 | 262.96 | 279 | 0 | ANNUAL | ALL | 1
| 460126 | 511664 | 0.19316 | 248.47 | 283 | 0 | ANNUAL | ALL | 1
| 460226 | 511664 | 0.20825 | 226.32 | 299 | 0 | ANNUAL | ALL | 1
| 460326 | 511664 | 0.21193 | 208.89 | 316 | 0 | ANNUAL | ALL | 1
| 460426 | 511664 | 0.21104 | 203.13 | 317 | 0 | ANNUAL | ALL | 1
| 460726 | 511664 | 0.21745 | 224.89 | 271 | 0 | ANNUAL | ALL | 1
| 460826 | 511664 | 0.20707 | 245.97 | 271 | 0 | ANNUAL | ALL | 1
| 460926 | 511664 | 0.19261 | 263.18 | 269 | 0 | ANNUAL | ALL | 1
| 461026 | 511664 | 0.18762 | 268.93 | 268.93 | 0 | ANNUAL | ALL | 1
| 461126 | 511664 | 0.1884 | 266.99 | 266.99 | 0 | ANNUAL | ALL | 1
| 461226 | 511664 | 0.19301 | 258.58 | 262 | 0 | ANNUAL | ALL | 1
| 461326 | 511664 | 0.19653 | 248.96 | 264 | 0 | ANNUAL | ALL | 1
| 461426 | 511664 | 0.19596 | 242.19 | 260 | 0 | ANNUAL | ALL | 1
| 461526 | 511664 | 0.19367 | 236.35 | 260 | 0 | ANNUAL | ALL | 1
| 461626 | 511664 | 0.19005 | 230.32 | 260 | 0 | ANNUAL | ALL | 1
| 461726 | 511664 | 0.18516 | 223.26 | 264 | 0 | ANNUAL | ALL | 1
| 461826 | 511664 | 0.18024 | 218.89 | 274 | 0 | ANNUAL | ALL | 1
| 461926 | 511664 | 0.17343 | 212.35 | 278 | 0 | ANNUAL | ALL | 1
| 462126 | 511664 | 0.16229 | 208.38 | 278 | 0 | ANNUAL | ALL | 1
| 462226 | 511664 | 0.15784 | 209.09 | 278 | 0 | ANNUAL | ALL | 1
| 462326 | 511664 | 0.15247 | 208 | 278 | 0 | ANNUAL | ALL | 1
| 462426 | 511664 | 0.14788 | 208.09 | 278 | 0 | ANNUAL | ALL | 1
| 462526 | 511664 | 0.14433 | 209.59 | 278 | 0 | ANNUAL | ALL | 1
| 462626 | 511664 | 0.14191 | 212.53 | 278 | 0 | ANNUAL | ALL | 1
| 462726 | 511664 | 0.14046 | 210.54 | 323 | 0 | ANNUAL | ALL | 1
| 462826 | 511664 | 0.14236 | 220.59 | 323 | 0 | ANNUAL | ALL | 1
| 462926 | 511664 | 0.14308 | 228.37 | 323 | 0 | ANNUAL | ALL | 1
| 463026 | 511664 | 0.14357 | 236.47 | 323 | 0 | ANNUAL | ALL | 1
| 463126 | 511664 | 0.14338 | 241.72 | 323 | 0 | ANNUAL | ALL | 1
| 463226 | 511664 | 0.14249 | 253.55 | 323 | 0 | ANNUAL | ALL | 1
| 463326 | 511664 | 0.14028 | 263.51 | 323 | 0 | ANNUAL | ALL | 1
| 463426 | 511664 | 0.13661 | 273.68 | 322 | 0 | ANNUAL | ALL | 1
| 463526 | 511664 | 0.13158 | 285.47 | 320 | 0 | ANNUAL | ALL | 1
| 463626 | 511664 | 0.12322 | 300.11 | 300.11 | 0 | ANNUAL | ALL | 1
| 463726 | 511664 | 0.11467 | 316.16 | 316.16 | 0 | ANNUAL | ALL | 1
| 463826 | 511664 | 0.11217 | 320.35 | 320.35 | 0 | ANNUAL | ALL | 1
| 463926 | 511664 | 0.11197 | 319 | 319 | 0 | ANNUAL | ALL | 1
| 464026 | 511664 | 0.11127 | 318.96 | 318.96 | 0 | ANNUAL | ALL | 1
| 464126 | 511664 | 0.11277 | 313.98 | 313.98 | 0 | ANNUAL | ALL | 1
| 464226 | 511664 | 0.11588 | 304.91 | 304.91 | 0 | ANNUAL | ALL | 1
| 464326 | 511664 | 0.11896 | 297.49 | 297.49 | 0 | ANNUAL | ALL | 1
| 464426 | 511664 | 0.12309 | 286.96 | 298 | 0 | ANNUAL | ALL | 1
| 464526 | 511664 | 0.13045 | 270.76 | 309 | 0 | ANNUAL | ALL | 1
| 464626 | 511664 | 0.1349 | 257.01 | 316 | 0 | ANNUAL | ALL | 1
| 464726 | 511664 | 0.13617 | 248.73 | 315 | 0 | ANNUAL | ALL | 1
| 464826 | 511664 | 0.13146 | 253.42 | 253.42 | 0 | ANNUAL | ALL | 1
| 464926 | 511664 | 0.12977 | 260.6 | 260.6 | 0 | ANNUAL | ALL | 1
| 465026 | 511664 | 0.12805 | 266.65 | 266.65 | 0 | ANNUAL | ALL | 1
| 465126 | 511664 | 0.12576 | 273.89 | 273.89 | 0 | ANNUAL | ALL | 1
| 465226 | 511664 | 0.12443 | 276.56 | 276.56 | 0 | ANNUAL | ALL | 1
| 465326 | 511664 | 0.12412 | 277.54 | 277.54 | 0 | ANNUAL | ALL | 1
| 465426 | 511664 | 0.12545 | 275.68 | 275.68 | 0 | ANNUAL | ALL | 1
| 465526 | 511664 | 0.12638 | 273.54 | 273.54 | 0 | ANNUAL | ALL | 1
| 465626 | 511664 | 0.12701 | 272.44 | 272.44 | 0 | ANNUAL | ALL | 1
| 465726 | 511664 | 0.12846 | 269.3 | 269.3 | 0 | ANNUAL | ALL | 1
| 465826 | 511664 | 0.13008 | 265.97 | 265.97 | 0 | ANNUAL | ALL | 1
| 465926 | 511664 | 0.13122 | 264 | 264 | 0 | ANNUAL | ALL | 1
| 466026 | 511664 | 0.1325 | 261.76 | 261.76 | 0 | ANNUAL | ALL | 1
| 466126 | 511664 | 0.13362 | 259.99 | 259.99 | 0 | ANNUAL | ALL | 1
| 466226 | 511664 | 0.13804 | 249.64 | 249.64 | 0 | ANNUAL | ALL | 1
| 466326 | 511664 | 0.14323 | 233.83 | 258 | 0 | ANNUAL | ALL | 1
| 466426 | 511664 | 0.14332 | 218.4 | 262 | 0 | ANNUAL | ALL | 1
| 466526 | 511664 | 0.14278 | 214.72 | 260 | 0 | ANNUAL | ALL | 1
| 466626 | 511664 | 0.14386 | 230.34 | 230.34 | 0 | ANNUAL | ALL | 1
| 466726 | 511664 | 0.14295 | 239.73 | 239.73 | 0 | ANNUAL | ALL | 1
| 466826 | 511664 | 0.14087 | 247.63 | 247.63 | 0 | ANNUAL | ALL | 1
| 466926 | 511664 | 0.13792 | 255.18 | 255.18 | 0 | ANNUAL | ALL | 1
| 467026 | 511664 | 0.13499 | 261.06 | 261.06 | 0 | ANNUAL | ALL | 1
| 467126 | 511664 | 0.13176 | 267.27 | 267.27 | 0 | ANNUAL | ALL | 1
| 467226 | 511664 | 0.12904 | 272.24 | 272.24 | 0 | ANNUAL | ALL | 1
| 467326 | 511664 | 0.12612 | 277.59 | 277.59 | 0 | ANNUAL | ALL | 1
| 467426 | 511664 | 0.12489 | 279.44 | 279.44 | 0 | ANNUAL | ALL | 1
| 467526 | 511664 | 0.12658 | 276.22 | 283 | 0 | ANNUAL | ALL | 1
| 467626 | 511664 | 0.12655 | 275.46 | 282 | 0 | ANNUAL | ALL | 1
| 467726 | 511664 | 0.12719 | 272.64 | 272.64 | 0 | ANNUAL | ALL | 1
| 467826 | 511664 | 0.12834 | 269.76 | 272 | 0 | ANNUAL | ALL | 1
| 467926 | 511664 | 0.12836 | 268.53 | 270 | 0 | ANNUAL | ALL | 1
| 468026 | 511664 | 0.13213 | 261.26 | 270 | 0 | ANNUAL | ALL | 1
| 468126 | 511664 | 0.13604 | 253.55 | 265 | 0 | ANNUAL | ALL | 1
| 468226 | 511664 | 0.13778 | 246.99 | 251 | 0 | ANNUAL | ALL | 1
| 468326 | 511664 | 0.1373 | 245.18 | 248 | 0 | ANNUAL | ALL | 1
| 468426 | 511664 | 0.13647 | 243.54 | 243.54 | 0 | ANNUAL | ALL | 1
| 468526 | 511664 | 0.13618 | 240.04 | 240.04 | 0 | ANNUAL | ALL | 1
| 468626 | 511664 | 0.13708 | 233.28 | 254 | 0 | ANNUAL | ALL | 1
| 469326 | 511664 | 0.1237 | 223.29 | 245 | 0 | ANNUAL | ALL | 1
| 469426 | 511664 | 0.12172 | 220.88 | 247 | 0 | ANNUAL | ALL | 1
| 469526 | 511664 | 0.12075 | 225.82 | 248 | 0 | ANNUAL | ALL | 1
| 469626 | 511664 | 0.11968 | 228.08 | 252 | 0 | ANNUAL | ALL | 1
| 469726 | 511664 | 0.11871 | 224.9 | 264 | 0 | ANNUAL | ALL | 1
| 469826 | 511664 | 0.11772 | 224.26 | 267 | 0 | ANNUAL | ALL | 1
| 469926 | 511664 | 0.11652 | 221.9 | 268 | 0 | ANNUAL | ALL | 1
| 470026 | 511664 | 0.11553 | 220.38 | 268 | 0 | ANNUAL | ALL | 1
| 470126 | 511664 | 0.11533 | 221.73 | 268 | 0 | ANNUAL | ALL | 1
| 470226 | 511664 | 0.11585 | 227.38 | 268 | 0 | ANNUAL | ALL | 1
| 470326 | 511664 | 0.11531 | 238.56 | 262 | 0 | ANNUAL | ALL | 1
| 470426 | 511664 | 0.11288 | 249.17 | 255 | 0 | ANNUAL | ALL | 1
| 470526 | 511664 | 0.11166 | 252.83 | 252.83 | 0 | ANNUAL | ALL | 1
| 470626 | 511664 | 0.11145 | 253.54 | 253.54 | 0 | ANNUAL | ALL | 1
| 470726 | 511664 | 0.11194 | 252 | 252 | 0 | ANNUAL | ALL | 1
| 470826 | 511664 | 0.11241 | 250.68 | 250.68 | 0 | ANNUAL | ALL | 1
| 470926 | 511664 | 0.11314 | 248.52 | 248.52 | 0 | ANNUAL | ALL | 1
| 471026 | 511664 | 0.11412 | 245.35 | 245.35 | 0 | ANNUAL | ALL | 1
| 471126 | 511664 | 0.11461 | 244.17 | 244.17 | 0 | ANNUAL | ALL | 1
| 471226 | 511664 | 0.11521 | 242.52 | 242.52 | 0 | ANNUAL | ALL | 1
| 471326 | 511664 | 0.1158 | 240.82 | 240.82 | 0 | ANNUAL | ALL | 1
| 471426 | 511664 | 0.11646 | 238.62 | 238.62 | 0 | ANNUAL | ALL | 1
| 457226 | 511764 | 0.16242 | 173.46 | 216 | 0 | ANNUAL | ALL | 1
| 457326 | 511764 | 0.19547 | 194.48 | 194.48 | 0 | ANNUAL | ALL | 1
| 459326 | 511764 | 0.17816 | 254.62 | 293 | 0 | ANNUAL | ALL | 1
| 459426 | 511764 | 0.15708 | 288.13 | 288.13 | 0 | ANNUAL | ALL | 1
| 459526 | 511764 | 0.15659 | 289.73 | 289.73 | 0 | ANNUAL | ALL | 1
| 459626 | 511764 | 0.15797 | 289.12 | 289.12 | 0 | ANNUAL | ALL | 1
| 459726 | 511764 | 0.16356 | 282.57 | 284 | 0 | ANNUAL | ALL | 1
| 459826 | 511764 | 0.17548 | 270.25 | 284 | 0 | ANNUAL | ALL | 1
| 459926 | 511764 | 0.1856 | 258.78 | 286 | 0 | ANNUAL | ALL | 1
| 460026 | 511764 | 0.19489 | 247.62 | 287 | 0 | ANNUAL | ALL | 1
| 460126 | 511764 | 0.20568 | 235.86 | 304 | 0 | ANNUAL | ALL | 1
| 460226 | 511764 | 0.21422 | 224.55 | 315 | 0 | ANNUAL | ALL | 1
| 460326 | 511764 | 0.21813 | 216.73 | 317 | 0 | ANNUAL | ALL | 1
| 460426 | 511764 | 0.22031 | 214.42 | 315 | 0 | ANNUAL | ALL | 1
| 460526 | 511764 | 0.22292 | 220.48 | 314 | 0 | ANNUAL | ALL | 1
| 460626 | 511764 | 0.21649 | 234.05 | 269 | 0 | ANNUAL | ALL | 1
| 460726 | 511764 | 0.20662 | 248.17 | 248.17 | 0 | ANNUAL | ALL | 1
| 460826 | 511764 | 0.19619 | 261.24 | 261.24 | 0 | ANNUAL | ALL | 1
| 460926 | 511764 | 0.19173 | 266.66 | 266.66 | 0 | ANNUAL | ALL | 1
| 461026 | 511764 | 0.19435 | 263.1 | 271 | 0 | ANNUAL | ALL | 1
| 461126 | 511764 | 0.196 | 259.52 | 271 | 0 | ANNUAL | ALL | 1
| 461226 | 511764 | 0.19999 | 250.06 | 271 | 0 | ANNUAL | ALL | 1
| 461326 | 511764 | 0.20046 | 242.15 | 271 | 0 | ANNUAL | ALL | 1
| 461426 | 511764 | 0.19854 | 232.4 | 271 | 0 | ANNUAL | ALL | 1
| 461526 | 511764 | 0.19425 | 227.94 | 268 | 0 | ANNUAL | ALL | 1
| 461626 | 511764 | 0.18831 | 220.21 | 266 | 0 | ANNUAL | ALL | 1
| 461726 | 511764 | 0.18311 | 217.52 | 263 | 0 | ANNUAL | ALL | 1
| 461826 | 511764 | 0.1791 | 218.24 | 263 | 0 | ANNUAL | ALL | 1
| 462126 | 511764 | 0.1637 | 213.88 | 278 | 0 | ANNUAL | ALL | 1
| 462226 | 511764 | 0.15993 | 217.6 | 277 | 0 | ANNUAL | ALL | 1
| 462326 | 511764 | 0.15447 | 215.68 | 278 | 0 | ANNUAL | ALL | 1
| 462426 | 511764 | 0.14971 | 215.06 | 277 | 0 | ANNUAL | ALL | 1
| 462526 | 511764 | 0.14516 | 213.78 | 275 | 0 | ANNUAL | ALL | 1
| 462626 | 511764 | 0.14194 | 218.76 | 218.76 | 0 | ANNUAL | ALL | 1
| 462726 | 511764 | 0.14364 | 217.88 | 322 | 0 | ANNUAL | ALL | 1
| 462826 | 511764 | 0.14447 | 225.81 | 322 | 0 | ANNUAL | ALL | 1
| 462926 | 511764 | 0.14527 | 234.33 | 323 | 0 | ANNUAL | ALL | 1
| 463026 | 511764 | 0.1451 | 246.72 | 320 | 0 | ANNUAL | ALL | 1
| 463126 | 511764 | 0.14415 | 253.6 | 321 | 0 | ANNUAL | ALL | 1
| 463226 | 511764 | 0.14251 | 261.76 | 323 | 0 | ANNUAL | ALL | 1
| 463326 | 511764 | 0.13994 | 269.15 | 323 | 0 | ANNUAL | ALL | 1
| 463426 | 511764 | 0.13517 | 280.84 | 321 | 0 | ANNUAL | ALL | 1
| 463526 | 511764 | 0.1297 | 292.44 | 319 | 0 | ANNUAL | ALL | 1
| 463626 | 511764 | 0.12015 | 306.54 | 306.54 | 0 | ANNUAL | ALL | 1
| 463726 | 511764 | 0.11381 | 319.91 | 319.91 | 0 | ANNUAL | ALL | 1
| 463826 | 511764 | 0.1122 | 321.96 | 321.96 | 0 | ANNUAL | ALL | 1
| 463926 | 511764 | 0.11252 | 319.39 | 319.39 | 0 | ANNUAL | ALL | 1
| 464026 | 511764 | 0.11122 | 320.85 | 320.85 | 0 | ANNUAL | ALL | 1
| 464126 | 511764 | 0.11346 | 314.23 | 314.23 | 0 | ANNUAL | ALL | 1
| 464226 | 511764 | 0.11644 | 305.65 | 305.65 | 0 | ANNUAL | ALL | 1
| 464326 | 511764 | 0.12114 | 295.06 | 300 | 0 | ANNUAL | ALL | 1
| 464426 | 511764 | 0.12443 | 286.31 | 299 | 0 | ANNUAL | ALL | 1
| 464526 | 511764 | 0.12824 | 276.97 | 299 | 0 | ANNUAL | ALL | 1
| 464626 | 511764 | 0.13549 | 260.04 | 316 | 0 | ANNUAL | ALL | 1
| 464726 | 511764 | 0.13627 | 254.47 | 311 | 0 | ANNUAL | ALL | 1
| 464826 | 511764 | 0.13049 | 263.9 | 263.9 | 0 | ANNUAL | ALL | 1
| 464926 | 511764 | 0.12871 | 269.62 | 269.62 | 0 | ANNUAL | ALL | 1
| 465026 | 511764 | 0.12546 | 278 | 278 | 0 | ANNUAL | ALL | 1
| 465126 | 511764 | 0.12342 | 281.45 | 281.45 | 0 | ANNUAL | ALL | 1
| 465226 | 511764 | 0.12327 | 281.73 | 281.73 | 0 | ANNUAL | ALL | 1
| 465326 | 511764 | 0.12411 | 280.15 | 280.15 | 0 | ANNUAL | ALL | 1
| 465426 | 511764 | 0.12577 | 277.88 | 277.88 | 0 | ANNUAL | ALL | 1
| 465526 | 511764 | 0.12764 | 274.97 | 274.97 | 0 | ANNUAL | ALL | 1
| 465626 | 511764 | 0.12901 | 272 | 272 | 0 | ANNUAL | ALL | 1
| 465726 | 511764 | 0.13032 | 269.43 | 269.43 | 0 | ANNUAL | ALL | 1
| 465826 | 511764 | 0.13205 | 265.97 | 265.97 | 0 | ANNUAL | ALL | 1
| 465926 | 511764 | 0.13365 | 263 | 263 | 0 | ANNUAL | ALL | 1
| 466026 | 511764 | 0.13485 | 261.04 | 261.04 | 0 | ANNUAL | ALL | 1
| 466126 | 511764 | 0.13608 | 259.04 | 259.04 | 0 | ANNUAL | ALL | 1
| 466226 | 511764 | 0.1423 | 245.43 | 260 | 0 | ANNUAL | ALL | 1
| 466326 | 511764 | 0.14605 | 231.16 | 261 | 0 | ANNUAL | ALL | 1
| 466426 | 511764 | 0.14587 | 218.78 | 263 | 0 | ANNUAL | ALL | 1
| 466526 | 511764 | 0.14563 | 225.04 | 225.04 | 0 | ANNUAL | ALL | 1
| 466626 | 511764 | 0.14461 | 240.42 | 240.42 | 0 | ANNUAL | ALL | 1
| 466726 | 511764 | 0.14253 | 247.91 | 247.91 | 0 | ANNUAL | ALL | 1
| 466826 | 511764 | 0.14094 | 252.28 | 252.28 | 0 | ANNUAL | ALL | 1
| 466926 | 511764 | 0.13785 | 258.84 | 258.84 | 0 | ANNUAL | ALL | 1
| 467026 | 511764 | 0.13403 | 265.9 | 265.9 | 0 | ANNUAL | ALL | 1
| 467126 | 511764 | 0.13121 | 270.96 | 270.96 | 0 | ANNUAL | ALL | 1
| 467226 | 511764 | 0.12907 | 274.61 | 274.61 | 0 | ANNUAL | ALL | 1
| 467326 | 511764 | 0.12747 | 277.13 | 277.13 | 0 | ANNUAL | ALL | 1
| 467426 | 511764 | 0.12774 | 276.4 | 281 | 0 | ANNUAL | ALL | 1
| 467526 | 511764 | 0.13221 | 268.45 | 283 | 0 | ANNUAL | ALL | 1
| 467626 | 511764 | 0.13172 | 268.45 | 283 | 0 | ANNUAL | ALL | 1
| 467726 | 511764 | 0.12988 | 270.08 | 279 | 0 | ANNUAL | ALL | 1
| 467826 | 511764 | 0.13096 | 266.69 | 273 | 0 | ANNUAL | ALL | 1
| 467926 | 511764 | 0.13148 | 264.36 | 270 | 0 | ANNUAL | ALL | 1
| 468026 | 511764 | 0.13474 | 258.28 | 267 | 0 | ANNUAL | ALL | 1
| 468126 | 511764 | 0.13888 | 248.89 | 267 | 0 | ANNUAL | ALL | 1
| 468226 | 511764 | 0.1359 | 250.76 | 250.76 | 0 | ANNUAL | ALL | 1
| 468326 | 511764 | 0.13468 | 250.52 | 250.52 | 0 | ANNUAL | ALL | 1
| 468426 | 511764 | 0.13491 | 246.53 | 246.53 | 0 | ANNUAL | ALL | 1
| 468526 | 511764 | 0.13461 | 242.94 | 242.94 | 0 | ANNUAL | ALL | 1
| 468626 | 511764 | 0.13426 | 238.07 | 238.07 | 0 | ANNUAL | ALL | 1
| 468726 | 511764 | 0.13483 | 229.36 | 256 | 0 | ANNUAL | ALL | 1
| 468826 | 511764 | 0.13286 | 228.97 | 257 | 0 | ANNUAL | ALL | 1
| 469426 | 511764 | 0.1198 | 215.92 | 247 | 0 | ANNUAL | ALL | 1
| 469526 | 511764 | 0.11942 | 220.36 | 247 | 0 | ANNUAL | ALL | 1
| 469626 | 511764 | 0.11902 | 224.73 | 249 | 0 | ANNUAL | ALL | 1
| 469726 | 511764 | 0.11758 | 219.27 | 262 | 0 | ANNUAL | ALL | 1
| 469826 | 511764 | 0.11725 | 220.76 | 265 | 0 | ANNUAL | ALL | 1
| 469926 | 511764 | 0.1162 | 218.3 | 268 | 0 | ANNUAL | ALL | 1
| 470026 | 511764 | 0.11518 | 216.15 | 268 | 0 | ANNUAL | ALL | 1
| 470126 | 511764 | 0.1161 | 220.48 | 268 | 0 | ANNUAL | ALL | 1
| 470226 | 511764 | 0.11656 | 223.66 | 266 | 0 | ANNUAL | ALL | 1
| 470326 | 511764 | 0.11689 | 226.78 | 263 | 0 | ANNUAL | ALL | 1
| 470426 | 511764 | 0.11549 | 244.21 | 255 | 0 | ANNUAL | ALL | 1
| 470526 | 511764 | 0.11319 | 252.31 | 252.31 | 0 | ANNUAL | ALL | 1
| 470626 | 511764 | 0.11302 | 253.12 | 253.12 | 0 | ANNUAL | ALL | 1
| 470726 | 511764 | 0.11327 | 252.64 | 252.64 | 0 | ANNUAL | ALL | 1
| 470826 | 511764 | 0.11369 | 251.69 | 251.69 | 0 | ANNUAL | ALL | 1
| 470926 | 511764 | 0.11495 | 248 | 248 | 0 | ANNUAL | ALL | 1
| 471026 | 511764 | 0.11526 | 247.52 | 247.52 | 0 | ANNUAL | ALL | 1
| 471126 | 511764 | 0.11582 | 246.18 | 246.18 | 0 | ANNUAL | ALL | 1
| 471226 | 511764 | 0.11658 | 244 | 244 | 0 | ANNUAL | ALL | 1
| 471326 | 511764 | 0.11712 | 242.52 | 242.52 | 0 | ANNUAL | ALL | 1
| 471426 | 511764 | 0.11805 | 239.18 | 239.18 | 0 | ANNUAL | ALL | 1
| 459326 | 511864 | 0.18307 | 248.97 | 293 | 0 | ANNUAL | ALL | 1
| 459426 | 511864 | 0.16016 | 286.54 | 288 | 0 | ANNUAL | ALL | 1
| 459526 | 511864 | 0.15728 | 292.18 | 292.18 | 0 | ANNUAL | ALL | 1
| 459626 | 511864 | 0.16014 | 289.49 | 289.49 | 0 | ANNUAL | ALL | 1
| 459726 | 511864 | 0.16779 | 281.12 | 282 | 0 | ANNUAL | ALL | 1
| 459826 | 511864 | 0.17414 | 274.82 | 283 | 0 | ANNUAL | ALL | 1
| 459926 | 511864 | 0.17884 | 271.26 | 279 | 0 | ANNUAL | ALL | 1
| 460026 | 511864 | 0.18586 | 264.63 | 279 | 0 | ANNUAL | ALL | 1
| 460126 | 511864 | 0.19506 | 255.78 | 279 | 0 | ANNUAL | ALL | 1
| 460226 | 511864 | 0.20627 | 245.31 | 299 | 0 | ANNUAL | ALL | 1
| 460326 | 511864 | 0.2156 | 237.9 | 314 | 0 | ANNUAL | ALL | 1
| 460426 | 511864 | 0.21632 | 238.11 | 297 | 0 | ANNUAL | ALL | 1
| 460526 | 511864 | 0.21219 | 241.85 | 241.85 | 0 | ANNUAL | ALL | 1
| 460626 | 511864 | 0.20308 | 255.84 | 255.84 | 0 | ANNUAL | ALL | 1
| 460726 | 511864 | 0.19332 | 267.44 | 267.44 | 0 | ANNUAL | ALL | 1
| 460826 | 511864 | 0.19407 | 266.77 | 266.77 | 0 | ANNUAL | ALL | 1
| 460926 | 511864 | 0.19435 | 266.09 | 266.09 | 0 | ANNUAL | ALL | 1
| 461026 | 511864 | 0.19988 | 258.46 | 271 | 0 | ANNUAL | ALL | 1
| 461126 | 511864 | 0.20374 | 249.85 | 271 | 0 | ANNUAL | ALL | 1
| 461226 | 511864 | 0.20524 | 239.64 | 271 | 0 | ANNUAL | ALL | 1
| 461326 | 511864 | 0.20269 | 233.48 | 271 | 0 | ANNUAL | ALL | 1
| 461426 | 511864 | 0.19775 | 223.64 | 271 | 0 | ANNUAL | ALL | 1
| 461526 | 511864 | 0.19344 | 222.81 | 271 | 0 | ANNUAL | ALL | 1
| 461626 | 511864 | 0.18934 | 225.42 | 260 | 0 | ANNUAL | ALL | 1
| 461726 | 511864 | 0.18494 | 225.71 | 259 | 0 | ANNUAL | ALL | 1
| 461826 | 511864 | 0.17896 | 225.42 | 225.42 | 0 | ANNUAL | ALL | 1
| 462126 | 511864 | 0.16198 | 218.32 | 218.32 | 0 | ANNUAL | ALL | 1
| 462226 | 511864 | 0.1587 | 225.22 | 225.22 | 0 | ANNUAL | ALL | 1
| 462326 | 511864 | 0.15391 | 224.42 | 224.42 | 0 | ANNUAL | ALL | 1
| 462426 | 511864 | 0.14939 | 222.7 | 222.7 | 0 | ANNUAL | ALL | 1
| 462526 | 511864 | 0.14588 | 222.63 | 222.63 | 0 | ANNUAL | ALL | 1
| 462626 | 511864 | 0.1473 | 223.36 | 312 | 0 | ANNUAL | ALL | 1
| 462726 | 511864 | 0.14637 | 227.42 | 312 | 0 | ANNUAL | ALL | 1
| 462826 | 511864 | 0.14635 | 229.74 | 322 | 0 | ANNUAL | ALL | 1
| 462926 | 511864 | 0.1471 | 240.16 | 322 | 0 | ANNUAL | ALL | 1
| 463026 | 511864 | 0.14561 | 254.23 | 317 | 0 | ANNUAL | ALL | 1
| 463126 | 511864 | 0.14344 | 263.28 | 317 | 0 | ANNUAL | ALL | 1
| 463226 | 511864 | 0.14119 | 269.36 | 318 | 0 | ANNUAL | ALL | 1
| 463326 | 511864 | 0.1389 | 275.81 | 322 | 0 | ANNUAL | ALL | 1
| 463426 | 511864 | 0.13051 | 288.52 | 288.52 | 0 | ANNUAL | ALL | 1
| 463526 | 511864 | 0.12465 | 300.94 | 300.94 | 0 | ANNUAL | ALL | 1
| 463626 | 511864 | 0.11767 | 314.43 | 314.43 | 0 | ANNUAL | ALL | 1
| 463726 | 511864 | 0.11396 | 321.26 | 321.26 | 0 | ANNUAL | ALL | 1
| 463826 | 511864 | 0.11249 | 323 | 323 | 0 | ANNUAL | ALL | 1
| 463926 | 511864 | 0.11297 | 320.06 | 320.06 | 0 | ANNUAL | ALL | 1
| 464026 | 511864 | 0.1125 | 319.55 | 319.55 | 0 | ANNUAL | ALL | 1
| 464126 | 511864 | 0.11491 | 312.91 | 312.91 | 0 | ANNUAL | ALL | 1
| 464226 | 511864 | 0.1171 | 306.22 | 306.22 | 0 | ANNUAL | ALL | 1
| 464326 | 511864 | 0.1214 | 296.15 | 297 | 0 | ANNUAL | ALL | 1
| 464426 | 511864 | 0.12469 | 287.62 | 296 | 0 | ANNUAL | ALL | 1
| 464526 | 511864 | 0.12639 | 280.88 | 280.88 | 0 | ANNUAL | ALL | 1
| 464626 | 511864 | 0.13327 | 266.6 | 298 | 0 | ANNUAL | ALL | 1
| 464726 | 511864 | 0.13083 | 268.29 | 268.29 | 0 | ANNUAL | ALL | 1
| 464826 | 511864 | 0.12663 | 277.96 | 277.96 | 0 | ANNUAL | ALL | 1
| 464926 | 511864 | 0.12487 | 281.9 | 281.9 | 0 | ANNUAL | ALL | 1
| 465026 | 511864 | 0.12385 | 283.78 | 283.78 | 0 | ANNUAL | ALL | 1
| 465126 | 511864 | 0.12279 | 286.06 | 286.06 | 0 | ANNUAL | ALL | 1
| 465226 | 511864 | 0.12363 | 284 | 284 | 0 | ANNUAL | ALL | 1
| 465326 | 511864 | 0.12503 | 281.41 | 281.41 | 0 | ANNUAL | ALL | 1
| 465426 | 511864 | 0.12776 | 277.3 | 277.3 | 0 | ANNUAL | ALL | 1
| 465526 | 511864 | 0.12978 | 274.18 | 274.18 | 0 | ANNUAL | ALL | 1
| 465626 | 511864 | 0.13057 | 272.85 | 272.85 | 0 | ANNUAL | ALL | 1
| 465726 | 511864 | 0.13214 | 269.76 | 269.76 | 0 | ANNUAL | ALL | 1
| 465826 | 511864 | 0.13399 | 266.15 | 266.15 | 0 | ANNUAL | ALL | 1
| 465926 | 511864 | 0.13691 | 260.58 | 264 | 0 | ANNUAL | ALL | 1
| 466026 | 511864 | 0.13905 | 256.94 | 264 | 0 | ANNUAL | ALL | 1
| 466126 | 511864 | 0.1425 | 250.04 | 263 | 0 | ANNUAL | ALL | 1
| 466226 | 511864 | 0.14764 | 234.85 | 264 | 0 | ANNUAL | ALL | 1
| 466326 | 511864 | 0.14851 | 222.81 | 264 | 0 | ANNUAL | ALL | 1
| 466426 | 511864 | 0.14907 | 228.87 | 260 | 0 | ANNUAL | ALL | 1
| 466526 | 511864 | 0.14766 | 234.51 | 234.51 | 0 | ANNUAL | ALL | 1
| 466626 | 511864 | 0.1452 | 245.57 | 245.57 | 0 | ANNUAL | ALL | 1
| 466726 | 511864 | 0.14262 | 252.46 | 252.46 | 0 | ANNUAL | ALL | 1
| 466826 | 511864 | 0.1406 | 256.94 | 256.94 | 0 | ANNUAL | ALL | 1
| 466926 | 511864 | 0.13767 | 262.12 | 262.12 | 0 | ANNUAL | ALL | 1
| 467026 | 511864 | 0.133 | 270.47 | 270.47 | 0 | ANNUAL | ALL | 1
| 467126 | 511864 | 0.1308 | 274.13 | 274.13 | 0 | ANNUAL | ALL | 1
| 467226 | 511864 | 0.13066 | 273.79 | 273.79 | 0 | ANNUAL | ALL | 1
| 467326 | 511864 | 0.13136 | 272.6 | 280 | 0 | ANNUAL | ALL | 1
| 467426 | 511864 | 0.13301 | 269.28 | 281 | 0 | ANNUAL | ALL | 1
| 467526 | 511864 | 0.14009 | 258.22 | 283 | 0 | ANNUAL | ALL | 1
| 467626 | 511864 | 0.13788 | 260.45 | 283 | 0 | ANNUAL | ALL | 1
| 467726 | 511864 | 0.13375 | 264.94 | 279 | 0 | ANNUAL | ALL | 1
| 467826 | 511864 | 0.13278 | 264.59 | 273 | 0 | ANNUAL | ALL | 1
| 467926 | 511864 | 0.13797 | 255.51 | 273 | 0 | ANNUAL | ALL | 1
| 468026 | 511864 | 0.14058 | 248.58 | 272 | 0 | ANNUAL | ALL | 1
| 468126 | 511864 | 0.13614 | 252.81 | 254 | 0 | ANNUAL | ALL | 1
| 468226 | 511864 | 0.13308 | 256.16 | 256.16 | 0 | ANNUAL | ALL | 1
| 468326 | 511864 | 0.13369 | 251.85 | 251.85 | 0 | ANNUAL | ALL | 1
| 468426 | 511864 | 0.13339 | 248.87 | 248.87 | 0 | ANNUAL | ALL | 1
| 468526 | 511864 | 0.13112 | 250.43 | 250.43 | 0 | ANNUAL | ALL | 1
| 468626 | 511864 | 0.1308 | 246.77 | 246.77 | 0 | ANNUAL | ALL | 1
| 468726 | 511864 | 0.13081 | 240.67 | 240.67 | 0 | ANNUAL | ALL | 1
| 468826 | 511864 | 0.13078 | 234.36 | 251 | 0 | ANNUAL | ALL | 1
| 468926 | 511864 | 0.1296 | 227.13 | 256 | 0 | ANNUAL | ALL | 1
| 469626 | 511864 | 0.11633 | 212.85 | 252 | 0 | ANNUAL | ALL | 1
| 469726 | 511864 | 0.11588 | 212.61 | 262 | 0 | ANNUAL | ALL | 1
| 469826 | 511864 | 0.11666 | 216.29 | 263 | 0 | ANNUAL | ALL | 1
| 469926 | 511864 | 0.1153 | 212.88 | 266 | 0 | ANNUAL | ALL | 1
| 470026 | 511864 | 0.11481 | 211.88 | 267 | 0 | ANNUAL | ALL | 1
| 470126 | 511864 | 0.11682 | 217.87 | 266 | 0 | ANNUAL | ALL | 1
| 470226 | 511864 | 0.11772 | 221.63 | 263 | 0 | ANNUAL | ALL | 1
| 470326 | 511864 | 0.11823 | 223.09 | 263 | 0 | ANNUAL | ALL | 1
| 470426 | 511864 | 0.11768 | 241.45 | 254 | 0 | ANNUAL | ALL | 1
| 470526 | 511864 | 0.11571 | 249.48 | 253 | 0 | ANNUAL | ALL | 1
| 470626 | 511864 | 0.11546 | 250.77 | 254 | 0 | ANNUAL | ALL | 1
| 470726 | 511864 | 0.11553 | 250.58 | 250.58 | 0 | ANNUAL | ALL | 1
| 470826 | 511864 | 0.11681 | 247.4 | 251 | 0 | ANNUAL | ALL | 1
| 470926 | 511864 | 0.1175 | 245.58 | 249 | 0 | ANNUAL | ALL | 1
| 471026 | 511864 | 0.11771 | 244.87 | 244.87 | 0 | ANNUAL | ALL | 1
| 471126 | 511864 | 0.11763 | 245.64 | 245.64 | 0 | ANNUAL | ALL | 1
| 471226 | 511864 | 0.11735 | 246.78 | 246.78 | 0 | ANNUAL | ALL | 1
| 471326 | 511864 | 0.11826 | 244 | 244 | 0 | ANNUAL | ALL | 1
| 471426 | 511864 | 0.11919 | 240.76 | 240.76 | 0 | ANNUAL | ALL | 1
| 456126 | 511964 | 0.09073 | 114 | 114 | 0 | ANNUAL | ALL | 1
| 456226 | 511964 | 0.09056 | 116.03 | 116.03 | 0 | ANNUAL | ALL | 1
| 456326 | 511964 | 0.09037 | 117.36 | 117.36 | 0 | ANNUAL | ALL | 1
| 456426 | 511964 | 0.0907 | 119 | 119 | 0 | ANNUAL | ALL | 1
| 459326 | 511964 | 0.18234 | 256.7 | 293 | 0 | ANNUAL | ALL | 1
| 459426 | 511964 | 0.16061 | 289.04 | 289.04 | 0 | ANNUAL | ALL | 1
| 459526 | 511964 | 0.16004 | 291.46 | 291.46 | 0 | ANNUAL | ALL | 1
| 459626 | 511964 | 0.16367 | 287.91 | 287.91 | 0 | ANNUAL | ALL | 1
| 459726 | 511964 | 0.1672 | 284.85 | 284.85 | 0 | ANNUAL | ALL | 1
| 459826 | 511964 | 0.16971 | 283.63 | 283.63 | 0 | ANNUAL | ALL | 1
| 459926 | 511964 | 0.17133 | 284 | 284 | 0 | ANNUAL | ALL | 1
| 460026 | 511964 | 0.17471 | 282.4 | 282.4 | 0 | ANNUAL | ALL | 1
| 460126 | 511964 | 0.1802 | 278.62 | 278.62 | 0 | ANNUAL | ALL | 1
| 460226 | 511964 | 0.18739 | 270.54 | 270.54 | 0 | ANNUAL | ALL | 1
| 460326 | 511964 | 0.19214 | 266.49 | 266.49 | 0 | ANNUAL | ALL | 1
| 460426 | 511964 | 0.19401 | 266.28 | 266.28 | 0 | ANNUAL | ALL | 1
| 460526 | 511964 | 0.19579 | 265.79 | 265.79 | 0 | ANNUAL | ALL | 1
| 460626 | 511964 | 0.19367 | 269.65 | 269.65 | 0 | ANNUAL | ALL | 1
| 460726 | 511964 | 0.19389 | 269.97 | 269.97 | 0 | ANNUAL | ALL | 1
| 460826 | 511964 | 0.19578 | 267.64 | 267.64 | 0 | ANNUAL | ALL | 1
| 460926 | 511964 | 0.19925 | 262.82 | 268 | 0 | ANNUAL | ALL | 1
| 461026 | 511964 | 0.20585 | 252.38 | 271 | 0 | ANNUAL | ALL | 1
| 461126 | 511964 | 0.2086 | 241.92 | 271 | 0 | ANNUAL | ALL | 1
| 461226 | 511964 | 0.20712 | 230.37 | 271 | 0 | ANNUAL | ALL | 1
| 461326 | 511964 | 0.20216 | 224 | 271 | 0 | ANNUAL | ALL | 1
| 461426 | 511964 | 0.1986 | 227 | 271 | 0 | ANNUAL | ALL | 1
| 461526 | 511964 | 0.19296 | 230.65 | 230.65 | 0 | ANNUAL | ALL | 1
| 461626 | 511964 | 0.18873 | 233.62 | 233.62 | 0 | ANNUAL | ALL | 1
| 461726 | 511964 | 0.18399 | 232.63 | 232.63 | 0 | ANNUAL | ALL | 1
| 461826 | 511964 | 0.17888 | 231.09 | 231.09 | 0 | ANNUAL | ALL | 1
| 462026 | 511964 | 0.1637 | 212.28 | 219 | 0 | ANNUAL | ALL | 1
| 462126 | 511964 | 0.16139 | 220.87 | 220.87 | 0 | ANNUAL | ALL | 1
| 462226 | 511964 | 0.15853 | 231.09 | 231.09 | 0 | ANNUAL | ALL | 1
| 462326 | 511964 | 0.15458 | 233.29 | 233.29 | 0 | ANNUAL | ALL | 1
| 462426 | 511964 | 0.151 | 233.25 | 233.25 | 0 | ANNUAL | ALL | 1
| 462526 | 511964 | 0.148 | 232.63 | 232.63 | 0 | ANNUAL | ALL | 1
| 462626 | 511964 | 0.15006 | 233.63 | 312 | 0 | ANNUAL | ALL | 1
| 462726 | 511964 | 0.14896 | 236.87 | 312 | 0 | ANNUAL | ALL | 1
| 462826 | 511964 | 0.14876 | 238.72 | 319 | 0 | ANNUAL | ALL | 1
| 462926 | 511964 | 0.14858 | 246.52 | 321 | 0 | ANNUAL | ALL | 1
| 463026 | 511964 | 0.14634 | 258.64 | 317 | 0 | ANNUAL | ALL | 1
| 463126 | 511964 | 0.14377 | 266.63 | 317 | 0 | ANNUAL | ALL | 1
| 463226 | 511964 | 0.13975 | 277.12 | 317 | 0 | ANNUAL | ALL | 1
| 463326 | 511964 | 0.13276 | 287.1 | 287.1 | 0 | ANNUAL | ALL | 1
| 463426 | 511964 | 0.12805 | 298.2 | 298.2 | 0 | ANNUAL | ALL | 1
| 463526 | 511964 | 0.12071 | 310.98 | 310.98 | 0 | ANNUAL | ALL | 1
| 463626 | 511964 | 0.11632 | 319.24 | 319.24 | 0 | ANNUAL | ALL | 1
| 463726 | 511964 | 0.11439 | 321.97 | 321.97 | 0 | ANNUAL | ALL | 1
| 463826 | 511964 | 0.11363 | 322 | 322 | 0 | ANNUAL | ALL | 1
| 463926 | 511964 | 0.11386 | 319.76 | 319.76 | 0 | ANNUAL | ALL | 1
| 464026 | 511964 | 0.11477 | 316.97 | 321 | 0 | ANNUAL | ALL | 1
| 464126 | 511964 | 0.117 | 311.73 | 320 | 0 | ANNUAL | ALL | 1
| 464226 | 511964 | 0.11869 | 305.23 | 308 | 0 | ANNUAL | ALL | 1
| 464326 | 511964 | 0.12128 | 298.52 | 298.52 | 0 | ANNUAL | ALL | 1
| 464426 | 511964 | 0.12357 | 291.91 | 291.91 | 0 | ANNUAL | ALL | 1
| 464526 | 511964 | 0.12609 | 284.61 | 284.61 | 0 | ANNUAL | ALL | 1
| 464626 | 511964 | 0.13027 | 275.1 | 275.1 | 0 | ANNUAL | ALL | 1
| 464726 | 511964 | 0.12683 | 281.36 | 281.36 | 0 | ANNUAL | ALL | 1
| 464826 | 511964 | 0.12427 | 286.86 | 286.86 | 0 | ANNUAL | ALL | 1
| 464926 | 511964 | 0.1227 | 290.12 | 290.12 | 0 | ANNUAL | ALL | 1
| 465026 | 511964 | 0.12276 | 289.64 | 289.64 | 0 | ANNUAL | ALL | 1
| 465126 | 511964 | 0.12339 | 288 | 288 | 0 | ANNUAL | ALL | 1
| 465226 | 511964 | 0.12517 | 284.01 | 284.01 | 0 | ANNUAL | ALL | 1
| 465326 | 511964 | 0.12624 | 282.47 | 282.47 | 0 | ANNUAL | ALL | 1
| 465426 | 511964 | 0.12844 | 278.68 | 278.68 | 0 | ANNUAL | ALL | 1
| 465526 | 511964 | 0.13137 | 274.97 | 274.97 | 0 | ANNUAL | ALL | 1
| 465626 | 511964 | 0.13274 | 272.29 | 272.29 | 0 | ANNUAL | ALL | 1
| 465726 | 511964 | 0.13402 | 269.99 | 269.99 | 0 | ANNUAL | ALL | 1
| 465826 | 511964 | 0.13619 | 265.8 | 265.8 | 0 | ANNUAL | ALL | 1
| 465926 | 511964 | 0.14259 | 253.64 | 268 | 0 | ANNUAL | ALL | 1
| 466026 | 511964 | 0.14587 | 246.49 | 265 | 0 | ANNUAL | ALL | 1
| 466126 | 511964 | 0.14879 | 238.81 | 265 | 0 | ANNUAL | ALL | 1
| 466226 | 511964 | 0.15079 | 228.82 | 265 | 0 | ANNUAL | ALL | 1
| 466326 | 511964 | 0.15086 | 231.77 | 261 | 0 | ANNUAL | ALL | 1
| 466426 | 511964 | 0.14903 | 237.68 | 237.68 | 0 | ANNUAL | ALL | 1
| 466526 | 511964 | 0.14753 | 244.26 | 244.26 | 0 | ANNUAL | ALL | 1
| 466626 | 511964 | 0.1447 | 251.86 | 251.86 | 0 | ANNUAL | ALL | 1
| 466726 | 511964 | 0.14353 | 254.59 | 254.59 | 0 | ANNUAL | ALL | 1
| 466826 | 511964 | 0.14061 | 259.81 | 259.81 | 0 | ANNUAL | ALL | 1
| 466926 | 511964 | 0.1367 | 266.63 | 266.63 | 0 | ANNUAL | ALL | 1
| 467026 | 511964 | 0.1329 | 273.04 | 273.04 | 0 | ANNUAL | ALL | 1
| 467126 | 511964 | 0.13114 | 275.64 | 275.64 | 0 | ANNUAL | ALL | 1
| 467226 | 511964 | 0.13237 | 272.85 | 275 | 0 | ANNUAL | ALL | 1
| 467326 | 511964 | 0.1373 | 264.85 | 281 | 0 | ANNUAL | ALL | 1
| 467426 | 511964 | 0.14264 | 256.57 | 283 | 0 | ANNUAL | ALL | 1
| 467526 | 511964 | 0.14734 | 247.29 | 283 | 0 | ANNUAL | ALL | 1
| 467626 | 511964 | 0.14681 | 246.81 | 283 | 0 | ANNUAL | ALL | 1
| 467726 | 511964 | 0.14145 | 254.48 | 281 | 0 | ANNUAL | ALL | 1
| 467826 | 511964 | 0.14172 | 251.8 | 278 | 0 | ANNUAL | ALL | 1
| 467926 | 511964 | 0.14293 | 246.93 | 276 | 0 | ANNUAL | ALL | 1
| 468026 | 511964 | 0.13913 | 250.83 | 269 | 0 | ANNUAL | ALL | 1
| 468126 | 511964 | 0.13225 | 259.33 | 259.33 | 0 | ANNUAL | ALL | 1
| 468226 | 511964 | 0.12941 | 261.46 | 261.46 | 0 | ANNUAL | ALL | 1
| 468326 | 511964 | 0.13142 | 255.64 | 255.64 | 0 | ANNUAL | ALL | 1
| 468426 | 511964 | 0.1305 | 254.17 | 254.17 | 0 | ANNUAL | ALL | 1
| 468526 | 511964 | 0.12937 | 253 | 253 | 0 | ANNUAL | ALL | 1
| 468626 | 511964 | 0.12871 | 250.47 | 250.47 | 0 | ANNUAL | ALL | 1
| 468726 | 511964 | 0.12864 | 245.53 | 245.53 | 0 | ANNUAL | ALL | 1
| 468826 | 511964 | 0.12866 | 237.5 | 237.5 | 0 | ANNUAL | ALL | 1
| 468926 | 511964 | 0.12749 | 232.11 | 234 | 0 | ANNUAL | ALL | 1
| 469726 | 511964 | 0.11312 | 204.91 | 263 | 0 | ANNUAL | ALL | 1
| 469826 | 511964 | 0.11351 | 206.02 | 264 | 0 | ANNUAL | ALL | 1
| 469926 | 511964 | 0.11352 | 206.05 | 265 | 0 | ANNUAL | ALL | 1
| 470026 | 511964 | 0.11467 | 208.1 | 265 | 0 | ANNUAL | ALL | 1
| 470126 | 511964 | 0.11724 | 213.82 | 263 | 0 | ANNUAL | ALL | 1
| 470226 | 511964 | 0.11911 | 219.39 | 260 | 0 | ANNUAL | ALL | 1
| 470326 | 511964 | 0.12009 | 223.07 | 257 | 0 | ANNUAL | ALL | 1
| 470426 | 511964 | 0.12002 | 239.25 | 255 | 0 | ANNUAL | ALL | 1
| 470526 | 511964 | 0.11827 | 247.15 | 255 | 0 | ANNUAL | ALL | 1
| 471426 | 511964 | 0.12106 | 238.76 | 238.76 | 0 | ANNUAL | ALL | 1
| 455726 | 512064 | 0.09096 | 84.36 | 129 | 0 | ANNUAL | ALL | 1
| 455826 | 512064 | 0.09088 | 96.78 | 96.78 | 0 | ANNUAL | ALL | 1
| 455926 | 512064 | 0.09064 | 103 | 103 | 0 | ANNUAL | ALL | 1
| 456026 | 512064 | 0.09055 | 107.72 | 107.72 | 0 | ANNUAL | ALL | 1
| 456126 | 512064 | 0.09173 | 114 | 114 | 0 | ANNUAL | ALL | 1
| 456226 | 512064 | 0.09154 | 116.03 | 116.03 | 0 | ANNUAL | ALL | 1
| 456326 | 512064 | 0.09134 | 117.36 | 117.36 | 0 | ANNUAL | ALL | 1
| 456426 | 512064 | 0.09166 | 119 | 119 | 0 | ANNUAL | ALL | 1
| 459226 | 512064 | 0.19005 | 242.23 | 294 | 0 | ANNUAL | ALL | 1
| 459326 | 512064 | 0.17927 | 266.54 | 293 | 0 | ANNUAL | ALL | 1
| 459426 | 512064 | 0.16288 | 289.09 | 289.09 | 0 | ANNUAL | ALL | 1
| 459526 | 512064 | 0.16277 | 291 | 291 | 0 | ANNUAL | ALL | 1
| 459626 | 512064 | 0.16666 | 287.64 | 290 | 0 | ANNUAL | ALL | 1
| 459726 | 512064 | 0.16779 | 288 | 288 | 0 | ANNUAL | ALL | 1
| 459826 | 512064 | 0.16882 | 289 | 289 | 0 | ANNUAL | ALL | 1
| 459926 | 512064 | 0.17066 | 288.72 | 288.72 | 0 | ANNUAL | ALL | 1
| 460026 | 512064 | 0.17143 | 290 | 290 | 0 | ANNUAL | ALL | 1
| 460126 | 512064 | 0.17325 | 289.45 | 289.45 | 0 | ANNUAL | ALL | 1
| 460226 | 512064 | 0.17897 | 285.35 | 285.35 | 0 | ANNUAL | ALL | 1
| 460326 | 512064 | 0.18316 | 282.51 | 282.51 | 0 | ANNUAL | ALL | 1
| 460426 | 512064 | 0.18533 | 281.48 | 281.48 | 0 | ANNUAL | ALL | 1
| 460526 | 512064 | 0.18893 | 278.83 | 278.83 | 0 | ANNUAL | ALL | 1
| 460626 | 512064 | 0.19217 | 275.14 | 275.14 | 0 | ANNUAL | ALL | 1
| 460726 | 512064 | 0.1972 | 269.04 | 269.04 | 0 | ANNUAL | ALL | 1
| 460826 | 512064 | 0.20277 | 262.16 | 269 | 0 | ANNUAL | ALL | 1
| 460926 | 512064 | 0.2078 | 254.59 | 269 | 0 | ANNUAL | ALL | 1
| 461026 | 512064 | 0.21167 | 244.37 | 271 | 0 | ANNUAL | ALL | 1
| 461126 | 512064 | 0.21161 | 231.31 | 271 | 0 | ANNUAL | ALL | 1
| 461226 | 512064 | 0.20726 | 227.24 | 271 | 0 | ANNUAL | ALL | 1
| 461326 | 512064 | 0.20339 | 231.69 | 271 | 0 | ANNUAL | ALL | 1
| 461426 | 512064 | 0.1974 | 235.12 | 235.12 | 0 | ANNUAL | ALL | 1
| 461526 | 512064 | 0.19277 | 240.02 | 240.02 | 0 | ANNUAL | ALL | 1
| 461626 | 512064 | 0.1876 | 244.51 | 244.51 | 0 | ANNUAL | ALL | 1
| 461726 | 512064 | 0.18262 | 245.35 | 245.35 | 0 | ANNUAL | ALL | 1
| 461826 | 512064 | 0.17807 | 237.29 | 237.29 | 0 | ANNUAL | ALL | 1
| 462026 | 512064 | 0.16344 | 214.64 | 227 | 0 | ANNUAL | ALL | 1
| 462126 | 512064 | 0.16025 | 221.44 | 221.44 | 0 | ANNUAL | ALL | 1
| 462226 | 512064 | 0.15815 | 235.82 | 235.82 | 0 | ANNUAL | ALL | 1
| 462326 | 512064 | 0.15479 | 242.12 | 242.12 | 0 | ANNUAL | ALL | 1
| 462426 | 512064 | 0.15187 | 244.55 | 244.55 | 0 | ANNUAL | ALL | 1
| 462526 | 512064 | 0.1495 | 243.51 | 243.51 | 0 | ANNUAL | ALL | 1
| 462626 | 512064 | 0.14783 | 245.6 | 245.6 | 0 | ANNUAL | ALL | 1
| 462726 | 512064 | 0.15068 | 245.33 | 313 | 0 | ANNUAL | ALL | 1
| 462826 | 512064 | 0.14966 | 248.72 | 312 | 0 | ANNUAL | ALL | 1
| 462926 | 512064 | 0.14464 | 255.48 | 255.48 | 0 | ANNUAL | ALL | 1
| 463026 | 512064 | 0.14609 | 263.15 | 310 | 0 | ANNUAL | ALL | 1
| 463126 | 512064 | 0.14435 | 269.99 | 319 | 0 | ANNUAL | ALL | 1
| 463226 | 512064 | 0.1359 | 283.16 | 283.16 | 0 | ANNUAL | ALL | 1
| 463326 | 512064 | 0.13105 | 294.81 | 294.81 | 0 | ANNUAL | ALL | 1
| 463426 | 512064 | 0.1245 | 305.87 | 305.87 | 0 | ANNUAL | ALL | 1
| 463526 | 512064 | 0.11954 | 315.48 | 315.48 | 0 | ANNUAL | ALL | 1
| 463626 | 512064 | 0.1164 | 320.82 | 320.82 | 0 | ANNUAL | ALL | 1
| 463726 | 512064 | 0.1155 | 321.12 | 321.12 | 0 | ANNUAL | ALL | 1
| 463826 | 512064 | 0.11546 | 320.08 | 323 | 0 | ANNUAL | ALL | 1
| 463926 | 512064 | 0.11522 | 318.69 | 320 | 0 | ANNUAL | ALL | 1
| 464026 | 512064 | 0.11613 | 316.06 | 321 | 0 | ANNUAL | ALL | 1
| 464126 | 512064 | 0.11944 | 308.96 | 321 | 0 | ANNUAL | ALL | 1
| 464226 | 512064 | 0.12189 | 302.85 | 319 | 0 | ANNUAL | ALL | 1
| 464326 | 512064 | 0.12253 | 297.97 | 297.97 | 0 | ANNUAL | ALL | 1
| 464426 | 512064 | 0.12426 | 292.96 | 292.96 | 0 | ANNUAL | ALL | 1
| 464526 | 512064 | 0.12705 | 285.3 | 285.3 | 0 | ANNUAL | ALL | 1
| 464626 | 512064 | 0.12776 | 282.84 | 282.84 | 0 | ANNUAL | ALL | 1
| 464726 | 512064 | 0.12535 | 288 | 288 | 0 | ANNUAL | ALL | 1
| 464826 | 512064 | 0.12236 | 294.5 | 294.5 | 0 | ANNUAL | ALL | 1
| 464926 | 512064 | 0.12203 | 294.85 | 294.85 | 0 | ANNUAL | ALL | 1
| 465026 | 512064 | 0.12372 | 290.72 | 290.72 | 0 | ANNUAL | ALL | 1
| 465126 | 512064 | 0.1249 | 288 | 288 | 0 | ANNUAL | ALL | 1
| 465226 | 512064 | 0.12591 | 285.88 | 285.88 | 0 | ANNUAL | ALL | 1
| 465326 | 512064 | 0.12681 | 284.15 | 284.15 | 0 | ANNUAL | ALL | 1
| 465426 | 512064 | 0.13008 | 279.27 | 279.27 | 0 | ANNUAL | ALL | 1
| 465526 | 512064 | 0.1316 | 277.73 | 277.73 | 0 | ANNUAL | ALL | 1
| 465626 | 512064 | 0.13375 | 274.52 | 274.52 | 0 | ANNUAL | ALL | 1
| 465726 | 512064 | 0.1362 | 269.61 | 269.61 | 0 | ANNUAL | ALL | 1
| 465826 | 512064 | 0.14031 | 262.13 | 269 | 0 | ANNUAL | ALL | 1
| 465926 | 512064 | 0.14773 | 247.63 | 272 | 0 | ANNUAL | ALL | 1
| 466026 | 512064 | 0.15046 | 240.69 | 269 | 0 | ANNUAL | ALL | 1
| 466126 | 512064 | 0.15243 | 234.09 | 268 | 0 | ANNUAL | ALL | 1
| 466226 | 512064 | 0.15286 | 232.63 | 263 | 0 | ANNUAL | ALL | 1
| 466326 | 512064 | 0.1497 | 242.6 | 242.6 | 0 | ANNUAL | ALL | 1
| 466426 | 512064 | 0.14734 | 249.72 | 249.72 | 0 | ANNUAL | ALL | 1
| 466526 | 512064 | 0.14505 | 255 | 255 | 0 | ANNUAL | ALL | 1
| 466626 | 512064 | 0.14474 | 255.79 | 255.79 | 0 | ANNUAL | ALL | 1
| 466726 | 512064 | 0.14237 | 259.76 | 259.76 | 0 | ANNUAL | ALL | 1
| 466826 | 512064 | 0.1395 | 264.6 | 264.6 | 0 | ANNUAL | ALL | 1
| 466926 | 512064 | 0.13601 | 270.27 | 270.27 | 0 | ANNUAL | ALL | 1
| 467026 | 512064 | 0.13196 | 276.91 | 276.91 | 0 | ANNUAL | ALL | 1
| 467126 | 512064 | 0.13097 | 277.88 | 277.88 | 0 | ANNUAL | ALL | 1
| 467226 | 512064 | 0.13271 | 273.69 | 273.69 | 0 | ANNUAL | ALL | 1
| 467326 | 512064 | 0.13827 | 264.68 | 280 | 0 | ANNUAL | ALL | 1
| 467426 | 512064 | 0.14681 | 250.87 | 281 | 0 | ANNUAL | ALL | 1
| 467526 | 512064 | 0.15263 | 237.42 | 283 | 0 | ANNUAL | ALL | 1
| 467626 | 512064 | 0.15234 | 235.13 | 283 | 0 | ANNUAL | ALL | 1
| 467726 | 512064 | 0.14975 | 238.77 | 283 | 0 | ANNUAL | ALL | 1
| 467826 | 512064 | 0.14764 | 240.1 | 281 | 0 | ANNUAL | ALL | 1
| 467926 | 512064 | 0.14354 | 245.08 | 275 | 0 | ANNUAL | ALL | 1
| 468026 | 512064 | 0.13626 | 254.2 | 254.2 | 0 | ANNUAL | ALL | 1
| 468126 | 512064 | 0.1303 | 261.73 | 261.73 | 0 | ANNUAL | ALL | 1
| 468226 | 512064 | 0.13078 | 259.12 | 259.12 | 0 | ANNUAL | ALL | 1
| 468326 | 512064 | 0.13037 | 256.64 | 256.64 | 0 | ANNUAL | ALL | 1
| 468426 | 512064 | 0.13002 | 253.69 | 253.69 | 0 | ANNUAL | ALL | 1
| 468526 | 512064 | 0.12938 | 251.12 | 251.12 | 0 | ANNUAL | ALL | 1
| 468626 | 512064 | 0.12856 | 248.76 | 248.76 | 0 | ANNUAL | ALL | 1
| 468726 | 512064 | 0.12703 | 248.61 | 248.61 | 0 | ANNUAL | ALL | 1
| 468826 | 512064 | 0.12655 | 244.79 | 244.79 | 0 | ANNUAL | ALL | 1
| 469926 | 512064 | 0.11128 | 199.37 | 264 | 0 | ANNUAL | ALL | 1
| 470026 | 512064 | 0.11559 | 206.16 | 263 | 0 | ANNUAL | ALL | 1
| 470126 | 512064 | 0.11807 | 210.56 | 261 | 0 | ANNUAL | ALL | 1
| 470226 | 512064 | 0.12019 | 215.33 | 257 | 0 | ANNUAL | ALL | 1
| 470326 | 512064 | 0.12206 | 221.24 | 255 | 0 | ANNUAL | ALL | 1
| 471426 | 512064 | 0.1232 | 236.04 | 243 | 0 | ANNUAL | ALL | 1
| 455426 | 512164 | 0.09816 | 85.78 | 85.78 | 0 | ANNUAL | ALL | 1
| 455526 | 512164 | 0.09632 | 87.81 | 87.81 | 0 | ANNUAL | ALL | 1
| 455626 | 512164 | 0.09672 | 100.98 | 100.98 | 0 | ANNUAL | ALL | 1
| 455726 | 512164 | 0.09209 | 84.36 | 129 | 0 | ANNUAL | ALL | 1
| 455826 | 512164 | 0.09197 | 96.78 | 129 | 0 | ANNUAL | ALL | 1
| 455926 | 512164 | 0.09171 | 103 | 129 | 0 | ANNUAL | ALL | 1
| 456026 | 512164 | 0.09159 | 107.72 | 129 | 0 | ANNUAL | ALL | 1
| 459226 | 512164 | 0.19433 | 242.23 | 310 | 0 | ANNUAL | ALL | 1
| 459326 | 512164 | 0.18191 | 266.54 | 293 | 0 | ANNUAL | ALL | 1
| 459426 | 512164 | 0.16542 | 289.09 | 291 | 0 | ANNUAL | ALL | 1
| 459526 | 512164 | 0.1654 | 291 | 292 | 0 | ANNUAL | ALL | 1
| 459626 | 512164 | 0.16909 | 287.64 | 287.64 | 0 | ANNUAL | ALL | 1
| 459726 | 512164 | 0.17054 | 288 | 288 | 0 | ANNUAL | ALL | 1
| 459826 | 512164 | 0.17164 | 289 | 289 | 0 | ANNUAL | ALL | 1
| 459926 | 512164 | 0.17351 | 288.72 | 288.72 | 0 | ANNUAL | ALL | 1
| 460026 | 512164 | 0.17425 | 290 | 290 | 0 | ANNUAL | ALL | 1
| 460126 | 512164 | 0.17573 | 289.94 | 289.94 | 0 | ANNUAL | ALL | 1
| 460226 | 512164 | 0.18183 | 285.64 | 285.64 | 0 | ANNUAL | ALL | 1
| 460326 | 512164 | 0.18513 | 283 | 283 | 0 | ANNUAL | ALL | 1
| 460426 | 512164 | 0.18794 | 281.97 | 281.97 | 0 | ANNUAL | ALL | 1
| 460526 | 512164 | 0.19143 | 279.28 | 279.28 | 0 | ANNUAL | ALL | 1
| 460626 | 512164 | 0.19472 | 275.3 | 275.3 | 0 | ANNUAL | ALL | 1
| 460726 | 512164 | 0.19988 | 268.91 | 270 | 0 | ANNUAL | ALL | 1
| 460826 | 512164 | 0.20515 | 261.91 | 269 | 0 | ANNUAL | ALL | 1
| 460926 | 512164 | 0.20968 | 254.3 | 269 | 0 | ANNUAL | ALL | 1
| 461026 | 512164 | 0.21285 | 243.88 | 269 | 0 | ANNUAL | ALL | 1
| 461126 | 512164 | 0.2121 | 230.91 | 271 | 0 | ANNUAL | ALL | 1
| 461226 | 512164 | 0.20787 | 231.39 | 271 | 0 | ANNUAL | ALL | 1
| 461326 | 512164 | 0.20178 | 235.03 | 235.03 | 0 | ANNUAL | ALL | 1
| 461426 | 512164 | 0.1973 | 237.72 | 237.72 | 0 | ANNUAL | ALL | 1
| 461526 | 512164 | 0.19193 | 244.39 | 244.39 | 0 | ANNUAL | ALL | 1
| 461626 | 512164 | 0.1863 | 248.91 | 248.91 | 0 | ANNUAL | ALL | 1
| 461726 | 512164 | 0.18165 | 246.36 | 246.36 | 0 | ANNUAL | ALL | 1
| 461826 | 512164 | 0.17692 | 238.91 | 238.91 | 0 | ANNUAL | ALL | 1
| 462026 | 512164 | 0.16419 | 215 | 283 | 0 | ANNUAL | ALL | 1
| 462126 | 512164 | 0.16301 | 220.78 | 312 | 0 | ANNUAL | ALL | 1
| 462226 | 512164 | 0.15762 | 237.06 | 237.06 | 0 | ANNUAL | ALL | 1
| 462326 | 512164 | 0.15473 | 248.09 | 248.09 | 0 | ANNUAL | ALL | 1
| 462426 | 512164 | 0.15213 | 251 | 251 | 0 | ANNUAL | ALL | 1
| 462526 | 512164 | 0.15411 | 249.03 | 312 | 0 | ANNUAL | ALL | 1
| 462626 | 512164 | 0.15253 | 252 | 312 | 0 | ANNUAL | ALL | 1
| 462726 | 512164 | 0.15192 | 252.39 | 316 | 0 | ANNUAL | ALL | 1
| 462826 | 512164 | 0.15027 | 257.09 | 313 | 0 | ANNUAL | ALL | 1
| 462926 | 512164 | 0.14845 | 261.72 | 310 | 0 | ANNUAL | ALL | 1
| 463026 | 512164 | 0.1429 | 268.39 | 268.39 | 0 | ANNUAL | ALL | 1
| 463126 | 512164 | 0.14369 | 275.09 | 317 | 0 | ANNUAL | ALL | 1
| 463226 | 512164 | 0.13503 | 288.81 | 288.81 | 0 | ANNUAL | ALL | 1
| 463326 | 512164 | 0.13001 | 300.09 | 300.09 | 0 | ANNUAL | ALL | 1
| 463426 | 512164 | 0.12314 | 311.06 | 311.06 | 0 | ANNUAL | ALL | 1
| 463526 | 512164 | 0.1196 | 317.09 | 317.09 | 0 | ANNUAL | ALL | 1
| 463626 | 512164 | 0.1171 | 321 | 321 | 0 | ANNUAL | ALL | 1
| 463726 | 512164 | 0.11694 | 320 | 322 | 0 | ANNUAL | ALL | 1
| 463826 | 512164 | 0.11622 | 320 | 322 | 0 | ANNUAL | ALL | 1
| 463926 | 512164 | 0.11781 | 315.91 | 322 | 0 | ANNUAL | ALL | 1
| 464026 | 512164 | 0.12037 | 309.97 | 320 | 0 | ANNUAL | ALL | 1
| 464126 | 512164 | 0.12272 | 304.64 | 321 | 0 | ANNUAL | ALL | 1
| 464226 | 512164 | 0.12336 | 301.3 | 313 | 0 | ANNUAL | ALL | 1
| 464326 | 512164 | 0.12484 | 295.97 | 300 | 0 | ANNUAL | ALL | 1
| 464426 | 512164 | 0.12559 | 292.64 | 292.64 | 0 | ANNUAL | ALL | 1
| 464526 | 512164 | 0.12619 | 290.42 | 290.42 | 0 | ANNUAL | ALL | 1
| 464626 | 512164 | 0.12538 | 291.66 | 291.66 | 0 | ANNUAL | ALL | 1
| 464726 | 512164 | 0.12342 | 295.63 | 295.63 | 0 | ANNUAL | ALL | 1
| 464826 | 512164 | 0.12242 | 297.48 | 297.48 | 0 | ANNUAL | ALL | 1
| 464926 | 512164 | 0.12293 | 295.97 | 295.97 | 0 | ANNUAL | ALL | 1
| 465026 | 512164 | 0.12434 | 292.64 | 292.64 | 0 | ANNUAL | ALL | 1
| 465126 | 512164 | 0.12598 | 289.06 | 289.06 | 0 | ANNUAL | ALL | 1
| 465226 | 512164 | 0.12743 | 286.18 | 286.18 | 0 | ANNUAL | ALL | 1
| 465326 | 512164 | 0.12848 | 284.27 | 284.27 | 0 | ANNUAL | ALL | 1
| 465426 | 512164 | 0.13058 | 281.3 | 281.3 | 0 | ANNUAL | ALL | 1
| 465526 | 512164 | 0.13343 | 278 | 278 | 0 | ANNUAL | ALL | 1
| 465626 | 512164 | 0.13543 | 275.14 | 275.14 | 0 | ANNUAL | ALL | 1
| 465726 | 512164 | 0.13864 | 268.76 | 268.76 | 0 | ANNUAL | ALL | 1
| 465826 | 512164 | 0.1443 | 258.94 | 272 | 0 | ANNUAL | ALL | 1
| 465926 | 512164 | 0.14915 | 249.64 | 270 | 0 | ANNUAL | ALL | 1
| 466026 | 512164 | 0.15202 | 243.27 | 268 | 0 | ANNUAL | ALL | 1
| 466126 | 512164 | 0.15385 | 237.66 | 262 | 0 | ANNUAL | ALL | 1
| 466226 | 512164 | 0.15188 | 242.01 | 242.01 | 0 | ANNUAL | ALL | 1
| 466326 | 512164 | 0.14757 | 253.42 | 253.42 | 0 | ANNUAL | ALL | 1
| 466426 | 512164 | 0.14441 | 259.44 | 259.44 | 0 | ANNUAL | ALL | 1
| 466526 | 512164 | 0.14408 | 260 | 260 | 0 | ANNUAL | ALL | 1
| 466626 | 512164 | 0.14375 | 260.45 | 260.45 | 0 | ANNUAL | ALL | 1
| 466726 | 512164 | 0.14256 | 262.24 | 262.24 | 0 | ANNUAL | ALL | 1
| 466826 | 512164 | 0.14043 | 265.44 | 265.44 | 0 | ANNUAL | ALL | 1
| 466926 | 512164 | 0.13715 | 270.39 | 270.39 | 0 | ANNUAL | ALL | 1
| 467026 | 512164 | 0.13236 | 278 | 278 | 0 | ANNUAL | ALL | 1
| 467126 | 512164 | 0.13204 | 277.5 | 277.5 | 0 | ANNUAL | ALL | 1
| 467226 | 512164 | 0.1342 | 272.46 | 272.46 | 0 | ANNUAL | ALL | 1
| 467326 | 512164 | 0.13834 | 264.91 | 272 | 0 | ANNUAL | ALL | 1
| 467426 | 512164 | 0.14625 | 252.85 | 280 | 0 | ANNUAL | ALL | 1
| 467526 | 512164 | 0.1507 | 242.65 | 281 | 0 | ANNUAL | ALL | 1
| 467626 | 512164 | 0.15385 | 229.73 | 283 | 0 | ANNUAL | ALL | 1
| 467726 | 512164 | 0.15233 | 228.94 | 283 | 0 | ANNUAL | ALL | 1
| 467826 | 512164 | 0.14992 | 231.27 | 281 | 0 | ANNUAL | ALL | 1
| 467926 | 512164 | 0.14323 | 243.94 | 270 | 0 | ANNUAL | ALL | 1
| 468026 | 512164 | 0.13486 | 256.09 | 256.09 | 0 | ANNUAL | ALL | 1
| 468126 | 512164 | 0.13109 | 259.88 | 259.88 | 0 | ANNUAL | ALL | 1
| 468226 | 512164 | 0.13154 | 256.75 | 262 | 0 | ANNUAL | ALL | 1
| 468326 | 512164 | 0.13129 | 253.22 | 256 | 0 | ANNUAL | ALL | 1
| 468426 | 512164 | 0.13091 | 250.09 | 255 | 0 | ANNUAL | ALL | 1
| 468526 | 512164 | 0.13003 | 247.78 | 253 | 0 | ANNUAL | ALL | 1
| 468626 | 512164 | 0.12907 | 245.71 | 252 | 0 | ANNUAL | ALL | 1
| 469926 | 512164 | 0.11264 | 198.46 | 261 | 0 | ANNUAL | ALL | 1
| 471426 | 512164 | 0.12521 | 232 | 244 | 0 | ANNUAL | ALL | 1
| 455426 | 512264 | 0.10042 | 92.79 | 92.79 | 0 | ANNUAL | ALL | 1
| 455526 | 512264 | 0.09862 | 94.64 | 94.64 | 0 | ANNUAL | ALL | 1
| 455626 | 512264 | 0.10064 | 109.03 | 109.03 | 0 | ANNUAL | ALL | 1
| 459226 | 512264 | 0.18754 | 260.45 | 294 | 0 | ANNUAL | ALL | 1
| 459326 | 512264 | 0.16587 | 290.34 | 290.34 | 0 | ANNUAL | ALL | 1
| 459426 | 512264 | 0.16558 | 292.54 | 292.54 | 0 | ANNUAL | ALL | 1
| 459526 | 512264 | 0.16802 | 291 | 291 | 0 | ANNUAL | ALL | 1
| 459626 | 512264 | 0.17192 | 287.64 | 287.64 | 0 | ANNUAL | ALL | 1
| 459726 | 512264 | 0.17343 | 288 | 288 | 0 | ANNUAL | ALL | 1
| 459826 | 512264 | 0.17456 | 289 | 289 | 0 | ANNUAL | ALL | 1
| 459926 | 512264 | 0.177 | 288.72 | 297 | 0 | ANNUAL | ALL | 1
| 460026 | 512264 | 0.1777 | 290 | 298 | 0 | ANNUAL | ALL | 1
| 460126 | 512264 | 0.17859 | 289.94 | 289.94 | 0 | ANNUAL | ALL | 1
| 460226 | 512264 | 0.18493 | 285.64 | 285.64 | 0 | ANNUAL | ALL | 1
| 460326 | 512264 | 0.1882 | 283 | 283 | 0 | ANNUAL | ALL | 1
| 460426 | 512264 | 0.19088 | 281.97 | 281.97 | 0 | ANNUAL | ALL | 1
| 460526 | 512264 | 0.19422 | 279.28 | 279.28 | 0 | ANNUAL | ALL | 1
| 460626 | 512264 | 0.19735 | 275.3 | 275.3 | 0 | ANNUAL | ALL | 1
| 460726 | 512264 | 0.20228 | 268.91 | 268.91 | 0 | ANNUAL | ALL | 1
| 460826 | 512264 | 0.20712 | 261.91 | 267 | 0 | ANNUAL | ALL | 1
| 460926 | 512264 | 0.2112 | 254.3 | 268 | 0 | ANNUAL | ALL | 1
| 461026 | 512264 | 0.21377 | 243.88 | 268 | 0 | ANNUAL | ALL | 1
| 461126 | 512264 | 0.21239 | 230.91 | 269 | 0 | ANNUAL | ALL | 1
| 461226 | 512264 | 0.20785 | 231.39 | 266 | 0 | ANNUAL | ALL | 1
| 461326 | 512264 | 0.20187 | 235.03 | 235.03 | 0 | ANNUAL | ALL | 1
| 461426 | 512264 | 0.1977 | 237.72 | 251 | 0 | ANNUAL | ALL | 1
| 461526 | 512264 | 0.19146 | 244.39 | 244.39 | 0 | ANNUAL | ALL | 1
| 461626 | 512264 | 0.18559 | 248.91 | 248.91 | 0 | ANNUAL | ALL | 1
| 461726 | 512264 | 0.18066 | 246.36 | 246.36 | 0 | ANNUAL | ALL | 1
| 461826 | 512264 | 0.17656 | 238.91 | 260 | 0 | ANNUAL | ALL | 1
| 462026 | 512264 | 0.16543 | 215 | 322 | 0 | ANNUAL | ALL | 1
| 462126 | 512264 | 0.16281 | 220.78 | 322 | 0 | ANNUAL | ALL | 1
| 462226 | 512264 | 0.15862 | 237.06 | 271 | 0 | ANNUAL | ALL | 1
| 462326 | 512264 | 0.1549 | 248.09 | 248.09 | 0 | ANNUAL | ALL | 1
| 462426 | 512264 | 0.15269 | 251 | 251 | 0 | ANNUAL | ALL | 1
| 462526 | 512264 | 0.15589 | 249.03 | 320 | 0 | ANNUAL | ALL | 1
| 462626 | 512264 | 0.1546 | 252 | 320 | 0 | ANNUAL | ALL | 1
| 462726 | 512264 | 0.15401 | 252.39 | 322 | 0 | ANNUAL | ALL | 1
| 462826 | 512264 | 0.15308 | 257.09 | 325 | 0 | ANNUAL | ALL | 1
| 462926 | 512264 | 0.15191 | 261.72 | 328 | 0 | ANNUAL | ALL | 1
| 463026 | 512264 | 0.1493 | 268.39 | 328 | 0 | ANNUAL | ALL | 1
| 463126 | 512264 | 0.14625 | 275.09 | 328 | 0 | ANNUAL | ALL | 1
| 463226 | 512264 | 0.13828 | 288.81 | 315 | 0 | ANNUAL | ALL | 1
| 463326 | 512264 | 0.13087 | 300.09 | 300.09 | 0 | ANNUAL | ALL | 1
| 463426 | 512264 | 0.124 | 311.06 | 311.06 | 0 | ANNUAL | ALL | 1
| 463526 | 512264 | 0.12042 | 317.09 | 317.09 | 0 | ANNUAL | ALL | 1
| 463626 | 512264 | 0.1179 | 321 | 321 | 0 | ANNUAL | ALL | 1
| 463726 | 512264 | 0.11777 | 320 | 322 | 0 | ANNUAL | ALL | 1
| 463826 | 512264 | 0.11689 | 320 | 320 | 0 | ANNUAL | ALL | 1
| 463926 | 512264 | 0.11855 | 315.91 | 320 | 0 | ANNUAL | ALL | 1
| 464026 | 512264 | 0.12122 | 309.97 | 318 | 0 | ANNUAL | ALL | 1
| 464126 | 512264 | 0.12344 | 304.64 | 317 | 0 | ANNUAL | ALL | 1
| 464226 | 512264 | 0.12392 | 301.3 | 307 | 0 | ANNUAL | ALL | 1
| 464326 | 512264 | 0.12604 | 295.97 | 300 | 0 | ANNUAL | ALL | 1
| 464426 | 512264 | 0.12655 | 293.36 | 293.36 | 0 | ANNUAL | ALL | 1
| 464526 | 512264 | 0.12685 | 292 | 292 | 0 | ANNUAL | ALL | 1
| 464626 | 512264 | 0.12572 | 294.03 | 294.03 | 0 | ANNUAL | ALL | 1
| 464726 | 512264 | 0.12436 | 296.64 | 296.64 | 0 | ANNUAL | ALL | 1
| 464826 | 512264 | 0.12418 | 296.7 | 296.7 | 0 | ANNUAL | ALL | 1
| 464926 | 512264 | 0.1244 | 295.97 | 295.97 | 0 | ANNUAL | ALL | 1
| 465026 | 512264 | 0.12589 | 292.64 | 292.64 | 0 | ANNUAL | ALL | 1
| 465126 | 512264 | 0.12751 | 289.3 | 289.3 | 0 | ANNUAL | ALL | 1
| 465226 | 512264 | 0.12874 | 286.97 | 286.97 | 0 | ANNUAL | ALL | 1
| 465326 | 512264 | 0.12973 | 285.28 | 285.28 | 0 | ANNUAL | ALL | 1
| 465426 | 512264 | 0.13248 | 281.3 | 281.3 | 0 | ANNUAL | ALL | 1
| 465526 | 512264 | 0.1359 | 277 | 277 | 0 | ANNUAL | ALL | 1
| 465626 | 512264 | 0.13763 | 274.64 | 274.64 | 0 | ANNUAL | ALL | 1
| 465726 | 512264 | 0.13942 | 271.3 | 271.3 | 0 | ANNUAL | ALL | 1
| 465826 | 512264 | 0.14511 | 260.91 | 266 | 0 | ANNUAL | ALL | 1
| 465926 | 512264 | 0.14974 | 252.64 | 264 | 0 | ANNUAL | ALL | 1
| 466026 | 512264 | 0.15173 | 247.3 | 247.3 | 0 | ANNUAL | ALL | 1
| 466126 | 512264 | 0.15392 | 242.03 | 242.03 | 0 | ANNUAL | ALL | 1
| 466226 | 512264 | 0.15277 | 246.09 | 246.09 | 0 | ANNUAL | ALL | 1
| 466326 | 512264 | 0.14749 | 257.39 | 257.39 | 0 | ANNUAL | ALL | 1
| 466426 | 512264 | 0.14479 | 261.97 | 261.97 | 0 | ANNUAL | ALL | 1
| 466526 | 512264 | 0.14503 | 261.36 | 261.36 | 0 | ANNUAL | ALL | 1
| 466626 | 512264 | 0.14369 | 263.3 | 263.3 | 0 | ANNUAL | ALL | 1
| 466726 | 512264 | 0.14297 | 264.03 | 264.03 | 0 | ANNUAL | ALL | 1
| 466826 | 512264 | 0.13975 | 268.72 | 268.72 | 0 | ANNUAL | ALL | 1
| 466926 | 512264 | 0.13686 | 272.7 | 272.7 | 0 | ANNUAL | ALL | 1
| 467026 | 512264 | 0.13433 | 276 | 276 | 0 | ANNUAL | ALL | 1
| 467126 | 512264 | 0.1338 | 275.64 | 275.64 | 0 | ANNUAL | ALL | 1
| 467226 | 512264 | 0.13552 | 271.61 | 275 | 0 | ANNUAL | ALL | 1
| 467326 | 512264 | 0.13884 | 264.91 | 272 | 0 | ANNUAL | ALL | 1
| 467426 | 512264 | 0.14486 | 254.91 | 272 | 0 | ANNUAL | ALL | 1
| 467526 | 512264 | 0.15008 | 243.83 | 279 | 0 | ANNUAL | ALL | 1
| 467626 | 512264 | 0.15373 | 227.93 | 282 | 0 | ANNUAL | ALL | 1
| 467726 | 512264 | 0.15211 | 221.93 | 283 | 0 | ANNUAL | ALL | 1
| 467826 | 512264 | 0.14928 | 228.23 | 277 | 0 | ANNUAL | ALL | 1
| 467926 | 512264 | 0.14249 | 243.19 | 265 | 0 | ANNUAL | ALL | 1
| 468026 | 512264 | 0.13486 | 255.26 | 260 | 0 | ANNUAL | ALL | 1
| 468126 | 512264 | 0.13451 | 252.76 | 263 | 0 | ANNUAL | ALL | 1
| 468226 | 512264 | 0.13358 | 250.97 | 263 | 0 | ANNUAL | ALL | 1
| 468326 | 512264 | 0.13352 | 246.55 | 262 | 0 | ANNUAL | ALL | 1
| 468426 | 512264 | 0.13233 | 244.22 | 257 | 0 | ANNUAL | ALL | 1
| 471426 | 512264 | 0.12623 | 229.59 | 240 | 0 | ANNUAL | ALL | 1
| 455426 | 512364 | 0.10169 | 92.23 | 92.23 | 0 | ANNUAL | ALL | 1
| 455526 | 512364 | 0.09887 | 87.62 | 119 | 0 | ANNUAL | ALL | 1
| 455626 | 512364 | 0.09692 | 88.92 | 125 | 0 | ANNUAL | ALL | 1
| 458026 | 512364 | 0.21396 | 231.66 | 297 | 0 | ANNUAL | ALL | 1
| 459126 | 512364 | 0.19225 | 255.8 | 300 | 0 | ANNUAL | ALL | 1
| 459226 | 512364 | 0.18214 | 271.75 | 293 | 0 | ANNUAL | ALL | 1
| 459326 | 512364 | 0.16666 | 292.92 | 292.92 | 0 | ANNUAL | ALL | 1
| 459426 | 512364 | 0.16618 | 295.27 | 295.27 | 0 | ANNUAL | ALL | 1
| 459526 | 512364 | 0.16793 | 294.78 | 294.78 | 0 | ANNUAL | ALL | 1
| 459626 | 512364 | 0.16609 | 299.45 | 299.45 | 0 | ANNUAL | ALL | 1
| 459726 | 512364 | 0.16294 | 306.33 | 306.33 | 0 | ANNUAL | ALL | 1
| 459826 | 512364 | 0.16174 | 308.81 | 308.81 | 0 | ANNUAL | ALL | 1
| 459926 | 512364 | 0.16027 | 312 | 312 | 0 | ANNUAL | ALL | 1
| 460026 | 512364 | 0.16023 | 312.88 | 312.88 | 0 | ANNUAL | ALL | 1
| 460126 | 512364 | 0.16074 | 312.85 | 312.85 | 0 | ANNUAL | ALL | 1
| 460226 | 512364 | 0.16604 | 307.59 | 307.59 | 0 | ANNUAL | ALL | 1
| 460326 | 512364 | 0.17501 | 297.79 | 297.79 | 0 | ANNUAL | ALL | 1
| 460426 | 512364 | 0.18464 | 290.06 | 290.06 | 0 | ANNUAL | ALL | 1
| 460526 | 512364 | 0.19474 | 282.08 | 287 | 0 | ANNUAL | ALL | 1
| 460626 | 512364 | 0.20635 | 269.19 | 290 | 0 | ANNUAL | ALL | 1
| 460726 | 512364 | 0.2177 | 256.09 | 295 | 0 | ANNUAL | ALL | 1
| 460826 | 512364 | 0.22795 | 238.72 | 314 | 0 | ANNUAL | ALL | 1
| 460926 | 512364 | 0.22561 | 229.95 | 314 | 0 | ANNUAL | ALL | 1
| 461026 | 512364 | 0.21739 | 236.72 | 280 | 0 | ANNUAL | ALL | 1
| 461126 | 512364 | 0.20932 | 244.72 | 244.72 | 0 | ANNUAL | ALL | 1
| 461226 | 512364 | 0.2021 | 255.02 | 255.02 | 0 | ANNUAL | ALL | 1
| 461326 | 512364 | 0.19608 | 260.71 | 260.71 | 0 | ANNUAL | ALL | 1
| 461426 | 512364 | 0.18961 | 265.76 | 265.76 | 0 | ANNUAL | ALL | 1
| 461526 | 512364 | 0.18477 | 266.76 | 266.76 | 0 | ANNUAL | ALL | 1
| 461626 | 512364 | 0.18001 | 266.68 | 266.68 | 0 | ANNUAL | ALL | 1
| 461726 | 512364 | 0.17775 | 258.52 | 258.52 | 0 | ANNUAL | ALL | 1
| 461826 | 512364 | 0.17535 | 240.34 | 262 | 0 | ANNUAL | ALL | 1
| 462026 | 512364 | 0.16565 | 218.28 | 323 | 0 | ANNUAL | ALL | 1
| 462126 | 512364 | 0.1635 | 225.09 | 323 | 0 | ANNUAL | ALL | 1
| 462226 | 512364 | 0.15776 | 248.79 | 248.79 | 0 | ANNUAL | ALL | 1
| 462326 | 512364 | 0.15289 | 267.72 | 267.72 | 0 | ANNUAL | ALL | 1
| 462426 | 512364 | 0.14979 | 272.76 | 272.76 | 0 | ANNUAL | ALL | 1
| 462526 | 512364 | 0.14771 | 275.69 | 275.69 | 0 | ANNUAL | ALL | 1
| 462626 | 512364 | 0.14514 | 281 | 281 | 0 | ANNUAL | ALL | 1
| 462726 | 512364 | 0.14347 | 283.21 | 283.21 | 0 | ANNUAL | ALL | 1
| 462826 | 512364 | 0.14016 | 290.48 | 290.48 | 0 | ANNUAL | ALL | 1
| 462926 | 512364 | 0.13746 | 295.35 | 295.35 | 0 | ANNUAL | ALL | 1
| 463026 | 512364 | 0.13395 | 300.05 | 300.05 | 0 | ANNUAL | ALL | 1
| 463126 | 512364 | 0.14761 | 275.09 | 328 | 0 | ANNUAL | ALL | 1
| 463226 | 512364 | 0.14078 | 288.81 | 328 | 0 | ANNUAL | ALL | 1
| 463326 | 512364 | 0.13378 | 300.09 | 321 | 0 | ANNUAL | ALL | 1
| 463426 | 512364 | 0.12489 | 311.06 | 311.06 | 0 | ANNUAL | ALL | 1
| 463526 | 512364 | 0.12145 | 317.09 | 319 | 0 | ANNUAL | ALL | 1
| 463626 | 512364 | 0.11874 | 321 | 321 | 0 | ANNUAL | ALL | 1
| 463726 | 512364 | 0.11845 | 320 | 320 | 0 | ANNUAL | ALL | 1
| 463826 | 512364 | 0.11776 | 320 | 320 | 0 | ANNUAL | ALL | 1
| 463926 | 512364 | 0.11915 | 315.91 | 315.91 | 0 | ANNUAL | ALL | 1
| 464026 | 512364 | 0.12185 | 309.97 | 313 | 0 | ANNUAL | ALL | 1
| 464126 | 512364 | 0.12346 | 304.64 | 304.64 | 0 | ANNUAL | ALL | 1
| 464226 | 512364 | 0.12461 | 301.3 | 301.3 | 0 | ANNUAL | ALL | 1
| 464326 | 512364 | 0.12707 | 295.97 | 295.97 | 0 | ANNUAL | ALL | 1
| 464426 | 512364 | 0.12791 | 293.36 | 293.36 | 0 | ANNUAL | ALL | 1
| 464526 | 512364 | 0.12827 | 292 | 292 | 0 | ANNUAL | ALL | 1
| 464626 | 512364 | 0.12716 | 294.03 | 294.03 | 0 | ANNUAL | ALL | 1
| 464726 | 512364 | 0.12582 | 296.64 | 296.64 | 0 | ANNUAL | ALL | 1
| 464826 | 512364 | 0.12575 | 296.7 | 298 | 0 | ANNUAL | ALL | 1
| 464926 | 512364 | 0.12593 | 295.97 | 295.97 | 0 | ANNUAL | ALL | 1
| 465026 | 512364 | 0.12751 | 292.64 | 292.64 | 0 | ANNUAL | ALL | 1
| 465126 | 512364 | 0.12921 | 289.3 | 289.3 | 0 | ANNUAL | ALL | 1
| 465226 | 512364 | 0.1305 | 286.97 | 286.97 | 0 | ANNUAL | ALL | 1
| 465326 | 512364 | 0.13154 | 285.28 | 285.28 | 0 | ANNUAL | ALL | 1
| 465426 | 512364 | 0.13439 | 281.3 | 281.3 | 0 | ANNUAL | ALL | 1
| 465526 | 512364 | 0.13793 | 277 | 277 | 0 | ANNUAL | ALL | 1
| 465626 | 512364 | 0.13961 | 274.64 | 274.64 | 0 | ANNUAL | ALL | 1
| 465726 | 512364 | 0.14142 | 271.3 | 271.3 | 0 | ANNUAL | ALL | 1
| 465826 | 512364 | 0.14699 | 260.91 | 260.91 | 0 | ANNUAL | ALL | 1
| 465926 | 512364 | 0.15146 | 252.64 | 252.64 | 0 | ANNUAL | ALL | 1
| 466026 | 512364 | 0.15408 | 247.3 | 247.3 | 0 | ANNUAL | ALL | 1
| 466126 | 512364 | 0.15633 | 242.03 | 242.03 | 0 | ANNUAL | ALL | 1
| 466226 | 512364 | 0.15505 | 246.09 | 246.09 | 0 | ANNUAL | ALL | 1
| 466326 | 512364 | 0.14942 | 257.39 | 257.39 | 0 | ANNUAL | ALL | 1
| 466426 | 512364 | 0.1465 | 261.97 | 261.97 | 0 | ANNUAL | ALL | 1
| 466526 | 512364 | 0.14665 | 261.36 | 261.36 | 0 | ANNUAL | ALL | 1
| 466626 | 512364 | 0.14516 | 263.3 | 263.3 | 0 | ANNUAL | ALL | 1
| 466726 | 512364 | 0.14428 | 264.03 | 264.03 | 0 | ANNUAL | ALL | 1
| 466826 | 512364 | 0.14084 | 268.72 | 268.72 | 0 | ANNUAL | ALL | 1
| 466926 | 512364 | 0.13775 | 272.7 | 272.7 | 0 | ANNUAL | ALL | 1
| 467026 | 512364 | 0.13515 | 276 | 278 | 0 | ANNUAL | ALL | 1
| 467126 | 512364 | 0.13449 | 275.64 | 278 | 0 | ANNUAL | ALL | 1
| 467226 | 512364 | 0.13593 | 271.61 | 275 | 0 | ANNUAL | ALL | 1
| 467326 | 512364 | 0.13872 | 264.91 | 264.91 | 0 | ANNUAL | ALL | 1
| 467426 | 512364 | 0.14402 | 254.91 | 254.91 | 0 | ANNUAL | ALL | 1
| 467526 | 512364 | 0.14936 | 243.83 | 272 | 0 | ANNUAL | ALL | 1
| 467626 | 512364 | 0.15282 | 227.91 | 280 | 0 | ANNUAL | ALL | 1
| 467726 | 512364 | 0.1507 | 220.72 | 280 | 0 | ANNUAL | ALL | 1
| 467826 | 512364 | 0.14779 | 228.09 | 272 | 0 | ANNUAL | ALL | 1
| 467926 | 512364 | 0.14135 | 243.2 | 261 | 0 | ANNUAL | ALL | 1
| 468026 | 512364 | 0.13448 | 254.64 | 260 | 0 | ANNUAL | ALL | 1
| 468126 | 512364 | 0.13395 | 252.3 | 262 | 0 | ANNUAL | ALL | 1
| 468226 | 512364 | 0.13279 | 250.94 | 261 | 0 | ANNUAL | ALL | 1
| 471426 | 512364 | 0.12687 | 227.39 | 236 | 0 | ANNUAL | ALL | 1
| 457726 | 512464 | 0.22804 | 206.33 | 297 | 0 | ANNUAL | ALL | 1
| 457826 | 512464 | 0.22752 | 227.76 | 297 | 0 | ANNUAL | ALL | 1
| 457926 | 512464 | 0.21541 | 245.05 | 297 | 0 | ANNUAL | ALL | 1
| 458026 | 512464 | 0.20833 | 251.93 | 297 | 0 | ANNUAL | ALL | 1
| 459026 | 512464 | 0.18935 | 264.74 | 300 | 0 | ANNUAL | ALL | 1
| 459126 | 512464 | 0.17369 | 284.41 | 284.41 | 0 | ANNUAL | ALL | 1
| 459226 | 512464 | 0.16656 | 295.39 | 295.39 | 0 | ANNUAL | ALL | 1
| 459326 | 512464 | 0.16851 | 294.07 | 294.07 | 0 | ANNUAL | ALL | 1
| 459426 | 512464 | 0.16742 | 297.21 | 297.21 | 0 | ANNUAL | ALL | 1
| 459526 | 512464 | 0.16668 | 300.45 | 300.45 | 0 | ANNUAL | ALL | 1
| 459626 | 512464 | 0.16452 | 305.94 | 305.94 | 0 | ANNUAL | ALL | 1
| 459726 | 512464 | 0.16095 | 312.12 | 312.12 | 0 | ANNUAL | ALL | 1
| 459826 | 512464 | 0.15956 | 315.24 | 315.24 | 0 | ANNUAL | ALL | 1
| 459926 | 512464 | 0.15932 | 316.43 | 316.43 | 0 | ANNUAL | ALL | 1
| 460026 | 512464 | 0.16237 | 313.09 | 313.09 | 0 | ANNUAL | ALL | 1
| 460126 | 512464 | 0.16309 | 312.78 | 312.78 | 0 | ANNUAL | ALL | 1
| 460226 | 512464 | 0.16615 | 309.57 | 309.57 | 0 | ANNUAL | ALL | 1
| 460326 | 512464 | 0.17842 | 296.94 | 296.94 | 0 | ANNUAL | ALL | 1
| 460426 | 512464 | 0.19451 | 285.5 | 296 | 0 | ANNUAL | ALL | 1
| 460526 | 512464 | 0.20545 | 276.13 | 314 | 0 | ANNUAL | ALL | 1
| 460626 | 512464 | 0.218 | 261.8 | 314 | 0 | ANNUAL | ALL | 1
| 460726 | 512464 | 0.22507 | 251.67 | 314 | 0 | ANNUAL | ALL | 1
| 460826 | 512464 | 0.22892 | 239.06 | 314 | 0 | ANNUAL | ALL | 1
| 460926 | 512464 | 0.22614 | 230.67 | 314 | 0 | ANNUAL | ALL | 1
| 461026 | 512464 | 0.21495 | 240.38 | 240.38 | 0 | ANNUAL | ALL | 1
| 461126 | 512464 | 0.20639 | 255.09 | 255.09 | 0 | ANNUAL | ALL | 1
| 461226 | 512464 | 0.19821 | 264.88 | 264.88 | 0 | ANNUAL | ALL | 1
| 461326 | 512464 | 0.19243 | 269.45 | 269.45 | 0 | ANNUAL | ALL | 1
| 461426 | 512464 | 0.18472 | 273.92 | 273.92 | 0 | ANNUAL | ALL | 1
| 461526 | 512464 | 0.18002 | 274.42 | 274.42 | 0 | ANNUAL | ALL | 1
| 461626 | 512464 | 0.17853 | 269.36 | 269.36 | 0 | ANNUAL | ALL | 1
| 461726 | 512464 | 0.1766 | 259.91 | 259.91 | 0 | ANNUAL | ALL | 1
| 461826 | 512464 | 0.17525 | 238.34 | 282 | 0 | ANNUAL | ALL | 1
| 462026 | 512464 | 0.16574 | 221.07 | 323 | 0 | ANNUAL | ALL | 1
| 462126 | 512464 | 0.16438 | 229.85 | 323 | 0 | ANNUAL | ALL | 1
| 462226 | 512464 | 0.15897 | 252.81 | 274 | 0 | ANNUAL | ALL | 1
| 462326 | 512464 | 0.15264 | 271.51 | 271.51 | 0 | ANNUAL | ALL | 1
| 462426 | 512464 | 0.14886 | 280.26 | 280.26 | 0 | ANNUAL | ALL | 1
| 462526 | 512464 | 0.1463 | 284.67 | 284.67 | 0 | ANNUAL | ALL | 1
| 462626 | 512464 | 0.14305 | 291.36 | 291.36 | 0 | ANNUAL | ALL | 1
| 462726 | 512464 | 0.14033 | 295.96 | 295.96 | 0 | ANNUAL | ALL | 1
| 462826 | 512464 | 0.13345 | 306.49 | 306.49 | 0 | ANNUAL | ALL | 1
| 462926 | 512464 | 0.13073 | 310.28 | 310.28 | 0 | ANNUAL | ALL | 1
| 463026 | 512464 | 0.12933 | 311.12 | 311.12 | 0 | ANNUAL | ALL | 1
| 463126 | 512464 | 0.12732 | 313.42 | 313.42 | 0 | ANNUAL | ALL | 1
| 463226 | 512464 | 0.12576 | 314.72 | 314.72 | 0 | ANNUAL | ALL | 1
| 463326 | 512464 | 0.12161 | 321.87 | 321.87 | 0 | ANNUAL | ALL | 1
| 463426 | 512464 | 0.11683 | 326.44 | 326.44 | 0 | ANNUAL | ALL | 1
| 463526 | 512464 | 0.1157 | 327 | 327 | 0 | ANNUAL | ALL | 1
| 463626 | 512464 | 0.11764 | 324.06 | 324.06 | 0 | ANNUAL | ALL | 1
| 463726 | 512464 | 0.11881 | 321.2 | 321.2 | 0 | ANNUAL | ALL | 1
| 463826 | 512464 | 0.12012 | 317.06 | 317.06 | 0 | ANNUAL | ALL | 1
| 463926 | 512464 | 0.12104 | 314.52 | 314.52 | 0 | ANNUAL | ALL | 1
| 464026 | 512464 | 0.12389 | 307.42 | 308 | 0 | ANNUAL | ALL | 1
| 464126 | 512464 | 0.12345 | 307.29 | 307.29 | 0 | ANNUAL | ALL | 1
| 464226 | 512464 | 0.12256 | 308.42 | 308.42 | 0 | ANNUAL | ALL | 1
| 464326 | 512464 | 0.12185 | 309.23 | 309.23 | 0 | ANNUAL | ALL | 1
| 464426 | 512464 | 0.12155 | 309.21 | 309.21 | 0 | ANNUAL | ALL | 1
| 464526 | 512464 | 0.12211 | 307.3 | 307.3 | 0 | ANNUAL | ALL | 1
| 464626 | 512464 | 0.12213 | 306.99 | 306.99 | 0 | ANNUAL | ALL | 1
| 464726 | 512464 | 0.12291 | 305.08 | 305.08 | 0 | ANNUAL | ALL | 1
| 464826 | 512464 | 0.12275 | 305.21 | 305.21 | 0 | ANNUAL | ALL | 1
| 464926 | 512464 | 0.12361 | 303.15 | 303.15 | 0 | ANNUAL | ALL | 1
| 465026 | 512464 | 0.12622 | 298.13 | 298.13 | 0 | ANNUAL | ALL | 1
| 465126 | 512464 | 0.1279 | 295.16 | 295.16 | 0 | ANNUAL | ALL | 1
| 465226 | 512464 | 0.13052 | 290.2 | 290.2 | 0 | ANNUAL | ALL | 1
| 465326 | 512464 | 0.13227 | 287.21 | 287.21 | 0 | ANNUAL | ALL | 1
| 465426 | 512464 | 0.13448 | 283.52 | 283.52 | 0 | ANNUAL | ALL | 1
| 465526 | 512464 | 0.13721 | 280.97 | 280.97 | 0 | ANNUAL | ALL | 1
| 465626 | 512464 | 0.14024 | 276.71 | 276.71 | 0 | ANNUAL | ALL | 1
| 465726 | 512464 | 0.14223 | 273.52 | 273.52 | 0 | ANNUAL | ALL | 1
| 465826 | 512464 | 0.14361 | 270.98 | 270.98 | 0 | ANNUAL | ALL | 1
| 465926 | 512464 | 0.14595 | 266.77 | 266.77 | 0 | ANNUAL | ALL | 1
| 466026 | 512464 | 0.14788 | 263.36 | 263.36 | 0 | ANNUAL | ALL | 1
| 466126 | 512464 | 0.14631 | 265.98 | 265.98 | 0 | ANNUAL | ALL | 1
| 466226 | 512464 | 0.14667 | 265.13 | 265.13 | 0 | ANNUAL | ALL | 1
| 466326 | 512464 | 0.14627 | 265.46 | 265.46 | 0 | ANNUAL | ALL | 1
| 466426 | 512464 | 0.14355 | 269.45 | 269.45 | 0 | ANNUAL | ALL | 1
| 466526 | 512464 | 0.14104 | 272.92 | 272.92 | 0 | ANNUAL | ALL | 1
| 466626 | 512464 | 0.14648 | 263.3 | 263.3 | 0 | ANNUAL | ALL | 1
| 466726 | 512464 | 0.14543 | 264.03 | 264.03 | 0 | ANNUAL | ALL | 1
| 466826 | 512464 | 0.14175 | 268.72 | 268.72 | 0 | ANNUAL | ALL | 1
| 466926 | 512464 | 0.13845 | 272.7 | 272.7 | 0 | ANNUAL | ALL | 1
| 467026 | 512464 | 0.13554 | 276 | 276 | 0 | ANNUAL | ALL | 1
| 467126 | 512464 | 0.1347 | 275.64 | 275.64 | 0 | ANNUAL | ALL | 1
| 467226 | 512464 | 0.13594 | 271.61 | 271.61 | 0 | ANNUAL | ALL | 1
| 467326 | 512464 | 0.13875 | 264.91 | 264.91 | 0 | ANNUAL | ALL | 1
| 467426 | 512464 | 0.14381 | 254.91 | 254.91 | 0 | ANNUAL | ALL | 1
| 467526 | 512464 | 0.14839 | 243.83 | 265 | 0 | ANNUAL | ALL | 1
| 467626 | 512464 | 0.15157 | 227.91 | 278 | 0 | ANNUAL | ALL | 1
| 467726 | 512464 | 0.14893 | 220.72 | 275 | 0 | ANNUAL | ALL | 1
| 467826 | 512464 | 0.14583 | 228.09 | 261 | 0 | ANNUAL | ALL | 1
| 467926 | 512464 | 0.14027 | 243.2 | 259 | 0 | ANNUAL | ALL | 1
| 468026 | 512464 | 0.13357 | 254.64 | 254.64 | 0 | ANNUAL | ALL | 1
| 468126 | 512464 | 0.13317 | 252.3 | 259 | 0 | ANNUAL | ALL | 1
| 471426 | 512464 | 0.12684 | 227.3 | 232 | 0 | ANNUAL | ALL | 1
| 457726 | 512564 | 0.23127 | 207.66 | 297 | 0 | ANNUAL | ALL | 1
| 457826 | 512564 | 0.22693 | 235.82 | 297 | 0 | ANNUAL | ALL | 1
| 457926 | 512564 | 0.20189 | 267.29 | 295 | 0 | ANNUAL | ALL | 1
| 458026 | 512564 | 0.18385 | 285.86 | 285.86 | 0 | ANNUAL | ALL | 1
| 458126 | 512564 | 0.19252 | 274.25 | 274.25 | 0 | ANNUAL | ALL | 1
| 458926 | 512564 | 0.19298 | 265.07 | 310 | 0 | ANNUAL | ALL | 1
| 459026 | 512564 | 0.1746 | 286.51 | 286.51 | 0 | ANNUAL | ALL | 1
| 459126 | 512564 | 0.16558 | 299.56 | 299.56 | 0 | ANNUAL | ALL | 1
| 459226 | 512564 | 0.16895 | 295.53 | 295.53 | 0 | ANNUAL | ALL | 1
| 459326 | 512564 | 0.17039 | 295.02 | 295.02 | 0 | ANNUAL | ALL | 1
| 459426 | 512564 | 0.16831 | 299.94 | 299.94 | 0 | ANNUAL | ALL | 1
| 459526 | 512564 | 0.16709 | 304.02 | 304.02 | 0 | ANNUAL | ALL | 1
| 459626 | 512564 | 0.16628 | 307.02 | 307.02 | 0 | ANNUAL | ALL | 1
| 459726 | 512564 | 0.16159 | 314.7 | 314.7 | 0 | ANNUAL | ALL | 1
| 459826 | 512564 | 0.16338 | 313.35 | 313.35 | 0 | ANNUAL | ALL | 1
| 459926 | 512564 | 0.16558 | 311.3 | 311.3 | 0 | ANNUAL | ALL | 1
| 460026 | 512564 | 0.1699 | 308.15 | 314 | 0 | ANNUAL | ALL | 1
| 460126 | 512564 | 0.17417 | 304.78 | 314 | 0 | ANNUAL | ALL | 1
| 460226 | 512564 | 0.17992 | 299.2 | 314 | 0 | ANNUAL | ALL | 1
| 460326 | 512564 | 0.18964 | 292.2 | 314 | 0 | ANNUAL | ALL | 1
| 460426 | 512564 | 0.20317 | 281.4 | 314 | 0 | ANNUAL | ALL | 1
| 460526 | 512564 | 0.21345 | 270.2 | 314 | 0 | ANNUAL | ALL | 1
| 460626 | 512564 | 0.22366 | 257.99 | 314 | 0 | ANNUAL | ALL | 1
| 460726 | 512564 | 0.22995 | 246.78 | 314 | 0 | ANNUAL | ALL | 1
| 460826 | 512564 | 0.23075 | 235.73 | 314 | 0 | ANNUAL | ALL | 1
| 460926 | 512564 | 0.2266 | 232.38 | 314 | 0 | ANNUAL | ALL | 1
| 461026 | 512564 | 0.21674 | 242.14 | 272 | 0 | ANNUAL | ALL | 1
| 461126 | 512564 | 0.2054 | 258.92 | 258.92 | 0 | ANNUAL | ALL | 1
| 461226 | 512564 | 0.19507 | 271.39 | 271.39 | 0 | ANNUAL | ALL | 1
| 461326 | 512564 | 0.18768 | 276.6 | 276.6 | 0 | ANNUAL | ALL | 1
| 461426 | 512564 | 0.18101 | 281.91 | 281.91 | 0 | ANNUAL | ALL | 1
| 461526 | 512564 | 0.17696 | 281.01 | 281.01 | 0 | ANNUAL | ALL | 1
| 461626 | 512564 | 0.17356 | 277.94 | 277.94 | 0 | ANNUAL | ALL | 1
| 461726 | 512564 | 0.17573 | 259.83 | 259.83 | 0 | ANNUAL | ALL | 1
| 461926 | 512564 | 0.17015 | 223.5 | 322 | 0 | ANNUAL | ALL | 1
| 462026 | 512564 | 0.16683 | 226.28 | 323 | 0 | ANNUAL | ALL | 1
| 462126 | 512564 | 0.16551 | 235.18 | 323 | 0 | ANNUAL | ALL | 1
| 462226 | 512564 | 0.15809 | 259.62 | 259.62 | 0 | ANNUAL | ALL | 1
| 462326 | 512564 | 0.15283 | 274.28 | 274.28 | 0 | ANNUAL | ALL | 1
| 462426 | 512564 | 0.14876 | 284.18 | 284.18 | 0 | ANNUAL | ALL | 1
| 462526 | 512564 | 0.1455 | 290.63 | 290.63 | 0 | ANNUAL | ALL | 1
| 462626 | 512564 | 0.14034 | 299.65 | 299.65 | 0 | ANNUAL | ALL | 1
| 462726 | 512564 | 0.13655 | 304.01 | 304.01 | 0 | ANNUAL | ALL | 1
| 462826 | 512564 | 0.13209 | 311.6 | 311.6 | 0 | ANNUAL | ALL | 1
| 462926 | 512564 | 0.12871 | 316.54 | 316.54 | 0 | ANNUAL | ALL | 1
| 463026 | 512564 | 0.12726 | 317.41 | 317.41 | 0 | ANNUAL | ALL | 1
| 463126 | 512564 | 0.12552 | 319.09 | 319.09 | 0 | ANNUAL | ALL | 1
| 463226 | 512564 | 0.12405 | 320.27 | 320.27 | 0 | ANNUAL | ALL | 1
| 463326 | 512564 | 0.12072 | 324.53 | 324.53 | 0 | ANNUAL | ALL | 1
| 463426 | 512564 | 0.11877 | 325.45 | 325.45 | 0 | ANNUAL | ALL | 1
| 463526 | 512564 | 0.1181 | 325.11 | 325.11 | 0 | ANNUAL | ALL | 1
| 463626 | 512564 | 0.11826 | 324.54 | 324.54 | 0 | ANNUAL | ALL | 1
| 463726 | 512564 | 0.11937 | 321.98 | 321.98 | 0 | ANNUAL | ALL | 1
| 463826 | 512564 | 0.11995 | 319.28 | 319.28 | 0 | ANNUAL | ALL | 1
| 463926 | 512564 | 0.12157 | 315.14 | 315.14 | 0 | ANNUAL | ALL | 1
| 464026 | 512564 | 0.12301 | 312.07 | 312.07 | 0 | ANNUAL | ALL | 1
| 464126 | 512564 | 0.12283 | 311.54 | 311.54 | 0 | ANNUAL | ALL | 1
| 464226 | 512564 | 0.12227 | 312 | 312 | 0 | ANNUAL | ALL | 1
| 464326 | 512564 | 0.1224 | 310.96 | 310.96 | 0 | ANNUAL | ALL | 1
| 464426 | 512564 | 0.12268 | 309.64 | 309.64 | 0 | ANNUAL | ALL | 1
| 464526 | 512564 | 0.12348 | 307.3 | 307.3 | 0 | ANNUAL | ALL | 1
| 464626 | 512564 | 0.12342 | 307 | 307 | 0 | ANNUAL | ALL | 1
| 464726 | 512564 | 0.12247 | 308.71 | 308.71 | 0 | ANNUAL | ALL | 1
| 464826 | 512564 | 0.12331 | 307 | 307 | 0 | ANNUAL | ALL | 1
| 464926 | 512564 | 0.12482 | 303.94 | 303.94 | 0 | ANNUAL | ALL | 1
| 465026 | 512564 | 0.12672 | 300 | 300 | 0 | ANNUAL | ALL | 1
| 465126 | 512564 | 0.12846 | 297.3 | 297.3 | 0 | ANNUAL | ALL | 1
| 465226 | 512564 | 0.1299 | 294.5 | 294.5 | 0 | ANNUAL | ALL | 1
| 465326 | 512564 | 0.13219 | 290.35 | 290.35 | 0 | ANNUAL | ALL | 1
| 465426 | 512564 | 0.13543 | 285.06 | 285.06 | 0 | ANNUAL | ALL | 1
| 465526 | 512564 | 0.1379 | 281.97 | 281.97 | 0 | ANNUAL | ALL | 1
| 465626 | 512564 | 0.14093 | 278.18 | 278.18 | 0 | ANNUAL | ALL | 1
| 465726 | 512564 | 0.14285 | 275.85 | 275.85 | 0 | ANNUAL | ALL | 1
| 465826 | 512564 | 0.14464 | 272.52 | 272.52 | 0 | ANNUAL | ALL | 1
| 465926 | 512564 | 0.14614 | 269.73 | 269.73 | 0 | ANNUAL | ALL | 1
| 466026 | 512564 | 0.14671 | 268.54 | 268.54 | 0 | ANNUAL | ALL | 1
| 466126 | 512564 | 0.14744 | 267 | 267 | 0 | ANNUAL | ALL | 1
| 466226 | 512564 | 0.14686 | 267.54 | 267.54 | 0 | ANNUAL | ALL | 1
| 466326 | 512564 | 0.1459 | 268.54 | 268.54 | 0 | ANNUAL | ALL | 1
| 466426 | 512564 | 0.14295 | 272.59 | 272.59 | 0 | ANNUAL | ALL | 1
| 466526 | 512564 | 0.13921 | 277.56 | 277.56 | 0 | ANNUAL | ALL | 1
| 466626 | 512564 | 0.13824 | 278 | 278 | 0 | ANNUAL | ALL | 1
| 466726 | 512564 | 0.13948 | 274.96 | 274.96 | 0 | ANNUAL | ALL | 1
| 466826 | 512564 | 0.14045 | 271.9 | 271.9 | 0 | ANNUAL | ALL | 1
| 466926 | 512564 | 0.14198 | 268.46 | 275 | 0 | ANNUAL | ALL | 1
| 467026 | 512564 | 0.14303 | 265.38 | 276 | 0 | ANNUAL | ALL | 1
| 467126 | 512564 | 0.14654 | 259.08 | 278 | 0 | ANNUAL | ALL | 1
| 467226 | 512564 | 0.14722 | 256.14 | 277 | 0 | ANNUAL | ALL | 1
| 467326 | 512564 | 0.14744 | 252.88 | 276 | 0 | ANNUAL | ALL | 1
| 467426 | 512564 | 0.14873 | 246.93 | 275 | 0 | ANNUAL | ALL | 1
| 467526 | 512564 | 0.14839 | 241.82 | 265 | 0 | ANNUAL | ALL | 1
| 467626 | 512564 | 0.14705 | 237.44 | 252 | 0 | ANNUAL | ALL | 1
| 467726 | 512564 | 0.14694 | 218.46 | 275 | 0 | ANNUAL | ALL | 1
| 467826 | 512564 | 0.1425 | 212.52 | 271 | 0 | ANNUAL | ALL | 1
| 467926 | 512564 | 0.14208 | 225.44 | 262 | 0 | ANNUAL | ALL | 1
| 468026 | 512564 | 0.1399 | 230.66 | 262 | 0 | ANNUAL | ALL | 1
| 471326 | 512564 | 0.12753 | 227.36 | 227.36 | 0 | ANNUAL | ALL | 1
| 471426 | 512564 | 0.12649 | 227.3 | 227.3 | 0 | ANNUAL | ALL | 1
| 457726 | 512664 | 0.22053 | 196.02 | 297 | 0 | ANNUAL | ALL | 1
| 457826 | 512664 | 0.23164 | 229.03 | 297 | 0 | ANNUAL | ALL | 1
| 457926 | 512664 | 0.20835 | 262.26 | 297 | 0 | ANNUAL | ALL | 1
| 458026 | 512664 | 0.18881 | 283.44 | 283.44 | 0 | ANNUAL | ALL | 1
| 458126 | 512664 | 0.18838 | 284.5 | 284.5 | 0 | ANNUAL | ALL | 1
| 458826 | 512664 | 0.18963 | 273.83 | 310 | 0 | ANNUAL | ALL | 1
| 458926 | 512664 | 0.17385 | 291.17 | 291.17 | 0 | ANNUAL | ALL | 1
| 459026 | 512664 | 0.16554 | 302.84 | 302.84 | 0 | ANNUAL | ALL | 1
| 459126 | 512664 | 0.16564 | 303.06 | 303.06 | 0 | ANNUAL | ALL | 1
| 459226 | 512664 | 0.16795 | 300.73 | 300.73 | 0 | ANNUAL | ALL | 1
| 459326 | 512664 | 0.16969 | 299.92 | 299.92 | 0 | ANNUAL | ALL | 1
| 459426 | 512664 | 0.16871 | 303.57 | 303.57 | 0 | ANNUAL | ALL | 1
| 459526 | 512664 | 0.16779 | 306.87 | 306.87 | 0 | ANNUAL | ALL | 1
| 459626 | 512664 | 0.16688 | 309.57 | 309.57 | 0 | ANNUAL | ALL | 1
| 459726 | 512664 | 0.16891 | 308.94 | 314 | 0 | ANNUAL | ALL | 1
| 459826 | 512664 | 0.17593 | 303.19 | 317 | 0 | ANNUAL | ALL | 1
| 459926 | 512664 | 0.17907 | 300.69 | 317 | 0 | ANNUAL | ALL | 1
| 460026 | 512664 | 0.18141 | 299.1 | 317 | 0 | ANNUAL | ALL | 1
| 460126 | 512664 | 0.18474 | 296.36 | 316 | 0 | ANNUAL | ALL | 1
| 460226 | 512664 | 0.18919 | 294.44 | 314 | 0 | ANNUAL | ALL | 1
| 460326 | 512664 | 0.19516 | 289.73 | 314 | 0 | ANNUAL | ALL | 1
| 460426 | 512664 | 0.2103 | 277.04 | 314 | 0 | ANNUAL | ALL | 1
| 460526 | 512664 | 0.21912 | 267.04 | 314 | 0 | ANNUAL | ALL | 1
| 460626 | 512664 | 0.22701 | 256.83 | 314 | 0 | ANNUAL | ALL | 1
| 460726 | 512664 | 0.23372 | 242.13 | 314 | 0 | ANNUAL | ALL | 1
| 460826 | 512664 | 0.23185 | 232.72 | 314 | 0 | ANNUAL | ALL | 1
| 460926 | 512664 | 0.22701 | 233 | 314 | 0 | ANNUAL | ALL | 1
| 461026 | 512664 | 0.21779 | 243.21 | 285 | 0 | ANNUAL | ALL | 1
| 461126 | 512664 | 0.20729 | 257.22 | 272 | 0 | ANNUAL | ALL | 1
| 461226 | 512664 | 0.19417 | 271.96 | 271.96 | 0 | ANNUAL | ALL | 1
| 461326 | 512664 | 0.18606 | 279.94 | 279.94 | 0 | ANNUAL | ALL | 1
| 461426 | 512664 | 0.17871 | 286.6 | 286.6 | 0 | ANNUAL | ALL | 1
| 461526 | 512664 | 0.17321 | 289.29 | 289.29 | 0 | ANNUAL | ALL | 1
| 461626 | 512664 | 0.17169 | 281.79 | 281.79 | 0 | ANNUAL | ALL | 1
| 461726 | 512664 | 0.17316 | 264.58 | 264.58 | 0 | ANNUAL | ALL | 1
| 461926 | 512664 | 0.16998 | 224.97 | 323 | 0 | ANNUAL | ALL | 1
| 462026 | 512664 | 0.16726 | 228.28 | 323 | 0 | ANNUAL | ALL | 1
| 462126 | 512664 | 0.1666 | 239.36 | 323 | 0 | ANNUAL | ALL | 1
| 462226 | 512664 | 0.15769 | 264.72 | 264.72 | 0 | ANNUAL | ALL | 1
| 462326 | 512664 | 0.15314 | 277.25 | 277.25 | 0 | ANNUAL | ALL | 1
| 462426 | 512664 | 0.14886 | 287.35 | 287.35 | 0 | ANNUAL | ALL | 1
| 462526 | 512664 | 0.14609 | 291.97 | 291.97 | 0 | ANNUAL | ALL | 1
| 462626 | 512664 | 0.13867 | 303.96 | 303.96 | 0 | ANNUAL | ALL | 1
| 462726 | 512664 | 0.13429 | 311.15 | 311.15 | 0 | ANNUAL | ALL | 1
| 462826 | 512664 | 0.13005 | 317.79 | 317.79 | 0 | ANNUAL | ALL | 1
| 462926 | 512664 | 0.12795 | 320 | 320 | 0 | ANNUAL | ALL | 1
| 463026 | 512664 | 0.12693 | 320 | 320 | 0 | ANNUAL | ALL | 1
| 463126 | 512664 | 0.12592 | 320.09 | 320.09 | 0 | ANNUAL | ALL | 1
| 463226 | 512664 | 0.12563 | 318.76 | 318.76 | 0 | ANNUAL | ALL | 1
| 463326 | 512664 | 0.12628 | 317.6 | 328 | 0 | ANNUAL | ALL | 1
| 463426 | 512664 | 0.12561 | 317.36 | 328 | 0 | ANNUAL | ALL | 1
| 463526 | 512664 | 0.12592 | 315.65 | 328 | 0 | ANNUAL | ALL | 1
| 463626 | 512664 | 0.12483 | 316.18 | 327 | 0 | ANNUAL | ALL | 1
| 463726 | 512664 | 0.12249 | 318.24 | 323 | 0 | ANNUAL | ALL | 1
| 463826 | 512664 | 0.12208 | 317.24 | 317.24 | 0 | ANNUAL | ALL | 1
| 463926 | 512664 | 0.12335 | 314.43 | 314.43 | 0 | ANNUAL | ALL | 1
| 464026 | 512664 | 0.12392 | 312.85 | 312.85 | 0 | ANNUAL | ALL | 1
| 464126 | 512664 | 0.12455 | 310.56 | 310.56 | 0 | ANNUAL | ALL | 1
| 464226 | 512664 | 0.12414 | 310.73 | 310.73 | 0 | ANNUAL | ALL | 1
| 464326 | 512664 | 0.12411 | 310.12 | 310.12 | 0 | ANNUAL | ALL | 1
| 464426 | 512664 | 0.12507 | 307.44 | 307.44 | 0 | ANNUAL | ALL | 1
| 464526 | 512664 | 0.12607 | 305.43 | 307 | 0 | ANNUAL | ALL | 1
| 464626 | 512664 | 0.1267 | 304.27 | 307 | 0 | ANNUAL | ALL | 1
| 464726 | 512664 | 0.12463 | 307.24 | 307.24 | 0 | ANNUAL | ALL | 1
| 464826 | 512664 | 0.12613 | 304.69 | 304.69 | 0 | ANNUAL | ALL | 1
| 464926 | 512664 | 0.12685 | 303.09 | 303.09 | 0 | ANNUAL | ALL | 1
| 465026 | 512664 | 0.12838 | 300 | 300 | 0 | ANNUAL | ALL | 1
| 465126 | 512664 | 0.12878 | 299.18 | 299.18 | 0 | ANNUAL | ALL | 1
| 465226 | 512664 | 0.13027 | 296.85 | 296.85 | 0 | ANNUAL | ALL | 1
| 465326 | 512664 | 0.1326 | 292.52 | 292.52 | 0 | ANNUAL | ALL | 1
| 465426 | 512664 | 0.13533 | 288.1 | 288.1 | 0 | ANNUAL | ALL | 1
| 465526 | 512664 | 0.13745 | 284.7 | 284.7 | 0 | ANNUAL | ALL | 1
| 465626 | 512664 | 0.14217 | 279.28 | 279.28 | 0 | ANNUAL | ALL | 1
| 465726 | 512664 | 0.14461 | 275.95 | 275.95 | 0 | ANNUAL | ALL | 1
| 465826 | 512664 | 0.14512 | 274.88 | 274.88 | 0 | ANNUAL | ALL | 1
| 465926 | 512664 | 0.14528 | 274.24 | 274.24 | 0 | ANNUAL | ALL | 1
| 466026 | 512664 | 0.14663 | 271.49 | 271.49 | 0 | ANNUAL | ALL | 1
| 466126 | 512664 | 0.14784 | 269 | 269 | 0 | ANNUAL | ALL | 1
| 466226 | 512664 | 0.14722 | 269.36 | 269.36 | 0 | ANNUAL | ALL | 1
| 466326 | 512664 | 0.14632 | 270 | 270 | 0 | ANNUAL | ALL | 1
| 466426 | 512664 | 0.14326 | 273.93 | 273.93 | 0 | ANNUAL | ALL | 1
| 466526 | 512664 | 0.1398 | 278.04 | 278.04 | 0 | ANNUAL | ALL | 1
| 466626 | 512664 | 0.14001 | 276.69 | 276.69 | 0 | ANNUAL | ALL | 1
| 466726 | 512664 | 0.14137 | 273.06 | 275 | 0 | ANNUAL | ALL | 1
| 466826 | 512664 | 0.14556 | 265.52 | 275 | 0 | ANNUAL | ALL | 1
| 466926 | 512664 | 0.14475 | 264.82 | 274 | 0 | ANNUAL | ALL | 1
| 467026 | 512664 | 0.14729 | 259.28 | 275 | 0 | ANNUAL | ALL | 1
| 467126 | 512664 | 0.14996 | 253.8 | 276 | 0 | ANNUAL | ALL | 1
| 467226 | 512664 | 0.14956 | 251.46 | 276 | 0 | ANNUAL | ALL | 1
| 467326 | 512664 | 0.14988 | 247.1 | 275 | 0 | ANNUAL | ALL | 1
| 467426 | 512664 | 0.14921 | 243.76 | 273 | 0 | ANNUAL | ALL | 1
| 467526 | 512664 | 0.148 | 239.65 | 263 | 0 | ANNUAL | ALL | 1
| 467626 | 512664 | 0.14665 | 234.21 | 253 | 0 | ANNUAL | ALL | 1
| 467726 | 512664 | 0.14499 | 225.78 | 253 | 0 | ANNUAL | ALL | 1
| 467826 | 512664 | 0.1385 | 207.27 | 274 | 0 | ANNUAL | ALL | 1
| 467926 | 512664 | 0.13725 | 210.81 | 263 | 0 | ANNUAL | ALL | 1
| 468026 | 512664 | 0.1373 | 217.21 | 262 | 0 | ANNUAL | ALL | 1
| 471426 | 512664 | 0.12623 | 210.67 | 231 | 0 | ANNUAL | ALL | 1
| 457726 | 512764 | 0.18459 | 175.66 | 312 | 0 | ANNUAL | ALL | 1
| 457826 | 512764 | 0.22954 | 209.64 | 297 | 0 | ANNUAL | ALL | 1
| 457926 | 512764 | 0.22232 | 245.36 | 297 | 0 | ANNUAL | ALL | 1
| 458026 | 512764 | 0.21371 | 255.52 | 297 | 0 | ANNUAL | ALL | 1
| 458126 | 512764 | 0.2127 | 254 | 297 | 0 | ANNUAL | ALL | 1
| 458726 | 512764 | 0.19649 | 269.85 | 310 | 0 | ANNUAL | ALL | 1
| 458826 | 512764 | 0.17609 | 292.26 | 292.26 | 0 | ANNUAL | ALL | 1
| 458926 | 512764 | 0.16699 | 304.29 | 304.29 | 0 | ANNUAL | ALL | 1
| 459026 | 512764 | 0.16387 | 308.71 | 308.71 | 0 | ANNUAL | ALL | 1
| 459126 | 512764 | 0.16363 | 309.7 | 309.7 | 0 | ANNUAL | ALL | 1
| 459226 | 512764 | 0.16645 | 306.94 | 306.94 | 0 | ANNUAL | ALL | 1
| 459326 | 512764 | 0.17078 | 302.5 | 302.5 | 0 | ANNUAL | ALL | 1
| 459426 | 512764 | 0.17082 | 304.7 | 304.7 | 0 | ANNUAL | ALL | 1
| 459526 | 512764 | 0.16983 | 308.02 | 308.02 | 0 | ANNUAL | ALL | 1
| 459626 | 512764 | 0.17134 | 307.72 | 307.72 | 0 | ANNUAL | ALL | 1
| 459726 | 512764 | 0.18152 | 298.62 | 317 | 0 | ANNUAL | ALL | 1
| 459826 | 512764 | 0.18624 | 295.34 | 317 | 0 | ANNUAL | ALL | 1
| 459926 | 512764 | 0.19083 | 292.58 | 317 | 0 | ANNUAL | ALL | 1
| 460026 | 512764 | 0.19426 | 290.82 | 317 | 0 | ANNUAL | ALL | 1
| 460126 | 512764 | 0.19565 | 290.56 | 317 | 0 | ANNUAL | ALL | 1
| 460226 | 512764 | 0.20033 | 287.43 | 315 | 0 | ANNUAL | ALL | 1
| 460326 | 512764 | 0.20655 | 283.43 | 314 | 0 | ANNUAL | ALL | 1
| 460426 | 512764 | 0.2139 | 276.25 | 314 | 0 | ANNUAL | ALL | 1
| 460526 | 512764 | 0.22305 | 265.63 | 314 | 0 | ANNUAL | ALL | 1
| 460626 | 512764 | 0.23488 | 249.05 | 315 | 0 | ANNUAL | ALL | 1
| 460726 | 512764 | 0.23647 | 237.73 | 315 | 0 | ANNUAL | ALL | 1
| 460826 | 512764 | 0.23241 | 231.5 | 314 | 0 | ANNUAL | ALL | 1
| 460926 | 512764 | 0.22731 | 233.6 | 314 | 0 | ANNUAL | ALL | 1
| 461026 | 512764 | 0.21936 | 240.35 | 294 | 0 | ANNUAL | ALL | 1
| 461126 | 512764 | 0.20919 | 255.6 | 288 | 0 | ANNUAL | ALL | 1
| 461226 | 512764 | 0.19545 | 270.88 | 272 | 0 | ANNUAL | ALL | 1
| 461326 | 512764 | 0.18443 | 283.06 | 283.06 | 0 | ANNUAL | ALL | 1
| 461426 | 512764 | 0.1769 | 290.01 | 290.01 | 0 | ANNUAL | ALL | 1
| 461526 | 512764 | 0.17139 | 291.4 | 291.4 | 0 | ANNUAL | ALL | 1
| 461626 | 512764 | 0.16985 | 285.88 | 285.88 | 0 | ANNUAL | ALL | 1
| 461726 | 512764 | 0.17448 | 264.02 | 294 | 0 | ANNUAL | ALL | 1
| 461926 | 512764 | 0.17054 | 227.97 | 323 | 0 | ANNUAL | ALL | 1
| 462026 | 512764 | 0.16867 | 232.87 | 323 | 0 | ANNUAL | ALL | 1
| 462126 | 512764 | 0.16673 | 255.2 | 318 | 0 | ANNUAL | ALL | 1
| 462226 | 512764 | 0.15668 | 273.3 | 273.3 | 0 | ANNUAL | ALL | 1
| 462326 | 512764 | 0.15338 | 280.51 | 280.51 | 0 | ANNUAL | ALL | 1
| 462426 | 512764 | 0.14944 | 288.99 | 288.99 | 0 | ANNUAL | ALL | 1
| 462526 | 512764 | 0.14599 | 295.28 | 295.28 | 0 | ANNUAL | ALL | 1
| 462626 | 512764 | 0.13756 | 308.51 | 308.51 | 0 | ANNUAL | ALL | 1
| 462726 | 512764 | 0.13307 | 315.6 | 315.6 | 0 | ANNUAL | ALL | 1
| 462826 | 512764 | 0.12931 | 321.21 | 321.21 | 0 | ANNUAL | ALL | 1
| 462926 | 512764 | 0.12834 | 321 | 321 | 0 | ANNUAL | ALL | 1
| 463026 | 512764 | 0.12767 | 320.3 | 320.3 | 0 | ANNUAL | ALL | 1
| 463126 | 512764 | 0.1278 | 317.98 | 317.98 | 0 | ANNUAL | ALL | 1
| 463226 | 512764 | 0.12852 | 316.43 | 325 | 0 | ANNUAL | ALL | 1
| 463326 | 512764 | 0.13112 | 311.49 | 328 | 0 | ANNUAL | ALL | 1
| 463426 | 512764 | 0.13119 | 310.12 | 328 | 0 | ANNUAL | ALL | 1
| 463526 | 512764 | 0.13241 | 306.85 | 328 | 0 | ANNUAL | ALL | 1
| 463626 | 512764 | 0.13208 | 306.4 | 328 | 0 | ANNUAL | ALL | 1
| 463726 | 512764 | 0.12791 | 312.37 | 325 | 0 | ANNUAL | ALL | 1
| 463826 | 512764 | 0.12781 | 311.15 | 322 | 0 | ANNUAL | ALL | 1
| 463926 | 512764 | 0.12801 | 309.27 | 318 | 0 | ANNUAL | ALL | 1
| 464026 | 512764 | 0.12578 | 311.61 | 311.61 | 0 | ANNUAL | ALL | 1
| 464126 | 512764 | 0.12551 | 311.43 | 311.43 | 0 | ANNUAL | ALL | 1
| 464226 | 512764 | 0.12745 | 307.4 | 312 | 0 | ANNUAL | ALL | 1
| 464326 | 512764 | 0.12865 | 305 | 312 | 0 | ANNUAL | ALL | 1
| 464426 | 512764 | 0.12793 | 305.64 | 310 | 0 | ANNUAL | ALL | 1
| 464526 | 512764 | 0.12985 | 302.09 | 309 | 0 | ANNUAL | ALL | 1
| 464626 | 512764 | 0.13041 | 300.82 | 308 | 0 | ANNUAL | ALL | 1
| 464726 | 512764 | 0.12772 | 305.22 | 309 | 0 | ANNUAL | ALL | 1
| 464826 | 512764 | 0.13004 | 301.33 | 308 | 0 | ANNUAL | ALL | 1
| 464926 | 512764 | 0.13123 | 298.99 | 306 | 0 | ANNUAL | ALL | 1
| 465026 | 512764 | 0.13204 | 297 | 300 | 0 | ANNUAL | ALL | 1
| 465126 | 512764 | 0.12964 | 300.64 | 300.64 | 0 | ANNUAL | ALL | 1
| 465226 | 512764 | 0.13178 | 297.01 | 297.01 | 0 | ANNUAL | ALL | 1
| 465326 | 512764 | 0.13226 | 295.85 | 295.85 | 0 | ANNUAL | ALL | 1
| 465426 | 512764 | 0.13439 | 291.88 | 291.88 | 0 | ANNUAL | ALL | 1
| 465526 | 512764 | 0.13747 | 287.18 | 287.18 | 0 | ANNUAL | ALL | 1
| 465626 | 512764 | 0.14013 | 282.98 | 282.98 | 0 | ANNUAL | ALL | 1
| 465726 | 512764 | 0.1437 | 279.3 | 279.3 | 0 | ANNUAL | ALL | 1
| 465826 | 512764 | 0.14467 | 277.97 | 277.97 | 0 | ANNUAL | ALL | 1
| 465926 | 512764 | 0.14555 | 276.21 | 276.21 | 0 | ANNUAL | ALL | 1
| 466026 | 512764 | 0.14699 | 273.45 | 273.45 | 0 | ANNUAL | ALL | 1
| 466126 | 512764 | 0.14728 | 272.21 | 272.21 | 0 | ANNUAL | ALL | 1
| 466226 | 512764 | 0.14741 | 271.13 | 271.13 | 0 | ANNUAL | ALL | 1
| 466326 | 512764 | 0.14683 | 271 | 271 | 0 | ANNUAL | ALL | 1
| 466426 | 512764 | 0.14426 | 273.81 | 273.81 | 0 | ANNUAL | ALL | 1
| 466526 | 512764 | 0.14248 | 275.58 | 279 | 0 | ANNUAL | ALL | 1
| 466626 | 512764 | 0.14348 | 272.61 | 279 | 0 | ANNUAL | ALL | 1
| 466726 | 512764 | 0.14731 | 265.49 | 278 | 0 | ANNUAL | ALL | 1
| 466826 | 512764 | 0.14963 | 260.29 | 277 | 0 | ANNUAL | ALL | 1
| 466926 | 512764 | 0.15073 | 256.82 | 275 | 0 | ANNUAL | ALL | 1
| 467026 | 512764 | 0.15141 | 253.58 | 275 | 0 | ANNUAL | ALL | 1
| 467126 | 512764 | 0.15194 | 249.43 | 275 | 0 | ANNUAL | ALL | 1
| 467226 | 512764 | 0.15198 | 245.33 | 275 | 0 | ANNUAL | ALL | 1
| 467326 | 512764 | 0.15134 | 241.53 | 274 | 0 | ANNUAL | ALL | 1
| 467426 | 512764 | 0.14992 | 238.65 | 272 | 0 | ANNUAL | ALL | 1
| 467526 | 512764 | 0.14791 | 235.33 | 262 | 0 | ANNUAL | ALL | 1
| 467626 | 512764 | 0.1464 | 227.73 | 262 | 0 | ANNUAL | ALL | 1
| 467726 | 512764 | 0.14316 | 221.43 | 253 | 0 | ANNUAL | ALL | 1
| 467826 | 512764 | 0.13792 | 210.49 | 262 | 0 | ANNUAL | ALL | 1
| 467926 | 512764 | 0.1303 | 200.9 | 263 | 0 | ANNUAL | ALL | 1
| 458826 | 512864 | 0.18095 | 290.9 | 310 | 0 | ANNUAL | ALL | 1
| 458926 | 512864 | 0.16969 | 303.54 | 303.54 | 0 | ANNUAL | ALL | 1
| 459026 | 512864 | 0.16492 | 310.64 | 310.64 | 0 | ANNUAL | ALL | 1
| 459126 | 512864 | 0.16631 | 309.46 | 309.46 | 0 | ANNUAL | ALL | 1
| 459226 | 512864 | 0.17097 | 304.41 | 304.41 | 0 | ANNUAL | ALL | 1
| 459326 | 512864 | 0.17512 | 300.46 | 300.46 | 0 | ANNUAL | ALL | 1
| 459426 | 512864 | 0.1778 | 299.99 | 307 | 0 | ANNUAL | ALL | 1
| 459526 | 512864 | 0.18188 | 297.84 | 313 | 0 | ANNUAL | ALL | 1
| 459626 | 512864 | 0.18394 | 297.64 | 316 | 0 | ANNUAL | ALL | 1
| 459726 | 512864 | 0.19515 | 288.52 | 317 | 0 | ANNUAL | ALL | 1
| 459826 | 512864 | 0.20043 | 285.44 | 317 | 0 | ANNUAL | ALL | 1
| 459926 | 512864 | 0.20549 | 282.66 | 317 | 0 | ANNUAL | ALL | 1
| 460026 | 512864 | 0.21048 | 279.98 | 317 | 0 | ANNUAL | ALL | 1
| 460126 | 512864 | 0.21345 | 279.25 | 317 | 0 | ANNUAL | ALL | 1
| 460226 | 512864 | 0.21689 | 276.2 | 317 | 0 | ANNUAL | ALL | 1
| 460326 | 512864 | 0.21691 | 276.22 | 314 | 0 | ANNUAL | ALL | 1
| 460426 | 512864 | 0.22356 | 268.8 | 314 | 0 | ANNUAL | ALL | 1
| 460526 | 512864 | 0.23591 | 254.18 | 316 | 0 | ANNUAL | ALL | 1
| 460626 | 512864 | 0.24185 | 238.51 | 317 | 0 | ANNUAL | ALL | 1
| 460726 | 512864 | 0.23812 | 233.44 | 316 | 0 | ANNUAL | ALL | 1
| 460826 | 512864 | 0.23278 | 233.54 | 314 | 0 | ANNUAL | ALL | 1
| 460926 | 512864 | 0.22694 | 236.8 | 311 | 0 | ANNUAL | ALL | 1
| 461026 | 512864 | 0.21862 | 243.63 | 294 | 0 | ANNUAL | ALL | 1
| 461126 | 512864 | 0.20998 | 254.16 | 294 | 0 | ANNUAL | ALL | 1
| 461226 | 512864 | 0.19802 | 268.78 | 289 | 0 | ANNUAL | ALL | 1
| 461326 | 512864 | 0.18492 | 281.07 | 281.07 | 0 | ANNUAL | ALL | 1
| 461426 | 512864 | 0.17775 | 287.02 | 287.02 | 0 | ANNUAL | ALL | 1
| 461526 | 512864 | 0.17222 | 289.93 | 289.93 | 0 | ANNUAL | ALL | 1
| 461626 | 512864 | 0.16982 | 284.96 | 284.96 | 0 | ANNUAL | ALL | 1
| 461726 | 512864 | 0.17354 | 266.28 | 294 | 0 | ANNUAL | ALL | 1
| 461826 | 512864 | 0.17342 | 244.2 | 294 | 0 | ANNUAL | ALL | 1
| 461926 | 512864 | 0.1707 | 228.03 | 323 | 0 | ANNUAL | ALL | 1
| 462026 | 512864 | 0.1702 | 237.16 | 323 | 0 | ANNUAL | ALL | 1
| 462126 | 512864 | 0.16702 | 261.03 | 318 | 0 | ANNUAL | ALL | 1
| 462226 | 512864 | 0.15673 | 277.62 | 277.62 | 0 | ANNUAL | ALL | 1
| 462326 | 512864 | 0.15282 | 286.07 | 286.07 | 0 | ANNUAL | ALL | 1
| 462426 | 512864 | 0.14917 | 292.95 | 292.95 | 0 | ANNUAL | ALL | 1
| 462526 | 512864 | 0.14281 | 301.76 | 301.76 | 0 | ANNUAL | ALL | 1
| 462626 | 512864 | 0.13561 | 314.62 | 314.62 | 0 | ANNUAL | ALL | 1
| 462726 | 512864 | 0.13203 | 319.62 | 319.62 | 0 | ANNUAL | ALL | 1
| 462826 | 512864 | 0.1296 | 322.46 | 322.46 | 0 | ANNUAL | ALL | 1
| 462926 | 512864 | 0.12919 | 321.09 | 321.09 | 0 | ANNUAL | ALL | 1
| 463026 | 512864 | 0.1308 | 316.76 | 322 | 0 | ANNUAL | ALL | 1
| 463126 | 512864 | 0.13105 | 314.84 | 322 | 0 | ANNUAL | ALL | 1
| 463226 | 512864 | 0.13323 | 310.55 | 325 | 0 | ANNUAL | ALL | 1
| 463326 | 512864 | 0.13701 | 303.35 | 328 | 0 | ANNUAL | ALL | 1
| 463426 | 512864 | 0.13836 | 300.29 | 328 | 0 | ANNUAL | ALL | 1
| 463526 | 512864 | 0.13954 | 297.46 | 328 | 0 | ANNUAL | ALL | 1
| 463626 | 512864 | 0.14061 | 294.67 | 328 | 0 | ANNUAL | ALL | 1
| 463726 | 512864 | 0.13749 | 298.75 | 327 | 0 | ANNUAL | ALL | 1
| 463826 | 512864 | 0.13715 | 298.08 | 325 | 0 | ANNUAL | ALL | 1
| 463926 | 512864 | 0.13508 | 300.23 | 322 | 0 | ANNUAL | ALL | 1
| 464026 | 512864 | 0.1319 | 303.9 | 315 | 0 | ANNUAL | ALL | 1
| 464126 | 512864 | 0.1308 | 304.75 | 312 | 0 | ANNUAL | ALL | 1
| 464226 | 512864 | 0.13108 | 304 | 312 | 0 | ANNUAL | ALL | 1
| 464326 | 512864 | 0.1306 | 304.4 | 311 | 0 | ANNUAL | ALL | 1
| 464426 | 512864 | 0.1326 | 300.75 | 311 | 0 | ANNUAL | ALL | 1
| 464526 | 512864 | 0.13303 | 299.62 | 309 | 0 | ANNUAL | ALL | 1
| 464626 | 512864 | 0.13483 | 296.91 | 309 | 0 | ANNUAL | ALL | 1
| 464726 | 512864 | 0.13412 | 298.02 | 309 | 0 | ANNUAL | ALL | 1
| 464826 | 512864 | 0.13414 | 297.91 | 309 | 0 | ANNUAL | ALL | 1
| 464926 | 512864 | 0.13626 | 294.43 | 307 | 0 | ANNUAL | ALL | 1
| 465026 | 512864 | 0.13674 | 293.11 | 304 | 0 | ANNUAL | ALL | 1
| 465126 | 512864 | 0.1343 | 296.15 | 300 | 0 | ANNUAL | ALL | 1
| 465226 | 512864 | 0.13263 | 298.03 | 298.03 | 0 | ANNUAL | ALL | 1
| 465326 | 512864 | 0.13251 | 297.8 | 297.8 | 0 | ANNUAL | ALL | 1
| 465426 | 512864 | 0.13326 | 296.14 | 296.14 | 0 | ANNUAL | ALL | 1
| 465526 | 512864 | 0.13719 | 289.52 | 289.52 | 0 | ANNUAL | ALL | 1
| 465626 | 512864 | 0.14053 | 284.91 | 284.91 | 0 | ANNUAL | ALL | 1
| 465726 | 512864 | 0.14386 | 280.71 | 280.71 | 0 | ANNUAL | ALL | 1
| 465826 | 512864 | 0.14505 | 278.97 | 278.97 | 0 | ANNUAL | ALL | 1
| 465926 | 512864 | 0.14703 | 276.18 | 276.18 | 0 | ANNUAL | ALL | 1
| 466026 | 512864 | 0.14837 | 273.46 | 273.46 | 0 | ANNUAL | ALL | 1
| 466126 | 512864 | 0.14806 | 272.97 | 272.97 | 0 | ANNUAL | ALL | 1
| 466226 | 512864 | 0.14855 | 271.09 | 271.09 | 0 | ANNUAL | ALL | 1
| 466326 | 512864 | 0.14787 | 270.83 | 270.83 | 0 | ANNUAL | ALL | 1
| 466426 | 512864 | 0.14718 | 270.98 | 277 | 0 | ANNUAL | ALL | 1
| 466526 | 512864 | 0.14696 | 269.94 | 279 | 0 | ANNUAL | ALL | 1
| 466626 | 512864 | 0.14841 | 266.22 | 279 | 0 | ANNUAL | ALL | 1
| 466726 | 512864 | 0.15127 | 260.31 | 279 | 0 | ANNUAL | ALL | 1
| 466826 | 512864 | 0.15456 | 254 | 278 | 0 | ANNUAL | ALL | 1
| 466926 | 512864 | 0.15475 | 250.43 | 276 | 0 | ANNUAL | ALL | 1
| 467026 | 512864 | 0.15289 | 249.88 | 273 | 0 | ANNUAL | ALL | 1
| 467126 | 512864 | 0.15282 | 245.67 | 271 | 0 | ANNUAL | ALL | 1
| 467226 | 512864 | 0.1522 | 241.76 | 270 | 0 | ANNUAL | ALL | 1
| 467326 | 512864 | 0.15138 | 236.85 | 269 | 0 | ANNUAL | ALL | 1
| 467426 | 512864 | 0.14985 | 232.15 | 268 | 0 | ANNUAL | ALL | 1
| 467526 | 512864 | 0.14766 | 225.13 | 268 | 0 | ANNUAL | ALL | 1
| 467626 | 512864 | 0.14419 | 219.35 | 263 | 0 | ANNUAL | ALL | 1
| 467726 | 512864 | 0.14024 | 213.84 | 262 | 0 | ANNUAL | ALL | 1
| 467826 | 512864 | 0.13607 | 209.55 | 256 | 0 | ANNUAL | ALL | 1
| 467926 | 512864 | 0.12753 | 198.46 | 262 | 0 | ANNUAL | ALL | 1
| 458826 | 512964 | 0.20463 | 264.45 | 313 | 0 | ANNUAL | ALL | 1
| 458926 | 512964 | 0.18194 | 292.31 | 312 | 0 | ANNUAL | ALL | 1
| 459026 | 512964 | 0.17068 | 306.32 | 309 | 0 | ANNUAL | ALL | 1
| 459126 | 512964 | 0.16887 | 309.61 | 309.61 | 0 | ANNUAL | ALL | 1
| 459326 | 512964 | 0.17545 | 304.39 | 304.39 | 0 | ANNUAL | ALL | 1
| 459426 | 512964 | 0.18384 | 296.61 | 308 | 0 | ANNUAL | ALL | 1
| 459526 | 512964 | 0.191 | 291.95 | 313 | 0 | ANNUAL | ALL | 1
| 459626 | 512964 | 0.19482 | 290.64 | 316 | 0 | ANNUAL | ALL | 1
| 459726 | 512964 | 0.20396 | 283.89 | 317 | 0 | ANNUAL | ALL | 1
| 459826 | 512964 | 0.21192 | 279.07 | 317 | 0 | ANNUAL | ALL | 1
| 459926 | 512964 | 0.21923 | 273.08 | 317 | 0 | ANNUAL | ALL | 1
| 460026 | 512964 | 0.2277 | 266.18 | 317 | 0 | ANNUAL | ALL | 1
| 460126 | 512964 | 0.23277 | 262.73 | 317 | 0 | ANNUAL | ALL | 1
| 460226 | 512964 | 0.23278 | 263.34 | 317 | 0 | ANNUAL | ALL | 1
| 460326 | 512964 | 0.2284 | 267.61 | 316 | 0 | ANNUAL | ALL | 1
| 460426 | 512964 | 0.23825 | 256.47 | 317 | 0 | ANNUAL | ALL | 1
| 460526 | 512964 | 0.24547 | 242.6 | 317 | 0 | ANNUAL | ALL | 1
| 460626 | 512964 | 0.24295 | 238.3 | 317 | 0 | ANNUAL | ALL | 1
| 460726 | 512964 | 0.23853 | 233.88 | 315 | 0 | ANNUAL | ALL | 1
| 460826 | 512964 | 0.23294 | 235.92 | 314 | 0 | ANNUAL | ALL | 1
| 460926 | 512964 | 0.22469 | 239.66 | 292 | 0 | ANNUAL | ALL | 1
| 461026 | 512964 | 0.21744 | 246.91 | 293 | 0 | ANNUAL | ALL | 1
| 461126 | 512964 | 0.2098 | 253.13 | 294 | 0 | ANNUAL | ALL | 1
| 461226 | 512964 | 0.19895 | 265.75 | 294 | 0 | ANNUAL | ALL | 1
| 461326 | 512964 | 0.18602 | 279.21 | 292 | 0 | ANNUAL | ALL | 1
| 461426 | 512964 | 0.17785 | 286.72 | 293 | 0 | ANNUAL | ALL | 1
| 461526 | 512964 | 0.17267 | 288.73 | 294 | 0 | ANNUAL | ALL | 1
| 461626 | 512964 | 0.17073 | 282.94 | 290 | 0 | ANNUAL | ALL | 1
| 461726 | 512964 | 0.17282 | 268.62 | 294 | 0 | ANNUAL | ALL | 1
| 461826 | 512964 | 0.17359 | 242.68 | 294 | 0 | ANNUAL | ALL | 1
| 461926 | 512964 | 0.17182 | 230 | 323 | 0 | ANNUAL | ALL | 1
| 462026 | 512964 | 0.1714 | 237.13 | 323 | 0 | ANNUAL | ALL | 1
| 462126 | 512964 | 0.16815 | 263.18 | 322 | 0 | ANNUAL | ALL | 1
| 462226 | 512964 | 0.15703 | 280.85 | 280.85 | 0 | ANNUAL | ALL | 1
| 462326 | 512964 | 0.15361 | 287.36 | 287.36 | 0 | ANNUAL | ALL | 1
| 462426 | 512964 | 0.14924 | 295.75 | 295.75 | 0 | ANNUAL | ALL | 1
| 462526 | 512964 | 0.1414 | 306.99 | 306.99 | 0 | ANNUAL | ALL | 1
| 462626 | 512964 | 0.13427 | 319.24 | 319.24 | 0 | ANNUAL | ALL | 1
| 462726 | 512964 | 0.13241 | 320.7 | 320.7 | 0 | ANNUAL | ALL | 1
| 462826 | 512964 | 0.13163 | 320.06 | 320.06 | 0 | ANNUAL | ALL | 1
| 462926 | 512964 | 0.13353 | 315.44 | 322 | 0 | ANNUAL | ALL | 1
| 463026 | 512964 | 0.13502 | 311.67 | 322 | 0 | ANNUAL | ALL | 1
| 463126 | 512964 | 0.13795 | 305.28 | 322 | 0 | ANNUAL | ALL | 1
| 463226 | 512964 | 0.14221 | 298.69 | 326 | 0 | ANNUAL | ALL | 1
| 463326 | 512964 | 0.14514 | 292.71 | 328 | 0 | ANNUAL | ALL | 1
| 463426 | 512964 | 0.14787 | 286.46 | 328 | 0 | ANNUAL | ALL | 1
| 463526 | 512964 | 0.1485 | 284.21 | 328 | 0 | ANNUAL | ALL | 1
| 463626 | 512964 | 0.14958 | 281.31 | 328 | 0 | ANNUAL | ALL | 1
| 463726 | 512964 | 0.15016 | 279.7 | 328 | 0 | ANNUAL | ALL | 1
| 463826 | 512964 | 0.14978 | 279.93 | 328 | 0 | ANNUAL | ALL | 1
| 463926 | 512964 | 0.14459 | 287.88 | 325 | 0 | ANNUAL | ALL | 1
| 464026 | 512964 | 0.13884 | 295.99 | 319 | 0 | ANNUAL | ALL | 1
| 464126 | 512964 | 0.13559 | 299.69 | 313 | 0 | ANNUAL | ALL | 1
| 464226 | 512964 | 0.13417 | 301.43 | 311 | 0 | ANNUAL | ALL | 1
| 464326 | 512964 | 0.1354 | 299.21 | 311 | 0 | ANNUAL | ALL | 1
| 464426 | 512964 | 0.13706 | 296.73 | 311 | 0 | ANNUAL | ALL | 1
| 464526 | 512964 | 0.139 | 293.55 | 309 | 0 | ANNUAL | ALL | 1
| 464626 | 512964 | 0.13987 | 292.15 | 309 | 0 | ANNUAL | ALL | 1
| 464726 | 512964 | 0.13912 | 293.29 | 309 | 0 | ANNUAL | ALL | 1
| 464826 | 512964 | 0.14113 | 290.24 | 309 | 0 | ANNUAL | ALL | 1
| 464926 | 512964 | 0.14005 | 291.12 | 305 | 0 | ANNUAL | ALL | 1
| 465026 | 512964 | 0.14039 | 290.12 | 302 | 0 | ANNUAL | ALL | 1
| 465126 | 512964 | 0.13942 | 291.21 | 302 | 0 | ANNUAL | ALL | 1
| 465226 | 512964 | 0.1368 | 294.3 | 299 | 0 | ANNUAL | ALL | 1
| 465326 | 512964 | 0.13379 | 298 | 298 | 0 | ANNUAL | ALL | 1
| 465426 | 512964 | 0.1351 | 295.3 | 295.3 | 0 | ANNUAL | ALL | 1
| 465526 | 512964 | 0.13763 | 290.97 | 290.97 | 0 | ANNUAL | ALL | 1
| 465626 | 512964 | 0.14042 | 286.91 | 286.91 | 0 | ANNUAL | ALL | 1
| 465726 | 512964 | 0.14233 | 283.91 | 283.91 | 0 | ANNUAL | ALL | 1
| 465826 | 512964 | 0.14515 | 279.97 | 279.97 | 0 | ANNUAL | ALL | 1
| 465926 | 512964 | 0.14863 | 275.76 | 275.76 | 0 | ANNUAL | ALL | 1
| 466026 | 512964 | 0.14978 | 273.18 | 273.18 | 0 | ANNUAL | ALL | 1
| 466126 | 512964 | 0.15036 | 271.09 | 271.09 | 0 | ANNUAL | ALL | 1
| 466226 | 512964 | 0.15212 | 267.52 | 272 | 0 | ANNUAL | ALL | 1
| 466326 | 512964 | 0.15155 | 267.06 | 274 | 0 | ANNUAL | ALL | 1
| 466426 | 512964 | 0.15124 | 266.22 | 278 | 0 | ANNUAL | ALL | 1
| 466526 | 512964 | 0.15079 | 265.12 | 279 | 0 | ANNUAL | ALL | 1
| 466626 | 512964 | 0.152 | 261.42 | 279 | 0 | ANNUAL | ALL | 1
| 466726 | 512964 | 0.15608 | 254.07 | 279 | 0 | ANNUAL | ALL | 1
| 466826 | 512964 | 0.15733 | 248.76 | 279 | 0 | ANNUAL | ALL | 1
| 466926 | 512964 | 0.1568 | 245.47 | 277 | 0 | ANNUAL | ALL | 1
| 467026 | 512964 | 0.15476 | 244.34 | 272 | 0 | ANNUAL | ALL | 1
| 467126 | 512964 | 0.1546 | 238.44 | 271 | 0 | ANNUAL | ALL | 1
| 467226 | 512964 | 0.15305 | 234.85 | 270 | 0 | ANNUAL | ALL | 1
| 467326 | 512964 | 0.15103 | 230.18 | 266 | 0 | ANNUAL | ALL | 1
| 467426 | 512964 | 0.14858 | 224.91 | 266 | 0 | ANNUAL | ALL | 1
| 467526 | 512964 | 0.14506 | 217.07 | 272 | 0 | ANNUAL | ALL | 1
| 467626 | 512964 | 0.14026 | 211.16 | 265 | 0 | ANNUAL | ALL | 1
| 467726 | 512964 | 0.13406 | 203.48 | 268 | 0 | ANNUAL | ALL | 1
| 467826 | 512964 | 0.13091 | 202.03 | 256 | 0 | ANNUAL | ALL | 1
| 467926 | 512964 | 0.12738 | 198.82 | 261 | 0 | ANNUAL | ALL | 1
| 468026 | 512964 | 0.12229 | 193.81 | 261 | 0 | ANNUAL | ALL | 1
| 459926 | 513064 | 0.22954 | 266.62 | 317 | 0 | ANNUAL | ALL | 1
| 460026 | 513064 | 0.24761 | 252.04 | 317 | 0 | ANNUAL | ALL | 1
| 460126 | 513064 | 0.25368 | 246.39 | 317 | 0 | ANNUAL | ALL | 1
| 460226 | 513064 | 0.25084 | 248.95 | 317 | 0 | ANNUAL | ALL | 1
| 460326 | 513064 | 0.25121 | 246.43 | 317 | 0 | ANNUAL | ALL | 1
| 460426 | 513064 | 0.25124 | 241.77 | 317 | 0 | ANNUAL | ALL | 1
| 460526 | 513064 | 0.24814 | 239.64 | 317 | 0 | ANNUAL | ALL | 1
| 460626 | 513064 | 0.24409 | 236.52 | 316 | 0 | ANNUAL | ALL | 1
| 460726 | 513064 | 0.2385 | 237.21 | 314 | 0 | ANNUAL | ALL | 1
| 460826 | 513064 | 0.22715 | 238.42 | 238.42 | 0 | ANNUAL | ALL | 1
| 460926 | 513064 | 0.22386 | 241.04 | 287 | 0 | ANNUAL | ALL | 1
| 461026 | 513064 | 0.21693 | 246.88 | 293 | 0 | ANNUAL | ALL | 1
| 461126 | 513064 | 0.20861 | 254.59 | 294 | 0 | ANNUAL | ALL | 1
| 461226 | 513064 | 0.19742 | 267.3 | 292 | 0 | ANNUAL | ALL | 1
| 461326 | 513064 | 0.1845 | 280.06 | 284 | 0 | ANNUAL | ALL | 1
| 461426 | 513064 | 0.17818 | 284.71 | 291 | 0 | ANNUAL | ALL | 1
| 461526 | 513064 | 0.17542 | 281.3 | 294 | 0 | ANNUAL | ALL | 1
| 461626 | 513064 | 0.17222 | 278.76 | 290 | 0 | ANNUAL | ALL | 1
| 461726 | 513064 | 0.17345 | 266.81 | 294 | 0 | ANNUAL | ALL | 1
| 461826 | 513064 | 0.17419 | 243.46 | 294 | 0 | ANNUAL | ALL | 1
| 461926 | 513064 | 0.17375 | 234.27 | 322 | 0 | ANNUAL | ALL | 1
| 462026 | 513064 | 0.17343 | 244.02 | 322 | 0 | ANNUAL | ALL | 1
| 462126 | 513064 | 0.16808 | 267.63 | 320 | 0 | ANNUAL | ALL | 1
| 462226 | 513064 | 0.15714 | 284.47 | 284.47 | 0 | ANNUAL | ALL | 1
| 462326 | 513064 | 0.15373 | 290.44 | 290.44 | 0 | ANNUAL | ALL | 1
| 462426 | 513064 | 0.14755 | 300.51 | 300.51 | 0 | ANNUAL | ALL | 1
| 462526 | 513064 | 0.14122 | 309.48 | 309.48 | 0 | ANNUAL | ALL | 1
| 462626 | 513064 | 0.13474 | 320.15 | 320.15 | 0 | ANNUAL | ALL | 1
| 462726 | 513064 | 0.13415 | 319.03 | 319.03 | 0 | ANNUAL | ALL | 1
| 462826 | 513064 | 0.13498 | 316.55 | 323 | 0 | ANNUAL | ALL | 1
| 462926 | 513064 | 0.1369 | 312.07 | 323 | 0 | ANNUAL | ALL | 1
| 463026 | 513064 | 0.14144 | 303.04 | 323 | 0 | ANNUAL | ALL | 1
| 463126 | 513064 | 0.1476 | 292.49 | 323 | 0 | ANNUAL | ALL | 1
| 463226 | 513064 | 0.15185 | 284.43 | 328 | 0 | ANNUAL | ALL | 1
| 463326 | 513064 | 0.15371 | 279.76 | 328 | 0 | ANNUAL | ALL | 1
| 463426 | 513064 | 0.15547 | 275.36 | 328 | 0 | ANNUAL | ALL | 1
| 463526 | 513064 | 0.15728 | 272.58 | 328 | 0 | ANNUAL | ALL | 1
| 463626 | 513064 | 0.15776 | 271.19 | 328 | 0 | ANNUAL | ALL | 1
| 463726 | 513064 | 0.15906 | 268.3 | 328 | 0 | ANNUAL | ALL | 1
| 463826 | 513064 | 0.15747 | 271.86 | 328 | 0 | ANNUAL | ALL | 1
| 463926 | 513064 | 0.15307 | 277.34 | 325 | 0 | ANNUAL | ALL | 1
| 464026 | 513064 | 0.14923 | 282.4 | 321 | 0 | ANNUAL | ALL | 1
| 464126 | 513064 | 0.14341 | 290.44 | 313 | 0 | ANNUAL | ALL | 1
| 464226 | 513064 | 0.13979 | 295.72 | 312 | 0 | ANNUAL | ALL | 1
| 464326 | 513064 | 0.13946 | 295.34 | 307 | 0 | ANNUAL | ALL | 1
| 464426 | 513064 | 0.14277 | 290.72 | 309 | 0 | ANNUAL | ALL | 1
| 464526 | 513064 | 0.14447 | 287.88 | 307 | 0 | ANNUAL | ALL | 1
| 464626 | 513064 | 0.14692 | 284.82 | 309 | 0 | ANNUAL | ALL | 1
| 464726 | 513064 | 0.14594 | 286.29 | 309 | 0 | ANNUAL | ALL | 1
| 464826 | 513064 | 0.14563 | 286.48 | 307 | 0 | ANNUAL | ALL | 1
| 464926 | 513064 | 0.14484 | 286.97 | 303 | 0 | ANNUAL | ALL | 1
| 465026 | 513064 | 0.14563 | 285.65 | 302 | 0 | ANNUAL | ALL | 1
| 465126 | 513064 | 0.1449 | 286.48 | 302 | 0 | ANNUAL | ALL | 1
| 465226 | 513064 | 0.14311 | 288.05 | 300 | 0 | ANNUAL | ALL | 1
| 465326 | 513064 | 0.13773 | 294.44 | 299 | 0 | ANNUAL | ALL | 1
| 465426 | 513064 | 0.13675 | 294.79 | 296 | 0 | ANNUAL | ALL | 1
| 465526 | 513064 | 0.13907 | 290.73 | 290.73 | 0 | ANNUAL | ALL | 1
| 465626 | 513064 | 0.1411 | 287.92 | 287.92 | 0 | ANNUAL | ALL | 1
| 465726 | 513064 | 0.14341 | 284.3 | 284.3 | 0 | ANNUAL | ALL | 1
| 465826 | 513064 | 0.14478 | 281.73 | 281.73 | 0 | ANNUAL | ALL | 1
| 465926 | 513064 | 0.14984 | 275.64 | 275.64 | 0 | ANNUAL | ALL | 1
| 466026 | 513064 | 0.15138 | 272.46 | 274 | 0 | ANNUAL | ALL | 1
| 466126 | 513064 | 0.15439 | 267 | 273 | 0 | ANNUAL | ALL | 1
| 466226 | 513064 | 0.15488 | 264.78 | 272 | 0 | ANNUAL | ALL | 1
| 466326 | 513064 | 0.15721 | 260.16 | 274 | 0 | ANNUAL | ALL | 1
| 466426 | 513064 | 0.15734 | 258.37 | 278 | 0 | ANNUAL | ALL | 1
| 466526 | 513064 | 0.15679 | 257.44 | 279 | 0 | ANNUAL | ALL | 1
| 466626 | 513064 | 0.15825 | 253.03 | 279 | 0 | ANNUAL | ALL | 1
| 466726 | 513064 | 0.15706 | 251.7 | 279 | 0 | ANNUAL | ALL | 1
| 466826 | 513064 | 0.15878 | 244.43 | 279 | 0 | ANNUAL | ALL | 1
| 466926 | 513064 | 0.15865 | 238.7 | 278 | 0 | ANNUAL | ALL | 1
| 467026 | 513064 | 0.15568 | 238.31 | 268 | 0 | ANNUAL | ALL | 1
| 467126 | 513064 | 0.15435 | 233.8 | 269 | 0 | ANNUAL | ALL | 1
| 467226 | 513064 | 0.15205 | 230.79 | 265 | 0 | ANNUAL | ALL | 1
| 467326 | 513064 | 0.14925 | 228.01 | 254 | 0 | ANNUAL | ALL | 1
| 467426 | 513064 | 0.14655 | 226.64 | 244 | 0 | ANNUAL | ALL | 1
| 467526 | 513064 | 0.14404 | 222.58 | 243 | 0 | ANNUAL | ALL | 1
| 467626 | 513064 | 0.14089 | 217.15 | 242 | 0 | ANNUAL | ALL | 1
| 467726 | 513064 | 0.1356 | 208.34 | 244 | 0 | ANNUAL | ALL | 1
| 467826 | 513064 | 0.1272 | 197.43 | 251 | 0 | ANNUAL | ALL | 1
| 467926 | 513064 | 0.12241 | 192.56 | 258 | 0 | ANNUAL | ALL | 1
| 468026 | 513064 | 0.11764 | 187.92 | 261 | 0 | ANNUAL | ALL | 1
| 471226 | 513064 | 0.12167 | 198.74 | 215 | 0 | ANNUAL | ALL | 1
| 471326 | 513064 | 0.11935 | 196.58 | 215 | 0 | ANNUAL | ALL | 1
| 460026 | 513164 | 0.26101 | 242.12 | 317 | 0 | ANNUAL | ALL | 1
| 460126 | 513164 | 0.26288 | 239.41 | 317 | 0 | ANNUAL | ALL | 1
| 460626 | 513164 | 0.24392 | 239.38 | 314 | 0 | ANNUAL | ALL | 1
| 460726 | 513164 | 0.23541 | 241 | 288 | 0 | ANNUAL | ALL | 1
| 460826 | 513164 | 0.2266 | 242.39 | 242.39 | 0 | ANNUAL | ALL | 1
| 460926 | 513164 | 0.21947 | 247.86 | 247.86 | 0 | ANNUAL | ALL | 1
| 461026 | 513164 | 0.21509 | 248.6 | 285 | 0 | ANNUAL | ALL | 1
| 461126 | 513164 | 0.20711 | 255.72 | 291 | 0 | ANNUAL | ALL | 1
| 461226 | 513164 | 0.194 | 269.86 | 281 | 0 | ANNUAL | ALL | 1
| 461326 | 513164 | 0.18278 | 282.54 | 282.54 | 0 | ANNUAL | ALL | 1
| 461426 | 513164 | 0.17868 | 282.8 | 292 | 0 | ANNUAL | ALL | 1
| 461526 | 513164 | 0.17553 | 280.3 | 292 | 0 | ANNUAL | ALL | 1
| 461626 | 513164 | 0.17419 | 273.93 | 292 | 0 | ANNUAL | ALL | 1
| 461726 | 513164 | 0.17523 | 262.54 | 293 | 0 | ANNUAL | ALL | 1
| 461826 | 513164 | 0.17515 | 243.05 | 294 | 0 | ANNUAL | ALL | 1
| 461926 | 513164 | 0.17605 | 239.72 | 322 | 0 | ANNUAL | ALL | 1
| 462026 | 513164 | 0.17509 | 249.54 | 322 | 0 | ANNUAL | ALL | 1
| 462126 | 513164 | 0.1636 | 272.87 | 272.87 | 0 | ANNUAL | ALL | 1
| 462226 | 513164 | 0.15769 | 286.65 | 286.65 | 0 | ANNUAL | ALL | 1
| 462326 | 513164 | 0.15349 | 294.1 | 294.1 | 0 | ANNUAL | ALL | 1
| 462426 | 513164 | 0.14634 | 303.63 | 303.63 | 0 | ANNUAL | ALL | 1
| 462526 | 513164 | 0.14016 | 313.62 | 313.62 | 0 | ANNUAL | ALL | 1
| 462626 | 513164 | 0.13591 | 319.71 | 319.71 | 0 | ANNUAL | ALL | 1
| 462726 | 513164 | 0.13732 | 315.76 | 321 | 0 | ANNUAL | ALL | 1
| 462826 | 513164 | 0.13999 | 310.37 | 323 | 0 | ANNUAL | ALL | 1
| 462926 | 513164 | 0.14325 | 303.55 | 323 | 0 | ANNUAL | ALL | 1
| 463026 | 513164 | 0.15032 | 291.58 | 323 | 0 | ANNUAL | ALL | 1
| 463126 | 513164 | 0.15621 | 279.94 | 325 | 0 | ANNUAL | ALL | 1
| 463226 | 513164 | 0.15824 | 275.55 | 328 | 0 | ANNUAL | ALL | 1
| 463326 | 513164 | 0.16021 | 271.91 | 328 | 0 | ANNUAL | ALL | 1
| 463426 | 513164 | 0.16348 | 263.87 | 328 | 0 | ANNUAL | ALL | 1
| 463526 | 513164 | 0.16422 | 261.81 | 328 | 0 | ANNUAL | ALL | 1
| 463626 | 513164 | 0.16526 | 259.43 | 328 | 0 | ANNUAL | ALL | 1
| 463726 | 513164 | 0.16576 | 258.82 | 328 | 0 | ANNUAL | ALL | 1
| 463826 | 513164 | 0.16622 | 258.64 | 328 | 0 | ANNUAL | ALL | 1
| 463926 | 513164 | 0.16444 | 263.21 | 327 | 0 | ANNUAL | ALL | 1
| 464026 | 513164 | 0.1605 | 270.98 | 324 | 0 | ANNUAL | ALL | 1
| 464126 | 513164 | 0.15064 | 282.36 | 313 | 0 | ANNUAL | ALL | 1
| 464226 | 513164 | 0.14631 | 288.92 | 312 | 0 | ANNUAL | ALL | 1
| 464326 | 513164 | 0.14535 | 289.46 | 306 | 0 | ANNUAL | ALL | 1
| 464426 | 513164 | 0.14795 | 285.73 | 306 | 0 | ANNUAL | ALL | 1
| 464526 | 513164 | 0.15026 | 282.62 | 306 | 0 | ANNUAL | ALL | 1
| 464626 | 513164 | 0.15296 | 279.9 | 306 | 0 | ANNUAL | ALL | 1
| 464726 | 513164 | 0.15418 | 279.27 | 306 | 0 | ANNUAL | ALL | 1
| 464826 | 513164 | 0.15249 | 280.82 | 306 | 0 | ANNUAL | ALL | 1
| 464926 | 513164 | 0.15178 | 280.91 | 300 | 0 | ANNUAL | ALL | 1
| 465026 | 513164 | 0.15142 | 281.26 | 300 | 0 | ANNUAL | ALL | 1
| 465126 | 513164 | 0.15191 | 280.46 | 301 | 0 | ANNUAL | ALL | 1
| 465226 | 513164 | 0.14836 | 283.91 | 299 | 0 | ANNUAL | ALL | 1
| 465326 | 513164 | 0.14362 | 288.83 | 299 | 0 | ANNUAL | ALL | 1
| 465426 | 513164 | 0.14058 | 291.32 | 297 | 0 | ANNUAL | ALL | 1
| 465526 | 513164 | 0.1404 | 290.5 | 290.5 | 0 | ANNUAL | ALL | 1
| 465626 | 513164 | 0.14241 | 287.8 | 287.8 | 0 | ANNUAL | ALL | 1
| 465726 | 513164 | 0.14413 | 284.99 | 284.99 | 0 | ANNUAL | ALL | 1
| 465826 | 513164 | 0.1469 | 280.53 | 280.53 | 0 | ANNUAL | ALL | 1
| 465926 | 513164 | 0.15211 | 274.28 | 277 | 0 | ANNUAL | ALL | 1
| 466026 | 513164 | 0.15355 | 270.62 | 274 | 0 | ANNUAL | ALL | 1
| 466126 | 513164 | 0.15582 | 265.96 | 273 | 0 | ANNUAL | ALL | 1
| 466226 | 513164 | 0.15735 | 262.09 | 272 | 0 | ANNUAL | ALL | 1
| 466326 | 513164 | 0.1608 | 255.84 | 272 | 0 | ANNUAL | ALL | 1
| 466426 | 513164 | 0.16215 | 252.29 | 278 | 0 | ANNUAL | ALL | 1
| 466526 | 513164 | 0.1634 | 247 | 279 | 0 | ANNUAL | ALL | 1
| 466626 | 513164 | 0.16199 | 245.46 | 279 | 0 | ANNUAL | ALL | 1
| 466726 | 513164 | 0.15988 | 244.84 | 278 | 0 | ANNUAL | ALL | 1
| 466826 | 513164 | 0.16032 | 237.71 | 279 | 0 | ANNUAL | ALL | 1
| 466926 | 513164 | 0.15863 | 233.9 | 278 | 0 | ANNUAL | ALL | 1
| 467026 | 513164 | 0.15634 | 229.31 | 274 | 0 | ANNUAL | ALL | 1
| 467126 | 513164 | 0.15343 | 225.93 | 268 | 0 | ANNUAL | ALL | 1
| 467226 | 513164 | 0.15029 | 228.29 | 251 | 0 | ANNUAL | ALL | 1
| 467326 | 513164 | 0.14773 | 228.43 | 241 | 0 | ANNUAL | ALL | 1
| 467426 | 513164 | 0.14509 | 225.35 | 225.35 | 0 | ANNUAL | ALL | 1
| 467526 | 513164 | 0.14309 | 223.06 | 223.06 | 0 | ANNUAL | ALL | 1
| 467626 | 513164 | 0.14037 | 217.94 | 217.94 | 0 | ANNUAL | ALL | 1
| 467726 | 513164 | 0.13573 | 209.02 | 228 | 0 | ANNUAL | ALL | 1
| 467826 | 513164 | 0.12749 | 197.52 | 241 | 0 | ANNUAL | ALL | 1
| 467926 | 513164 | 0.12093 | 190.41 | 243 | 0 | ANNUAL | ALL | 1
| 468026 | 513164 | 0.11645 | 185.57 | 256 | 0 | ANNUAL | ALL | 1
| 471126 | 513164 | 0.12089 | 196.46 | 206 | 0 | ANNUAL | ALL | 1
| 471226 | 513164 | 0.11965 | 196.44 | 205 | 0 | ANNUAL | ALL | 1
| 471326 | 513164 | 0.1164 | 192.8 | 204 | 0 | ANNUAL | ALL | 1
| 460826 | 513264 | 0.22573 | 245.72 | 245.72 | 0 | ANNUAL | ALL | 1
| 460926 | 513264 | 0.21829 | 250.31 | 250.31 | 0 | ANNUAL | ALL | 1
| 461026 | 513264 | 0.21086 | 253.88 | 253.88 | 0 | ANNUAL | ALL | 1
| 461126 | 513264 | 0.20444 | 259.6 | 283 | 0 | ANNUAL | ALL | 1
| 461226 | 513264 | 0.19346 | 269.17 | 282 | 0 | ANNUAL | ALL | 1
| 461326 | 513264 | 0.18315 | 280.15 | 280.15 | 0 | ANNUAL | ALL | 1
| 461426 | 513264 | 0.17815 | 282.56 | 286 | 0 | ANNUAL | ALL | 1
| 461526 | 513264 | 0.17612 | 278.73 | 291 | 0 | ANNUAL | ALL | 1
| 461626 | 513264 | 0.17494 | 273.06 | 292 | 0 | ANNUAL | ALL | 1
| 461726 | 513264 | 0.17609 | 261.95 | 292 | 0 | ANNUAL | ALL | 1
| 461826 | 513264 | 0.17659 | 246.13 | 295 | 0 | ANNUAL | ALL | 1
| 461926 | 513264 | 0.17764 | 250.69 | 320 | 0 | ANNUAL | ALL | 1
| 462026 | 513264 | 0.17555 | 259.04 | 322 | 0 | ANNUAL | ALL | 1
| 462126 | 513264 | 0.16303 | 279.28 | 279.28 | 0 | ANNUAL | ALL | 1
| 462226 | 513264 | 0.15727 | 291.06 | 291.06 | 0 | ANNUAL | ALL | 1
| 462326 | 513264 | 0.15148 | 299.6 | 299.6 | 0 | ANNUAL | ALL | 1
| 462426 | 513264 | 0.14655 | 305.48 | 305.48 | 0 | ANNUAL | ALL | 1
| 462526 | 513264 | 0.14102 | 313.96 | 313.96 | 0 | ANNUAL | ALL | 1
| 462626 | 513264 | 0.13701 | 319.52 | 319.52 | 0 | ANNUAL | ALL | 1
| 462726 | 513264 | 0.14106 | 311.85 | 322 | 0 | ANNUAL | ALL | 1
| 462826 | 513264 | 0.14549 | 303.28 | 322 | 0 | ANNUAL | ALL | 1
| 462926 | 513264 | 0.15328 | 290.41 | 323 | 0 | ANNUAL | ALL | 1
| 463026 | 513264 | 0.15656 | 283.16 | 323 | 0 | ANNUAL | ALL | 1
| 463126 | 513264 | 0.16028 | 275.07 | 323 | 0 | ANNUAL | ALL | 1
| 463226 | 513264 | 0.16345 | 270.16 | 328 | 0 | ANNUAL | ALL | 1
| 463326 | 513264 | 0.16592 | 263.95 | 328 | 0 | ANNUAL | ALL | 1
| 463426 | 513264 | 0.16912 | 255.43 | 328 | 0 | ANNUAL | ALL | 1
| 463526 | 513264 | 0.17085 | 250.76 | 328 | 0 | ANNUAL | ALL | 1
| 463626 | 513264 | 0.17165 | 249.67 | 328 | 0 | ANNUAL | ALL | 1
| 463726 | 513264 | 0.17301 | 247.34 | 328 | 0 | ANNUAL | ALL | 1
| 463826 | 513264 | 0.17359 | 248 | 328 | 0 | ANNUAL | ALL | 1
| 463926 | 513264 | 0.17153 | 254.76 | 327 | 0 | ANNUAL | ALL | 1
| 464026 | 513264 | 0.16761 | 263.33 | 325 | 0 | ANNUAL | ALL | 1
| 464126 | 513264 | 0.1609 | 273.74 | 314 | 0 | ANNUAL | ALL | 1
| 464226 | 513264 | 0.15189 | 283.37 | 308 | 0 | ANNUAL | ALL | 1
| 464326 | 513264 | 0.15108 | 284.36 | 306 | 0 | ANNUAL | ALL | 1
| 464426 | 513264 | 0.15216 | 282.76 | 304 | 0 | ANNUAL | ALL | 1
| 464526 | 513264 | 0.15454 | 280.12 | 301 | 0 | ANNUAL | ALL | 1
| 464626 | 513264 | 0.15756 | 277.24 | 301 | 0 | ANNUAL | ALL | 1
| 464726 | 513264 | 0.15942 | 276.2 | 306 | 0 | ANNUAL | ALL | 1
| 464826 | 513264 | 0.16107 | 274.29 | 306 | 0 | ANNUAL | ALL | 1
| 464926 | 513264 | 0.1604 | 274.24 | 300 | 0 | ANNUAL | ALL | 1
| 465026 | 513264 | 0.15835 | 276.17 | 296 | 0 | ANNUAL | ALL | 1
| 465126 | 513264 | 0.15858 | 275.86 | 299 | 0 | ANNUAL | ALL | 1
| 465226 | 513264 | 0.15668 | 277.27 | 299 | 0 | ANNUAL | ALL | 1
| 465326 | 513264 | 0.15098 | 282.13 | 298 | 0 | ANNUAL | ALL | 1
| 465426 | 513264 | 0.1463 | 286.94 | 298 | 0 | ANNUAL | ALL | 1
| 465526 | 513264 | 0.14175 | 290.09 | 290.09 | 0 | ANNUAL | ALL | 1
| 465626 | 513264 | 0.14378 | 287.4 | 287.4 | 0 | ANNUAL | ALL | 1
| 465726 | 513264 | 0.14494 | 285.3 | 285.3 | 0 | ANNUAL | ALL | 1
| 465826 | 513264 | 0.14657 | 281.85 | 281.85 | 0 | ANNUAL | ALL | 1
| 465926 | 513264 | 0.15269 | 274.23 | 274.23 | 0 | ANNUAL | ALL | 1
| 466026 | 513264 | 0.15504 | 269.39 | 274 | 0 | ANNUAL | ALL | 1
| 466126 | 513264 | 0.15609 | 265.82 | 270 | 0 | ANNUAL | ALL | 1
| 466226 | 513264 | 0.1594 | 259.28 | 269 | 0 | ANNUAL | ALL | 1
| 466326 | 513264 | 0.16441 | 250.69 | 272 | 0 | ANNUAL | ALL | 1
| 466426 | 513264 | 0.16448 | 247.09 | 273 | 0 | ANNUAL | ALL | 1
| 466526 | 513264 | 0.16435 | 243.36 | 277 | 0 | ANNUAL | ALL | 1
| 466626 | 513264 | 0.16356 | 239.47 | 278 | 0 | ANNUAL | ALL | 1
| 466726 | 513264 | 0.16163 | 237.43 | 278 | 0 | ANNUAL | ALL | 1
| 466826 | 513264 | 0.16026 | 231.44 | 278 | 0 | ANNUAL | ALL | 1
| 466926 | 513264 | 0.15769 | 223.94 | 279 | 0 | ANNUAL | ALL | 1
| 467026 | 513264 | 0.15439 | 220.34 | 278 | 0 | ANNUAL | ALL | 1
| 467126 | 513264 | 0.15089 | 218.61 | 267 | 0 | ANNUAL | ALL | 1
| 467226 | 513264 | 0.14896 | 223.6 | 249 | 0 | ANNUAL | ALL | 1
| 467326 | 513264 | 0.14665 | 226.09 | 228 | 0 | ANNUAL | ALL | 1
| 467426 | 513264 | 0.14472 | 223.04 | 228 | 0 | ANNUAL | ALL | 1
| 467526 | 513264 | 0.14238 | 218.73 | 225 | 0 | ANNUAL | ALL | 1
| 467626 | 513264 | 0.13993 | 214.89 | 217 | 0 | ANNUAL | ALL | 1
| 467726 | 513264 | 0.13464 | 205.8 | 220 | 0 | ANNUAL | ALL | 1
| 467826 | 513264 | 0.12429 | 192.46 | 237 | 0 | ANNUAL | ALL | 1
| 467926 | 513264 | 0.11808 | 186.09 | 234 | 0 | ANNUAL | ALL | 1
| 468026 | 513264 | 0.11591 | 183.72 | 237 | 0 | ANNUAL | ALL | 1
| 471026 | 513264 | 0.11952 | 193.17 | 205 | 0 | ANNUAL | ALL | 1
| 471126 | 513264 | 0.11726 | 191.55 | 200 | 0 | ANNUAL | ALL | 1
| 471226 | 513264 | 0.11595 | 191.27 | 201 | 0 | ANNUAL | ALL | 1
| 461026 | 513364 | 0.20883 | 258.19 | 258.19 | 0 | ANNUAL | ALL | 1
| 461126 | 513364 | 0.20155 | 262.42 | 283 | 0 | ANNUAL | ALL | 1
| 461226 | 513364 | 0.19123 | 271.69 | 283 | 0 | ANNUAL | ALL | 1
| 461326 | 513364 | 0.18212 | 282.23 | 282.23 | 0 | ANNUAL | ALL | 1
| 461426 | 513364 | 0.17776 | 283 | 283 | 0 | ANNUAL | ALL | 1
| 461526 | 513364 | 0.17512 | 280.37 | 280.37 | 0 | ANNUAL | ALL | 1
| 461626 | 513364 | 0.17493 | 272.36 | 278 | 0 | ANNUAL | ALL | 1
| 461726 | 513364 | 0.17605 | 263.34 | 284 | 0 | ANNUAL | ALL | 1
| 461826 | 513364 | 0.17664 | 254.57 | 284 | 0 | ANNUAL | ALL | 1
| 461926 | 513364 | 0.17512 | 260.49 | 295 | 0 | ANNUAL | ALL | 1
| 462026 | 513364 | 0.16887 | 270.22 | 270.22 | 0 | ANNUAL | ALL | 1
| 462126 | 513364 | 0.16217 | 285.48 | 285.48 | 0 | ANNUAL | ALL | 1
| 462226 | 513364 | 0.15645 | 296.01 | 296.01 | 0 | ANNUAL | ALL | 1
| 462326 | 513364 | 0.15049 | 302.43 | 302.43 | 0 | ANNUAL | ALL | 1
| 462426 | 513364 | 0.14583 | 309.15 | 309.15 | 0 | ANNUAL | ALL | 1
| 462526 | 513364 | 0.13984 | 318.24 | 318.24 | 0 | ANNUAL | ALL | 1
| 462626 | 513364 | 0.13837 | 318.92 | 318.92 | 0 | ANNUAL | ALL | 1
| 462726 | 513364 | 0.14364 | 309.46 | 320 | 0 | ANNUAL | ALL | 1
| 462826 | 513364 | 0.15277 | 294.9 | 322 | 0 | ANNUAL | ALL | 1
| 462926 | 513364 | 0.15898 | 283.14 | 323 | 0 | ANNUAL | ALL | 1
| 463026 | 513364 | 0.16117 | 277.95 | 323 | 0 | ANNUAL | ALL | 1
| 463126 | 513364 | 0.16601 | 268.73 | 323 | 0 | ANNUAL | ALL | 1
| 463726 | 513364 | 0.17849 | 239.78 | 328 | 0 | ANNUAL | ALL | 1
| 463826 | 513364 | 0.17978 | 238.8 | 328 | 0 | ANNUAL | ALL | 1
| 463926 | 513364 | 0.17749 | 249.12 | 327 | 0 | ANNUAL | ALL | 1
| 464026 | 513364 | 0.17063 | 262.64 | 321 | 0 | ANNUAL | ALL | 1
| 464126 | 513364 | 0.16696 | 268.07 | 313 | 0 | ANNUAL | ALL | 1
| 464226 | 513364 | 0.16419 | 272.85 | 311 | 0 | ANNUAL | ALL | 1
| 464326 | 513364 | 0.1598 | 277.18 | 304 | 0 | ANNUAL | ALL | 1
| 464426 | 513364 | 0.15912 | 277.87 | 299 | 0 | ANNUAL | ALL | 1
| 464526 | 513364 | 0.1628 | 274.03 | 299 | 0 | ANNUAL | ALL | 1
| 464626 | 513364 | 0.16418 | 271.76 | 296 | 0 | ANNUAL | ALL | 1
| 464726 | 513364 | 0.16507 | 270.92 | 299 | 0 | ANNUAL | ALL | 1
| 464826 | 513364 | 0.16585 | 269.79 | 299 | 0 | ANNUAL | ALL | 1
| 464926 | 513364 | 0.16518 | 269.79 | 292 | 0 | ANNUAL | ALL | 1
| 465026 | 513364 | 0.16347 | 271.79 | 291 | 0 | ANNUAL | ALL | 1
| 465126 | 513364 | 0.16449 | 270.79 | 298 | 0 | ANNUAL | ALL | 1
| 465226 | 513364 | 0.16202 | 273.58 | 298 | 0 | ANNUAL | ALL | 1
| 465326 | 513364 | 0.15973 | 275.65 | 298 | 0 | ANNUAL | ALL | 1
| 465426 | 513364 | 0.15315 | 280.72 | 297 | 0 | ANNUAL | ALL | 1
| 465526 | 513364 | 0.14639 | 286.82 | 292 | 0 | ANNUAL | ALL | 1
| 465626 | 513364 | 0.14368 | 288 | 288 | 0 | ANNUAL | ALL | 1
| 465726 | 513364 | 0.14466 | 286.06 | 286.06 | 0 | ANNUAL | ALL | 1
| 465826 | 513364 | 0.14713 | 281.97 | 281.97 | 0 | ANNUAL | ALL | 1
| 465926 | 513364 | 0.15162 | 275.99 | 275.99 | 0 | ANNUAL | ALL | 1
| 466026 | 513364 | 0.15519 | 269.3 | 271 | 0 | ANNUAL | ALL | 1
| 466126 | 513364 | 0.15763 | 263.73 | 268 | 0 | ANNUAL | ALL | 1
| 466226 | 513364 | 0.15975 | 258.28 | 266 | 0 | ANNUAL | ALL | 1
| 466326 | 513364 | 0.16331 | 250.95 | 266 | 0 | ANNUAL | ALL | 1
| 466426 | 513364 | 0.16449 | 245.22 | 271 | 0 | ANNUAL | ALL | 1
| 466526 | 513364 | 0.16383 | 241.12 | 271 | 0 | ANNUAL | ALL | 1
| 466626 | 513364 | 0.16472 | 227.35 | 279 | 0 | ANNUAL | ALL | 1
| 466726 | 513364 | 0.16163 | 223.26 | 279 | 0 | ANNUAL | ALL | 1
| 466826 | 513364 | 0.15887 | 225.23 | 277 | 0 | ANNUAL | ALL | 1
| 466926 | 513364 | 0.15534 | 219.4 | 278 | 0 | ANNUAL | ALL | 1
| 467026 | 513364 | 0.15125 | 214.58 | 277 | 0 | ANNUAL | ALL | 1
| 467126 | 513364 | 0.14802 | 214.15 | 259 | 0 | ANNUAL | ALL | 1
| 467226 | 513364 | 0.14726 | 220.39 | 233 | 0 | ANNUAL | ALL | 1
| 467326 | 513364 | 0.1467 | 225 | 229 | 0 | ANNUAL | ALL | 1
| 467426 | 513364 | 0.14546 | 224.5 | 224.5 | 0 | ANNUAL | ALL | 1
| 467526 | 513364 | 0.14342 | 218.85 | 226 | 0 | ANNUAL | ALL | 1
| 467626 | 513364 | 0.13997 | 211.52 | 225 | 0 | ANNUAL | ALL | 1
| 467726 | 513364 | 0.1314 | 198.84 | 226 | 0 | ANNUAL | ALL | 1
| 467826 | 513364 | 0.12227 | 188.61 | 226 | 0 | ANNUAL | ALL | 1
| 467926 | 513364 | 0.11655 | 182.78 | 223 | 0 | ANNUAL | ALL | 1
| 468026 | 513364 | 0.11608 | 182.29 | 190 | 0 | ANNUAL | ALL | 1
| 468126 | 513364 | 0.11263 | 178.55 | 190 | 0 | ANNUAL | ALL | 1
| 470926 | 513364 | 0.11331 | 183.81 | 211 | 0 | ANNUAL | ALL | 1
| 471026 | 513364 | 0.11269 | 184.44 | 204 | 0 | ANNUAL | ALL | 1
| 471126 | 513364 | 0.1128 | 185.97 | 200 | 0 | ANNUAL | ALL | 1
| 461126 | 513464 | 0.19678 | 269.09 | 269.09 | 0 | ANNUAL | ALL | 1
| 461226 | 513464 | 0.18835 | 276.63 | 276.63 | 0 | ANNUAL | ALL | 1
| 461326 | 513464 | 0.18107 | 285.05 | 285.05 | 0 | ANNUAL | ALL | 1
| 461426 | 513464 | 0.17675 | 286.8 | 286.8 | 0 | ANNUAL | ALL | 1
| 461526 | 513464 | 0.17473 | 283.53 | 283.53 | 0 | ANNUAL | ALL | 1
| 461626 | 513464 | 0.17397 | 277.96 | 277.96 | 0 | ANNUAL | ALL | 1
| 461726 | 513464 | 0.17436 | 270.29 | 270.29 | 0 | ANNUAL | ALL | 1
| 461826 | 513464 | 0.17551 | 260.85 | 260.85 | 0 | ANNUAL | ALL | 1
| 461926 | 513464 | 0.17224 | 268.66 | 268.66 | 0 | ANNUAL | ALL | 1
| 462026 | 513464 | 0.16669 | 281.01 | 281.01 | 0 | ANNUAL | ALL | 1
| 462126 | 513464 | 0.16224 | 288.8 | 288.8 | 0 | ANNUAL | ALL | 1
| 462226 | 513464 | 0.15698 | 297.6 | 297.6 | 0 | ANNUAL | ALL | 1
| 462326 | 513464 | 0.14986 | 305.98 | 305.98 | 0 | ANNUAL | ALL | 1
| 462426 | 513464 | 0.14546 | 312.07 | 312.07 | 0 | ANNUAL | ALL | 1
| 462526 | 513464 | 0.14025 | 319.56 | 319.56 | 0 | ANNUAL | ALL | 1
| 462626 | 513464 | 0.14063 | 317.28 | 320 | 0 | ANNUAL | ALL | 1
| 462726 | 513464 | 0.1468 | 306.6 | 320 | 0 | ANNUAL | ALL | 1
| 462826 | 513464 | 0.15483 | 293.88 | 321 | 0 | ANNUAL | ALL | 1
| 462926 | 513464 | 0.16139 | 281.93 | 323 | 0 | ANNUAL | ALL | 1
| 463026 | 513464 | 0.16572 | 273.91 | 323 | 0 | ANNUAL | ALL | 1
| 463726 | 513464 | 0.18322 | 234.71 | 328 | 0 | ANNUAL | ALL | 1
| 463826 | 513464 | 0.18444 | 235.09 | 328 | 0 | ANNUAL | ALL | 1
| 463926 | 513464 | 0.18363 | 242.61 | 326 | 0 | ANNUAL | ALL | 1
| 464026 | 513464 | 0.18021 | 251.41 | 321 | 0 | ANNUAL | ALL | 1
| 464126 | 513464 | 0.17448 | 260.89 | 313 | 0 | ANNUAL | ALL | 1
| 464226 | 513464 | 0.17196 | 264.3 | 306 | 0 | ANNUAL | ALL | 1
| 464326 | 513464 | 0.16971 | 267.91 | 304 | 0 | ANNUAL | ALL | 1
| 464426 | 513464 | 0.16973 | 267.91 | 302 | 0 | ANNUAL | ALL | 1
| 464526 | 513464 | 0.16952 | 267.67 | 296 | 0 | ANNUAL | ALL | 1
| 464626 | 513464 | 0.16885 | 267.46 | 285 | 0 | ANNUAL | ALL | 1
| 465026 | 513464 | 0.16834 | 267.44 | 285 | 0 | ANNUAL | ALL | 1
| 465126 | 513464 | 0.16737 | 268.59 | 289 | 0 | ANNUAL | ALL | 1
| 465226 | 513464 | 0.16649 | 270.01 | 298 | 0 | ANNUAL | ALL | 1
| 465326 | 513464 | 0.16425 | 271.98 | 298 | 0 | ANNUAL | ALL | 1
| 465426 | 513464 | 0.1588 | 276.77 | 294 | 0 | ANNUAL | ALL | 1
| 465526 | 513464 | 0.15227 | 281.54 | 292 | 0 | ANNUAL | ALL | 1
| 465626 | 513464 | 0.14778 | 285.27 | 288 | 0 | ANNUAL | ALL | 1
| 465726 | 513464 | 0.14695 | 284.52 | 284.52 | 0 | ANNUAL | ALL | 1
| 465826 | 513464 | 0.1488 | 280.41 | 280.41 | 0 | ANNUAL | ALL | 1
| 465926 | 513464 | 0.15302 | 274.73 | 274.73 | 0 | ANNUAL | ALL | 1
| 466026 | 513464 | 0.15526 | 269.06 | 269.06 | 0 | ANNUAL | ALL | 1
| 466126 | 513464 | 0.15868 | 261.97 | 267 | 0 | ANNUAL | ALL | 1
| 466226 | 513464 | 0.15873 | 258.47 | 258.47 | 0 | ANNUAL | ALL | 1
| 466326 | 513464 | 0.16188 | 250.61 | 250.61 | 0 | ANNUAL | ALL | 1
| 466426 | 513464 | 0.16053 | 248.53 | 248.53 | 0 | ANNUAL | ALL | 1
| 466526 | 513464 | 0.16087 | 241.91 | 244 | 0 | ANNUAL | ALL | 1
| 466626 | 513464 | 0.16243 | 230.05 | 270 | 0 | ANNUAL | ALL | 1
| 466726 | 513464 | 0.15765 | 214.38 | 279 | 0 | ANNUAL | ALL | 1
| 466826 | 513464 | 0.15479 | 214.18 | 278 | 0 | ANNUAL | ALL | 1
| 466926 | 513464 | 0.15147 | 212.29 | 277 | 0 | ANNUAL | ALL | 1
| 467026 | 513464 | 0.14717 | 208.35 | 276 | 0 | ANNUAL | ALL | 1
| 467126 | 513464 | 0.14434 | 208.29 | 252 | 0 | ANNUAL | ALL | 1
| 467226 | 513464 | 0.14704 | 218.99 | 229 | 0 | ANNUAL | ALL | 1
| 467326 | 513464 | 0.14707 | 222.47 | 229 | 0 | ANNUAL | ALL | 1
| 467426 | 513464 | 0.14627 | 222.35 | 222.35 | 0 | ANNUAL | ALL | 1
| 467526 | 513464 | 0.14429 | 216.53 | 224 | 0 | ANNUAL | ALL | 1
| 467626 | 513464 | 0.13872 | 205.81 | 226 | 0 | ANNUAL | ALL | 1
| 467726 | 513464 | 0.12902 | 193.48 | 226 | 0 | ANNUAL | ALL | 1
| 467826 | 513464 | 0.12176 | 185.75 | 226 | 0 | ANNUAL | ALL | 1
| 467926 | 513464 | 0.11717 | 181 | 225 | 0 | ANNUAL | ALL | 1
| 468026 | 513464 | 0.11757 | 181.18 | 185 | 0 | ANNUAL | ALL | 1
| 468126 | 513464 | 0.11332 | 176.76 | 185 | 0 | ANNUAL | ALL | 1
| 470926 | 513464 | 0.10859 | 178.93 | 205 | 0 | ANNUAL | ALL | 1
| 471026 | 513464 | 0.10409 | 175 | 204 | 0 | ANNUAL | ALL | 1
| 471126 | 513464 | 0.10693 | 179.21 | 200 | 0 | ANNUAL | ALL | 1
| 461126 | 513564 | 0.19269 | 277.56 | 277.56 | 0 | ANNUAL | ALL | 1
| 461226 | 513564 | 0.18492 | 286.01 | 286.01 | 0 | ANNUAL | ALL | 1
| 461326 | 513564 | 0.17822 | 291.79 | 291.79 | 0 | ANNUAL | ALL | 1
| 461426 | 513564 | 0.1746 | 293.03 | 293.03 | 0 | ANNUAL | ALL | 1
| 461526 | 513564 | 0.17437 | 287.1 | 287.1 | 0 | ANNUAL | ALL | 1
| 461626 | 513564 | 0.17395 | 281.73 | 281.73 | 0 | ANNUAL | ALL | 1
| 461726 | 513564 | 0.17408 | 276.03 | 276.03 | 0 | ANNUAL | ALL | 1
| 461826 | 513564 | 0.17508 | 268.9 | 268.9 | 0 | ANNUAL | ALL | 1
| 461926 | 513564 | 0.17153 | 275.81 | 275.81 | 0 | ANNUAL | ALL | 1
| 462026 | 513564 | 0.16541 | 287.84 | 287.84 | 0 | ANNUAL | ALL | 1
| 462126 | 513564 | 0.16045 | 295.84 | 295.84 | 0 | ANNUAL | ALL | 1
| 462226 | 513564 | 0.1535 | 303.82 | 303.82 | 0 | ANNUAL | ALL | 1
| 462326 | 513564 | 0.14957 | 308.88 | 308.88 | 0 | ANNUAL | ALL | 1
| 462426 | 513564 | 0.14448 | 315.96 | 315.96 | 0 | ANNUAL | ALL | 1
| 462526 | 513564 | 0.14063 | 321.03 | 321.03 | 0 | ANNUAL | ALL | 1
| 462626 | 513564 | 0.14103 | 318.28 | 318.28 | 0 | ANNUAL | ALL | 1
| 462726 | 513564 | 0.1472 | 308.1 | 319 | 0 | ANNUAL | ALL | 1
| 462826 | 513564 | 0.15689 | 292.91 | 320 | 0 | ANNUAL | ALL | 1
| 462926 | 513564 | 0.16338 | 281.28 | 321 | 0 | ANNUAL | ALL | 1
| 463726 | 513564 | 0.18708 | 224.24 | 328 | 0 | ANNUAL | ALL | 1
| 463826 | 513564 | 0.18897 | 232.48 | 328 | 0 | ANNUAL | ALL | 1
| 463926 | 513564 | 0.18907 | 237.33 | 325 | 0 | ANNUAL | ALL | 1
| 464026 | 513564 | 0.18842 | 241.42 | 321 | 0 | ANNUAL | ALL | 1
| 464126 | 513564 | 0.18452 | 249.77 | 313 | 0 | ANNUAL | ALL | 1
| 464226 | 513564 | 0.179 | 258.03 | 304 | 0 | ANNUAL | ALL | 1
| 464326 | 513564 | 0.17816 | 259.73 | 303 | 0 | ANNUAL | ALL | 1
| 464426 | 513564 | 0.1793 | 258.53 | 303 | 0 | ANNUAL | ALL | 1
| 464526 | 513564 | 0.18159 | 255.1 | 300 | 0 | ANNUAL | ALL | 1
| 465226 | 513564 | 0.17052 | 266.27 | 291 | 0 | ANNUAL | ALL | 1
| 465326 | 513564 | 0.16944 | 266.8 | 294 | 0 | ANNUAL | ALL | 1
| 465426 | 513564 | 0.16533 | 270.51 | 294 | 0 | ANNUAL | ALL | 1
| 465526 | 513564 | 0.15963 | 275.4 | 291 | 0 | ANNUAL | ALL | 1
| 465626 | 513564 | 0.15526 | 277.73 | 289 | 0 | ANNUAL | ALL | 1
| 465726 | 513564 | 0.15248 | 279.24 | 288 | 0 | ANNUAL | ALL | 1
| 465826 | 513564 | 0.15412 | 276.07 | 286 | 0 | ANNUAL | ALL | 1
| 465926 | 513564 | 0.15627 | 271.04 | 282 | 0 | ANNUAL | ALL | 1
| 466026 | 513564 | 0.15637 | 267.3 | 269 | 0 | ANNUAL | ALL | 1
| 466126 | 513564 | 0.15826 | 261.94 | 267 | 0 | ANNUAL | ALL | 1
| 466226 | 513564 | 0.1586 | 257.72 | 257.72 | 0 | ANNUAL | ALL | 1
| 466326 | 513564 | 0.16017 | 252.22 | 252.22 | 0 | ANNUAL | ALL | 1
| 466426 | 513564 | 0.15762 | 252.76 | 252.76 | 0 | ANNUAL | ALL | 1
| 466526 | 513564 | 0.1584 | 245.83 | 245.83 | 0 | ANNUAL | ALL | 1
| 466626 | 513564 | 0.15903 | 233.52 | 233.52 | 0 | ANNUAL | ALL | 1
| 466726 | 513564 | 0.15691 | 216.67 | 276 | 0 | ANNUAL | ALL | 1
| 466826 | 513564 | 0.14794 | 204.36 | 278 | 0 | ANNUAL | ALL | 1
| 466926 | 513564 | 0.14461 | 202.65 | 277 | 0 | ANNUAL | ALL | 1
| 467026 | 513564 | 0.14254 | 202.1 | 276 | 0 | ANNUAL | ALL | 1
| 467126 | 513564 | 0.13991 | 201.53 | 252 | 0 | ANNUAL | ALL | 1
| 467226 | 513564 | 0.14572 | 213.03 | 229 | 0 | ANNUAL | ALL | 1
| 467326 | 513564 | 0.14846 | 222.03 | 226 | 0 | ANNUAL | ALL | 1
| 467426 | 513564 | 0.14823 | 221.76 | 225 | 0 | ANNUAL | ALL | 1
| 467526 | 513564 | 0.1462 | 215.22 | 224 | 0 | ANNUAL | ALL | 1
| 467626 | 513564 | 0.13873 | 202.06 | 225 | 0 | ANNUAL | ALL | 1
| 467726 | 513564 | 0.12848 | 190.04 | 226 | 0 | ANNUAL | ALL | 1
| 467826 | 513564 | 0.12348 | 184.69 | 226 | 0 | ANNUAL | ALL | 1
| 467926 | 513564 | 0.12232 | 183.09 | 216 | 0 | ANNUAL | ALL | 1
| 468026 | 513564 | 0.12126 | 181.76 | 181.76 | 0 | ANNUAL | ALL | 1
| 470826 | 513564 | 0.10606 | 175.55 | 203 | 0 | ANNUAL | ALL | 1
| 470926 | 513564 | 0.10384 | 174.13 | 201 | 0 | ANNUAL | ALL | 1
| 471026 | 513564 | 0.10135 | 172.35 | 201 | 0 | ANNUAL | ALL | 1
| 461226 | 513664 | 0.17583 | 302.45 | 302.45 | 0 | ANNUAL | ALL | 1
| 461326 | 513664 | 0.17176 | 303.87 | 303.87 | 0 | ANNUAL | ALL | 1
| 461426 | 513664 | 0.16824 | 305.14 | 305.14 | 0 | ANNUAL | ALL | 1
| 461526 | 513664 | 0.1712 | 297.55 | 297.55 | 0 | ANNUAL | ALL | 1
| 461626 | 513664 | 0.17288 | 288.34 | 288.34 | 0 | ANNUAL | ALL | 1
| 461726 | 513664 | 0.17366 | 281.7 | 281.7 | 0 | ANNUAL | ALL | 1
| 461826 | 513664 | 0.17393 | 277.33 | 277.33 | 0 | ANNUAL | ALL | 1
| 461926 | 513664 | 0.1709 | 281.73 | 281.73 | 0 | ANNUAL | ALL | 1
| 462026 | 513664 | 0.16493 | 292.15 | 292.15 | 0 | ANNUAL | ALL | 1
| 462126 | 513664 | 0.16093 | 297.6 | 297.6 | 0 | ANNUAL | ALL | 1
| 462226 | 513664 | 0.15401 | 305.27 | 305.27 | 0 | ANNUAL | ALL | 1
| 462326 | 513664 | 0.14922 | 311.86 | 311.86 | 0 | ANNUAL | ALL | 1
| 462426 | 513664 | 0.14418 | 318.67 | 318.67 | 0 | ANNUAL | ALL | 1
| 462526 | 513664 | 0.14176 | 321.18 | 321.18 | 0 | ANNUAL | ALL | 1
| 462626 | 513664 | 0.14254 | 317.85 | 317.85 | 0 | ANNUAL | ALL | 1
| 462726 | 513664 | 0.14705 | 309.09 | 309.09 | 0 | ANNUAL | ALL | 1
| 462826 | 513664 | 0.15582 | 296.88 | 319 | 0 | ANNUAL | ALL | 1
| 462926 | 513664 | 0.16333 | 284.63 | 321 | 0 | ANNUAL | ALL | 1
| 463026 | 513664 | 0.16894 | 274.82 | 321 | 0 | ANNUAL | ALL | 1
| 463726 | 513664 | 0.19158 | 223.99 | 328 | 0 | ANNUAL | ALL | 1
| 463826 | 513664 | 0.19323 | 230.5 | 326 | 0 | ANNUAL | ALL | 1
| 463926 | 513664 | 0.19381 | 233.27 | 323 | 0 | ANNUAL | ALL | 1
| 464026 | 513664 | 0.19389 | 235.84 | 319 | 0 | ANNUAL | ALL | 1
| 464126 | 513664 | 0.19229 | 241.38 | 313 | 0 | ANNUAL | ALL | 1
| 464226 | 513664 | 0.18952 | 246.7 | 305 | 0 | ANNUAL | ALL | 1
| 464326 | 513664 | 0.19116 | 244.94 | 306 | 0 | ANNUAL | ALL | 1
| 464426 | 513664 | 0.19158 | 244.89 | 305 | 0 | ANNUAL | ALL | 1
| 464526 | 513664 | 0.19133 | 245.46 | 302 | 0 | ANNUAL | ALL | 1
| 465226 | 513664 | 0.17181 | 264.79 | 274 | 0 | ANNUAL | ALL | 1
| 465326 | 513664 | 0.17243 | 264.29 | 291 | 0 | ANNUAL | ALL | 1
| 465426 | 513664 | 0.16877 | 267.03 | 291 | 0 | ANNUAL | ALL | 1
| 465526 | 513664 | 0.16494 | 269.82 | 291 | 0 | ANNUAL | ALL | 1
| 465626 | 513664 | 0.16031 | 273.23 | 288 | 0 | ANNUAL | ALL | 1
| 465726 | 513664 | 0.15603 | 276 | 288 | 0 | ANNUAL | ALL | 1
| 465826 | 513664 | 0.15516 | 274.76 | 288 | 0 | ANNUAL | ALL | 1
| 465926 | 513664 | 0.15775 | 268.78 | 282 | 0 | ANNUAL | ALL | 1
| 466026 | 513664 | 0.15874 | 264.3 | 277 | 0 | ANNUAL | ALL | 1
| 466126 | 513664 | 0.15941 | 259.53 | 267 | 0 | ANNUAL | ALL | 1
| 466226 | 513664 | 0.15917 | 256.43 | 259 | 0 | ANNUAL | ALL | 1
| 466326 | 513664 | 0.15754 | 255.21 | 255.21 | 0 | ANNUAL | ALL | 1
| 466426 | 513664 | 0.15652 | 253.72 | 253.72 | 0 | ANNUAL | ALL | 1
| 466526 | 513664 | 0.15717 | 247.56 | 247.56 | 0 | ANNUAL | ALL | 1
| 466626 | 513664 | 0.15822 | 235.09 | 235.09 | 0 | ANNUAL | ALL | 1
| 466726 | 513664 | 0.15606 | 219.67 | 254 | 0 | ANNUAL | ALL | 1
| 466826 | 513664 | 0.14822 | 206.26 | 266 | 0 | ANNUAL | ALL | 1
| 467026 | 513664 | 0.13715 | 195.78 | 266 | 0 | ANNUAL | ALL | 1
| 467126 | 513664 | 0.13693 | 197.15 | 242 | 0 | ANNUAL | ALL | 1
| 467226 | 513664 | 0.1418 | 203.82 | 229 | 0 | ANNUAL | ALL | 1
| 467326 | 513664 | 0.14903 | 216.49 | 225 | 0 | ANNUAL | ALL | 1
| 467426 | 513664 | 0.15039 | 220.06 | 222 | 0 | ANNUAL | ALL | 1
| 467526 | 513664 | 0.14851 | 213.49 | 224 | 0 | ANNUAL | ALL | 1
| 467626 | 513664 | 0.13945 | 198.91 | 225 | 0 | ANNUAL | ALL | 1
| 467726 | 513664 | 0.13317 | 191.41 | 225 | 0 | ANNUAL | ALL | 1
| 467826 | 513664 | 0.12747 | 185.37 | 223 | 0 | ANNUAL | ALL | 1
| 470826 | 513664 | 0.09958 | 169.09 | 202 | 0 | ANNUAL | ALL | 1
| 470926 | 513664 | 0.09834 | 168.61 | 197 | 0 | ANNUAL | ALL | 1
| 461426 | 513764 | 0.16216 | 317.74 | 317.74 | 0 | ANNUAL | ALL | 1
| 461526 | 513764 | 0.16534 | 307.85 | 307.85 | 0 | ANNUAL | ALL | 1
| 461626 | 513764 | 0.17125 | 295.49 | 295.49 | 0 | ANNUAL | ALL | 1
| 461726 | 513764 | 0.17334 | 286.47 | 286.47 | 0 | ANNUAL | ALL | 1
| 461826 | 513764 | 0.17215 | 285.78 | 285.78 | 0 | ANNUAL | ALL | 1
| 461926 | 513764 | 0.16827 | 291.18 | 291.18 | 0 | ANNUAL | ALL | 1
| 462026 | 513764 | 0.16379 | 297.45 | 297.45 | 0 | ANNUAL | ALL | 1
| 462126 | 513764 | 0.15934 | 300.38 | 300.38 | 0 | ANNUAL | ALL | 1
| 462226 | 513764 | 0.15378 | 308.18 | 308.18 | 0 | ANNUAL | ALL | 1
| 462326 | 513764 | 0.14839 | 315.47 | 315.47 | 0 | ANNUAL | ALL | 1
| 462426 | 513764 | 0.14302 | 321.86 | 321.86 | 0 | ANNUAL | ALL | 1
| 462526 | 513764 | 0.14162 | 322.4 | 322.4 | 0 | ANNUAL | ALL | 1
| 462626 | 513764 | 0.14354 | 318.46 | 318.46 | 0 | ANNUAL | ALL | 1
| 462726 | 513764 | 0.15007 | 308.28 | 317 | 0 | ANNUAL | ALL | 1
| 462826 | 513764 | 0.15957 | 294.36 | 322 | 0 | ANNUAL | ALL | 1
| 462926 | 513764 | 0.16642 | 283.28 | 322 | 0 | ANNUAL | ALL | 1
| 463026 | 513764 | 0.16848 | 278.85 | 318 | 0 | ANNUAL | ALL | 1
| 463126 | 513764 | 0.16585 | 276.91 | 276.91 | 0 | ANNUAL | ALL | 1
| 463626 | 513764 | 0.19477 | 228.47 | 323 | 0 | ANNUAL | ALL | 1
| 463726 | 513764 | 0.19595 | 223.97 | 326 | 0 | ANNUAL | ALL | 1
| 463826 | 513764 | 0.1972 | 224.49 | 325 | 0 | ANNUAL | ALL | 1
| 463926 | 513764 | 0.19801 | 226.61 | 320 | 0 | ANNUAL | ALL | 1
| 464326 | 513764 | 0.19983 | 232.41 | 308 | 0 | ANNUAL | ALL | 1
| 464426 | 513764 | 0.20007 | 233.28 | 306 | 0 | ANNUAL | ALL | 1
| 465226 | 513764 | 0.17779 | 258.94 | 272 | 0 | ANNUAL | ALL | 1
| 465326 | 513764 | 0.17704 | 259.46 | 287 | 0 | ANNUAL | ALL | 1
| 465426 | 513764 | 0.17297 | 262.46 | 289 | 0 | ANNUAL | ALL | 1
| 465526 | 513764 | 0.16849 | 265.51 | 288 | 0 | ANNUAL | ALL | 1
| 465626 | 513764 | 0.16168 | 271.53 | 288 | 0 | ANNUAL | ALL | 1
| 465726 | 513764 | 0.15848 | 273.14 | 288 | 0 | ANNUAL | ALL | 1
| 465826 | 513764 | 0.1598 | 268.85 | 288 | 0 | ANNUAL | ALL | 1
| 465926 | 513764 | 0.15909 | 266.46 | 282 | 0 | ANNUAL | ALL | 1
| 466026 | 513764 | 0.15979 | 261.76 | 273 | 0 | ANNUAL | ALL | 1
| 466126 | 513764 | 0.16059 | 256.97 | 268 | 0 | ANNUAL | ALL | 1
| 466226 | 513764 | 0.15886 | 255.94 | 259 | 0 | ANNUAL | ALL | 1
| 466326 | 513764 | 0.15453 | 259.41 | 259.41 | 0 | ANNUAL | ALL | 1
| 466426 | 513764 | 0.15685 | 252.3 | 252.3 | 0 | ANNUAL | ALL | 1
| 466526 | 513764 | 0.16023 | 238.46 | 254 | 0 | ANNUAL | ALL | 1
| 466626 | 513764 | 0.15937 | 228.28 | 255 | 0 | ANNUAL | ALL | 1
| 466726 | 513764 | 0.15583 | 218.31 | 256 | 0 | ANNUAL | ALL | 1
| 466826 | 513764 | 0.1482 | 206.08 | 259 | 0 | ANNUAL | ALL | 1
| 467226 | 513764 | 0.13889 | 197.39 | 227 | 0 | ANNUAL | ALL | 1
| 467326 | 513764 | 0.14726 | 207.35 | 225 | 0 | ANNUAL | ALL | 1
| 467426 | 513764 | 0.15103 | 212.85 | 224 | 0 | ANNUAL | ALL | 1
| 467526 | 513764 | 0.14977 | 209.08 | 224 | 0 | ANNUAL | ALL | 1
| 467626 | 513764 | 0.14277 | 198.49 | 224 | 0 | ANNUAL | ALL | 1
| 470826 | 513764 | 0.09471 | 164.3 | 199 | 0 | ANNUAL | ALL | 1
| 470926 | 513764 | 0.09513 | 165.47 | 188 | 0 | ANNUAL | ALL | 1
| 461626 | 513864 | 0.16658 | 303.82 | 303.82 | 0 | ANNUAL | ALL | 1
| 461726 | 513864 | 0.16869 | 298.15 | 298.15 | 0 | ANNUAL | ALL | 1
| 461826 | 513864 | 0.16857 | 296.86 | 296.86 | 0 | ANNUAL | ALL | 1
| 461926 | 513864 | 0.16743 | 295.94 | 295.94 | 0 | ANNUAL | ALL | 1
| 462026 | 513864 | 0.16165 | 301.16 | 301.16 | 0 | ANNUAL | ALL | 1
| 462126 | 513864 | 0.15896 | 303.61 | 303.61 | 0 | ANNUAL | ALL | 1
| 462226 | 513864 | 0.15297 | 312.08 | 312.08 | 0 | ANNUAL | ALL | 1
| 462326 | 513864 | 0.14733 | 319.65 | 319.65 | 0 | ANNUAL | ALL | 1
| 462426 | 513864 | 0.14549 | 321 | 321 | 0 | ANNUAL | ALL | 1
| 462526 | 513864 | 0.14498 | 320.09 | 320.09 | 0 | ANNUAL | ALL | 1
| 462626 | 513864 | 0.14598 | 316.64 | 316.64 | 0 | ANNUAL | ALL | 1
| 462726 | 513864 | 0.15276 | 307.22 | 319 | 0 | ANNUAL | ALL | 1
| 462826 | 513864 | 0.15953 | 296.79 | 319 | 0 | ANNUAL | ALL | 1
| 462926 | 513864 | 0.16695 | 285.79 | 321 | 0 | ANNUAL | ALL | 1
| 463026 | 513864 | 0.17182 | 277.88 | 319 | 0 | ANNUAL | ALL | 1
| 463126 | 513864 | 0.17712 | 272.12 | 319 | 0 | ANNUAL | ALL | 1
| 463226 | 513864 | 0.17123 | 273.97 | 273.97 | 0 | ANNUAL | ALL | 1
| 463726 | 513864 | 0.19611 | 228.79 | 279 | 0 | ANNUAL | ALL | 1
| 463826 | 513864 | 0.19982 | 220.36 | 317 | 0 | ANNUAL | ALL | 1
| 463926 | 513864 | 0.20138 | 223.73 | 314 | 0 | ANNUAL | ALL | 1
| 465226 | 513864 | 0.18899 | 247.57 | 279 | 0 | ANNUAL | ALL | 1
| 465326 | 513864 | 0.17954 | 256.17 | 278 | 0 | ANNUAL | ALL | 1
| 465426 | 513864 | 0.17401 | 261 | 285 | 0 | ANNUAL | ALL | 1
| 465526 | 513864 | 0.17118 | 262.15 | 288 | 0 | ANNUAL | ALL | 1
| 465626 | 513864 | 0.16605 | 265.69 | 287 | 0 | ANNUAL | ALL | 1
| 465726 | 513864 | 0.16337 | 266.33 | 287 | 0 | ANNUAL | ALL | 1
| 465826 | 513864 | 0.16258 | 264.12 | 283 | 0 | ANNUAL | ALL | 1
| 465926 | 513864 | 0.16067 | 263.08 | 276 | 0 | ANNUAL | ALL | 1
| 466026 | 513864 | 0.16057 | 259.43 | 268 | 0 | ANNUAL | ALL | 1
| 466126 | 513864 | 0.16065 | 256.12 | 264 | 0 | ANNUAL | ALL | 1
| 466226 | 513864 | 0.15603 | 259.68 | 259.68 | 0 | ANNUAL | ALL | 1
| 466326 | 513864 | 0.1538 | 260.69 | 260.69 | 0 | ANNUAL | ALL | 1
| 466426 | 513864 | 0.15824 | 249.83 | 255 | 0 | ANNUAL | ALL | 1
| 466526 | 513864 | 0.16154 | 234.24 | 262 | 0 | ANNUAL | ALL | 1
| 466626 | 513864 | 0.16002 | 225.77 | 262 | 0 | ANNUAL | ALL | 1
| 466726 | 513864 | 0.15523 | 214.01 | 262 | 0 | ANNUAL | ALL | 1
| 466826 | 513864 | 0.14932 | 205.55 | 262 | 0 | ANNUAL | ALL | 1
| 467426 | 513864 | 0.1501 | 205.01 | 224 | 0 | ANNUAL | ALL | 1
| 470626 | 513864 | 0.09266 | 161 | 201 | 0 | ANNUAL | ALL | 1
| 470726 | 513864 | 0.09211 | 161.12 | 193 | 0 | ANNUAL | ALL | 1
| 470826 | 513864 | 0.09206 | 161.73 | 187 | 0 | ANNUAL | ALL | 1
| 470926 | 513864 | 0.09274 | 163.12 | 176 | 0 | ANNUAL | ALL | 1
| 462026 | 513964 | 0.15938 | 307.71 | 307.71 | 0 | ANNUAL | ALL | 1
| 462126 | 513964 | 0.1569 | 309.91 | 309.91 | 0 | ANNUAL | ALL | 1
| 462226 | 513964 | 0.15107 | 317.45 | 317.45 | 0 | ANNUAL | ALL | 1
| 462326 | 513964 | 0.1485 | 319.99 | 319.99 | 0 | ANNUAL | ALL | 1
| 462426 | 513964 | 0.14919 | 317.74 | 322 | 0 | ANNUAL | ALL | 1
| 462526 | 513964 | 0.15034 | 315.13 | 323 | 0 | ANNUAL | ALL | 1
| 462626 | 513964 | 0.15323 | 311 | 323 | 0 | ANNUAL | ALL | 1
| 462726 | 513964 | 0.15484 | 306.95 | 319 | 0 | ANNUAL | ALL | 1
| 462826 | 513964 | 0.15929 | 299.92 | 319 | 0 | ANNUAL | ALL | 1
| 462926 | 513964 | 0.16671 | 289.34 | 319 | 0 | ANNUAL | ALL | 1
| 463026 | 513964 | 0.1723 | 280.88 | 319 | 0 | ANNUAL | ALL | 1
| 463126 | 513964 | 0.17895 | 273.18 | 319 | 0 | ANNUAL | ALL | 1
| 463226 | 513964 | 0.17716 | 271.06 | 277 | 0 | ANNUAL | ALL | 1
| 463726 | 513964 | 0.20036 | 232.09 | 279 | 0 | ANNUAL | ALL | 1
| 463826 | 513964 | 0.20112 | 218.62 | 292 | 0 | ANNUAL | ALL | 1
| 465326 | 513964 | 0.18469 | 249.88 | 271 | 0 | ANNUAL | ALL | 1
| 465426 | 513964 | 0.17567 | 257.42 | 271 | 0 | ANNUAL | ALL | 1
| 465526 | 513964 | 0.1708 | 260.8 | 274 | 0 | ANNUAL | ALL | 1
| 465626 | 513964 | 0.16704 | 262.79 | 276 | 0 | ANNUAL | ALL | 1
| 465726 | 513964 | 0.16401 | 263.79 | 276 | 0 | ANNUAL | ALL | 1
| 465826 | 513964 | 0.16089 | 264.97 | 275 | 0 | ANNUAL | ALL | 1
| 465926 | 513964 | 0.16077 | 262.14 | 274 | 0 | ANNUAL | ALL | 1
| 466026 | 513964 | 0.15939 | 260.24 | 263 | 0 | ANNUAL | ALL | 1
| 466126 | 513964 | 0.15928 | 257 | 257 | 0 | ANNUAL | ALL | 1
| 466226 | 513964 | 0.15673 | 258.65 | 258.65 | 0 | ANNUAL | ALL | 1
| 466326 | 513964 | 0.15649 | 256.79 | 260 | 0 | ANNUAL | ALL | 1
| 466426 | 513964 | 0.15858 | 250.89 | 259 | 0 | ANNUAL | ALL | 1
| 466526 | 513964 | 0.16247 | 234.61 | 262 | 0 | ANNUAL | ALL | 1
| 466626 | 513964 | 0.16003 | 220.01 | 262 | 0 | ANNUAL | ALL | 1
| 466726 | 513964 | 0.15525 | 210.71 | 262 | 0 | ANNUAL | ALL | 1
| 466826 | 513964 | 0.14983 | 203.28 | 262 | 0 | ANNUAL | ALL | 1
| 470426 | 513964 | 0.09328 | 160.5 | 170 | 0 | ANNUAL | ALL | 1
| 470626 | 513964 | 0.09014 | 158.58 | 183 | 0 | ANNUAL | ALL | 1
| 470726 | 513964 | 0.08836 | 157.37 | 183 | 0 | ANNUAL | ALL | 1
| 470826 | 513964 | 0.09096 | 160.7 | 169 | 0 | ANNUAL | ALL | 1
| 470926 | 513964 | 0.09044 | 160.8 | 168 | 0 | ANNUAL | ALL | 1
| 462426 | 514064 | 0.15101 | 317.14 | 321 | 0 | ANNUAL | ALL | 1
| 462526 | 514064 | 0.15439 | 312.57 | 323 | 0 | ANNUAL | ALL | 1
| 462626 | 514064 | 0.15787 | 306.98 | 323 | 0 | ANNUAL | ALL | 1
| 462726 | 514064 | 0.15896 | 304 | 319 | 0 | ANNUAL | ALL | 1
| 462826 | 514064 | 0.15829 | 301.52 | 301.52 | 0 | ANNUAL | ALL | 1
| 462926 | 514064 | 0.16242 | 294.46 | 294.46 | 0 | ANNUAL | ALL | 1
| 463026 | 514064 | 0.16796 | 286.15 | 286.15 | 0 | ANNUAL | ALL | 1
| 463126 | 514064 | 0.17368 | 278.03 | 278.03 | 0 | ANNUAL | ALL | 1
| 463226 | 514064 | 0.17843 | 273.33 | 278 | 0 | ANNUAL | ALL | 1
| 463326 | 514064 | 0.18095 | 271.33 | 279 | 0 | ANNUAL | ALL | 1
| 465326 | 514064 | 0.18693 | 245.54 | 269 | 0 | ANNUAL | ALL | 1
| 465426 | 514064 | 0.18054 | 251.15 | 271 | 0 | ANNUAL | ALL | 1
| 465526 | 514064 | 0.1735 | 256.51 | 274 | 0 | ANNUAL | ALL | 1
| 465626 | 514064 | 0.16708 | 261.83 | 274 | 0 | ANNUAL | ALL | 1
| 465726 | 514064 | 0.16398 | 263 | 274 | 0 | ANNUAL | ALL | 1
| 465826 | 514064 | 0.16146 | 263.44 | 272 | 0 | ANNUAL | ALL | 1
| 465926 | 514064 | 0.16072 | 261 | 264 | 0 | ANNUAL | ALL | 1
| 466026 | 514064 | 0.15988 | 259.17 | 259.17 | 0 | ANNUAL | ALL | 1
| 466126 | 514064 | 0.159 | 257.97 | 257.97 | 0 | ANNUAL | ALL | 1
| 466226 | 514064 | 0.15861 | 256.64 | 261 | 0 | ANNUAL | ALL | 1
| 466326 | 514064 | 0.16021 | 252.24 | 262 | 0 | ANNUAL | ALL | 1
| 466426 | 514064 | 0.16105 | 248.41 | 262 | 0 | ANNUAL | ALL | 1
| 466526 | 514064 | 0.16323 | 240.12 | 262 | 0 | ANNUAL | ALL | 1
| 466626 | 514064 | 0.163 | 222.36 | 262 | 0 | ANNUAL | ALL | 1
| 466726 | 514064 | 0.15435 | 205.5 | 262 | 0 | ANNUAL | ALL | 1
| 466826 | 514064 | 0.15197 | 202.09 | 262 | 0 | ANNUAL | ALL | 1
| 470226 | 514064 | 0.09804 | 163.83 | 168 | 0 | ANNUAL | ALL | 1
| 470326 | 514064 | 0.09231 | 158.96 | 168 | 0 | ANNUAL | ALL | 1
| 470426 | 514064 | 0.09174 | 159.02 | 165 | 0 | ANNUAL | ALL | 1
| 470526 | 514064 | 0.08988 | 157.77 | 164 | 0 | ANNUAL | ALL | 1
| 470626 | 514064 | 0.08409 | 152.35 | 167 | 0 | ANNUAL | ALL | 1
| 470726 | 514064 | 0.08291 | 151.64 | 169 | 0 | ANNUAL | ALL | 1
| 470826 | 514064 | 0.08626 | 155.82 | 165 | 0 | ANNUAL | ALL | 1
| 462926 | 514164 | 0.16047 | 301.23 | 301.23 | 0 | ANNUAL | ALL | 1
| 463026 | 514164 | 0.16541 | 293.39 | 293.39 | 0 | ANNUAL | ALL | 1
| 463126 | 514164 | 0.17314 | 282.67 | 282.67 | 0 | ANNUAL | ALL | 1
| 463226 | 514164 | 0.17686 | 278.47 | 278.47 | 0 | ANNUAL | ALL | 1
| 463326 | 514164 | 0.18474 | 270.84 | 278 | 0 | ANNUAL | ALL | 1
| 465326 | 514164 | 0.19157 | 234.26 | 274 | 0 | ANNUAL | ALL | 1
| 465426 | 514164 | 0.1797 | 250.21 | 263 | 0 | ANNUAL | ALL | 1
| 465526 | 514164 | 0.17101 | 257.91 | 262 | 0 | ANNUAL | ALL | 1
| 465626 | 514164 | 0.1673 | 260.09 | 265 | 0 | ANNUAL | ALL | 1
| 465726 | 514164 | 0.16381 | 262.04 | 265 | 0 | ANNUAL | ALL | 1
| 465826 | 514164 | 0.16268 | 261.03 | 266 | 0 | ANNUAL | ALL | 1
| 465926 | 514164 | 0.16016 | 261.92 | 261.92 | 0 | ANNUAL | ALL | 1
| 466026 | 514164 | 0.15985 | 260 | 260 | 0 | ANNUAL | ALL | 1
| 466126 | 514164 | 0.15926 | 258.88 | 258.88 | 0 | ANNUAL | ALL | 1
| 466226 | 514164 | 0.15947 | 256.96 | 260 | 0 | ANNUAL | ALL | 1
| 466326 | 514164 | 0.1649 | 244.75 | 262 | 0 | ANNUAL | ALL | 1
| 466426 | 514164 | 0.16578 | 240.33 | 262 | 0 | ANNUAL | ALL | 1
| 466526 | 514164 | 0.16693 | 230.36 | 262 | 0 | ANNUAL | ALL | 1
| 466626 | 514164 | 0.16424 | 216.77 | 262 | 0 | ANNUAL | ALL | 1
| 466726 | 514164 | 0.16028 | 208.67 | 262 | 0 | ANNUAL | ALL | 1
| 466826 | 514164 | 0.15524 | 201.4 | 262 | 0 | ANNUAL | ALL | 1
| 466926 | 514164 | 0.15104 | 196.15 | 262 | 0 | ANNUAL | ALL | 1
| 470226 | 514164 | 0.0947 | 160.69 | 162 | 0 | ANNUAL | ALL | 1
| 470326 | 514164 | 0.09113 | 157.82 | 166 | 0 | ANNUAL | ALL | 1
| 470426 | 514164 | 0.08679 | 154.04 | 165 | 0 | ANNUAL | ALL | 1
| 470526 | 514164 | 0.08883 | 156.73 | 162 | 0 | ANNUAL | ALL | 1
| 470626 | 514164 | 0.07547 | 142.46 | 167 | 0 | ANNUAL | ALL | 1
| 470726 | 514164 | 0.07688 | 144.72 | 165 | 0 | ANNUAL | ALL | 1
| 463326 | 514264 | 0.17912 | 279.21 | 279.21 | 0 | ANNUAL | ALL | 1
| 465426 | 514264 | 0.18353 | 240.91 | 263 | 0 | ANNUAL | ALL | 1
| 465526 | 514264 | 0.17374 | 253.52 | 262 | 0 | ANNUAL | ALL | 1
| 465626 | 514264 | 0.17071 | 254.8 | 263 | 0 | ANNUAL | ALL | 1
| 465726 | 514264 | 0.16503 | 260.15 | 263 | 0 | ANNUAL | ALL | 1
| 465826 | 514264 | 0.16211 | 262.2 | 264 | 0 | ANNUAL | ALL | 1
| 465926 | 514264 | 0.16148 | 260.79 | 260.79 | 0 | ANNUAL | ALL | 1
| 466026 | 514264 | 0.16081 | 260 | 260 | 0 | ANNUAL | ALL | 1
| 466126 | 514264 | 0.1605 | 258.97 | 258.97 | 0 | ANNUAL | ALL | 1
| 466226 | 514264 | 0.16317 | 253.42 | 257 | 0 | ANNUAL | ALL | 1
| 466326 | 514264 | 0.16811 | 241.77 | 262 | 0 | ANNUAL | ALL | 1
| 466426 | 514264 | 0.16993 | 230.73 | 262 | 0 | ANNUAL | ALL | 1
| 466526 | 514264 | 0.16961 | 223.78 | 262 | 0 | ANNUAL | ALL | 1
| 466626 | 514264 | 0.16823 | 217.06 | 262 | 0 | ANNUAL | ALL | 1
| 466726 | 514264 | 0.16397 | 207.91 | 262 | 0 | ANNUAL | ALL | 1
| 470226 | 514264 | 0.09123 | 157.33 | 164 | 0 | ANNUAL | ALL | 1
| 470326 | 514264 | 0.0921 | 158.82 | 158.82 | 0 | ANNUAL | ALL | 1
| 470426 | 514264 | 0.08496 | 152.13 | 162 | 0 | ANNUAL | ALL | 1
| 470526 | 514264 | 0.07642 | 143.04 | 163 | 0 | ANNUAL | ALL | 1
| 470626 | 514264 | 0.07322 | 139.48 | 163 | 0 | ANNUAL | ALL | 1
| 465526 | 514364 | 0.18261 | 231.04 | 274 | 0 | ANNUAL | ALL | 1
| 465626 | 514364 | 0.17341 | 250.57 | 263 | 0 | ANNUAL | ALL | 1
| 465726 | 514364 | 0.16554 | 260.15 | 263 | 0 | ANNUAL | ALL | 1
| 465826 | 514364 | 0.16269 | 262.44 | 262.44 | 0 | ANNUAL | ALL | 1
| 465926 | 514364 | 0.16253 | 261 | 261 | 0 | ANNUAL | ALL | 1
| 466026 | 514364 | 0.16171 | 261 | 261 | 0 | ANNUAL | ALL | 1
| 466126 | 514364 | 0.16287 | 257.97 | 257.97 | 0 | ANNUAL | ALL | 1
| 466226 | 514364 | 0.16657 | 251.25 | 258 | 0 | ANNUAL | ALL | 1
| 466326 | 514364 | 0.17211 | 237.34 | 260 | 0 | ANNUAL | ALL | 1
| 466426 | 514364 | 0.17345 | 229.93 | 262 | 0 | ANNUAL | ALL | 1
| 466526 | 514364 | 0.1734 | 222.73 | 262 | 0 | ANNUAL | ALL | 1
| 466626 | 514364 | 0.1715 | 214.51 | 262 | 0 | ANNUAL | ALL | 1
| 466726 | 514364 | 0.16861 | 207.94 | 262 | 0 | ANNUAL | ALL | 1
| 470226 | 514364 | 0.08654 | 152.61 | 167 | 0 | ANNUAL | ALL | 1
| 470326 | 514364 | 0.0868 | 153.47 | 160 | 0 | ANNUAL | ALL | 1
| 470426 | 514364 | 0.08021 | 146.91 | 160 | 0 | ANNUAL | ALL | 1
| 465426 | 514464 | 0.18054 | 213.83 | 275 | 0 | ANNUAL | ALL | 1
| 465526 | 514464 | 0.18129 | 222.57 | 274 | 0 | ANNUAL | ALL | 1
| 465626 | 514464 | 0.17816 | 240.62 | 264 | 0 | ANNUAL | ALL | 1
| 465726 | 514464 | 0.16935 | 255.76 | 262 | 0 | ANNUAL | ALL | 1
| 465826 | 514464 | 0.16495 | 261 | 261 | 0 | ANNUAL | ALL | 1
| 465926 | 514464 | 0.16399 | 261.36 | 261.36 | 0 | ANNUAL | ALL | 1
| 466026 | 514464 | 0.16354 | 261.18 | 261.18 | 0 | ANNUAL | ALL | 1
| 466126 | 514464 | 0.16446 | 259.06 | 259.06 | 0 | ANNUAL | ALL | 1
| 466226 | 514464 | 0.1722 | 245.83 | 260 | 0 | ANNUAL | ALL | 1
| 466326 | 514464 | 0.17653 | 233.12 | 261 | 0 | ANNUAL | ALL | 1
| 466426 | 514464 | 0.17723 | 225.1 | 260 | 0 | ANNUAL | ALL | 1
| 466526 | 514464 | 0.17681 | 219.16 | 259 | 0 | ANNUAL | ALL | 1
| 466626 | 514464 | 0.17381 | 210.12 | 262 | 0 | ANNUAL | ALL | 1
| 470326 | 514464 | 0.08208 | 148.42 | 160 | 0 | ANNUAL | ALL | 1
| 465426 | 514564 | 0.17051 | 201.91 | 276 | 0 | ANNUAL | ALL | 1
| 465526 | 514564 | 0.179 | 216.7 | 266 | 0 | ANNUAL | ALL | 1
| 465626 | 514564 | 0.18095 | 232.03 | 264 | 0 | ANNUAL | ALL | 1
| 465726 | 514564 | 0.1766 | 246.09 | 264 | 0 | ANNUAL | ALL | 1
| 465826 | 514564 | 0.16997 | 256.64 | 264 | 0 | ANNUAL | ALL | 1
| 465926 | 514564 | 0.1676 | 259.21 | 261 | 0 | ANNUAL | ALL | 1
| 466026 | 514564 | 0.16639 | 260.43 | 261 | 0 | ANNUAL | ALL | 1
| 466126 | 514564 | 0.17168 | 252.33 | 260 | 0 | ANNUAL | ALL | 1
| 466226 | 514564 | 0.17713 | 242.41 | 261 | 0 | ANNUAL | ALL | 1
| 466326 | 514564 | 0.18095 | 230.12 | 261 | 0 | ANNUAL | ALL | 1
| 466426 | 514564 | 0.1813 | 221.75 | 261 | 0 | ANNUAL | ALL | 1
| 466526 | 514564 | 0.18055 | 216.06 | 261 | 0 | ANNUAL | ALL | 1
| 465426 | 514664 | 0.16348 | 195.39 | 275 | 0 | ANNUAL | ALL | 1
| 465526 | 514664 | 0.17709 | 211.09 | 265 | 0 | ANNUAL | ALL | 1
| 465626 | 514664 | 0.18295 | 226.2 | 264 | 0 | ANNUAL | ALL | 1
| 465726 | 514664 | 0.18245 | 236.24 | 264 | 0 | ANNUAL | ALL | 1
| 465826 | 514664 | 0.17651 | 250.47 | 264 | 0 | ANNUAL | ALL | 1
| 465926 | 514664 | 0.17068 | 258.55 | 262 | 0 | ANNUAL | ALL | 1
| 466026 | 514664 | 0.17175 | 256.76 | 262 | 0 | ANNUAL | ALL | 1
| 466126 | 514664 | 0.17935 | 244.85 | 262 | 0 | ANNUAL | ALL | 1
| 466226 | 514664 | 0.18348 | 235.75 | 262 | 0 | ANNUAL | ALL | 1
| 466326 | 514664 | 0.18554 | 225.9 | 262 | 0 | ANNUAL | ALL | 1
| 465526 | 514764 | 0.17406 | 204.3 | 264 | 0 | ANNUAL | ALL | 1
| 465626 | 514764 | 0.18499 | 220.53 | 264 | 0 | ANNUAL | ALL | 1
| 465726 | 514764 | 0.18645 | 233.87 | 264 | 0 | ANNUAL | ALL | 1
| 465826 | 514764 | 0.18286 | 244.45 | 262 | 0 | ANNUAL | ALL | 1
| 465926 | 514764 | 0.17959 | 250.08 | 262 | 0 | ANNUAL | ALL | 1
| 466026 | 514764 | 0.18046 | 248.63 | 262 | 0 | ANNUAL | ALL | 1
| 466126 | 514764 | 0.18694 | 236.31 | 262 | 0 | ANNUAL | ALL | 1
| 465526 | 514864 | 0.18152 | 208.12 | 264 | 0 | ANNUAL | ALL | 1
| 465626 | 514864 | 0.19034 | 224.22 | 264 | 0 | ANNUAL | ALL | 1
| 465726 | 514864 | 0.19024 | 234.9 | 262 | 0 | ANNUAL | ALL | 1
| 465826 | 514864 | 0.18767 | 242.23 | 262 | 0 | ANNUAL | ALL | 1
| 465626 | 514964 | 0.19518 | 225.45 | 261 | 0 | ANNUAL | ALL | 1
| 456026 | 516564 | 0.53202 | 204.96 | 204.96 | 0 | ANNUAL | ALL | 1
| 456126 | 516564 | 0.5426 | 204.88 | 204.88 | 0 | ANNUAL | ALL | 1
| 456226 | 516564 | 0.54491 | 202.94 | 202.94 | 0 | ANNUAL | ALL | 1
| 456026 | 516664 | 0.54406 | 204.15 | 204.15 | 0 | ANNUAL | ALL | 1
| 456126 | 516664 | 0.56282 | 207.24 | 207.24 | 0 | ANNUAL | ALL | 1
| 456226 | 516664 | 0.56296 | 203.99 | 203.99 | 0 | ANNUAL | ALL | 1
| 456426 | 516664 | 0.55389 | 200 | 200 | 0 | ANNUAL | ALL | 1
| 456026 | 516764 | 0.55848 | 204 | 204 | 0 | ANNUAL | ALL | 1
| 456126 | 516764 | 0.5716 | 204.54 | 204.54 | 0 | ANNUAL | ALL | 1
| 456226 | 516764 | 0.58049 | 204.53 | 204.53 | 0 | ANNUAL | ALL | 1
| 456326 | 516764 | 0.58052 | 203.18 | 203.18 | 0 | ANNUAL | ALL | 1
| 456426 | 516764 | 0.57122 | 200.3 | 200.3 | 0 | ANNUAL | ALL | 1
| 456026 | 516864 | 0.57326 | 203.68 | 203.68 | 0 | ANNUAL | ALL | 1
| 456126 | 516864 | 0.59442 | 207.12 | 207.12 | 0 | ANNUAL | ALL | 1
| 456226 | 516864 | 0.606 | 207.88 | 207.88 | 0 | ANNUAL | ALL | 1
| 456326 | 516864 | 0.60115 | 204.28 | 204.28 | 0 | ANNUAL | ALL | 1
| 456426 | 516864 | 0.58855 | 200.3 | 200.3 | 0 | ANNUAL | ALL | 1
| 456026 | 516964 | 0.58109 | 200.71 | 204 | 0 | ANNUAL | ALL | 1
| 456126 | 516964 | 0.60929 | 206.18 | 206.18 | 0 | ANNUAL | ALL | 1
| 456226 | 516964 | 0.61896 | 205.81 | 205.81 | 0 | ANNUAL | ALL | 1
| 456326 | 516964 | 0.61283 | 202.06 | 202.06 | 0 | ANNUAL | ALL | 1
| 456426 | 516964 | 0.60859 | 200.79 | 200.79 | 0 | ANNUAL | ALL | 1
| 456526 | 516964 | 0.59935 | 200.77 | 200.77 | 0 | ANNUAL | ALL | 1
| 456626 | 516964 | 0.56606 | 196.78 | 196.78 | 0 | ANNUAL | ALL | 1
| 455926 | 517064 | 0.56608 | 193.95 | 205 | 0 | ANNUAL | ALL | 1
| 456026 | 517064 | 0.59972 | 201.11 | 204 | 0 | ANNUAL | ALL | 1
| 456126 | 517064 | 0.61224 | 201.08 | 208 | 0 | ANNUAL | ALL | 1
| 456226 | 517064 | 0.61152 | 197.91 | 208 | 0 | ANNUAL | ALL | 1
| 456326 | 517064 | 0.62248 | 199.29 | 208 | 0 | ANNUAL | ALL | 1
| 456426 | 517064 | 0.63071 | 201.54 | 201.54 | 0 | ANNUAL | ALL | 1
| 456526 | 517064 | 0.60872 | 197.9 | 197.9 | 0 | ANNUAL | ALL | 1
| 456626 | 517064 | 0.57904 | 195.57 | 195.57 | 0 | ANNUAL | ALL | 1
| 456726 | 517064 | 0.53794 | 190.54 | 196 | 0 | ANNUAL | ALL | 1
| 456826 | 517064 | 0.52776 | 190.01 | 196 | 0 | ANNUAL | ALL | 1
| 456926 | 517064 | 0.53004 | 191.46 | 201 | 0 | ANNUAL | ALL | 1
| 457226 | 517064 | 0.44302 | 189.91 | 203 | 0 | ANNUAL | ALL | 1
| 457326 | 517064 | 0.43498 | 190.29 | 204 | 0 | ANNUAL | ALL | 1
| 457426 | 517064 | 0.43455 | 188.91 | 204 | 0 | ANNUAL | ALL | 1
| 456026 | 517164 | 0.57533 | 190.06 | 208 | 0 | ANNUAL | ALL | 1
| 456126 | 517164 | 0.6193 | 197.86 | 208 | 0 | ANNUAL | ALL | 1
| 456226 | 517164 | 0.63513 | 198.97 | 208 | 0 | ANNUAL | ALL | 1
| 456326 | 517164 | 0.6429 | 199.32 | 208 | 0 | ANNUAL | ALL | 1
| 456426 | 517164 | 0.65348 | 202.09 | 202.09 | 0 | ANNUAL | ALL | 1
| 456526 | 517164 | 0.62456 | 196.83 | 201 | 0 | ANNUAL | ALL | 1
| 456626 | 517164 | 0.58993 | 193.72 | 199 | 0 | ANNUAL | ALL | 1
| 456726 | 517164 | 0.54967 | 189.43 | 196 | 0 | ANNUAL | ALL | 1
| 456826 | 517164 | 0.54014 | 189.07 | 195 | 0 | ANNUAL | ALL | 1
| 456926 | 517164 | 0.51708 | 186.24 | 198 | 0 | ANNUAL | ALL | 1
| 457026 | 517164 | 0.4878 | 185.24 | 200 | 0 | ANNUAL | ALL | 1
| 457126 | 517164 | 0.46537 | 187.22 | 199 | 0 | ANNUAL | ALL | 1
| 457226 | 517164 | 0.43337 | 185.16 | 203 | 0 | ANNUAL | ALL | 1
| 457326 | 517164 | 0.42843 | 185.12 | 203 | 0 | ANNUAL | ALL | 1
| 457426 | 517164 | 0.43712 | 185.09 | 204 | 0 | ANNUAL | ALL | 1
| 456126 | 517264 | 0.63366 | 196.57 | 207 | 0 | ANNUAL | ALL | 1
| 456226 | 517264 | 0.66787 | 202.2 | 202.2 | 0 | ANNUAL | ALL | 1
| 456326 | 517264 | 0.66839 | 200.36 | 200.36 | 0 | ANNUAL | ALL | 1
| 456426 | 517264 | 0.66816 | 200 | 201 | 0 | ANNUAL | ALL | 1
| 456526 | 517264 | 0.64611 | 196.97 | 199 | 0 | ANNUAL | ALL | 1
| 456626 | 517264 | 0.61214 | 194.43 | 197 | 0 | ANNUAL | ALL | 1
| 456726 | 517264 | 0.56851 | 189.61 | 189.61 | 0 | ANNUAL | ALL | 1
| 456826 | 517264 | 0.52734 | 183.77 | 193 | 0 | ANNUAL | ALL | 1
| 456926 | 517264 | 0.52091 | 184.42 | 194 | 0 | ANNUAL | ALL | 1
| 457026 | 517264 | 0.4889 | 183.57 | 197 | 0 | ANNUAL | ALL | 1
| 457126 | 517264 | 0.44342 | 180.99 | 198 | 0 | ANNUAL | ALL | 1
| 457226 | 517264 | 0.42177 | 180.07 | 197 | 0 | ANNUAL | ALL | 1
| 457326 | 517264 | 0.42203 | 180.13 | 198 | 0 | ANNUAL | ALL | 1
| 457426 | 517264 | 0.44086 | 181.55 | 200 | 0 | ANNUAL | ALL | 1
| 456226 | 517364 | 0.68131 | 199.9 | 199.9 | 0 | ANNUAL | ALL | 1
| 456326 | 517364 | 0.68202 | 198.17 | 198.17 | 0 | ANNUAL | ALL | 1
| 456426 | 517364 | 0.68766 | 199 | 203 | 0 | ANNUAL | ALL | 1
| 456526 | 517364 | 0.67059 | 197.46 | 197.46 | 0 | ANNUAL | ALL | 1
| 456626 | 517364 | 0.62138 | 192 | 195 | 0 | ANNUAL | ALL | 1
| 456726 | 517364 | 0.58982 | 189.99 | 189.99 | 0 | ANNUAL | ALL | 1
| 456826 | 517364 | 0.55972 | 186.12 | 190 | 0 | ANNUAL | ALL | 1
| 456926 | 517364 | 0.57255 | 190.54 | 190.54 | 0 | ANNUAL | ALL | 1
| 457026 | 517364 | 0.53971 | 190.71 | 190.71 | 0 | ANNUAL | ALL | 1
| 457126 | 517364 | 0.48268 | 186.59 | 189 | 0 | ANNUAL | ALL | 1
| 457226 | 517364 | 0.44472 | 182.07 | 189 | 0 | ANNUAL | ALL | 1
| 457326 | 517364 | 0.41135 | 174.3 | 197 | 0 | ANNUAL | ALL | 1
| 457426 | 517364 | 0.41876 | 172.9 | 198 | 0 | ANNUAL | ALL | 1
| 456226 | 517464 | 0.65808 | 190.48 | 203 | 0 | ANNUAL | ALL | 1
| 456326 | 517464 | 0.70456 | 197.76 | 201 | 0 | ANNUAL | ALL | 1
| 456426 | 517464 | 0.718 | 200.27 | 200.27 | 0 | ANNUAL | ALL | 1
| 456526 | 517464 | 0.69266 | 197 | 197 | 0 | ANNUAL | ALL | 1
| 456626 | 517464 | 0.65971 | 195.56 | 195.56 | 0 | ANNUAL | ALL | 1
| 456726 | 517464 | 0.62437 | 192.61 | 192.61 | 0 | ANNUAL | ALL | 1
| 456826 | 517464 | 0.61978 | 193.03 | 193.03 | 0 | ANNUAL | ALL | 1
| 456926 | 517464 | 0.61935 | 196.16 | 196.16 | 0 | ANNUAL | ALL | 1
| 457026 | 517464 | 0.57945 | 196.18 | 196.18 | 0 | ANNUAL | ALL | 1
| 457126 | 517464 | 0.53411 | 194.7 | 194.7 | 0 | ANNUAL | ALL | 1
| 457226 | 517464 | 0.48829 | 187.87 | 187.87 | 0 | ANNUAL | ALL | 1
| 457326 | 517464 | 0.44425 | 177.22 | 186 | 0 | ANNUAL | ALL | 1
| 457426 | 517464 | 0.43926 | 172.82 | 189 | 0 | ANNUAL | ALL | 1
| 456326 | 517564 | 0.71109 | 194.12 | 201 | 0 | ANNUAL | ALL | 1
| 456426 | 517564 | 0.74362 | 199.94 | 199.94 | 0 | ANNUAL | ALL | 1
| 456526 | 517564 | 0.72017 | 197.39 | 197.39 | 0 | ANNUAL | ALL | 1
| 456626 | 517564 | 0.68948 | 196.93 | 196.93 | 0 | ANNUAL | ALL | 1
| 456726 | 517564 | 0.65587 | 194.28 | 194.28 | 0 | ANNUAL | ALL | 1
| 456826 | 517564 | 0.66396 | 197.25 | 197.25 | 0 | ANNUAL | ALL | 1
| 456926 | 517564 | 0.66368 | 201.94 | 201.94 | 0 | ANNUAL | ALL | 1
| 457026 | 517564 | 0.6156 | 201.28 | 201.28 | 0 | ANNUAL | ALL | 1
| 457126 | 517564 | 0.56727 | 198.92 | 198.92 | 0 | ANNUAL | ALL | 1
| 457226 | 517564 | 0.52701 | 192.12 | 192.12 | 0 | ANNUAL | ALL | 1
| 457326 | 517564 | 0.49977 | 183.73 | 183.73 | 0 | ANNUAL | ALL | 1
| 456426 | 517664 | 0.7624 | 197.82 | 200 | 0 | ANNUAL | ALL | 1
| 456526 | 517664 | 0.76168 | 200.6 | 200.6 | 0 | ANNUAL | ALL | 1
| 456626 | 517664 | 0.73505 | 202.18 | 202.18 | 0 | ANNUAL | ALL | 1
| 456726 | 517664 | 0.71276 | 201.54 | 201.54 | 0 | ANNUAL | ALL | 1
| 456826 | 517664 | 0.70802 | 201.54 | 201.54 | 0 | ANNUAL | ALL | 1
| 456926 | 517664 | 0.69334 | 204.56 | 204.56 | 0 | ANNUAL | ALL | 1
| 457026 | 517664 | 0.64798 | 205.77 | 205.77 | 0 | ANNUAL | ALL | 1
| 457126 | 517664 | 0.60321 | 203.6 | 203.6 | 0 | ANNUAL | ALL | 1
| 457226 | 517664 | 0.58055 | 199.43 | 199.43 | 0 | ANNUAL | ALL | 1
| 456426 | 517764 | 0.76816 | 193.54 | 202 | 0 | ANNUAL | ALL | 1
| 456526 | 517764 | 0.79762 | 202.03 | 202.03 | 0 | ANNUAL | ALL | 1
| 456626 | 517764 | 0.77029 | 204.32 | 204.32 | 0 | ANNUAL | ALL | 1
| 456726 | 517764 | 0.75548 | 205.76 | 205.76 | 0 | ANNUAL | ALL | 1
| 456826 | 517764 | 0.75454 | 206.94 | 206.94 | 0 | ANNUAL | ALL | 1
| 456926 | 517764 | 0.72736 | 208.6 | 208.6 | 0 | ANNUAL | ALL | 1
| 457026 | 517764 | 0.68059 | 210.57 | 210.57 | 0 | ANNUAL | ALL | 1
| 457126 | 517764 | 0.65239 | 212.73 | 212.73 | 0 | ANNUAL | ALL | 1
| 457226 | 517764 | 0.63422 | 207.31 | 207.31 | 0 | ANNUAL | ALL | 1
| 457326 | 517764 | 0.63733 | 201.02 | 201.02 | 0 | ANNUAL | ALL | 1
| 456526 | 517864 | 0.76433 | 189.91 | 204 | 0 | ANNUAL | ALL | 1
| 456626 | 517864 | 0.80786 | 206.67 | 206.67 | 0 | ANNUAL | ALL | 1
| 456726 | 517864 | 0.80106 | 212 | 212 | 0 | ANNUAL | ALL | 1
| 456826 | 517864 | 0.79557 | 211.43 | 211.43 | 0 | ANNUAL | ALL | 1
| 456926 | 517864 | 0.76281 | 214 | 214 | 0 | ANNUAL | ALL | 1
| 457026 | 517864 | 0.71769 | 217.97 | 217.97 | 0 | ANNUAL | ALL | 1
| 457126 | 517864 | 0.6886 | 218.22 | 218.22 | 0 | ANNUAL | ALL | 1
| 457226 | 517864 | 0.68309 | 214.97 | 214.97 | 0 | ANNUAL | ALL | 1
| 457326 | 517864 | 0.69711 | 208.42 | 208.42 | 0 | ANNUAL | ALL | 1
| 456626 | 517964 | 0.82855 | 202.09 | 205 | 0 | ANNUAL | ALL | 1
| 456726 | 517964 | 0.83771 | 212.46 | 212.46 | 0 | ANNUAL | ALL | 1
| 456826 | 517964 | 0.83638 | 218.6 | 218.6 | 0 | ANNUAL | ALL | 1
| 456926 | 517964 | 0.79694 | 221.83 | 221.83 | 0 | ANNUAL | ALL | 1
| 457026 | 517964 | 0.74698 | 221.86 | 221.86 | 0 | ANNUAL | ALL | 1
| 457126 | 517964 | 0.72474 | 224.06 | 224.06 | 0 | ANNUAL | ALL | 1
| 457226 | 517964 | 0.72463 | 219.11 | 219.11 | 0 | ANNUAL | ALL | 1
| 456626 | 518064 | 0.86679 | 202.37 | 213 | 0 | ANNUAL | ALL | 1
| 456726 | 518064 | 0.88033 | 215.76 | 215.76 | 0 | ANNUAL | ALL | 1
| 456826 | 518064 | 0.87042 | 223.81 | 223.81 | 0 | ANNUAL | ALL | 1
| 456926 | 518064 | 0.82519 | 225.71 | 225.71 | 0 | ANNUAL | ALL | 1
| 457026 | 518064 | 0.77974 | 228.6 | 228.6 | 0 | ANNUAL | ALL | 1
| 457126 | 518064 | 0.76021 | 231.66 | 231.66 | 0 | ANNUAL | ALL | 1
| 456626 | 518164 | 0.90419 | 201.65 | 213 | 0 | ANNUAL | ALL | 1
| 456726 | 518164 | 0.92293 | 222.21 | 222.21 | 0 | ANNUAL | ALL | 1
| 456826 | 518164 | 0.90269 | 228.48 | 228.48 | 0 | ANNUAL | ALL | 1
| 456926 | 518164 | 0.85233 | 233 | 233 | 0 | ANNUAL | ALL | 1
| 457026 | 518164 | 0.81089 | 235.97 | 235.97 | 0 | ANNUAL | ALL | 1
| 456626 | 518264 | 0.82332 | 183.99 | 240 | 0 | ANNUAL | ALL | 1
| 456726 | 518264 | 0.97052 | 217.37 | 217.37 | 0 | ANNUAL | ALL | 1
| 456826 | 518264 | 0.92932 | 235.15 | 235.15 | 0 | ANNUAL | ALL | 1
| 456926 | 518264 | 0.87916 | 239.25 | 239.25 | 0 | ANNUAL | ALL | 1
| 456426 | 518364 | 0.3883 | 124.26 | 241 | 0 | ANNUAL | ALL | 1
| 456726 | 518364 | 0.96577 | 200.1 | 240 | 0 | ANNUAL | ALL | 1
| 456826 | 518364 | 0.98193 | 216.37 | 240 | 0 | ANNUAL | ALL | 1
| 456326 | 518464 | 0.38145 | 91.98 | 241 | 0 | ANNUAL | ALL | 1
| 456426 | 518464 | 0.38507 | 112.96 | 241 | 0 | ANNUAL | ALL | 1
| 456526 | 518464 | 0.47171 | 139.86 | 241 | 0 | ANNUAL | ALL | 1
| 456626 | 518464 | 0.5722 | 154.03 | 241 | 0 | ANNUAL | ALL | 1
| 456226 | 518564 | 0.42007 | 65 | 241 | 0 | ANNUAL | ALL | 1
| 456326 | 518564 | 0.39935 | 78.61 | 241 | 0 | ANNUAL | ALL | 1
| 456426 | 518564 | 0.39204 | 98.78 | 241 | 0 | ANNUAL | ALL | 1
| 456526 | 518564 | 0.41564 | 121.47 | 241 | 0 | ANNUAL | ALL | 1
| 456626 | 518564 | 0.48732 | 139.92 | 241 | 0 | ANNUAL | ALL | 1
| 456726 | 518564 | 0.58379 | 154.65 | 241 | 0 | ANNUAL | ALL | 1
| 459626 | 518564 | 0.19847 | 102.82 | 201 | 0 | ANNUAL | ALL | 1
| 459726 | 518564 | 0.1956 | 104.46 | 201 | 0 | ANNUAL | ALL | 1
| 456326 | 518664 | 0.42156 | 64.38 | 241 | 0 | ANNUAL | ALL | 1
| 456426 | 518664 | 0.40687 | 73.54 | 241 | 0 | ANNUAL | ALL | 1
| 456526 | 518664 | 0.40309 | 93.35 | 241 | 0 | ANNUAL | ALL | 1
| 456626 | 518664 | 0.41557 | 112.28 | 241 | 0 | ANNUAL | ALL | 1
| 456726 | 518664 | 0.44767 | 127.98 | 241 | 0 | ANNUAL | ALL | 1
| 456826 | 518664 | 0.51593 | 145.15 | 241 | 0 | ANNUAL | ALL | 1
| 456926 | 518664 | 0.58348 | 156.61 | 241 | 0 | ANNUAL | ALL | 1
| 457026 | 518664 | 0.60805 | 157.39 | 241 | 0 | ANNUAL | ALL | 1
| 457126 | 518664 | 0.6874 | 162.07 | 241 | 0 | ANNUAL | ALL | 1
| 457226 | 518664 | 0.81494 | 170.58 | 241 | 0 | ANNUAL | ALL | 1
| 459626 | 518664 | 0.20279 | 102.2 | 201 | 0 | ANNUAL | ALL | 1
| 459726 | 518664 | 0.19763 | 99.39 | 201 | 0 | ANNUAL | ALL | 1
| 456426 | 518764 | 0.42941 | 62.24 | 241 | 0 | ANNUAL | ALL | 1
| 456526 | 518764 | 0.42012 | 71.99 | 241 | 0 | ANNUAL | ALL | 1
| 456626 | 518764 | 0.41547 | 78.74 | 241 | 0 | ANNUAL | ALL | 1
| 456726 | 518764 | 0.41774 | 95.35 | 241 | 0 | ANNUAL | ALL | 1
| 456826 | 518764 | 0.43588 | 115.09 | 241 | 0 | ANNUAL | ALL | 1
| 456926 | 518764 | 0.48816 | 134.61 | 241 | 0 | ANNUAL | ALL | 1
| 457026 | 518764 | 0.51356 | 137.8 | 241 | 0 | ANNUAL | ALL | 1
| 457126 | 518764 | 0.5276 | 137.43 | 241 | 0 | ANNUAL | ALL | 1
| 457226 | 518764 | 0.60484 | 147.1 | 241 | 0 | ANNUAL | ALL | 1
| 457326 | 518764 | 0.62581 | 151.19 | 241 | 0 | ANNUAL | ALL | 1
| 457426 | 518764 | 0.70845 | 164.45 | 241 | 0 | ANNUAL | ALL | 1
| 457526 | 518764 | 0.73186 | 173.29 | 241 | 0 | ANNUAL | ALL | 1
| 459526 | 518764 | 0.21285 | 103.97 | 202 | 0 | ANNUAL | ALL | 1
| 459626 | 518764 | 0.20674 | 100.35 | 201 | 0 | ANNUAL | ALL | 1
| 459726 | 518764 | 0.2022 | 99.55 | 201 | 0 | ANNUAL | ALL | 1
| 456826 | 518864 | 0.43116 | 86.37 | 241 | 0 | ANNUAL | ALL | 1
| 456926 | 518864 | 0.44276 | 101.7 | 241 | 0 | ANNUAL | ALL | 1
| 457026 | 518864 | 0.46039 | 110.73 | 241 | 0 | ANNUAL | ALL | 1
| 457126 | 518864 | 0.47328 | 113.28 | 241 | 0 | ANNUAL | ALL | 1
| 457226 | 518864 | 0.50162 | 122.75 | 241 | 0 | ANNUAL | ALL | 1
| 457326 | 518864 | 0.50527 | 126.25 | 241 | 0 | ANNUAL | ALL | 1
| 457426 | 518864 | 0.53758 | 139.21 | 241 | 0 | ANNUAL | ALL | 1
| 457526 | 518864 | 0.57231 | 152.07 | 241 | 0 | ANNUAL | ALL | 1
| 457626 | 518864 | 0.59794 | 164.73 | 241 | 0 | ANNUAL | ALL | 1
| 457726 | 518864 | 0.58914 | 170.78 | 241 | 0 | ANNUAL | ALL | 1
| 457926 | 518864 | 0.5 | 159.81 | 241 | 0 | ANNUAL | ALL | 1
| 458026 | 518864 | 0.44213 | 149.84 | 241 | 0 | ANNUAL | ALL | 1
| 458126 | 518864 | 0.42674 | 148.22 | 239 | 0 | ANNUAL | ALL | 1
| 458226 | 518864 | 0.40674 | 145.68 | 239 | 0 | ANNUAL | ALL | 1
| 459526 | 518864 | 0.21841 | 104.4 | 202 | 0 | ANNUAL | ALL | 1
| 459626 | 518864 | 0.21092 | 98.64 | 201 | 0 | ANNUAL | ALL | 1
| 459726 | 518864 | 0.20569 | 96.68 | 201 | 0 | ANNUAL | ALL | 1
| 457026 | 518964 | 0.4577 | 82.48 | 241 | 0 | ANNUAL | ALL | 1
| 457126 | 518964 | 0.4649 | 86.1 | 241 | 0 | ANNUAL | ALL | 1
| 457226 | 518964 | 0.47159 | 93.95 | 241 | 0 | ANNUAL | ALL | 1
| 457326 | 518964 | 0.47686 | 105.2 | 241 | 0 | ANNUAL | ALL | 1
| 457426 | 518964 | 0.47293 | 113.79 | 241 | 0 | ANNUAL | ALL | 1
| 457526 | 518964 | 0.49663 | 133.91 | 241 | 0 | ANNUAL | ALL | 1
| 457626 | 518964 | 0.52472 | 150.19 | 241 | 0 | ANNUAL | ALL | 1
| 457726 | 518964 | 0.51675 | 154.24 | 241 | 0 | ANNUAL | ALL | 1
| 457826 | 518964 | 0.48608 | 150.8 | 241 | 0 | ANNUAL | ALL | 1
| 457926 | 518964 | 0.474 | 150.24 | 241 | 0 | ANNUAL | ALL | 1
| 458026 | 518964 | 0.45206 | 147.73 | 241 | 0 | ANNUAL | ALL | 1
| 458126 | 518964 | 0.43205 | 145.52 | 239 | 0 | ANNUAL | ALL | 1
| 458226 | 518964 | 0.37529 | 135.18 | 239 | 0 | ANNUAL | ALL | 1
| 458326 | 518964 | 0.37647 | 137.24 | 237 | 0 | ANNUAL | ALL | 1
| 458426 | 518964 | 0.36239 | 136.12 | 237 | 0 | ANNUAL | ALL | 1
| 459526 | 518964 | 0.22346 | 103.82 | 201 | 0 | ANNUAL | ALL | 1
| 459626 | 518964 | 0.2157 | 98.04 | 201 | 0 | ANNUAL | ALL | 1
| 459726 | 518964 | 0.21086 | 97.88 | 201 | 0 | ANNUAL | ALL | 1
| 459826 | 518964 | 0.20629 | 97.91 | 188 | 0 | ANNUAL | ALL | 1
| 457226 | 519064 | 0.47372 | 73.38 | 241 | 0 | ANNUAL | ALL | 1
| 457326 | 519064 | 0.46622 | 82.59 | 241 | 0 | ANNUAL | ALL | 1
| 457426 | 519064 | 0.4588 | 96.26 | 241 | 0 | ANNUAL | ALL | 1
| 457526 | 519064 | 0.45654 | 112.95 | 241 | 0 | ANNUAL | ALL | 1
| 457626 | 519064 | 0.4585 | 127.34 | 241 | 0 | ANNUAL | ALL | 1
| 457726 | 519064 | 0.48521 | 142.8 | 241 | 0 | ANNUAL | ALL | 1
| 457826 | 519064 | 0.50523 | 149.71 | 241 | 0 | ANNUAL | ALL | 1
| 457926 | 519064 | 0.48946 | 148.66 | 241 | 0 | ANNUAL | ALL | 1
| 458026 | 519064 | 0.47513 | 147.63 | 239 | 0 | ANNUAL | ALL | 1
| 458126 | 519064 | 0.43321 | 141.84 | 239 | 0 | ANNUAL | ALL | 1
| 458226 | 519064 | 0.36458 | 128.61 | 239 | 0 | ANNUAL | ALL | 1
| 458326 | 519064 | 0.35712 | 129.58 | 239 | 0 | ANNUAL | ALL | 1
| 458426 | 519064 | 0.36047 | 133.92 | 237 | 0 | ANNUAL | ALL | 1
| 459526 | 519064 | 0.22746 | 101 | 201 | 0 | ANNUAL | ALL | 1
| 459626 | 519064 | 0.22207 | 100.71 | 201 | 0 | ANNUAL | ALL | 1
| 459726 | 519064 | 0.21588 | 98 | 201 | 0 | ANNUAL | ALL | 1
| 459826 | 519064 | 0.21109 | 98 | 186 | 0 | ANNUAL | ALL | 1
| 457226 | 519164 | 0.48303 | 61.66 | 241 | 0 | ANNUAL | ALL | 1
| 457326 | 519164 | 0.46657 | 67.45 | 241 | 0 | ANNUAL | ALL | 1
| 457426 | 519164 | 0.44793 | 75.48 | 241 | 0 | ANNUAL | ALL | 1
| 457526 | 519164 | 0.43482 | 90.57 | 241 | 0 | ANNUAL | ALL | 1
| 457626 | 519164 | 0.42455 | 104.14 | 241 | 0 | ANNUAL | ALL | 1
| 457726 | 519164 | 0.43578 | 123.82 | 241 | 0 | ANNUAL | ALL | 1
| 457826 | 519164 | 0.51299 | 146.56 | 241 | 0 | ANNUAL | ALL | 1
| 457926 | 519164 | 0.52665 | 149.75 | 239 | 0 | ANNUAL | ALL | 1
| 458026 | 519164 | 0.53545 | 151.38 | 238 | 0 | ANNUAL | ALL | 1
| 458126 | 519164 | 0.43303 | 138.32 | 239 | 0 | ANNUAL | ALL | 1
| 458226 | 519164 | 0.37524 | 128.44 | 239 | 0 | ANNUAL | ALL | 1
| 458326 | 519164 | 0.34791 | 123.44 | 239 | 0 | ANNUAL | ALL | 1
| 458426 | 519164 | 0.34595 | 127.18 | 237 | 0 | ANNUAL | ALL | 1
| 458526 | 519164 | 0.33126 | 125.19 | 237 | 0 | ANNUAL | ALL | 1
| 459626 | 519164 | 0.22729 | 100 | 201 | 0 | ANNUAL | ALL | 1
| 457726 | 519264 | 0.40433 | 101.25 | 241 | 0 | ANNUAL | ALL | 1
| 457826 | 519264 | 0.45845 | 132.17 | 241 | 0 | ANNUAL | ALL | 1
| 457926 | 519264 | 0.50349 | 142.31 | 239 | 0 | ANNUAL | ALL | 1
| 458026 | 519264 | 0.52801 | 147.24 | 237 | 0 | ANNUAL | ALL | 1
| 458126 | 519264 | 0.45988 | 140.75 | 237 | 0 | ANNUAL | ALL | 1
| 458226 | 519264 | 0.38144 | 127.22 | 239 | 0 | ANNUAL | ALL | 1
| 458326 | 519264 | 0.35401 | 121.06 | 238 | 0 | ANNUAL | ALL | 1
| 458426 | 519264 | 0.3376 | 117.24 | 237 | 0 | ANNUAL | ALL | 1
| 458526 | 519264 | 0.32892 | 117.07 | 237 | 0 | ANNUAL | ALL | 1
| 459026 | 519264 | 0.29445 | 120.56 | 202 | 0 | ANNUAL | ALL | 1
| 457726 | 519364 | 0.39779 | 80.73 | 241 | 0 | ANNUAL | ALL | 1
| 457826 | 519364 | 0.40091 | 103.79 | 241 | 0 | ANNUAL | ALL | 1
| 457926 | 519364 | 0.40605 | 115.43 | 241 | 0 | ANNUAL | ALL | 1
| 458026 | 519364 | 0.4409 | 131.38 | 239 | 0 | ANNUAL | ALL | 1
| 458126 | 519364 | 0.43339 | 133.71 | 237 | 0 | ANNUAL | ALL | 1
| 458226 | 519364 | 0.37668 | 119.5 | 239 | 0 | ANNUAL | ALL | 1
| 458326 | 519364 | 0.36421 | 118.25 | 237 | 0 | ANNUAL | ALL | 1
| 458426 | 519364 | 0.34495 | 112.23 | 237 | 0 | ANNUAL | ALL | 1
| 458526 | 519364 | 0.33902 | 114.63 | 237 | 0 | ANNUAL | ALL | 1
| 458926 | 519364 | 0.29414 | 107.64 | 211 | 0 | ANNUAL | ALL | 1
| 459026 | 519364 | 0.29201 | 113.37 | 202 | 0 | ANNUAL | ALL | 1
| 459126 | 519364 | 0.28101 | 110.67 | 201 | 0 | ANNUAL | ALL | 1
| 457926 | 519464 | 0.38947 | 79.22 | 241 | 0 | ANNUAL | ALL | 1
| 458026 | 519464 | 0.38769 | 97.14 | 241 | 0 | ANNUAL | ALL | 1
| 458126 | 519464 | 0.38028 | 101.29 | 241 | 0 | ANNUAL | ALL | 1
| 458226 | 519464 | 0.36414 | 92.64 | 241 | 0 | ANNUAL | ALL | 1
| 458326 | 519464 | 0.35099 | 83.93 | 241 | 0 | ANNUAL | ALL | 1
| 458426 | 519464 | 0.34175 | 87.69 | 241 | 0 | ANNUAL | ALL | 1
| 458526 | 519464 | 0.34231 | 106.61 | 237 | 0 | ANNUAL | ALL | 1
| 458626 | 519464 | 0.34675 | 117.47 | 210 | 0 | ANNUAL | ALL | 1
| 458826 | 519464 | 0.31145 | 105.77 | 212 | 0 | ANNUAL | ALL | 1
| 458926 | 519464 | 0.30397 | 107.63 | 208 | 0 | ANNUAL | ALL | 1
| 459026 | 519464 | 0.29921 | 111.46 | 201 | 0 | ANNUAL | ALL | 1
| 459126 | 519464 | 0.28985 | 110.47 | 201 | 0 | ANNUAL | ALL | 1
| 459226 | 519464 | 0.27803 | 106.06 | 201 | 0 | ANNUAL | ALL | 1
| 459326 | 519464 | 0.27549 | 111.36 | 189 | 0 | ANNUAL | ALL | 1
| 459426 | 519464 | 0.26835 | 111.3 | 186 | 0 | ANNUAL | ALL | 1
| 459526 | 519464 | 0.2573 | 106.38 | 184 | 0 | ANNUAL | ALL | 1
| 459626 | 519464 | 0.24695 | 99.93 | 184 | 0 | ANNUAL | ALL | 1
| 459726 | 519464 | 0.2398 | 97.46 | 102 | 0 | ANNUAL | ALL | 1
| 458126 | 519564 | 0.38753 | 71.81 | 241 | 0 | ANNUAL | ALL | 1
| 458526 | 519564 | 0.34579 | 90.57 | 237 | 0 | ANNUAL | ALL | 1
| 458626 | 519564 | 0.35297 | 113.45 | 203 | 0 | ANNUAL | ALL | 1
| 458726 | 519564 | 0.34396 | 114.84 | 201 | 0 | ANNUAL | ALL | 1
| 458826 | 519564 | 0.32818 | 110.97 | 201 | 0 | ANNUAL | ALL | 1
| 458926 | 519564 | 0.31516 | 107.95 | 201 | 0 | ANNUAL | ALL | 1
| 459026 | 519564 | 0.30492 | 106.8 | 201 | 0 | ANNUAL | ALL | 1
| 459126 | 519564 | 0.296 | 106.51 | 198 | 0 | ANNUAL | ALL | 1
| 459226 | 519564 | 0.28477 | 102.4 | 200 | 0 | ANNUAL | ALL | 1
| 459326 | 519564 | 0.282 | 108.81 | 183 | 0 | ANNUAL | ALL | 1
| 459426 | 519564 | 0.27687 | 111.16 | 111.16 | 0 | ANNUAL | ALL | 1
| 459526 | 519564 | 0.26587 | 106.82 | 106.82 | 0 | ANNUAL | ALL | 1
| 459626 | 519564 | 0.25562 | 101.64 | 108 | 0 | ANNUAL | ALL | 1
| 459726 | 519564 | 0.24777 | 98.84 | 108 | 0 | ANNUAL | ALL | 1
| 459826 | 519564 | 0.24341 | 101.81 | 101.81 | 0 | ANNUAL | ALL | 1
| 458526 | 519664 | 0.35765 | 71 | 239 | 0 | ANNUAL | ALL | 1
| 458626 | 519664 | 0.3476 | 87.27 | 237 | 0 | ANNUAL | ALL | 1
| 458726 | 519664 | 0.34475 | 103.9 | 201 | 0 | ANNUAL | ALL | 1
| 458826 | 519664 | 0.34476 | 113.81 | 113.81 | 0 | ANNUAL | ALL | 1
| 458926 | 519664 | 0.33767 | 116.16 | 116.16 | 0 | ANNUAL | ALL | 1
| 459026 | 519664 | 0.32171 | 111.85 | 111.85 | 0 | ANNUAL | ALL | 1
| 459126 | 519664 | 0.30804 | 107.73 | 112 | 0 | ANNUAL | ALL | 1
| 459226 | 519664 | 0.29194 | 96.99 | 191 | 0 | ANNUAL | ALL | 1
| 459326 | 519664 | 0.28424 | 98.02 | 189 | 0 | ANNUAL | ALL | 1
| 459426 | 519664 | 0.27777 | 100.46 | 114 | 0 | ANNUAL | ALL | 1
| 459526 | 519664 | 0.26719 | 94.14 | 114 | 0 | ANNUAL | ALL | 1
| 459626 | 519664 | 0.26145 | 97.15 | 107 | 0 | ANNUAL | ALL | 1
| 459726 | 519664 | 0.25758 | 102.18 | 102.18 | 0 | ANNUAL | ALL | 1
| 459826 | 519664 | 0.25102 | 102.02 | 102.02 | 0 | ANNUAL | ALL | 1
| 458626 | 519764 | 0.36204 | 63.96 | 239 | 0 | ANNUAL | ALL | 1
| 458726 | 519764 | 0.3495 | 77.7 | 237 | 0 | ANNUAL | ALL | 1
| 458826 | 519764 | 0.34375 | 97.47 | 186 | 0 | ANNUAL | ALL | 1
| 458926 | 519764 | 0.33827 | 105.1 | 114 | 0 | ANNUAL | ALL | 1
| 459026 | 519764 | 0.32939 | 106.77 | 106.77 | 0 | ANNUAL | ALL | 1
| 459126 | 519764 | 0.32008 | 107.37 | 107.37 | 0 | ANNUAL | ALL | 1
| 459226 | 519764 | 0.30375 | 98.24 | 114 | 0 | ANNUAL | ALL | 1
| 459326 | 519764 | 0.29063 | 88 | 189 | 0 | ANNUAL | ALL | 1
| 459426 | 519764 | 0.2817 | 86.2 | 184 | 0 | ANNUAL | ALL | 1
| 459526 | 519764 | 0.27616 | 93.81 | 114 | 0 | ANNUAL | ALL | 1
| 459626 | 519764 | 0.27219 | 100.8 | 100.8 | 0 | ANNUAL | ALL | 1
| 467826 | 519764 | 0.08282 | 62.39 | 84 | 0 | ANNUAL | ALL | 1
| 459026 | 519864 | 0.33023 | 76.23 | 201 | 0 | ANNUAL | ALL | 1
| 459126 | 519864 | 0.32198 | 89.59 | 117 | 0 | ANNUAL | ALL | 1
| 459226 | 519864 | 0.31212 | 90.56 | 114 | 0 | ANNUAL | ALL | 1
| 459326 | 519864 | 0.30006 | 80.93 | 186 | 0 | ANNUAL | ALL | 1
| 459426 | 519864 | 0.29418 | 93.07 | 114 | 0 | ANNUAL | ALL | 1
| 459526 | 519864 | 0.29346 | 105.73 | 105.73 | 0 | ANNUAL | ALL | 1
| 467626 | 519864 | 0.08498 | 53.75 | 91 | 0 | ANNUAL | ALL | 1
| 467726 | 519864 | 0.08409 | 59.68 | 86 | 0 | ANNUAL | ALL | 1
| 467826 | 519864 | 0.08353 | 58.63 | 72 | 0 | ANNUAL | ALL | 1
| 459226 | 519964 | 0.32236 | 66.62 | 197 | 0 | ANNUAL | ALL | 1
| 459326 | 519964 | 0.31143 | 73.73 | 117 | 0 | ANNUAL | ALL | 1
| 459426 | 519964 | 0.30356 | 88.55 | 114 | 0 | ANNUAL | ALL | 1
| 459526 | 519964 | 0.30258 | 104.62 | 104.62 | 0 | ANNUAL | ALL | 1
| 459626 | 519964 | 0.29769 | 109.15 | 109.15 | 0 | ANNUAL | ALL | 1
| 467526 | 519964 | 0.08641 | 51.63 | 91 | 0 | ANNUAL | ALL | 1
| 467626 | 519964 | 0.08625 | 44.63 | 91 | 0 | ANNUAL | ALL | 1
| 467726 | 519964 | 0.08512 | 52.24 | 89 | 0 | ANNUAL | ALL | 1
| 459326 | 520064 | 0.32574 | 63.29 | 117 | 0 | ANNUAL | ALL | 1
| 459426 | 520064 | 0.31399 | 77.09 | 114 | 0 | ANNUAL | ALL | 1
| 459526 | 520064 | 0.30831 | 96.41 | 109 | 0 | ANNUAL | ALL | 1
| 459626 | 520064 | 0.30628 | 107.65 | 107.65 | 0 | ANNUAL | ALL | 1
| 459726 | 520064 | 0.29903 | 109.86 | 109.86 | 0 | ANNUAL | ALL | 1
| 459826 | 520064 | 0.28922 | 109.07 | 109.07 | 0 | ANNUAL | ALL | 1
| 459926 | 520064 | 0.28021 | 108.53 | 108.53 | 0 | ANNUAL | ALL | 1
| 460226 | 520064 | 0.25867 | 109.9 | 112 | 0 | ANNUAL | ALL | 1
| 460326 | 520064 | 0.24754 | 104.61 | 111 | 0 | ANNUAL | ALL | 1
| 460426 | 520064 | 0.2397 | 102.37 | 102.37 | 0 | ANNUAL | ALL | 1
| 467526 | 520064 | 0.08773 | 43.52 | 91 | 0 | ANNUAL | ALL | 1
| 467626 | 520064 | 0.08712 | 43.15 | 89 | 0 | ANNUAL | ALL | 1
| 459326 | 520164 | 0.34276 | 57.29 | 117 | 0 | ANNUAL | ALL | 1
| 459426 | 520164 | 0.33007 | 59.27 | 117 | 0 | ANNUAL | ALL | 1
| 459526 | 520164 | 0.31692 | 74.98 | 116 | 0 | ANNUAL | ALL | 1
| 459626 | 520164 | 0.3111 | 97.79 | 111 | 0 | ANNUAL | ALL | 1
| 459726 | 520164 | 0.30971 | 109.67 | 111 | 0 | ANNUAL | ALL | 1
| 459826 | 520164 | 0.30758 | 115.88 | 115.88 | 0 | ANNUAL | ALL | 1
| 459926 | 520164 | 0.29262 | 111.35 | 111.35 | 0 | ANNUAL | ALL | 1
| 460026 | 520164 | 0.27884 | 105.7 | 111 | 0 | ANNUAL | ALL | 1
| 460126 | 520164 | 0.27269 | 108.1 | 113 | 0 | ANNUAL | ALL | 1
| 460226 | 520164 | 0.26141 | 103.16 | 113 | 0 | ANNUAL | ALL | 1
| 467426 | 520164 | 0.08913 | 44.84 | 89 | 0 | ANNUAL | ALL | 1
| 467526 | 520164 | 0.08879 | 41.04 | 89 | 0 | ANNUAL | ALL | 1
| 459226 | 520264 | 0.37904 | 47.33 | 117 | 0 | ANNUAL | ALL | 1
| 459326 | 520264 | 0.36204 | 54.06 | 117 | 0 | ANNUAL | ALL | 1
| 459626 | 520264 | 0.32181 | 63.03 | 116 | 0 | ANNUAL | ALL | 1
| 459726 | 520264 | 0.31026 | 83.89 | 116 | 0 | ANNUAL | ALL | 1
| 459826 | 520264 | 0.31112 | 108.72 | 108.72 | 0 | ANNUAL | ALL | 1
| 459926 | 520264 | 0.30178 | 109.3 | 109.3 | 0 | ANNUAL | ALL | 1
| 460026 | 520264 | 0.28896 | 104.98 | 109 | 0 | ANNUAL | ALL | 1
| 460126 | 520264 | 0.27915 | 103.3 | 113 | 0 | ANNUAL | ALL | 1
| 460326 | 520264 | 0.25674 | 83.51 | 113 | 0 | ANNUAL | ALL | 1
| 460426 | 520264 | 0.24908 | 79.11 | 113 | 0 | ANNUAL | ALL | 1
| 467426 | 520264 | 0.09026 | 42.35 | 89 | 0 | ANNUAL | ALL | 1
| 467526 | 520264 | 0.08957 | 42.26 | 89 | 0 | ANNUAL | ALL | 1
| 467626 | 520264 | 0.08821 | 51.27 | 51.27 | 0 | ANNUAL | ALL | 1
| 467726 | 520264 | 0.08724 | 56.08 | 56.08 | 0 | ANNUAL | ALL | 1
| 459226 | 520364 | 0.4018 | 47.57 | 117 | 0 | ANNUAL | ALL | 1
| 459326 | 520364 | 0.38559 | 47.38 | 117 | 0 | ANNUAL | ALL | 1
| 459826 | 520364 | 0.31432 | 67.66 | 116 | 0 | ANNUAL | ALL | 1
| 459926 | 520364 | 0.3037 | 83.21 | 116 | 0 | ANNUAL | ALL | 1
| 460026 | 520364 | 0.29399 | 85.24 | 116 | 0 | ANNUAL | ALL | 1
| 460126 | 520364 | 0.28453 | 84.53 | 116 | 0 | ANNUAL | ALL | 1
| 460226 | 520364 | 0.27511 | 74.66 | 116 | 0 | ANNUAL | ALL | 1
| 460326 | 520364 | 0.26686 | 77.91 | 113 | 0 | ANNUAL | ALL | 1
| 467426 | 520364 | 0.09148 | 39.92 | 87 | 0 | ANNUAL | ALL | 1
| 467526 | 520364 | 0.08985 | 51.03 | 51.03 | 0 | ANNUAL | ALL | 1
| 467626 | 520364 | 0.08909 | 52.04 | 52.04 | 0 | ANNUAL | ALL | 1
| 467726 | 520364 | 0.08824 | 54.46 | 54.46 | 0 | ANNUAL | ALL | 1
| 459226 | 520464 | 0.43012 | 42.13 | 117 | 0 | ANNUAL | ALL | 1
| 459326 | 520464 | 0.411 | 43.56 | 117 | 0 | ANNUAL | ALL | 1
| 460126 | 520464 | 0.29795 | 64.54 | 116 | 0 | ANNUAL | ALL | 1
| 460226 | 520464 | 0.28803 | 66.93 | 116 | 0 | ANNUAL | ALL | 1
| 460326 | 520464 | 0.279 | 66.18 | 116 | 0 | ANNUAL | ALL | 1
| 467426 | 520464 | 0.09256 | 39.53 | 69 | 0 | ANNUAL | ALL | 1
| 467526 | 520464 | 0.09083 | 51.65 | 51.65 | 0 | ANNUAL | ALL | 1
| 467626 | 520464 | 0.08995 | 53.97 | 53.97 | 0 | ANNUAL | ALL | 1
| 467726 | 520464 | 0.08939 | 51.76 | 57 | 0 | ANNUAL | ALL | 1
| 467826 | 520464 | 0.08853 | 54.21 | 59 | 0 | ANNUAL | ALL | 1
| 460226 | 520564 | 0.30299 | 57.87 | 116 | 0 | ANNUAL | ALL | 1
| 460326 | 520564 | 0.29356 | 54.88 | 116 | 0 | ANNUAL | ALL | 1
| 467426 | 520564 | 0.09353 | 40.67 | 52 | 0 | ANNUAL | ALL | 1
| 467526 | 520564 | 0.09192 | 51.4 | 51.4 | 0 | ANNUAL | ALL | 1
| 467626 | 520564 | 0.09133 | 49.06 | 56 | 0 | ANNUAL | ALL | 1
| 467726 | 520564 | 0.09028 | 53.87 | 53.87 | 0 | ANNUAL | ALL | 1
| 460226 | 520664 | 0.32007 | 47.42 | 116 | 0 | ANNUAL | ALL | 1
| 467426 | 520664 | 0.09531 | 35.08 | 58 | 0 | ANNUAL | ALL | 1
| 467526 | 520664 | 0.09347 | 45.35 | 52 | 0 | ANNUAL | ALL | 1
| 467626 | 520664 | 0.09229 | 51.1 | 54 | 0 | ANNUAL | ALL | 1
| 467426 | 520764 | 0.09713 | 30.44 | 60 | 0 | ANNUAL | ALL | 1
| 467526 | 520764 | 0.09499 | 41.42 | 54 | 0 | ANNUAL | ALL | 1
| 467626 | 520764 | 0.09344 | 51.12 | 51.12 | 0 | ANNUAL | ALL | 1
| 467726 | 520764 | 0.09244 | 54.6 | 54.6 | 0 | ANNUAL | ALL | 1
| 467326 | 520864 | 0.09744 | 46.87 | 52 | 0 | ANNUAL | ALL | 1
| 467426 | 520864 | 0.09812 | 32.09 | 58 | 0 | ANNUAL | ALL | 1
| 467526 | 520864 | 0.09627 | 40.66 | 53 | 0 | ANNUAL | ALL | 1
| 467626 | 520864 | 0.09479 | 48.81 | 52 | 0 | ANNUAL | ALL | 1
| 467226 | 520964 | 0.09949 | 49.22 | 49.22 | 0 | ANNUAL | ALL | 1
| 467326 | 520964 | 0.09923 | 41.13 | 53 | 0 | ANNUAL | ALL | 1
| 467426 | 520964 | 0.0998 | 29.28 | 57 | 0 | ANNUAL | ALL | 1
| 451526 | 521064 | 0.10566 | 2.96 | 2.96 | 0 | ANNUAL | ALL | 1
| 467126 | 521064 | 0.10197 | 47.08 | 54 | 0 | ANNUAL | ALL | 1
| 467226 | 521064 | 0.1016 | 40.24 | 57 | 0 | ANNUAL | ALL | 1
| 467326 | 521064 | 0.10172 | 31.31 | 58 | 0 | ANNUAL | ALL | 1
| 451526 | 521164 | 0.10554 | 7.15 | 7.15 | 0 | ANNUAL | ALL | 1
| 451626 | 521164 | 0.10744 | 6.55 | 6.55 | 0 | ANNUAL | ALL | 1
| 451726 | 521164 | 0.10924 | 5.01 | 5.01 | 0 | ANNUAL | ALL | 1
| 467026 | 521164 | 0.10446 | 46.56 | 55 | 0 | ANNUAL | ALL | 1
| 467126 | 521164 | 0.10418 | 38.38 | 55 | 0 | ANNUAL | ALL | 1
| 467226 | 521164 | 0.10445 | 28.63 | 58 | 0 | ANNUAL | ALL | 1
| 451726 | 521264 | 0.10846 | 5.43 | 5.43 | 0 | ANNUAL | ALL | 1
| 451826 | 521264 | 0.10992 | 1.91 | 1.91 | 0 | ANNUAL | ALL | 1
| 451926 | 521264 | 0.11215 | 2.68 | 2.68 | 0 | ANNUAL | ALL | 1
| 467026 | 521264 | 0.10682 | 37.15 | 55 | 0 | ANNUAL | ALL | 1
| 467126 | 521264 | 0.10793 | 21.67 | 57 | 0 | ANNUAL | ALL | 1
| 451826 | 521364 | 0.10941 | 5.32 | 5.32 | 0 | ANNUAL | ALL | 1
| 451926 | 521364 | 0.1114 | 5.3 | 5.3 | 0 | ANNUAL | ALL | 1
| 452026 | 521364 | 0.11288 | 2.03 | 25 | 0 | ANNUAL | ALL | 1
| 451926 | 521464 | 0.11006 | 6 | 6 | 0 | ANNUAL | ALL | 1
| 452026 | 521464 | 0.11156 | 3.8 | 25 | 0 | ANNUAL | ALL | 1
| 452126 | 521464 | 0.11332 | 2.87 | 25 | 0 | ANNUAL | ALL | 1
| 452026 | 521564 | 0.10974 | 4.53 | 4.53 | 0 | ANNUAL | ALL | 1
| 452126 | 521564 | 0.11115 | 2.65 | 25 | 0 | ANNUAL | ALL | 1
| 452226 | 521564 | 0.11293 | 2.85 | 25 | 0 | ANNUAL | ALL | 1
| 452126 | 521664 | 0.10879 | 3.2 | 3.2 | 0 | ANNUAL | ALL | 1
| 452226 | 521664 | 0.11059 | 4.68 | 4.68 | 0 | ANNUAL | ALL | 1
| 452326 | 521664 | 0.11171 | 2 | 43 | 0 | ANNUAL | ALL | 1
| 452126 | 521764 | 0.10658 | 6.22 | 6.22 | 0 | ANNUAL | ALL | 1
| 452226 | 521764 | 0.10751 | 3.41 | 43 | 0 | ANNUAL | ALL | 1
| 452326 | 521764 | 0.1095 | 7.02 | 43 | 0 | ANNUAL | ALL | 1
| 452426 | 521764 | 0.11009 | 2 | 43 | 0 | ANNUAL | ALL | 1
| 452226 | 521864 | 0.10477 | 4.94 | 43 | 0 | ANNUAL | ALL | 1
| 452326 | 521864 | 0.10835 | 18.72 | 43 | 0 | ANNUAL | ALL | 1
| 452426 | 521864 | 0.10693 | 2.49 | 43 | 0 | ANNUAL | ALL | 1
| 450526 | 521964 | 0.084 | 1.22 | 1.22 | 0 | ANNUAL | ALL | 1
| 452326 | 521964 | 0.10267 | 3 | 43 | 0 | ANNUAL | ALL | 1
| 452426 | 521964 | 0.10333 | -0.78 | 43 | 0 | ANNUAL | ALL | 1
| 452526 | 521964 | 0.10501 | 2.3 | 43 | 0 | ANNUAL | ALL | 1
| 450026 | 522064 | 0.07871 | 2.65 | 2.65 | 0 | ANNUAL | ALL | 1
| 450126 | 522064 | 0.07956 | 2.74 | 2.74 | 0 | ANNUAL | ALL | 1
| 450226 | 522064 | 0.08034 | 2.23 | 2.23 | 0 | ANNUAL | ALL | 1
| 450326 | 522064 | 0.08112 | 1.58 | 1.58 | 0 | ANNUAL | ALL | 1
| 450426 | 522064 | 0.0821 | 2.79 | 2.79 | 0 | ANNUAL | ALL | 1
| 450526 | 522064 | 0.08267 | 0.2 | 9 | 0 | ANNUAL | ALL | 1
| 450626 | 522064 | 0.08346 | -0.5 | 9 | 0 | ANNUAL | ALL | 1
| 452326 | 522064 | 0.1 | 4.74 | 43 | 0 | ANNUAL | ALL | 1
| 452426 | 522064 | 0.1009 | 2.85 | 43 | 0 | ANNUAL | ALL | 1
| 452526 | 522064 | 0.1022 | 3.42 | 43 | 0 | ANNUAL | ALL | 1
| 452626 | 522064 | 0.10342 | 2.97 | 43 | 0 | ANNUAL | ALL | 1
| 449926 | 522164 | 0.07697 | 2.53 | 2.53 | 0 | ANNUAL | ALL | 1
| 450026 | 522164 | 0.07774 | 2.65 | 2.65 | 0 | ANNUAL | ALL | 1
| 450126 | 522164 | 0.07839 | 1.62 | 1.62 | 0 | ANNUAL | ALL | 1
| 450226 | 522164 | 0.07941 | 4.02 | 4.02 | 0 | ANNUAL | ALL | 1
| 450326 | 522164 | 0.08012 | 3.53 | 3.53 | 0 | ANNUAL | ALL | 1
| 450426 | 522164 | 0.08076 | 2.39 | 2.39 | 0 | ANNUAL | ALL | 1
| 450526 | 522164 | 0.0816 | 2.97 | 8 | 0 | ANNUAL | ALL | 1
| 450626 | 522164 | 0.08216 | 1 | 1 | 0 | ANNUAL | ALL | 1
| 450726 | 522164 | 0.08294 | 1.08 | 1.08 | 0 | ANNUAL | ALL | 1
| 452426 | 522164 | 0.0986 | 5.76 | 43 | 0 | ANNUAL | ALL | 1
| 452526 | 522164 | 0.09951 | 3.32 | 43 | 0 | ANNUAL | ALL | 1
| 452626 | 522164 | 0.10015 | -1.78 | 43 | 0 | ANNUAL | ALL | 1
| 452726 | 522164 | 0.10166 | -0.81 | 43 | 0 | ANNUAL | ALL | 1
| 452826 | 522164 | 0.10354 | 2 | 2 | 0 | ANNUAL | ALL | 1
| 450026 | 522264 | 0.0764 | 0.56 | 8 | 0 | ANNUAL | ALL | 1
| 450126 | 522264 | 0.07709 | 0.7 | 8 | 0 | ANNUAL | ALL | 1
| 450226 | 522264 | 0.07779 | 0.77 | 2 | 0 | ANNUAL | ALL | 1
| 450326 | 522264 | 0.07815 | -2.35 | 6 | 0 | ANNUAL | ALL | 1
| 450426 | 522264 | 0.08045 | 12.3 | 12.3 | 0 | ANNUAL | ALL | 1
| 450526 | 522264 | 0.07987 | 0.97 | 0.97 | 0 | ANNUAL | ALL | 1
| 450626 | 522264 | 0.0806 | 1.32 | 1.32 | 0 | ANNUAL | ALL | 1
| 450726 | 522264 | 0.08107 | -0.82 | 5 | 0 | ANNUAL | ALL | 1
| 450826 | 522264 | 0.08198 | 1.12 | 5 | 0 | ANNUAL | ALL | 1
| 452526 | 522264 | 0.09733 | 4.67 | 43 | 0 | ANNUAL | ALL | 1
| 452626 | 522264 | 0.09877 | 5.33 | 43 | 0 | ANNUAL | ALL | 1
| 452726 | 522264 | 0.0999 | 2.91 | 2.91 | 0 | ANNUAL | ALL | 1
| 452826 | 522264 | 0.10137 | 2.27 | 2.27 | 0 | ANNUAL | ALL | 1
| 452926 | 522264 | 0.10301 | 2 | 7 | 0 | ANNUAL | ALL | 1
| 450026 | 522364 | 0.07549 | 4 | 4 | 0 | ANNUAL | ALL | 1
| 450126 | 522364 | 0.07595 | 2.45 | 2.45 | 0 | ANNUAL | ALL | 1
| 450226 | 522364 | 0.07654 | 2.19 | 4 | 0 | ANNUAL | ALL | 1
| 450326 | 522364 | 0.0778 | 8.31 | 8.31 | 0 | ANNUAL | ALL | 1
| 450426 | 522364 | 0.07812 | 5.53 | 5.53 | 0 | ANNUAL | ALL | 1
| 450526 | 522364 | 0.07828 | 1.03 | 3 | 0 | ANNUAL | ALL | 1
| 450626 | 522364 | 0.07914 | 3.29 | 3.29 | 0 | ANNUAL | ALL | 1
| 450726 | 522364 | 0.07945 | 0.16 | 2 | 0 | ANNUAL | ALL | 1
| 450826 | 522364 | 0.08017 | 1 | 3 | 0 | ANNUAL | ALL | 1
| 452626 | 522364 | 0.09687 | 5.97 | 5.97 | 0 | ANNUAL | ALL | 1
| 452726 | 522364 | 0.09848 | 6.78 | 6.78 | 0 | ANNUAL | ALL | 1
| 452826 | 522364 | 0.09953 | 2.42 | 2.42 | 0 | ANNUAL | ALL | 1
| 452926 | 522364 | 0.1013 | 2.77 | 2.77 | 0 | ANNUAL | ALL | 1
| 450126 | 522464 | 0.07461 | 3.14 | 3.14 | 0 | ANNUAL | ALL | 1
| 450226 | 522464 | 0.0752 | 3.48 | 3.48 | 0 | ANNUAL | ALL | 1
| 450326 | 522464 | 0.07579 | 3.91 | 13 | 0 | ANNUAL | ALL | 1
| 450426 | 522464 | 0.07634 | 3.76 | 13 | 0 | ANNUAL | ALL | 1
| 450526 | 522464 | 0.07673 | 1.99 | 13 | 0 | ANNUAL | ALL | 1
| 450626 | 522464 | 0.07719 | 0.85 | 0.85 | 0 | ANNUAL | ALL | 1
| 450726 | 522464 | 0.07768 | -0.01 | -0.01 | 0 | ANNUAL | ALL | 1
| 450826 | 522464 | 0.07842 | 1.53 | 1.53 | 0 | ANNUAL | ALL | 1
| 452826 | 522464 | 0.09849 | 6.48 | 6.48 | 0 | ANNUAL | ALL | 1
| 452926 | 522464 | 0.10056 | 8.66 | 8.66 | 0 | ANNUAL | ALL | 1
| 453026 | 522464 | 0.10156 | 2 | 2 | 0 | ANNUAL | ALL | 1
| 450226 | 522564 | 0.07364 | 3.12 | 3.12 | 0 | ANNUAL | ALL | 1
| 450326 | 522564 | 0.07412 | 2.8 | 13 | 0 | ANNUAL | ALL | 1
| 450426 | 522564 | 0.0748 | 4.61 | 13 | 0 | ANNUAL | ALL | 1
| 450526 | 522564 | 0.07507 | 1.97 | 1.97 | 0 | ANNUAL | ALL | 1
| 450626 | 522564 | 0.07552 | 1 | 4 | 0 | ANNUAL | ALL | 1
| 450726 | 522564 | 0.07607 | 1.17 | 1.17 | 0 | ANNUAL | ALL | 1
| 450826 | 522564 | 0.07698 | 4.87 | 4.87 | 0 | ANNUAL | ALL | 1
| 450926 | 522564 | 0.07733 | 2.56 | 2.56 | 0 | ANNUAL | ALL | 1
| 451026 | 522564 | 0.07791 | 2.39 | 2.39 | 0 | ANNUAL | ALL | 1
| 451126 | 522564 | 0.07839 | 1 | 6 | 0 | ANNUAL | ALL | 1
| 452926 | 522564 | 0.0992 | 8.22 | 8.22 | 0 | ANNUAL | ALL | 1
| 453026 | 522564 | 0.10069 | 5.2 | 5.2 | 0 | ANNUAL | ALL | 1
| 450426 | 522664 | 0.07283 | 0.45 | 9 | 0 | ANNUAL | ALL | 1
| 450526 | 522664 | 0.07348 | 2.18 | 2.18 | 0 | ANNUAL | ALL | 1
| 450626 | 522664 | 0.07388 | 1 | 1 | 0 | ANNUAL | ALL | 1
| 450726 | 522664 | 0.0744 | 1 | 1 | 0 | ANNUAL | ALL | 1
| 450826 | 522664 | 0.07495 | 1 | 1 | 0 | ANNUAL | ALL | 1
| 450926 | 522664 | 0.07561 | 2.15 | 2.15 | 0 | ANNUAL | ALL | 1
| 451026 | 522664 | 0.0765 | 5.4 | 5.4 | 0 | ANNUAL | ALL | 1
| 451126 | 522664 | 0.07694 | 3.56 | 3.56 | 0 | ANNUAL | ALL | 1
| 451226 | 522664 | 0.07727 | 0.07 | 4 | 0 | ANNUAL | ALL | 1
| 451326 | 522664 | 0.0781 | 1.79 | 3 | 0 | ANNUAL | ALL | 1
| 453026 | 522664 | 0.09996 | 8.29 | 8.29 | 0 | ANNUAL | ALL | 1
| 450426 | 522764 | 0.07158 | 3.54 | 3.54 | 0 | ANNUAL | ALL | 1
| 450526 | 522764 | 0.07201 | 3 | 3 | 0 | ANNUAL | ALL | 1
| 450626 | 522764 | 0.07237 | 1.35 | 1.35 | 0 | ANNUAL | ALL | 1
| 450726 | 522764 | 0.07285 | 1 | 3 | 0 | ANNUAL | ALL | 1
| 450826 | 522764 | 0.0734 | 1 | 5 | 0 | ANNUAL | ALL | 1
| 450926 | 522764 | 0.07396 | 1 | 1 | 0 | ANNUAL | ALL | 1
| 451026 | 522764 | 0.07465 | 2.07 | 2.07 | 0 | ANNUAL | ALL | 1
| 451126 | 522764 | 0.07537 | 3.07 | 3.07 | 0 | ANNUAL | ALL | 1
| 451226 | 522764 | 0.07589 | 1.46 | 4 | 0 | ANNUAL | ALL | 1
| 451326 | 522764 | 0.07665 | 2 | 2 | 0 | ANNUAL | ALL | 1
| 451426 | 522764 | 0.0774 | 2 | 7 | 0 | ANNUAL | ALL | 1
| 450426 | 522864 | 0.07022 | 4.57 | 4.57 | 0 | ANNUAL | ALL | 1
| 450526 | 522864 | 0.07056 | 2.88 | 2.88 | 0 | ANNUAL | ALL | 1
| 450626 | 522864 | 0.07116 | 4.12 | 4.12 | 0 | ANNUAL | ALL | 1
| 450726 | 522864 | 0.07145 | 1.27 | 1.27 | 0 | ANNUAL | ALL | 1
| 450826 | 522864 | 0.07199 | 1 | 1 | 0 | ANNUAL | ALL | 1
| 450926 | 522864 | 0.07257 | 1 | 3 | 0 | ANNUAL | ALL | 1
| 451026 | 522864 | 0.07319 | 1 | 7 | 0 | ANNUAL | ALL | 1
| 451126 | 522864 | 0.07388 | 1.36 | 4 | 0 | ANNUAL | ALL | 1
| 451226 | 522864 | 0.07454 | 1 | 1 | 0 | ANNUAL | ALL | 1
| 451326 | 522864 | 0.07529 | 1.09 | 1.09 | 0 | ANNUAL | ALL | 1
| 451426 | 522864 | 0.07608 | 1.09 | 4 | 0 | ANNUAL | ALL | 1
| 451526 | 522864 | 0.07694 | 1.36 | 1.36 | 0 | ANNUAL | ALL | 1
| 451626 | 522864 | 0.07803 | 3.55 | 6 | 0 | ANNUAL | ALL | 1
| 448826 | 522964 | 0.06265 | 2.64 | 7 | 0 | ANNUAL | ALL | 1
| 449426 | 522964 | 0.06471 | 2.65 | 2.65 | 0 | ANNUAL | ALL | 1
| 449526 | 522964 | 0.06526 | 5 | 5 | 0 | ANNUAL | ALL | 1
| 449626 | 522964 | 0.06538 | 2 | 2 | 0 | ANNUAL | ALL | 1
| 450426 | 522964 | 0.06882 | 3.85 | 3.85 | 0 | ANNUAL | ALL | 1
| 450526 | 522964 | 0.06917 | 2.03 | 3 | 0 | ANNUAL | ALL | 1
| 450626 | 522964 | 0.06978 | 3.21 | 3.21 | 0 | ANNUAL | ALL | 1
| 450726 | 522964 | 0.07028 | 2.61 | 2.61 | 0 | ANNUAL | ALL | 1
| 450826 | 522964 | 0.07073 | 1 | 1 | 0 | ANNUAL | ALL | 1
| 450926 | 522964 | 0.07134 | 1 | 1 | 0 | ANNUAL | ALL | 1
| 451026 | 522964 | 0.07205 | 1.7 | 1.7 | 0 | ANNUAL | ALL | 1
| 451126 | 522964 | 0.07268 | 1 | 4 | 0 | ANNUAL | ALL | 1
| 451226 | 522964 | 0.07342 | 1 | 1 | 0 | ANNUAL | ALL | 1
| 451326 | 522964 | 0.0742 | 1 | 2 | 0 | ANNUAL | ALL | 1
| 451426 | 522964 | 0.07504 | 1.18 | 2 | 0 | ANNUAL | ALL | 1
| 451526 | 522964 | 0.0762 | 4.36 | 4.36 | 0 | ANNUAL | ALL | 1
| 451626 | 522964 | 0.07716 | 4.58 | 7 | 0 | ANNUAL | ALL | 1
| 448626 | 523064 | 0.06094 | 2.47 | 5 | 0 | ANNUAL | ALL | 1
| 448726 | 523064 | 0.06132 | 3.44 | 5 | 0 | ANNUAL | ALL | 1
| 448826 | 523064 | 0.06155 | 2.36 | 5 | 0 | ANNUAL | ALL | 1
| 448926 | 523064 | 0.06193 | 3.3 | 3.3 | 0 | ANNUAL | ALL | 1
| 449026 | 523064 | 0.06218 | 2.5 | 2.5 | 0 | ANNUAL | ALL | 1
| 449126 | 523064 | 0.06255 | 3.09 | 3.09 | 0 | ANNUAL | ALL | 1
| 449226 | 523064 | 0.063 | 4.75 | 4.75 | 0 | ANNUAL | ALL | 1
| 449326 | 523064 | 0.06327 | 3.97 | 3.97 | 0 | ANNUAL | ALL | 1
| 449426 | 523064 | 0.06349 | 2.51 | 2.51 | 0 | ANNUAL | ALL | 1
| 449526 | 523064 | 0.06391 | 3.46 | 3.46 | 0 | ANNUAL | ALL | 1
| 449626 | 523064 | 0.06419 | 2.56 | 2.56 | 0 | ANNUAL | ALL | 1
| 450426 | 523064 | 0.06758 | 3.3 | 3.3 | 0 | ANNUAL | ALL | 1
| 450526 | 523064 | 0.06806 | 2.97 | 2.97 | 0 | ANNUAL | ALL | 1
| 450626 | 523064 | 0.06853 | 2.11 | 5 | 0 | ANNUAL | ALL | 1
| 450726 | 523064 | 0.06914 | 2.46 | 2.46 | 0 | ANNUAL | ALL | 1
| 450826 | 523064 | 0.06967 | 1.44 | 1.44 | 0 | ANNUAL | ALL | 1
| 450926 | 523064 | 0.07042 | 2.71 | 2.71 | 0 | ANNUAL | ALL | 1
| 451026 | 523064 | 0.0714 | 6.3 | 6.3 | 0 | ANNUAL | ALL | 1
| 451126 | 523064 | 0.07169 | 1 | 4 | 0 | ANNUAL | ALL | 1
| 451226 | 523064 | 0.07247 | 1 | 1 | 0 | ANNUAL | ALL | 1
| 451326 | 523064 | 0.07329 | 1 | 1 | 0 | ANNUAL | ALL | 1
| 451426 | 523064 | 0.0743 | 2.62 | 2.62 | 0 | ANNUAL | ALL | 1
| 451526 | 523064 | 0.07551 | 5.82 | 5.82 | 0 | ANNUAL | ALL | 1
| 448526 | 523164 | 0.05984 | 5.4 | 5.4 | 0 | ANNUAL | ALL | 1
| 448626 | 523164 | 0.05988 | 2.22 | 9 | 0 | ANNUAL | ALL | 1
| 448726 | 523164 | 0.06015 | 2 | 6 | 0 | ANNUAL | ALL | 1
| 448826 | 523164 | 0.06037 | 1.04 | 3 | 0 | ANNUAL | ALL | 1
| 448926 | 523164 | 0.06072 | 1.82 | 3 | 0 | ANNUAL | ALL | 1
| 449026 | 523164 | 0.06096 | 1 | 5 | 0 | ANNUAL | ALL | 1
| 449126 | 523164 | 0.06135 | 2.2 | 4 | 0 | ANNUAL | ALL | 1
| 449226 | 523164 | 0.06156 | 0.82 | 8 | 0 | ANNUAL | ALL | 1
| 449326 | 523164 | 0.06204 | 3.09 | 3.09 | 0 | ANNUAL | ALL | 1
| 449426 | 523164 | 0.0623 | 2.08 | 5 | 0 | ANNUAL | ALL | 1
| 449526 | 523164 | 0.06263 | 2 | 5 | 0 | ANNUAL | ALL | 1
| 449626 | 523164 | 0.0632 | 4.97 | 4.97 | 0 | ANNUAL | ALL | 1
| 450726 | 523164 | 0.06811 | 1.84 | 5 | 0 | ANNUAL | ALL | 1
| 450826 | 523164 | 0.0687 | 1 | 1 | 0 | ANNUAL | ALL | 1
| 451126 | 523164 | 0.07087 | 1 | 1 | 0 | ANNUAL | ALL | 1
| 451226 | 523164 | 0.07169 | 1 | 1 | 0 | ANNUAL | ALL | 1
| 451326 | 523164 | 0.07255 | 1 | 1 | 0 | ANNUAL | ALL | 1
| 451426 | 523164 | 0.07372 | 4.06 | 4.06 | 0 | ANNUAL | ALL | 1
| 451526 | 523164 | 0.07486 | 5.96 | 5.96 | 0 | ANNUAL | ALL | 1
| 448526 | 523264 | 0.0587 | 3.79 | 3.79 | 0 | ANNUAL | ALL | 1
| 448626 | 523264 | 0.05896 | 3.76 | 3.76 | 0 | ANNUAL | ALL | 1
| 448726 | 523264 | 0.05912 | 2.23 | 4 | 0 | ANNUAL | ALL | 1
| 448826 | 523264 | 0.05933 | 1.21 | 3 | 0 | ANNUAL | ALL | 1
| 448926 | 523264 | 0.05965 | 1.87 | 3 | 0 | ANNUAL | ALL | 1
| 449026 | 523264 | 0.06009 | 3.99 | 3.99 | 0 | ANNUAL | ALL | 1
| 449126 | 523264 | 0.06022 | 1.64 | 4 | 0 | ANNUAL | ALL | 1
| 449226 | 523264 | 0.06059 | 2.55 | 8 | 0 | ANNUAL | ALL | 1
| 449326 | 523264 | 0.06102 | 4.18 | 4.18 | 0 | ANNUAL | ALL | 1
| 449426 | 523264 | 0.06127 | 3.08 | 3.08 | 0 | ANNUAL | ALL | 1
| 449526 | 523264 | 0.06161 | 3 | 4 | 0 | ANNUAL | ALL | 1
| 449626 | 523264 | 0.06198 | 3.23 | 3.23 | 0 | ANNUAL | ALL | 1
| 451126 | 523264 | 0.07021 | 1 | 1 | 0 | ANNUAL | ALL | 1
| 451226 | 523264 | 0.07106 | 1 | 1 | 0 | ANNUAL | ALL | 1
| 451326 | 523264 | 0.07196 | 1 | 1 | 0 | ANNUAL | ALL | 1
| 451426 | 523264 | 0.07326 | 5.09 | 5.09 | 0 | ANNUAL | ALL | 1
| 451526 | 523264 | 0.07458 | 8.56 | 8.56 | 0 | ANNUAL | ALL | 1
| 448626 | 523364 | 0.0579 | 3 | 3 | 0 | ANNUAL | ALL | 1
| 448726 | 523364 | 0.05809 | 1.9 | 1.9 | 0 | ANNUAL | ALL | 1
| 448826 | 523364 | 0.05847 | 3.64 | 3.64 | 0 | ANNUAL | ALL | 1
| 448926 | 523364 | 0.05852 | 0.3 | 4 | 0 | ANNUAL | ALL | 1
| 449026 | 523364 | 0.05889 | 1.56 | 1.56 | 0 | ANNUAL | ALL | 1
| 449126 | 523364 | 0.05921 | 1.93 | 1.93 | 0 | ANNUAL | ALL | 1
| 449226 | 523364 | 0.05948 | 1.38 | 1.38 | 0 | ANNUAL | ALL | 1
| 449326 | 523364 | 0.05991 | 3.02 | 3.02 | 0 | ANNUAL | ALL | 1
| 449426 | 523364 | 0.0603 | 3.8 | 3.8 | 0 | ANNUAL | ALL | 1
| 449526 | 523364 | 0.06064 | 3.47 | 3.47 | 0 | ANNUAL | ALL | 1
| 449626 | 523364 | 0.06105 | 4.02 | 4.02 | 0 | ANNUAL | ALL | 1
| 451126 | 523364 | 0.06965 | 0.56 | 0.56 | 0 | ANNUAL | ALL | 1
| 451226 | 523364 | 0.07067 | 2.27 | 2.27 | 0 | ANNUAL | ALL | 1
| 451326 | 523364 | 0.07174 | 3.91 | 3.91 | 0 | ANNUAL | ALL | 1
| 451426 | 523364 | 0.07264 | 3.03 | 6 | 0 | ANNUAL | ALL | 1
| 451526 | 523364 | 0.07395 | 6.17 | 6.17 | 0 | ANNUAL | ALL | 1
| 448726 | 523464 | 0.05711 | 1.78 | 1.78 | 0 | ANNUAL | ALL | 1
| 448826 | 523464 | 0.05739 | 1.96 | 1.96 | 0 | ANNUAL | ALL | 1
| 448926 | 523464 | 0.05766 | 1.88 | 1.88 | 0 | ANNUAL | ALL | 1
| 449026 | 523464 | 0.05803 | 3.12 | 3.12 | 0 | ANNUAL | ALL | 1
| 449126 | 523464 | 0.05844 | 4.76 | 4.76 | 0 | ANNUAL | ALL | 1
| 449226 | 523464 | 0.05871 | 4.09 | 4.09 | 0 | ANNUAL | ALL | 1
| 449326 | 523464 | 0.05918 | 6.06 | 6.06 | 0 | ANNUAL | ALL | 1
| 449426 | 523464 | 0.05959 | 6.83 | 6.83 | 0 | ANNUAL | ALL | 1
| 449526 | 523464 | 0.05968 | 2.73 | 2.73 | 0 | ANNUAL | ALL | 1
| 449626 | 523464 | 0.06004 | 2.3 | 2.3 | 0 | ANNUAL | ALL | 1
| 451126 | 523464 | 0.06936 | 2.03 | 2.03 | 0 | ANNUAL | ALL | 1
| 451226 | 523464 | 0.07037 | 3.24 | 3.24 | 0 | ANNUAL | ALL | 1
| 451326 | 523464 | 0.07117 | 1.43 | 1.43 | 0 | ANNUAL | ALL | 1
| 451426 | 523464 | 0.07284 | 8.84 | 8.84 | 0 | ANNUAL | ALL | 1
| 451526 | 523464 | 0.07385 | 8.47 | 8.47 | 0 | ANNUAL | ALL | 1
| 451326 | 523564 | 0.0709 | 1.48 | 6 | 0 | ANNUAL | ALL | 1
| 451426 | 523564 | 0.0722 | 4.8 | 4.8 | 0 | ANNUAL | ALL | 1
| 449726 | 524364 | 0.05729 | 3 | 3 | 0 | ANNUAL | ALL | 1
| 449826 | 524364 | 0.05796 | 2.96 | 2.96 | 0 | ANNUAL | ALL | 1
| 449926 | 524364 | 0.05873 | 3.85 | 3.85 | 0 | ANNUAL | ALL | 1
| 450226 | 524364 | 0.0608 | 2 | 4 | 0 | ANNUAL | ALL | 1
| 451526 | 524364 | 0.07075 | 3.08 | 5 | 0 | ANNUAL | ALL | 1
| 451626 | 524364 | 0.07148 | 3.91 | 8 | 0 | ANNUAL | ALL | 1
| 451726 | 524364 | 0.07209 | 3.9 | 8 | 0 | ANNUAL | ALL | 1
| 451826 | 524364 | 0.07271 | 4.2 | 6 | 0 | ANNUAL | ALL | 1
| 451926 | 524364 | 0.07344 | 5.96 | 5.96 | 0 | ANNUAL | ALL | 1
| 452026 | 524364 | 0.07428 | 8.97 | 8.97 | 0 | ANNUAL | ALL | 1
| 449826 | 524464 | 0.05806 | 3.91 | 3.91 | 0 | ANNUAL | ALL | 1
| 449926 | 524464 | 0.05884 | 4.77 | 4.77 | 0 | ANNUAL | ALL | 1
| 450026 | 524464 | 0.05937 | 2.35 | 2.35 | 0 | ANNUAL | ALL | 1
| 450126 | 524464 | 0.06001 | 1 | 2 | 0 | ANNUAL | ALL | 1
| 450226 | 524464 | 0.06076 | 1 | 1 | 0 | ANNUAL | ALL | 1
| 450326 | 524464 | 0.06167 | 2.87 | 2.87 | 0 | ANNUAL | ALL | 1
| 450426 | 524464 | 0.06241 | 2.52 | 2.52 | 0 | ANNUAL | ALL | 1
| 451526 | 524464 | 0.07015 | 1.79 | 1.79 | 0 | ANNUAL | ALL | 1
| 451626 | 524464 | 0.07076 | 2.15 | 8 | 0 | ANNUAL | ALL | 1
| 451726 | 524464 | 0.07161 | 5.21 | 6 | 0 | ANNUAL | ALL | 1
| 451826 | 524464 | 0.07212 | 5.08 | 5.08 | 0 | ANNUAL | ALL | 1
| 451926 | 524464 | 0.0728 | 7 | 8 | 0 | ANNUAL | ALL | 1
| 452026 | 524464 | 0.07347 | 8.97 | 8.97 | 0 | ANNUAL | ALL | 1
| 449826 | 524564 | 0.05806 | 2.99 | 2.99 | 0 | ANNUAL | ALL | 1
| 449926 | 524564 | 0.0586 | 0.88 | 4 | 0 | ANNUAL | ALL | 1
| 450026 | 524564 | 0.05937 | 1.46 | 1.46 | 0 | ANNUAL | ALL | 1
| 450126 | 524564 | 0.06004 | 0.68 | 3 | 0 | ANNUAL | ALL | 1
| 450226 | 524564 | 0.06097 | 3.02 | 3.02 | 0 | ANNUAL | ALL | 1
| 450326 | 524564 | 0.06156 | 1.18 | 1.18 | 0 | ANNUAL | ALL | 1
| 450426 | 524564 | 0.06239 | 2.15 | 2.15 | 0 | ANNUAL | ALL | 1
| 451526 | 524564 | 0.06965 | 2 | 4 | 0 | ANNUAL | ALL | 1
| 451626 | 524564 | 0.07034 | 3.83 | 3.83 | 0 | ANNUAL | ALL | 1
| 451726 | 524564 | 0.07094 | 5.01 | 5.01 | 0 | ANNUAL | ALL | 1
| 451826 | 524564 | 0.07165 | 7.53 | 7.53 | 0 | ANNUAL | ALL | 1
| 451926 | 524564 | 0.07184 | 5.32 | 5.32 | 0 | ANNUAL | ALL | 1
| 452026 | 524564 | 0.07236 | 6.5 | 9 | 0 | ANNUAL | ALL | 1
| 449926 | 524664 | 0.05876 | 1.85 | 5 | 0 | ANNUAL | ALL | 1
| 450026 | 524664 | 0.05959 | 3.24 | 3.24 | 0 | ANNUAL | ALL | 1
| 450126 | 524664 | 0.06016 | 1.39 | 1.39 | 0 | ANNUAL | ALL | 1
| 450226 | 524664 | 0.06079 | 0.27 | 0.27 | 0 | ANNUAL | ALL | 1
| 450326 | 524664 | 0.06174 | 3 | 3 | 0 | ANNUAL | ALL | 1
| 450426 | 524664 | 0.06237 | 1.96 | 1.96 | 0 | ANNUAL | ALL | 1
| 450526 | 524664 | 0.0631 | 2.14 | 4 | 0 | ANNUAL | ALL | 1
| 450626 | 524664 | 0.06374 | 1.44 | 1.44 | 0 | ANNUAL | ALL | 1
| 451526 | 524664 | 0.06914 | 2.64 | 2.64 | 0 | ANNUAL | ALL | 1
| 451626 | 524664 | 0.06959 | 2.7 | 2.7 | 0 | ANNUAL | ALL | 1
| 451726 | 524664 | 0.07014 | 4.03 | 4.03 | 0 | ANNUAL | ALL | 1
| 451826 | 524664 | 0.07074 | 6.08 | 6.08 | 0 | ANNUAL | ALL | 1
| 451926 | 524664 | 0.07109 | 5.88 | 7 | 0 | ANNUAL | ALL | 1
| 452026 | 524664 | 0.07134 | 4.97 | 10 | 0 | ANNUAL | ALL | 1
| 449926 | 524764 | 0.05904 | 4.18 | 4.18 | 0 | ANNUAL | ALL | 1
| 450026 | 524764 | 0.05956 | 2 | 2 | 0 | ANNUAL | ALL | 1
| 450126 | 524764 | 0.06025 | 1.82 | 1.82 | 0 | ANNUAL | ALL | 1
| 450226 | 524764 | 0.06086 | 0.74 | 3 | 0 | ANNUAL | ALL | 1
| 450326 | 524764 | 0.06163 | 1.57 | 1.57 | 0 | ANNUAL | ALL | 1
| 450426 | 524764 | 0.06229 | 1.3 | 3 | 0 | ANNUAL | ALL | 1
| 450526 | 524764 | 0.06314 | 3.23 | 4 | 0 | ANNUAL | ALL | 1
| 450626 | 524764 | 0.06368 | 1.92 | 1.92 | 0 | ANNUAL | ALL | 1
| 450726 | 524764 | 0.06421 | 0.79 | 6 | 0 | ANNUAL | ALL | 1
| 451526 | 524764 | 0.06852 | 2.56 | 2.56 | 0 | ANNUAL | ALL | 1
| 451626 | 524764 | 0.06888 | 2.21 | 4 | 0 | ANNUAL | ALL | 1
| 451726 | 524764 | 0.06939 | 3.8 | 5 | 0 | ANNUAL | ALL | 1
| 451826 | 524764 | 0.06999 | 6.43 | 9 | 0 | ANNUAL | ALL | 1
| 451926 | 524764 | 0.07004 | 3.72 | 6 | 0 | ANNUAL | ALL | 1
| 452026 | 524764 | 0.07041 | 4.42 | 8 | 0 | ANNUAL | ALL | 1
| 450026 | 524864 | 0.05971 | 3 | 3 | 0 | ANNUAL | ALL | 1
| 450126 | 524864 | 0.06032 | 2.14 | 2.14 | 0 | ANNUAL | ALL | 1
| 450226 | 524864 | 0.06103 | 2.52 | 2.52 | 0 | ANNUAL | ALL | 1
| 450326 | 524864 | 0.06164 | 2 | 2 | 0 | ANNUAL | ALL | 1
| 450426 | 524864 | 0.06233 | 2.38 | 2.38 | 0 | ANNUAL | ALL | 1
| 450526 | 524864 | 0.06306 | 3.43 | 3.43 | 0 | ANNUAL | ALL | 1
| 450626 | 524864 | 0.06358 | 2.44 | 2.44 | 0 | ANNUAL | ALL | 1
| 450726 | 524864 | 0.06408 | 1.38 | 1.38 | 0 | ANNUAL | ALL | 1
| 451526 | 524864 | 0.06802 | 3.98 | 3.98 | 0 | ANNUAL | ALL | 1
| 451626 | 524864 | 0.06831 | 3.59 | 3.59 | 0 | ANNUAL | ALL | 1
| 451726 | 524864 | 0.06861 | 3.47 | 3.47 | 0 | ANNUAL | ALL | 1
| 451826 | 524864 | 0.06912 | 5.8 | 5.8 | 0 | ANNUAL | ALL | 1
| 451926 | 524864 | 0.0693 | 4.77 | 4.77 | 0 | ANNUAL | ALL | 1
| 452026 | 524864 | 0.06992 | 8.43 | 8.43 | 0 | ANNUAL | ALL | 1
| 450026 | 524964 | 0.05984 | 3.91 | 3.91 | 0 | ANNUAL | ALL | 1
| 450126 | 524964 | 0.0603 | 1.7 | 1.7 | 0 | ANNUAL | ALL | 1
| 450226 | 524964 | 0.06114 | 3.88 | 3.88 | 0 | ANNUAL | ALL | 1
| 450326 | 524964 | 0.0615 | 0.96 | 0.96 | 0 | ANNUAL | ALL | 1
| 450426 | 524964 | 0.06233 | 3.39 | 3.39 | 0 | ANNUAL | ALL | 1
| 450526 | 524964 | 0.06278 | 1.97 | 1.97 | 0 | ANNUAL | ALL | 1
| 450626 | 524964 | 0.06331 | 1.56 | 1.56 | 0 | ANNUAL | ALL | 1
| 450726 | 524964 | 0.06409 | 4.05 | 4.05 | 0 | ANNUAL | ALL | 1
| 451626 | 524964 | 0.06734 | 0.91 | 2 | 0 | ANNUAL | ALL | 1
| 451726 | 524964 | 0.06781 | 3.15 | 3.15 | 0 | ANNUAL | ALL | 1
| 451826 | 524964 | 0.06829 | 5.59 | 5.59 | 0 | ANNUAL | ALL | 1
| 451926 | 524964 | 0.06846 | 4.96 | 4.96 | 0 | ANNUAL | ALL | 1
| 452026 | 524964 | 0.06861 | 4 | 4 | 0 | ANNUAL | ALL | 1
| 461226 | 524964 | 0.2687 | 5.7 | 5.7 | 0 | ANNUAL | ALL | 1
| 461326 | 524964 | 0.26336 | 0 | 7 | 0 | ANNUAL | ALL | 1
| 461426 | 524964 | 0.26039 | 0 | 0 | 0 | ANNUAL | ALL | 1
| 450126 | 525064 | 0.06027 | 1.52 | 1.52 | 0 | ANNUAL | ALL | 1
| 450226 | 525064 | 0.06108 | 3.77 | 3.77 | 0 | ANNUAL | ALL | 1
| 450326 | 525064 | 0.06155 | 2.57 | 2.57 | 0 | ANNUAL | ALL | 1
| 450426 | 525064 | 0.06216 | 3.09 | 3.09 | 0 | ANNUAL | ALL | 1
| 450526 | 525064 | 0.06251 | 1.01 | 4 | 0 | ANNUAL | ALL | 1
| 450626 | 525064 | 0.06318 | 2.65 | 2.65 | 0 | ANNUAL | ALL | 1
| 450726 | 525064 | 0.06376 | 3.64 | 3.64 | 0 | ANNUAL | ALL | 1
| 450826 | 525064 | 0.06403 | 1.56 | 1.56 | 0 | ANNUAL | ALL | 1
| 451626 | 525064 | 0.06669 | 2 | 5 | 0 | ANNUAL | ALL | 1
| 451726 | 525064 | 0.06718 | 4.82 | 4.82 | 0 | ANNUAL | ALL | 1
| 451826 | 525064 | 0.06747 | 5.71 | 5.71 | 0 | ANNUAL | ALL | 1
| 451926 | 525064 | 0.0677 | 5.94 | 5.94 | 0 | ANNUAL | ALL | 1
| 452026 | 525064 | 0.06777 | 4.4 | 9 | 0 | ANNUAL | ALL | 1
| 460926 | 525064 | 0.27446 | 7.76 | 7.76 | 0 | ANNUAL | ALL | 1
| 461026 | 525064 | 0.27139 | 6.35 | 7 | 0 | ANNUAL | ALL | 1
| 461126 | 525064 | 0.26756 | 3.44 | 7 | 0 | ANNUAL | ALL | 1
| 461226 | 525064 | 0.26398 | 1.2 | 7 | 0 | ANNUAL | ALL | 1
| 461326 | 525064 | 0.26077 | 0 | 5 | 0 | ANNUAL | ALL | 1
| 461426 | 525064 | 0.25796 | 0 | 0 | 0 | ANNUAL | ALL | 1
| 461526 | 525064 | 0.2551 | 0 | 0 | 0 | ANNUAL | ALL | 1
| 461626 | 525064 | 0.25218 | 0 | 0 | 0 | ANNUAL | ALL | 1
| 450126 | 525164 | 0.06041 | 3.61 | 3.61 | 0 | ANNUAL | ALL | 1
| 450226 | 525164 | 0.06079 | 1.57 | 4 | 0 | ANNUAL | ALL | 1
| 450326 | 525164 | 0.06139 | 2.2 | 2.2 | 0 | ANNUAL | ALL | 1
| 450426 | 525164 | 0.06184 | 1.54 | 4 | 0 | ANNUAL | ALL | 1
| 450526 | 525164 | 0.06243 | 2.54 | 2.54 | 0 | ANNUAL | ALL | 1
| 450626 | 525164 | 0.06288 | 2.46 | 2.46 | 0 | ANNUAL | ALL | 1
| 450726 | 525164 | 0.06323 | 1.46 | 5 | 0 | ANNUAL | ALL | 1
| 450826 | 525164 | 0.06347 | -0.41 | 3 | 0 | ANNUAL | ALL | 1
| 451626 | 525164 | 0.0658 | 0.47 | 0.47 | 0 | ANNUAL | ALL | 1
| 451726 | 525164 | 0.06614 | 2.09 | 5 | 0 | ANNUAL | ALL | 1
| 451826 | 525164 | 0.06679 | 7.17 | 7.17 | 0 | ANNUAL | ALL | 1
| 451926 | 525164 | 0.06691 | 6.46 | 6.46 | 0 | ANNUAL | ALL | 1
| 452026 | 525164 | 0.0671 | 6.38 | 6.38 | 0 | ANNUAL | ALL | 1
| 457526 | 525164 | 0.39153 | 5.44 | 20 | 0 | ANNUAL | ALL | 1
| 460726 | 525164 | 0.27544 | 8.88 | 8.88 | 0 | ANNUAL | ALL | 1
| 460826 | 525164 | 0.27034 | 1.91 | 8 | 0 | ANNUAL | ALL | 1
| 460926 | 525164 | 0.26822 | 1.64 | 8 | 0 | ANNUAL | ALL | 1
| 461026 | 525164 | 0.26538 | 0 | 7 | 0 | ANNUAL | ALL | 1
| 461126 | 525164 | 0.26309 | 0 | 6 | 0 | ANNUAL | ALL | 1
| 461226 | 525164 | 0.26068 | 0 | 6 | 0 | ANNUAL | ALL | 1
| 461326 | 525164 | 0.25815 | 0 | 0 | 0 | ANNUAL | ALL | 1
| 461426 | 525164 | 0.25553 | 0 | 0 | 0 | ANNUAL | ALL | 1
| 461526 | 525164 | 0.25283 | 0 | 0 | 0 | ANNUAL | ALL | 1
| 461626 | 525164 | 0.25007 | 0 | 0 | 0 | ANNUAL | ALL | 1
| 450226 | 525264 | 0.06079 | 3.03 | 3.03 | 0 | ANNUAL | ALL | 1
| 450326 | 525264 | 0.06132 | 3.36 | 3.36 | 0 | ANNUAL | ALL | 1
| 450426 | 525264 | 0.06176 | 3.04 | 3.04 | 0 | ANNUAL | ALL | 1
| 450526 | 525264 | 0.06193 | 0.12 | 0.12 | 0 | ANNUAL | ALL | 1
| 450626 | 525264 | 0.06253 | 2.12 | 6 | 0 | ANNUAL | ALL | 1
| 450726 | 525264 | 0.06275 | 0.27 | 5 | 0 | ANNUAL | ALL | 1
| 450826 | 525264 | 0.06326 | 2 | 2 | 0 | ANNUAL | ALL | 1
| 451626 | 525264 | 0.06485 | -1.93 | 4 | 0 | ANNUAL | ALL | 1
| 451726 | 525264 | 0.06553 | 4.08 | 4.08 | 0 | ANNUAL | ALL | 1
| 451826 | 525264 | 0.06579 | 5.12 | 5.12 | 0 | ANNUAL | ALL | 1
| 451926 | 525264 | 0.06607 | 6.35 | 6.35 | 0 | ANNUAL | ALL | 1
| 452026 | 525264 | 0.06614 | 5 | 5 | 0 | ANNUAL | ALL | 1
| 457326 | 525264 | 0.40173 | 9 | 9 | 0 | ANNUAL | ALL | 1
| 457426 | 525264 | 0.39303 | 6.09 | 9 | 0 | ANNUAL | ALL | 1
| 457526 | 525264 | 0.38484 | 4.12 | 11 | 0 | ANNUAL | ALL | 1
| 457626 | 525264 | 0.37746 | 3.7 | 17 | 0 | ANNUAL | ALL | 1
| 457726 | 525264 | 0.36953 | 3 | 17 | 0 | ANNUAL | ALL | 1
| 460426 | 525264 | 0.27513 | 8.12 | 8.12 | 0 | ANNUAL | ALL | 1
| 460526 | 525264 | 0.27352 | 7.2 | 7.2 | 0 | ANNUAL | ALL | 1
| 460626 | 525264 | 0.26972 | 1.84 | 10 | 0 | ANNUAL | ALL | 1
| 460726 | 525264 | 0.26768 | 0.48 | 11 | 0 | ANNUAL | ALL | 1
| 460826 | 525264 | 0.26586 | 0 | 11 | 0 | ANNUAL | ALL | 1
| 460926 | 525264 | 0.26408 | 0 | 8 | 0 | ANNUAL | ALL | 1
| 461026 | 525264 | 0.26215 | 0 | 8 | 0 | ANNUAL | ALL | 1
| 461126 | 525264 | 0.26007 | 0 | 6 | 0 | ANNUAL | ALL | 1
| 461226 | 525264 | 0.25786 | 0 | 5 | 0 | ANNUAL | ALL | 1
| 461326 | 525264 | 0.25552 | 0 | 0 | 0 | ANNUAL | ALL | 1
| 461426 | 525264 | 0.25309 | 0 | 0 | 0 | ANNUAL | ALL | 1
| 461526 | 525264 | 0.25056 | 0 | 0 | 0 | ANNUAL | ALL | 1
| 461626 | 525264 | 0.24795 | 0 | 0 | 0 | ANNUAL | ALL | 1
| 461726 | 525264 | 0.24528 | 0 | 0 | 0 | ANNUAL | ALL | 1
| 461826 | 525264 | 0.24257 | 0 | 0 | 0 | ANNUAL | ALL | 1
| 461926 | 525264 | 0.23983 | 0 | 0 | 0 | ANNUAL | ALL | 1
| 450226 | 525364 | 0.06054 | 2.23 | 2.23 | 0 | ANNUAL | ALL | 1
| 450326 | 525364 | 0.06097 | 2.06 | 2.06 | 0 | ANNUAL | ALL | 1
| 450426 | 525364 | 0.06139 | 2.05 | 2.05 | 0 | ANNUAL | ALL | 1
| 450526 | 525364 | 0.06186 | 2.79 | 2.79 | 0 | ANNUAL | ALL | 1
| 450626 | 525364 | 0.06221 | 2.71 | 2.71 | 0 | ANNUAL | ALL | 1
| 450726 | 525364 | 0.06261 | 3.33 | 3.33 | 0 | ANNUAL | ALL | 1
| 450826 | 525364 | 0.06271 | 1 | 1 | 0 | ANNUAL | ALL | 1
| 450926 | 525364 | 0.06292 | 0.21 | 0.21 | 0 | ANNUAL | ALL | 1
| 451626 | 525364 | 0.06444 | 2.34 | 2.34 | 0 | ANNUAL | ALL | 1
| 451726 | 525364 | 0.06466 | 3.11 | 3.11 | 0 | ANNUAL | ALL | 1
| 451826 | 525364 | 0.06462 | 0.79 | 8 | 0 | ANNUAL | ALL | 1
| 451926 | 525364 | 0.06484 | 1.34 | 8 | 0 | ANNUAL | ALL | 1
| 452026 | 525364 | 0.06513 | 2.53 | 8 | 0 | ANNUAL | ALL | 1
| 457326 | 525364 | 0.39478 | 8 | 12 | 0 | ANNUAL | ALL | 1
| 457426 | 525364 | 0.38703 | 5.81 | 10 | 0 | ANNUAL | ALL | 1
| 457526 | 525364 | 0.38086 | 6.08 | 6.08 | 0 | ANNUAL | ALL | 1
| 457626 | 525364 | 0.37435 | 6.46 | 6.46 | 0 | ANNUAL | ALL | 1
| 457726 | 525364 | 0.36408 | 2.06 | 17 | 0 | ANNUAL | ALL | 1
| 458626 | 525364 | 0.30293 | 3.47 | 3.47 | 0 | ANNUAL | ALL | 1
| 459126 | 525364 | 0.28472 | 4.64 | 11 | 0 | ANNUAL | ALL | 1
| 459226 | 525364 | 0.28148 | 3.04 | 11 | 0 | ANNUAL | ALL | 1
| 459326 | 525364 | 0.2801 | 4.36 | 11 | 0 | ANNUAL | ALL | 1
| 460426 | 525364 | 0.26702 | 0 | 10 | 0 | ANNUAL | ALL | 1
| 460526 | 525364 | 0.26604 | 0 | 9 | 0 | ANNUAL | ALL | 1
| 460626 | 525364 | 0.26492 | 0 | 10 | 0 | ANNUAL | ALL | 1
| 460726 | 525364 | 0.26365 | 0 | 11 | 0 | ANNUAL | ALL | 1
| 460826 | 525364 | 0.26223 | 0 | 11 | 0 | ANNUAL | ALL | 1
| 460926 | 525364 | 0.26065 | 0 | 8 | 0 | ANNUAL | ALL | 1
| 461026 | 525364 | 0.25891 | 0 | 5 | 0 | ANNUAL | ALL | 1
| 461126 | 525364 | 0.25703 | 0 | 0 | 0 | ANNUAL | ALL | 1
| 461226 | 525364 | 0.25502 | 0 | 0 | 0 | ANNUAL | ALL | 1
| 461326 | 525364 | 0.25288 | 0 | 0 | 0 | ANNUAL | ALL | 1
| 461426 | 525364 | 0.25062 | 0 | 0 | 0 | ANNUAL | ALL | 1
| 461526 | 525364 | 0.24826 | 0 | 0 | 0 | ANNUAL | ALL | 1
| 461626 | 525364 | 0.24582 | 0 | 0 | 0 | ANNUAL | ALL | 1
| 461726 | 525364 | 0.2433 | 0 | 0 | 0 | ANNUAL | ALL | 1
| 461826 | 525364 | 0.24072 | 0 | 0 | 0 | ANNUAL | ALL | 1
| 461926 | 525364 | 0.2381 | 0 | 0 | 0 | ANNUAL | ALL | 1
| 462026 | 525364 | 0.23545 | 0 | 0 | 0 | ANNUAL | ALL | 1
| 450326 | 525464 | 0.06078 | 2.91 | 2.91 | 0 | ANNUAL | ALL | 1
| 450426 | 525464 | 0.06118 | 3.17 | 3.17 | 0 | ANNUAL | ALL | 1
| 450526 | 525464 | 0.06129 | 0.57 | 0.57 | 0 | ANNUAL | ALL | 1
| 450626 | 525464 | 0.06171 | 1.62 | 1.62 | 0 | ANNUAL | ALL | 1
| 450726 | 525464 | 0.06177 | -1 | -1 | 0 | ANNUAL | ALL | 1
| 450826 | 525464 | 0.06222 | 1.16 | 1.16 | 0 | ANNUAL | ALL | 1
| 450926 | 525464 | 0.06275 | 4.35 | 4.35 | 0 | ANNUAL | ALL | 1
| 451026 | 525464 | 0.06266 | 1 | 1 | 0 | ANNUAL | ALL | 1
| 451126 | 525464 | 0.06277 | 0.03 | 0.03 | 0 | ANNUAL | ALL | 1
| 451626 | 525464 | 0.06362 | 1.54 | 1.54 | 0 | ANNUAL | ALL | 1
| 451726 | 525464 | 0.06363 | 0 | 7 | 0 | ANNUAL | ALL | 1
| 451826 | 525464 | 0.06379 | 0 | 7 | 0 | ANNUAL | ALL | 1
| 451926 | 525464 | 0.06396 | 0 | 8 | 0 | ANNUAL | ALL | 1
| 452026 | 525464 | 0.06416 | 0 | 8 | 0 | ANNUAL | ALL | 1
| 452126 | 525464 | 0.0644 | 0 | 7 | 0 | ANNUAL | ALL | 1
| 452226 | 525464 | 0.06468 | 0 | 7 | 0 | ANNUAL | ALL | 1
| 452326 | 525464 | 0.06502 | 0 | 8 | 0 | ANNUAL | ALL | 1
| 452426 | 525464 | 0.06541 | 0 | 8 | 0 | ANNUAL | ALL | 1
| 452526 | 525464 | 0.06588 | 0 | 8 | 0 | ANNUAL | ALL | 1
| 452626 | 525464 | 0.06642 | 0 | 9 | 0 | ANNUAL | ALL | 1
| 452726 | 525464 | 0.06706 | 0 | 6 | 0 | ANNUAL | ALL | 1
| 452826 | 525464 | 0.0678 | 0 | 8 | 0 | ANNUAL | ALL | 1
| 452926 | 525464 | 0.06868 | 0 | 8 | 0 | ANNUAL | ALL | 1
| 453026 | 525464 | 0.06971 | 0 | 3 | 0 | ANNUAL | ALL | 1
| 453126 | 525464 | 0.07093 | 0 | 0 | 0 | ANNUAL | ALL | 1
| 453226 | 525464 | 0.07238 | 0 | 10 | 0 | ANNUAL | ALL | 1
| 453326 | 525464 | 0.0741 | 0 | 9 | 0 | ANNUAL | ALL | 1
| 453426 | 525464 | 0.07616 | 0 | 9 | 0 | ANNUAL | ALL | 1
| 453526 | 525464 | 0.07863 | 0 | 9 | 0 | ANNUAL | ALL | 1
| 453626 | 525464 | 0.08183 | 3.11 | 9 | 0 | ANNUAL | ALL | 1
| 457326 | 525464 | 0.38654 | 5 | 10 | 0 | ANNUAL | ALL | 1
| 457426 | 525464 | 0.38008 | 3.97 | 7 | 0 | ANNUAL | ALL | 1
| 457526 | 525464 | 0.37558 | 6.07 | 6.07 | 0 | ANNUAL | ALL | 1
| 457626 | 525464 | 0.36732 | 3.62 | 3.62 | 0 | ANNUAL | ALL | 1
| 457726 | 525464 | 0.36078 | 3.99 | 3.99 | 0 | ANNUAL | ALL | 1
| 458026 | 525464 | 0.33933 | 4.5 | 4.5 | 0 | ANNUAL | ALL | 1
| 458226 | 525464 | 0.32461 | 4.08 | 4.08 | 0 | ANNUAL | ALL | 1
| 458326 | 525464 | 0.31634 | 1.57 | 3 | 0 | ANNUAL | ALL | 1
| 458426 | 525464 | 0.31073 | 2.91 | 2.91 | 0 | ANNUAL | ALL | 1
| 458526 | 525464 | 0.30549 | 4.07 | 4.07 | 0 | ANNUAL | ALL | 1
| 458626 | 525464 | 0.30145 | 6.44 | 6.44 | 0 | ANNUAL | ALL | 1
| 458726 | 525464 | 0.29424 | 2.2 | 5 | 0 | ANNUAL | ALL | 1
| 458826 | 525464 | 0.28941 | 1.18 | 8 | 0 | ANNUAL | ALL | 1
| 458926 | 525464 | 0.28547 | 0.9 | 6 | 0 | ANNUAL | ALL | 1
| 459026 | 525464 | 0.28171 | 0 | 7 | 0 | ANNUAL | ALL | 1
| 459126 | 525464 | 0.27882 | 0 | 9 | 0 | ANNUAL | ALL | 1
| 459226 | 525464 | 0.27632 | 0 | 11 | 0 | ANNUAL | ALL | 1
| 459326 | 525464 | 0.27417 | 0 | 11 | 0 | ANNUAL | ALL | 1
| 459426 | 525464 | 0.27233 | 0 | 9 | 0 | ANNUAL | ALL | 1
| 459526 | 525464 | 0.27076 | 0.01 | 11 | 0 | ANNUAL | ALL | 1
| 459626 | 525464 | 0.26992 | 1.08 | 10 | 0 | ANNUAL | ALL | 1
| 459726 | 525464 | 0.27046 | 4.61 | 9 | 0 | ANNUAL | ALL | 1
| 459826 | 525464 | 0.27192 | 9.47 | 9.47 | 0 | ANNUAL | ALL | 1
| 460726 | 525464 | 0.25987 | 0 | 9 | 0 | ANNUAL | ALL | 1
| 461026 | 525464 | 0.25568 | 0 | 0 | 0 | ANNUAL | ALL | 1
| 461126 | 525464 | 0.25399 | 0 | 0 | 0 | ANNUAL | ALL | 1
| 461226 | 525464 | 0.25216 | 0 | 0 | 0 | ANNUAL | ALL | 1
| 461326 | 525464 | 0.2502 | 0 | 0 | 0 | ANNUAL | ALL | 1
| 461426 | 525464 | 0.24813 | 0 | 0 | 0 | ANNUAL | ALL | 1
| 461526 | 525464 | 0.24594 | 0 | 0 | 0 | ANNUAL | ALL | 1
| 461626 | 525464 | 0.24366 | 0 | 0 | 0 | ANNUAL | ALL | 1
| 461726 | 525464 | 0.24129 | 0 | 0 | 0 | ANNUAL | ALL | 1
| 461826 | 525464 | 0.23886 | 0 | 0 | 0 | ANNUAL | ALL | 1
| 461926 | 525464 | 0.23637 | 0 | 0 | 0 | ANNUAL | ALL | 1
| 450226 | 525564 | 0.05987 | 0.15 | 3 | 0 | ANNUAL | ALL | 1
| 450326 | 525564 | 0.06043 | 2.44 | 2.44 | 0 | ANNUAL | ALL | 1
| 450426 | 525564 | 0.06097 | 4.73 | 4.73 | 0 | ANNUAL | ALL | 1
| 450526 | 525564 | 0.06103 | 2.12 | 2.12 | 0 | ANNUAL | ALL | 1
| 450626 | 525564 | 0.06138 | 2.88 | 2.88 | 0 | ANNUAL | ALL | 1
| 450726 | 525564 | 0.06154 | 2 | 5 | 0 | ANNUAL | ALL | 1
| 450826 | 525564 | 0.06195 | 3.97 | 3.97 | 0 | ANNUAL | ALL | 1
| 450926 | 525564 | 0.06195 | 1.76 | 1.76 | 0 | ANNUAL | ALL | 1
| 451026 | 525564 | 0.06203 | 0.61 | 3 | 0 | ANNUAL | ALL | 1
| 451126 | 525564 | 0.06216 | 0.36 | 0.36 | 0 | ANNUAL | ALL | 1
| 451226 | 525564 | 0.06267 | 4.55 | 4.55 | 0 | ANNUAL | ALL | 1
| 451326 | 525564 | 0.06224 | -1.88 | 4 | 0 | ANNUAL | ALL | 1
| 451426 | 525564 | 0.06237 | -1.82 | 3 | 0 | ANNUAL | ALL | 1
| 451726 | 525564 | 0.06289 | 0 | 7 | 0 | ANNUAL | ALL | 1
| 451826 | 525564 | 0.06304 | 0 | 0 | 0 | ANNUAL | ALL | 1
| 451926 | 525564 | 0.06322 | 0 | 7 | 0 | ANNUAL | ALL | 1
| 452026 | 525564 | 0.06343 | 0 | 5 | 0 | ANNUAL | ALL | 1
| 452126 | 525564 | 0.06368 | 0 | 7 | 0 | ANNUAL | ALL | 1
| 452226 | 525564 | 0.06398 | 0 | 7 | 0 | ANNUAL | ALL | 1
| 452326 | 525564 | 0.06434 | 0 | 8 | 0 | ANNUAL | ALL | 1
| 452426 | 525564 | 0.06476 | 0 | 8 | 0 | ANNUAL | ALL | 1
| 452526 | 525564 | 0.06525 | 0 | 7 | 0 | ANNUAL | ALL | 1
| 452626 | 525564 | 0.06583 | 0 | 7 | 0 | ANNUAL | ALL | 1
| 452726 | 525564 | 0.0665 | 0 | 6 | 0 | ANNUAL | ALL | 1
| 452826 | 525564 | 0.06729 | 0 | 7 | 0 | ANNUAL | ALL | 1
| 452926 | 525564 | 0.06822 | 0 | 8 | 0 | ANNUAL | ALL | 1
| 453026 | 525564 | 0.06932 | 0 | 8 | 0 | ANNUAL | ALL | 1
| 453126 | 525564 | 0.07062 | 0 | 7 | 0 | ANNUAL | ALL | 1
| 453226 | 525564 | 0.07217 | 0 | 7 | 0 | ANNUAL | ALL | 1
| 453326 | 525564 | 0.07401 | 0 | 8 | 0 | ANNUAL | ALL | 1
| 453426 | 525564 | 0.0762 | 0 | 8 | 0 | ANNUAL | ALL | 1
| 453526 | 525564 | 0.07881 | 0 | 6 | 0 | ANNUAL | ALL | 1
| 453626 | 525564 | 0.08199 | 1.04 | 1.04 | 0 | ANNUAL | ALL | 1
| 453726 | 525564 | 0.08589 | 3.44 | 3.44 | 0 | ANNUAL | ALL | 1
| 457426 | 525564 | 0.37402 | 2.97 | 7 | 0 | ANNUAL | ALL | 1
| 457526 | 525564 | 0.3679 | 2.48 | 9 | 0 | ANNUAL | ALL | 1
| 457626 | 525564 | 0.36241 | 3.43 | 8 | 0 | ANNUAL | ALL | 1
| 457726 | 525564 | 0.3558 | 3.27 | 3.27 | 0 | ANNUAL | ALL | 1
| 457826 | 525564 | 0.34879 | 2.93 | 2.93 | 0 | ANNUAL | ALL | 1
| 457926 | 525564 | 0.34251 | 4.04 | 4.04 | 0 | ANNUAL | ALL | 1
| 458026 | 525564 | 0.3354 | 4.06 | 4.06 | 0 | ANNUAL | ALL | 1
| 458126 | 525564 | 0.32777 | 3.2 | 3.2 | 0 | ANNUAL | ALL | 1
| 458226 | 525564 | 0.32182 | 4.84 | 4.84 | 0 | ANNUAL | ALL | 1
| 458326 | 525564 | 0.31463 | 4 | 4 | 0 | ANNUAL | ALL | 1
| 458426 | 525564 | 0.30943 | 5.91 | 5.91 | 0 | ANNUAL | ALL | 1
| 458526 | 525564 | 0.3018 | 2.84 | 2.84 | 0 | ANNUAL | ALL | 1
| 458626 | 525564 | 0.29499 | 0.12 | 7 | 0 | ANNUAL | ALL | 1
| 458726 | 525564 | 0.29008 | 0 | 8 | 0 | ANNUAL | ALL | 1
| 458826 | 525564 | 0.28574 | 0 | 8 | 0 | ANNUAL | ALL | 1
| 458926 | 525564 | 0.28188 | 0 | 6 | 0 | ANNUAL | ALL | 1
| 459026 | 525564 | 0.27848 | 0 | 7 | 0 | ANNUAL | ALL | 1
| 459126 | 525564 | 0.2755 | 0 | 7 | 0 | ANNUAL | ALL | 1
| 459226 | 525564 | 0.2729 | 0 | 6 | 0 | ANNUAL | ALL | 1
| 459326 | 525564 | 0.27064 | 0 | 8 | 0 | ANNUAL | ALL | 1
| 459426 | 525564 | 0.26869 | 0 | 8 | 0 | ANNUAL | ALL | 1
| 459526 | 525564 | 0.26701 | 0 | 7 | 0 | ANNUAL | ALL | 1
| 459626 | 525564 | 0.26558 | 0 | 7 | 0 | ANNUAL | ALL | 1
| 459726 | 525564 | 0.26435 | 0 | 11 | 0 | ANNUAL | ALL | 1
| 459826 | 525564 | 0.2633 | 0 | 12 | 0 | ANNUAL | ALL | 1
| 459926 | 525564 | 0.2624 | 0 | 12 | 0 | ANNUAL | ALL | 1
| 460026 | 525564 | 0.2616 | 0 | 11 | 0 | ANNUAL | ALL | 1
| 460126 | 525564 | 0.26087 | 0 | 10 | 0 | ANNUAL | ALL | 1
| 461326 | 525564 | 0.24752 | 0 | 0 | 0 | ANNUAL | ALL | 1
| 461426 | 525564 | 0.24561 | 0 | 0 | 0 | ANNUAL | ALL | 1
| 461526 | 525564 | 0.2436 | 0 | 0 | 0 | ANNUAL | ALL | 1
| 461626 | 525564 | 0.24148 | 0 | 0 | 0 | ANNUAL | ALL | 1
| 461726 | 525564 | 0.23927 | 0 | 0 | 0 | ANNUAL | ALL | 1
| 461826 | 525564 | 0.23698 | 0 | 0 | 0 | ANNUAL | ALL | 1
| 461926 | 525564 | 0.23463 | 0 | 0 | 0 | ANNUAL | ALL | 1
| 462026 | 525564 | 0.23222 | 0 | 0 | 0 | ANNUAL | ALL | 1
| 450026 | 525664 | 0.059 | 1.79 | 13 | 0 | ANNUAL | ALL | 1
| 450126 | 525664 | 0.05935 | 1.58 | 10 | 0 | ANNUAL | ALL | 1
| 450226 | 525664 | 0.05974 | 2.18 | 2.18 | 0 | ANNUAL | ALL | 1
| 450326 | 525664 | 0.06006 | 2.21 | 2.21 | 0 | ANNUAL | ALL | 1
| 450426 | 525664 | 0.06028 | 1.55 | 3 | 0 | ANNUAL | ALL | 1
| 450526 | 525664 | 0.0605 | 1.03 | 1.03 | 0 | ANNUAL | ALL | 1
| 450626 | 525664 | 0.06079 | 1.71 | 1.71 | 0 | ANNUAL | ALL | 1
| 450726 | 525664 | 0.06085 | 0 | 0 | 0 | ANNUAL | ALL | 1
| 450826 | 525664 | 0.06121 | 1.99 | 1.99 | 0 | ANNUAL | ALL | 1
| 450926 | 525664 | 0.06142 | 2.5 | 2.5 | 0 | ANNUAL | ALL | 1
| 451126 | 525664 | 0.06154 | 0.63 | 0.63 | 0 | ANNUAL | ALL | 1
| 451226 | 525664 | 0.06163 | 0.36 | 4 | 0 | ANNUAL | ALL | 1
| 451326 | 525664 | 0.06192 | 2.58 | 2.58 | 0 | ANNUAL | ALL | 1
| 451426 | 525664 | 0.06181 | 0.02 | 1 | 0 | ANNUAL | ALL | 1
| 451526 | 525664 | 0.06212 | 2.58 | 2.58 | 0 | ANNUAL | ALL | 1
| 451626 | 525664 | 0.06217 | 1.76 | 1.76 | 0 | ANNUAL | ALL | 1
| 451726 | 525664 | 0.06216 | 0 | 0 | 0 | ANNUAL | ALL | 1
| 451826 | 525664 | 0.06232 | 0 | 0 | 0 | ANNUAL | ALL | 1
| 451926 | 525664 | 0.0625 | 0 | 0 | 0 | ANNUAL | ALL | 1
| 452026 | 525664 | 0.06273 | 0 | 0 | 0 | ANNUAL | ALL | 1
| 452126 | 525664 | 0.063 | 0 | 0 | 0 | ANNUAL | ALL | 1
| 452226 | 525664 | 0.06332 | 0 | 0 | 0 | ANNUAL | ALL | 1
| 452326 | 525664 | 0.0637 | 0 | 0 | 0 | ANNUAL | ALL | 1
| 452426 | 525664 | 0.06415 | 0 | 0 | 0 | ANNUAL | ALL | 1
| 452526 | 525664 | 0.06467 | 0 | 0 | 0 | ANNUAL | ALL | 1
| 452626 | 525664 | 0.06528 | 0 | 0 | 0 | ANNUAL | ALL | 1
| 452726 | 525664 | 0.066 | 0 | 0 | 0 | ANNUAL | ALL | 1
| 452826 | 525664 | 0.06684 | 0 | 0 | 0 | ANNUAL | ALL | 1
| 452926 | 525664 | 0.06783 | 0 | 0 | 0 | ANNUAL | ALL | 1
| 453026 | 525664 | 0.06899 | 0 | 0 | 0 | ANNUAL | ALL | 1
| 453126 | 525664 | 0.07038 | 0 | 0 | 0 | ANNUAL | ALL | 1
| 453226 | 525664 | 0.07202 | 0 | 0 | 0 | ANNUAL | ALL | 1
| 453326 | 525664 | 0.07398 | 0 | 0 | 0 | ANNUAL | ALL | 1
| 453426 | 525664 | 0.0763 | 0 | 0 | 0 | ANNUAL | ALL | 1
| 453526 | 525664 | 0.07906 | 0 | 0 | 0 | ANNUAL | ALL | 1
| 453626 | 525664 | 0.08232 | 0 | 4 | 0 | ANNUAL | ALL | 1
| 453726 | 525664 | 0.08624 | 1 | 1 | 0 | ANNUAL | ALL | 1
| 453826 | 525664 | 0.09088 | 2.55 | 2.55 | 0 | ANNUAL | ALL | 1
| 457426 | 525664 | 0.37036 | 4.94 | 4.94 | 0 | ANNUAL | ALL | 1
| 457526 | 525664 | 0.36251 | 1.71 | 8 | 0 | ANNUAL | ALL | 1
| 457626 | 525664 | 0.35685 | 2 | 6 | 0 | ANNUAL | ALL | 1
| 457726 | 525664 | 0.35131 | 3 | 4 | 0 | ANNUAL | ALL | 1
| 457826 | 525664 | 0.34416 | 2 | 6 | 0 | ANNUAL | ALL | 1
| 457926 | 525664 | 0.33811 | 3.06 | 3.06 | 0 | ANNUAL | ALL | 1
| 458026 | 525664 | 0.33169 | 3.76 | 3.76 | 0 | ANNUAL | ALL | 1
| 458126 | 525664 | 0.325 | 4.07 | 4.07 | 0 | ANNUAL | ALL | 1
| 458226 | 525664 | 0.31782 | 3.4 | 5 | 0 | ANNUAL | ALL | 1
| 458326 | 525664 | 0.30938 | 0 | 1 | 0 | ANNUAL | ALL | 1
| 458426 | 525664 | 0.3032 | 0 | 6 | 0 | ANNUAL | ALL | 1
| 458526 | 525664 | 0.29742 | 0 | 7 | 0 | ANNUAL | ALL | 1
| 458626 | 525664 | 0.29209 | 0 | 7 | 0 | ANNUAL | ALL | 1
| 458726 | 525664 | 0.28723 | 0 | 7 | 0 | ANNUAL | ALL | 1
| 458826 | 525664 | 0.28284 | 0 | 7 | 0 | ANNUAL | ALL | 1
| 458926 | 525664 | 0.27892 | 0 | 6 | 0 | ANNUAL | ALL | 1
| 459026 | 525664 | 0.27544 | 0 | 4 | 0 | ANNUAL | ALL | 1
| 459126 | 525664 | 0.27237 | 0 | 0 | 0 | ANNUAL | ALL | 1
| 459226 | 525664 | 0.26967 | 0 | 4 | 0 | ANNUAL | ALL | 1
| 459326 | 525664 | 0.26732 | 0 | 4 | 0 | ANNUAL | ALL | 1
| 459426 | 525664 | 0.26527 | 0 | 7 | 0 | ANNUAL | ALL | 1
| 459526 | 525664 | 0.2635 | 0 | 7 | 0 | ANNUAL | ALL | 1
| 459626 | 525664 | 0.26197 | 0 | 5 | 0 | ANNUAL | ALL | 1
| 459726 | 525664 | 0.26065 | 0 | 10 | 0 | ANNUAL | ALL | 1
| 459826 | 525664 | 0.25952 | 0 | 12 | 0 | ANNUAL | ALL | 1
| 459926 | 525664 | 0.25854 | 0 | 12 | 0 | ANNUAL | ALL | 1
| 460026 | 525664 | 0.25768 | 0 | 12 | 0 | ANNUAL | ALL | 1
| 460126 | 525664 | 0.25692 | 0 | 10 | 0 | ANNUAL | ALL | 1
| 460226 | 525664 | 0.25622 | 0 | 0 | 0 | ANNUAL | ALL | 1
| 460326 | 525664 | 0.25554 | 0 | 0 | 0 | ANNUAL | ALL | 1
| 449026 | 525764 | 0.0545 | 3.97 | 10 | 0 | ANNUAL | ALL | 1
| 449126 | 525764 | 0.05523 | 6.36 | 9 | 0 | ANNUAL | ALL | 1
| 449226 | 525764 | 0.05598 | 9 | 11 | 0 | ANNUAL | ALL | 1
| 449726 | 525764 | 0.05779 | 3.64 | 11 | 0 | ANNUAL | ALL | 1
| 449826 | 525764 | 0.05819 | 3.7 | 14 | 0 | ANNUAL | ALL | 1
| 449926 | 525764 | 0.05841 | 2 | 14 | 0 | ANNUAL | ALL | 1
| 450026 | 525764 | 0.05867 | 1 | 7 | 0 | ANNUAL | ALL | 1
| 450126 | 525764 | 0.05885 | -0.7 | 7 | 0 | ANNUAL | ALL | 1
| 450226 | 525764 | 0.05938 | 2.03 | 2.03 | 0 | ANNUAL | ALL | 1
| 450326 | 525764 | 0.05977 | 3.36 | 3.36 | 0 | ANNUAL | ALL | 1
| 450426 | 525764 | 0.05983 | 1.3 | 7 | 0 | ANNUAL | ALL | 1
| 450526 | 525764 | 0.06003 | 1.03 | 5 | 0 | ANNUAL | ALL | 1
| 450626 | 525764 | 0.0604 | 3 | 3 | 0 | ANNUAL | ALL | 1
| 451226 | 525764 | 0.06096 | 0.36 | 8 | 0 | ANNUAL | ALL | 1
| 451326 | 525764 | 0.06105 | 0.3 | 0.3 | 0 | ANNUAL | ALL | 1
| 451426 | 525764 | 0.06096 | -2 | 1 | 0 | ANNUAL | ALL | 1
| 451526 | 525764 | 0.06129 | 1 | 1 | 0 | ANNUAL | ALL | 1
| 451626 | 525764 | 0.06135 | 0.3 | 3 | 0 | ANNUAL | ALL | 1
| 451726 | 525764 | 0.06154 | 1 | 1 | 0 | ANNUAL | ALL | 1
| 451826 | 525764 | 0.06162 | 0 | 0 | 0 | ANNUAL | ALL | 1
| 451926 | 525764 | 0.06182 | 0 | 0 | 0 | ANNUAL | ALL | 1
| 452026 | 525764 | 0.06206 | 0 | 0 | 0 | ANNUAL | ALL | 1
| 452126 | 525764 | 0.06235 | 0 | 0 | 0 | ANNUAL | ALL | 1
| 452226 | 525764 | 0.0627 | 0 | 0 | 0 | ANNUAL | ALL | 1
| 452326 | 525764 | 0.0631 | 0 | 0 | 0 | ANNUAL | ALL | 1
| 452426 | 525764 | 0.06357 | 0 | 0 | 0 | ANNUAL | ALL | 1
| 452526 | 525764 | 0.06413 | 0 | 0 | 0 | ANNUAL | ALL | 1
| 452626 | 525764 | 0.06478 | 0 | 0 | 0 | ANNUAL | ALL | 1
| 452726 | 525764 | 0.06554 | 0 | 0 | 0 | ANNUAL | ALL | 1
| 452826 | 525764 | 0.06643 | 0 | 0 | 0 | ANNUAL | ALL | 1
| 452926 | 525764 | 0.06748 | 0 | 0 | 0 | ANNUAL | ALL | 1
| 453026 | 525764 | 0.06872 | 0 | 0 | 0 | ANNUAL | ALL | 1
| 453126 | 525764 | 0.0702 | 0 | 0 | 0 | ANNUAL | ALL | 1
| 453226 | 525764 | 0.07194 | 0 | 0 | 0 | ANNUAL | ALL | 1
| 453326 | 525764 | 0.07402 | 0 | 0 | 0 | ANNUAL | ALL | 1
| 453426 | 525764 | 0.07648 | 0 | 0 | 0 | ANNUAL | ALL | 1
| 453526 | 525764 | 0.07938 | 0 | 0 | 0 | ANNUAL | ALL | 1
| 453626 | 525764 | 0.0828 | 0 | 2 | 0 | ANNUAL | ALL | 1
| 453726 | 525764 | 0.08679 | 0 | 4 | 0 | ANNUAL | ALL | 1
| 453826 | 525764 | 0.09137 | -0.49 | -0.49 | 0 | ANNUAL | ALL | 1
| 457126 | 525764 | 0.3789 | 4.44 | 9 | 0 | ANNUAL | ALL | 1
| 457226 | 525764 | 0.37588 | 6 | 6 | 0 | ANNUAL | ALL | 1
| 457426 | 525764 | 0.36473 | 3.96 | 3.96 | 0 | ANNUAL | ALL | 1
| 457526 | 525764 | 0.35805 | 2 | 4 | 0 | ANNUAL | ALL | 1
| 457626 | 525764 | 0.35336 | 3.38 | 3.38 | 0 | ANNUAL | ALL | 1
| 457726 | 525764 | 0.34885 | 5.53 | 5.53 | 0 | ANNUAL | ALL | 1
| 457826 | 525764 | 0.3419 | 4.54 | 4.54 | 0 | ANNUAL | ALL | 1
| 457926 | 525764 | 0.3349 | 3.76 | 3.76 | 0 | ANNUAL | ALL | 1
| 458026 | 525764 | 0.32602 | 0 | 6 | 0 | ANNUAL | ALL | 1
| 458126 | 525764 | 0.31941 | 0 | 4 | 0 | ANNUAL | ALL | 1
| 458226 | 525764 | 0.31287 | 0 | 7 | 0 | ANNUAL | ALL | 1
| 458326 | 525764 | 0.30651 | 0 | 5 | 0 | ANNUAL | ALL | 1
| 458426 | 525764 | 0.30043 | 0 | 6 | 0 | ANNUAL | ALL | 1
| 458526 | 525764 | 0.2947 | 0 | 3 | 0 | ANNUAL | ALL | 1
| 458626 | 525764 | 0.28939 | 0 | 0 | 0 | ANNUAL | ALL | 1
| 458726 | 525764 | 0.28452 | 0 | 0 | 0 | ANNUAL | ALL | 1
| 458826 | 525764 | 0.2801 | 0 | 0 | 0 | ANNUAL | ALL | 1
| 458926 | 525764 | 0.27612 | 0 | 0 | 0 | ANNUAL | ALL | 1
| 459026 | 525764 | 0.27257 | 0 | 0 | 0 | ANNUAL | ALL | 1
| 459726 | 525764 | 0.25717 | 0 | 0 | 0 | ANNUAL | ALL | 1
| 459826 | 525764 | 0.25595 | 0 | 12 | 0 | ANNUAL | ALL | 1
| 459926 | 525764 | 0.2549 | 0 | 12 | 0 | ANNUAL | ALL | 1
| 460026 | 525764 | 0.25398 | 0 | 0 | 0 | ANNUAL | ALL | 1
| 460126 | 525764 | 0.25317 | 0 | 0 | 0 | ANNUAL | ALL | 1
| 460226 | 525764 | 0.25245 | 0 | 0 | 0 | ANNUAL | ALL | 1
| 460326 | 525764 | 0.25177 | 0 | 0 | 0 | ANNUAL | ALL | 1
| 460426 | 525764 | 0.25111 | 0 | 0 | 0 | ANNUAL | ALL | 1
| 460526 | 525764 | 0.25043 | 0 | 0 | 0 | ANNUAL | ALL | 1
| 460626 | 525764 | 0.24972 | 0 | 0 | 0 | ANNUAL | ALL | 1
| 460726 | 525764 | 0.24894 | 0 | 0 | 0 | ANNUAL | ALL | 1
| 448926 | 525864 | 0.05418 | 5.3 | 11 | 0 | ANNUAL | ALL | 1
| 449026 | 525864 | 0.05457 | 3.97 | 10 | 0 | ANNUAL | ALL | 1
| 449126 | 525864 | 0.05527 | 6.36 | 6.36 | 0 | ANNUAL | ALL | 1
| 449226 | 525864 | 0.056 | 9 | 9 | 0 | ANNUAL | ALL | 1
| 449626 | 525864 | 0.05745 | 5.97 | 5.97 | 0 | ANNUAL | ALL | 1
| 449726 | 525864 | 0.05761 | 3.64 | 3.64 | 0 | ANNUAL | ALL | 1
| 449826 | 525864 | 0.05797 | 3.7 | 3.7 | 0 | ANNUAL | ALL | 1
| 449926 | 525864 | 0.05815 | 2 | 2 | 0 | ANNUAL | ALL | 1
| 450026 | 525864 | 0.05837 | 1 | 4 | 0 | ANNUAL | ALL | 1
| 450126 | 525864 | 0.0585 | -0.7 | 3 | 0 | ANNUAL | ALL | 1
| 450226 | 525864 | 0.059 | 2.03 | 2.03 | 0 | ANNUAL | ALL | 1
| 450326 | 525864 | 0.05935 | 3.36 | 3.36 | 0 | ANNUAL | ALL | 1
| 450426 | 525864 | 0.05938 | 1.3 | 1.3 | 0 | ANNUAL | ALL | 1
| 450526 | 525864 | 0.05954 | 1.03 | 1.03 | 0 | ANNUAL | ALL | 1
| 451326 | 525864 | 0.06036 | 0.3 | 3 | 0 | ANNUAL | ALL | 1
| 451426 | 525864 | 0.06028 | -2 | 4 | 0 | ANNUAL | ALL | 1
| 451526 | 525864 | 0.0606 | 1 | 4 | 0 | ANNUAL | ALL | 1
| 451626 | 525864 | 0.06067 | 0.3 | 2 | 0 | ANNUAL | ALL | 1
| 451726 | 525864 | 0.06086 | 1 | 1 | 0 | ANNUAL | ALL | 1
| 451826 | 525864 | 0.06096 | 0 | 0 | 0 | ANNUAL | ALL | 1
| 451926 | 525864 | 0.06118 | 0 | 0 | 0 | ANNUAL | ALL | 1
| 452026 | 525864 | 0.06143 | 0 | 0 | 0 | ANNUAL | ALL | 1
| 452126 | 525864 | 0.06174 | 0 | 0 | 0 | ANNUAL | ALL | 1
| 452226 | 525864 | 0.06211 | 0 | 0 | 0 | ANNUAL | ALL | 1
| 452326 | 525864 | 0.06254 | 0 | 0 | 0 | ANNUAL | ALL | 1
| 452426 | 525864 | 0.06304 | 0 | 0 | 0 | ANNUAL | ALL | 1
| 452526 | 525864 | 0.06363 | 0 | 0 | 0 | ANNUAL | ALL | 1
| 452626 | 525864 | 0.06432 | 0 | 0 | 0 | ANNUAL | ALL | 1
| 452726 | 525864 | 0.06512 | 0 | 0 | 0 | ANNUAL | ALL | 1
| 452826 | 525864 | 0.06607 | 0 | 0 | 0 | ANNUAL | ALL | 1
| 452926 | 525864 | 0.06719 | 0 | 0 | 0 | ANNUAL | ALL | 1
| 453026 | 525864 | 0.06851 | 0 | 0 | 0 | ANNUAL | ALL | 1
| 453126 | 525864 | 0.07008 | 0 | 0 | 0 | ANNUAL | ALL | 1
| 453226 | 525864 | 0.07193 | 0 | 0 | 0 | ANNUAL | ALL | 1
| 453326 | 525864 | 0.07413 | 0 | 0 | 0 | ANNUAL | ALL | 1
| 453426 | 525864 | 0.07672 | 0 | 0 | 0 | ANNUAL | ALL | 1
| 453526 | 525864 | 0.07976 | 0 | 0 | 0 | ANNUAL | ALL | 1
| 453626 | 525864 | 0.08333 | 0 | 0 | 0 | ANNUAL | ALL | 1
| 453726 | 525864 | 0.08748 | 0 | 0 | 0 | ANNUAL | ALL | 1
| 453826 | 525864 | 0.09258 | 3.06 | 3.06 | 0 | ANNUAL | ALL | 1
| 453926 | 525864 | 0.09813 | 3.28 | 3.28 | 0 | ANNUAL | ALL | 1
| 457026 | 525864 | 0.37683 | 4 | 8 | 0 | ANNUAL | ALL | 1
| 457126 | 525864 | 0.37392 | 4.85 | 4.85 | 0 | ANNUAL | ALL | 1
| 457226 | 525864 | 0.37078 | 6.04 | 8 | 0 | ANNUAL | ALL | 1
| 457426 | 525864 | 0.35869 | 2.09 | 5 | 0 | ANNUAL | ALL | 1
| 457526 | 525864 | 0.35423 | 3 | 3 | 0 | ANNUAL | ALL | 1
| 457626 | 525864 | 0.34995 | 4.66 | 4.66 | 0 | ANNUAL | ALL | 1
| 457726 | 525864 | 0.34389 | 4.19 | 4.19 | 0 | ANNUAL | ALL | 1
| 457826 | 525864 | 0.3353 | 0.08 | 2 | 0 | ANNUAL | ALL | 1
| 457926 | 525864 | 0.32907 | 0 | 7 | 0 | ANNUAL | ALL | 1
| 458026 | 525864 | 0.32273 | 0 | 7 | 0 | ANNUAL | ALL | 1
| 458126 | 525864 | 0.31632 | 0 | 5 | 0 | ANNUAL | ALL | 1
| 458226 | 525864 | 0.30996 | 0 | 7 | 0 | ANNUAL | ALL | 1
| 458326 | 525864 | 0.30374 | 0 | 0 | 0 | ANNUAL | ALL | 1
| 458426 | 525864 | 0.29776 | 0 | 6 | 0 | ANNUAL | ALL | 1
| 458526 | 525864 | 0.2921 | 0 | 0 | 0 | ANNUAL | ALL | 1
| 458626 | 525864 | 0.28682 | 0 | 0 | 0 | ANNUAL | ALL | 1
| 458726 | 525864 | 0.28194 | 0 | 0 | 0 | ANNUAL | ALL | 1
| 459826 | 525864 | 0.25259 | 0 | 0 | 0 | ANNUAL | ALL | 1
| 459926 | 525864 | 0.25147 | 0 | 0 | 0 | ANNUAL | ALL | 1
| 460026 | 525864 | 0.25049 | 0 | 0 | 0 | ANNUAL | ALL | 1
| 460126 | 525864 | 0.24963 | 0 | 0 | 0 | ANNUAL | ALL | 1
| 460226 | 525864 | 0.24886 | 0 | 0 | 0 | ANNUAL | ALL | 1
| 460326 | 525864 | 0.24817 | 0 | 0 | 0 | ANNUAL | ALL | 1
| 460426 | 525864 | 0.2475 | 0 | 0 | 0 | ANNUAL | ALL | 1
| 460526 | 525864 | 0.24685 | 0 | 0 | 0 | ANNUAL | ALL | 1
| 460626 | 525864 | 0.24619 | 0 | 0 | 0 | ANNUAL | ALL | 1
| 460726 | 525864 | 0.24548 | 0 | 0 | 0 | ANNUAL | ALL | 1
| 460826 | 525864 | 0.24471 | 0 | 0 | 0 | ANNUAL | ALL | 1
| 448926 | 525964 | 0.05428 | 5.55 | 5.55 | 0 | ANNUAL | ALL | 1
| 449026 | 525964 | 0.0547 | 4.98 | 4.98 | 0 | ANNUAL | ALL | 1
| 449126 | 525964 | 0.05483 | 1.07 | 9 | 0 | ANNUAL | ALL | 1
| 449226 | 525964 | 0.05546 | 3.3 | 9 | 0 | ANNUAL | ALL | 1
| 449326 | 525964 | 0.05604 | 5.05 | 12 | 0 | ANNUAL | ALL | 1
| 449626 | 525964 | 0.05711 | 4.21 | 4.21 | 0 | ANNUAL | ALL | 1
| 449726 | 525964 | 0.05763 | 6.21 | 6.21 | 0 | ANNUAL | ALL | 1
| 449826 | 525964 | 0.05787 | 5.45 | 5.45 | 0 | ANNUAL | ALL | 1
| 449926 | 525964 | 0.05802 | 3.98 | 3.98 | 0 | ANNUAL | ALL | 1
| 450026 | 525964 | 0.05822 | 3.22 | 3.22 | 0 | ANNUAL | ALL | 1
| 450126 | 525964 | 0.05812 | -0.7 | -0.7 | 0 | ANNUAL | ALL | 1
| 450226 | 525964 | 0.0586 | 2.26 | 3 | 0 | ANNUAL | ALL | 1
| 450326 | 525964 | 0.0588 | 2.35 | 4 | 0 | ANNUAL | ALL | 1
| 451426 | 525964 | 0.05961 | -2 | -2 | 0 | ANNUAL | ALL | 1
| 451526 | 525964 | 0.05994 | 1 | 1 | 0 | ANNUAL | ALL | 1
| 451726 | 525964 | 0.06021 | 1 | 1 | 0 | ANNUAL | ALL | 1
| 451826 | 525964 | 0.06033 | 0 | 0 | 0 | ANNUAL | ALL | 1
| 451926 | 525964 | 0.06056 | 0 | 0 | 0 | ANNUAL | ALL | 1
| 452026 | 525964 | 0.06084 | 0 | 0 | 0 | ANNUAL | ALL | 1
| 452126 | 525964 | 0.06117 | 0 | 0 | 0 | ANNUAL | ALL | 1
| 452226 | 525964 | 0.06155 | 0 | 0 | 0 | ANNUAL | ALL | 1
| 452326 | 525964 | 0.06201 | 0 | 0 | 0 | ANNUAL | ALL | 1
| 452426 | 525964 | 0.06254 | 0 | 0 | 0 | ANNUAL | ALL | 1
| 452526 | 525964 | 0.06317 | 0 | 0 | 0 | ANNUAL | ALL | 1
| 452626 | 525964 | 0.0639 | 0 | 0 | 0 | ANNUAL | ALL | 1
| 452726 | 525964 | 0.06475 | 0 | 0 | 0 | ANNUAL | ALL | 1
| 452826 | 525964 | 0.06576 | 0 | 0 | 0 | ANNUAL | ALL | 1
| 452926 | 525964 | 0.06695 | 0 | 0 | 0 | ANNUAL | ALL | 1
| 453026 | 525964 | 0.06835 | 0 | 0 | 0 | ANNUAL | ALL | 1
| 453126 | 525964 | 0.07001 | 0 | 0 | 0 | ANNUAL | ALL | 1
| 453226 | 525964 | 0.07198 | 0 | 0 | 0 | ANNUAL | ALL | 1
| 453326 | 525964 | 0.07429 | 0 | 0 | 0 | ANNUAL | ALL | 1
| 453426 | 525964 | 0.07702 | 0 | 0 | 0 | ANNUAL | ALL | 1
| 453526 | 525964 | 0.08021 | 0 | 0 | 0 | ANNUAL | ALL | 1
| 453626 | 525964 | 0.08392 | 0 | 0 | 0 | ANNUAL | ALL | 1
| 453726 | 525964 | 0.08821 | 0 | 0 | 0 | ANNUAL | ALL | 1
| 453826 | 525964 | 0.09346 | 3.06 | 3.06 | 0 | ANNUAL | ALL | 1
| 453926 | 525964 | 0.09914 | 3.28 | 3.28 | 0 | ANNUAL | ALL | 1
| 457026 | 525964 | 0.37084 | 3 | 6 | 0 | ANNUAL | ALL | 1
| 457126 | 525964 | 0.36819 | 4 | 5 | 0 | ANNUAL | ALL | 1
| 457226 | 525964 | 0.36506 | 5 | 5 | 0 | ANNUAL | ALL | 1
| 457326 | 525964 | 0.35908 | 2.61 | 8 | 0 | ANNUAL | ALL | 1
| 457426 | 525964 | 0.35344 | 1.03 | 5 | 0 | ANNUAL | ALL | 1
| 457526 | 525964 | 0.3499 | 3 | 3 | 0 | ANNUAL | ALL | 1
| 457626 | 525964 | 0.34491 | 3.3 | 3.3 | 0 | ANNUAL | ALL | 1
| 457726 | 525964 | 0.33733 | 0 | 7 | 0 | ANNUAL | ALL | 1
| 457826 | 525964 | 0.33161 | 0 | 5 | 0 | ANNUAL | ALL | 1
| 457926 | 525964 | 0.32567 | 0 | 5 | 0 | ANNUAL | ALL | 1
| 458026 | 525964 | 0.31955 | 0 | 0 | 0 | ANNUAL | ALL | 1
| 458126 | 525964 | 0.31334 | 0 | 0 | 0 | ANNUAL | ALL | 1
| 458226 | 525964 | 0.30715 | 0 | 0 | 0 | ANNUAL | ALL | 1
| 458326 | 525964 | 0.30107 | 0 | 0 | 0 | ANNUAL | ALL | 1
| 458426 | 525964 | 0.2952 | 0 | 0 | 0 | ANNUAL | ALL | 1
| 459626 | 525964 | 0.25237 | 0 | 0 | 0 | ANNUAL | ALL | 1
| 459726 | 525964 | 0.25081 | 0 | 0 | 0 | ANNUAL | ALL | 1
| 459826 | 525964 | 0.24944 | 0 | 0 | 0 | ANNUAL | ALL | 1
| 459926 | 525964 | 0.24824 | 0 | 0 | 0 | ANNUAL | ALL | 1
| 460026 | 525964 | 0.2472 | 0 | 0 | 0 | ANNUAL | ALL | 1
| 460126 | 525964 | 0.24628 | 0 | 0 | 0 | ANNUAL | ALL | 1
| 460226 | 525964 | 0.24547 | 0 | 0 | 0 | ANNUAL | ALL | 1
| 460326 | 525964 | 0.24474 | 0 | 0 | 0 | ANNUAL | ALL | 1
| 460426 | 525964 | 0.24407 | 0 | 0 | 0 | ANNUAL | ALL | 1
| 460526 | 525964 | 0.24342 | 0 | 0 | 0 | ANNUAL | ALL | 1
| 460626 | 525964 | 0.24278 | 0 | 0 | 0 | ANNUAL | ALL | 1
| 460726 | 525964 | 0.24212 | 0 | 0 | 0 | ANNUAL | ALL | 1
| 460826 | 525964 | 0.24142 | 0 | 0 | 0 | ANNUAL | ALL | 1
| 449026 | 526064 | 0.05471 | 5 | 5 | 0 | ANNUAL | ALL | 1
| 449126 | 526064 | 0.05501 | 3.54 | 3.54 | 0 | ANNUAL | ALL | 1
| 449226 | 526064 | 0.05531 | 2.3 | 8 | 0 | ANNUAL | ALL | 1
| 449326 | 526064 | 0.05575 | 3.01 | 8 | 0 | ANNUAL | ALL | 1
| 449526 | 526064 | 0.05668 | 5.48 | 5.48 | 0 | ANNUAL | ALL | 1
| 449626 | 526064 | 0.05725 | 8.09 | 8.09 | 0 | ANNUAL | ALL | 1
| 449726 | 526064 | 0.05752 | 7.8 | 7.8 | 0 | ANNUAL | ALL | 1
| 449926 | 526064 | 0.05769 | 4 | 4 | 0 | ANNUAL | ALL | 1
| 450026 | 526064 | 0.05784 | 3.18 | 3.18 | 0 | ANNUAL | ALL | 1
| 451726 | 526064 | 0.05974 | 2.97 | 2.97 | 0 | ANNUAL | ALL | 1
| 451826 | 526064 | 0.05998 | 3.55 | 3.55 | 0 | ANNUAL | ALL | 1
| 451926 | 526064 | 0.06 | 0.29 | 10 | 0 | ANNUAL | ALL | 1
| 452026 | 526064 | 0.06027 | 0 | 0 | 0 | ANNUAL | ALL | 1
| 452126 | 526064 | 0.06062 | 0 | 0 | 0 | ANNUAL | ALL | 1
| 452226 | 526064 | 0.06103 | 0 | 0 | 0 | ANNUAL | ALL | 1
| 452326 | 526064 | 0.06152 | 0 | 0 | 0 | ANNUAL | ALL | 1
| 452426 | 526064 | 0.06208 | 0 | 0 | 0 | ANNUAL | ALL | 1
| 452526 | 526064 | 0.06274 | 0 | 0 | 0 | ANNUAL | ALL | 1
| 452626 | 526064 | 0.06352 | 0 | 0 | 0 | ANNUAL | ALL | 1
| 452726 | 526064 | 0.06442 | 0 | 0 | 0 | ANNUAL | ALL | 1
| 452826 | 526064 | 0.06549 | 0 | 0 | 0 | ANNUAL | ALL | 1
| 452926 | 526064 | 0.06676 | 0 | 0 | 0 | ANNUAL | ALL | 1
| 453026 | 526064 | 0.06825 | 0 | 0 | 0 | ANNUAL | ALL | 1
| 453126 | 526064 | 0.07001 | 0 | 0 | 0 | ANNUAL | ALL | 1
| 453226 | 526064 | 0.07208 | 0 | 0 | 0 | ANNUAL | ALL | 1
| 453326 | 526064 | 0.07452 | 0 | 0 | 0 | ANNUAL | ALL | 1
| 453426 | 526064 | 0.07738 | 0 | 0 | 0 | ANNUAL | ALL | 1
| 453526 | 526064 | 0.0807 | 0 | 0 | 0 | ANNUAL | ALL | 1
| 453626 | 526064 | 0.08455 | 0 | 0 | 0 | ANNUAL | ALL | 1
| 453726 | 526064 | 0.08925 | 2.7 | 2.7 | 0 | ANNUAL | ALL | 1
| 453826 | 526064 | 0.09431 | 2.57 | 6 | 0 | ANNUAL | ALL | 1
| 453926 | 526064 | 0.09994 | 1.46 | 9 | 0 | ANNUAL | ALL | 1
| 454026 | 526064 | 0.10622 | 0 | 0 | 0 | ANNUAL | ALL | 1
| 454726 | 526064 | 0.17289 | 0.01 | 16 | 0 | ANNUAL | ALL | 1
| 454826 | 526064 | 0.18688 | 5.64 | 5.64 | 0 | ANNUAL | ALL | 1
| 456926 | 526064 | 0.36848 | 3 | 5 | 0 | ANNUAL | ALL | 1
| 457026 | 526064 | 0.36581 | 3 | 3 | 0 | ANNUAL | ALL | 1
| 457126 | 526064 | 0.3633 | 4 | 4 | 0 | ANNUAL | ALL | 1
| 457226 | 526064 | 0.36032 | 5 | 7 | 0 | ANNUAL | ALL | 1
| 457326 | 526064 | 0.35453 | 2.61 | 7 | 0 | ANNUAL | ALL | 1
| 457426 | 526064 | 0.34908 | 1.03 | 3 | 0 | ANNUAL | ALL | 1
| 457526 | 526064 | 0.34572 | 3 | 3 | 0 | ANNUAL | ALL | 1
| 457626 | 526064 | 0.34093 | 3.3 | 5 | 0 | ANNUAL | ALL | 1
| 457726 | 526064 | 0.33359 | 0 | 7 | 0 | ANNUAL | ALL | 1
| 457826 | 526064 | 0.3281 | 0 | 6 | 0 | ANNUAL | ALL | 1
| 457926 | 526064 | 0.32237 | 0 | 0 | 0 | ANNUAL | ALL | 1
| 458026 | 526064 | 0.31646 | 0 | 0 | 0 | ANNUAL | ALL | 1
| 458126 | 526064 | 0.31045 | 0 | 0 | 0 | ANNUAL | ALL | 1
| 458226 | 526064 | 0.30443 | 0 | 0 | 0 | ANNUAL | ALL | 1
| 458326 | 526064 | 0.29849 | 0 | 0 | 0 | ANNUAL | ALL | 1
| 459626 | 526064 | 0.24955 | 0 | 0 | 0 | ANNUAL | ALL | 1
| 459726 | 526064 | 0.24791 | 0 | 0 | 0 | ANNUAL | ALL | 1
| 459826 | 526064 | 0.24647 | 0 | 0 | 0 | ANNUAL | ALL | 1
| 459926 | 526064 | 0.24521 | 0 | 0 | 0 | ANNUAL | ALL | 1
| 460026 | 526064 | 0.2441 | 0 | 0 | 0 | ANNUAL | ALL | 1
| 460126 | 526064 | 0.24312 | 0 | 0 | 0 | ANNUAL | ALL | 1
| 460226 | 526064 | 0.24226 | 0 | 0 | 0 | ANNUAL | ALL | 1
| 460326 | 526064 | 0.24149 | 0 | 0 | 0 | ANNUAL | ALL | 1
| 460426 | 526064 | 0.24079 | 0 | 0 | 0 | ANNUAL | ALL | 1
| 460526 | 526064 | 0.24014 | 0 | 0 | 0 | ANNUAL | ALL | 1
| 460626 | 526064 | 0.2395 | 0 | 0 | 0 | ANNUAL | ALL | 1
| 460726 | 526064 | 0.23887 | 0 | 0 | 0 | ANNUAL | ALL | 1
| 460826 | 526064 | 0.23822 | 0 | 0 | 0 | ANNUAL | ALL | 1
| 460926 | 526064 | 0.23751 | 0 | 0 | 0 | ANNUAL | ALL | 1
| 461026 | 526064 | 0.23675 | 0 | 0 | 0 | ANNUAL | ALL | 1
| 461126 | 526064 | 0.23591 | 0 | 0 | 0 | ANNUAL | ALL | 1
| 449126 | 526164 | 0.05517 | 6.12 | 6.12 | 0 | ANNUAL | ALL | 1
| 449226 | 526164 | 0.05535 | 4 | 4 | 0 | ANNUAL | ALL | 1
| 449326 | 526164 | 0.05553 | 2.03 | 9 | 0 | ANNUAL | ALL | 1
| 449426 | 526164 | 0.05602 | 3.88 | 9 | 0 | ANNUAL | ALL | 1
| 449526 | 526164 | 0.05667 | 7.66 | 7.66 | 0 | ANNUAL | ALL | 1
| 449626 | 526164 | 0.0569 | 7.15 | 7.15 | 0 | ANNUAL | ALL | 1
| 451826 | 526164 | 0.05957 | 5.77 | 5.77 | 0 | ANNUAL | ALL | 1
| 451926 | 526164 | 0.05952 | 1.43 | 10 | 0 | ANNUAL | ALL | 1
| 452026 | 526164 | 0.05997 | 3.41 | 3.41 | 0 | ANNUAL | ALL | 1
| 452126 | 526164 | 0.06011 | 0 | 0 | 0 | ANNUAL | ALL | 1
| 452226 | 526164 | 0.06055 | 0 | 0 | 0 | ANNUAL | ALL | 1
| 452326 | 526164 | 0.06106 | 0 | 0 | 0 | ANNUAL | ALL | 1
| 452426 | 526164 | 0.06166 | 0 | 0 | 0 | ANNUAL | ALL | 1
| 452526 | 526164 | 0.06236 | 0 | 0 | 0 | ANNUAL | ALL | 1
| 452626 | 526164 | 0.06318 | 0 | 0 | 0 | ANNUAL | ALL | 1
| 452726 | 526164 | 0.06414 | 0 | 0 | 0 | ANNUAL | ALL | 1
| 452826 | 526164 | 0.06528 | 0 | 0 | 0 | ANNUAL | ALL | 1
| 452926 | 526164 | 0.06662 | 0 | 0 | 0 | ANNUAL | ALL | 1
| 453026 | 526164 | 0.0682 | 0 | 0 | 0 | ANNUAL | ALL | 1
| 453126 | 526164 | 0.07006 | 0 | 0 | 0 | ANNUAL | ALL | 1
| 453226 | 526164 | 0.07224 | 0 | 0 | 0 | ANNUAL | ALL | 1
| 453326 | 526164 | 0.0748 | 0 | 0 | 0 | ANNUAL | ALL | 1
| 453426 | 526164 | 0.07779 | 0 | 0 | 0 | ANNUAL | ALL | 1
| 453526 | 526164 | 0.08124 | 0 | 0 | 0 | ANNUAL | ALL | 1
| 453626 | 526164 | 0.08523 | 0 | 0 | 0 | ANNUAL | ALL | 1
| 453726 | 526164 | 0.09009 | 3 | 3 | 0 | ANNUAL | ALL | 1
| 453826 | 526164 | 0.09528 | 2.97 | 2.97 | 0 | ANNUAL | ALL | 1
| 453926 | 526164 | 0.10074 | -0.4 | 8 | 0 | ANNUAL | ALL | 1
| 454026 | 526164 | 0.10732 | 0 | 0 | 0 | ANNUAL | ALL | 1
| 454626 | 526164 | 0.162 | 0 | 16 | 0 | ANNUAL | ALL | 1
| 454726 | 526164 | 0.17357 | 0.03 | 16 | 0 | ANNUAL | ALL | 1
| 454826 | 526164 | 0.18665 | 3.44 | 3.44 | 0 | ANNUAL | ALL | 1
| 455026 | 526164 | 0.21139 | 1 | 8 | 0 | ANNUAL | ALL | 1
| 455126 | 526164 | 0.22521 | 2.93 | 9 | 0 | ANNUAL | ALL | 1
| 455226 | 526164 | 0.23746 | 0.49 | 9 | 0 | ANNUAL | ALL | 1
| 455326 | 526164 | 0.25137 | 2.25 | 7 | 0 | ANNUAL | ALL | 1
| 455426 | 526164 | 0.26606 | 5.56 | 8 | 0 | ANNUAL | ALL | 1
| 455526 | 526164 | 0.28002 | 7.39 | 7.39 | 0 | ANNUAL | ALL | 1
| 455626 | 526164 | 0.29145 | 5.12 | 8 | 0 | ANNUAL | ALL | 1
| 456726 | 526164 | 0.36855 | 6 | 6 | 0 | ANNUAL | ALL | 1
| 456826 | 526164 | 0.36674 | 4.86 | 4.86 | 0 | ANNUAL | ALL | 1
| 456926 | 526164 | 0.36475 | 4.64 | 4.64 | 0 | ANNUAL | ALL | 1
| 457026 | 526164 | 0.36122 | 3.34 | 3.34 | 0 | ANNUAL | ALL | 1
| 457126 | 526164 | 0.35645 | 1 | 1 | 0 | ANNUAL | ALL | 1
| 457226 | 526164 | 0.35244 | 0.28 | 4 | 0 | ANNUAL | ALL | 1
| 457326 | 526164 | 0.34838 | 0 | 2 | 0 | ANNUAL | ALL | 1
| 457426 | 526164 | 0.34421 | 0 | 4 | 0 | ANNUAL | ALL | 1
| 457526 | 526164 | 0.33974 | 0 | 7 | 0 | ANNUAL | ALL | 1
| 457626 | 526164 | 0.335 | 0 | 0 | 0 | ANNUAL | ALL | 1
| 457726 | 526164 | 0.32997 | 0 | 0 | 0 | ANNUAL | ALL | 1
| 457826 | 526164 | 0.32469 | 0 | 0 | 0 | ANNUAL | ALL | 1
| 458126 | 526164 | 0.30764 | 0 | 0 | 0 | ANNUAL | ALL | 1
| 459726 | 526164 | 0.24518 | 0 | 0 | 0 | ANNUAL | ALL | 1
| 459826 | 526164 | 0.24368 | 0 | 0 | 0 | ANNUAL | ALL | 1
| 459926 | 526164 | 0.24235 | 0 | 0 | 0 | ANNUAL | ALL | 1
| 460226 | 526164 | 0.23923 | 0 | 0 | 0 | ANNUAL | ALL | 1
| 460526 | 526164 | 0.237 | 0 | 0 | 0 | ANNUAL | ALL | 1
| 460626 | 526164 | 0.23637 | 0 | 0 | 0 | ANNUAL | ALL | 1
| 460726 | 526164 | 0.23575 | 0 | 0 | 0 | ANNUAL | ALL | 1
| 460826 | 526164 | 0.23512 | 0 | 0 | 0 | ANNUAL | ALL | 1
| 460926 | 526164 | 0.23447 | 0 | 0 | 0 | ANNUAL | ALL | 1
| 461026 | 526164 | 0.23377 | 0 | 0 | 0 | ANNUAL | ALL | 1
| 461126 | 526164 | 0.23302 | 0 | 0 | 0 | ANNUAL | ALL | 1
| 461226 | 526164 | 0.23219 | 0 | 0 | 0 | ANNUAL | ALL | 1
| 461326 | 526164 | 0.23127 | 0 | 0 | 0 | ANNUAL | ALL | 1
| 461426 | 526164 | 0.23026 | 0 | 0 | 0 | ANNUAL | ALL | 1
| 461526 | 526164 | 0.22915 | 0 | 0 | 0 | ANNUAL | ALL | 1
| 449226 | 526264 | 0.05521 | 4 | 4 | 0 | ANNUAL | ALL | 1
| 449326 | 526264 | 0.05561 | 4.95 | 4.95 | 0 | ANNUAL | ALL | 1
| 449426 | 526264 | 0.05564 | 2.13 | 4 | 0 | ANNUAL | ALL | 1
| 449526 | 526264 | 0.05623 | 5.72 | 5.72 | 0 | ANNUAL | ALL | 1
| 449626 | 526264 | 0.05679 | 8.99 | 8.99 | 0 | ANNUAL | ALL | 1
| 451926 | 526264 | 0.05901 | 1.76 | 1.76 | 0 | ANNUAL | ALL | 1
| 452026 | 526264 | 0.05933 | 1.42 | 1.42 | 0 | ANNUAL | ALL | 1
| 452126 | 526264 | 0.05975 | 1.77 | 1.77 | 0 | ANNUAL | ALL | 1
| 452226 | 526264 | 0.06009 | 0 | 0 | 0 | ANNUAL | ALL | 1
| 452326 | 526264 | 0.06064 | 0 | 0 | 0 | ANNUAL | ALL | 1
| 452426 | 526264 | 0.06127 | 0 | 0 | 0 | ANNUAL | ALL | 1
| 452526 | 526264 | 0.06201 | 0 | 0 | 0 | ANNUAL | ALL | 1
| 452626 | 526264 | 0.06288 | 0 | 0 | 0 | ANNUAL | ALL | 1
| 452726 | 526264 | 0.0639 | 0 | 0 | 0 | ANNUAL | ALL | 1
| 452826 | 526264 | 0.06511 | 0 | 0 | 0 | ANNUAL | ALL | 1
| 452926 | 526264 | 0.06653 | 0 | 0 | 0 | ANNUAL | ALL | 1
| 453026 | 526264 | 0.0682 | 0 | 0 | 0 | ANNUAL | ALL | 1
| 453126 | 526264 | 0.07016 | 0 | 0 | 0 | ANNUAL | ALL | 1
| 453226 | 526264 | 0.07246 | 0 | 0 | 0 | ANNUAL | ALL | 1
| 453326 | 526264 | 0.07514 | 0 | 0 | 0 | ANNUAL | ALL | 1
| 453426 | 526264 | 0.07824 | 0 | 0 | 0 | ANNUAL | ALL | 1
| 453526 | 526264 | 0.08183 | 0 | 0 | 0 | ANNUAL | ALL | 1
| 453626 | 526264 | 0.08594 | 0 | 0 | 0 | ANNUAL | ALL | 1
| 453726 | 526264 | 0.09082 | 2.09 | 3 | 0 | ANNUAL | ALL | 1
| 453826 | 526264 | 0.09598 | 0.79 | 2 | 0 | ANNUAL | ALL | 1
| 453926 | 526264 | 0.10187 | 0.5 | 4 | 0 | ANNUAL | ALL | 1
| 454026 | 526264 | 0.10841 | 0 | 0 | 0 | ANNUAL | ALL | 1
| 454626 | 526264 | 0.16279 | 0 | 0 | 0 | ANNUAL | ALL | 1
| 454726 | 526264 | 0.17414 | 0 | 0 | 0 | ANNUAL | ALL | 1
| 454826 | 526264 | 0.18599 | 0 | 6 | 0 | ANNUAL | ALL | 1
| 454926 | 526264 | 0.19823 | 0 | 4 | 0 | ANNUAL | ALL | 1
| 455026 | 526264 | 0.21075 | 0 | 8 | 0 | ANNUAL | ALL | 1
| 455126 | 526264 | 0.22345 | 0 | 8 | 0 | ANNUAL | ALL | 1
| 455226 | 526264 | 0.23621 | 0 | 8 | 0 | ANNUAL | ALL | 1
| 455326 | 526264 | 0.24893 | 0 | 9 | 0 | ANNUAL | ALL | 1
| 455426 | 526264 | 0.26153 | 0 | 9 | 0 | ANNUAL | ALL | 1
| 455526 | 526264 | 0.27392 | 0 | 9 | 0 | ANNUAL | ALL | 1
| 455626 | 526264 | 0.28762 | 3.06 | 9 | 0 | ANNUAL | ALL | 1
| 455726 | 526264 | 0.29766 | 0 | 7 | 0 | ANNUAL | ALL | 1
| 455826 | 526264 | 0.31219 | 5.61 | 5.61 | 0 | ANNUAL | ALL | 1
| 456526 | 526264 | 0.36024 | 4 | 9 | 0 | ANNUAL | ALL | 1
| 456626 | 526264 | 0.36187 | 4.15 | 9 | 0 | ANNUAL | ALL | 1
| 456726 | 526264 | 0.36201 | 4 | 5 | 0 | ANNUAL | ALL | 1
| 456826 | 526264 | 0.36214 | 5.24 | 6 | 0 | ANNUAL | ALL | 1
| 456926 | 526264 | 0.36005 | 4.77 | 4.77 | 0 | ANNUAL | ALL | 1
| 457026 | 526264 | 0.35436 | 0.24 | 0.24 | 0 | ANNUAL | ALL | 1
| 457126 | 526264 | 0.35126 | 0 | 1 | 0 | ANNUAL | ALL | 1
| 457226 | 526264 | 0.34789 | 0 | 2 | 0 | ANNUAL | ALL | 1
| 457326 | 526264 | 0.34417 | 0 | 3 | 0 | ANNUAL | ALL | 1
| 457426 | 526264 | 0.34016 | 0 | 1 | 0 | ANNUAL | ALL | 1
| 457526 | 526264 | 0.33586 | 0 | 0 | 0 | ANNUAL | ALL | 1
| 457626 | 526264 | 0.3313 | 0 | 0 | 0 | ANNUAL | ALL | 1
| 457726 | 526264 | 0.32647 | 0 | 0 | 0 | ANNUAL | ALL | 1
| 461026 | 526264 | 0.23087 | 0 | 0 | 0 | ANNUAL | ALL | 1
| 461126 | 526264 | 0.23018 | 0 | 0 | 0 | ANNUAL | ALL | 1
| 461226 | 526264 | 0.22944 | 0 | 0 | 0 | ANNUAL | ALL | 1
| 461326 | 526264 | 0.22862 | 0 | 0 | 0 | ANNUAL | ALL | 1
| 461426 | 526264 | 0.22771 | 0 | 0 | 0 | ANNUAL | ALL | 1
| 461526 | 526264 | 0.22671 | 0 | 0 | 0 | ANNUAL | ALL | 1
| 461626 | 526264 | 0.22561 | 0 | 0 | 0 | ANNUAL | ALL | 1
| 461726 | 526264 | 0.2244 | 0 | 0 | 0 | ANNUAL | ALL | 1
| 449326 | 526364 | 0.05517 | 2.51 | 2.51 | 0 | ANNUAL | ALL | 1
| 449426 | 526364 | 0.05549 | 3.29 | 3.29 | 0 | ANNUAL | ALL | 1
| 449526 | 526364 | 0.05584 | 4.56 | 8 | 0 | ANNUAL | ALL | 1
| 449626 | 526364 | 0.05636 | 8 | 8 | 0 | ANNUAL | ALL | 1
| 452026 | 526364 | 0.05885 | 1.46 | 4 | 0 | ANNUAL | ALL | 1
| 452126 | 526364 | 0.05939 | 3.26 | 3.26 | 0 | ANNUAL | ALL | 1
| 452226 | 526364 | 0.05978 | 1.66 | 1.66 | 0 | ANNUAL | ALL | 1
| 452326 | 526364 | 0.06024 | 0 | 0 | 0 | ANNUAL | ALL | 1
| 452426 | 526364 | 0.06091 | 0 | 0 | 0 | ANNUAL | ALL | 1
| 452526 | 526364 | 0.0617 | 0 | 0 | 0 | ANNUAL | ALL | 1
| 452626 | 526364 | 0.06262 | 0 | 0 | 0 | ANNUAL | ALL | 1
| 452726 | 526364 | 0.06371 | 0 | 0 | 0 | ANNUAL | ALL | 1
| 452826 | 526364 | 0.06499 | 0 | 0 | 0 | ANNUAL | ALL | 1
| 452926 | 526364 | 0.06649 | 0 | 0 | 0 | ANNUAL | ALL | 1
| 453026 | 526364 | 0.06825 | 0 | 0 | 0 | ANNUAL | ALL | 1
| 453126 | 526364 | 0.07031 | 0 | 0 | 0 | ANNUAL | ALL | 1
| 453226 | 526364 | 0.07272 | 0 | 0 | 0 | ANNUAL | ALL | 1
| 453326 | 526364 | 0.07552 | 0 | 0 | 0 | ANNUAL | ALL | 1
| 453426 | 526364 | 0.07875 | 0 | 0 | 0 | ANNUAL | ALL | 1
| 453526 | 526364 | 0.08245 | 0 | 0 | 0 | ANNUAL | ALL | 1
| 453626 | 526364 | 0.08668 | 0 | 0 | 0 | ANNUAL | ALL | 1
| 453726 | 526364 | 0.09146 | 0 | 4 | 0 | ANNUAL | ALL | 1
| 453826 | 526364 | 0.09683 | 0 | 4 | 0 | ANNUAL | ALL | 1
| 453926 | 526364 | 0.10283 | 0 | 0 | 0 | ANNUAL | ALL | 1
| 454026 | 526364 | 0.10948 | 0 | 0 | 0 | ANNUAL | ALL | 1
| 454126 | 526364 | 0.11681 | 0 | 0 | 0 | ANNUAL | ALL | 1
| 454626 | 526364 | 0.16351 | 0 | 0 | 0 | ANNUAL | ALL | 1
| 454726 | 526364 | 0.17466 | 0 | 0 | 0 | ANNUAL | ALL | 1
| 454826 | 526364 | 0.18625 | 0 | 5 | 0 | ANNUAL | ALL | 1
| 454926 | 526364 | 0.1982 | 0 | 4 | 0 | ANNUAL | ALL | 1
| 455026 | 526364 | 0.21039 | 0 | 0 | 0 | ANNUAL | ALL | 1
| 455126 | 526364 | 0.22273 | 0 | 6 | 0 | ANNUAL | ALL | 1
| 455226 | 526364 | 0.23512 | 0 | 6 | 0 | ANNUAL | ALL | 1
| 455326 | 526364 | 0.24746 | 0 | 8 | 0 | ANNUAL | ALL | 1
| 455426 | 526364 | 0.25967 | 0 | 9 | 0 | ANNUAL | ALL | 1
| 455526 | 526364 | 0.27168 | 0 | 9 | 0 | ANNUAL | ALL | 1
| 455626 | 526364 | 0.28339 | 0 | 6 | 0 | ANNUAL | ALL | 1
| 455726 | 526364 | 0.29469 | 0 | 7 | 0 | ANNUAL | ALL | 1
| 455826 | 526364 | 0.30665 | 2.03 | 8 | 0 | ANNUAL | ALL | 1
| 455926 | 526364 | 0.31774 | 3.53 | 6 | 0 | ANNUAL | ALL | 1
| 456026 | 526364 | 0.32651 | 2.71 | 6 | 0 | ANNUAL | ALL | 1
| 456126 | 526364 | 0.33526 | 3.46 | 3.46 | 0 | ANNUAL | ALL | 1
| 456226 | 526364 | 0.34407 | 5.91 | 5.91 | 0 | ANNUAL | ALL | 1
| 456326 | 526364 | 0.34925 | 5.2 | 5.2 | 0 | ANNUAL | ALL | 1
| 456426 | 526364 | 0.35359 | 5.29 | 8 | 0 | ANNUAL | ALL | 1
| 456526 | 526364 | 0.35575 | 4.4 | 9 | 0 | ANNUAL | ALL | 1
| 456626 | 526364 | 0.3566 | 3.54 | 6 | 0 | ANNUAL | ALL | 1
| 456726 | 526364 | 0.35748 | 4.32 | 6 | 0 | ANNUAL | ALL | 1
| 456826 | 526364 | 0.35558 | 2.78 | 5 | 0 | ANNUAL | ALL | 1
| 456926 | 526364 | 0.3522 | 0.29 | 6 | 0 | ANNUAL | ALL | 1
| 457026 | 526364 | 0.34972 | 0 | 4 | 0 | ANNUAL | ALL | 1
| 457126 | 526364 | 0.34691 | 0 | 0 | 0 | ANNUAL | ALL | 1
| 457226 | 526364 | 0.34368 | 0 | 3 | 0 | ANNUAL | ALL | 1
| 457326 | 526364 | 0.3401 | 0 | 0 | 0 | ANNUAL | ALL | 1
| 457426 | 526364 | 0.33624 | 0 | 0 | 0 | ANNUAL | ALL | 1
| 457526 | 526364 | 0.33211 | 0 | 0 | 0 | ANNUAL | ALL | 1
| 457626 | 526364 | 0.32772 | 0 | 0 | 0 | ANNUAL | ALL | 1
| 461326 | 526364 | 0.22599 | 0 | 0 | 0 | ANNUAL | ALL | 1
| 461426 | 526364 | 0.22518 | 0 | 0 | 0 | ANNUAL | ALL | 1
| 461526 | 526364 | 0.22427 | 0 | 0 | 0 | ANNUAL | ALL | 1
| 461626 | 526364 | 0.22328 | 0 | 0 | 0 | ANNUAL | ALL | 1
| 461726 | 526364 | 0.22219 | 0 | 0 | 0 | ANNUAL | ALL | 1
| 449426 | 526464 | 0.05521 | 3.32 | 3.32 | 0 | ANNUAL | ALL | 1
| 449526 | 526464 | 0.05562 | 5.7 | 5.7 | 0 | ANNUAL | ALL | 1
| 449626 | 526464 | 0.05601 | 8 | 8 | 0 | ANNUAL | ALL | 1
| 452026 | 526464 | 0.05836 | 0.91 | 0.91 | 0 | ANNUAL | ALL | 1
| 452126 | 526464 | 0.0589 | 2.32 | 2.32 | 0 | ANNUAL | ALL | 1
| 452226 | 526464 | 0.05936 | 1.39 | 1.39 | 0 | ANNUAL | ALL | 1
| 452326 | 526464 | 0.05988 | 0 | 0 | 0 | ANNUAL | ALL | 1
| 452426 | 526464 | 0.06059 | 0 | 0 | 0 | ANNUAL | ALL | 1
| 452526 | 526464 | 0.06143 | 0 | 0 | 0 | ANNUAL | ALL | 1
| 452626 | 526464 | 0.06241 | 0 | 0 | 0 | ANNUAL | ALL | 1
| 452726 | 526464 | 0.06356 | 0 | 0 | 0 | ANNUAL | ALL | 1
| 452826 | 526464 | 0.06491 | 0 | 0 | 0 | ANNUAL | ALL | 1
| 452926 | 526464 | 0.06649 | 0 | 0 | 0 | ANNUAL | ALL | 1
| 453026 | 526464 | 0.06835 | 0 | 0 | 0 | ANNUAL | ALL | 1
| 453126 | 526464 | 0.07052 | 0 | 0 | 0 | ANNUAL | ALL | 1
| 453226 | 526464 | 0.07304 | 0 | 0 | 0 | ANNUAL | ALL | 1
| 453326 | 526464 | 0.07595 | 0 | 0 | 0 | ANNUAL | ALL | 1
| 453426 | 526464 | 0.07929 | 0 | 0 | 0 | ANNUAL | ALL | 1
| 453526 | 526464 | 0.08311 | 0 | 0 | 0 | ANNUAL | ALL | 1
| 453626 | 526464 | 0.08744 | 0 | 0 | 0 | ANNUAL | ALL | 1
| 453726 | 526464 | 0.09232 | 0 | 4 | 0 | ANNUAL | ALL | 1
| 453826 | 526464 | 0.09778 | 0 | 0 | 0 | ANNUAL | ALL | 1
| 453926 | 526464 | 0.10384 | 0 | 0 | 0 | ANNUAL | ALL | 1
| 454026 | 526464 | 0.11054 | 0 | 0 | 0 | ANNUAL | ALL | 1
| 454126 | 526464 | 0.11788 | 0 | 0 | 0 | ANNUAL | ALL | 1
| 454726 | 526464 | 0.1751 | 0 | 0 | 0 | ANNUAL | ALL | 1
| 454826 | 526464 | 0.18644 | 0 | 0 | 0 | ANNUAL | ALL | 1
| 454926 | 526464 | 0.19811 | 0 | 0 | 0 | ANNUAL | ALL | 1
| 455026 | 526464 | 0.20998 | 0 | 0 | 0 | ANNUAL | ALL | 1
| 455126 | 526464 | 0.22198 | 0 | 0 | 0 | ANNUAL | ALL | 1
| 455226 | 526464 | 0.23401 | 0 | 0 | 0 | ANNUAL | ALL | 1
| 455326 | 526464 | 0.24598 | 0 | 0 | 0 | ANNUAL | ALL | 1
| 455426 | 526464 | 0.25783 | 0 | 0 | 0 | ANNUAL | ALL | 1
| 455526 | 526464 | 0.26947 | 0 | 6 | 0 | ANNUAL | ALL | 1
| 455626 | 526464 | 0.28083 | 0 | 6 | 0 | ANNUAL | ALL | 1
| 455726 | 526464 | 0.2918 | 0 | 7 | 0 | ANNUAL | ALL | 1
| 455826 | 526464 | 0.30225 | 0 | 8 | 0 | ANNUAL | ALL | 1
| 455926 | 526464 | 0.31511 | 4.97 | 4.97 | 0 | ANNUAL | ALL | 1
| 456026 | 526464 | 0.32293 | 3.08 | 3.08 | 0 | ANNUAL | ALL | 1
| 456126 | 526464 | 0.32961 | 1.12 | 4 | 0 | ANNUAL | ALL | 1
| 456226 | 526464 | 0.3364 | 1.15 | 6 | 0 | ANNUAL | ALL | 1
| 456326 | 526464 | 0.3446 | 4.96 | 7 | 0 | ANNUAL | ALL | 1
| 456426 | 526464 | 0.34833 | 4.39 | 7 | 0 | ANNUAL | ALL | 1
| 456526 | 526464 | 0.35091 | 4.12 | 4.12 | 0 | ANNUAL | ALL | 1
| 456626 | 526464 | 0.35137 | 2.73 | 5 | 0 | ANNUAL | ALL | 1
| 456726 | 526464 | 0.34995 | 0.28 | 6 | 0 | ANNUAL | ALL | 1
| 456826 | 526464 | 0.34908 | 0 | 7 | 0 | ANNUAL | ALL | 1
| 456926 | 526464 | 0.34758 | 0 | 6 | 0 | ANNUAL | ALL | 1
| 457026 | 526464 | 0.34541 | 0 | 0 | 0 | ANNUAL | ALL | 1
| 457126 | 526464 | 0.34271 | 0 | 0 | 0 | ANNUAL | ALL | 1
| 457226 | 526464 | 0.33961 | 0 | 0 | 0 | ANNUAL | ALL | 1
| 457326 | 526464 | 0.33617 | 0 | 0 | 0 | ANNUAL | ALL | 1
| 449526 | 526564 | 0.05534 | 6.55 | 6.55 | 0 | ANNUAL | ALL | 1
| 452026 | 526564 | 0.05796 | 1.24 | 2 | 0 | ANNUAL | ALL | 1
| 452126 | 526564 | 0.05859 | 3.64 | 3.64 | 0 | ANNUAL | ALL | 1
| 452326 | 526564 | 0.05929 | -4.29 | 0 | 0 | ANNUAL | ALL | 1
| 452426 | 526564 | 0.06032 | 0.13 | 0.13 | 0 | ANNUAL | ALL | 1
| 452526 | 526564 | 0.06119 | 0 | 0 | 0 | ANNUAL | ALL | 1
| 452626 | 526564 | 0.06223 | 0 | 0 | 0 | ANNUAL | ALL | 1
| 452726 | 526564 | 0.06345 | 0 | 0 | 0 | ANNUAL | ALL | 1
| 452826 | 526564 | 0.06488 | 0 | 0 | 0 | ANNUAL | ALL | 1
| 452926 | 526564 | 0.06655 | 0 | 0 | 0 | ANNUAL | ALL | 1
| 453026 | 526564 | 0.0685 | 0 | 0 | 0 | ANNUAL | ALL | 1
| 453126 | 526564 | 0.07077 | 0 | 0 | 0 | ANNUAL | ALL | 1
| 453226 | 526564 | 0.0734 | 0 | 0 | 0 | ANNUAL | ALL | 1
| 453326 | 526564 | 0.07642 | 0 | 0 | 0 | ANNUAL | ALL | 1
| 453426 | 526564 | 0.07987 | 0 | 0 | 0 | ANNUAL | ALL | 1
| 453526 | 526564 | 0.08379 | 0 | 0 | 0 | ANNUAL | ALL | 1
| 453626 | 526564 | 0.08822 | 0 | 0 | 0 | ANNUAL | ALL | 1
| 453726 | 526564 | 0.09319 | 0 | 0 | 0 | ANNUAL | ALL | 1
| 453826 | 526564 | 0.09875 | 0.22 | 0.22 | 0 | ANNUAL | ALL | 1
| 453926 | 526564 | 0.10486 | 0.13 | 0.13 | 0 | ANNUAL | ALL | 1
| 454026 | 526564 | 0.11157 | 0 | 0 | 0 | ANNUAL | ALL | 1
| 454126 | 526564 | 0.11892 | 0 | 0 | 0 | ANNUAL | ALL | 1
| 454726 | 526564 | 0.17547 | 0 | 0 | 0 | ANNUAL | ALL | 1
| 454826 | 526564 | 0.18657 | 0 | 0 | 0 | ANNUAL | ALL | 1
| 454926 | 526564 | 0.19795 | 0 | 0 | 0 | ANNUAL | ALL | 1
| 455026 | 526564 | 0.20952 | 0 | 0 | 0 | ANNUAL | ALL | 1
| 455126 | 526564 | 0.22119 | 0 | 0 | 0 | ANNUAL | ALL | 1
| 455226 | 526564 | 0.23287 | 0 | 0 | 0 | ANNUAL | ALL | 1
| 455326 | 526564 | 0.2445 | 0 | 0 | 0 | ANNUAL | ALL | 1
| 455426 | 526564 | 0.256 | 0 | 0 | 0 | ANNUAL | ALL | 1
| 455526 | 526564 | 0.2673 | 0 | 0 | 0 | ANNUAL | ALL | 1
| 455626 | 526564 | 0.27833 | 0 | 0 | 0 | ANNUAL | ALL | 1
| 455726 | 526564 | 0.28897 | 0 | 0 | 0 | ANNUAL | ALL | 1
| 455826 | 526564 | 0.30211 | 5.12 | 5.12 | 0 | ANNUAL | ALL | 1
| 455926 | 526564 | 0.30962 | 1.71 | 3 | 0 | ANNUAL | ALL | 1
| 456026 | 526564 | 0.31762 | 0.57 | 4 | 0 | ANNUAL | ALL | 1
| 456126 | 526564 | 0.32691 | 3 | 4 | 0 | ANNUAL | ALL | 1
| 456226 | 526564 | 0.33247 | 1.46 | 8 | 0 | ANNUAL | ALL | 1
| 456326 | 526564 | 0.33978 | 4.28 | 8 | 0 | ANNUAL | ALL | 1
| 456426 | 526564 | 0.34285 | 2.94 | 7 | 0 | ANNUAL | ALL | 1
| 456526 | 526564 | 0.34474 | 1.77 | 6 | 0 | ANNUAL | ALL | 1
| 456626 | 526564 | 0.34497 | 0 | 4 | 0 | ANNUAL | ALL | 1
| 456726 | 526564 | 0.34533 | 0 | 5 | 0 | ANNUAL | ALL | 1
| 456826 | 526564 | 0.34472 | 0 | 7 | 0 | ANNUAL | ALL | 1
| 456926 | 526564 | 0.3433 | 0 | 6 | 0 | ANNUAL | ALL | 1
| 457026 | 526564 | 0.34124 | 0 | 0 | 0 | ANNUAL | ALL | 1
| 457126 | 526564 | 0.33866 | 0 | 0 | 0 | ANNUAL | ALL | 1
| 457226 | 526564 | 0.33567 | 0 | 0 | 0 | ANNUAL | ALL | 1
| 452326 | 526664 | 0.05917 | -1.43 | 0 | 0 | ANNUAL | ALL | 1
| 452426 | 526664 | 0.06015 | 1.45 | 1.45 | 0 | ANNUAL | ALL | 1
| 452526 | 526664 | 0.06117 | 2.7 | 2.7 | 0 | ANNUAL | ALL | 1
| 452626 | 526664 | 0.06229 | 3.04 | 3.04 | 0 | ANNUAL | ALL | 1
| 452726 | 526664 | 0.06357 | 2.83 | 2.83 | 0 | ANNUAL | ALL | 1
| 452826 | 526664 | 0.065 | 1.63 | 1.63 | 0 | ANNUAL | ALL | 1
| 452926 | 526664 | 0.0668 | 2.21 | 2.21 | 0 | ANNUAL | ALL | 1
| 453026 | 526664 | 0.06891 | 3.07 | 3.07 | 0 | ANNUAL | ALL | 1
| 453126 | 526664 | 0.07118 | 1.57 | 1.57 | 0 | ANNUAL | ALL | 1
| 453226 | 526664 | 0.07384 | 0.54 | 0.54 | 0 | ANNUAL | ALL | 1
| 453326 | 526664 | 0.07697 | 0.54 | 0.54 | 0 | ANNUAL | ALL | 1
| 453426 | 526664 | 0.08084 | 4.13 | 4.13 | 0 | ANNUAL | ALL | 1
| 453526 | 526664 | 0.08455 | 0.54 | 0.54 | 0 | ANNUAL | ALL | 1
| 453626 | 526664 | 0.08902 | 0 | 0 | 0 | ANNUAL | ALL | 1
| 453726 | 526664 | 0.09407 | 0 | 0 | 0 | ANNUAL | ALL | 1
| 453826 | 526664 | 0.09984 | 1.54 | 1.54 | 0 | ANNUAL | ALL | 1
| 453926 | 526664 | 0.10608 | 2 | 2 | 0 | ANNUAL | ALL | 1
| 454026 | 526664 | 0.11259 | 0.17 | 0.17 | 0 | ANNUAL | ALL | 1
| 454126 | 526664 | 0.11992 | 0 | 0 | 0 | ANNUAL | ALL | 1
| 454726 | 526664 | 0.17578 | 0 | 0 | 0 | ANNUAL | ALL | 1
| 454826 | 526664 | 0.18664 | 0 | 0 | 0 | ANNUAL | ALL | 1
| 454926 | 526664 | 0.19775 | 0 | 0 | 0 | ANNUAL | ALL | 1
| 455026 | 526664 | 0.20902 | 0 | 0 | 0 | ANNUAL | ALL | 1
| 455126 | 526664 | 0.22037 | 0 | 0 | 0 | ANNUAL | ALL | 1
| 455226 | 526664 | 0.23172 | 0 | 0 | 0 | ANNUAL | ALL | 1
| 455326 | 526664 | 0.24302 | 0 | 0 | 0 | ANNUAL | ALL | 1
| 455426 | 526664 | 0.25419 | 0 | 0 | 0 | ANNUAL | ALL | 1
| 455526 | 526664 | 0.26516 | 0 | 0 | 0 | ANNUAL | ALL | 1
| 455626 | 526664 | 0.27587 | 0 | 0 | 0 | ANNUAL | ALL | 1
| 455726 | 526664 | 0.28827 | 3.78 | 3.78 | 0 | ANNUAL | ALL | 1
| 455826 | 526664 | 0.29946 | 5.84 | 5.84 | 0 | ANNUAL | ALL | 1
| 455926 | 526664 | 0.30587 | 1.02 | 5 | 0 | ANNUAL | ALL | 1
| 456026 | 526664 | 0.31545 | 2.83 | 2.83 | 0 | ANNUAL | ALL | 1
| 456126 | 526664 | 0.32289 | 2.7 | 2.7 | 0 | ANNUAL | ALL | 1
| 456226 | 526664 | 0.32951 | 3.01 | 3.01 | 0 | ANNUAL | ALL | 1
| 456326 | 526664 | 0.33389 | 1.83 | 5 | 0 | ANNUAL | ALL | 1
| 456426 | 526664 | 0.33783 | 1.86 | 5 | 0 | ANNUAL | ALL | 1
| 456526 | 526664 | 0.33951 | 0.44 | 5 | 0 | ANNUAL | ALL | 1
| 456626 | 526664 | 0.34067 | 0 | 5 | 0 | ANNUAL | ALL | 1
| 456726 | 526664 | 0.34105 | 0 | 3 | 0 | ANNUAL | ALL | 1
| 456826 | 526664 | 0.3405 | 0 | 0 | 0 | ANNUAL | ALL | 1
| 456926 | 526664 | 0.33916 | 0 | 0 | 0 | ANNUAL | ALL | 1
| 457026 | 526664 | 0.3372 | 0 | 0 | 0 | ANNUAL | ALL | 1
| 457126 | 526664 | 0.33473 | 0 | 0 | 0 | ANNUAL | ALL | 1
| 452626 | 526764 | 0.06256 | 8.55 | 8.55 | 0 | ANNUAL | ALL | 1
| 452726 | 526764 | 0.06369 | 5 | 5 | 0 | ANNUAL | ALL | 1
| 452826 | 526764 | 0.06541 | 6.92 | 6.92 | 0 | ANNUAL | ALL | 1
| 452926 | 526764 | 0.06784 | 14.42 | 14.42 | 0 | ANNUAL | ALL | 1
| 453026 | 526764 | 0.0695 | 7.76 | 7.76 | 0 | ANNUAL | ALL | 1
| 453126 | 526764 | 0.0717 | 4 | 4 | 0 | ANNUAL | ALL | 1
| 453226 | 526764 | 0.07462 | 4.85 | 4.85 | 0 | ANNUAL | ALL | 1
| 453326 | 526764 | 0.07775 | 3.48 | 3.48 | 0 | ANNUAL | ALL | 1
| 453426 | 526764 | 0.08159 | 5.34 | 5.34 | 0 | ANNUAL | ALL | 1
| 453526 | 526764 | 0.08543 | 2.09 | 2.09 | 0 | ANNUAL | ALL | 1
| 453626 | 526764 | 0.08983 | 0 | 0 | 0 | ANNUAL | ALL | 1
| 453726 | 526764 | 0.09495 | 0 | 0 | 0 | ANNUAL | ALL | 1
| 453826 | 526764 | 0.10059 | 0 | 0 | 0 | ANNUAL | ALL | 1
| 453926 | 526764 | 0.10732 | 4 | 4 | 0 | ANNUAL | ALL | 1
| 454026 | 526764 | 0.11375 | 1.43 | 1.43 | 0 | ANNUAL | ALL | 1
| 454126 | 526764 | 0.12088 | 0 | 0 | 0 | ANNUAL | ALL | 1
| 454226 | 526764 | 0.12879 | 0 | 0 | 0 | ANNUAL | ALL | 1
| 454726 | 526764 | 0.17603 | 0 | 0 | 0 | ANNUAL | ALL | 1
| 454826 | 526764 | 0.18665 | 0 | 0 | 0 | ANNUAL | ALL | 1
| 454926 | 526764 | 0.19749 | 0 | 0 | 0 | ANNUAL | ALL | 1
| 455026 | 526764 | 0.20847 | 0 | 0 | 0 | ANNUAL | ALL | 1
| 455126 | 526764 | 0.21952 | 0 | 0 | 0 | ANNUAL | ALL | 1
| 455426 | 526764 | 0.25239 | 0 | 0 | 0 | ANNUAL | ALL | 1
| 455526 | 526764 | 0.26335 | 0.61 | 0.61 | 0 | ANNUAL | ALL | 1
| 455626 | 526764 | 0.27443 | 1.91 | 1.91 | 0 | ANNUAL | ALL | 1
| 455726 | 526764 | 0.28588 | 4.36 | 4.36 | 0 | ANNUAL | ALL | 1
| 455826 | 526764 | 0.29408 | 1.79 | 7 | 0 | ANNUAL | ALL | 1
| 455926 | 526764 | 0.30207 | 0.06 | 4 | 0 | ANNUAL | ALL | 1
| 456026 | 526764 | 0.31178 | 2.56 | 2.56 | 0 | ANNUAL | ALL | 1
| 456126 | 526764 | 0.31966 | 3.43 | 3.43 | 0 | ANNUAL | ALL | 1
| 456226 | 526764 | 0.32569 | 3.12 | 3.12 | 0 | ANNUAL | ALL | 1
| 456326 | 526764 | 0.32919 | 0.8 | 5 | 0 | ANNUAL | ALL | 1
| 456426 | 526764 | 0.33451 | 3 | 3 | 0 | ANNUAL | ALL | 1
| 456526 | 526764 | 0.33506 | 0 | 2 | 0 | ANNUAL | ALL | 1
| 456626 | 526764 | 0.33651 | 0 | 0 | 0 | ANNUAL | ALL | 1
| 456726 | 526764 | 0.33692 | 0 | 0 | 0 | ANNUAL | ALL | 1
| 456826 | 526764 | 0.33642 | 0 | 0 | 0 | ANNUAL | ALL | 1
| 456926 | 526764 | 0.33517 | 0 | 0 | 0 | ANNUAL | ALL | 1
| 457026 | 526764 | 0.33329 | 0 | 0 | 0 | ANNUAL | ALL | 1
| 453426 | 526864 | 0.08231 | 5.85 | 5.85 | 0 | ANNUAL | ALL | 1
| 453526 | 526864 | 0.08598 | 0 | 0 | 0 | ANNUAL | ALL | 1
| 453626 | 526864 | 0.09065 | 0 | 0 | 0 | ANNUAL | ALL | 1
| 453726 | 526864 | 0.09582 | 0 | 0 | 0 | ANNUAL | ALL | 1
| 453826 | 526864 | 0.10151 | 0 | 1 | 0 | ANNUAL | ALL | 1
| 453926 | 526864 | 0.10777 | 0.29 | 2 | 0 | ANNUAL | ALL | 1
| 454026 | 526864 | 0.11475 | 1.7 | 1.7 | 0 | ANNUAL | ALL | 1
| 454126 | 526864 | 0.12182 | 0 | 0 | 0 | ANNUAL | ALL | 1
| 454226 | 526864 | 0.12968 | 0 | 0 | 0 | ANNUAL | ALL | 1
| 454326 | 526864 | 0.13807 | 0 | 0 | 0 | ANNUAL | ALL | 1
| 454826 | 526864 | 0.18661 | 0 | 0 | 0 | ANNUAL | ALL | 1
| 454926 | 526864 | 0.19719 | 0 | 0 | 0 | ANNUAL | ALL | 1
| 455026 | 526864 | 0.20789 | 0 | 0 | 0 | ANNUAL | ALL | 1
| 455126 | 526864 | 0.21865 | 0 | 0 | 0 | ANNUAL | ALL | 1
| 455426 | 526864 | 0.25063 | 0 | 0 | 0 | ANNUAL | ALL | 1
| 455526 | 526864 | 0.26194 | 2 | 2 | 0 | ANNUAL | ALL | 1
| 455626 | 526864 | 0.27225 | 2.26 | 2.26 | 0 | ANNUAL | ALL | 1
| 455726 | 526864 | 0.28244 | 2.92 | 5 | 0 | ANNUAL | ALL | 1
| 455826 | 526864 | 0.2913 | 2 | 8 | 0 | ANNUAL | ALL | 1
| 455926 | 526864 | 0.30019 | 2.23 | 2.23 | 0 | ANNUAL | ALL | 1
| 456026 | 526864 | 0.30849 | 2.71 | 2.71 | 0 | ANNUAL | ALL | 1
| 456126 | 526864 | 0.31543 | 2.45 | 3 | 0 | ANNUAL | ALL | 1
| 456226 | 526864 | 0.32119 | 2 | 3 | 0 | ANNUAL | ALL | 1
| 456326 | 526864 | 0.32687 | 3.13 | 3.13 | 0 | ANNUAL | ALL | 1
| 456426 | 526864 | 0.32866 | 0.24 | 2 | 0 | ANNUAL | ALL | 1
| 456526 | 526864 | 0.33105 | 0 | 4 | 0 | ANNUAL | ALL | 1
| 456626 | 526864 | 0.33249 | 0 | 0 | 0 | ANNUAL | ALL | 1
| 456726 | 526864 | 0.33292 | 0 | 0 | 0 | ANNUAL | ALL | 1
| 456826 | 526864 | 0.33248 | 0 | 0 | 0 | ANNUAL | ALL | 1
| 456926 | 526864 | 0.3313 | 0 | 0 | 0 | ANNUAL | ALL | 1
| 453526 | 526964 | 0.08708 | 3.49 | 3.49 | 0 | ANNUAL | ALL | 1
| 453626 | 526964 | 0.09147 | 0 | 0 | 0 | ANNUAL | ALL | 1
| 453726 | 526964 | 0.0967 | 0 | 0 | 0 | ANNUAL | ALL | 1
| 453826 | 526964 | 0.10242 | 0 | 0 | 0 | ANNUAL | ALL | 1
| 453926 | 526964 | 0.10905 | 2.91 | 2.91 | 0 | ANNUAL | ALL | 1
| 454026 | 526964 | 0.11561 | 1.29 | 1.29 | 0 | ANNUAL | ALL | 1
| 454126 | 526964 | 0.12303 | 1.97 | 1.97 | 0 | ANNUAL | ALL | 1
| 454226 | 526964 | 0.13052 | 0 | 0 | 0 | ANNUAL | ALL | 1
| 454326 | 526964 | 0.13884 | 0 | 0 | 0 | ANNUAL | ALL | 1
| 454426 | 526964 | 0.14763 | 0 | 0 | 0 | ANNUAL | ALL | 1
| 454826 | 526964 | 0.18652 | 0 | 0 | 0 | ANNUAL | ALL | 1
| 454926 | 526964 | 0.19686 | 0 | 0 | 0 | ANNUAL | ALL | 1
| 455026 | 526964 | 0.20729 | 0 | 0 | 0 | ANNUAL | ALL | 1
| 455126 | 526964 | 0.21776 | 0 | 0 | 0 | ANNUAL | ALL | 1
| 455426 | 526964 | 0.24888 | 0 | 0 | 0 | ANNUAL | ALL | 1
| 455526 | 526964 | 0.26017 | 2.53 | 2.53 | 0 | ANNUAL | ALL | 1
| 455626 | 526964 | 0.27083 | 3.98 | 3.98 | 0 | ANNUAL | ALL | 1
| 455726 | 526964 | 0.27954 | 2.29 | 5 | 0 | ANNUAL | ALL | 1
| 455826 | 526964 | 0.28857 | 2.15 | 2.15 | 0 | ANNUAL | ALL | 1
| 455926 | 526964 | 0.29787 | 3.46 | 3.46 | 0 | ANNUAL | ALL | 1
| 456026 | 526964 | 0.30545 | 3.09 | 3.09 | 0 | ANNUAL | ALL | 1
| 456126 | 526964 | 0.31231 | 3 | 3 | 0 | ANNUAL | ALL | 1
| 456226 | 526964 | 0.31855 | 3.51 | 3.51 | 0 | ANNUAL | ALL | 1
| 456326 | 526964 | 0.32142 | 0.58 | 0.58 | 0 | ANNUAL | ALL | 1
| 456426 | 526964 | 0.32468 | 0 | 3 | 0 | ANNUAL | ALL | 1
| 456526 | 526964 | 0.32718 | 0 | 0 | 0 | ANNUAL | ALL | 1
| 456626 | 526964 | 0.32861 | 0 | 0 | 0 | ANNUAL | ALL | 1
| 456726 | 526964 | 0.32907 | 0 | 0 | 0 | ANNUAL | ALL | 1
| 456826 | 526964 | 0.32868 | 0 | 0 | 0 | ANNUAL | ALL | 1
| 453626 | 527064 | 0.09253 | 2.24 | 2.24 | 0 | ANNUAL | ALL | 1
| 453726 | 527064 | 0.09756 | 0 | 0 | 0 | ANNUAL | ALL | 1
| 453826 | 527064 | 0.10342 | 0.91 | 0.91 | 0 | ANNUAL | ALL | 1
| 453926 | 527064 | 0.10991 | 2.56 | 2.56 | 0 | ANNUAL | ALL | 1
| 454026 | 527064 | 0.11649 | 1.15 | 1.15 | 0 | ANNUAL | ALL | 1
| 454126 | 527064 | 0.12401 | 2.7 | 2.7 | 0 | ANNUAL | ALL | 1
| 454226 | 527064 | 0.13133 | 0 | 0 | 0 | ANNUAL | ALL | 1
| 454326 | 527064 | 0.13956 | 0 | 0 | 0 | ANNUAL | ALL | 1
| 454426 | 527064 | 0.14824 | 0 | 0 | 0 | ANNUAL | ALL | 1
| 454826 | 527064 | 0.1864 | 0 | 0 | 0 | ANNUAL | ALL | 1
| 454926 | 527064 | 0.19648 | 0 | 0 | 0 | ANNUAL | ALL | 1
| 455026 | 527064 | 0.20666 | 0 | 0 | 0 | ANNUAL | ALL | 1
| 455526 | 527064 | 0.25887 | 3.96 | 3.96 | 0 | ANNUAL | ALL | 1
| 455626 | 527064 | 0.26806 | 2.97 | 2.97 | 0 | ANNUAL | ALL | 1
| 455726 | 527064 | 0.27688 | 2 | 2 | 0 | ANNUAL | ALL | 1
| 455826 | 527064 | 0.28536 | 1.3 | 1.3 | 0 | ANNUAL | ALL | 1
| 455926 | 527064 | 0.29457 | 2.91 | 2.91 | 0 | ANNUAL | ALL | 1
| 456026 | 527064 | 0.30256 | 3.56 | 3.56 | 0 | ANNUAL | ALL | 1
| 456126 | 527064 | 0.30839 | 2.12 | 2.12 | 0 | ANNUAL | ALL | 1
| 456226 | 527064 | 0.31287 | 0.12 | 2 | 0 | ANNUAL | ALL | 1
| 456326 | 527064 | 0.31744 | 0 | 3 | 0 | ANNUAL | ALL | 1
| 456426 | 527064 | 0.32098 | 0 | 0 | 0 | ANNUAL | ALL | 1
| 456526 | 527064 | 0.32344 | 0 | 0 | 0 | ANNUAL | ALL | 1
| 456626 | 527064 | 0.32486 | 0 | 0 | 0 | ANNUAL | ALL | 1
| 456726 | 527064 | 0.32534 | 0 | 0 | 0 | ANNUAL | ALL | 1
| 453626 | 527164 | 0.09352 | 3.85 | 3.85 | 0 | ANNUAL | ALL | 1
| 453726 | 527164 | 0.09871 | 2.58 | 2.58 | 0 | ANNUAL | ALL | 1
| 453826 | 527164 | 0.10437 | 1.53 | 1.53 | 0 | ANNUAL | ALL | 1
| 453926 | 527164 | 0.11043 | 0 | 4 | 0 | ANNUAL | ALL | 1
| 454026 | 527164 | 0.11717 | 0 | 2 | 0 | ANNUAL | ALL | 1
| 454126 | 527164 | 0.12439 | 0 | 4 | 0 | ANNUAL | ALL | 1
| 454226 | 527164 | 0.13208 | 0 | 0 | 0 | ANNUAL | ALL | 1
| 454326 | 527164 | 0.14023 | 0 | 0 | 0 | ANNUAL | ALL | 1
| 454426 | 527164 | 0.14879 | 0 | 0 | 0 | ANNUAL | ALL | 1
| 454926 | 527164 | 0.19608 | 0 | 0 | 0 | ANNUAL | ALL | 1
| 455426 | 527164 | 0.24607 | 1.36 | 1.36 | 0 | ANNUAL | ALL | 1
| 455526 | 527164 | 0.25746 | 5.06 | 5.06 | 0 | ANNUAL | ALL | 1
| 455626 | 527164 | 0.26588 | 3 | 4 | 0 | ANNUAL | ALL | 1
| 455726 | 527164 | 0.27498 | 3 | 3 | 0 | ANNUAL | ALL | 1
| 455826 | 527164 | 0.28411 | 3.84 | 3.84 | 0 | ANNUAL | ALL | 1
| 455926 | 527164 | 0.29313 | 5.35 | 5.35 | 0 | ANNUAL | ALL | 1
| 456026 | 527164 | 0.29849 | 1.93 | 4 | 0 | ANNUAL | ALL | 1
| 456126 | 527164 | 0.30385 | 0 | 3 | 0 | ANNUAL | ALL | 1
| 456226 | 527164 | 0.30941 | 0 | 4 | 0 | ANNUAL | ALL | 1
| 456326 | 527164 | 0.31394 | 0 | 4 | 0 | ANNUAL | ALL | 1
| 456426 | 527164 | 0.3174 | 0 | 0 | 0 | ANNUAL | ALL | 1
| 456526 | 527164 | 0.31982 | 0 | 0 | 0 | ANNUAL | ALL | 1
| 456626 | 527164 | 0.32124 | 0 | 0 | 0 | ANNUAL | ALL | 1
| 456726 | 527164 | 0.32174 | 0 | 0 | 0 | ANNUAL | ALL | 1
| 453526 | 527264 | 0.08942 | 3.93 | 3.93 | 0 | ANNUAL | ALL | 1
| 453626 | 527264 | 0.09422 | 2.8 | 2.8 | 0 | ANNUAL | ALL | 1
| 453726 | 527264 | 0.09924 | 0 | 0 | 0 | ANNUAL | ALL | 1
| 453826 | 527264 | 0.10502 | 0 | 0 | 0 | ANNUAL | ALL | 1
| 453926 | 527264 | 0.11127 | 0 | 3 | 0 | ANNUAL | ALL | 1
| 454026 | 527264 | 0.11799 | 0 | 2 | 0 | ANNUAL | ALL | 1
| 454126 | 527264 | 0.12517 | 0 | 3 | 0 | ANNUAL | ALL | 1
| 454226 | 527264 | 0.1328 | 0 | 0 | 0 | ANNUAL | ALL | 1
| 455326 | 527264 | 0.2343 | 0 | 0 | 0 | ANNUAL | ALL | 1
| 455426 | 527264 | 0.24423 | 1 | 1 | 0 | ANNUAL | ALL | 1
| 455526 | 527264 | 0.25493 | 3.83 | 3.83 | 0 | ANNUAL | ALL | 1
| 455626 | 527264 | 0.26373 | 3.02 | 3.02 | 0 | ANNUAL | ALL | 1
| 455726 | 527264 | 0.27285 | 3.49 | 3.49 | 0 | ANNUAL | ALL | 1
| 455826 | 527264 | 0.28125 | 3.39 | 3.39 | 0 | ANNUAL | ALL | 1
| 455926 | 527264 | 0.28723 | 0 | 4 | 0 | ANNUAL | ALL | 1
| 456026 | 527264 | 0.29437 | 0 | 4 | 0 | ANNUAL | ALL | 1
| 456126 | 527264 | 0.3007 | 0 | 3 | 0 | ANNUAL | ALL | 1
| 456226 | 527264 | 0.30611 | 0 | 0 | 0 | ANNUAL | ALL | 1
| 456326 | 527264 | 0.31053 | 0 | 0 | 0 | ANNUAL | ALL | 1
| 456426 | 527264 | 0.31393 | 0 | 0 | 0 | ANNUAL | ALL | 1
| 456526 | 527264 | 0.3163 | 0 | 0 | 0 | ANNUAL | ALL | 1
| 456626 | 527264 | 0.31771 | 0 | 0 | 0 | ANNUAL | ALL | 1
| 456726 | 527264 | 0.31824 | 0 | 0 | 0 | ANNUAL | ALL | 1
| 456826 | 527264 | 0.31799 | 0 | 0 | 0 | ANNUAL | ALL | 1
| 456926 | 527264 | 0.31708 | 0 | 0 | 0 | ANNUAL | ALL | 1
| 453326 | 527364 | 0.08113 | -0.56 | 7 | 0 | ANNUAL | ALL | 1
| 453426 | 527364 | 0.08553 | 2.57 | 5 | 0 | ANNUAL | ALL | 1
| 453526 | 527364 | 0.0898 | 0.13 | 6 | 0 | ANNUAL | ALL | 1
| 453626 | 527364 | 0.09511 | 3.59 | 3.59 | 0 | ANNUAL | ALL | 1
| 453726 | 527364 | 0.10009 | 0.3 | 6 | 0 | ANNUAL | ALL | 1
| 453826 | 527364 | 0.10585 | 0 | 5 | 0 | ANNUAL | ALL | 1
| 453926 | 527364 | 0.11209 | 0 | 0 | 0 | ANNUAL | ALL | 1
| 454026 | 527364 | 0.11878 | 0 | 0 | 0 | ANNUAL | ALL | 1
| 454126 | 527364 | 0.12591 | 0 | 0 | 0 | ANNUAL | ALL | 1
| 455426 | 527364 | 0.24237 | 0.53 | 0.53 | 0 | ANNUAL | ALL | 1
| 455526 | 527364 | 0.25282 | 3.39 | 5 | 0 | ANNUAL | ALL | 1
| 455626 | 527364 | 0.26157 | 2.94 | 2.94 | 0 | ANNUAL | ALL | 1
| 455726 | 527364 | 0.26946 | 1.48 | 1.48 | 0 | ANNUAL | ALL | 1
| 455826 | 527364 | 0.27688 | 0 | 6 | 0 | ANNUAL | ALL | 1
| 455926 | 527364 | 0.2845 | 0 | 6 | 0 | ANNUAL | ALL | 1
| 456026 | 527364 | 0.29146 | 0 | 5 | 0 | ANNUAL | ALL | 1
| 456126 | 527364 | 0.29763 | 0 | 0 | 0 | ANNUAL | ALL | 1
| 456226 | 527364 | 0.30291 | 0 | 0 | 0 | ANNUAL | ALL | 1
| 456326 | 527364 | 0.30723 | 0 | 0 | 0 | ANNUAL | ALL | 1
| 456426 | 527364 | 0.31055 | 0 | 0 | 0 | ANNUAL | ALL | 1
| 456726 | 527364 | 0.31484 | 0 | 0 | 0 | ANNUAL | ALL | 1
| 456826 | 527364 | 0.31463 | 0 | 0 | 0 | ANNUAL | ALL | 1
| 456926 | 527364 | 0.31378 | 0 | 0 | 0 | ANNUAL | ALL | 1
| 453126 | 527464 | 0.07473 | 1 | 7 | 0 | ANNUAL | ALL | 1
| 453226 | 527464 | 0.07817 | 1.2 | 6 | 0 | ANNUAL | ALL | 1
| 453326 | 527464 | 0.08189 | 0.5 | 4 | 0 | ANNUAL | ALL | 1
| 453426 | 527464 | 0.08621 | 2.24 | 3 | 0 | ANNUAL | ALL | 1
| 453526 | 527464 | 0.09077 | 2.2 | 5 | 0 | ANNUAL | ALL | 1
| 453626 | 527464 | 0.09588 | 3.44 | 3.44 | 0 | ANNUAL | ALL | 1
| 453726 | 527464 | 0.10089 | 0.24 | 0.24 | 0 | ANNUAL | ALL | 1
| 453826 | 527464 | 0.10665 | 0 | 0 | 0 | ANNUAL | ALL | 1
| 453926 | 527464 | 0.11288 | 0 | 0 | 0 | ANNUAL | ALL | 1
| 454026 | 527464 | 0.11953 | 0 | 0 | 0 | ANNUAL | ALL | 1
| 454126 | 527464 | 0.12661 | 0 | 0 | 0 | ANNUAL | ALL | 1
| 455426 | 527464 | 0.24055 | 0.08 | 0.08 | 0 | ANNUAL | ALL | 1
| 455526 | 527464 | 0.25012 | 1.57 | 4 | 0 | ANNUAL | ALL | 1
| 455626 | 527464 | 0.25808 | 0 | 4 | 0 | ANNUAL | ALL | 1
| 455726 | 527464 | 0.26645 | 0 | 4 | 0 | ANNUAL | ALL | 1
| 455826 | 527464 | 0.27441 | 0 | 5 | 0 | ANNUAL | ALL | 1
| 455926 | 527464 | 0.28185 | 0 | 0 | 0 | ANNUAL | ALL | 1
| 456026 | 527464 | 0.28863 | 0 | 0 | 0 | ANNUAL | ALL | 1
| 456126 | 527464 | 0.29465 | 0 | 0 | 0 | ANNUAL | ALL | 1
| 456726 | 527464 | 0.31154 | 0 | 0 | 0 | ANNUAL | ALL | 1
| 456826 | 527464 | 0.31138 | 0 | 0 | 0 | ANNUAL | ALL | 1
| 452926 | 527564 | 0.06946 | 2.97 | 2.97 | 0 | ANNUAL | ALL | 1
| 453026 | 527564 | 0.07219 | 1.65 | 1.65 | 0 | ANNUAL | ALL | 1
| 453126 | 527564 | 0.07532 | 1.54 | 6 | 0 | ANNUAL | ALL | 1
| 453226 | 527564 | 0.07872 | 0.46 | 5 | 0 | ANNUAL | ALL | 1
| 453326 | 527564 | 0.08263 | 1.35 | 1.35 | 0 | ANNUAL | ALL | 1
| 453426 | 527564 | 0.08685 | 1.41 | 1.41 | 0 | ANNUAL | ALL | 1
| 453526 | 527564 | 0.0914 | 1 | 1 | 0 | ANNUAL | ALL | 1
| 453626 | 527564 | 0.09674 | 4.1 | 4.1 | 0 | ANNUAL | ALL | 1
| 453726 | 527564 | 0.10164 | 0 | 0 | 0 | ANNUAL | ALL | 1
| 453826 | 527564 | 0.10744 | 0 | 0 | 0 | ANNUAL | ALL | 1
| 453926 | 527564 | 0.11364 | 0 | 0 | 0 | ANNUAL | ALL | 1
| 454026 | 527564 | 0.12026 | 0 | 0 | 0 | ANNUAL | ALL | 1
| 455526 | 527564 | 0.24962 | 4.39 | 4.39 | 0 | ANNUAL | ALL | 1
| 455626 | 527564 | 0.25606 | 0 | 5 | 0 | ANNUAL | ALL | 1
| 455726 | 527564 | 0.26423 | 0 | 4 | 0 | ANNUAL | ALL | 1
| 455826 | 527564 | 0.272 | 0 | 0 | 0 | ANNUAL | ALL | 1
| 455926 | 527564 | 0.27926 | 0 | 0 | 0 | ANNUAL | ALL | 1
| 456526 | 527564 | 0.30637 | 0 | 0 | 0 | ANNUAL | ALL | 1
| 456626 | 527564 | 0.30776 | 0 | 0 | 0 | ANNUAL | ALL | 1
| 456726 | 527564 | 0.30834 | 0 | 0 | 0 | ANNUAL | ALL | 1
| 452726 | 527664 | 0.06486 | 1.12 | 4 | 0 | ANNUAL | ALL | 1
| 452826 | 527664 | 0.06722 | 1.91 | 6 | 0 | ANNUAL | ALL | 1
| 452926 | 527664 | 0.06983 | 2.12 | 7 | 0 | ANNUAL | ALL | 1
| 453026 | 527664 | 0.07264 | 1 | 1 | 0 | ANNUAL | ALL | 1
| 453126 | 527664 | 0.07587 | 1.3 | 1.3 | 0 | ANNUAL | ALL | 1
| 453226 | 527664 | 0.07937 | 0.85 | 0.85 | 0 | ANNUAL | ALL | 1
| 453326 | 527664 | 0.08328 | 1.08 | 1.08 | 0 | ANNUAL | ALL | 1
| 453426 | 527664 | 0.08775 | 3.27 | 3.27 | 0 | ANNUAL | ALL | 1
| 453526 | 527664 | 0.09214 | 1.03 | 1.03 | 0 | ANNUAL | ALL | 1
| 453626 | 527664 | 0.0975 | 4 | 4 | 0 | ANNUAL | ALL | 1
| 453726 | 527664 | 0.10241 | 0 | 0 | 0 | ANNUAL | ALL | 1
| 453826 | 527664 | 0.10819 | 0 | 0 | 0 | ANNUAL | ALL | 1
| 453926 | 527664 | 0.11438 | 0 | 0 | 0 | ANNUAL | ALL | 1
| 454026 | 527664 | 0.12096 | 0 | 0 | 0 | ANNUAL | ALL | 1
| 455526 | 527664 | 0.24797 | 4.7 | 4.7 | 0 | ANNUAL | ALL | 1
| 455626 | 527664 | 0.25408 | 0 | 0 | 0 | ANNUAL | ALL | 1
| 455726 | 527664 | 0.26206 | 0 | 0 | 0 | ANNUAL | ALL | 1
| 455826 | 527664 | 0.26965 | 0 | 0 | 0 | ANNUAL | ALL | 1
| 456426 | 527664 | 0.30102 | 0 | 0 | 0 | ANNUAL | ALL | 1
| 456526 | 527664 | 0.30326 | 0 | 0 | 0 | ANNUAL | ALL | 1
| 456626 | 527664 | 0.30464 | 0 | 0 | 0 | ANNUAL | ALL | 1
| 452526 | 527764 | 0.0612 | 1.15 | 2 | 0 | ANNUAL | ALL | 1
| 452626 | 527764 | 0.06306 | 0.99 | 2 | 0 | ANNUAL | ALL | 1
| 452726 | 527764 | 0.06524 | 2 | 4 | 0 | ANNUAL | ALL | 1
| 452826 | 527764 | 0.06764 | 2.3 | 3 | 0 | ANNUAL | ALL | 1
| 452926 | 527764 | 0.07026 | 1.73 | 3 | 0 | ANNUAL | ALL | 1
| 453026 | 527764 | 0.07311 | 0.36 | 2 | 0 | ANNUAL | ALL | 1
| 453126 | 527764 | 0.07647 | 1.52 | 1.52 | 0 | ANNUAL | ALL | 1
| 453226 | 527764 | 0.08002 | 1 | 1 | 0 | ANNUAL | ALL | 1
| 453326 | 527764 | 0.08393 | 0.79 | 0.79 | 0 | ANNUAL | ALL | 1
| 453426 | 527764 | 0.08842 | 2.84 | 2.84 | 0 | ANNUAL | ALL | 1
| 453526 | 527764 | 0.0932 | 3.97 | 3.97 | 0 | ANNUAL | ALL | 1
| 453626 | 527764 | 0.09816 | 3.28 | 3.28 | 0 | ANNUAL | ALL | 1
| 453726 | 527764 | 0.10316 | 0 | 0 | 0 | ANNUAL | ALL | 1
| 453826 | 527764 | 0.10893 | 0 | 0 | 0 | ANNUAL | ALL | 1
| 453926 | 527764 | 0.11508 | 0 | 0 | 0 | ANNUAL | ALL | 1
| 454026 | 527764 | 0.12162 | 0 | 0 | 0 | ANNUAL | ALL | 1
| 455526 | 527764 | 0.24666 | 5.63 | 5.63 | 0 | ANNUAL | ALL | 1
| 455626 | 527764 | 0.25215 | 0 | 0 | 0 | ANNUAL | ALL | 1
| 455726 | 527764 | 0.25995 | 0 | 0 | 0 | ANNUAL | ALL | 1
| 456126 | 527764 | 0.2862 | 0 | 0 | 0 | ANNUAL | ALL | 1
| 456226 | 527764 | 0.29101 | 0 | 0 | 0 | ANNUAL | ALL | 1
| 456426 | 527764 | 0.29803 | 0 | 0 | 0 | ANNUAL | ALL | 1
| 456526 | 527764 | 0.30023 | 0 | 0 | 0 | ANNUAL | ALL | 1
| 452426 | 527864 | 0.05985 | 3.71 | 3.71 | 0 | ANNUAL | ALL | 1
| 452526 | 527864 | 0.06151 | 2.7 | 2.7 | 0 | ANNUAL | ALL | 1
| 452626 | 527864 | 0.06337 | 1.46 | 1.46 | 0 | ANNUAL | ALL | 1
| 452726 | 527864 | 0.06547 | 0.36 | 0.36 | 0 | ANNUAL | ALL | 1
| 452826 | 527864 | 0.06798 | 1.32 | 1.32 | 0 | ANNUAL | ALL | 1
| 452926 | 527864 | 0.07064 | 0.52 | 3 | 0 | ANNUAL | ALL | 1
| 453026 | 527864 | 0.07367 | 0.71 | 0.71 | 0 | ANNUAL | ALL | 1
| 453126 | 527864 | 0.07702 | 1.14 | 1.14 | 0 | ANNUAL | ALL | 1
| 453226 | 527864 | 0.08056 | 0.02 | 0.02 | 0 | ANNUAL | ALL | 1
| 453326 | 527864 | 0.08467 | 1.54 | 1.54 | 0 | ANNUAL | ALL | 1
| 453426 | 527864 | 0.08916 | 3.17 | 3.17 | 0 | ANNUAL | ALL | 1
| 453526 | 527864 | 0.09381 | 2.97 | 2.97 | 0 | ANNUAL | ALL | 1
| 453626 | 527864 | 0.09873 | 1.93 | 4 | 0 | ANNUAL | ALL | 1
| 453726 | 527864 | 0.10388 | 0 | 0 | 0 | ANNUAL | ALL | 1
| 453826 | 527864 | 0.10964 | 0 | 0 | 0 | ANNUAL | ALL | 1
| 453926 | 527864 | 0.11576 | 0 | 0 | 0 | ANNUAL | ALL | 1
| 454026 | 527864 | 0.12225 | 0 | 0 | 0 | ANNUAL | ALL | 1
| 455526 | 527864 | 0.24442 | 4.56 | 4.56 | 0 | ANNUAL | ALL | 1
| 455626 | 527864 | 0.25075 | 1.06 | 1.06 | 0 | ANNUAL | ALL | 1
| 455726 | 527864 | 0.25788 | 0 | 0 | 0 | ANNUAL | ALL | 1
| 456126 | 527864 | 0.28353 | 0 | 0 | 0 | ANNUAL | ALL | 1
| 456226 | 527864 | 0.28823 | 0 | 0 | 0 | ANNUAL | ALL | 1
| 456326 | 527864 | 0.2921 | 0 | 0 | 0 | ANNUAL | ALL | 1
| 452426 | 527964 | 0.06001 | 3.4 | 3.4 | 0 | ANNUAL | ALL | 1
| 452526 | 527964 | 0.06176 | 2.96 | 2.96 | 0 | ANNUAL | ALL | 1
| 452626 | 527964 | 0.06383 | 3.87 | 3.87 | 0 | ANNUAL | ALL | 1
| 452726 | 527964 | 0.06589 | 1.08 | 1.08 | 0 | ANNUAL | ALL | 1
| 452826 | 527964 | 0.06826 | -0.88 | 3 | 0 | ANNUAL | ALL | 1
| 452926 | 527964 | 0.07125 | 2 | 2 | 0 | ANNUAL | ALL | 1
| 453026 | 527964 | 0.07416 | 0 | 0 | 0 | ANNUAL | ALL | 1
| 453126 | 527964 | 0.07752 | 0 | 0 | 0 | ANNUAL | ALL | 1
| 453226 | 527964 | 0.0812 | 0.03 | 0.03 | 0 | ANNUAL | ALL | 1
| 453326 | 527964 | 0.08549 | 3 | 3 | 0 | ANNUAL | ALL | 1
| 453426 | 527964 | 0.08966 | 1.34 | 3 | 0 | ANNUAL | ALL | 1
| 453526 | 527964 | 0.09452 | 2.91 | 4 | 0 | ANNUAL | ALL | 1
| 453626 | 527964 | 0.09956 | 2.83 | 2.83 | 0 | ANNUAL | ALL | 1
| 453726 | 527964 | 0.10459 | 0 | 0 | 0 | ANNUAL | ALL | 1
| 453826 | 527964 | 0.11032 | 0 | 0 | 0 | ANNUAL | ALL | 1
| 453926 | 527964 | 0.11642 | 0 | 0 | 0 | ANNUAL | ALL | 1
| 454026 | 527964 | 0.12286 | 0 | 0 | 0 | ANNUAL | ALL | 1
| 455526 | 527964 | 0.24266 | 4.39 | 6 | 0 | ANNUAL | ALL | 1
| 455626 | 527964 | 0.24967 | 2.7 | 2.7 | 0 | ANNUAL | ALL | 1
| 455726 | 527964 | 0.25586 | 0 | 0 | 0 | ANNUAL | ALL | 1
| 455826 | 527964 | 0.26295 | 0 | 0 | 0 | ANNUAL | ALL | 1
| 455926 | 527964 | 0.26956 | 0 | 0 | 0 | ANNUAL | ALL | 1
| 456126 | 527964 | 0.28094 | 0 | 0 | 0 | ANNUAL | ALL | 1
| 456226 | 527964 | 0.28554 | 0 | 0 | 0 | ANNUAL | ALL | 1
| 452426 | 528064 | 0.06032 | 5.15 | 5.15 | 0 | ANNUAL | ALL | 1
| 452526 | 528064 | 0.0621 | 4.24 | 4.24 | 0 | ANNUAL | ALL | 1
| 452626 | 528064 | 0.06403 | 2 | 2 | 0 | ANNUAL | ALL | 1
| 452726 | 528064 | 0.06628 | 1.13 | 1.13 | 0 | ANNUAL | ALL | 1
| 452826 | 528064 | 0.06884 | 1 | 2 | 0 | ANNUAL | ALL | 1
| 452926 | 528064 | 0.07162 | 0.24 | 0.24 | 0 | ANNUAL | ALL | 1
| 453026 | 528064 | 0.07489 | 2.14 | 2.14 | 0 | ANNUAL | ALL | 1
| 453126 | 528064 | 0.07828 | 1.79 | 1.79 | 0 | ANNUAL | ALL | 1
| 453226 | 528064 | 0.08194 | 1.21 | 1.21 | 0 | ANNUAL | ALL | 1
| 453326 | 528064 | 0.08612 | 2.65 | 2.65 | 0 | ANNUAL | ALL | 1
| 453426 | 528064 | 0.09044 | 2.21 | 3 | 0 | ANNUAL | ALL | 1
| 453526 | 528064 | 0.09538 | 4.23 | 4.23 | 0 | ANNUAL | ALL | 1
| 453626 | 528064 | 0.10027 | 2.91 | 2.91 | 0 | ANNUAL | ALL | 1
| 453726 | 528064 | 0.10528 | 0 | 0 | 0 | ANNUAL | ALL | 1
| 453826 | 528064 | 0.11099 | 0 | 0 | 0 | ANNUAL | ALL | 1
| 453926 | 528064 | 0.11704 | 0 | 0 | 0 | ANNUAL | ALL | 1
| 454026 | 528064 | 0.12343 | 0 | 0 | 0 | ANNUAL | ALL | 1
| 455526 | 528064 | 0.23982 | 1.79 | 7 | 0 | ANNUAL | ALL | 1
| 455626 | 528064 | 0.2474 | 1.74 | 1.74 | 0 | ANNUAL | ALL | 1
| 455726 | 528064 | 0.25389 | 0 | 0 | 0 | ANNUAL | ALL | 1
| 455826 | 528064 | 0.26082 | 0 | 0 | 0 | ANNUAL | ALL | 1
| 455926 | 528064 | 0.26728 | 0 | 0 | 0 | ANNUAL | ALL | 1
| 456026 | 528064 | 0.27318 | 0 | 0 | 0 | ANNUAL | ALL | 1
| 452426 | 528164 | 0.06047 | 4 | 4 | 0 | ANNUAL | ALL | 1
| 452526 | 528164 | 0.06228 | 2.46 | 2.46 | 0 | ANNUAL | ALL | 1
| 452626 | 528164 | 0.06428 | 0.47 | 4 | 0 | ANNUAL | ALL | 1
| 452726 | 528164 | 0.06674 | 1.82 | 1.82 | 0 | ANNUAL | ALL | 1
| 452826 | 528164 | 0.0694 | 2.3 | 2.3 | 0 | ANNUAL | ALL | 1
| 452926 | 528164 | 0.07219 | 1 | 1 | 0 | ANNUAL | ALL | 1
| 453026 | 528164 | 0.07525 | -0.35 | -0.35 | 0 | ANNUAL | ALL | 1
| 453126 | 528164 | 0.0789 | 2 | 2 | 0 | ANNUAL | ALL | 1
| 453226 | 528164 | 0.08266 | 2.02 | 2.02 | 0 | ANNUAL | ALL | 1
| 453326 | 528164 | 0.08675 | 2.36 | 2.36 | 0 | ANNUAL | ALL | 1
| 453426 | 528164 | 0.09152 | 5.77 | 5.77 | 0 | ANNUAL | ALL | 1
| 453526 | 528164 | 0.09634 | 6.43 | 6.43 | 0 | ANNUAL | ALL | 1
| 453626 | 528164 | 0.10147 | 6.83 | 6.83 | 0 | ANNUAL | ALL | 1
| 453726 | 528164 | 0.10633 | 2.85 | 2.85 | 0 | ANNUAL | ALL | 1
| 453826 | 528164 | 0.11171 | 0.54 | 0.54 | 0 | ANNUAL | ALL | 1
| 453926 | 528164 | 0.11764 | 0 | 0 | 0 | ANNUAL | ALL | 1
| 454026 | 528164 | 0.12433 | 2.07 | 2.07 | 0 | ANNUAL | ALL | 1
| 454126 | 528164 | 0.1307 | 0.53 | 0.53 | 0 | ANNUAL | ALL | 1
| 454226 | 528164 | 0.13751 | 0 | 0 | 0 | ANNUAL | ALL | 1
| 455526 | 528164 | 0.23786 | 1 | 7 | 0 | ANNUAL | ALL | 1
| 455626 | 528164 | 0.24671 | 4.03 | 4.03 | 0 | ANNUAL | ALL | 1
| 455726 | 528164 | 0.25197 | 0 | 0 | 0 | ANNUAL | ALL | 1
| 455826 | 528164 | 0.25874 | 0 | 0 | 0 | ANNUAL | ALL | 1
| 455926 | 528164 | 0.26507 | 0 | 0 | 0 | ANNUAL | ALL | 1
| 456026 | 528164 | 0.27083 | 0 | 0 | 0 | ANNUAL | ALL | 1
| 452426 | 528264 | 0.0606 | 2.12 | 6 | 0 | ANNUAL | ALL | 1
| 452526 | 528264 | 0.06245 | 0.3 | 6 | 0 | ANNUAL | ALL | 1
| 452626 | 528264 | 0.06468 | 0.97 | 0.97 | 0 | ANNUAL | ALL | 1
| 452726 | 528264 | 0.06716 | 1.8 | 1.8 | 0 | ANNUAL | ALL | 1
| 452826 | 528264 | 0.06978 | 0.95 | 0.95 | 0 | ANNUAL | ALL | 1
| 452926 | 528264 | 0.07272 | 1 | 1 | 0 | ANNUAL | ALL | 1
| 453026 | 528264 | 0.07597 | 1.52 | 1.52 | 0 | ANNUAL | ALL | 1
| 453126 | 528264 | 0.07933 | 0.09 | 2 | 0 | ANNUAL | ALL | 1
| 453226 | 528264 | 0.0836 | 5.15 | 5.15 | 0 | ANNUAL | ALL | 1
| 453326 | 528264 | 0.08765 | 4.64 | 4.64 | 0 | ANNUAL | ALL | 1
| 453426 | 528264 | 0.09169 | 1.3 | 4 | 0 | ANNUAL | ALL | 1
| 453526 | 528264 | 0.0966 | 3.03 | 3.03 | 0 | ANNUAL | ALL | 1
| 453626 | 528264 | 0.10199 | 5.68 | 5.68 | 0 | ANNUAL | ALL | 1
| 453726 | 528264 | 0.10741 | 5.88 | 5.88 | 0 | ANNUAL | ALL | 1
| 453826 | 528264 | 0.11298 | 4.91 | 4.91 | 0 | ANNUAL | ALL | 1
| 453926 | 528264 | 0.11879 | 3.59 | 3.59 | 0 | ANNUAL | ALL | 1
| 454026 | 528264 | 0.12506 | 3.27 | 3.27 | 0 | ANNUAL | ALL | 1
| 454126 | 528264 | 0.13142 | 2 | 2 | 0 | ANNUAL | ALL | 1
| 454226 | 528264 | 0.13787 | 0 | 0 | 0 | ANNUAL | ALL | 1
| 454326 | 528264 | 0.14491 | 0 | 0 | 0 | ANNUAL | ALL | 1
| 455726 | 528264 | 0.25009 | 0 | 0 | 0 | ANNUAL | ALL | 1
| 452426 | 528364 | 0.06086 | 1.85 | 4 | 0 | ANNUAL | ALL | 1
| 452526 | 528364 | 0.06283 | 1 | 3 | 0 | ANNUAL | ALL | 1
| 452626 | 528364 | 0.06507 | 0.97 | 0.97 | 0 | ANNUAL | ALL | 1
| 452726 | 528364 | 0.06752 | 0.58 | 3 | 0 | ANNUAL | ALL | 1
| 452826 | 528364 | 0.07027 | 1 | 2 | 0 | ANNUAL | ALL | 1
| 452926 | 528364 | 0.0731 | -0.98 | 1 | 0 | ANNUAL | ALL | 1
| 453026 | 528364 | 0.0764 | -0.13 | -0.13 | 0 | ANNUAL | ALL | 1
| 453126 | 528364 | 0.08016 | 2.61 | 2.61 | 0 | ANNUAL | ALL | 1
| 453226 | 528364 | 0.08382 | 1.04 | 2 | 0 | ANNUAL | ALL | 1
| 453326 | 528364 | 0.08802 | 2 | 2 | 0 | ANNUAL | ALL | 1
| 453426 | 528364 | 0.09261 | 3.66 | 7 | 0 | ANNUAL | ALL | 1
| 453526 | 528364 | 0.09738 | 4 | 7 | 0 | ANNUAL | ALL | 1
| 453626 | 528364 | 0.10246 | 4.36 | 7 | 0 | ANNUAL | ALL | 1
| 453726 | 528364 | 0.10794 | 5.18 | 5.18 | 0 | ANNUAL | ALL | 1
| 453826 | 528364 | 0.11329 | 3 | 3 | 0 | ANNUAL | ALL | 1
| 453926 | 528364 | 0.11877 | 0 | 0 | 0 | ANNUAL | ALL | 1
| 454026 | 528364 | 0.12499 | 0 | 3 | 0 | ANNUAL | ALL | 1
| 454126 | 528364 | 0.13191 | 2.34 | 2.34 | 0 | ANNUAL | ALL | 1
| 454226 | 528364 | 0.13846 | 1.29 | 1.29 | 0 | ANNUAL | ALL | 1
| 454326 | 528364 | 0.14514 | 0 | 0 | 0 | ANNUAL | ALL | 1
| 454426 | 528364 | 0.15226 | 0 | 0 | 0 | ANNUAL | ALL | 1
| 454526 | 528364 | 0.15952 | 0 | 0 | 0 | ANNUAL | ALL | 1
| 454626 | 528364 | 0.1669 | 0 | 0 | 0 | ANNUAL | ALL | 1
| 452426 | 528464 | 0.06119 | 2.29 | 2.29 | 0 | ANNUAL | ALL | 1
| 452526 | 528464 | 0.06326 | 2.32 | 2.32 | 0 | ANNUAL | ALL | 1
| 452626 | 528464 | 0.06547 | 0.97 | 0.97 | 0 | ANNUAL | ALL | 1
| 452726 | 528464 | 0.0679 | -0.44 | 3 | 0 | ANNUAL | ALL | 1
| 452826 | 528464 | 0.07088 | 2.38 | 2.38 | 0 | ANNUAL | ALL | 1
| 452926 | 528464 | 0.07392 | 2.52 | 2.52 | 0 | ANNUAL | ALL | 1
| 453026 | 528464 | 0.0772 | 2.45 | 2.45 | 0 | ANNUAL | ALL | 1
| 453126 | 528464 | 0.08074 | 2.3 | 2.3 | 0 | ANNUAL | ALL | 1
| 453226 | 528464 | 0.08464 | 3 | 7 | 0 | ANNUAL | ALL | 1
| 453326 | 528464 | 0.08888 | 4.03 | 4.03 | 0 | ANNUAL | ALL | 1
| 453426 | 528464 | 0.0934 | 4.86 | 4.86 | 0 | ANNUAL | ALL | 1
| 453526 | 528464 | 0.09802 | 3.97 | 3.97 | 0 | ANNUAL | ALL | 1
| 453626 | 528464 | 0.10294 | 3.18 | 6 | 0 | ANNUAL | ALL | 1
| 453726 | 528464 | 0.10824 | 3 | 6 | 0 | ANNUAL | ALL | 1
| 453826 | 528464 | 0.11361 | 1.33 | 6 | 0 | ANNUAL | ALL | 1
| 453926 | 528464 | 0.1193 | 0 | 5 | 0 | ANNUAL | ALL | 1
| 454026 | 528464 | 0.12545 | 0 | 4 | 0 | ANNUAL | ALL | 1
| 454126 | 528464 | 0.13186 | 0 | 3 | 0 | ANNUAL | ALL | 1
| 454226 | 528464 | 0.1385 | 0 | 0 | 0 | ANNUAL | ALL | 1
| 454326 | 528464 | 0.14534 | 0 | 0 | 0 | ANNUAL | ALL | 1
| 454426 | 528464 | 0.15234 | 0 | 0 | 0 | ANNUAL | ALL | 1
| 454526 | 528464 | 0.15948 | 0 | 0 | 0 | ANNUAL | ALL | 1
| 452426 | 528564 | 0.06154 | 2.88 | 2.88 | 0 | ANNUAL | ALL | 1
| 452526 | 528564 | 0.0636 | 1.88 | 1.88 | 0 | ANNUAL | ALL | 1
| 452626 | 528564 | 0.06602 | 2.88 | 2.88 | 0 | ANNUAL | ALL | 1
| 452726 | 528564 | 0.06852 | 1.68 | 1.68 | 0 | ANNUAL | ALL | 1
| 452826 | 528564 | 0.07136 | 2 | 2 | 0 | ANNUAL | ALL | 1
| 452926 | 528564 | 0.07466 | 4.88 | 4.88 | 0 | ANNUAL | ALL | 1
| 453026 | 528564 | 0.07783 | 3.08 | 3.08 | 0 | ANNUAL | ALL | 1
| 453126 | 528564 | 0.08108 | -0.54 | 4 | 0 | ANNUAL | ALL | 1
| 453226 | 528564 | 0.08526 | 3.03 | 3.03 | 0 | ANNUAL | ALL | 1
| 453326 | 528564 | 0.08983 | 6.92 | 6.92 | 0 | ANNUAL | ALL | 1
| 453426 | 528564 | 0.09418 | 6.04 | 6.04 | 0 | ANNUAL | ALL | 1
| 453526 | 528564 | 0.09819 | 0.24 | 4 | 0 | ANNUAL | ALL | 1
| 453626 | 528564 | 0.10314 | 0 | 6 | 0 | ANNUAL | ALL | 1
| 453726 | 528564 | 0.10842 | 0.09 | 7 | 0 | ANNUAL | ALL | 1
| 453826 | 528564 | 0.11396 | 0 | 6 | 0 | ANNUAL | ALL | 1
| 453926 | 528564 | 0.1198 | 0 | 3 | 0 | ANNUAL | ALL | 1
| 454026 | 528564 | 0.12589 | 0 | 3 | 0 | ANNUAL | ALL | 1
| 454126 | 528564 | 0.13223 | 0 | 3 | 0 | ANNUAL | ALL | 1
| 452426 | 528664 | 0.06185 | 2.5 | 2.5 | 0 | ANNUAL | ALL | 1
| 452526 | 528664 | 0.06405 | 2.79 | 2.79 | 0 | ANNUAL | ALL | 1
| 452626 | 528664 | 0.0666 | 4.79 | 4.79 | 0 | ANNUAL | ALL | 1
| 452726 | 528664 | 0.06911 | 3.22 | 3.22 | 0 | ANNUAL | ALL | 1
| 452826 | 528664 | 0.07183 | 1.52 | 1.52 | 0 | ANNUAL | ALL | 1
| 452926 | 528664 | 0.07512 | 3.81 | 3.81 | 0 | ANNUAL | ALL | 1
| 453026 | 528664 | 0.07837 | 2.64 | 2.64 | 0 | ANNUAL | ALL | 1
| 453126 | 528664 | 0.08204 | 3.36 | 3.36 | 0 | ANNUAL | ALL | 1
| 453226 | 528664 | 0.086 | 4.24 | 4.24 | 0 | ANNUAL | ALL | 1
| 453326 | 528664 | 0.09015 | 4.19 | 4.19 | 0 | ANNUAL | ALL | 1
| 453426 | 528664 | 0.09409 | 0 | 6 | 0 | ANNUAL | ALL | 1
| 453526 | 528664 | 0.09877 | 0 | 5 | 0 | ANNUAL | ALL | 1
| 453626 | 528664 | 0.10373 | 0 | 5 | 0 | ANNUAL | ALL | 1
| 453726 | 528664 | 0.10897 | 0 | 3 | 0 | ANNUAL | ALL | 1
| 453826 | 528664 | 0.11449 | 0 | 3 | 0 | ANNUAL | ALL | 1
| 453926 | 528664 | 0.12028 | 0 | 0 | 0 | ANNUAL | ALL | 1
| 454026 | 528664 | 0.12631 | 0 | 0 | 0 | ANNUAL | ALL | 1
| 452426 | 528764 | 0.06226 | 3.26 | 3.26 | 0 | ANNUAL | ALL | 1
| 452526 | 528764 | 0.06434 | 1.14 | 1.14 | 0 | ANNUAL | ALL | 1
| 452626 | 528764 | 0.06684 | 2 | 2 | 0 | ANNUAL | ALL | 1
| 452726 | 528764 | 0.06958 | 3 | 3 | 0 | ANNUAL | ALL | 1
| 452826 | 528764 | 0.07253 | 3.68 | 3.68 | 0 | ANNUAL | ALL | 1
| 452926 | 528764 | 0.07552 | 2.04 | 5 | 0 | ANNUAL | ALL | 1
| 453026 | 528764 | 0.07896 | 2.89 | 2.89 | 0 | ANNUAL | ALL | 1
| 453126 | 528764 | 0.08267 | 3.7 | 3.7 | 0 | ANNUAL | ALL | 1
| 453226 | 528764 | 0.08685 | 6.43 | 6.43 | 0 | ANNUAL | ALL | 1
| 453326 | 528764 | 0.0903 | 0 | 7 | 0 | ANNUAL | ALL | 1
| 453426 | 528764 | 0.09469 | 0 | 7 | 0 | ANNUAL | ALL | 1
| 453526 | 528764 | 0.09936 | 0 | 6 | 0 | ANNUAL | ALL | 1
| 453626 | 528764 | 0.10431 | 0 | 0 | 0 | ANNUAL | ALL | 1
| 453726 | 528764 | 0.10952 | 0 | 0 | 0 | ANNUAL | ALL | 1
| 453826 | 528764 | 0.115 | 0 | 0 | 0 | ANNUAL | ALL | 1
| 453926 | 528764 | 0.12074 | 0 | 0 | 0 | ANNUAL | ALL | 1
| 452426 | 528864 | 0.06258 | 2.52 | 2.52 | 0 | ANNUAL | ALL | 1
| 452526 | 528864 | 0.06478 | 1.57 | 3 | 0 | ANNUAL | ALL | 1
| 452626 | 528864 | 0.0673 | 2.15 | 6 | 0 | ANNUAL | ALL | 1
| 452726 | 528864 | 0.07015 | 4 | 4 | 0 | ANNUAL | ALL | 1
| 452826 | 528864 | 0.07311 | 4.39 | 4.39 | 0 | ANNUAL | ALL | 1
| 452926 | 528864 | 0.07614 | 2.82 | 5 | 0 | ANNUAL | ALL | 1
| 453026 | 528864 | 0.07974 | 5.08 | 5.08 | 0 | ANNUAL | ALL | 1
| 453126 | 528864 | 0.08332 | 4.39 | 4.39 | 0 | ANNUAL | ALL | 1
| 453226 | 528864 | 0.08679 | 0.24 | 6 | 0 | ANNUAL | ALL | 1
| 453326 | 528864 | 0.09089 | 0 | 6 | 0 | ANNUAL | ALL | 1
| 453426 | 528864 | 0.09528 | 0 | 0 | 0 | ANNUAL | ALL | 1
| 453526 | 528864 | 0.09994 | 0 | 0 | 0 | ANNUAL | ALL | 1
| 453626 | 528864 | 0.10487 | 0 | 0 | 0 | ANNUAL | ALL | 1
| 453726 | 528864 | 0.11005 | 0 | 0 | 0 | ANNUAL | ALL | 1
| 453826 | 528864 | 0.11549 | 0 | 0 | 0 | ANNUAL | ALL | 1
| 452526 | 528964 | 0.06549 | 5.48 | 5.48 | 0 | ANNUAL | ALL | 1
| 452626 | 528964 | 0.06783 | 2.96 | 2.96 | 0 | ANNUAL | ALL | 1
| 452726 | 528964 | 0.07044 | 1.44 | 3 | 0 | ANNUAL | ALL | 1
| 452826 | 528964 | 0.07353 | 3.12 | 3.12 | 0 | ANNUAL | ALL | 1
| 452926 | 528964 | 0.07679 | 4.03 | 4.03 | 0 | ANNUAL | ALL | 1
| 453026 | 528964 | 0.0803 | 4.98 | 4.98 | 0 | ANNUAL | ALL | 1
| 453126 | 528964 | 0.08364 | 1.82 | 4 | 0 | ANNUAL | ALL | 1
| 453226 | 528964 | 0.08734 | 0 | 7 | 0 | ANNUAL | ALL | 1
| 453326 | 528964 | 0.09147 | 0 | 0 | 0 | ANNUAL | ALL | 1
| 453426 | 528964 | 0.09586 | 0 | 0 | 0 | ANNUAL | ALL | 1
| 453526 | 528964 | 0.1005 | 0 | 0 | 0 | ANNUAL | ALL | 1
| 453626 | 528964 | 0.10541 | 0 | 0 | 0 | ANNUAL | ALL | 1
| 453726 | 528964 | 0.11056 | 0 | 0 | 0 | ANNUAL | ALL | 1
| 452526 | 529064 | 0.06558 | 0.78 | 0.78 | 0 | ANNUAL | ALL | 1
| 452626 | 529064 | 0.06834 | 3.56 | 3.56 | 0 | ANNUAL | ALL | 1
| 452726 | 529064 | 0.07113 | 3.8 | 3.8 | 0 | ANNUAL | ALL | 1
| 452826 | 529064 | 0.07427 | 5.62 | 5.62 | 0 | ANNUAL | ALL | 1
| 452926 | 529064 | 0.07738 | 4.48 | 4.48 | 0 | ANNUAL | ALL | 1
| 453026 | 529064 | 0.08039 | 0 | 6 | 0 | ANNUAL | ALL | 1
| 453126 | 529064 | 0.08403 | 0 | 5 | 0 | ANNUAL | ALL | 1
| 453226 | 529064 | 0.08791 | 0 | 5 | 0 | ANNUAL | ALL | 1
| 453326 | 529064 | 0.09204 | 0 | 0 | 0 | ANNUAL | ALL | 1
| 453426 | 529064 | 0.09642 | 0 | 0 | 0 | ANNUAL | ALL | 1
| 453526 | 529064 | 0.10105 | 0 | 0 | 0 | ANNUAL | ALL | 1
| 453626 | 529064 | 0.10593 | 0 | 0 | 0 | ANNUAL | ALL | 1
| 452526 | 529164 | 0.06623 | 3.7 | 6 | 0 | ANNUAL | ALL | 1
| 452626 | 529164 | 0.06907 | 6.85 | 6.85 | 0 | ANNUAL | ALL | 1
| 452726 | 529164 | 0.07173 | 5.08 | 5.08 | 0 | ANNUAL | ALL | 1
| 452826 | 529164 | 0.07456 | 3 | 3 | 0 | ANNUAL | ALL | 1
| 452926 | 529164 | 0.07752 | 0.12 | 5 | 0 | ANNUAL | ALL | 1
| 453026 | 529164 | 0.08093 | 0 | 6 | 0 | ANNUAL | ALL | 1
| 453126 | 529164 | 0.08459 | 0 | 3 | 0 | ANNUAL | ALL | 1
| 453226 | 529164 | 0.08847 | 0 | 0 | 0 | ANNUAL | ALL | 1
| 453326 | 529164 | 0.0926 | 0 | 0 | 0 | ANNUAL | ALL | 1
| 453426 | 529164 | 0.09697 | 0 | 0 | 0 | ANNUAL | ALL | 1
| 453526 | 529164 | 0.10158 | 0 | 0 | 0 | ANNUAL | ALL | 1
| 452626 | 529264 | 0.06939 | 5 | 5 | 0 | ANNUAL | ALL | 1
| 452726 | 529264 | 0.07212 | 3.85 | 3.85 | 0 | ANNUAL | ALL | 1
| 452826 | 529264 | 0.07481 | 0 | 6 | 0 | ANNUAL | ALL | 1
| 452926 | 529264 | 0.07803 | 0 | 6 | 0 | ANNUAL | ALL | 1
| 453026 | 529264 | 0.08147 | 0 | 6 | 0 | ANNUAL | ALL | 1
| 453126 | 529264 | 0.08513 | 0 | 0 | 0 | ANNUAL | ALL | 1
| 453226 | 529264 | 0.08902 | 0 | 0 | 0 | ANNUAL | ALL | 1
| 453326 | 529264 | 0.09314 | 0 | 0 | 0 | ANNUAL | ALL | 1
| 453426 | 529264 | 0.0975 | 0 | 0 | 0 | ANNUAL | ALL | 1
| 452826 | 529364 | 0.07532 | 0 | 6 | 0 | ANNUAL | ALL | 1
| 452926 | 529364 | 0.07855 | 0 | 0 | 0 | ANNUAL | ALL | 1
| 453026 | 529364 | 0.082 | 0 | 0 | 0 | ANNUAL | ALL | 1
| 453126 | 529364 | 0.08566 | 0 | 0 | 0 | ANNUAL | ALL | 1
| 453226 | 529364 | 0.08955 | 0 | 0 | 0 | ANNUAL | ALL | 1
| 453326 | 529364 | 0.09366 | 0 | 0 | 0 | ANNUAL | ALL | 1
| 453026 | 529464 | 0.08252 | 0 | 0 | 0 | ANNUAL | ALL | 1
| 453126 | 529464 | 0.08619 | 0 | 0 | 0 | ANNUAL | ALL | 1
| 453226 | 529464 | 0.09007 | 0 | 0 | 0 | ANNUAL | ALL | 1
| 452226 | 530964 | 0.06629 | 0 | 0 | 0 | ANNUAL | ALL | 1
| 452326 | 530964 | 0.06868 | 0 | 0 | 0 | ANNUAL | ALL | 1
| 452126 | 531064 | 0.06441 | 0 | 4 | 0 | ANNUAL | ALL | 1
| 452226 | 531064 | 0.06668 | 0 | 0 | 0 | ANNUAL | ALL | 1
| 452326 | 531064 | 0.06908 | 0 | 0 | 0 | ANNUAL | ALL | 1
| 452426 | 531064 | 0.07161 | 0 | 0 | 0 | ANNUAL | ALL | 1
| 452026 | 531164 | 0.06266 | 0.44 | 5 | 0 | ANNUAL | ALL | 1
| 452126 | 531164 | 0.06479 | 0 | 0 | 0 | ANNUAL | ALL | 1
| 452226 | 531164 | 0.06707 | 0 | 0 | 0 | ANNUAL | ALL | 1
| 452326 | 531164 | 0.06947 | 0 | 0 | 0 | ANNUAL | ALL | 1
| 452426 | 531164 | 0.072 | 0 | 0 | 0 | ANNUAL | ALL | 1
| 452026 | 531264 | 0.063 | 0 | 10 | 0 | ANNUAL | ALL | 1
| 452126 | 531264 | 0.06516 | 0 | 0 | 0 | ANNUAL | ALL | 1
| 452226 | 531264 | 0.06745 | 0 | 0 | 0 | ANNUAL | ALL | 1
| 452326 | 531264 | 0.06986 | 0 | 0 | 0 | ANNUAL | ALL | 1
| 451926 | 531364 | 0.0613 | 0 | 10 | 0 | ANNUAL | ALL | 1
| 452026 | 531364 | 0.06336 | 0 | 1 | 0 | ANNUAL | ALL | 1
| 452126 | 531364 | 0.06554 | 0 | 0 | 0 | ANNUAL | ALL | 1
| 452226 | 531364 | 0.06783 | 0 | 0 | 0 | ANNUAL | ALL | 1
| 451926 | 531464 | 0.06166 | 0 | 4 | 0 | ANNUAL | ALL | 1
| 452026 | 531464 | 0.06373 | 0 | 0 | 0 | ANNUAL | ALL | 1
| 452126 | 531464 | 0.06591 | 0 | 0 | 0 | ANNUAL | ALL | 1
| 452226 | 531464 | 0.06821 | 0 | 0 | 0 | ANNUAL | ALL | 1
| 451826 | 531564 | 0.06004 | 0 | 10 | 0 | ANNUAL | ALL | 1
| 451926 | 531564 | 0.06201 | 0 | 0 | 0 | ANNUAL | ALL | 1
| 452026 | 531564 | 0.06409 | 0 | 0 | 0 | ANNUAL | ALL | 1
| 452126 | 531564 | 0.06628 | 0 | 0 | 0 | ANNUAL | ALL | 1
| 451826 | 531664 | 0.06039 | 0 | 5 | 0 | ANNUAL | ALL | 1
| 451926 | 531664 | 0.06237 | 0 | 0 | 0 | ANNUAL | ALL | 1
| 452026 | 531664 | 0.06445 | 0 | 0 | 0 | ANNUAL | ALL | 1
| 451826 | 531764 | 0.06073 | 0 | 0 | 0 | ANNUAL | ALL | 1
| 451926 | 531764 | 0.06272 | 0 | 0 | 0 | ANNUAL | ALL | 1
| 452026 | 531764 | 0.06481 | 0 | 0 | 0 | ANNUAL | ALL | 1
| 451726 | 531864 | 0.05918 | 0 | 0 | 0 | ANNUAL | ALL | 1
| 451826 | 531864 | 0.06107 | 0 | 0 | 0 | ANNUAL | ALL | 1
| 451926 | 531864 | 0.06307 | 0 | 0 | 0 | ANNUAL | ALL | 1
| 451726 | 531964 | 0.05951 | 0 | 0 | 0 | ANNUAL | ALL | 1
| 451826 | 531964 | 0.06141 | 0 | 0 | 0 | ANNUAL | ALL | 1
| 451926 | 531964 | 0.06342 | 0 | 0 | 0 | ANNUAL | ALL | 1
| 451726 | 532064 | 0.05984 | 0 | 0 | 0 | ANNUAL | ALL | 1
| 451826 | 532064 | 0.06175 | 0 | 0 | 0 | ANNUAL | ALL | 1
| 451726 | 532164 | 0.06017 | 0 | 0 | 0 | ANNUAL | ALL | 1
| 451826 | 532164 | 0.06209 | 0 | 0 | 0 | ANNUAL | ALL | 1
| 451926 | 532764 | 0.06612 | 0.39 | 0.39 | 0 | ANNUAL | ALL | 1
| 451926 | 532864 | 0.06641 | 0 | 0 | 0 | ANNUAL | ALL | 1
| 441526 | 533364 | 0.04505 | 124.76 | 124.76 | 0 | ANNUAL | ALL | 1
| 452826 | 533364 | 0.0905 | 0 | 0 | 0 | ANNUAL | ALL | 1
| 452926 | 533364 | 0.09342 | 0 | 0 | 0 | ANNUAL | ALL | 1
| 453026 | 533364 | 0.09642 | 0 | 0 | 0 | ANNUAL | ALL | 1
| 441526 | 533464 | 0.04565 | 126.55 | 126.55 | 0 | ANNUAL | ALL | 1
| 452726 | 533464 | 0.08904 | 8.42 | 8.42 | 0 | ANNUAL | ALL | 1
| 452826 | 533464 | 0.09172 | 7.03 | 7.03 | 0 | ANNUAL | ALL | 1
| 452926 | 533464 | 0.0937 | 0.41 | 0.41 | 0 | ANNUAL | ALL | 1
| 453026 | 533464 | 0.09661 | 0 | 0 | 0 | ANNUAL | ALL | 1
| 453226 | 533464 | 0.10273 | 0 | 0 | 0 | ANNUAL | ALL | 1
| 453026 | 533564 | 0.0968 | 0 | 0 | 0 | ANNUAL | ALL | 1
| 453126 | 533564 | 0.09981 | 0 | 0 | 0 | ANNUAL | ALL | 1
| 453226 | 533564 | 0.10287 | 0 | 0 | 0 | ANNUAL | ALL | 1
| 453326 | 533564 | 0.10598 | 0 | 0 | 0 | ANNUAL | ALL | 1
| 453126 | 533664 | 0.09997 | 0 | 0 | 0 | ANNUAL | ALL | 1
| 453226 | 533664 | 0.103 | 0 | 0 | 0 | ANNUAL | ALL | 1
| 453226 | 533764 | 0.10313 | 0 | 0 | 0 | ANNUAL | ALL | 1
| 453326 | 533764 | 0.10617 | 0 | 0 | 0 | ANNUAL | ALL | 1
| 453226 | 533864 | 0.10324 | 0 | 0 | 0 | ANNUAL | ALL | 1
| 453326 | 533864 | 0.10626 | 0 | 0 | 0 | ANNUAL | ALL | 1
| 453126 | 533964 | 0.1004 | 0 | 0 | 0 | ANNUAL | ALL | 1
| 453226 | 533964 | 0.10335 | 0 | 0 | 0 | ANNUAL | ALL | 1
| 453326 | 533964 | 0.10634 | 0 | 0 | 0 | ANNUAL | ALL | 1
| 453026 | 534064 | 0.09764 | 0 | 12 | 0 | ANNUAL | ALL | 1
| 453126 | 534064 | 0.10053 | 0 | 0 | 0 | ANNUAL | ALL | 1
| 453226 | 534064 | 0.10345 | 0 | 0 | 0 | ANNUAL | ALL | 1
| 452926 | 534164 | 0.09497 | 0 | 13 | 0 | ANNUAL | ALL | 1
| 453026 | 534164 | 0.09779 | 0 | 0 | 0 | ANNUAL | ALL | 1
| 453126 | 534164 | 0.10065 | 0 | 0 | 0 | ANNUAL | ALL | 1
| 452626 | 534264 | 0.08706 | 0 | 13 | 0 | ANNUAL | ALL | 1
| 452726 | 534264 | 0.0897 | 0 | 12 | 0 | ANNUAL | ALL | 1
| 452826 | 534264 | 0.09239 | 0 | 13 | 0 | ANNUAL | ALL | 1
| 452926 | 534264 | 0.09514 | 0 | 13 | 0 | ANNUAL | ALL | 1
| 453026 | 534264 | 0.09793 | 0 | 0 | 0 | ANNUAL | ALL | 1
| 453126 | 534264 | 0.10076 | 0 | 0 | 0 | ANNUAL | ALL | 1
| 452426 | 534364 | 0.08221 | 0 | 13 | 0 | ANNUAL | ALL | 1
| 452526 | 534364 | 0.08471 | 0 | 13 | 0 | ANNUAL | ALL | 1
| 452626 | 534364 | 0.08727 | 0 | 13 | 0 | ANNUAL | ALL | 1
| 452726 | 534364 | 0.08989 | 0 | 9 | 0 | ANNUAL | ALL | 1
| 452826 | 534364 | 0.09257 | 0 | 0 | 0 | ANNUAL | ALL | 1
| 452926 | 534364 | 0.09529 | 0 | 0 | 0 | ANNUAL | ALL | 1
| 453026 | 534364 | 0.09806 | 0 | 0 | 0 | ANNUAL | ALL | 1
| 453126 | 534364 | 0.10087 | 0 | 0 | 0 | ANNUAL | ALL | 1
| 452226 | 534464 | 0.07768 | 0 | 10 | 0 | ANNUAL | ALL | 1
| 452326 | 534464 | 0.08003 | 0 | 10 | 0 | ANNUAL | ALL | 1
| 452426 | 534464 | 0.08244 | 0 | 12 | 0 | ANNUAL | ALL | 1
| 452526 | 534464 | 0.08493 | 0 | 13 | 0 | ANNUAL | ALL | 1
| 452626 | 534464 | 0.08748 | 0 | 12 | 0 | ANNUAL | ALL | 1
| 452726 | 534464 | 0.09008 | 0 | 0 | 0 | ANNUAL | ALL | 1
| 452826 | 534464 | 0.09274 | 0 | 0 | 0 | ANNUAL | ALL | 1
| 452926 | 534464 | 0.09544 | 0 | 0 | 0 | ANNUAL | ALL | 1
| 452026 | 534564 | 0.07346 | 0 | 12 | 0 | ANNUAL | ALL | 1
| 452126 | 534564 | 0.07565 | 0 | 11 | 0 | ANNUAL | ALL | 1
| 452226 | 534564 | 0.07792 | 0 | 10 | 0 | ANNUAL | ALL | 1
| 452326 | 534564 | 0.08026 | 0 | 0 | 0 | ANNUAL | ALL | 1
| 452426 | 534564 | 0.08267 | 0 | 0 | 0 | ANNUAL | ALL | 1
| 452526 | 534564 | 0.08514 | 0 | 0 | 0 | ANNUAL | ALL | 1
| 452626 | 534564 | 0.08768 | 0 | 0 | 0 | ANNUAL | ALL | 1
| 452826 | 534564 | 0.0929 | 0 | 0 | 0 | ANNUAL | ALL | 1
| 452926 | 534564 | 0.09558 | 0 | 0 | 0 | ANNUAL | ALL | 1
| 451826 | 534664 | 0.06955 | 0 | 13 | 0 | ANNUAL | ALL | 1
| 451926 | 534664 | 0.07159 | 0 | 13 | 0 | ANNUAL | ALL | 1
| 452026 | 534664 | 0.07371 | 0 | 13 | 0 | ANNUAL | ALL | 1
| 452126 | 534664 | 0.0759 | 0 | 11 | 0 | ANNUAL | ALL | 1
| 452226 | 534664 | 0.07816 | 0 | 0 | 0 | ANNUAL | ALL | 1
| 452326 | 534664 | 0.0805 | 0 | 0 | 0 | ANNUAL | ALL | 1
| 452426 | 534664 | 0.08289 | 0 | 0 | 0 | ANNUAL | ALL | 1
| 452526 | 534664 | 0.08535 | 0 | 0 | 0 | ANNUAL | ALL | 1
| 451626 | 534764 | 0.06594 | 0 | 13 | 0 | ANNUAL | ALL | 1
| 451726 | 534764 | 0.06783 | 0 | 13 | 0 | ANNUAL | ALL | 1
| 451826 | 534764 | 0.0698 | 0 | 11 | 0 | ANNUAL | ALL | 1
| 451926 | 534764 | 0.07184 | 0 | 12 | 0 | ANNUAL | ALL | 1
| 452026 | 534764 | 0.07396 | 0 | 0 | 0 | ANNUAL | ALL | 1
| 452126 | 534764 | 0.07614 | 0 | 0 | 0 | ANNUAL | ALL | 1
| 452226 | 534764 | 0.0784 | 0 | 0 | 0 | ANNUAL | ALL | 1
| 452426 | 534764 | 0.08311 | 0 | 0 | 0 | ANNUAL | ALL | 1
| 452526 | 534764 | 0.08555 | 0 | 0 | 0 | ANNUAL | ALL | 1
| 451426 | 534864 | 0.06262 | 0 | 18 | 0 | ANNUAL | ALL | 1
| 451526 | 534864 | 0.06437 | 0 | 15 | 0 | ANNUAL | ALL | 1
| 451626 | 534864 | 0.06619 | 0 | 13 | 0 | ANNUAL | ALL | 1
| 451726 | 534864 | 0.06809 | 0 | 9 | 0 | ANNUAL | ALL | 1
| 451826 | 534864 | 0.07005 | 0 | 0 | 0 | ANNUAL | ALL | 1
| 451926 | 534864 | 0.07209 | 0 | 0 | 0 | ANNUAL | ALL | 1
| 452026 | 534864 | 0.0742 | 0 | 0 | 0 | ANNUAL | ALL | 1
| 451226 | 534964 | 0.05957 | 0 | 18 | 0 | ANNUAL | ALL | 1
| 451326 | 534964 | 0.06119 | 0 | 18 | 0 | ANNUAL | ALL | 1
| 451426 | 534964 | 0.06287 | 0 | 18 | 0 | ANNUAL | ALL | 1
| 451526 | 534964 | 0.06462 | 0 | 0 | 0 | ANNUAL | ALL | 1
| 451626 | 534964 | 0.06644 | 0 | 0 | 0 | ANNUAL | ALL | 1
| 451026 | 535064 | 0.05677 | 0 | 20 | 0 | ANNUAL | ALL | 1
| 451126 | 535064 | 0.05826 | 0 | 20 | 0 | ANNUAL | ALL | 1
| 451226 | 535064 | 0.05981 | 0 | 18 | 0 | ANNUAL | ALL | 1
| 451326 | 535064 | 0.06143 | 0 | 18 | 0 | ANNUAL | ALL | 1
| 451426 | 535064 | 0.06312 | 0 | 0 | 0 | ANNUAL | ALL | 1
| 451526 | 535064 | 0.06487 | 0 | 0 | 0 | ANNUAL | ALL | 1
| 450926 | 535164 | 0.05557 | 0 | 20 | 0 | ANNUAL | ALL | 1
| 451026 | 535164 | 0.057 | 0 | 20 | 0 | ANNUAL | ALL | 1
| 451126 | 535164 | 0.0585 | 0 | 20 | 0 | ANNUAL | ALL | 1
| 451226 | 535164 | 0.06006 | 0 | 0 | 0 | ANNUAL | ALL | 1
| 451326 | 535164 | 0.06168 | 0 | 0 | 0 | ANNUAL | ALL | 1
| 450826 | 535264 | 0.05441 | 0 | 20 | 0 | ANNUAL | ALL | 1
| 450926 | 535264 | 0.0558 | 0 | 18 | 0 | ANNUAL | ALL | 1
| 451026 | 535264 | 0.05724 | 0 | 0 | 0 | ANNUAL | ALL | 1
| 451126 | 535264 | 0.05874 | 0 | 0 | 0 | ANNUAL | ALL | 1
| 445226 | 535364 | 0.03414 | 104.36 | 104.36 | 0 | ANNUAL | ALL | 1
| 445326 | 535364 | 0.03442 | 105.93 | 105.93 | 0 | ANNUAL | ALL | 1
| 450626 | 535364 | 0.05202 | 0 | 24 | 0 | ANNUAL | ALL | 1
| 450726 | 535364 | 0.05331 | 0 | 24 | 0 | ANNUAL | ALL | 1
| 450826 | 535364 | 0.05464 | 0 | 20 | 0 | ANNUAL | ALL | 1
| 450926 | 535364 | 0.05603 | 0 | 0 | 0 | ANNUAL | ALL | 1
| 451026 | 535364 | 0.05747 | 0 | 0 | 0 | ANNUAL | ALL | 1
| 460111 | 522235 | 0.4693 | 20 | 20 | 0 | ANNUAL | ALL | 1
| 457440 | 519862 | 0.53693 | 35.68 | 241 | 0 | ANNUAL | ALL | 1
| 454712 | 520678 | 0.27411 | 12.99 | 12.99 | 0 | ANNUAL | ALL | 1
| 458381 | 523486 | 0.4395 | 8 | 8 | 0 | ANNUAL | ALL | 1
| 455720 | 519986 | 0.7872 | 16.16 | 241 | 0 | ANNUAL | ALL | 1
| 450500 | 519400 | 0.12624 | 8 | 12 | 0 | ANNUAL | ALL | 1
| 453600 | 524000 | 0.08747 | 4.13 | 7 | 0 | ANNUAL | ALL | 1
| 453976 | 517914 | 0.35594 | 29.12 | 37 | 0 | ANNUAL | ALL | 1
| 454026 | 517914 | 0.36006 | 29.82 | 37 | 0 | ANNUAL | ALL | 1
| 454076 | 517914 | 0.36397 | 30.88 | 37 | 0 | ANNUAL | ALL | 1
| 454126 | 517914 | 0.36694 | 34.03 | 34.03 | 0 | ANNUAL | ALL | 1
| 454176 | 517914 | 0.37079 | 35 | 35 | 0 | ANNUAL | ALL | 1
| 454226 | 517914 | 0.37492 | 35.04 | 39 | 0 | ANNUAL | ALL | 1
| 454276 | 517914 | 0.37865 | 35.88 | 42 | 0 | ANNUAL | ALL | 1
| 454326 | 517914 | 0.38253 | 36.09 | 44 | 0 | ANNUAL | ALL | 1
| 454376 | 517914 | 0.38582 | 37.48 | 44 | 0 | ANNUAL | ALL | 1
| 454426 | 517914 | 0.38888 | 39.22 | 44 | 0 | ANNUAL | ALL | 1
| 454476 | 517914 | 0.39239 | 39.5 | 202 | 0 | ANNUAL | ALL | 1
| 454526 | 517914 | 0.39513 | 41.48 | 203 | 0 | ANNUAL | ALL | 1
| 454576 | 517914 | 0.39826 | 42.13 | 205 | 0 | ANNUAL | ALL | 1
| 454626 | 517914 | 0.40121 | 42.94 | 207 | 0 | ANNUAL | ALL | 1
| 454676 | 517914 | 0.40423 | 43.24 | 208 | 0 | ANNUAL | ALL | 1
| 454726 | 517914 | 0.4069 | 44.12 | 209 | 0 | ANNUAL | ALL | 1
| 454776 | 517914 | 0.4098 | 44.12 | 210 | 0 | ANNUAL | ALL | 1
| 454826 | 517914 | 0.41242 | 44.48 | 210 | 0 | ANNUAL | ALL | 1
| 454876 | 517914 | 0.41478 | 45.15 | 210 | 0 | ANNUAL | ALL | 1
| 454926 | 517914 | 0.41663 | 46.73 | 210 | 0 | ANNUAL | ALL | 1
| 454976 | 517914 | 0.41829 | 48.44 | 210 | 0 | ANNUAL | ALL | 1
| 455026 | 517914 | 0.42019 | 49 | 210 | 0 | ANNUAL | ALL | 1
| 455076 | 517914 | 0.42204 | 49 | 240 | 0 | ANNUAL | ALL | 1
| 455126 | 517914 | 0.42357 | 49.12 | 240 | 0 | ANNUAL | ALL | 1
| 455176 | 517914 | 0.42448 | 50.12 | 240 | 0 | ANNUAL | ALL | 1
| 455226 | 517914 | 0.42493 | 51.43 | 240 | 0 | ANNUAL | ALL | 1
| 455276 | 517914 | 0.42476 | 53.48 | 240 | 0 | ANNUAL | ALL | 1
| 455326 | 517914 | 0.42401 | 56.03 | 240 | 0 | ANNUAL | ALL | 1
| 455376 | 517914 | 0.42277 | 58.43 | 240 | 0 | ANNUAL | ALL | 1
| 455426 | 517914 | 0.42101 | 59.76 | 240 | 0 | ANNUAL | ALL | 1
| 455476 | 517914 | 0.41845 | 61.01 | 241 | 0 | ANNUAL | ALL | 1
| 455526 | 517914 | 0.415 | 62.03 | 241 | 0 | ANNUAL | ALL | 1
| 455576 | 517914 | 0.41058 | 63.05 | 241 | 0 | ANNUAL | ALL | 1
| 455626 | 517914 | 0.40509 | 66.09 | 241 | 0 | ANNUAL | ALL | 1
| 455676 | 517914 | 0.39871 | 69.7 | 241 | 0 | ANNUAL | ALL | 1
| 455726 | 517914 | 0.39136 | 70.85 | 241 | 0 | ANNUAL | ALL | 1
| 455776 | 517914 | 0.38328 | 74.18 | 241 | 0 | ANNUAL | ALL | 1
| 455826 | 517914 | 0.37449 | 76.78 | 241 | 0 | ANNUAL | ALL | 1
| 455876 | 517914 | 0.36516 | 78.94 | 241 | 0 | ANNUAL | ALL | 1
| 455926 | 517914 | 0.35611 | 84.45 | 241 | 0 | ANNUAL | ALL | 1
| 455976 | 517914 | 0.34722 | 89.33 | 241 | 0 | ANNUAL | ALL | 1
| 456026 | 517914 | 0.3388 | 94.01 | 241 | 0 | ANNUAL | ALL | 1
| 456076 | 517914 | 0.33264 | 101.31 | 241 | 0 | ANNUAL | ALL | 1
| 456126 | 517914 | 0.32686 | 106.15 | 241 | 0 | ANNUAL | ALL | 1
| 456176 | 517914 | 0.3253 | 113.1 | 241 | 0 | ANNUAL | ALL | 1
| 456226 | 517914 | 0.33493 | 123.36 | 241 | 0 | ANNUAL | ALL | 1
| 456276 | 517914 | 0.3426 | 128.93 | 241 | 0 | ANNUAL | ALL | 1
| 456326 | 517914 | 0.36118 | 135.83 | 241 | 0 | ANNUAL | ALL | 1
| 456376 | 517914 | 0.42069 | 147.84 | 240 | 0 | ANNUAL | ALL | 1
| 456426 | 517914 | 0.51361 | 160.04 | 240 | 0 | ANNUAL | ALL | 1
| 456476 | 517914 | 0.61769 | 171.09 | 227 | 0 | ANNUAL | ALL | 1
| 456526 | 517914 | 0.71372 | 181.69 | 213 | 0 | ANNUAL | ALL | 1
| 456576 | 517914 | 0.79498 | 194.54 | 205 | 0 | ANNUAL | ALL | 1
| 456626 | 517914 | 0.82284 | 205.89 | 205.89 | 0 | ANNUAL | ALL | 1
| 456676 | 517914 | 0.82095 | 211.17 | 211.17 | 0 | ANNUAL | ALL | 1
| 456726 | 517914 | 0.81985 | 212.88 | 212.88 | 0 | ANNUAL | ALL | 1
| 456776 | 517914 | 0.81926 | 212.64 | 212.64 | 0 | ANNUAL | ALL | 1
| 456826 | 517914 | 0.81781 | 215.66 | 215.66 | 0 | ANNUAL | ALL | 1
| 456876 | 517914 | 0.80427 | 217.24 | 217.24 | 0 | ANNUAL | ALL | 1
| 456926 | 517914 | 0.78179 | 218.68 | 218.68 | 0 | ANNUAL | ALL | 1
| 456976 | 517914 | 0.75491 | 218.93 | 218.93 | 0 | ANNUAL | ALL | 1
| 457026 | 517914 | 0.73337 | 220.76 | 220.76 | 0 | ANNUAL | ALL | 1
| 457076 | 517914 | 0.71604 | 220.76 | 220.76 | 0 | ANNUAL | ALL | 1
| 457126 | 517914 | 0.70625 | 220.76 | 220.76 | 0 | ANNUAL | ALL | 1
| 457176 | 517914 | 0.70364 | 220.79 | 220.79 | 0 | ANNUAL | ALL | 1
| 457226 | 517914 | 0.70514 | 218.31 | 218.31 | 0 | ANNUAL | ALL | 1
| 457276 | 517914 | 0.70923 | 212.7 | 212.7 | 0 | ANNUAL | ALL | 1
| 457326 | 517914 | 0.72431 | 211.49 | 211.49 | 0 | ANNUAL | ALL | 1
| 457376 | 517914 | 0.74645 | 214.07 | 214.07 | 0 | ANNUAL | ALL | 1
| 457426 | 517914 | 0.76615 | 214.81 | 214.81 | 0 | ANNUAL | ALL | 1
| 457476 | 517914 | 0.78506 | 218.55 | 218.55 | 0 | ANNUAL | ALL | 1
| 457526 | 517914 | 0.80107 | 219.66 | 219.66 | 0 | ANNUAL | ALL | 1
| 457576 | 517914 | 0.81282 | 214.58 | 214.58 | 0 | ANNUAL | ALL | 1
| 457626 | 517914 | 0.81787 | 212.63 | 212.63 | 0 | ANNUAL | ALL | 1
| 457676 | 517914 | 0.81757 | 212.27 | 212.27 | 0 | ANNUAL | ALL | 1
| 457726 | 517914 | 0.80099 | 208.85 | 208.85 | 0 | ANNUAL | ALL | 1
| 457776 | 517914 | 0.78223 | 207.91 | 207.91 | 0 | ANNUAL | ALL | 1
| 457826 | 517914 | 0.75738 | 206.86 | 206.86 | 0 | ANNUAL | ALL | 1
| 457876 | 517914 | 0.72441 | 204.63 | 204.63 | 0 | ANNUAL | ALL | 1
| 457926 | 517914 | 0.69926 | 204.51 | 204.51 | 0 | ANNUAL | ALL | 1
| 457976 | 517914 | 0.67598 | 204.95 | 204.95 | 0 | ANNUAL | ALL | 1
| 458026 | 517914 | 0.64828 | 204.43 | 204.43 | 0 | ANNUAL | ALL | 1
| 458076 | 517914 | 0.61187 | 201.67 | 201.67 | 0 | ANNUAL | ALL | 1
| 458126 | 517914 | 0.57724 | 199.38 | 199.38 | 0 | ANNUAL | ALL | 1
| 458176 | 517914 | 0.5369 | 195.36 | 195.36 | 0 | ANNUAL | ALL | 1
| 458226 | 517914 | 0.49663 | 190.91 | 190.91 | 0 | ANNUAL | ALL | 1
| 458276 | 517914 | 0.45571 | 185.54 | 185.54 | 0 | ANNUAL | ALL | 1
| 458326 | 517914 | 0.42666 | 182.24 | 182.24 | 0 | ANNUAL | ALL | 1
| 458376 | 517914 | 0.40813 | 180.74 | 180.74 | 0 | ANNUAL | ALL | 1
| 458426 | 517914 | 0.39342 | 179.39 | 179.39 | 0 | ANNUAL | ALL | 1
| 458476 | 517914 | 0.38326 | 178.54 | 178.54 | 0 | ANNUAL | ALL | 1
| 458526 | 517914 | 0.38851 | 181.39 | 181.39 | 0 | ANNUAL | ALL | 1
| 458576 | 517914 | 0.39499 | 183.99 | 183.99 | 0 | ANNUAL | ALL | 1
| 458626 | 517914 | 0.39408 | 184.13 | 184.13 | 0 | ANNUAL | ALL | 1
| 458676 | 517914 | 0.36177 | 175.51 | 175.51 | 0 | ANNUAL | ALL | 1
| 458726 | 517914 | 0.33138 | 166.84 | 166.84 | 0 | ANNUAL | ALL | 1
| 458776 | 517914 | 0.30373 | 158.1 | 198 | 0 | ANNUAL | ALL | 1
| 458826 | 517914 | 0.27681 | 148.34 | 198 | 0 | ANNUAL | ALL | 1
| 458876 | 517914 | 0.25615 | 139.42 | 203 | 0 | ANNUAL | ALL | 1
| 458926 | 517914 | 0.24398 | 133.68 | 205 | 0 | ANNUAL | ALL | 1
| 458976 | 517914 | 0.23934 | 132.34 | 203 | 0 | ANNUAL | ALL | 1
| 453976 | 517964 | 0.36024 | 27.48 | 32 | 0 | ANNUAL | ALL | 1
| 454026 | 517964 | 0.36442 | 28.46 | 35 | 0 | ANNUAL | ALL | 1
| 454076 | 517964 | 0.36835 | 29.89 | 35 | 0 | ANNUAL | ALL | 1
| 454126 | 517964 | 0.37154 | 32.94 | 32.94 | 0 | ANNUAL | ALL | 1
| 454176 | 517964 | 0.37534 | 34.61 | 37 | 0 | ANNUAL | ALL | 1
| 454226 | 517964 | 0.379 | 36.49 | 36.49 | 0 | ANNUAL | ALL | 1
| 454276 | 517964 | 0.38354 | 35.9 | 42 | 0 | ANNUAL | ALL | 1
| 454326 | 517964 | 0.38778 | 35.83 | 44 | 0 | ANNUAL | ALL | 1
| 454376 | 517964 | 0.39177 | 36.11 | 44 | 0 | ANNUAL | ALL | 1
| 454426 | 517964 | 0.3952 | 37.43 | 44 | 0 | ANNUAL | ALL | 1
| 454476 | 517964 | 0.39905 | 37.47 | 44 | 0 | ANNUAL | ALL | 1
| 454526 | 517964 | 0.40222 | 38.82 | 203 | 0 | ANNUAL | ALL | 1
| 454576 | 517964 | 0.40514 | 40.46 | 204 | 0 | ANNUAL | ALL | 1
| 454626 | 517964 | 0.40861 | 40.46 | 206 | 0 | ANNUAL | ALL | 1
| 454676 | 517964 | 0.41153 | 41.46 | 208 | 0 | ANNUAL | ALL | 1
| 454726 | 517964 | 0.4143 | 42.48 | 208 | 0 | ANNUAL | ALL | 1
| 454776 | 517964 | 0.41725 | 42.76 | 210 | 0 | ANNUAL | ALL | 1
| 454826 | 517964 | 0.4203 | 42.46 | 210 | 0 | ANNUAL | ALL | 1
| 454876 | 517964 | 0.42265 | 43.48 | 210 | 0 | ANNUAL | ALL | 1
| 454926 | 517964 | 0.42456 | 45.15 | 210 | 0 | ANNUAL | ALL | 1
| 454976 | 517964 | 0.427 | 45.15 | 210 | 0 | ANNUAL | ALL | 1
| 455026 | 517964 | 0.42853 | 46.91 | 239 | 0 | ANNUAL | ALL | 1
| 455076 | 517964 | 0.43053 | 46.91 | 240 | 0 | ANNUAL | ALL | 1
| 455126 | 517964 | 0.43232 | 46.75 | 240 | 0 | ANNUAL | ALL | 1
| 455176 | 517964 | 0.43364 | 46.93 | 240 | 0 | ANNUAL | ALL | 1
| 455226 | 517964 | 0.43409 | 48.47 | 240 | 0 | ANNUAL | ALL | 1
| 455276 | 517964 | 0.43389 | 50.82 | 240 | 0 | ANNUAL | ALL | 1
| 455326 | 517964 | 0.43329 | 53.04 | 240 | 0 | ANNUAL | ALL | 1
| 455376 | 517964 | 0.43211 | 55.47 | 240 | 0 | ANNUAL | ALL | 1
| 455426 | 517964 | 0.4305 | 56.73 | 241 | 0 | ANNUAL | ALL | 1
| 455476 | 517964 | 0.42809 | 57.91 | 241 | 0 | ANNUAL | ALL | 1
| 455526 | 517964 | 0.42491 | 57.91 | 241 | 0 | ANNUAL | ALL | 1
| 455576 | 517964 | 0.42037 | 61.02 | 241 | 0 | ANNUAL | ALL | 1
| 455626 | 517964 | 0.41492 | 64.06 | 241 | 0 | ANNUAL | ALL | 1
| 455676 | 517964 | 0.40852 | 68 | 241 | 0 | ANNUAL | ALL | 1
| 455726 | 517964 | 0.40125 | 71.36 | 241 | 0 | ANNUAL | ALL | 1
| 455776 | 517964 | 0.39304 | 73.5 | 241 | 0 | ANNUAL | ALL | 1
| 455826 | 517964 | 0.38405 | 75.61 | 241 | 0 | ANNUAL | ALL | 1
| 455876 | 517964 | 0.37442 | 77.27 | 241 | 0 | ANNUAL | ALL | 1
| 455926 | 517964 | 0.36463 | 80.45 | 241 | 0 | ANNUAL | ALL | 1
| 455976 | 517964 | 0.35502 | 84.76 | 241 | 0 | ANNUAL | ALL | 1
| 456026 | 517964 | 0.34557 | 88.27 | 241 | 0 | ANNUAL | ALL | 1
| 456076 | 517964 | 0.33757 | 94.45 | 241 | 0 | ANNUAL | ALL | 1
| 456126 | 517964 | 0.33077 | 100.15 | 241 | 0 | ANNUAL | ALL | 1
| 456176 | 517964 | 0.32758 | 108 | 241 | 0 | ANNUAL | ALL | 1
| 456226 | 517964 | 0.3311 | 117.41 | 241 | 0 | ANNUAL | ALL | 1
| 456276 | 517964 | 0.33439 | 122.9 | 241 | 0 | ANNUAL | ALL | 1
| 456326 | 517964 | 0.34407 | 129 | 241 | 0 | ANNUAL | ALL | 1
| 456376 | 517964 | 0.38868 | 141.07 | 241 | 0 | ANNUAL | ALL | 1
| 456426 | 517964 | 0.47408 | 154.24 | 240 | 0 | ANNUAL | ALL | 1
| 456476 | 517964 | 0.58491 | 166.48 | 240 | 0 | ANNUAL | ALL | 1
| 456526 | 517964 | 0.69233 | 177.74 | 228 | 0 | ANNUAL | ALL | 1
| 456576 | 517964 | 0.78728 | 190.65 | 213 | 0 | ANNUAL | ALL | 1
| 456626 | 517964 | 0.82855 | 202.09 | 205 | 0 | ANNUAL | ALL | 1
| 456676 | 517964 | 0.83804 | 210.51 | 210.51 | 0 | ANNUAL | ALL | 1
| 456726 | 517964 | 0.83771 | 212.46 | 212.46 | 0 | ANNUAL | ALL | 1
| 456776 | 517964 | 0.84031 | 215.18 | 215.18 | 0 | ANNUAL | ALL | 1
| 456826 | 517964 | 0.83638 | 218.6 | 218.6 | 0 | ANNUAL | ALL | 1
| 456876 | 517964 | 0.82091 | 220.86 | 220.86 | 0 | ANNUAL | ALL | 1
| 456926 | 517964 | 0.79694 | 221.83 | 221.83 | 0 | ANNUAL | ALL | 1
| 456976 | 517964 | 0.7693 | 221.02 | 221.02 | 0 | ANNUAL | ALL | 1
| 457026 | 517964 | 0.74698 | 221.86 | 221.86 | 0 | ANNUAL | ALL | 1
| 457076 | 517964 | 0.7331 | 223.74 | 223.74 | 0 | ANNUAL | ALL | 1
| 457126 | 517964 | 0.72474 | 224.06 | 224.06 | 0 | ANNUAL | ALL | 1
| 457176 | 517964 | 0.72165 | 222.39 | 222.39 | 0 | ANNUAL | ALL | 1
| 457226 | 517964 | 0.72463 | 219.11 | 219.11 | 0 | ANNUAL | ALL | 1
| 457276 | 517964 | 0.73226 | 213.97 | 213.97 | 0 | ANNUAL | ALL | 1
| 457326 | 517964 | 0.75017 | 213.78 | 213.78 | 0 | ANNUAL | ALL | 1
| 457376 | 517964 | 0.77179 | 216.52 | 216.52 | 0 | ANNUAL | ALL | 1
| 457426 | 517964 | 0.79125 | 219.28 | 219.28 | 0 | ANNUAL | ALL | 1
| 457476 | 517964 | 0.80576 | 224.4 | 224.4 | 0 | ANNUAL | ALL | 1
| 457526 | 517964 | 0.82126 | 224.89 | 224.89 | 0 | ANNUAL | ALL | 1
| 457576 | 517964 | 0.83691 | 218.03 | 218.03 | 0 | ANNUAL | ALL | 1
| 457626 | 517964 | 0.84064 | 215.39 | 215.39 | 0 | ANNUAL | ALL | 1
| 457676 | 517964 | 0.83673 | 214.47 | 214.47 | 0 | ANNUAL | ALL | 1
| 457726 | 517964 | 0.81487 | 210.07 | 210.07 | 0 | ANNUAL | ALL | 1
| 457776 | 517964 | 0.79298 | 209.17 | 209.17 | 0 | ANNUAL | ALL | 1
| 457826 | 517964 | 0.76695 | 208.44 | 208.44 | 0 | ANNUAL | ALL | 1
| 457876 | 517964 | 0.73592 | 207.02 | 207.02 | 0 | ANNUAL | ALL | 1
| 457926 | 517964 | 0.71406 | 208.24 | 208.24 | 0 | ANNUAL | ALL | 1
| 457976 | 517964 | 0.69177 | 209.8 | 209.8 | 0 | ANNUAL | ALL | 1
| 458026 | 517964 | 0.65763 | 208.01 | 208.01 | 0 | ANNUAL | ALL | 1
| 458076 | 517964 | 0.62009 | 205.23 | 205.23 | 0 | ANNUAL | ALL | 1
| 458126 | 517964 | 0.58541 | 203.18 | 203.18 | 0 | ANNUAL | ALL | 1
| 458176 | 517964 | 0.55205 | 201.03 | 201.03 | 0 | ANNUAL | ALL | 1
| 458226 | 517964 | 0.51499 | 197 | 197 | 0 | ANNUAL | ALL | 1
| 458276 | 517964 | 0.48423 | 193.82 | 193.82 | 0 | ANNUAL | ALL | 1
| 458326 | 517964 | 0.46109 | 191.68 | 191.68 | 0 | ANNUAL | ALL | 1
| 458376 | 517964 | 0.43635 | 188.09 | 188.09 | 0 | ANNUAL | ALL | 1
| 458426 | 517964 | 0.4248 | 187.18 | 187.18 | 0 | ANNUAL | ALL | 1
| 458476 | 517964 | 0.41784 | 186.78 | 186.78 | 0 | ANNUAL | ALL | 1
| 458526 | 517964 | 0.42983 | 190.81 | 190.81 | 0 | ANNUAL | ALL | 1
| 458576 | 517964 | 0.43962 | 193.74 | 193.74 | 0 | ANNUAL | ALL | 1
| 458626 | 517964 | 0.43508 | 192.5 | 192.5 | 0 | ANNUAL | ALL | 1
| 458676 | 517964 | 0.38513 | 179.52 | 179.52 | 0 | ANNUAL | ALL | 1
| 458726 | 517964 | 0.34225 | 167.88 | 198 | 0 | ANNUAL | ALL | 1
| 458776 | 517964 | 0.30256 | 155.83 | 198 | 0 | ANNUAL | ALL | 1
| 458826 | 517964 | 0.27911 | 147.6 | 202 | 0 | ANNUAL | ALL | 1
| 458876 | 517964 | 0.26382 | 141.75 | 204 | 0 | ANNUAL | ALL | 1
| 458926 | 517964 | 0.25104 | 136.46 | 205 | 0 | ANNUAL | ALL | 1
| 458976 | 517964 | 0.24094 | 132.09 | 206 | 0 | ANNUAL | ALL | 1
| 453976 | 518014 | 0.36385 | 27.03 | 34 | 0 | ANNUAL | ALL | 1
| 454026 | 518014 | 0.36826 | 28 | 35 | 0 | ANNUAL | ALL | 1
| 454076 | 518014 | 0.37249 | 29.29 | 35 | 0 | ANNUAL | ALL | 1
| 454126 | 518014 | 0.37698 | 30.02 | 37 | 0 | ANNUAL | ALL | 1
| 454176 | 518014 | 0.38073 | 32.18 | 39 | 0 | ANNUAL | ALL | 1
| 454226 | 518014 | 0.38451 | 34.23 | 39 | 0 | ANNUAL | ALL | 1
| 454276 | 518014 | 0.38897 | 34.56 | 44 | 0 | ANNUAL | ALL | 1
| 454326 | 518014 | 0.39372 | 34 | 44 | 0 | ANNUAL | ALL | 1
| 454376 | 518014 | 0.39788 | 34.5 | 44 | 0 | ANNUAL | ALL | 1
| 454426 | 518014 | 0.40147 | 36 | 44 | 0 | ANNUAL | ALL | 1
| 454476 | 518014 | 0.40553 | 36.15 | 44 | 0 | ANNUAL | ALL | 1
| 454526 | 518014 | 0.40911 | 37.08 | 203 | 0 | ANNUAL | ALL | 1
| 454576 | 518014 | 0.4122 | 38.79 | 203 | 0 | ANNUAL | ALL | 1
| 454626 | 518014 | 0.4159 | 38.79 | 205 | 0 | ANNUAL | ALL | 1
| 454676 | 518014 | 0.419 | 39.79 | 207 | 0 | ANNUAL | ALL | 1
| 454726 | 518014 | 0.4224 | 39.81 | 208 | 0 | ANNUAL | ALL | 1
| 454776 | 518014 | 0.42524 | 40.72 | 208 | 0 | ANNUAL | ALL | 1
| 454826 | 518014 | 0.4279 | 41.71 | 210 | 0 | ANNUAL | ALL | 1
| 454876 | 518014 | 0.43091 | 41.58 | 210 | 0 | ANNUAL | ALL | 1
| 454926 | 518014 | 0.43337 | 42.27 | 210 | 0 | ANNUAL | ALL | 1
| 454976 | 518014 | 0.43606 | 42.07 | 240 | 0 | ANNUAL | ALL | 1
| 455026 | 518014 | 0.4381 | 42.82 | 240 | 0 | ANNUAL | ALL | 1
| 455076 | 518014 | 0.43982 | 43.79 | 240 | 0 | ANNUAL | ALL | 1
| 455126 | 518014 | 0.44148 | 44.29 | 240 | 0 | ANNUAL | ALL | 1
| 455176 | 518014 | 0.44272 | 45.03 | 240 | 0 | ANNUAL | ALL | 1
| 455226 | 518014 | 0.44323 | 46.7 | 240 | 0 | ANNUAL | ALL | 1
| 455276 | 518014 | 0.44306 | 49.23 | 240 | 0 | ANNUAL | ALL | 1
| 455326 | 518014 | 0.44248 | 51.82 | 240 | 0 | ANNUAL | ALL | 1
| 455376 | 518014 | 0.44166 | 53.34 | 241 | 0 | ANNUAL | ALL | 1
| 455426 | 518014 | 0.44032 | 54.15 | 241 | 0 | ANNUAL | ALL | 1
| 455476 | 518014 | 0.43797 | 55.79 | 241 | 0 | ANNUAL | ALL | 1
| 455526 | 518014 | 0.43498 | 55.94 | 241 | 0 | ANNUAL | ALL | 1
| 455576 | 518014 | 0.43049 | 59.15 | 241 | 0 | ANNUAL | ALL | 1
| 455626 | 518014 | 0.42514 | 61.61 | 241 | 0 | ANNUAL | ALL | 1
| 455676 | 518014 | 0.41876 | 63.97 | 241 | 0 | ANNUAL | ALL | 1
| 455726 | 518014 | 0.41138 | 69.38 | 241 | 0 | ANNUAL | ALL | 1
| 455776 | 518014 | 0.4031 | 71.82 | 241 | 0 | ANNUAL | ALL | 1
| 455826 | 518014 | 0.39386 | 72.79 | 241 | 0 | ANNUAL | ALL | 1
| 455876 | 518014 | 0.38398 | 74.15 | 241 | 0 | ANNUAL | ALL | 1
| 455926 | 518014 | 0.37377 | 76.84 | 241 | 0 | ANNUAL | ALL | 1
| 455976 | 518014 | 0.36348 | 79.97 | 241 | 0 | ANNUAL | ALL | 1
| 456026 | 518014 | 0.35346 | 83.59 | 241 | 0 | ANNUAL | ALL | 1
| 456076 | 518014 | 0.34441 | 89.21 | 241 | 0 | ANNUAL | ALL | 1
| 456126 | 518014 | 0.33596 | 93.39 | 241 | 0 | ANNUAL | ALL | 1
| 456176 | 518014 | 0.32965 | 99.68 | 241 | 0 | ANNUAL | ALL | 1
| 456226 | 518014 | 0.32852 | 109.36 | 241 | 0 | ANNUAL | ALL | 1
| 456276 | 518014 | 0.33195 | 117.69 | 241 | 0 | ANNUAL | ALL | 1
| 456326 | 518014 | 0.33936 | 124.52 | 241 | 0 | ANNUAL | ALL | 1
| 456376 | 518014 | 0.37146 | 135.8 | 241 | 0 | ANNUAL | ALL | 1
| 456426 | 518014 | 0.44293 | 148.93 | 241 | 0 | ANNUAL | ALL | 1
| 456476 | 518014 | 0.56374 | 163.11 | 240 | 0 | ANNUAL | ALL | 1
| 456526 | 518014 | 0.67813 | 174.76 | 240 | 0 | ANNUAL | ALL | 1
| 456576 | 518014 | 0.7789 | 187.2 | 226 | 0 | ANNUAL | ALL | 1
| 456626 | 518014 | 0.84009 | 200.39 | 212 | 0 | ANNUAL | ALL | 1
| 456676 | 518014 | 0.85257 | 208.3 | 208.3 | 0 | ANNUAL | ALL | 1
| 456726 | 518014 | 0.85485 | 211.21 | 211.21 | 0 | ANNUAL | ALL | 1
| 456776 | 518014 | 0.86027 | 216.94 | 216.94 | 0 | ANNUAL | ALL | 1
| 456826 | 518014 | 0.8537 | 219.69 | 219.69 | 0 | ANNUAL | ALL | 1
| 456876 | 518014 | 0.83604 | 222.18 | 222.18 | 0 | ANNUAL | ALL | 1
| 456926 | 518014 | 0.8102 | 222.06 | 222.06 | 0 | ANNUAL | ALL | 1
| 456976 | 518014 | 0.78302 | 222.22 | 222.22 | 0 | ANNUAL | ALL | 1
| 457026 | 518014 | 0.7617 | 223.33 | 223.33 | 0 | ANNUAL | ALL | 1
| 457076 | 518014 | 0.7488 | 225.28 | 225.28 | 0 | ANNUAL | ALL | 1
| 457126 | 518014 | 0.74272 | 227.4 | 227.4 | 0 | ANNUAL | ALL | 1
| 457176 | 518014 | 0.74131 | 226.08 | 226.08 | 0 | ANNUAL | ALL | 1
| 457226 | 518014 | 0.74668 | 222.55 | 222.55 | 0 | ANNUAL | ALL | 1
| 457276 | 518014 | 0.75762 | 216.6 | 216.6 | 0 | ANNUAL | ALL | 1
| 457326 | 518014 | 0.77659 | 216.67 | 216.67 | 0 | ANNUAL | ALL | 1
| 457376 | 518014 | 0.79711 | 219.01 | 219.01 | 0 | ANNUAL | ALL | 1
| 457426 | 518014 | 0.81492 | 222.53 | 222.53 | 0 | ANNUAL | ALL | 1
| 457476 | 518014 | 0.82602 | 228.09 | 228.09 | 0 | ANNUAL | ALL | 1
| 457526 | 518014 | 0.84118 | 228.34 | 228.34 | 0 | ANNUAL | ALL | 1
| 457576 | 518014 | 0.85923 | 221.15 | 221.15 | 0 | ANNUAL | ALL | 1
| 457626 | 518014 | 0.86204 | 218.66 | 218.66 | 0 | ANNUAL | ALL | 1
| 457676 | 518014 | 0.85492 | 217.14 | 217.14 | 0 | ANNUAL | ALL | 1
| 457726 | 518014 | 0.83403 | 213.77 | 213.77 | 0 | ANNUAL | ALL | 1
| 457776 | 518014 | 0.80167 | 210.18 | 210.18 | 0 | ANNUAL | ALL | 1
| 457826 | 518014 | 0.77031 | 208.63 | 208.63 | 0 | ANNUAL | ALL | 1
| 457876 | 518014 | 0.74286 | 208.6 | 208.6 | 0 | ANNUAL | ALL | 1
| 457926 | 518014 | 0.71483 | 208.67 | 208.67 | 0 | ANNUAL | ALL | 1
| 457976 | 518014 | 0.6938 | 211.36 | 211.36 | 0 | ANNUAL | ALL | 1
| 458026 | 518014 | 0.66037 | 210.36 | 210.36 | 0 | ANNUAL | ALL | 1
| 458076 | 518014 | 0.61987 | 206.82 | 206.82 | 0 | ANNUAL | ALL | 1
| 458126 | 518014 | 0.58469 | 204.64 | 204.64 | 0 | ANNUAL | ALL | 1
| 458176 | 518014 | 0.55374 | 202.95 | 202.95 | 0 | ANNUAL | ALL | 1
| 458226 | 518014 | 0.52224 | 199.97 | 199.97 | 0 | ANNUAL | ALL | 1
| 458276 | 518014 | 0.50145 | 198.93 | 198.93 | 0 | ANNUAL | ALL | 1
| 458326 | 518014 | 0.48384 | 197.58 | 197.58 | 0 | ANNUAL | ALL | 1
| 458376 | 518014 | 0.46336 | 194.45 | 194.45 | 0 | ANNUAL | ALL | 1
| 458426 | 518014 | 0.45106 | 192.78 | 192.78 | 0 | ANNUAL | ALL | 1
| 458476 | 518014 | 0.45082 | 193.65 | 193.65 | 0 | ANNUAL | ALL | 1
| 458526 | 518014 | 0.45353 | 194.76 | 194.76 | 0 | ANNUAL | ALL | 1
| 458576 | 518014 | 0.46312 | 197.23 | 197.23 | 0 | ANNUAL | ALL | 1
| 458626 | 518014 | 0.45903 | 195.77 | 195.77 | 0 | ANNUAL | ALL | 1
| 458676 | 518014 | 0.40479 | 181.89 | 181.89 | 0 | ANNUAL | ALL | 1
| 458726 | 518014 | 0.35951 | 170.25 | 198 | 0 | ANNUAL | ALL | 1
| 458776 | 518014 | 0.31561 | 158.08 | 198 | 0 | ANNUAL | ALL | 1
| 458826 | 518014 | 0.29886 | 153 | 200 | 0 | ANNUAL | ALL | 1
| 458876 | 518014 | 0.28075 | 147.18 | 202 | 0 | ANNUAL | ALL | 1
| 458926 | 518014 | 0.26162 | 140.28 | 205 | 0 | ANNUAL | ALL | 1
| 458976 | 518014 | 0.24362 | 132.49 | 208 | 0 | ANNUAL | ALL | 1
| 453976 | 518064 | 0.36659 | 27.88 | 34 | 0 | ANNUAL | ALL | 1
| 454026 | 518064 | 0.37173 | 28 | 35 | 0 | ANNUAL | ALL | 1
| 454076 | 518064 | 0.37636 | 29 | 35 | 0 | ANNUAL | ALL | 1
| 454126 | 518064 | 0.38143 | 29.15 | 37 | 0 | ANNUAL | ALL | 1
| 454176 | 518064 | 0.38598 | 30.17 | 39 | 0 | ANNUAL | ALL | 1
| 454226 | 518064 | 0.39076 | 30.61 | 40 | 0 | ANNUAL | ALL | 1
| 454276 | 518064 | 0.39534 | 31.3 | 44 | 0 | ANNUAL | ALL | 1
| 454326 | 518064 | 0.39896 | 33.73 | 44 | 0 | ANNUAL | ALL | 1
| 454376 | 518064 | 0.40346 | 34.12 | 44 | 0 | ANNUAL | ALL | 1
| 454426 | 518064 | 0.40794 | 34.3 | 44 | 0 | ANNUAL | ALL | 1
| 454476 | 518064 | 0.41125 | 36.7 | 44 | 0 | ANNUAL | ALL | 1
| 454526 | 518064 | 0.4152 | 37.36 | 45 | 0 | ANNUAL | ALL | 1
| 454576 | 518064 | 0.41864 | 38.85 | 203 | 0 | ANNUAL | ALL | 1
| 454626 | 518064 | 0.42296 | 38 | 204 | 0 | ANNUAL | ALL | 1
| 454676 | 518064 | 0.42628 | 39 | 205 | 0 | ANNUAL | ALL | 1
| 454726 | 518064 | 0.4299 | 39 | 208 | 0 | ANNUAL | ALL | 1
| 454776 | 518064 | 0.43332 | 39.09 | 208 | 0 | ANNUAL | ALL | 1
| 454826 | 518064 | 0.43658 | 39.2 | 209 | 0 | ANNUAL | ALL | 1
| 454876 | 518064 | 0.43976 | 39.12 | 210 | 0 | ANNUAL | ALL | 1
| 454926 | 518064 | 0.44268 | 39.21 | 239 | 0 | ANNUAL | ALL | 1
| 454976 | 518064 | 0.44527 | 39.56 | 240 | 0 | ANNUAL | ALL | 1
| 455026 | 518064 | 0.44702 | 41.15 | 240 | 0 | ANNUAL | ALL | 1
| 455076 | 518064 | 0.44857 | 42.73 | 240 | 0 | ANNUAL | ALL | 1
| 455126 | 518064 | 0.45003 | 44 | 240 | 0 | ANNUAL | ALL | 1
| 455176 | 518064 | 0.45131 | 45.03 | 240 | 0 | ANNUAL | ALL | 1
| 455226 | 518064 | 0.45198 | 46.7 | 240 | 0 | ANNUAL | ALL | 1
| 455276 | 518064 | 0.45227 | 48.41 | 240 | 0 | ANNUAL | ALL | 1
| 455326 | 518064 | 0.45239 | 49.27 | 241 | 0 | ANNUAL | ALL | 1
| 455376 | 518064 | 0.45168 | 50.86 | 241 | 0 | ANNUAL | ALL | 1
| 455426 | 518064 | 0.45044 | 51.93 | 241 | 0 | ANNUAL | ALL | 1
| 455476 | 518064 | 0.44812 | 54.15 | 241 | 0 | ANNUAL | ALL | 1
| 455526 | 518064 | 0.44518 | 55.09 | 241 | 0 | ANNUAL | ALL | 1
| 455576 | 518064 | 0.44109 | 56.61 | 241 | 0 | ANNUAL | ALL | 1
| 455626 | 518064 | 0.43578 | 59.15 | 241 | 0 | ANNUAL | ALL | 1
| 455676 | 518064 | 0.42938 | 62.12 | 241 | 0 | ANNUAL | ALL | 1
| 455726 | 518064 | 0.42192 | 66.33 | 241 | 0 | ANNUAL | ALL | 1
| 455776 | 518064 | 0.41353 | 69.27 | 241 | 0 | ANNUAL | ALL | 1
| 455826 | 518064 | 0.40418 | 70.86 | 241 | 0 | ANNUAL | ALL | 1
| 455876 | 518064 | 0.39407 | 72.17 | 241 | 0 | ANNUAL | ALL | 1
| 455926 | 518064 | 0.3835 | 74.3 | 241 | 0 | ANNUAL | ALL | 1
| 455976 | 518064 | 0.3728 | 77.51 | 241 | 0 | ANNUAL | ALL | 1
| 456026 | 518064 | 0.36221 | 80.53 | 241 | 0 | ANNUAL | ALL | 1
| 456076 | 518064 | 0.35203 | 83.45 | 241 | 0 | ANNUAL | ALL | 1
| 456126 | 518064 | 0.34311 | 89.03 | 241 | 0 | ANNUAL | ALL | 1
| 456176 | 518064 | 0.33589 | 95.62 | 241 | 0 | ANNUAL | ALL | 1
| 456226 | 518064 | 0.33285 | 105.3 | 241 | 0 | ANNUAL | ALL | 1
| 456276 | 518064 | 0.3358 | 115.16 | 241 | 0 | ANNUAL | ALL | 1
| 456326 | 518064 | 0.34668 | 124.33 | 241 | 0 | ANNUAL | ALL | 1
| 456376 | 518064 | 0.36613 | 132.47 | 241 | 0 | ANNUAL | ALL | 1
| 456426 | 518064 | 0.43826 | 146.91 | 241 | 0 | ANNUAL | ALL | 1
| 456476 | 518064 | 0.5605 | 161.54 | 240 | 0 | ANNUAL | ALL | 1
| 456526 | 518064 | 0.66799 | 172.35 | 240 | 0 | ANNUAL | ALL | 1
| 456576 | 518064 | 0.78974 | 186.35 | 239 | 0 | ANNUAL | ALL | 1
| 456626 | 518064 | 0.86679 | 202.37 | 213 | 0 | ANNUAL | ALL | 1
| 456676 | 518064 | 0.8772 | 210.84 | 210.84 | 0 | ANNUAL | ALL | 1
| 456726 | 518064 | 0.88033 | 215.76 | 215.76 | 0 | ANNUAL | ALL | 1
| 456776 | 518064 | 0.88035 | 219.48 | 219.48 | 0 | ANNUAL | ALL | 1
| 456826 | 518064 | 0.87042 | 223.81 | 223.81 | 0 | ANNUAL | ALL | 1
| 456876 | 518064 | 0.85072 | 225.76 | 225.76 | 0 | ANNUAL | ALL | 1
| 456926 | 518064 | 0.82519 | 225.71 | 225.71 | 0 | ANNUAL | ALL | 1
| 456976 | 518064 | 0.79946 | 226.57 | 226.57 | 0 | ANNUAL | ALL | 1
| 457026 | 518064 | 0.77974 | 228.6 | 228.6 | 0 | ANNUAL | ALL | 1
| 457076 | 518064 | 0.76647 | 229.12 | 229.12 | 0 | ANNUAL | ALL | 1
| 457126 | 518064 | 0.76021 | 231.66 | 231.66 | 0 | ANNUAL | ALL | 1
| 457176 | 518064 | 0.75944 | 231.9 | 231.9 | 0 | ANNUAL | ALL | 1
| 457226 | 518064 | 0.76769 | 226.99 | 226.99 | 0 | ANNUAL | ALL | 1
| 457276 | 518064 | 0.7832 | 220.7 | 220.7 | 0 | ANNUAL | ALL | 1
| 457326 | 518064 | 0.80263 | 218.84 | 218.84 | 0 | ANNUAL | ALL | 1
| 457376 | 518064 | 0.82222 | 221.84 | 221.84 | 0 | ANNUAL | ALL | 1
| 457426 | 518064 | 0.83892 | 224.96 | 224.96 | 0 | ANNUAL | ALL | 1
| 457476 | 518064 | 0.85127 | 228.62 | 228.62 | 0 | ANNUAL | ALL | 1
| 457526 | 518064 | 0.86876 | 226.67 | 226.67 | 0 | ANNUAL | ALL | 1
| 457576 | 518064 | 0.88116 | 221.97 | 221.97 | 0 | ANNUAL | ALL | 1
| 457626 | 518064 | 0.88099 | 220.88 | 220.88 | 0 | ANNUAL | ALL | 1
| 457676 | 518064 | 0.87194 | 220.76 | 220.76 | 0 | ANNUAL | ALL | 1
| 457726 | 518064 | 0.85225 | 218.66 | 218.66 | 0 | ANNUAL | ALL | 1
| 457776 | 518064 | 0.8188 | 214.33 | 214.33 | 0 | ANNUAL | ALL | 1
| 457826 | 518064 | 0.78803 | 213.31 | 213.31 | 0 | ANNUAL | ALL | 1
| 457876 | 518064 | 0.75657 | 212.72 | 212.72 | 0 | ANNUAL | ALL | 1
| 457926 | 518064 | 0.72447 | 212.33 | 212.33 | 0 | ANNUAL | ALL | 1
| 457976 | 518064 | 0.69378 | 212.8 | 212.8 | 0 | ANNUAL | ALL | 1
| 458026 | 518064 | 0.66151 | 212.79 | 212.79 | 0 | ANNUAL | ALL | 1
| 458076 | 518064 | 0.61916 | 208.49 | 208.49 | 0 | ANNUAL | ALL | 1
| 458126 | 518064 | 0.58337 | 205.83 | 205.83 | 0 | ANNUAL | ALL | 1
| 458176 | 518064 | 0.55333 | 203.87 | 203.87 | 0 | ANNUAL | ALL | 1
| 458226 | 518064 | 0.53352 | 203.67 | 203.67 | 0 | ANNUAL | ALL | 1
| 458276 | 518064 | 0.51163 | 201.44 | 201.44 | 0 | ANNUAL | ALL | 1
| 458326 | 518064 | 0.50256 | 201.73 | 201.73 | 0 | ANNUAL | ALL | 1
| 458376 | 518064 | 0.48969 | 199.97 | 199.97 | 0 | ANNUAL | ALL | 1
| 458426 | 518064 | 0.47342 | 196.68 | 196.68 | 0 | ANNUAL | ALL | 1
| 458476 | 518064 | 0.46895 | 196 | 196 | 0 | ANNUAL | ALL | 1
| 458526 | 518064 | 0.46597 | 195.27 | 195.27 | 0 | ANNUAL | ALL | 1
| 458576 | 518064 | 0.46713 | 195.21 | 195.21 | 0 | ANNUAL | ALL | 1
| 458626 | 518064 | 0.46168 | 193.21 | 193.21 | 0 | ANNUAL | ALL | 1
| 458676 | 518064 | 0.42155 | 183.05 | 183.05 | 0 | ANNUAL | ALL | 1
| 458726 | 518064 | 0.3736 | 171.34 | 198 | 0 | ANNUAL | ALL | 1
| 458776 | 518064 | 0.32862 | 159.82 | 200 | 0 | ANNUAL | ALL | 1
| 458826 | 518064 | 0.31426 | 155.88 | 201 | 0 | ANNUAL | ALL | 1
| 458876 | 518064 | 0.29396 | 150.11 | 203 | 0 | ANNUAL | ALL | 1
| 458926 | 518064 | 0.26854 | 141.86 | 206 | 0 | ANNUAL | ALL | 1
| 458976 | 518064 | 0.24759 | 133.52 | 209 | 0 | ANNUAL | ALL | 1
| 453976 | 518114 | 0.36994 | 27.43 | 30 | 0 | ANNUAL | ALL | 1
| 454026 | 518114 | 0.37581 | 26.77 | 34 | 0 | ANNUAL | ALL | 1
| 454076 | 518114 | 0.38051 | 28.02 | 35 | 0 | ANNUAL | ALL | 1
| 454126 | 518114 | 0.38539 | 29 | 36 | 0 | ANNUAL | ALL | 1
| 454176 | 518114 | 0.39078 | 29 | 37 | 0 | ANNUAL | ALL | 1
| 454226 | 518114 | 0.39574 | 29.65 | 37 | 0 | ANNUAL | ALL | 1
| 454276 | 518114 | 0.40109 | 29.48 | 44 | 0 | ANNUAL | ALL | 1
| 454326 | 518114 | 0.40532 | 31.15 | 44 | 0 | ANNUAL | ALL | 1
| 454376 | 518114 | 0.40971 | 32.36 | 44 | 0 | ANNUAL | ALL | 1
| 454426 | 518114 | 0.41376 | 34.01 | 44 | 0 | ANNUAL | ALL | 1
| 454476 | 518114 | 0.41827 | 34.46 | 44 | 0 | ANNUAL | ALL | 1
| 454526 | 518114 | 0.42201 | 36.18 | 44 | 0 | ANNUAL | ALL | 1
| 454576 | 518114 | 0.42535 | 38.47 | 202 | 0 | ANNUAL | ALL | 1
| 454626 | 518114 | 0.42931 | 39 | 203 | 0 | ANNUAL | ALL | 1
| 454676 | 518114 | 0.43358 | 38.46 | 204 | 0 | ANNUAL | ALL | 1
| 454726 | 518114 | 0.43744 | 38.47 | 206 | 0 | ANNUAL | ALL | 1
| 454776 | 518114 | 0.44087 | 39 | 207 | 0 | ANNUAL | ALL | 1
| 454826 | 518114 | 0.44448 | 38.8 | 208 | 0 | ANNUAL | ALL | 1
| 454876 | 518114 | 0.44801 | 38.44 | 209 | 0 | ANNUAL | ALL | 1
| 454926 | 518114 | 0.45141 | 38 | 240 | 0 | ANNUAL | ALL | 1
| 454976 | 518114 | 0.45428 | 38.17 | 240 | 0 | ANNUAL | ALL | 1
| 455026 | 518114 | 0.45627 | 39.51 | 240 | 0 | ANNUAL | ALL | 1
| 455076 | 518114 | 0.45738 | 42.15 | 240 | 0 | ANNUAL | ALL | 1
| 455126 | 518114 | 0.45935 | 42.65 | 240 | 0 | ANNUAL | ALL | 1
| 455176 | 518114 | 0.46086 | 43.48 | 240 | 0 | ANNUAL | ALL | 1
| 455226 | 518114 | 0.46182 | 44.77 | 240 | 0 | ANNUAL | ALL | 1
| 455276 | 518114 | 0.46249 | 45.82 | 241 | 0 | ANNUAL | ALL | 1
| 455326 | 518114 | 0.46283 | 46.48 | 241 | 0 | ANNUAL | ALL | 1
| 455376 | 518114 | 0.4622 | 48.15 | 241 | 0 | ANNUAL | ALL | 1
| 455426 | 518114 | 0.46098 | 49.62 | 241 | 0 | ANNUAL | ALL | 1
| 455476 | 518114 | 0.45901 | 50.97 | 241 | 0 | ANNUAL | ALL | 1
| 455526 | 518114 | 0.4559 | 53.29 | 241 | 0 | ANNUAL | ALL | 1
| 455576 | 518114 | 0.45203 | 54.53 | 241 | 0 | ANNUAL | ALL | 1
| 455626 | 518114 | 0.44689 | 56.51 | 241 | 0 | ANNUAL | ALL | 1
| 455676 | 518114 | 0.44041 | 60.16 | 241 | 0 | ANNUAL | ALL | 1
| 455726 | 518114 | 0.43296 | 62.89 | 241 | 0 | ANNUAL | ALL | 1
| 455776 | 518114 | 0.42445 | 65.38 | 241 | 0 | ANNUAL | ALL | 1
| 455826 | 518114 | 0.41494 | 67.3 | 241 | 0 | ANNUAL | ALL | 1
| 455876 | 518114 | 0.40463 | 70.27 | 241 | 0 | ANNUAL | ALL | 1
| 455926 | 518114 | 0.39372 | 72 | 241 | 0 | ANNUAL | ALL | 1
| 455976 | 518114 | 0.38267 | 76.3 | 241 | 0 | ANNUAL | ALL | 1
| 456026 | 518114 | 0.37176 | 80.21 | 241 | 0 | ANNUAL | ALL | 1
| 456076 | 518114 | 0.36112 | 83.03 | 241 | 0 | ANNUAL | ALL | 1
| 456126 | 518114 | 0.35134 | 86.78 | 241 | 0 | ANNUAL | ALL | 1
| 456176 | 518114 | 0.3436 | 93.81 | 241 | 0 | ANNUAL | ALL | 1
| 456226 | 518114 | 0.33976 | 103.61 | 241 | 0 | ANNUAL | ALL | 1
| 456276 | 518114 | 0.34013 | 112.39 | 241 | 0 | ANNUAL | ALL | 1
| 456326 | 518114 | 0.35174 | 123.07 | 241 | 0 | ANNUAL | ALL | 1
| 456376 | 518114 | 0.37528 | 132.66 | 241 | 0 | ANNUAL | ALL | 1
| 456426 | 518114 | 0.44466 | 146.41 | 241 | 0 | ANNUAL | ALL | 1
| 456476 | 518114 | 0.57606 | 161.83 | 240 | 0 | ANNUAL | ALL | 1
| 456526 | 518114 | 0.69173 | 173.17 | 240 | 0 | ANNUAL | ALL | 1
| 456576 | 518114 | 0.80348 | 185.89 | 240 | 0 | ANNUAL | ALL | 1
| 456626 | 518114 | 0.88927 | 203.1 | 213 | 0 | ANNUAL | ALL | 1
| 456676 | 518114 | 0.90259 | 214.73 | 214.73 | 0 | ANNUAL | ALL | 1
| 456726 | 518114 | 0.90207 | 220.09 | 220.09 | 0 | ANNUAL | ALL | 1
| 456776 | 518114 | 0.89931 | 222.81 | 222.81 | 0 | ANNUAL | ALL | 1
| 456826 | 518114 | 0.88724 | 225.59 | 225.59 | 0 | ANNUAL | ALL | 1
| 456876 | 518114 | 0.86573 | 227.41 | 227.41 | 0 | ANNUAL | ALL | 1
| 456926 | 518114 | 0.8392 | 229.25 | 229.25 | 0 | ANNUAL | ALL | 1
| 456976 | 518114 | 0.81453 | 230.15 | 230.15 | 0 | ANNUAL | ALL | 1
| 457026 | 518114 | 0.79558 | 232.78 | 232.78 | 0 | ANNUAL | ALL | 1
| 457076 | 518114 | 0.7832 | 234.09 | 234.09 | 0 | ANNUAL | ALL | 1
| 457126 | 518114 | 0.77658 | 235.56 | 235.56 | 0 | ANNUAL | ALL | 1
| 457176 | 518114 | 0.77621 | 235.77 | 235.77 | 0 | ANNUAL | ALL | 1
| 457226 | 518114 | 0.78583 | 232.53 | 232.53 | 0 | ANNUAL | ALL | 1
| 457276 | 518114 | 0.80683 | 225.09 | 225.09 | 0 | ANNUAL | ALL | 1
| 457326 | 518114 | 0.8289 | 221.39 | 221.39 | 0 | ANNUAL | ALL | 1
| 457376 | 518114 | 0.84725 | 224.54 | 224.54 | 0 | ANNUAL | ALL | 1
| 457426 | 518114 | 0.86007 | 229.13 | 229.13 | 0 | ANNUAL | ALL | 1
| 457476 | 518114 | 0.8739 | 230.92 | 230.92 | 0 | ANNUAL | ALL | 1
| 457526 | 518114 | 0.89266 | 227.61 | 227.61 | 0 | ANNUAL | ALL | 1
| 457576 | 518114 | 0.90187 | 224.06 | 224.06 | 0 | ANNUAL | ALL | 1
| 457626 | 518114 | 0.89837 | 222.71 | 222.71 | 0 | ANNUAL | ALL | 1
| 457676 | 518114 | 0.88557 | 222.74 | 222.74 | 0 | ANNUAL | ALL | 1
| 457726 | 518114 | 0.86328 | 221 | 221 | 0 | ANNUAL | ALL | 1
| 457776 | 518114 | 0.82912 | 217.01 | 217.01 | 0 | ANNUAL | ALL | 1
| 457826 | 518114 | 0.79474 | 215.38 | 215.38 | 0 | ANNUAL | ALL | 1
| 457876 | 518114 | 0.76036 | 214.54 | 214.54 | 0 | ANNUAL | ALL | 1
| 457926 | 518114 | 0.72871 | 215.24 | 215.24 | 0 | ANNUAL | ALL | 1
| 457976 | 518114 | 0.69499 | 215.38 | 215.38 | 0 | ANNUAL | ALL | 1
| 458026 | 518114 | 0.65976 | 214.46 | 214.46 | 0 | ANNUAL | ALL | 1
| 458076 | 518114 | 0.62138 | 211.23 | 211.23 | 0 | ANNUAL | ALL | 1
| 458126 | 518114 | 0.58823 | 208.73 | 208.73 | 0 | ANNUAL | ALL | 1
| 458176 | 518114 | 0.56208 | 207.09 | 207.09 | 0 | ANNUAL | ALL | 1
| 458226 | 518114 | 0.54608 | 207.09 | 207.09 | 0 | ANNUAL | ALL | 1
| 458276 | 518114 | 0.53037 | 205.71 | 205.71 | 0 | ANNUAL | ALL | 1
| 458326 | 518114 | 0.50994 | 202 | 202 | 0 | ANNUAL | ALL | 1
| 458376 | 518114 | 0.50176 | 200.99 | 200.99 | 0 | ANNUAL | ALL | 1
| 458426 | 518114 | 0.49172 | 198.92 | 198.92 | 0 | ANNUAL | ALL | 1
| 458476 | 518114 | 0.49217 | 199.09 | 199.09 | 0 | ANNUAL | ALL | 1
| 458526 | 518114 | 0.48804 | 197.7 | 197.7 | 0 | ANNUAL | ALL | 1
| 458576 | 518114 | 0.47967 | 194.98 | 194.98 | 0 | ANNUAL | ALL | 1
| 458626 | 518114 | 0.47299 | 192.49 | 192.49 | 0 | ANNUAL | ALL | 1
| 458676 | 518114 | 0.45373 | 187.15 | 187.15 | 0 | ANNUAL | ALL | 1
| 458726 | 518114 | 0.40877 | 176.64 | 198 | 0 | ANNUAL | ALL | 1
| 458776 | 518114 | 0.36217 | 166.02 | 198 | 0 | ANNUAL | ALL | 1
| 458826 | 518114 | 0.32525 | 157.09 | 203 | 0 | ANNUAL | ALL | 1
| 458876 | 518114 | 0.30849 | 152.85 | 203 | 0 | ANNUAL | ALL | 1
| 458926 | 518114 | 0.29047 | 148.08 | 203 | 0 | ANNUAL | ALL | 1
| 458976 | 518114 | 0.26442 | 139.91 | 208 | 0 | ANNUAL | ALL | 1
| 453976 | 518164 | 0.37328 | 26.77 | 28 | 0 | ANNUAL | ALL | 1
| 454026 | 518164 | 0.37991 | 25.45 | 32 | 0 | ANNUAL | ALL | 1
| 454076 | 518164 | 0.38456 | 27.07 | 35 | 0 | ANNUAL | ALL | 1
| 454126 | 518164 | 0.38982 | 27.82 | 37 | 0 | ANNUAL | ALL | 1
| 454176 | 518164 | 0.39482 | 29 | 37 | 0 | ANNUAL | ALL | 1
| 454226 | 518164 | 0.4001 | 29.64 | 37 | 0 | ANNUAL | ALL | 1
| 454276 | 518164 | 0.40661 | 28.06 | 43 | 0 | ANNUAL | ALL | 1
| 454326 | 518164 | 0.41056 | 30.7 | 42 | 0 | ANNUAL | ALL | 1
| 454376 | 518164 | 0.41463 | 33.15 | 41 | 0 | ANNUAL | ALL | 1
| 454426 | 518164 | 0.41962 | 33.58 | 43 | 0 | ANNUAL | ALL | 1
| 454476 | 518164 | 0.42424 | 34.48 | 42 | 0 | ANNUAL | ALL | 1
| 454526 | 518164 | 0.42856 | 35.65 | 43 | 0 | ANNUAL | ALL | 1
| 454576 | 518164 | 0.43271 | 36.81 | 45 | 0 | ANNUAL | ALL | 1
| 454626 | 518164 | 0.43686 | 37.58 | 203 | 0 | ANNUAL | ALL | 1
| 454676 | 518164 | 0.44133 | 37.29 | 203 | 0 | ANNUAL | ALL | 1
| 454726 | 518164 | 0.44533 | 37.58 | 205 | 0 | ANNUAL | ALL | 1
| 454776 | 518164 | 0.44882 | 38.48 | 207 | 0 | ANNUAL | ALL | 1
| 454826 | 518164 | 0.45312 | 37.43 | 208 | 0 | ANNUAL | ALL | 1
| 454876 | 518164 | 0.45706 | 36.79 | 239 | 0 | ANNUAL | ALL | 1
| 454926 | 518164 | 0.46044 | 36.79 | 240 | 0 | ANNUAL | ALL | 1
| 454976 | 518164 | 0.46327 | 37.36 | 240 | 0 | ANNUAL | ALL | 1
| 455026 | 518164 | 0.46521 | 39.05 | 240 | 0 | ANNUAL | ALL | 1
| 455076 | 518164 | 0.46654 | 41.48 | 240 | 0 | ANNUAL | ALL | 1
| 455126 | 518164 | 0.46863 | 42.08 | 240 | 0 | ANNUAL | ALL | 1
| 455176 | 518164 | 0.47025 | 43 | 240 | 0 | ANNUAL | ALL | 1
| 455226 | 518164 | 0.47165 | 43.7 | 241 | 0 | ANNUAL | ALL | 1
| 455276 | 518164 | 0.47265 | 44.36 | 241 | 0 | ANNUAL | ALL | 1
| 455326 | 518164 | 0.47293 | 45.58 | 241 | 0 | ANNUAL | ALL | 1
| 455376 | 518164 | 0.47283 | 46.34 | 241 | 0 | ANNUAL | ALL | 1
| 455426 | 518164 | 0.47167 | 48.07 | 241 | 0 | ANNUAL | ALL | 1
| 455476 | 518164 | 0.46983 | 49.61 | 241 | 0 | ANNUAL | ALL | 1
| 455526 | 518164 | 0.46701 | 51.42 | 241 | 0 | ANNUAL | ALL | 1
| 455576 | 518164 | 0.46312 | 53.51 | 241 | 0 | ANNUAL | ALL | 1
| 455626 | 518164 | 0.45828 | 54.81 | 241 | 0 | ANNUAL | ALL | 1
| 455676 | 518164 | 0.45219 | 56.13 | 241 | 0 | ANNUAL | ALL | 1
| 455726 | 518164 | 0.44483 | 57.59 | 241 | 0 | ANNUAL | ALL | 1
| 455776 | 518164 | 0.43609 | 60.43 | 241 | 0 | ANNUAL | ALL | 1
| 455826 | 518164 | 0.42632 | 63.27 | 241 | 0 | ANNUAL | ALL | 1
| 455876 | 518164 | 0.41567 | 66.65 | 241 | 0 | ANNUAL | ALL | 1
| 455926 | 518164 | 0.40443 | 68.61 | 241 | 0 | ANNUAL | ALL | 1
| 455976 | 518164 | 0.39286 | 72.36 | 241 | 0 | ANNUAL | ALL | 1
| 456026 | 518164 | 0.38172 | 79.81 | 241 | 0 | ANNUAL | ALL | 1
| 456076 | 518164 | 0.37073 | 83.23 | 241 | 0 | ANNUAL | ALL | 1
| 456126 | 518164 | 0.36032 | 86.09 | 241 | 0 | ANNUAL | ALL | 1
| 456176 | 518164 | 0.35225 | 93.52 | 241 | 0 | ANNUAL | ALL | 1
| 456226 | 518164 | 0.3465 | 100.93 | 241 | 0 | ANNUAL | ALL | 1
| 456276 | 518164 | 0.3454 | 109.75 | 241 | 0 | ANNUAL | ALL | 1
| 456326 | 518164 | 0.35392 | 120.24 | 241 | 0 | ANNUAL | ALL | 1
| 456376 | 518164 | 0.37002 | 128.77 | 241 | 0 | ANNUAL | ALL | 1
| 456426 | 518164 | 0.43313 | 143.17 | 241 | 0 | ANNUAL | ALL | 1
| 456476 | 518164 | 0.54973 | 157.9 | 241 | 0 | ANNUAL | ALL | 1
| 456526 | 518164 | 0.67037 | 169.77 | 240 | 0 | ANNUAL | ALL | 1
| 456576 | 518164 | 0.79709 | 183.18 | 240 | 0 | ANNUAL | ALL | 1
| 456626 | 518164 | 0.90419 | 201.65 | 213 | 0 | ANNUAL | ALL | 1
| 456676 | 518164 | 0.92529 | 216.12 | 216.12 | 0 | ANNUAL | ALL | 1
| 456726 | 518164 | 0.92293 | 222.21 | 222.21 | 0 | ANNUAL | ALL | 1
| 456776 | 518164 | 0.91759 | 225.51 | 225.51 | 0 | ANNUAL | ALL | 1
| 456826 | 518164 | 0.90269 | 228.48 | 228.48 | 0 | ANNUAL | ALL | 1
| 456876 | 518164 | 0.87884 | 231.12 | 231.12 | 0 | ANNUAL | ALL | 1
| 456926 | 518164 | 0.85233 | 233 | 233 | 0 | ANNUAL | ALL | 1
| 456976 | 518164 | 0.82905 | 233.89 | 233.89 | 0 | ANNUAL | ALL | 1
| 457026 | 518164 | 0.81089 | 235.97 | 235.97 | 0 | ANNUAL | ALL | 1
| 457076 | 518164 | 0.79965 | 236.21 | 236.21 | 0 | ANNUAL | ALL | 1
| 457126 | 518164 | 0.79397 | 237.24 | 237.24 | 0 | ANNUAL | ALL | 1
| 457176 | 518164 | 0.79336 | 238.76 | 238.76 | 0 | ANNUAL | ALL | 1
| 457226 | 518164 | 0.80191 | 237.7 | 237.7 | 0 | ANNUAL | ALL | 1
| 457276 | 518164 | 0.82715 | 230.49 | 230.49 | 0 | ANNUAL | ALL | 1
| 457326 | 518164 | 0.85365 | 225.49 | 225.49 | 0 | ANNUAL | ALL | 1
| 457376 | 518164 | 0.87207 | 227.36 | 227.36 | 0 | ANNUAL | ALL | 1
| 457426 | 518164 | 0.88482 | 231.03 | 231.03 | 0 | ANNUAL | ALL | 1
| 457476 | 518164 | 0.89764 | 232.7 | 232.7 | 0 | ANNUAL | ALL | 1
| 457526 | 518164 | 0.9144 | 229.78 | 229.78 | 0 | ANNUAL | ALL | 1
| 457576 | 518164 | 0.9201 | 227.6 | 227.6 | 0 | ANNUAL | ALL | 1
| 457626 | 518164 | 0.91391 | 226.63 | 226.63 | 0 | ANNUAL | ALL | 1
| 457676 | 518164 | 0.89814 | 226.56 | 226.56 | 0 | ANNUAL | ALL | 1
| 457726 | 518164 | 0.87372 | 224.55 | 224.55 | 0 | ANNUAL | ALL | 1
| 457776 | 518164 | 0.83957 | 220.94 | 220.94 | 0 | ANNUAL | ALL | 1
| 457826 | 518164 | 0.80345 | 219.27 | 219.27 | 0 | ANNUAL | ALL | 1
| 457876 | 518164 | 0.76628 | 218.19 | 218.19 | 0 | ANNUAL | ALL | 1
| 457926 | 518164 | 0.7317 | 218.81 | 218.81 | 0 | ANNUAL | ALL | 1
| 457976 | 518164 | 0.69671 | 218.98 | 218.98 | 0 | ANNUAL | ALL | 1
| 458026 | 518164 | 0.6581 | 216.15 | 216.15 | 0 | ANNUAL | ALL | 1
| 458076 | 518164 | 0.62495 | 214.21 | 214.21 | 0 | ANNUAL | ALL | 1
| 458126 | 518164 | 0.59814 | 212.85 | 212.85 | 0 | ANNUAL | ALL | 1
| 458176 | 518164 | 0.57514 | 210.97 | 210.97 | 0 | ANNUAL | ALL | 1
| 458226 | 518164 | 0.55969 | 210 | 210 | 0 | ANNUAL | ALL | 1
| 458276 | 518164 | 0.54494 | 207.98 | 207.98 | 0 | ANNUAL | ALL | 1
| 458326 | 518164 | 0.52452 | 203.62 | 203.62 | 0 | ANNUAL | ALL | 1
| 458376 | 518164 | 0.51792 | 202.52 | 202.52 | 0 | ANNUAL | ALL | 1
| 458426 | 518164 | 0.51466 | 201.78 | 201.78 | 0 | ANNUAL | ALL | 1
| 458476 | 518164 | 0.51752 | 202.17 | 202.17 | 0 | ANNUAL | ALL | 1
| 458526 | 518164 | 0.50714 | 198.85 | 198.85 | 0 | ANNUAL | ALL | 1
| 458576 | 518164 | 0.49625 | 195.28 | 195.28 | 0 | ANNUAL | ALL | 1
| 458626 | 518164 | 0.49572 | 194 | 194 | 0 | ANNUAL | ALL | 1
| 458676 | 518164 | 0.49324 | 192.21 | 192.21 | 0 | ANNUAL | ALL | 1
| 458726 | 518164 | 0.46357 | 184.97 | 184.97 | 0 | ANNUAL | ALL | 1
| 458776 | 518164 | 0.42275 | 176.22 | 198 | 0 | ANNUAL | ALL | 1
| 458826 | 518164 | 0.35891 | 163.16 | 198 | 0 | ANNUAL | ALL | 1
| 458876 | 518164 | 0.33085 | 156.97 | 201 | 0 | ANNUAL | ALL | 1
| 458926 | 518164 | 0.31172 | 152.58 | 201 | 0 | ANNUAL | ALL | 1
| 458976 | 518164 | 0.29246 | 147.85 | 201 | 0 | ANNUAL | ALL | 1
| 453976 | 518214 | 0.37658 | 26 | 26 | 0 | ANNUAL | ALL | 1
| 454026 | 518214 | 0.38257 | 26 | 28 | 0 | ANNUAL | ALL | 1
| 454076 | 518214 | 0.38924 | 25.12 | 35 | 0 | ANNUAL | ALL | 1
| 454126 | 518214 | 0.39447 | 26.21 | 37 | 0 | ANNUAL | ALL | 1
| 454176 | 518214 | 0.39835 | 29.61 | 37 | 0 | ANNUAL | ALL | 1
| 454226 | 518214 | 0.4043 | 29.64 | 37 | 0 | ANNUAL | ALL | 1
| 454276 | 518214 | 0.41117 | 28.06 | 37 | 0 | ANNUAL | ALL | 1
| 454326 | 518214 | 0.41544 | 30.7 | 37 | 0 | ANNUAL | ALL | 1
| 454376 | 518214 | 0.4209 | 31.17 | 38 | 0 | ANNUAL | ALL | 1
| 454426 | 518214 | 0.427 | 30.3 | 39 | 0 | ANNUAL | ALL | 1
| 454476 | 518214 | 0.43103 | 32.82 | 39 | 0 | ANNUAL | ALL | 1
| 454526 | 518214 | 0.43612 | 33.17 | 42 | 0 | ANNUAL | ALL | 1
| 454576 | 518214 | 0.44063 | 34.24 | 41 | 0 | ANNUAL | ALL | 1
| 454626 | 518214 | 0.44553 | 34.24 | 203 | 0 | ANNUAL | ALL | 1
| 454676 | 518214 | 0.44992 | 34.8 | 203 | 0 | ANNUAL | ALL | 1
| 454726 | 518214 | 0.45472 | 34.27 | 204 | 0 | ANNUAL | ALL | 1
| 454776 | 518214 | 0.45804 | 35.94 | 207 | 0 | ANNUAL | ALL | 1
| 454826 | 518214 | 0.46253 | 35.2 | 208 | 0 | ANNUAL | ALL | 1
| 454876 | 518214 | 0.46644 | 35.12 | 240 | 0 | ANNUAL | ALL | 1
| 454926 | 518214 | 0.47008 | 35.12 | 240 | 0 | ANNUAL | ALL | 1
| 454976 | 518214 | 0.47261 | 36.48 | 240 | 0 | ANNUAL | ALL | 1
| 455026 | 518214 | 0.47471 | 38.15 | 240 | 0 | ANNUAL | ALL | 1
| 455076 | 518214 | 0.47659 | 39.82 | 240 | 0 | ANNUAL | ALL | 1
| 455126 | 518214 | 0.47824 | 41.48 | 240 | 0 | ANNUAL | ALL | 1
| 455176 | 518214 | 0.48017 | 42.12 | 240 | 0 | ANNUAL | ALL | 1
| 455226 | 518214 | 0.48174 | 42.82 | 241 | 0 | ANNUAL | ALL | 1
| 455276 | 518214 | 0.48264 | 44.04 | 241 | 0 | ANNUAL | ALL | 1
| 455326 | 518214 | 0.48412 | 43.13 | 241 | 0 | ANNUAL | ALL | 1
| 455376 | 518214 | 0.4842 | 43.86 | 241 | 0 | ANNUAL | ALL | 1
| 455426 | 518214 | 0.48293 | 46.12 | 241 | 0 | ANNUAL | ALL | 1
| 455476 | 518214 | 0.48144 | 47.15 | 241 | 0 | ANNUAL | ALL | 1
| 455526 | 518214 | 0.47855 | 49.51 | 241 | 0 | ANNUAL | ALL | 1
| 455576 | 518214 | 0.47482 | 51.53 | 241 | 0 | ANNUAL | ALL | 1
| 455626 | 518214 | 0.47028 | 52.24 | 241 | 0 | ANNUAL | ALL | 1
| 455676 | 518214 | 0.46461 | 52.24 | 241 | 0 | ANNUAL | ALL | 1
| 455726 | 518214 | 0.45721 | 53.85 | 241 | 0 | ANNUAL | ALL | 1
| 455776 | 518214 | 0.4481 | 58.06 | 241 | 0 | ANNUAL | ALL | 1
| 455826 | 518214 | 0.43811 | 61.43 | 241 | 0 | ANNUAL | ALL | 1
| 455876 | 518214 | 0.42721 | 64.8 | 241 | 0 | ANNUAL | ALL | 1
| 455926 | 518214 | 0.41569 | 66.18 | 241 | 0 | ANNUAL | ALL | 1
| 455976 | 518214 | 0.40366 | 70.78 | 241 | 0 | ANNUAL | ALL | 1
| 456026 | 518214 | 0.39194 | 77.74 | 241 | 0 | ANNUAL | ALL | 1
| 456076 | 518214 | 0.38089 | 83.95 | 241 | 0 | ANNUAL | ALL | 1
| 456126 | 518214 | 0.36962 | 84.94 | 241 | 0 | ANNUAL | ALL | 1
| 456176 | 518214 | 0.36043 | 90.69 | 241 | 0 | ANNUAL | ALL | 1
| 456226 | 518214 | 0.3539 | 98.41 | 241 | 0 | ANNUAL | ALL | 1
| 456276 | 518214 | 0.35125 | 106.95 | 241 | 0 | ANNUAL | ALL | 1
| 456326 | 518214 | 0.35566 | 116.5 | 241 | 0 | ANNUAL | ALL | 1
| 456376 | 518214 | 0.36642 | 124.57 | 241 | 0 | ANNUAL | ALL | 1
| 456426 | 518214 | 0.41507 | 138.37 | 241 | 0 | ANNUAL | ALL | 1
| 456476 | 518214 | 0.52036 | 153.46 | 241 | 0 | ANNUAL | ALL | 1
| 456526 | 518214 | 0.63887 | 165.52 | 241 | 0 | ANNUAL | ALL | 1
| 456576 | 518214 | 0.73746 | 175.53 | 240 | 0 | ANNUAL | ALL | 1
| 456626 | 518214 | 0.88167 | 193.52 | 240 | 0 | ANNUAL | ALL | 1
| 456676 | 518214 | 0.9462 | 213.51 | 213.51 | 0 | ANNUAL | ALL | 1
| 456726 | 518214 | 0.94594 | 222.12 | 222.12 | 0 | ANNUAL | ALL | 1
| 456776 | 518214 | 0.93656 | 227.41 | 227.41 | 0 | ANNUAL | ALL | 1
| 456826 | 518214 | 0.91828 | 230.94 | 230.94 | 0 | ANNUAL | ALL | 1
| 456876 | 518214 | 0.89277 | 233.57 | 233.57 | 0 | ANNUAL | ALL | 1
| 456926 | 518214 | 0.86516 | 236.56 | 236.56 | 0 | ANNUAL | ALL | 1
| 456976 | 518214 | 0.84142 | 239.58 | 239.58 | 0 | ANNUAL | ALL | 1
| 457026 | 518214 | 0.82701 | 237.88 | 237.88 | 0 | ANNUAL | ALL | 1
| 457076 | 518214 | 0.8169 | 237.88 | 237.88 | 0 | ANNUAL | ALL | 1
| 457126 | 518214 | 0.81222 | 238.88 | 238.88 | 0 | ANNUAL | ALL | 1
| 457176 | 518214 | 0.81383 | 239.61 | 239.61 | 0 | ANNUAL | ALL | 1
| 457226 | 518214 | 0.82372 | 239.03 | 239.03 | 0 | ANNUAL | ALL | 1
| 457276 | 518214 | 0.84737 | 234.61 | 234.61 | 0 | ANNUAL | ALL | 1
| 457326 | 518214 | 0.87783 | 229.06 | 229.06 | 0 | ANNUAL | ALL | 1
| 457376 | 518214 | 0.89868 | 229.24 | 229.24 | 0 | ANNUAL | ALL | 1
| 457426 | 518214 | 0.91426 | 231 | 231 | 0 | ANNUAL | ALL | 1
| 457476 | 518214 | 0.92738 | 231.82 | 231.82 | 0 | ANNUAL | ALL | 1
| 457526 | 518214 | 0.93712 | 230.96 | 230.96 | 0 | ANNUAL | ALL | 1
| 457576 | 518214 | 0.93532 | 231.75 | 231.75 | 0 | ANNUAL | ALL | 1
| 457626 | 518214 | 0.92637 | 231.02 | 231.02 | 0 | ANNUAL | ALL | 1
| 457676 | 518214 | 0.90821 | 229.52 | 229.52 | 0 | ANNUAL | ALL | 1
| 457726 | 518214 | 0.88079 | 226.94 | 226.94 | 0 | ANNUAL | ALL | 1
| 457776 | 518214 | 0.84563 | 224.18 | 224.18 | 0 | ANNUAL | ALL | 1
| 457826 | 518214 | 0.8074 | 222.52 | 222.52 | 0 | ANNUAL | ALL | 1
| 457876 | 518214 | 0.76697 | 220.76 | 220.76 | 0 | ANNUAL | ALL | 1
| 457926 | 518214 | 0.73096 | 221.54 | 221.54 | 0 | ANNUAL | ALL | 1
| 457976 | 518214 | 0.69405 | 220.59 | 220.59 | 0 | ANNUAL | ALL | 1
| 458026 | 518214 | 0.6574 | 217.82 | 217.82 | 0 | ANNUAL | ALL | 1
| 458076 | 518214 | 0.62717 | 215.88 | 215.88 | 0 | ANNUAL | ALL | 1
| 458126 | 518214 | 0.60238 | 213.96 | 213.96 | 0 | ANNUAL | ALL | 1
| 458176 | 518214 | 0.58474 | 212.73 | 212.73 | 0 | ANNUAL | ALL | 1
| 458226 | 518214 | 0.57053 | 211.14 | 211.14 | 0 | ANNUAL | ALL | 1
| 458276 | 518214 | 0.56065 | 209.83 | 209.83 | 0 | ANNUAL | ALL | 1
| 458326 | 518214 | 0.54419 | 205.97 | 205.97 | 0 | ANNUAL | ALL | 1
| 458376 | 518214 | 0.53913 | 204.79 | 204.79 | 0 | ANNUAL | ALL | 1
| 458426 | 518214 | 0.5404 | 204.8 | 204.8 | 0 | ANNUAL | ALL | 1
| 458476 | 518214 | 0.53594 | 202.91 | 202.91 | 0 | ANNUAL | ALL | 1
| 458526 | 518214 | 0.52262 | 198.61 | 198.61 | 0 | ANNUAL | ALL | 1
| 458576 | 518214 | 0.51486 | 195.59 | 198 | 0 | ANNUAL | ALL | 1
| 458626 | 518214 | 0.51361 | 194 | 198 | 0 | ANNUAL | ALL | 1
| 458676 | 518214 | 0.51343 | 192.69 | 192.69 | 0 | ANNUAL | ALL | 1
| 458726 | 518214 | 0.5029 | 189.43 | 189.43 | 0 | ANNUAL | ALL | 1
| 458776 | 518214 | 0.48606 | 185.35 | 185.35 | 0 | ANNUAL | ALL | 1
| 458826 | 518214 | 0.43537 | 175.76 | 175.76 | 0 | ANNUAL | ALL | 1
| 458876 | 518214 | 0.37457 | 164.5 | 198 | 0 | ANNUAL | ALL | 1
| 458926 | 518214 | 0.34785 | 159.25 | 199 | 0 | ANNUAL | ALL | 1
| 458976 | 518214 | 0.31383 | 151.97 | 201 | 0 | ANNUAL | ALL | 1
| 453976 | 518264 | 0.37999 | 24.93 | 28 | 0 | ANNUAL | ALL | 1
| 454026 | 518264 | 0.38583 | 25.46 | 28 | 0 | ANNUAL | ALL | 1
| 454076 | 518264 | 0.39361 | 23.73 | 31 | 0 | ANNUAL | ALL | 1
| 454126 | 518264 | 0.3997 | 24 | 36 | 0 | ANNUAL | ALL | 1
| 454176 | 518264 | 0.40348 | 27.29 | 37 | 0 | ANNUAL | ALL | 1
| 454226 | 518264 | 0.4092 | 28.2 | 37 | 0 | ANNUAL | ALL | 1
| 454276 | 518264 | 0.41463 | 29.56 | 36 | 0 | ANNUAL | ALL | 1
| 454326 | 518264 | 0.42079 | 29.62 | 35 | 0 | ANNUAL | ALL | 1
| 454376 | 518264 | 0.42711 | 29.29 | 36 | 0 | ANNUAL | ALL | 1
| 454426 | 518264 | 0.43327 | 29.04 | 37 | 0 | ANNUAL | ALL | 1
| 454476 | 518264 | 0.43766 | 31.47 | 37 | 0 | ANNUAL | ALL | 1
| 454526 | 518264 | 0.44323 | 31.65 | 39 | 0 | ANNUAL | ALL | 1
| 454576 | 518264 | 0.44853 | 32.01 | 40 | 0 | ANNUAL | ALL | 1
| 454626 | 518264 | 0.45356 | 32.46 | 203 | 0 | ANNUAL | ALL | 1
| 454676 | 518264 | 0.45879 | 32.26 | 203 | 0 | ANNUAL | ALL | 1
| 454726 | 518264 | 0.46354 | 32.48 | 204 | 0 | ANNUAL | ALL | 1
| 454776 | 518264 | 0.46756 | 33.46 | 206 | 0 | ANNUAL | ALL | 1
| 454826 | 518264 | 0.47132 | 34.46 | 239 | 0 | ANNUAL | ALL | 1
| 454876 | 518264 | 0.47512 | 35 | 240 | 0 | ANNUAL | ALL | 1
| 454926 | 518264 | 0.47901 | 35 | 240 | 0 | ANNUAL | ALL | 1
| 454976 | 518264 | 0.48211 | 35.82 | 240 | 0 | ANNUAL | ALL | 1
| 455026 | 518264 | 0.48441 | 37.48 | 240 | 0 | ANNUAL | ALL | 1
| 455076 | 518264 | 0.48645 | 39.15 | 240 | 0 | ANNUAL | ALL | 1
| 455126 | 518264 | 0.48833 | 40.65 | 240 | 0 | ANNUAL | ALL | 1
| 455176 | 518264 | 0.49004 | 42 | 240 | 0 | ANNUAL | ALL | 1
| 455226 | 518264 | 0.49215 | 42 | 241 | 0 | ANNUAL | ALL | 1
| 455276 | 518264 | 0.49362 | 42.46 | 241 | 0 | ANNUAL | ALL | 1
| 455326 | 518264 | 0.49487 | 42.44 | 241 | 0 | ANNUAL | ALL | 1
| 455376 | 518264 | 0.4954 | 42.7 | 241 | 0 | ANNUAL | ALL | 1
| 455426 | 518264 | 0.49434 | 44.82 | 241 | 0 | ANNUAL | ALL | 1
| 455476 | 518264 | 0.49321 | 45.48 | 241 | 0 | ANNUAL | ALL | 1
| 455526 | 518264 | 0.49045 | 47.85 | 241 | 0 | ANNUAL | ALL | 1
| 455576 | 518264 | 0.48719 | 48.91 | 241 | 0 | ANNUAL | ALL | 1
| 455626 | 518264 | 0.48271 | 49.96 | 241 | 0 | ANNUAL | ALL | 1
| 455676 | 518264 | 0.4768 | 51.46 | 241 | 0 | ANNUAL | ALL | 1
| 455726 | 518264 | 0.46927 | 54.09 | 241 | 0 | ANNUAL | ALL | 1
| 455776 | 518264 | 0.46033 | 57.51 | 241 | 0 | ANNUAL | ALL | 1
| 455826 | 518264 | 0.4503 | 60.53 | 241 | 0 | ANNUAL | ALL | 1
| 455876 | 518264 | 0.43928 | 62.8 | 241 | 0 | ANNUAL | ALL | 1
| 455926 | 518264 | 0.42738 | 65.46 | 241 | 0 | ANNUAL | ALL | 1
| 455976 | 518264 | 0.41504 | 66.47 | 241 | 0 | ANNUAL | ALL | 1
| 456026 | 518264 | 0.40243 | 70.45 | 241 | 0 | ANNUAL | ALL | 1
| 456076 | 518264 | 0.39018 | 74.75 | 241 | 0 | ANNUAL | ALL | 1
| 456126 | 518264 | 0.37872 | 79.45 | 241 | 0 | ANNUAL | ALL | 1
| 456176 | 518264 | 0.36879 | 86.3 | 241 | 0 | ANNUAL | ALL | 1
| 456226 | 518264 | 0.36072 | 93.05 | 241 | 0 | ANNUAL | ALL | 1
| 456276 | 518264 | 0.35635 | 102.06 | 241 | 0 | ANNUAL | ALL | 1
| 456326 | 518264 | 0.35707 | 111.27 | 241 | 0 | ANNUAL | ALL | 1
| 456376 | 518264 | 0.36602 | 120.67 | 241 | 0 | ANNUAL | ALL | 1
| 456426 | 518264 | 0.40571 | 134.49 | 241 | 0 | ANNUAL | ALL | 1
| 456476 | 518264 | 0.48755 | 148.21 | 241 | 0 | ANNUAL | ALL | 1
| 456526 | 518264 | 0.59918 | 160.5 | 241 | 0 | ANNUAL | ALL | 1
| 456576 | 518264 | 0.67841 | 168.62 | 241 | 0 | ANNUAL | ALL | 1
| 456626 | 518264 | 0.82332 | 183.99 | 240 | 0 | ANNUAL | ALL | 1
| 456676 | 518264 | 0.94936 | 204.5 | 240 | 0 | ANNUAL | ALL | 1
| 456726 | 518264 | 0.97052 | 217.37 | 217.37 | 0 | ANNUAL | ALL | 1
| 456776 | 518264 | 0.96187 | 225.12 | 225.12 | 0 | ANNUAL | ALL | 1
| 456826 | 518264 | 0.92932 | 235.15 | 235.15 | 0 | ANNUAL | ALL | 1
| 456876 | 518264 | 0.90432 | 237.49 | 237.49 | 0 | ANNUAL | ALL | 1
| 456926 | 518264 | 0.87916 | 239.25 | 239.25 | 0 | ANNUAL | ALL | 1
| 456976 | 518264 | 0.85911 | 239.41 | 239.41 | 0 | ANNUAL | ALL | 1
| 457026 | 518264 | 0.84526 | 237.62 | 237.62 | 0 | ANNUAL | ALL | 1
| 457076 | 518264 | 0.83606 | 238.17 | 238.17 | 0 | ANNUAL | ALL | 1
| 457126 | 518264 | 0.83319 | 239 | 239 | 0 | ANNUAL | ALL | 1
| 457176 | 518264 | 0.83806 | 239 | 239 | 0 | ANNUAL | ALL | 1
| 457226 | 518264 | 0.85204 | 237.75 | 237.75 | 0 | ANNUAL | ALL | 1
| 457276 | 518264 | 0.87544 | 234.93 | 234.93 | 0 | ANNUAL | ALL | 1
| 457326 | 518264 | 0.90235 | 232.23 | 232.23 | 0 | ANNUAL | ALL | 1
| 457376 | 518264 | 0.92426 | 231.89 | 231.89 | 0 | ANNUAL | ALL | 1
| 457426 | 518264 | 0.94327 | 231.54 | 231.54 | 0 | ANNUAL | ALL | 1
| 457476 | 518264 | 0.95577 | 231.54 | 231.54 | 0 | ANNUAL | ALL | 1
| 457526 | 518264 | 0.95898 | 232.17 | 232.17 | 0 | ANNUAL | ALL | 1
| 457576 | 518264 | 0.95357 | 232.43 | 232.43 | 0 | ANNUAL | ALL | 1
| 457626 | 518264 | 0.94 | 231.14 | 231.14 | 0 | ANNUAL | ALL | 1
| 457676 | 518264 | 0.91653 | 229.64 | 229.64 | 0 | ANNUAL | ALL | 1
| 457726 | 518264 | 0.88415 | 226.94 | 226.94 | 0 | ANNUAL | ALL | 1
| 457776 | 518264 | 0.84559 | 224.62 | 224.62 | 0 | ANNUAL | ALL | 1
| 457826 | 518264 | 0.80607 | 224 | 224 | 0 | ANNUAL | ALL | 1
| 457876 | 518264 | 0.76612 | 223.57 | 223.57 | 0 | ANNUAL | ALL | 1
| 457926 | 518264 | 0.72985 | 224.54 | 224.54 | 0 | ANNUAL | ALL | 1
| 457976 | 518264 | 0.69064 | 221.28 | 221.28 | 0 | ANNUAL | ALL | 1
| 458026 | 518264 | 0.65749 | 218.94 | 218.94 | 0 | ANNUAL | ALL | 1
| 458076 | 518264 | 0.63086 | 217.03 | 217.03 | 0 | ANNUAL | ALL | 1
| 458126 | 518264 | 0.60996 | 215.18 | 215.18 | 0 | ANNUAL | ALL | 1
| 458176 | 518264 | 0.59446 | 213.53 | 213.53 | 0 | ANNUAL | ALL | 1
| 458226 | 518264 | 0.58412 | 212.3 | 212.3 | 0 | ANNUAL | ALL | 1
| 458276 | 518264 | 0.5687 | 208.76 | 208.76 | 0 | ANNUAL | ALL | 1
| 458326 | 518264 | 0.55957 | 206.54 | 206.54 | 0 | ANNUAL | ALL | 1
| 458376 | 518264 | 0.56063 | 206.54 | 206.54 | 0 | ANNUAL | ALL | 1
| 458426 | 518264 | 0.56508 | 206.98 | 206.98 | 0 | ANNUAL | ALL | 1
| 458476 | 518264 | 0.55159 | 202.41 | 202.41 | 0 | ANNUAL | ALL | 1
| 458526 | 518264 | 0.54841 | 200.3 | 200.3 | 0 | ANNUAL | ALL | 1
| 458576 | 518264 | 0.54726 | 198.56 | 198.56 | 0 | ANNUAL | ALL | 1
| 458626 | 518264 | 0.5473 | 197.09 | 197.09 | 0 | ANNUAL | ALL | 1
| 458676 | 518264 | 0.5472 | 195.7 | 195.7 | 0 | ANNUAL | ALL | 1
| 458726 | 518264 | 0.54604 | 194.27 | 194.27 | 0 | ANNUAL | ALL | 1
| 458776 | 518264 | 0.5447 | 193 | 193 | 0 | ANNUAL | ALL | 1
| 458826 | 518264 | 0.51613 | 187.08 | 187.08 | 0 | ANNUAL | ALL | 1
| 458876 | 518264 | 0.44955 | 175.62 | 175.62 | 0 | ANNUAL | ALL | 1
| 458926 | 518264 | 0.38735 | 164.99 | 198 | 0 | ANNUAL | ALL | 1
| 458976 | 518264 | 0.32665 | 153.38 | 201 | 0 | ANNUAL | ALL | 1
| 453976 | 518314 | 0.38341 | 23.8 | 28 | 0 | ANNUAL | ALL | 1
| 454026 | 518314 | 0.38973 | 24 | 29 | 0 | ANNUAL | ALL | 1
| 454076 | 518314 | 0.39682 | 23.5 | 29 | 0 | ANNUAL | ALL | 1
| 454126 | 518314 | 0.40249 | 24.5 | 30 | 0 | ANNUAL | ALL | 1
| 454176 | 518314 | 0.40658 | 27.91 | 29 | 0 | ANNUAL | ALL | 1
| 454226 | 518314 | 0.41284 | 28.5 | 30 | 0 | ANNUAL | ALL | 1
| 454276 | 518314 | 0.41855 | 29.99 | 29.99 | 0 | ANNUAL | ALL | 1
| 454326 | 518314 | 0.42568 | 29.09 | 34 | 0 | ANNUAL | ALL | 1
| 454376 | 518314 | 0.43225 | 29 | 34 | 0 | ANNUAL | ALL | 1
| 454426 | 518314 | 0.43817 | 29.77 | 37 | 0 | ANNUAL | ALL | 1
| 454476 | 518314 | 0.4446 | 29.55 | 38 | 0 | ANNUAL | ALL | 1
| 454526 | 518314 | 0.45034 | 30.15 | 39 | 0 | ANNUAL | ALL | 1
| 454576 | 518314 | 0.45588 | 30.79 | 39 | 0 | ANNUAL | ALL | 1
| 454626 | 518314 | 0.4619 | 30.39 | 202 | 0 | ANNUAL | ALL | 1
| 454676 | 518314 | 0.46737 | 30.5 | 203 | 0 | ANNUAL | ALL | 1
| 454726 | 518314 | 0.47232 | 31.02 | 203 | 0 | ANNUAL | ALL | 1
| 454776 | 518314 | 0.47636 | 32.48 | 204 | 0 | ANNUAL | ALL | 1
| 454826 | 518314 | 0.48057 | 33.29 | 240 | 0 | ANNUAL | ALL | 1
| 454876 | 518314 | 0.48471 | 33.8 | 240 | 0 | ANNUAL | ALL | 1
| 454926 | 518314 | 0.48878 | 34 | 240 | 0 | ANNUAL | ALL | 1
| 454976 | 518314 | 0.49216 | 34.79 | 240 | 0 | ANNUAL | ALL | 1
| 455026 | 518314 | 0.49506 | 35.85 | 240 | 0 | ANNUAL | ALL | 1
| 455076 | 518314 | 0.49664 | 38.48 | 240 | 0 | ANNUAL | ALL | 1
| 455126 | 518314 | 0.49886 | 39.71 | 240 | 0 | ANNUAL | ALL | 1
| 455176 | 518314 | 0.50162 | 39.57 | 241 | 0 | ANNUAL | ALL | 1
| 455226 | 518314 | 0.50388 | 39.66 | 241 | 0 | ANNUAL | ALL | 1
| 455276 | 518314 | 0.50498 | 41 | 241 | 0 | ANNUAL | ALL | 1
| 455326 | 518314 | 0.50583 | 42.03 | 241 | 0 | ANNUAL | ALL | 1
| 455376 | 518314 | 0.50612 | 43.15 | 241 | 0 | ANNUAL | ALL | 1
| 455426 | 518314 | 0.50623 | 43.36 | 241 | 0 | ANNUAL | ALL | 1
| 455476 | 518314 | 0.50532 | 44.02 | 241 | 0 | ANNUAL | ALL | 1
| 455526 | 518314 | 0.50286 | 46.03 | 241 | 0 | ANNUAL | ALL | 1
| 455576 | 518314 | 0.49977 | 47.15 | 241 | 0 | ANNUAL | ALL | 1
| 455626 | 518314 | 0.49527 | 48.82 | 241 | 0 | ANNUAL | ALL | 1
| 455676 | 518314 | 0.48939 | 50.7 | 241 | 0 | ANNUAL | ALL | 1
| 455726 | 518314 | 0.48186 | 53.8 | 241 | 0 | ANNUAL | ALL | 1
| 455776 | 518314 | 0.47303 | 56.79 | 241 | 0 | ANNUAL | ALL | 1
| 455826 | 518314 | 0.46328 | 57.34 | 241 | 0 | ANNUAL | ALL | 1
| 455876 | 518314 | 0.45204 | 59.37 | 241 | 0 | ANNUAL | ALL | 1
| 455926 | 518314 | 0.43994 | 60.64 | 241 | 0 | ANNUAL | ALL | 1
| 455976 | 518314 | 0.42697 | 63.97 | 241 | 0 | ANNUAL | ALL | 1
| 456026 | 518314 | 0.4138 | 67.81 | 241 | 0 | ANNUAL | ALL | 1
| 456076 | 518314 | 0.40094 | 69.85 | 241 | 0 | ANNUAL | ALL | 1
| 456126 | 518314 | 0.38874 | 75.82 | 241 | 0 | ANNUAL | ALL | 1
| 456176 | 518314 | 0.37797 | 82.59 | 241 | 0 | ANNUAL | ALL | 1
| 456226 | 518314 | 0.36873 | 88.28 | 241 | 0 | ANNUAL | ALL | 1
| 456276 | 518314 | 0.36265 | 96.94 | 241 | 0 | ANNUAL | ALL | 1
| 456326 | 518314 | 0.36273 | 108.2 | 241 | 0 | ANNUAL | ALL | 1
| 456376 | 518314 | 0.37242 | 119.36 | 241 | 0 | ANNUAL | ALL | 1
| 456426 | 518314 | 0.40205 | 131.32 | 241 | 0 | ANNUAL | ALL | 1
| 456476 | 518314 | 0.45601 | 142.32 | 241 | 0 | ANNUAL | ALL | 1
| 456526 | 518314 | 0.56181 | 155.5 | 241 | 0 | ANNUAL | ALL | 1
| 456576 | 518314 | 0.63167 | 162.97 | 241 | 0 | ANNUAL | ALL | 1
| 456626 | 518314 | 0.75271 | 175.28 | 241 | 0 | ANNUAL | ALL | 1
| 456676 | 518314 | 0.91159 | 193.81 | 240 | 0 | ANNUAL | ALL | 1
| 456726 | 518314 | 0.99164 | 212.73 | 240 | 0 | ANNUAL | ALL | 1
| 456776 | 518314 | 0.98728 | 221.56 | 225 | 0 | ANNUAL | ALL | 1
| 456826 | 518314 | 0.95813 | 231.46 | 231.46 | 0 | ANNUAL | ALL | 1
| 456876 | 518314 | 0.9226 | 238 | 238 | 0 | ANNUAL | ALL | 1
| 456926 | 518314 | 0.89802 | 238.95 | 238.95 | 0 | ANNUAL | ALL | 1
| 456976 | 518314 | 0.87815 | 238.77 | 238.77 | 0 | ANNUAL | ALL | 1
| 457026 | 518314 | 0.86466 | 237.45 | 237.45 | 0 | ANNUAL | ALL | 1
| 457076 | 518314 | 0.85736 | 237.57 | 237.57 | 0 | ANNUAL | ALL | 1
| 457126 | 518314 | 0.85598 | 239.04 | 239.04 | 0 | ANNUAL | ALL | 1
| 457176 | 518314 | 0.86255 | 239.52 | 239.52 | 0 | ANNUAL | ALL | 1
| 457226 | 518314 | 0.88074 | 237.49 | 237.49 | 0 | ANNUAL | ALL | 1
| 457276 | 518314 | 0.90377 | 235.95 | 235.95 | 0 | ANNUAL | ALL | 1
| 457326 | 518314 | 0.92936 | 234.42 | 234.42 | 0 | ANNUAL | ALL | 1
| 457376 | 518314 | 0.95046 | 234.35 | 234.35 | 0 | ANNUAL | ALL | 1
| 457426 | 518314 | 0.97062 | 232.99 | 232.99 | 0 | ANNUAL | ALL | 1
| 457476 | 518314 | 0.98174 | 232.24 | 232.24 | 0 | ANNUAL | ALL | 1
| 457526 | 518314 | 0.98396 | 230.64 | 230.64 | 0 | ANNUAL | ALL | 1
| 457576 | 518314 | 0.97217 | 231.21 | 231.21 | 0 | ANNUAL | ALL | 1
| 457626 | 518314 | 0.95149 | 231.21 | 231.21 | 0 | ANNUAL | ALL | 1
| 457676 | 518314 | 0.92281 | 230.85 | 230.85 | 0 | ANNUAL | ALL | 1
| 457726 | 518314 | 0.88639 | 228.15 | 228.15 | 0 | ANNUAL | ALL | 1
| 457776 | 518314 | 0.84331 | 224.82 | 224.82 | 0 | ANNUAL | ALL | 1
| 457826 | 518314 | 0.79972 | 223.13 | 223.13 | 0 | ANNUAL | ALL | 1
| 457876 | 518314 | 0.75929 | 223.03 | 223.03 | 0 | ANNUAL | ALL | 1
| 457926 | 518314 | 0.72509 | 224.7 | 224.7 | 0 | ANNUAL | ALL | 1
| 457976 | 518314 | 0.68968 | 222.28 | 222.28 | 0 | ANNUAL | ALL | 1
| 458026 | 518314 | 0.6597 | 219.77 | 219.77 | 0 | ANNUAL | ALL | 1
| 458076 | 518314 | 0.63627 | 217.61 | 217.61 | 0 | ANNUAL | ALL | 1
| 458126 | 518314 | 0.61642 | 214.92 | 214.92 | 0 | ANNUAL | ALL | 1
| 458176 | 518314 | 0.60588 | 213.96 | 213.96 | 0 | ANNUAL | ALL | 1
| 458226 | 518314 | 0.59576 | 212.09 | 212.09 | 0 | ANNUAL | ALL | 1
| 458276 | 518314 | 0.58267 | 208.77 | 208.77 | 0 | ANNUAL | ALL | 1
| 458326 | 518314 | 0.58069 | 208.01 | 208.01 | 0 | ANNUAL | ALL | 1
| 458376 | 518314 | 0.58416 | 208.21 | 208.21 | 0 | ANNUAL | ALL | 1
| 458426 | 518314 | 0.58554 | 207.41 | 207.41 | 0 | ANNUAL | ALL | 1
| 458476 | 518314 | 0.56529 | 200.98 | 200.98 | 0 | ANNUAL | ALL | 1
| 458526 | 518314 | 0.5717 | 200.91 | 200.91 | 0 | ANNUAL | ALL | 1
| 458576 | 518314 | 0.57854 | 200.85 | 200.85 | 0 | ANNUAL | ALL | 1
| 458626 | 518314 | 0.58268 | 200.21 | 200.21 | 0 | ANNUAL | ALL | 1
| 458676 | 518314 | 0.58605 | 199.52 | 199.52 | 0 | ANNUAL | ALL | 1
| 458726 | 518314 | 0.58147 | 197.35 | 197.35 | 0 | ANNUAL | ALL | 1
| 458776 | 518314 | 0.5817 | 196.36 | 196.36 | 0 | ANNUAL | ALL | 1
| 458826 | 518314 | 0.56376 | 192.19 | 192.19 | 0 | ANNUAL | ALL | 1
| 458876 | 518314 | 0.51729 | 183.89 | 183.89 | 0 | ANNUAL | ALL | 1
| 458926 | 518314 | 0.44015 | 171.66 | 171.66 | 0 | ANNUAL | ALL | 1
| 458976 | 518314 | 0.37419 | 160.76 | 201 | 0 | ANNUAL | ALL | 1
| 453976 | 518364 | 0.38631 | 23 | 28 | 0 | ANNUAL | ALL | 1
| 454026 | 518364 | 0.39302 | 23.12 | 27 | 0 | ANNUAL | ALL | 1
| 454076 | 518364 | 0.40006 | 22.44 | 29 | 0 | ANNUAL | ALL | 1
| 454126 | 518364 | 0.40425 | 26.03 | 29 | 0 | ANNUAL | ALL | 1
| 454176 | 518364 | 0.41034 | 27.21 | 29 | 0 | ANNUAL | ALL | 1
| 454226 | 518364 | 0.41649 | 28.44 | 28.44 | 0 | ANNUAL | ALL | 1
| 454276 | 518364 | 0.42306 | 29.09 | 29.09 | 0 | ANNUAL | ALL | 1
| 454326 | 518364 | 0.43073 | 28.04 | 33 | 0 | ANNUAL | ALL | 1
| 454376 | 518364 | 0.43761 | 28.12 | 34 | 0 | ANNUAL | ALL | 1
| 454426 | 518364 | 0.44447 | 28.12 | 35 | 0 | ANNUAL | ALL | 1
| 454476 | 518364 | 0.45122 | 28.12 | 39 | 0 | ANNUAL | ALL | 1
| 454526 | 518364 | 0.45717 | 29.04 | 39 | 0 | ANNUAL | ALL | 1
| 454576 | 518364 | 0.46292 | 30 | 39 | 0 | ANNUAL | ALL | 1
| 454626 | 518364 | 0.46866 | 30.7 | 39 | 0 | ANNUAL | ALL | 1
| 454676 | 518364 | 0.47444 | 31 | 202 | 0 | ANNUAL | ALL | 1
| 454726 | 518364 | 0.47956 | 31.88 | 203 | 0 | ANNUAL | ALL | 1
| 454776 | 518364 | 0.48495 | 31.96 | 203 | 0 | ANNUAL | ALL | 1
| 454826 | 518364 | 0.48939 | 33 | 240 | 0 | ANNUAL | ALL | 1
| 454876 | 518364 | 0.49425 | 33 | 240 | 0 | ANNUAL | ALL | 1
| 454926 | 518364 | 0.49873 | 33.12 | 240 | 0 | ANNUAL | ALL | 1
| 454976 | 518364 | 0.50276 | 33.44 | 240 | 0 | ANNUAL | ALL | 1
| 455026 | 518364 | 0.50549 | 35.06 | 240 | 0 | ANNUAL | ALL | 1
| 455076 | 518364 | 0.50724 | 37.7 | 240 | 0 | ANNUAL | ALL | 1
| 455126 | 518364 | 0.51044 | 37.76 | 240 | 0 | ANNUAL | ALL | 1
| 455176 | 518364 | 0.51377 | 37.14 | 241 | 0 | ANNUAL | ALL | 1
| 455226 | 518364 | 0.51568 | 38.05 | 241 | 0 | ANNUAL | ALL | 1
| 455276 | 518364 | 0.51679 | 39.56 | 241 | 0 | ANNUAL | ALL | 1
| 455326 | 518364 | 0.51744 | 41.18 | 241 | 0 | ANNUAL | ALL | 1
| 455376 | 518364 | 0.51712 | 43.7 | 241 | 0 | ANNUAL | ALL | 1
| 455426 | 518364 | 0.51731 | 44.24 | 241 | 0 | ANNUAL | ALL | 1
| 455476 | 518364 | 0.51713 | 44 | 241 | 0 | ANNUAL | ALL | 1
| 455526 | 518364 | 0.51583 | 44.09 | 241 | 0 | ANNUAL | ALL | 1
| 455576 | 518364 | 0.51266 | 45.8 | 241 | 0 | ANNUAL | ALL | 1
| 455626 | 518364 | 0.50811 | 48.06 | 241 | 0 | ANNUAL | ALL | 1
| 455676 | 518364 | 0.50218 | 50.7 | 241 | 0 | ANNUAL | ALL | 1
| 455726 | 518364 | 0.49538 | 51.53 | 241 | 0 | ANNUAL | ALL | 1
| 455776 | 518364 | 0.48657 | 54.27 | 241 | 0 | ANNUAL | ALL | 1
| 455826 | 518364 | 0.47673 | 55.12 | 241 | 0 | ANNUAL | ALL | 1
| 455876 | 518364 | 0.46548 | 56.12 | 241 | 0 | ANNUAL | ALL | 1
| 455926 | 518364 | 0.45309 | 57.3 | 241 | 0 | ANNUAL | ALL | 1
| 455976 | 518364 | 0.43951 | 61.25 | 241 | 0 | ANNUAL | ALL | 1
| 456026 | 518364 | 0.42577 | 64.85 | 241 | 0 | ANNUAL | ALL | 1
| 456076 | 518364 | 0.4123 | 67.35 | 241 | 0 | ANNUAL | ALL | 1
| 456126 | 518364 | 0.39939 | 73.87 | 241 | 0 | ANNUAL | ALL | 1
| 456176 | 518364 | 0.3877 | 78.41 | 241 | 0 | ANNUAL | ALL | 1
| 456226 | 518364 | 0.3774 | 82.49 | 241 | 0 | ANNUAL | ALL | 1
| 456276 | 518364 | 0.36971 | 90.58 | 241 | 0 | ANNUAL | ALL | 1
| 456326 | 518364 | 0.36665 | 101.59 | 241 | 0 | ANNUAL | ALL | 1
| 456376 | 518364 | 0.36949 | 111.81 | 241 | 0 | ANNUAL | ALL | 1
| 456426 | 518364 | 0.3883 | 124.26 | 241 | 0 | ANNUAL | ALL | 1
| 456476 | 518364 | 0.43503 | 136.98 | 241 | 0 | ANNUAL | ALL | 1
| 456526 | 518364 | 0.52845 | 150.54 | 241 | 0 | ANNUAL | ALL | 1
| 456576 | 518364 | 0.60465 | 159.06 | 241 | 0 | ANNUAL | ALL | 1
| 456626 | 518364 | 0.70079 | 169.04 | 241 | 0 | ANNUAL | ALL | 1
| 456676 | 518364 | 0.8187 | 181.27 | 241 | 0 | ANNUAL | ALL | 1
| 456726 | 518364 | 0.96577 | 200.1 | 240 | 0 | ANNUAL | ALL | 1
| 456776 | 518364 | 0.98645 | 207.64 | 240 | 0 | ANNUAL | ALL | 1
| 456826 | 518364 | 0.98193 | 216.37 | 240 | 0 | ANNUAL | ALL | 1
| 456876 | 518364 | 0.95483 | 224.62 | 240 | 0 | ANNUAL | ALL | 1
| 456926 | 518364 | 0.92409 | 230.85 | 240 | 0 | ANNUAL | ALL | 1
| 456976 | 518364 | 0.90037 | 233.66 | 233.66 | 0 | ANNUAL | ALL | 1
| 457026 | 518364 | 0.88618 | 235.98 | 235.98 | 0 | ANNUAL | ALL | 1
| 457076 | 518364 | 0.88001 | 237.48 | 237.48 | 0 | ANNUAL | ALL | 1
| 457126 | 518364 | 0.88081 | 239.03 | 239.03 | 0 | ANNUAL | ALL | 1
| 457176 | 518364 | 0.8878 | 240.65 | 240.65 | 0 | ANNUAL | ALL | 1
| 457226 | 518364 | 0.90864 | 238.59 | 238.59 | 0 | ANNUAL | ALL | 1
| 457276 | 518364 | 0.93181 | 237.73 | 237.73 | 0 | ANNUAL | ALL | 1
| 457326 | 518364 | 0.95471 | 237.49 | 237.49 | 0 | ANNUAL | ALL | 1
| 457376 | 518364 | 0.97891 | 236.07 | 236.07 | 0 | ANNUAL | ALL | 1
| 457426 | 518364 | 0.99932 | 233.85 | 233.85 | 0 | ANNUAL | ALL | 1
| 457476 | 518364 | 1.007 | 232.88 | 232.88 | 0 | ANNUAL | ALL | 1
| 457526 | 518364 | 1.0032 | 231.83 | 231.83 | 0 | ANNUAL | ALL | 1
| 457576 | 518364 | 0.9857 | 232.88 | 232.88 | 0 | ANNUAL | ALL | 1
| 457626 | 518364 | 0.96033 | 232.27 | 232.27 | 0 | ANNUAL | ALL | 1
| 457676 | 518364 | 0.92679 | 231.64 | 231.64 | 0 | ANNUAL | ALL | 1
| 457726 | 518364 | 0.88674 | 229.79 | 229.79 | 0 | ANNUAL | ALL | 1
| 457776 | 518364 | 0.84008 | 225.61 | 225.61 | 0 | ANNUAL | ALL | 1
| 457826 | 518364 | 0.79503 | 223.96 | 223.96 | 0 | ANNUAL | ALL | 1
| 457876 | 518364 | 0.75493 | 223.88 | 223.88 | 0 | ANNUAL | ALL | 1
| 457926 | 518364 | 0.72167 | 224.7 | 224.7 | 0 | ANNUAL | ALL | 1
| 457976 | 518364 | 0.68945 | 222.28 | 222.28 | 0 | ANNUAL | ALL | 1
| 458026 | 518364 | 0.66337 | 219.85 | 219.85 | 0 | ANNUAL | ALL | 1
| 458076 | 518364 | 0.64339 | 217.61 | 217.61 | 0 | ANNUAL | ALL | 1
| 458126 | 518364 | 0.62565 | 214.64 | 214.64 | 0 | ANNUAL | ALL | 1
| 458176 | 518364 | 0.61855 | 213.94 | 213.94 | 0 | ANNUAL | ALL | 1
| 458226 | 518364 | 0.60769 | 211.3 | 211.3 | 0 | ANNUAL | ALL | 1
| 458276 | 518364 | 0.60089 | 209.28 | 209.28 | 0 | ANNUAL | ALL | 1
| 458326 | 518364 | 0.5988 | 208.03 | 208.03 | 0 | ANNUAL | ALL | 1
| 458376 | 518364 | 0.60687 | 209 | 209 | 0 | ANNUAL | ALL | 1
| 458426 | 518364 | 0.60409 | 206.72 | 206.72 | 0 | ANNUAL | ALL | 1
| 458476 | 518364 | 0.59098 | 201.88 | 201.88 | 0 | ANNUAL | ALL | 1
| 458526 | 518364 | 0.59876 | 201.96 | 201.96 | 0 | ANNUAL | ALL | 1
| 458576 | 518364 | 0.60611 | 201.96 | 201.96 | 0 | ANNUAL | ALL | 1
| 458626 | 518364 | 0.60865 | 201 | 201 | 0 | ANNUAL | ALL | 1
| 458676 | 518364 | 0.61164 | 200.3 | 200.3 | 0 | ANNUAL | ALL | 1
| 458726 | 518364 | 0.61359 | 199.52 | 199.52 | 0 | ANNUAL | ALL | 1
| 458776 | 518364 | 0.61565 | 198.85 | 198.85 | 0 | ANNUAL | ALL | 1
| 458826 | 518364 | 0.60684 | 196.19 | 196.19 | 0 | ANNUAL | ALL | 1
| 458876 | 518364 | 0.58097 | 190.9 | 190.9 | 0 | ANNUAL | ALL | 1
| 458926 | 518364 | 0.51326 | 180.06 | 180.06 | 0 | ANNUAL | ALL | 1
| 458976 | 518364 | 0.4392 | 169.01 | 201 | 0 | ANNUAL | ALL | 1
| 453976 | 518414 | 0.38854 | 22 | 28 | 0 | ANNUAL | ALL | 1
| 454026 | 518414 | 0.39554 | 22 | 26 | 0 | ANNUAL | ALL | 1
| 454076 | 518414 | 0.40266 | 21.97 | 28 | 0 | ANNUAL | ALL | 1
| 454126 | 518414 | 0.4097 | 22.99 | 30 | 0 | ANNUAL | ALL | 1
| 454176 | 518414 | 0.41444 | 25.83 | 30 | 0 | ANNUAL | ALL | 1
| 454226 | 518414 | 0.42074 | 27.17 | 30 | 0 | ANNUAL | ALL | 1
| 454276 | 518414 | 0.4279 | 27.46 | 27.46 | 0 | ANNUAL | ALL | 1
| 454326 | 518414 | 0.435 | 27.83 | 32 | 0 | ANNUAL | ALL | 1
| 454376 | 518414 | 0.44245 | 27.71 | 34 | 0 | ANNUAL | ALL | 1
| 454426 | 518414 | 0.44952 | 28.02 | 35 | 0 | ANNUAL | ALL | 1
| 454476 | 518414 | 0.45586 | 29.24 | 36 | 0 | ANNUAL | ALL | 1
| 454526 | 518414 | 0.4624 | 30 | 37 | 0 | ANNUAL | ALL | 1
| 454576 | 518414 | 0.4693 | 30 | 39 | 0 | ANNUAL | ALL | 1
| 454626 | 518414 | 0.47601 | 30 | 39 | 0 | ANNUAL | ALL | 1
| 454676 | 518414 | 0.48191 | 30.82 | 38 | 0 | ANNUAL | ALL | 1
| 454726 | 518414 | 0.48766 | 31.47 | 202 | 0 | ANNUAL | ALL | 1
| 454776 | 518414 | 0.49272 | 32.7 | 203 | 0 | ANNUAL | ALL | 1
| 454826 | 518414 | 0.49729 | 34.2 | 240 | 0 | ANNUAL | ALL | 1
| 454876 | 518414 | 0.50339 | 32.98 | 240 | 0 | ANNUAL | ALL | 1
| 454926 | 518414 | 0.50845 | 32.83 | 240 | 0 | ANNUAL | ALL | 1
| 454976 | 518414 | 0.51251 | 33.56 | 240 | 0 | ANNUAL | ALL | 1
| 455026 | 518414 | 0.51497 | 36.01 | 240 | 0 | ANNUAL | ALL | 1
| 455076 | 518414 | 0.51847 | 36.52 | 240 | 0 | ANNUAL | ALL | 1
| 455126 | 518414 | 0.52164 | 37 | 241 | 0 | ANNUAL | ALL | 1
| 455176 | 518414 | 0.52406 | 38.02 | 241 | 0 | ANNUAL | ALL | 1
| 455226 | 518414 | 0.52672 | 38.17 | 241 | 0 | ANNUAL | ALL | 1
| 455276 | 518414 | 0.52894 | 38.36 | 241 | 0 | ANNUAL | ALL | 1
| 455326 | 518414 | 0.52967 | 40.04 | 241 | 0 | ANNUAL | ALL | 1
| 455376 | 518414 | 0.52968 | 42.15 | 241 | 0 | ANNUAL | ALL | 1
| 455426 | 518414 | 0.52944 | 43.82 | 241 | 0 | ANNUAL | ALL | 1
| 455476 | 518414 | 0.52907 | 44.44 | 241 | 0 | ANNUAL | ALL | 1
| 455526 | 518414 | 0.52833 | 44 | 241 | 0 | ANNUAL | ALL | 1
| 455576 | 518414 | 0.52541 | 45.72 | 241 | 0 | ANNUAL | ALL | 1
| 455626 | 518414 | 0.52129 | 47.5 | 241 | 0 | ANNUAL | ALL | 1
| 455676 | 518414 | 0.51611 | 48.53 | 241 | 0 | ANNUAL | ALL | 1
| 455726 | 518414 | 0.50949 | 49.27 | 241 | 0 | ANNUAL | ALL | 1
| 455776 | 518414 | 0.50066 | 51.93 | 241 | 0 | ANNUAL | ALL | 1
| 455826 | 518414 | 0.49061 | 53.53 | 241 | 0 | ANNUAL | ALL | 1
| 455876 | 518414 | 0.47916 | 54.82 | 241 | 0 | ANNUAL | ALL | 1
| 455926 | 518414 | 0.46661 | 55.51 | 241 | 0 | ANNUAL | ALL | 1
| 455976 | 518414 | 0.45258 | 59.16 | 241 | 0 | ANNUAL | ALL | 1
| 456026 | 518414 | 0.43835 | 62.08 | 241 | 0 | ANNUAL | ALL | 1
| 456076 | 518414 | 0.42438 | 63.41 | 241 | 0 | ANNUAL | ALL | 1
| 456126 | 518414 | 0.41059 | 69.09 | 241 | 0 | ANNUAL | ALL | 1
| 456176 | 518414 | 0.39819 | 76.35 | 241 | 0 | ANNUAL | ALL | 1
| 456226 | 518414 | 0.38723 | 80.01 | 241 | 0 | ANNUAL | ALL | 1
| 456276 | 518414 | 0.37852 | 86.85 | 241 | 0 | ANNUAL | ALL | 1
| 456326 | 518414 | 0.37412 | 97.98 | 241 | 0 | ANNUAL | ALL | 1
| 456376 | 518414 | 0.37384 | 107.16 | 241 | 0 | ANNUAL | ALL | 1
| 456426 | 518414 | 0.38422 | 118.34 | 241 | 0 | ANNUAL | ALL | 1
| 456476 | 518414 | 0.41937 | 131.46 | 241 | 0 | ANNUAL | ALL | 1
| 456526 | 518414 | 0.50289 | 145.97 | 241 | 0 | ANNUAL | ALL | 1
| 456576 | 518414 | 0.56364 | 153.58 | 241 | 0 | ANNUAL | ALL | 1
| 456626 | 518414 | 0.64208 | 162.29 | 241 | 0 | ANNUAL | ALL | 1
| 456676 | 518414 | 0.74732 | 173.05 | 241 | 0 | ANNUAL | ALL | 1
| 456726 | 518414 | 0.88782 | 187.65 | 241 | 0 | ANNUAL | ALL | 1
| 456776 | 518414 | 0.91057 | 192.64 | 241 | 0 | ANNUAL | ALL | 1
| 456826 | 518414 | 0.94949 | 202.84 | 241 | 0 | ANNUAL | ALL | 1
| 456876 | 518414 | 0.9497 | 211.97 | 240 | 0 | ANNUAL | ALL | 1
| 456926 | 518414 | 0.9308 | 218.08 | 240 | 0 | ANNUAL | ALL | 1
| 456976 | 518414 | 0.91003 | 219.26 | 240 | 0 | ANNUAL | ALL | 1
| 457026 | 518414 | 0.90927 | 225.66 | 240 | 0 | ANNUAL | ALL | 1
| 457076 | 518414 | 0.91032 | 230.85 | 239 | 0 | ANNUAL | ALL | 1
| 457126 | 518414 | 0.91536 | 234.31 | 239 | 0 | ANNUAL | ALL | 1
| 457176 | 518414 | 0.92681 | 236.35 | 240 | 0 | ANNUAL | ALL | 1
| 457226 | 518414 | 0.95812 | 231.66 | 240 | 0 | ANNUAL | ALL | 1
| 457276 | 518414 | 0.97707 | 233.88 | 239 | 0 | ANNUAL | ALL | 1
| 457326 | 518414 | 0.99133 | 236.9 | 236.9 | 0 | ANNUAL | ALL | 1
| 457376 | 518414 | 1.0096 | 237.13 | 237.13 | 0 | ANNUAL | ALL | 1
| 457426 | 518414 | 1.0243 | 236.07 | 236.07 | 0 | ANNUAL | ALL | 1
| 457476 | 518414 | 1.027 | 235.54 | 235.54 | 0 | ANNUAL | ALL | 1
| 457526 | 518414 | 1.0183 | 234.74 | 234.74 | 0 | ANNUAL | ALL | 1
| 457576 | 518414 | 0.99622 | 235.5 | 235.5 | 0 | ANNUAL | ALL | 1
| 457626 | 518414 | 0.96679 | 233.3 | 233.3 | 0 | ANNUAL | ALL | 1
| 457676 | 518414 | 0.92835 | 232.49 | 232.49 | 0 | ANNUAL | ALL | 1
| 457726 | 518414 | 0.88357 | 229.49 | 229.49 | 0 | ANNUAL | ALL | 1
| 457776 | 518414 | 0.83608 | 226.85 | 226.85 | 0 | ANNUAL | ALL | 1
| 457826 | 518414 | 0.79198 | 225.98 | 225.98 | 0 | ANNUAL | ALL | 1
| 457876 | 518414 | 0.75158 | 224.54 | 224.54 | 0 | ANNUAL | ALL | 1
| 457926 | 518414 | 0.72028 | 224.46 | 224.46 | 0 | ANNUAL | ALL | 1
| 457976 | 518414 | 0.69116 | 221.73 | 221.73 | 0 | ANNUAL | ALL | 1
| 458026 | 518414 | 0.6675 | 218.82 | 218.82 | 0 | ANNUAL | ALL | 1
| 458076 | 518414 | 0.64411 | 214.52 | 214.52 | 0 | ANNUAL | ALL | 1
| 458126 | 518414 | 0.63048 | 212.27 | 212.27 | 0 | ANNUAL | ALL | 1
| 458176 | 518414 | 0.62666 | 211.88 | 211.88 | 0 | ANNUAL | ALL | 1
| 458226 | 518414 | 0.62081 | 210.22 | 210.22 | 0 | ANNUAL | ALL | 1
| 458276 | 518414 | 0.61606 | 208.29 | 211 | 0 | ANNUAL | ALL | 1
| 458326 | 518414 | 0.61725 | 207.48 | 207.48 | 0 | ANNUAL | ALL | 1
| 458376 | 518414 | 0.62445 | 207.76 | 207.76 | 0 | ANNUAL | ALL | 1
| 458426 | 518414 | 0.62134 | 205.2 | 205.2 | 0 | ANNUAL | ALL | 1
| 458476 | 518414 | 0.61755 | 202.53 | 202.53 | 0 | ANNUAL | ALL | 1
| 458526 | 518414 | 0.62283 | 202 | 202 | 0 | ANNUAL | ALL | 1
| 458576 | 518414 | 0.62752 | 201.46 | 201.46 | 0 | ANNUAL | ALL | 1
| 458626 | 518414 | 0.62899 | 200.4 | 200.4 | 0 | ANNUAL | ALL | 1
| 458676 | 518414 | 0.6251 | 198.46 | 198.46 | 0 | ANNUAL | ALL | 1
| 458726 | 518414 | 0.63876 | 200 | 200 | 0 | ANNUAL | ALL | 1
| 458776 | 518414 | 0.64453 | 200.01 | 200.01 | 0 | ANNUAL | ALL | 1
| 458826 | 518414 | 0.65284 | 200.52 | 200.52 | 0 | ANNUAL | ALL | 1
| 458876 | 518414 | 0.62689 | 194.83 | 194.83 | 0 | ANNUAL | ALL | 1
| 458926 | 518414 | 0.56988 | 185.4 | 185.4 | 0 | ANNUAL | ALL | 1
| 458976 | 518414 | 0.52097 | 178.23 | 178.23 | 0 | ANNUAL | ALL | 1
| 453976 | 518464 | 0.39006 | 23.23 | 26 | 0 | ANNUAL | ALL | 1
| 454026 | 518464 | 0.39735 | 23.09 | 26 | 0 | ANNUAL | ALL | 1
| 454076 | 518464 | 0.40496 | 21.22 | 26 | 0 | ANNUAL | ALL | 1
| 454126 | 518464 | 0.4125 | 21.29 | 30 | 0 | ANNUAL | ALL | 1
| 454176 | 518464 | 0.41763 | 25.39 | 30 | 0 | ANNUAL | ALL | 1
| 454226 | 518464 | 0.42399 | 27 | 27 | 0 | ANNUAL | ALL | 1
| 454276 | 518464 | 0.43172 | 27 | 30 | 0 | ANNUAL | ALL | 1
| 454326 | 518464 | 0.43949 | 27 | 31 | 0 | ANNUAL | ALL | 1
| 454376 | 518464 | 0.44728 | 27 | 31 | 0 | ANNUAL | ALL | 1
| 454426 | 518464 | 0.45503 | 27.02 | 33 | 0 | ANNUAL | ALL | 1
| 454476 | 518464 | 0.46159 | 28.48 | 33 | 0 | ANNUAL | ALL | 1
| 454526 | 518464 | 0.46832 | 29.65 | 32 | 0 | ANNUAL | ALL | 1
| 454576 | 518464 | 0.47563 | 29.8 | 36 | 0 | ANNUAL | ALL | 1
| 454626 | 518464 | 0.48272 | 30 | 35 | 0 | ANNUAL | ALL | 1
| 454676 | 518464 | 0.49026 | 29.29 | 36 | 0 | ANNUAL | ALL | 1
| 454726 | 518464 | 0.49724 | 29.02 | 201 | 0 | ANNUAL | ALL | 1
| 454776 | 518464 | 0.50258 | 30.48 | 239 | 0 | ANNUAL | ALL | 1
| 454826 | 518464 | 0.50689 | 32.94 | 240 | 0 | ANNUAL | ALL | 1
| 454876 | 518464 | 0.51276 | 32.77 | 240 | 0 | ANNUAL | ALL | 1
| 454926 | 518464 | 0.51819 | 32.7 | 240 | 0 | ANNUAL | ALL | 1
| 454976 | 518464 | 0.52211 | 34.15 | 240 | 0 | ANNUAL | ALL | 1
| 455026 | 518464 | 0.52569 | 35.56 | 240 | 0 | ANNUAL | ALL | 1
| 455076 | 518464 | 0.52995 | 35.48 | 240 | 0 | ANNUAL | ALL | 1
| 455126 | 518464 | 0.53355 | 35.79 | 241 | 0 | ANNUAL | ALL | 1
| 455176 | 518464 | 0.53713 | 35.61 | 241 | 0 | ANNUAL | ALL | 1
| 455226 | 518464 | 0.53889 | 37.27 | 241 | 0 | ANNUAL | ALL | 1
| 455276 | 518464 | 0.54076 | 38.23 | 241 | 0 | ANNUAL | ALL | 1
| 455326 | 518464 | 0.54213 | 39.26 | 241 | 0 | ANNUAL | ALL | 1
| 455376 | 518464 | 0.54256 | 40.94 | 241 | 0 | ANNUAL | ALL | 1
| 455426 | 518464 | 0.54231 | 42.87 | 241 | 0 | ANNUAL | ALL | 1
| 455476 | 518464 | 0.54198 | 43.8 | 241 | 0 | ANNUAL | ALL | 1
| 455526 | 518464 | 0.54117 | 44 | 241 | 0 | ANNUAL | ALL | 1
| 455576 | 518464 | 0.5388 | 45.15 | 241 | 0 | ANNUAL | ALL | 1
| 455626 | 518464 | 0.53543 | 45.79 | 241 | 0 | ANNUAL | ALL | 1
| 455676 | 518464 | 0.5309 | 45.79 | 241 | 0 | ANNUAL | ALL | 1
| 455726 | 518464 | 0.52455 | 46.23 | 241 | 0 | ANNUAL | ALL | 1
| 455776 | 518464 | 0.51555 | 49.07 | 241 | 0 | ANNUAL | ALL | 1
| 455826 | 518464 | 0.50499 | 52.13 | 241 | 0 | ANNUAL | ALL | 1
| 455876 | 518464 | 0.49342 | 53.44 | 241 | 0 | ANNUAL | ALL | 1
| 455926 | 518464 | 0.48045 | 54.82 | 241 | 0 | ANNUAL | ALL | 1
| 455976 | 518464 | 0.46646 | 56.19 | 241 | 0 | ANNUAL | ALL | 1
| 456026 | 518464 | 0.45182 | 58.02 | 241 | 0 | ANNUAL | ALL | 1
| 456076 | 518464 | 0.4371 | 60.08 | 241 | 0 | ANNUAL | ALL | 1
| 456126 | 518464 | 0.42241 | 66.12 | 241 | 0 | ANNUAL | ALL | 1
| 456176 | 518464 | 0.40911 | 71.52 | 241 | 0 | ANNUAL | ALL | 1
| 456226 | 518464 | 0.39738 | 74.18 | 241 | 0 | ANNUAL | ALL | 1
| 456276 | 518464 | 0.38751 | 79.73 | 241 | 0 | ANNUAL | ALL | 1
| 456326 | 518464 | 0.38145 | 91.98 | 241 | 0 | ANNUAL | ALL | 1
| 456376 | 518464 | 0.37933 | 101.91 | 241 | 0 | ANNUAL | ALL | 1
| 456426 | 518464 | 0.38507 | 112.96 | 241 | 0 | ANNUAL | ALL | 1
| 456476 | 518464 | 0.40809 | 125.42 | 241 | 0 | ANNUAL | ALL | 1
| 456526 | 518464 | 0.47171 | 139.86 | 241 | 0 | ANNUAL | ALL | 1
| 456576 | 518464 | 0.51325 | 146.33 | 241 | 0 | ANNUAL | ALL | 1
| 456626 | 518464 | 0.5722 | 154.03 | 241 | 0 | ANNUAL | ALL | 1
| 456676 | 518464 | 0.64823 | 162.7 | 241 | 0 | ANNUAL | ALL | 1
| 456726 | 518464 | 0.75814 | 173.94 | 241 | 0 | ANNUAL | ALL | 1
| 456776 | 518464 | 0.7936 | 179.19 | 241 | 0 | ANNUAL | ALL | 1
| 456826 | 518464 | 0.86634 | 189.73 | 241 | 0 | ANNUAL | ALL | 1
| 456876 | 518464 | 0.91069 | 200.7 | 241 | 0 | ANNUAL | ALL | 1
| 456926 | 518464 | 0.90498 | 205.81 | 241 | 0 | ANNUAL | ALL | 1
| 456976 | 518464 | 0.88674 | 205.85 | 241 | 0 | ANNUAL | ALL | 1
| 457026 | 518464 | 0.91308 | 212.91 | 241 | 0 | ANNUAL | ALL | 1
| 457076 | 518464 | 0.93745 | 220.05 | 241 | 0 | ANNUAL | ALL | 1
| 457126 | 518464 | 0.95672 | 224.11 | 241 | 0 | ANNUAL | ALL | 1
| 457176 | 518464 | 0.97794 | 226.69 | 241 | 0 | ANNUAL | ALL | 1
| 457226 | 518464 | 1.0056 | 225.99 | 241 | 0 | ANNUAL | ALL | 1
| 457276 | 518464 | 1.0326 | 225.82 | 240 | 0 | ANNUAL | ALL | 1
| 457326 | 518464 | 1.044 | 230.82 | 230.82 | 0 | ANNUAL | ALL | 1
| 457376 | 518464 | 1.0506 | 234.67 | 234.67 | 0 | ANNUAL | ALL | 1
| 457426 | 518464 | 1.0533 | 236.38 | 236.38 | 0 | ANNUAL | ALL | 1
| 457476 | 518464 | 1.0495 | 236.24 | 236.24 | 0 | ANNUAL | ALL | 1
| 457526 | 518464 | 1.0335 | 236.08 | 236.08 | 0 | ANNUAL | ALL | 1
| 457576 | 518464 | 1.0062 | 236.18 | 236.18 | 0 | ANNUAL | ALL | 1
| 457626 | 518464 | 0.97072 | 233.46 | 233.46 | 0 | ANNUAL | ALL | 1
| 457676 | 518464 | 0.92735 | 232.85 | 232.85 | 0 | ANNUAL | ALL | 1
| 457726 | 518464 | 0.87986 | 230.71 | 230.71 | 0 | ANNUAL | ALL | 1
| 457776 | 518464 | 0.83104 | 227.71 | 227.71 | 0 | ANNUAL | ALL | 1
| 457826 | 518464 | 0.78657 | 225.78 | 225.78 | 0 | ANNUAL | ALL | 1
| 457876 | 518464 | 0.74819 | 223.88 | 223.88 | 0 | ANNUAL | ALL | 1
| 457926 | 518464 | 0.71416 | 220.59 | 225 | 0 | ANNUAL | ALL | 1
| 457976 | 518464 | 0.68276 | 216.15 | 225 | 0 | ANNUAL | ALL | 1
| 458026 | 518464 | 0.65817 | 212.53 | 225 | 0 | ANNUAL | ALL | 1
| 458076 | 518464 | 0.64126 | 209.95 | 225 | 0 | ANNUAL | ALL | 1
| 458126 | 518464 | 0.63076 | 208.21 | 219 | 0 | ANNUAL | ALL | 1
| 458176 | 518464 | 0.62114 | 205.95 | 217 | 0 | ANNUAL | ALL | 1
| 458226 | 518464 | 0.62269 | 205.75 | 215 | 0 | ANNUAL | ALL | 1
| 458276 | 518464 | 0.62739 | 205.79 | 212 | 0 | ANNUAL | ALL | 1
| 458326 | 518464 | 0.6293 | 204.81 | 206 | 0 | ANNUAL | ALL | 1
| 458376 | 518464 | 0.63693 | 204.82 | 206 | 0 | ANNUAL | ALL | 1
| 458426 | 518464 | 0.63965 | 203.57 | 208 | 0 | ANNUAL | ALL | 1
| 458476 | 518464 | 0.63843 | 201.58 | 206 | 0 | ANNUAL | ALL | 1
| 458526 | 518464 | 0.64411 | 201.24 | 201.24 | 0 | ANNUAL | ALL | 1
| 458576 | 518464 | 0.64874 | 200.79 | 200.79 | 0 | ANNUAL | ALL | 1
| 458626 | 518464 | 0.6484 | 199.5 | 199.5 | 0 | ANNUAL | ALL | 1
| 458676 | 518464 | 0.6394 | 196.79 | 196.79 | 0 | ANNUAL | ALL | 1
| 458726 | 518464 | 0.65097 | 197.79 | 197.79 | 0 | ANNUAL | ALL | 1
| 458776 | 518464 | 0.65706 | 197.82 | 197.82 | 0 | ANNUAL | ALL | 1
| 458826 | 518464 | 0.67112 | 199.34 | 199.34 | 0 | ANNUAL | ALL | 1
| 458876 | 518464 | 0.63857 | 193.05 | 193.05 | 0 | ANNUAL | ALL | 1
| 458926 | 518464 | 0.5929 | 185.92 | 185.92 | 0 | ANNUAL | ALL | 1
| 458976 | 518464 | 0.56468 | 181.97 | 181.97 | 0 | ANNUAL | ALL | 1
| 453976 | 518514 | 0.39169 | 23.09 | 23.09 | 0 | ANNUAL | ALL | 1
| 454026 | 518514 | 0.39947 | 21.43 | 25 | 0 | ANNUAL | ALL | 1
| 454076 | 518514 | 0.40691 | 21 | 24 | 0 | ANNUAL | ALL | 1
| 454126 | 518514 | 0.41461 | 22.91 | 28 | 0 | ANNUAL | ALL | 1
| 454176 | 518514 | 0.42073 | 24.78 | 29 | 0 | ANNUAL | ALL | 1
| 454226 | 518514 | 0.42801 | 25.56 | 29 | 0 | ANNUAL | ALL | 1
| 454276 | 518514 | 0.43562 | 26.12 | 30 | 0 | ANNUAL | ALL | 1
| 454326 | 518514 | 0.4438 | 26.12 | 30 | 0 | ANNUAL | ALL | 1
| 454376 | 518514 | 0.45201 | 26.12 | 29 | 0 | ANNUAL | ALL | 1
| 454426 | 518514 | 0.45949 | 27 | 30 | 0 | ANNUAL | ALL | 1
| 454476 | 518514 | 0.4676 | 27.09 | 33 | 0 | ANNUAL | ALL | 1
| 454526 | 518514 | 0.47493 | 28.04 | 32 | 0 | ANNUAL | ALL | 1
| 454576 | 518514 | 0.48216 | 29 | 32 | 0 | ANNUAL | ALL | 1
| 454626 | 518514 | 0.48941 | 29.73 | 32 | 0 | ANNUAL | ALL | 1
| 454676 | 518514 | 0.4973 | 29.32 | 32 | 0 | ANNUAL | ALL | 1
| 454726 | 518514 | 0.50489 | 29 | 33 | 0 | ANNUAL | ALL | 1
| 454776 | 518514 | 0.51186 | 29.09 | 240 | 0 | ANNUAL | ALL | 1
| 454826 | 518514 | 0.51842 | 29.29 | 240 | 0 | ANNUAL | ALL | 1
| 454876 | 518514 | 0.52395 | 30.27 | 240 | 0 | ANNUAL | ALL | 1
| 454926 | 518514 | 0.52864 | 31.82 | 240 | 0 | ANNUAL | ALL | 1
| 454976 | 518514 | 0.53387 | 32.17 | 240 | 0 | ANNUAL | ALL | 1
| 455026 | 518514 | 0.53889 | 32.27 | 240 | 0 | ANNUAL | ALL | 1
| 455076 | 518514 | 0.54226 | 33.82 | 240 | 0 | ANNUAL | ALL | 1
| 455126 | 518514 | 0.54623 | 34.12 | 241 | 0 | ANNUAL | ALL | 1
| 455176 | 518514 | 0.55087 | 33.15 | 241 | 0 | ANNUAL | ALL | 1
| 455226 | 518514 | 0.55226 | 35.43 | 241 | 0 | ANNUAL | ALL | 1
| 455276 | 518514 | 0.55353 | 37.41 | 241 | 0 | ANNUAL | ALL | 1
| 455326 | 518514 | 0.55459 | 39.12 | 241 | 0 | ANNUAL | ALL | 1
| 455376 | 518514 | 0.55547 | 40.43 | 241 | 0 | ANNUAL | ALL | 1
| 455426 | 518514 | 0.55503 | 42.92 | 241 | 0 | ANNUAL | ALL | 1
| 455476 | 518514 | 0.55544 | 43 | 241 | 0 | ANNUAL | ALL | 1
| 455526 | 518514 | 0.55494 | 43.12 | 241 | 0 | ANNUAL | ALL | 1
| 455576 | 518514 | 0.55324 | 43.48 | 241 | 0 | ANNUAL | ALL | 1
| 455626 | 518514 | 0.55009 | 44.15 | 241 | 0 | ANNUAL | ALL | 1
| 455676 | 518514 | 0.5454 | 45 | 241 | 0 | ANNUAL | ALL | 1
| 455726 | 518514 | 0.53914 | 45.72 | 241 | 0 | ANNUAL | ALL | 1
| 455776 | 518514 | 0.53008 | 48.98 | 241 | 0 | ANNUAL | ALL | 1
| 455826 | 518514 | 0.52084 | 48.24 | 241 | 0 | ANNUAL | ALL | 1
| 455876 | 518514 | 0.50905 | 49.61 | 241 | 0 | ANNUAL | ALL | 1
| 455926 | 518514 | 0.49537 | 52.27 | 241 | 0 | ANNUAL | ALL | 1
| 455976 | 518514 | 0.4811 | 53.16 | 241 | 0 | ANNUAL | ALL | 1
| 456026 | 518514 | 0.46566 | 55.85 | 241 | 0 | ANNUAL | ALL | 1
| 456076 | 518514 | 0.4502 | 58.3 | 241 | 0 | ANNUAL | ALL | 1
| 456126 | 518514 | 0.43494 | 62.42 | 241 | 0 | ANNUAL | ALL | 1
| 456176 | 518514 | 0.42089 | 66.05 | 241 | 0 | ANNUAL | ALL | 1
| 456226 | 518514 | 0.40838 | 69.3 | 241 | 0 | ANNUAL | ALL | 1
| 456276 | 518514 | 0.39765 | 73.99 | 241 | 0 | ANNUAL | ALL | 1
| 456326 | 518514 | 0.38932 | 82.1 | 241 | 0 | ANNUAL | ALL | 1
| 456376 | 518514 | 0.38502 | 93.69 | 241 | 0 | ANNUAL | ALL | 1
| 456426 | 518514 | 0.38658 | 105.44 | 241 | 0 | ANNUAL | ALL | 1
| 456476 | 518514 | 0.39701 | 116.51 | 241 | 0 | ANNUAL | ALL | 1
| 456526 | 518514 | 0.4319 | 129.9 | 241 | 0 | ANNUAL | ALL | 1
| 456576 | 518514 | 0.4749 | 139.09 | 241 | 0 | ANNUAL | ALL | 1
| 456626 | 518514 | 0.52907 | 147.58 | 241 | 0 | ANNUAL | ALL | 1
| 456676 | 518514 | 0.5568 | 151.96 | 241 | 0 | ANNUAL | ALL | 1
| 456726 | 518514 | 0.68053 | 165.61 | 241 | 0 | ANNUAL | ALL | 1
| 456776 | 518514 | 0.70217 | 169.47 | 241 | 0 | ANNUAL | ALL | 1
| 456826 | 518514 | 0.76546 | 178.06 | 241 | 0 | ANNUAL | ALL | 1
| 456876 | 518514 | 0.83158 | 188.42 | 241 | 0 | ANNUAL | ALL | 1
| 456926 | 518514 | 0.83462 | 192.1 | 241 | 0 | ANNUAL | ALL | 1
| 456976 | 518514 | 0.7972 | 188.46 | 241 | 0 | ANNUAL | ALL | 1
| 457026 | 518514 | 0.87309 | 197.74 | 241 | 0 | ANNUAL | ALL | 1
| 457076 | 518514 | 0.92309 | 202.79 | 241 | 0 | ANNUAL | ALL | 1
| 457126 | 518514 | 0.97426 | 208.25 | 241 | 0 | ANNUAL | ALL | 1
| 457176 | 518514 | 1.0106 | 209.65 | 241 | 0 | ANNUAL | ALL | 1
| 457226 | 518514 | 1.0502 | 214.41 | 241 | 0 | ANNUAL | ALL | 1
| 457276 | 518514 | 1.0774 | 214.94 | 241 | 0 | ANNUAL | ALL | 1
| 457326 | 518514 | 1.0979 | 220.55 | 241 | 0 | ANNUAL | ALL | 1
| 457376 | 518514 | 1.101 | 227.13 | 239 | 0 | ANNUAL | ALL | 1
| 457426 | 518514 | 1.0956 | 228.92 | 233 | 0 | ANNUAL | ALL | 1
| 457476 | 518514 | 1.0731 | 235.12 | 235.12 | 0 | ANNUAL | ALL | 1
| 457526 | 518514 | 1.047 | 236.92 | 236.92 | 0 | ANNUAL | ALL | 1
| 457576 | 518514 | 1.0138 | 236.09 | 236.09 | 0 | ANNUAL | ALL | 1
| 457626 | 518514 | 0.97119 | 231.69 | 231.69 | 0 | ANNUAL | ALL | 1
| 457676 | 518514 | 0.92221 | 230.2 | 230.2 | 0 | ANNUAL | ALL | 1
| 457726 | 518514 | 0.87148 | 228.19 | 228.19 | 0 | ANNUAL | ALL | 1
| 457776 | 518514 | 0.82203 | 225.46 | 225.46 | 0 | ANNUAL | ALL | 1
| 457826 | 518514 | 0.7771 | 222.48 | 222.48 | 0 | ANNUAL | ALL | 1
| 457876 | 518514 | 0.73347 | 217.34 | 225 | 0 | ANNUAL | ALL | 1
| 457926 | 518514 | 0.70345 | 215.01 | 225 | 0 | ANNUAL | ALL | 1
| 457976 | 518514 | 0.67812 | 212.08 | 225 | 0 | ANNUAL | ALL | 1
| 458026 | 518514 | 0.65795 | 209.19 | 225 | 0 | ANNUAL | ALL | 1
| 458076 | 518514 | 0.63464 | 204.75 | 225 | 0 | ANNUAL | ALL | 1
| 458126 | 518514 | 0.60721 | 199.13 | 225 | 0 | ANNUAL | ALL | 1
| 458176 | 518514 | 0.60185 | 197.64 | 225 | 0 | ANNUAL | ALL | 1
| 458226 | 518514 | 0.61775 | 199.92 | 219 | 0 | ANNUAL | ALL | 1
| 458276 | 518514 | 0.63763 | 202.69 | 214 | 0 | ANNUAL | ALL | 1
| 458326 | 518514 | 0.64721 | 203.09 | 209 | 0 | ANNUAL | ALL | 1
| 458376 | 518514 | 0.6511 | 202.12 | 209 | 0 | ANNUAL | ALL | 1
| 458426 | 518514 | 0.65756 | 201.72 | 209 | 0 | ANNUAL | ALL | 1
| 458476 | 518514 | 0.65685 | 200.03 | 209 | 0 | ANNUAL | ALL | 1
| 458526 | 518514 | 0.66867 | 201 | 201 | 0 | ANNUAL | ALL | 1
| 458576 | 518514 | 0.6683 | 199.68 | 199.68 | 0 | ANNUAL | ALL | 1
| 458626 | 518514 | 0.65971 | 197.04 | 200 | 0 | ANNUAL | ALL | 1
| 458676 | 518514 | 0.65266 | 194.86 | 201 | 0 | ANNUAL | ALL | 1
| 458726 | 518514 | 0.67171 | 197 | 197 | 0 | ANNUAL | ALL | 1
| 458776 | 518514 | 0.67744 | 197 | 197 | 0 | ANNUAL | ALL | 1
| 458826 | 518514 | 0.68274 | 197.12 | 197.12 | 0 | ANNUAL | ALL | 1
| 458876 | 518514 | 0.65063 | 191.67 | 191.67 | 0 | ANNUAL | ALL | 1
| 458926 | 518514 | 0.61042 | 185.97 | 200 | 0 | ANNUAL | ALL | 1
| 458976 | 518514 | 0.59379 | 184.18 | 184.18 | 0 | ANNUAL | ALL | 1
| 453976 | 518564 | 0.39231 | 19.93 | 24 | 0 | ANNUAL | ALL | 1
| 454026 | 518564 | 0.40069 | 20.83 | 24 | 0 | ANNUAL | ALL | 1
| 454076 | 518564 | 0.40883 | 21.36 | 26 | 0 | ANNUAL | ALL | 1
| 454126 | 518564 | 0.41561 | 24.01 | 28 | 0 | ANNUAL | ALL | 1
| 454176 | 518564 | 0.42407 | 23.76 | 29 | 0 | ANNUAL | ALL | 1
| 454226 | 518564 | 0.43234 | 23.82 | 30 | 0 | ANNUAL | ALL | 1
| 454276 | 518564 | 0.4401 | 24.46 | 30 | 0 | ANNUAL | ALL | 1
| 454326 | 518564 | 0.44829 | 24.83 | 30 | 0 | ANNUAL | ALL | 1
| 454376 | 518564 | 0.45659 | 25.17 | 29 | 0 | ANNUAL | ALL | 1
| 454426 | 518564 | 0.46447 | 26.01 | 29 | 0 | ANNUAL | ALL | 1
| 454476 | 518564 | 0.47241 | 26.83 | 29 | 0 | ANNUAL | ALL | 1
| 454526 | 518564 | 0.48075 | 27.17 | 30 | 0 | ANNUAL | ALL | 1
| 454576 | 518564 | 0.48859 | 28.01 | 30 | 0 | ANNUAL | ALL | 1
| 454626 | 518564 | 0.49632 | 28.83 | 31 | 0 | ANNUAL | ALL | 1
| 454676 | 518564 | 0.50423 | 29.17 | 31 | 0 | ANNUAL | ALL | 1
| 454726 | 518564 | 0.51242 | 28.88 | 32 | 0 | ANNUAL | ALL | 1
| 454776 | 518564 | 0.5212 | 27.62 | 240 | 0 | ANNUAL | ALL | 1
| 454826 | 518564 | 0.52872 | 27.46 | 240 | 0 | ANNUAL | ALL | 1
| 454876 | 518564 | 0.5357 | 27.5 | 240 | 0 | ANNUAL | ALL | 1
| 454926 | 518564 | 0.5403 | 29.61 | 240 | 0 | ANNUAL | ALL | 1
| 454976 | 518564 | 0.54597 | 30.11 | 240 | 0 | ANNUAL | ALL | 1
| 455026 | 518564 | 0.5508 | 31.03 | 240 | 0 | ANNUAL | ALL | 1
| 455076 | 518564 | 0.55422 | 33.01 | 241 | 0 | ANNUAL | ALL | 1
| 455126 | 518564 | 0.55905 | 32.8 | 241 | 0 | ANNUAL | ALL | 1
| 455176 | 518564 | 0.56265 | 33.43 | 241 | 0 | ANNUAL | ALL | 1
| 455226 | 518564 | 0.56624 | 33.53 | 241 | 0 | ANNUAL | ALL | 1
| 455276 | 518564 | 0.56779 | 35.36 | 241 | 0 | ANNUAL | ALL | 1
| 455326 | 518564 | 0.56822 | 38.04 | 241 | 0 | ANNUAL | ALL | 1
| 455376 | 518564 | 0.56866 | 40.18 | 241 | 0 | ANNUAL | ALL | 1
| 455426 | 518564 | 0.56962 | 40.82 | 241 | 0 | ANNUAL | ALL | 1
| 455476 | 518564 | 0.56987 | 41.47 | 241 | 0 | ANNUAL | ALL | 1
| 455526 | 518564 | 0.56911 | 42.38 | 241 | 0 | ANNUAL | ALL | 1
| 455576 | 518564 | 0.56751 | 43 | 241 | 0 | ANNUAL | ALL | 1
| 455626 | 518564 | 0.56447 | 43.98 | 241 | 0 | ANNUAL | ALL | 1
| 455676 | 518564 | 0.5608 | 43.46 | 241 | 0 | ANNUAL | ALL | 1
| 455726 | 518564 | 0.55494 | 43.82 | 241 | 0 | ANNUAL | ALL | 1
| 455776 | 518564 | 0.54658 | 45.47 | 241 | 0 | ANNUAL | ALL | 1
| 455826 | 518564 | 0.53641 | 47.07 | 241 | 0 | ANNUAL | ALL | 1
| 455876 | 518564 | 0.52428 | 49.07 | 241 | 0 | ANNUAL | ALL | 1
| 455926 | 518564 | 0.5104 | 51.59 | 241 | 0 | ANNUAL | ALL | 1
| 455976 | 518564 | 0.49552 | 53.32 | 241 | 0 | ANNUAL | ALL | 1
| 456026 | 518564 | 0.47961 | 55.82 | 241 | 0 | ANNUAL | ALL | 1
| 456076 | 518564 | 0.46356 | 58.04 | 241 | 0 | ANNUAL | ALL | 1
| 456126 | 518564 | 0.44781 | 60.91 | 241 | 0 | ANNUAL | ALL | 1
| 456176 | 518564 | 0.43341 | 61.62 | 241 | 0 | ANNUAL | ALL | 1
| 456226 | 518564 | 0.42007 | 65 | 241 | 0 | ANNUAL | ALL | 1
| 456276 | 518564 | 0.4085 | 70 | 241 | 0 | ANNUAL | ALL | 1
| 456326 | 518564 | 0.39935 | 78.61 | 241 | 0 | ANNUAL | ALL | 1
| 456376 | 518564 | 0.39388 | 89.54 | 241 | 0 | ANNUAL | ALL | 1
| 456426 | 518564 | 0.39204 | 98.78 | 241 | 0 | ANNUAL | ALL | 1
| 456476 | 518564 | 0.39548 | 108.18 | 241 | 0 | ANNUAL | ALL | 1
| 456526 | 518564 | 0.41564 | 121.47 | 241 | 0 | ANNUAL | ALL | 1
| 456576 | 518564 | 0.4459 | 131.21 | 241 | 0 | ANNUAL | ALL | 1
| 456626 | 518564 | 0.48732 | 139.92 | 241 | 0 | ANNUAL | ALL | 1
| 456676 | 518564 | 0.51838 | 145.51 | 241 | 0 | ANNUAL | ALL | 1
| 456726 | 518564 | 0.58379 | 154.65 | 241 | 0 | ANNUAL | ALL | 1
| 456776 | 518564 | 0.60159 | 158.2 | 241 | 0 | ANNUAL | ALL | 1
| 456826 | 518564 | 0.67472 | 167.88 | 241 | 0 | ANNUAL | ALL | 1
| 456876 | 518564 | 0.7247 | 175.45 | 241 | 0 | ANNUAL | ALL | 1
| 456926 | 518564 | 0.73313 | 178.13 | 241 | 0 | ANNUAL | ALL | 1
| 456976 | 518564 | 0.73342 | 178.21 | 241 | 0 | ANNUAL | ALL | 1
| 457026 | 518564 | 0.79079 | 182.99 | 241 | 0 | ANNUAL | ALL | 1
| 457076 | 518564 | 0.85332 | 187.17 | 241 | 0 | ANNUAL | ALL | 1
| 457126 | 518564 | 0.90599 | 189.61 | 241 | 0 | ANNUAL | ALL | 1
| 457176 | 518564 | 0.96306 | 192.63 | 241 | 0 | ANNUAL | ALL | 1
| 457226 | 518564 | 1.0335 | 198.46 | 241 | 0 | ANNUAL | ALL | 1
| 457276 | 518564 | 1.0853 | 204 | 241 | 0 | ANNUAL | ALL | 1
| 457326 | 518564 | 1.1183 | 209.8 | 241 | 0 | ANNUAL | ALL | 1
| 457376 | 518564 | 1.1351 | 219.64 | 241 | 0 | ANNUAL | ALL | 1
| 457426 | 518564 | 1.1162 | 217.39 | 239 | 0 | ANNUAL | ALL | 1
| 457476 | 518564 | 1.0976 | 226.49 | 237 | 0 | ANNUAL | ALL | 1
| 457526 | 518564 | 1.0607 | 233.48 | 233.48 | 0 | ANNUAL | ALL | 1
| 457576 | 518564 | 1.0182 | 232.31 | 232.31 | 0 | ANNUAL | ALL | 1
| 457626 | 518564 | 0.96668 | 227.96 | 234 | 0 | ANNUAL | ALL | 1
| 457676 | 518564 | 0.9127 | 226.19 | 233 | 0 | ANNUAL | ALL | 1
| 457726 | 518564 | 0.86017 | 224.31 | 233 | 0 | ANNUAL | ALL | 1
| 457776 | 518564 | 0.80959 | 220.98 | 233 | 0 | ANNUAL | ALL | 1
| 457826 | 518564 | 0.76822 | 218.84 | 230 | 0 | ANNUAL | ALL | 1
| 457876 | 518564 | 0.72949 | 214.87 | 227 | 0 | ANNUAL | ALL | 1
| 457926 | 518564 | 0.70006 | 211.69 | 227 | 0 | ANNUAL | ALL | 1
| 457976 | 518564 | 0.67017 | 207.08 | 227 | 0 | ANNUAL | ALL | 1
| 458026 | 518564 | 0.64188 | 202.18 | 227 | 0 | ANNUAL | ALL | 1
| 458076 | 518564 | 0.60292 | 194.88 | 228 | 0 | ANNUAL | ALL | 1
| 458126 | 518564 | 0.57194 | 188.98 | 231 | 0 | ANNUAL | ALL | 1
| 458176 | 518564 | 0.56794 | 187.67 | 227 | 0 | ANNUAL | ALL | 1
| 458226 | 518564 | 0.58113 | 188.96 | 225 | 0 | ANNUAL | ALL | 1
| 458276 | 518564 | 0.60206 | 191.27 | 223 | 0 | ANNUAL | ALL | 1
| 458326 | 518564 | 0.61515 | 192.16 | 217 | 0 | ANNUAL | ALL | 1
| 458376 | 518564 | 0.63696 | 194.48 | 213 | 0 | ANNUAL | ALL | 1
| 458426 | 518564 | 0.65778 | 196.73 | 209 | 0 | ANNUAL | ALL | 1
| 458476 | 518564 | 0.6623 | 196.29 | 209 | 0 | ANNUAL | ALL | 1
| 458526 | 518564 | 0.67583 | 197.49 | 202 | 0 | ANNUAL | ALL | 1
| 458576 | 518564 | 0.68453 | 197.85 | 202 | 0 | ANNUAL | ALL | 1
| 458626 | 518564 | 0.68495 | 196.84 | 202 | 0 | ANNUAL | ALL | 1
| 458676 | 518564 | 0.67361 | 194.08 | 201 | 0 | ANNUAL | ALL | 1
| 458726 | 518564 | 0.67463 | 193.37 | 201 | 0 | ANNUAL | ALL | 1
| 458776 | 518564 | 0.67531 | 192.82 | 201 | 0 | ANNUAL | ALL | 1
| 458826 | 518564 | 0.67999 | 193.2 | 201 | 0 | ANNUAL | ALL | 1
| 458876 | 518564 | 0.65942 | 190.38 | 201 | 0 | ANNUAL | ALL | 1
| 458926 | 518564 | 0.63735 | 187.96 | 201 | 0 | ANNUAL | ALL | 1
| 458976 | 518564 | 0.608 | 185.15 | 185.15 | 0 | ANNUAL | ALL | 1
| 453976 | 518614 | 0.39261 | 19.03 | 23 | 0 | ANNUAL | ALL | 1
| 454026 | 518614 | 0.40171 | 20.55 | 22 | 0 | ANNUAL | ALL | 1
| 454076 | 518614 | 0.41005 | 20.87 | 23 | 0 | ANNUAL | ALL | 1
| 454126 | 518614 | 0.41841 | 22.79 | 27 | 0 | ANNUAL | ALL | 1
| 454176 | 518614 | 0.4268 | 22.94 | 28 | 0 | ANNUAL | ALL | 1
| 454226 | 518614 | 0.43542 | 23 | 29 | 0 | ANNUAL | ALL | 1
| 454276 | 518614 | 0.44422 | 23.03 | 30 | 0 | ANNUAL | ALL | 1
| 454326 | 518614 | 0.45215 | 24 | 28 | 0 | ANNUAL | ALL | 1
| 454376 | 518614 | 0.46023 | 24.87 | 28 | 0 | ANNUAL | ALL | 1
| 454426 | 518614 | 0.46841 | 25.82 | 28 | 0 | ANNUAL | ALL | 1
| 454476 | 518614 | 0.47654 | 26.94 | 30 | 0 | ANNUAL | ALL | 1
| 454526 | 518614 | 0.48565 | 27 | 30 | 0 | ANNUAL | ALL | 1
| 454576 | 518614 | 0.49472 | 27.03 | 30 | 0 | ANNUAL | ALL | 1
| 454626 | 518614 | 0.50288 | 28 | 30 | 0 | ANNUAL | ALL | 1
| 454676 | 518614 | 0.51147 | 28.29 | 32 | 0 | ANNUAL | ALL | 1
| 454726 | 518614 | 0.52055 | 27.76 | 32 | 0 | ANNUAL | ALL | 1
| 454776 | 518614 | 0.52969 | 26.94 | 240 | 0 | ANNUAL | ALL | 1
| 454826 | 518614 | 0.53769 | 27 | 240 | 0 | ANNUAL | ALL | 1
| 454876 | 518614 | 0.54536 | 27.02 | 240 | 0 | ANNUAL | ALL | 1
| 454926 | 518614 | 0.55183 | 27.79 | 240 | 0 | ANNUAL | ALL | 1
| 454976 | 518614 | 0.55713 | 29.29 | 240 | 0 | ANNUAL | ALL | 1
| 455026 | 518614 | 0.56177 | 31.02 | 240 | 0 | ANNUAL | ALL | 1
| 455076 | 518614 | 0.56628 | 32.34 | 241 | 0 | ANNUAL | ALL | 1
| 455126 | 518614 | 0.57133 | 32.43 | 241 | 0 | ANNUAL | ALL | 1
| 455176 | 518614 | 0.57635 | 32 | 241 | 0 | ANNUAL | ALL | 1
| 455226 | 518614 | 0.57925 | 33.24 | 241 | 0 | ANNUAL | ALL | 1
| 455276 | 518614 | 0.58026 | 36.02 | 241 | 0 | ANNUAL | ALL | 1
| 455326 | 518614 | 0.58167 | 37.82 | 241 | 0 | ANNUAL | ALL | 1
| 455376 | 518614 | 0.58278 | 39.34 | 241 | 0 | ANNUAL | ALL | 1
| 455426 | 518614 | 0.58453 | 39.23 | 241 | 0 | ANNUAL | ALL | 1
| 455476 | 518614 | 0.5843 | 40.8 | 241 | 0 | ANNUAL | ALL | 1
| 455526 | 518614 | 0.58386 | 41.55 | 241 | 0 | ANNUAL | ALL | 1
| 455576 | 518614 | 0.58224 | 42.58 | 241 | 0 | ANNUAL | ALL | 1
| 455626 | 518614 | 0.58054 | 41.82 | 241 | 0 | ANNUAL | ALL | 1
| 455676 | 518614 | 0.57626 | 42.79 | 241 | 0 | ANNUAL | ALL | 1
| 455726 | 518614 | 0.57029 | 43.79 | 241 | 0 | ANNUAL | ALL | 1
| 455776 | 518614 | 0.56245 | 44.82 | 241 | 0 | ANNUAL | ALL | 1
| 455826 | 518614 | 0.552 | 47.18 | 241 | 0 | ANNUAL | ALL | 1
| 455876 | 518614 | 0.53981 | 49.29 | 241 | 0 | ANNUAL | ALL | 1
| 455926 | 518614 | 0.52576 | 51.82 | 241 | 0 | ANNUAL | ALL | 1
| 455976 | 518614 | 0.51063 | 53.15 | 241 | 0 | ANNUAL | ALL | 1
| 456026 | 518614 | 0.49428 | 55.36 | 241 | 0 | ANNUAL | ALL | 1
| 456076 | 518614 | 0.47791 | 56.04 | 241 | 0 | ANNUAL | ALL | 1
| 456126 | 518614 | 0.4614 | 58.61 | 241 | 0 | ANNUAL | ALL | 1
| 456176 | 518614 | 0.44652 | 58.16 | 241 | 0 | ANNUAL | ALL | 1
| 456226 | 518614 | 0.4326 | 60.08 | 241 | 0 | ANNUAL | ALL | 1
| 456276 | 518614 | 0.42012 | 64.88 | 241 | 0 | ANNUAL | ALL | 1
| 456326 | 518614 | 0.40992 | 71.1 | 241 | 0 | ANNUAL | ALL | 1
| 456376 | 518614 | 0.40238 | 78.27 | 241 | 0 | ANNUAL | ALL | 1
| 456426 | 518614 | 0.39805 | 87.73 | 241 | 0 | ANNUAL | ALL | 1
| 456476 | 518614 | 0.3971 | 96.64 | 241 | 0 | ANNUAL | ALL | 1
| 456526 | 518614 | 0.40445 | 109.27 | 241 | 0 | ANNUAL | ALL | 1
| 456576 | 518614 | 0.41912 | 119.27 | 241 | 0 | ANNUAL | ALL | 1
| 456626 | 518614 | 0.44715 | 129.41 | 241 | 0 | ANNUAL | ALL | 1
| 456676 | 518614 | 0.47221 | 135.93 | 241 | 0 | ANNUAL | ALL | 1
| 456726 | 518614 | 0.49615 | 141.31 | 241 | 0 | ANNUAL | ALL | 1
| 456776 | 518614 | 0.52131 | 146.57 | 241 | 0 | ANNUAL | ALL | 1
| 456826 | 518614 | 0.58665 | 156.87 | 241 | 0 | ANNUAL | ALL | 1
| 456876 | 518614 | 0.63568 | 164.31 | 241 | 0 | ANNUAL | ALL | 1
| 456926 | 518614 | 0.63571 | 165.23 | 241 | 0 | ANNUAL | ALL | 1
| 456976 | 518614 | 0.6505 | 166.44 | 241 | 0 | ANNUAL | ALL | 1
| 457026 | 518614 | 0.68601 | 168.71 | 241 | 0 | ANNUAL | ALL | 1
| 457076 | 518614 | 0.74963 | 172.89 | 241 | 0 | ANNUAL | ALL | 1
| 457126 | 518614 | 0.78537 | 173.82 | 241 | 0 | ANNUAL | ALL | 1
| 457176 | 518614 | 0.88234 | 180.32 | 241 | 0 | ANNUAL | ALL | 1
| 457226 | 518614 | 0.96299 | 185.83 | 241 | 0 | ANNUAL | ALL | 1
| 457276 | 518614 | 1.0078 | 189.16 | 241 | 0 | ANNUAL | ALL | 1
| 457326 | 518614 | 1.0398 | 192.89 | 241 | 0 | ANNUAL | ALL | 1
| 457376 | 518614 | 1.0844 | 200.6 | 241 | 0 | ANNUAL | ALL | 1
| 457426 | 518614 | 1.0543 | 200.86 | 241 | 0 | ANNUAL | ALL | 1
| 457476 | 518614 | 1.079 | 212.5 | 239 | 0 | ANNUAL | ALL | 1
| 457526 | 518614 | 1.0612 | 222.98 | 237 | 0 | ANNUAL | ALL | 1
| 457576 | 518614 | 1.014 | 225.93 | 237 | 0 | ANNUAL | ALL | 1
| 457626 | 518614 | 0.95812 | 224.96 | 237 | 0 | ANNUAL | ALL | 1
| 457676 | 518614 | 0.90145 | 223.16 | 237 | 0 | ANNUAL | ALL | 1
| 457726 | 518614 | 0.84688 | 220.5 | 235 | 0 | ANNUAL | ALL | 1
| 457776 | 518614 | 0.79422 | 216.1 | 235 | 0 | ANNUAL | ALL | 1
| 457826 | 518614 | 0.75565 | 213.93 | 233 | 0 | ANNUAL | ALL | 1
| 457876 | 518614 | 0.71885 | 209.94 | 233 | 0 | ANNUAL | ALL | 1
| 457926 | 518614 | 0.68863 | 206.11 | 233 | 0 | ANNUAL | ALL | 1
| 457976 | 518614 | 0.65619 | 200.92 | 233 | 0 | ANNUAL | ALL | 1
| 458026 | 518614 | 0.60944 | 192.72 | 233 | 0 | ANNUAL | ALL | 1
| 458076 | 518614 | 0.55382 | 182.93 | 237 | 0 | ANNUAL | ALL | 1
| 458126 | 518614 | 0.51585 | 176.07 | 237 | 0 | ANNUAL | ALL | 1
| 458176 | 518614 | 0.50371 | 173.52 | 237 | 0 | ANNUAL | ALL | 1
| 458226 | 518614 | 0.50495 | 173.17 | 233 | 0 | ANNUAL | ALL | 1
| 458276 | 518614 | 0.50376 | 172.39 | 233 | 0 | ANNUAL | ALL | 1
| 458326 | 518614 | 0.51773 | 173.97 | 227 | 0 | ANNUAL | ALL | 1
| 458376 | 518614 | 0.55043 | 178.07 | 225 | 0 | ANNUAL | ALL | 1
| 458426 | 518614 | 0.5748 | 180.83 | 219 | 0 | ANNUAL | ALL | 1
| 458476 | 518614 | 0.58219 | 181.24 | 214 | 0 | ANNUAL | ALL | 1
| 458526 | 518614 | 0.59552 | 182.37 | 210 | 0 | ANNUAL | ALL | 1
| 458576 | 518614 | 0.62787 | 185.83 | 209 | 0 | ANNUAL | ALL | 1
| 458626 | 518614 | 0.64228 | 186.95 | 203 | 0 | ANNUAL | ALL | 1
| 458676 | 518614 | 0.65544 | 187.94 | 202 | 0 | ANNUAL | ALL | 1
| 458726 | 518614 | 0.65789 | 187.73 | 202 | 0 | ANNUAL | ALL | 1
| 458776 | 518614 | 0.65346 | 186.97 | 201 | 0 | ANNUAL | ALL | 1
| 458826 | 518614 | 0.67177 | 189.63 | 201 | 0 | ANNUAL | ALL | 1
| 458876 | 518614 | 0.65623 | 188.37 | 201 | 0 | ANNUAL | ALL | 1
| 458926 | 518614 | 0.64482 | 188.2 | 201 | 0 | ANNUAL | ALL | 1
| 458976 | 518614 | 0.61927 | 186.61 | 186.61 | 0 | ANNUAL | ALL | 1
| 453976 | 518664 | 0.39334 | 19.03 | 24 | 0 | ANNUAL | ALL | 1
| 454026 | 518664 | 0.40167 | 19.39 | 24 | 0 | ANNUAL | ALL | 1
| 454076 | 518664 | 0.41076 | 20.36 | 20.36 | 0 | ANNUAL | ALL | 1
| 454126 | 518664 | 0.41989 | 21.15 | 25 | 0 | ANNUAL | ALL | 1
| 454176 | 518664 | 0.42855 | 22.7 | 27 | 0 | ANNUAL | ALL | 1
| 454226 | 518664 | 0.43749 | 22.68 | 28 | 0 | ANNUAL | ALL | 1
| 454276 | 518664 | 0.44669 | 22.15 | 28 | 0 | ANNUAL | ALL | 1
| 454326 | 518664 | 0.45506 | 23.73 | 28 | 0 | ANNUAL | ALL | 1
| 454376 | 518664 | 0.46413 | 24.04 | 28 | 0 | ANNUAL | ALL | 1
| 454426 | 518664 | 0.47257 | 25.03 | 29 | 0 | ANNUAL | ALL | 1
| 454476 | 518664 | 0.48056 | 26.7 | 30 | 0 | ANNUAL | ALL | 1
| 454526 | 518664 | 0.48997 | 27 | 30 | 0 | ANNUAL | ALL | 1
| 454576 | 518664 | 0.49961 | 27.03 | 30 | 0 | ANNUAL | ALL | 1
| 454626 | 518664 | 0.50836 | 28 | 30 | 0 | ANNUAL | ALL | 1
| 454676 | 518664 | 0.51736 | 28.56 | 28.56 | 0 | ANNUAL | ALL | 1
| 454726 | 518664 | 0.52896 | 26.14 | 33 | 0 | ANNUAL | ALL | 1
| 454776 | 518664 | 0.53784 | 26.35 | 240 | 0 | ANNUAL | ALL | 1
| 454826 | 518664 | 0.54628 | 26.68 | 240 | 0 | ANNUAL | ALL | 1
| 454876 | 518664 | 0.55436 | 27 | 240 | 0 | ANNUAL | ALL | 1
| 454926 | 518664 | 0.56302 | 26.39 | 240 | 0 | ANNUAL | ALL | 1
| 454976 | 518664 | 0.56866 | 28.12 | 240 | 0 | ANNUAL | ALL | 1
| 455026 | 518664 | 0.57362 | 30.12 | 240 | 0 | ANNUAL | ALL | 1
| 455076 | 518664 | 0.57997 | 30.12 | 241 | 0 | ANNUAL | ALL | 1
| 455126 | 518664 | 0.58479 | 31.08 | 241 | 0 | ANNUAL | ALL | 1
| 455176 | 518664 | 0.58988 | 31.15 | 241 | 0 | ANNUAL | ALL | 1
| 455226 | 518664 | 0.59412 | 31.47 | 241 | 0 | ANNUAL | ALL | 1
| 455276 | 518664 | 0.59515 | 34.41 | 241 | 0 | ANNUAL | ALL | 1
| 455326 | 518664 | 0.59683 | 36.15 | 241 | 0 | ANNUAL | ALL | 1
| 455376 | 518664 | 0.5986 | 37.12 | 241 | 0 | ANNUAL | ALL | 1
| 455426 | 518664 | 0.60017 | 37.53 | 241 | 0 | ANNUAL | ALL | 1
| 455476 | 518664 | 0.60072 | 38.3 | 241 | 0 | ANNUAL | ALL | 1
| 455526 | 518664 | 0.59961 | 40.12 | 241 | 0 | ANNUAL | ALL | 1
| 455576 | 518664 | 0.59893 | 40.12 | 241 | 0 | ANNUAL | ALL | 1
| 455626 | 518664 | 0.59701 | 40.13 | 241 | 0 | ANNUAL | ALL | 1
| 455676 | 518664 | 0.59354 | 40.24 | 241 | 0 | ANNUAL | ALL | 1
| 455726 | 518664 | 0.58771 | 41.24 | 241 | 0 | ANNUAL | ALL | 1
| 455776 | 518664 | 0.57942 | 43.18 | 241 | 0 | ANNUAL | ALL | 1
| 455826 | 518664 | 0.56883 | 45.78 | 241 | 0 | ANNUAL | ALL | 1
| 455876 | 518664 | 0.55669 | 47.56 | 241 | 0 | ANNUAL | ALL | 1
| 455926 | 518664 | 0.54231 | 50.21 | 241 | 0 | ANNUAL | ALL | 1
| 455976 | 518664 | 0.52618 | 53.7 | 241 | 0 | ANNUAL | ALL | 1
| 456026 | 518664 | 0.50953 | 55.04 | 241 | 0 | ANNUAL | ALL | 1
| 456076 | 518664 | 0.49264 | 55.09 | 241 | 0 | ANNUAL | ALL | 1
| 456126 | 518664 | 0.47624 | 54.21 | 241 | 0 | ANNUAL | ALL | 1
| 456176 | 518664 | 0.45988 | 56.36 | 241 | 0 | ANNUAL | ALL | 1
| 456226 | 518664 | 0.44474 | 60.06 | 241 | 0 | ANNUAL | ALL | 1
| 456276 | 518664 | 0.43192 | 62.87 | 241 | 0 | ANNUAL | ALL | 1
| 456326 | 518664 | 0.42156 | 64.38 | 241 | 0 | ANNUAL | ALL | 1
| 456376 | 518664 | 0.4133 | 66.71 | 241 | 0 | ANNUAL | ALL | 1
| 456426 | 518664 | 0.40687 | 73.54 | 241 | 0 | ANNUAL | ALL | 1
| 456476 | 518664 | 0.40308 | 82.2 | 241 | 0 | ANNUAL | ALL | 1
| 456526 | 518664 | 0.40309 | 93.35 | 241 | 0 | ANNUAL | ALL | 1
| 456576 | 518664 | 0.4057 | 101.64 | 241 | 0 | ANNUAL | ALL | 1
| 456626 | 518664 | 0.41557 | 112.28 | 241 | 0 | ANNUAL | ALL | 1
| 456676 | 518664 | 0.42662 | 119.34 | 241 | 0 | ANNUAL | ALL | 1
| 456726 | 518664 | 0.44767 | 127.98 | 241 | 0 | ANNUAL | ALL | 1
| 456776 | 518664 | 0.47098 | 135.16 | 241 | 0 | ANNUAL | ALL | 1
| 456826 | 518664 | 0.51593 | 145.15 | 241 | 0 | ANNUAL | ALL | 1
| 456876 | 518664 | 0.56342 | 153.52 | 241 | 0 | ANNUAL | ALL | 1
| 456926 | 518664 | 0.58348 | 156.61 | 241 | 0 | ANNUAL | ALL | 1
| 456976 | 518664 | 0.58222 | 155.7 | 241 | 0 | ANNUAL | ALL | 1
| 457026 | 518664 | 0.60805 | 157.39 | 241 | 0 | ANNUAL | ALL | 1
| 457076 | 518664 | 0.65095 | 160.29 | 241 | 0 | ANNUAL | ALL | 1
| 457126 | 518664 | 0.6874 | 162.07 | 241 | 0 | ANNUAL | ALL | 1
| 457176 | 518664 | 0.75241 | 166.37 | 241 | 0 | ANNUAL | ALL | 1
| 457226 | 518664 | 0.81494 | 170.58 | 241 | 0 | ANNUAL | ALL | 1
| 457276 | 518664 | 0.84991 | 173.28 | 241 | 0 | ANNUAL | ALL | 1
| 457326 | 518664 | 0.87074 | 175.92 | 241 | 0 | ANNUAL | ALL | 1
| 457376 | 518664 | 0.91761 | 181.97 | 241 | 0 | ANNUAL | ALL | 1
| 457426 | 518664 | 0.89035 | 182.61 | 241 | 0 | ANNUAL | ALL | 1
| 457476 | 518664 | 0.96782 | 194.69 | 241 | 0 | ANNUAL | ALL | 1
| 457526 | 518664 | 1.0052 | 207.11 | 239 | 0 | ANNUAL | ALL | 1
| 457576 | 518664 | 0.97818 | 213.33 | 239 | 0 | ANNUAL | ALL | 1
| 457626 | 518664 | 0.93817 | 218.77 | 237 | 0 | ANNUAL | ALL | 1
| 457676 | 518664 | 0.88151 | 217.61 | 237 | 0 | ANNUAL | ALL | 1
| 457726 | 518664 | 0.82916 | 215.51 | 237 | 0 | ANNUAL | ALL | 1
| 457776 | 518664 | 0.78338 | 212.73 | 237 | 0 | ANNUAL | ALL | 1
| 457826 | 518664 | 0.73193 | 206.57 | 237 | 0 | ANNUAL | ALL | 1
| 457876 | 518664 | 0.67243 | 198.07 | 237 | 0 | ANNUAL | ALL | 1
| 457926 | 518664 | 0.6306 | 192.32 | 237 | 0 | ANNUAL | ALL | 1
| 457976 | 518664 | 0.58309 | 184.93 | 237 | 0 | ANNUAL | ALL | 1
| 458026 | 518664 | 0.53028 | 176.1 | 237 | 0 | ANNUAL | ALL | 1
| 458076 | 518664 | 0.49119 | 169.15 | 237 | 0 | ANNUAL | ALL | 1
| 458126 | 518664 | 0.46753 | 164.73 | 237 | 0 | ANNUAL | ALL | 1
| 458176 | 518664 | 0.46195 | 163.58 | 237 | 0 | ANNUAL | ALL | 1
| 458226 | 518664 | 0.45326 | 161.92 | 237 | 0 | ANNUAL | ALL | 1
| 458276 | 518664 | 0.44592 | 160.61 | 237 | 0 | ANNUAL | ALL | 1
| 458326 | 518664 | 0.44649 | 160.72 | 237 | 0 | ANNUAL | ALL | 1
| 458376 | 518664 | 0.4472 | 160.88 | 233 | 0 | ANNUAL | ALL | 1
| 458426 | 518664 | 0.45475 | 162.03 | 228 | 0 | ANNUAL | ALL | 1
| 458476 | 518664 | 0.45631 | 162.17 | 225 | 0 | ANNUAL | ALL | 1
| 458526 | 518664 | 0.45417 | 161.7 | 225 | 0 | ANNUAL | ALL | 1
| 458576 | 518664 | 0.47784 | 164.63 | 219 | 0 | ANNUAL | ALL | 1
| 458626 | 518664 | 0.50445 | 167.65 | 214 | 0 | ANNUAL | ALL | 1
| 458676 | 518664 | 0.53394 | 170.9 | 209 | 0 | ANNUAL | ALL | 1
| 458726 | 518664 | 0.56827 | 174.78 | 209 | 0 | ANNUAL | ALL | 1
| 458776 | 518664 | 0.56104 | 174.25 | 202 | 0 | ANNUAL | ALL | 1
| 458826 | 518664 | 0.59782 | 179.23 | 201 | 0 | ANNUAL | ALL | 1
| 458876 | 518664 | 0.63478 | 185.05 | 201 | 0 | ANNUAL | ALL | 1
| 458926 | 518664 | 0.62991 | 186.36 | 201 | 0 | ANNUAL | ALL | 1
| 458976 | 518664 | 0.60141 | 184.85 | 201 | 0 | ANNUAL | ALL | 1
| 453976 | 518714 | 0.39456 | 19.99 | 24 | 0 | ANNUAL | ALL | 1
| 454026 | 518714 | 0.40268 | 19.86 | 23 | 0 | ANNUAL | ALL | 1
| 454076 | 518714 | 0.41128 | 20 | 20 | 0 | ANNUAL | ALL | 1
| 454126 | 518714 | 0.42089 | 21.01 | 24 | 0 | ANNUAL | ALL | 1
| 454176 | 518714 | 0.42999 | 21.83 | 27 | 0 | ANNUAL | ALL | 1
| 454226 | 518714 | 0.4391 | 21.09 | 27 | 0 | ANNUAL | ALL | 1
| 454276 | 518714 | 0.44796 | 20.46 | 27 | 0 | ANNUAL | ALL | 1
| 454326 | 518714 | 0.45826 | 21.85 | 27 | 0 | ANNUAL | ALL | 1
| 454376 | 518714 | 0.46718 | 23.65 | 27 | 0 | ANNUAL | ALL | 1
| 454426 | 518714 | 0.47613 | 24.48 | 27 | 0 | ANNUAL | ALL | 1
| 454476 | 518714 | 0.48478 | 25.83 | 28 | 0 | ANNUAL | ALL | 1
| 454526 | 518714 | 0.49471 | 26.09 | 29 | 0 | ANNUAL | ALL | 1
| 454576 | 518714 | 0.50458 | 26.47 | 30 | 0 | ANNUAL | ALL | 1
| 454626 | 518714 | 0.51338 | 28.01 | 30 | 0 | ANNUAL | ALL | 1
| 454676 | 518714 | 0.52242 | 29.29 | 29.29 | 0 | ANNUAL | ALL | 1
| 454726 | 518714 | 0.53399 | 27.54 | 29 | 0 | ANNUAL | ALL | 1
| 454776 | 518714 | 0.54382 | 27.52 | 240 | 0 | ANNUAL | ALL | 1
| 454826 | 518714 | 0.55352 | 27.35 | 240 | 0 | ANNUAL | ALL | 1
| 454876 | 518714 | 0.56482 | 25.47 | 240 | 0 | ANNUAL | ALL | 1
| 454926 | 518714 | 0.57345 | 25.62 | 240 | 0 | ANNUAL | ALL | 1
| 454976 | 518714 | 0.58076 | 26.46 | 240 | 0 | ANNUAL | ALL | 1
| 455026 | 518714 | 0.58736 | 27.47 | 241 | 0 | ANNUAL | ALL | 1
| 455076 | 518714 | 0.59358 | 28.29 | 241 | 0 | ANNUAL | ALL | 1
| 455126 | 518714 | 0.59917 | 29.11 | 241 | 0 | ANNUAL | ALL | 1
| 455176 | 518714 | 0.60402 | 30 | 241 | 0 | ANNUAL | ALL | 1
| 455226 | 518714 | 0.6084 | 30.7 | 241 | 0 | ANNUAL | ALL | 1
| 455276 | 518714 | 0.61163 | 31.82 | 241 | 0 | ANNUAL | ALL | 1
| 455326 | 518714 | 0.61417 | 32.94 | 241 | 0 | ANNUAL | ALL | 1
| 455376 | 518714 | 0.61509 | 34.99 | 241 | 0 | ANNUAL | ALL | 1
| 455426 | 518714 | 0.61578 | 36.65 | 241 | 0 | ANNUAL | ALL | 1
| 455476 | 518714 | 0.6165 | 37.48 | 241 | 0 | ANNUAL | ALL | 1
| 455526 | 518714 | 0.61624 | 38.46 | 241 | 0 | ANNUAL | ALL | 1
| 455576 | 518714 | 0.61629 | 37.91 | 241 | 0 | ANNUAL | ALL | 1
| 455626 | 518714 | 0.61464 | 37.91 | 241 | 0 | ANNUAL | ALL | 1
| 455676 | 518714 | 0.6112 | 38.29 | 241 | 0 | ANNUAL | ALL | 1
| 455726 | 518714 | 0.60606 | 38.62 | 241 | 0 | ANNUAL | ALL | 1
| 455776 | 518714 | 0.59775 | 40.53 | 241 | 0 | ANNUAL | ALL | 1
| 455826 | 518714 | 0.58633 | 44.36 | 241 | 0 | ANNUAL | ALL | 1
| 455876 | 518714 | 0.57403 | 46.33 | 241 | 0 | ANNUAL | ALL | 1
| 455926 | 518714 | 0.56028 | 46.95 | 241 | 0 | ANNUAL | ALL | 1
| 455976 | 518714 | 0.54373 | 49.76 | 241 | 0 | ANNUAL | ALL | 1
| 456026 | 518714 | 0.52613 | 52.12 | 241 | 0 | ANNUAL | ALL | 1
| 456076 | 518714 | 0.50806 | 53.91 | 241 | 0 | ANNUAL | ALL | 1
| 456126 | 518714 | 0.49036 | 54.7 | 241 | 0 | ANNUAL | ALL | 1
| 456176 | 518714 | 0.47338 | 56.07 | 241 | 0 | ANNUAL | ALL | 1
| 456226 | 518714 | 0.45784 | 57.94 | 241 | 0 | ANNUAL | ALL | 1
| 456276 | 518714 | 0.44445 | 59.61 | 241 | 0 | ANNUAL | ALL | 1
| 456326 | 518714 | 0.4336 | 60.38 | 241 | 0 | ANNUAL | ALL | 1
| 456376 | 518714 | 0.425 | 61.5 | 241 | 0 | ANNUAL | ALL | 1
| 456426 | 518714 | 0.41815 | 64.62 | 241 | 0 | ANNUAL | ALL | 1
| 456476 | 518714 | 0.41296 | 71.26 | 241 | 0 | ANNUAL | ALL | 1
| 456526 | 518714 | 0.41009 | 80.25 | 241 | 0 | ANNUAL | ALL | 1
| 456576 | 518714 | 0.40858 | 85.32 | 241 | 0 | ANNUAL | ALL | 1
| 456626 | 518714 | 0.40945 | 93.17 | 241 | 0 | ANNUAL | ALL | 1
| 456676 | 518714 | 0.41458 | 103.28 | 241 | 0 | ANNUAL | ALL | 1
| 456726 | 518714 | 0.4263 | 114.1 | 241 | 0 | ANNUAL | ALL | 1
| 456776 | 518714 | 0.43158 | 118.18 | 241 | 0 | ANNUAL | ALL | 1
| 456826 | 518714 | 0.46404 | 131.32 | 241 | 0 | ANNUAL | ALL | 1
| 456876 | 518714 | 0.5074 | 142.12 | 241 | 0 | ANNUAL | ALL | 1
| 456926 | 518714 | 0.5355 | 147.13 | 241 | 0 | ANNUAL | ALL | 1
| 456976 | 518714 | 0.54809 | 148.22 | 241 | 0 | ANNUAL | ALL | 1
| 457026 | 518714 | 0.57282 | 150.26 | 241 | 0 | ANNUAL | ALL | 1
| 457076 | 518714 | 0.60858 | 153.01 | 241 | 0 | ANNUAL | ALL | 1
| 457126 | 518714 | 0.60669 | 151.23 | 241 | 0 | ANNUAL | ALL | 1
| 457176 | 518714 | 0.6378 | 153.43 | 241 | 0 | ANNUAL | ALL | 1
| 457226 | 518714 | 0.679 | 156.91 | 241 | 0 | ANNUAL | ALL | 1
| 457276 | 518714 | 0.70156 | 159.22 | 241 | 0 | ANNUAL | ALL | 1
| 457326 | 518714 | 0.71135 | 161.2 | 241 | 0 | ANNUAL | ALL | 1
| 457376 | 518714 | 0.76006 | 167.54 | 241 | 0 | ANNUAL | ALL | 1
| 457426 | 518714 | 0.75823 | 169.95 | 241 | 0 | ANNUAL | ALL | 1
| 457476 | 518714 | 0.8302 | 180.04 | 241 | 0 | ANNUAL | ALL | 1
| 457526 | 518714 | 0.86691 | 188.26 | 241 | 0 | ANNUAL | ALL | 1
| 457576 | 518714 | 0.88049 | 196.23 | 241 | 0 | ANNUAL | ALL | 1
| 457626 | 518714 | 0.86813 | 203.02 | 239 | 0 | ANNUAL | ALL | 1
| 457676 | 518714 | 0.82039 | 203.55 | 238 | 0 | ANNUAL | ALL | 1
| 457726 | 518714 | 0.77607 | 203.11 | 237 | 0 | ANNUAL | ALL | 1
| 457776 | 518714 | 0.72713 | 199.7 | 237 | 0 | ANNUAL | ALL | 1
| 457826 | 518714 | 0.65147 | 190.05 | 238 | 0 | ANNUAL | ALL | 1
| 457876 | 518714 | 0.59431 | 182.57 | 239 | 0 | ANNUAL | ALL | 1
| 457926 | 518714 | 0.55714 | 177.41 | 239 | 0 | ANNUAL | ALL | 1
| 457976 | 518714 | 0.5201 | 171.48 | 239 | 0 | ANNUAL | ALL | 1
| 458026 | 518714 | 0.48473 | 165.28 | 239 | 0 | ANNUAL | ALL | 1
| 458076 | 518714 | 0.46321 | 161.35 | 239 | 0 | ANNUAL | ALL | 1
| 458126 | 518714 | 0.45717 | 160.29 | 238 | 0 | ANNUAL | ALL | 1
| 458176 | 518714 | 0.4466 | 158.43 | 237 | 0 | ANNUAL | ALL | 1
| 458226 | 518714 | 0.43439 | 156.38 | 237 | 0 | ANNUAL | ALL | 1
| 458276 | 518714 | 0.42737 | 155.37 | 237 | 0 | ANNUAL | ALL | 1
| 458326 | 518714 | 0.41657 | 153.75 | 237 | 0 | ANNUAL | ALL | 1
| 458376 | 518714 | 0.40154 | 151.37 | 237 | 0 | ANNUAL | ALL | 1
| 458426 | 518714 | 0.40655 | 152.53 | 233 | 0 | ANNUAL | ALL | 1
| 458476 | 518714 | 0.40451 | 152.32 | 233 | 0 | ANNUAL | ALL | 1
| 458526 | 518714 | 0.39494 | 150.82 | 228 | 0 | ANNUAL | ALL | 1
| 458576 | 518714 | 0.4006 | 151.82 | 225 | 0 | ANNUAL | ALL | 1
| 458626 | 518714 | 0.41245 | 153.72 | 225 | 0 | ANNUAL | ALL | 1
| 458676 | 518714 | 0.41216 | 153.91 | 219 | 0 | ANNUAL | ALL | 1
| 458726 | 518714 | 0.43605 | 157.66 | 212 | 0 | ANNUAL | ALL | 1
| 458776 | 518714 | 0.44236 | 159.2 | 209 | 0 | ANNUAL | ALL | 1
| 458826 | 518714 | 0.46737 | 163.44 | 209 | 0 | ANNUAL | ALL | 1
| 458876 | 518714 | 0.51402 | 170.64 | 202 | 0 | ANNUAL | ALL | 1
| 458926 | 518714 | 0.53096 | 174.56 | 201 | 0 | ANNUAL | ALL | 1
| 458976 | 518714 | 0.51345 | 174.33 | 201 | 0 | ANNUAL | ALL | 1
| 453976 | 518764 | 0.3945 | 19.79 | 23 | 0 | ANNUAL | ALL | 1
| 454026 | 518764 | 0.40304 | 19.94 | 21 | 0 | ANNUAL | ALL | 1
| 454076 | 518764 | 0.41176 | 20 | 22 | 0 | ANNUAL | ALL | 1
| 454126 | 518764 | 0.42159 | 21 | 25 | 0 | ANNUAL | ALL | 1
| 454176 | 518764 | 0.43096 | 21.7 | 25 | 0 | ANNUAL | ALL | 1
| 454226 | 518764 | 0.43997 | 20.71 | 27 | 0 | ANNUAL | ALL | 1
| 454276 | 518764 | 0.4494 | 20.44 | 27 | 0 | ANNUAL | ALL | 1
| 454326 | 518764 | 0.4601 | 21.61 | 26 | 0 | ANNUAL | ALL | 1
| 454376 | 518764 | 0.47015 | 22.29 | 26 | 0 | ANNUAL | ALL | 1
| 454426 | 518764 | 0.48035 | 23.05 | 27 | 0 | ANNUAL | ALL | 1
| 454476 | 518764 | 0.48865 | 24.94 | 27 | 0 | ANNUAL | ALL | 1
| 454526 | 518764 | 0.49865 | 25.57 | 28 | 0 | ANNUAL | ALL | 1
| 454576 | 518764 | 0.50851 | 26.47 | 29 | 0 | ANNUAL | ALL | 1
| 454626 | 518764 | 0.51789 | 28 | 29 | 0 | ANNUAL | ALL | 1
| 454676 | 518764 | 0.5289 | 27.79 | 30 | 0 | ANNUAL | ALL | 1
| 454726 | 518764 | 0.53943 | 28.01 | 30 | 0 | ANNUAL | ALL | 1
| 454776 | 518764 | 0.54945 | 28.61 | 239 | 0 | ANNUAL | ALL | 1
| 454826 | 518764 | 0.56071 | 27.64 | 240 | 0 | ANNUAL | ALL | 1
| 454876 | 518764 | 0.57485 | 24.23 | 240 | 0 | ANNUAL | ALL | 1
| 454926 | 518764 | 0.58347 | 25 | 240 | 0 | ANNUAL | ALL | 1
| 454976 | 518764 | 0.59238 | 25.23 | 240 | 0 | ANNUAL | ALL | 1
| 455026 | 518764 | 0.60026 | 25.82 | 241 | 0 | ANNUAL | ALL | 1
| 455076 | 518764 | 0.60685 | 26.94 | 241 | 0 | ANNUAL | ALL | 1
| 455126 | 518764 | 0.61304 | 27.87 | 241 | 0 | ANNUAL | ALL | 1
| 455176 | 518764 | 0.61849 | 28.82 | 241 | 0 | ANNUAL | ALL | 1
| 455226 | 518764 | 0.62317 | 29.79 | 241 | 0 | ANNUAL | ALL | 1
| 455276 | 518764 | 0.62696 | 30.87 | 241 | 0 | ANNUAL | ALL | 1
| 455326 | 518764 | 0.63102 | 31.03 | 241 | 0 | ANNUAL | ALL | 1
| 455376 | 518764 | 0.63274 | 32.55 | 241 | 0 | ANNUAL | ALL | 1
| 455426 | 518764 | 0.63318 | 34.58 | 241 | 0 | ANNUAL | ALL | 1
| 455476 | 518764 | 0.63391 | 35.61 | 241 | 0 | ANNUAL | ALL | 1
| 455526 | 518764 | 0.63363 | 36.79 | 241 | 0 | ANNUAL | ALL | 1
| 455576 | 518764 | 0.63375 | 36.5 | 241 | 0 | ANNUAL | ALL | 1
| 455626 | 518764 | 0.63263 | 36.23 | 241 | 0 | ANNUAL | ALL | 1
| 455676 | 518764 | 0.62905 | 37 | 241 | 0 | ANNUAL | ALL | 1
| 455726 | 518764 | 0.62452 | 36.92 | 241 | 0 | ANNUAL | ALL | 1
| 455776 | 518764 | 0.61639 | 38.66 | 241 | 0 | ANNUAL | ALL | 1
| 455826 | 518764 | 0.6048 | 42.42 | 241 | 0 | ANNUAL | ALL | 1
| 455876 | 518764 | 0.59259 | 44.07 | 241 | 0 | ANNUAL | ALL | 1
| 455926 | 518764 | 0.57874 | 44.58 | 241 | 0 | ANNUAL | ALL | 1
| 455976 | 518764 | 0.56269 | 45.34 | 241 | 0 | ANNUAL | ALL | 1
| 456026 | 518764 | 0.54427 | 47.66 | 241 | 0 | ANNUAL | ALL | 1
| 456076 | 518764 | 0.52449 | 51.61 | 241 | 0 | ANNUAL | ALL | 1
| 456126 | 518764 | 0.50539 | 54.18 | 241 | 0 | ANNUAL | ALL | 1
| 456176 | 518764 | 0.48754 | 55.36 | 241 | 0 | ANNUAL | ALL | 1
| 456226 | 518764 | 0.47116 | 57.02 | 241 | 0 | ANNUAL | ALL | 1
| 456276 | 518764 | 0.45715 | 57.94 | 241 | 0 | ANNUAL | ALL | 1
| 456326 | 518764 | 0.44562 | 58.87 | 241 | 0 | ANNUAL | ALL | 1
| 456376 | 518764 | 0.4365 | 60.03 | 241 | 0 | ANNUAL | ALL | 1
| 456426 | 518764 | 0.42941 | 62.24 | 241 | 0 | ANNUAL | ALL | 1
| 456476 | 518764 | 0.42413 | 64.72 | 241 | 0 | ANNUAL | ALL | 1
| 456526 | 518764 | 0.42012 | 71.99 | 241 | 0 | ANNUAL | ALL | 1
| 456576 | 518764 | 0.41747 | 75.56 | 241 | 0 | ANNUAL | ALL | 1
| 456626 | 518764 | 0.41547 | 78.74 | 241 | 0 | ANNUAL | ALL | 1
| 456676 | 518764 | 0.41641 | 89.17 | 241 | 0 | ANNUAL | ALL | 1
| 456726 | 518764 | 0.41774 | 95.35 | 241 | 0 | ANNUAL | ALL | 1
| 456776 | 518764 | 0.42008 | 100.92 | 241 | 0 | ANNUAL | ALL | 1
| 456826 | 518764 | 0.43588 | 115.09 | 241 | 0 | ANNUAL | ALL | 1
| 456876 | 518764 | 0.46949 | 129.67 | 241 | 0 | ANNUAL | ALL | 1
| 456926 | 518764 | 0.48816 | 134.61 | 241 | 0 | ANNUAL | ALL | 1
| 456976 | 518764 | 0.49784 | 135.93 | 241 | 0 | ANNUAL | ALL | 1
| 457026 | 518764 | 0.51356 | 137.8 | 241 | 0 | ANNUAL | ALL | 1
| 457076 | 518764 | 0.52612 | 138.59 | 241 | 0 | ANNUAL | ALL | 1
| 457126 | 518764 | 0.5276 | 137.43 | 241 | 0 | ANNUAL | ALL | 1
| 457176 | 518764 | 0.56899 | 142.85 | 241 | 0 | ANNUAL | ALL | 1
| 457226 | 518764 | 0.60484 | 147.1 | 241 | 0 | ANNUAL | ALL | 1
| 457276 | 518764 | 0.61706 | 148.97 | 241 | 0 | ANNUAL | ALL | 1
| 457326 | 518764 | 0.62581 | 151.19 | 241 | 0 | ANNUAL | ALL | 1
| 457376 | 518764 | 0.64433 | 155.18 | 241 | 0 | ANNUAL | ALL | 1
| 457426 | 518764 | 0.70845 | 164.45 | 241 | 0 | ANNUAL | ALL | 1
| 457476 | 518764 | 0.72619 | 169.2 | 241 | 0 | ANNUAL | ALL | 1
| 457526 | 518764 | 0.73186 | 173.29 | 241 | 0 | ANNUAL | ALL | 1
| 457576 | 518764 | 0.78048 | 183.64 | 241 | 0 | ANNUAL | ALL | 1
| 457626 | 518764 | 0.77361 | 188.91 | 241 | 0 | ANNUAL | ALL | 1
| 457676 | 518764 | 0.73644 | 189.89 | 239 | 0 | ANNUAL | ALL | 1
| 457726 | 518764 | 0.69129 | 188.29 | 239 | 0 | ANNUAL | ALL | 1
| 457776 | 518764 | 0.64204 | 184.34 | 239 | 0 | ANNUAL | ALL | 1
| 457826 | 518764 | 0.58455 | 177.43 | 239 | 0 | ANNUAL | ALL | 1
| 457876 | 518764 | 0.55047 | 173.11 | 239 | 0 | ANNUAL | ALL | 1
| 457926 | 518764 | 0.53254 | 170.74 | 239 | 0 | ANNUAL | ALL | 1
| 457976 | 518764 | 0.51236 | 167.49 | 239 | 0 | ANNUAL | ALL | 1
| 458026 | 518764 | 0.48502 | 162.73 | 239 | 0 | ANNUAL | ALL | 1
| 458076 | 518764 | 0.46996 | 160.09 | 239 | 0 | ANNUAL | ALL | 1
| 458126 | 518764 | 0.46332 | 159 | 238 | 0 | ANNUAL | ALL | 1
| 458176 | 518764 | 0.45381 | 157.5 | 237 | 0 | ANNUAL | ALL | 1
| 458226 | 518764 | 0.43262 | 154.09 | 237 | 0 | ANNUAL | ALL | 1
| 458276 | 518764 | 0.4212 | 152.43 | 237 | 0 | ANNUAL | ALL | 1
| 458326 | 518764 | 0.40964 | 150.74 | 237 | 0 | ANNUAL | ALL | 1
| 458376 | 518764 | 0.39812 | 149 | 237 | 0 | ANNUAL | ALL | 1
| 458426 | 518764 | 0.39995 | 149.58 | 237 | 0 | ANNUAL | ALL | 1
| 458476 | 518764 | 0.38832 | 147.75 | 233 | 0 | ANNUAL | ALL | 1
| 458526 | 518764 | 0.38043 | 146.58 | 233 | 0 | ANNUAL | ALL | 1
| 458576 | 518764 | 0.37901 | 146.65 | 228 | 0 | ANNUAL | ALL | 1
| 458626 | 518764 | 0.3819 | 147.58 | 225 | 0 | ANNUAL | ALL | 1
| 458676 | 518764 | 0.37405 | 146.88 | 225 | 0 | ANNUAL | ALL | 1
| 458726 | 518764 | 0.36648 | 146.44 | 220 | 0 | ANNUAL | ALL | 1
| 458776 | 518764 | 0.36869 | 147.94 | 214 | 0 | ANNUAL | ALL | 1
| 458826 | 518764 | 0.37644 | 150.58 | 210 | 0 | ANNUAL | ALL | 1
| 458876 | 518764 | 0.39018 | 154.32 | 209 | 0 | ANNUAL | ALL | 1
| 458926 | 518764 | 0.40955 | 158.96 | 202 | 0 | ANNUAL | ALL | 1
| 458976 | 518764 | 0.41429 | 161.3 | 201 | 0 | ANNUAL | ALL | 1
| 453976 | 518814 | 0.39283 | 18.12 | 18.12 | 0 | ANNUAL | ALL | 1
| 454026 | 518814 | 0.40199 | 18.82 | 21 | 0 | ANNUAL | ALL | 1
| 454076 | 518814 | 0.41188 | 20 | 20 | 0 | ANNUAL | ALL | 1
| 454126 | 518814 | 0.42192 | 21 | 24 | 0 | ANNUAL | ALL | 1
| 454176 | 518814 | 0.43138 | 21.09 | 23 | 0 | ANNUAL | ALL | 1
| 454226 | 518814 | 0.44103 | 21 | 24 | 0 | ANNUAL | ALL | 1
| 454276 | 518814 | 0.45111 | 22 | 22 | 0 | ANNUAL | ALL | 1
| 454326 | 518814 | 0.46137 | 21.91 | 25 | 0 | ANNUAL | ALL | 1
| 454376 | 518814 | 0.47182 | 22.32 | 25 | 0 | ANNUAL | ALL | 1
| 454426 | 518814 | 0.48138 | 23.91 | 27 | 0 | ANNUAL | ALL | 1
| 454476 | 518814 | 0.49105 | 24.96 | 27 | 0 | ANNUAL | ALL | 1
| 454526 | 518814 | 0.50093 | 26.12 | 26.12 | 0 | ANNUAL | ALL | 1
| 454576 | 518814 | 0.50962 | 28.9 | 28.9 | 0 | ANNUAL | ALL | 1
| 454626 | 518814 | 0.52081 | 29.14 | 29.14 | 0 | ANNUAL | ALL | 1
| 454676 | 518814 | 0.53371 | 27.56 | 27.56 | 0 | ANNUAL | ALL | 1
| 454726 | 518814 | 0.54393 | 28.88 | 28.88 | 0 | ANNUAL | ALL | 1
| 454776 | 518814 | 0.55642 | 27.69 | 239 | 0 | ANNUAL | ALL | 1
| 454826 | 518814 | 0.56958 | 25.88 | 240 | 0 | ANNUAL | ALL | 1
| 454876 | 518814 | 0.58295 | 24.1 | 240 | 0 | ANNUAL | ALL | 1
| 454926 | 518814 | 0.59502 | 23.24 | 240 | 0 | ANNUAL | ALL | 1
| 454976 | 518814 | 0.6048 | 23.53 | 240 | 0 | ANNUAL | ALL | 1
| 455026 | 518814 | 0.6134 | 24.15 | 241 | 0 | ANNUAL | ALL | 1
| 455076 | 518814 | 0.61988 | 25.82 | 241 | 0 | ANNUAL | ALL | 1
| 455126 | 518814 | 0.62723 | 26.48 | 241 | 0 | ANNUAL | ALL | 1
| 455176 | 518814 | 0.63384 | 27.13 | 241 | 0 | ANNUAL | ALL | 1
| 455226 | 518814 | 0.63952 | 27.86 | 241 | 0 | ANNUAL | ALL | 1
| 455276 | 518814 | 0.6436 | 29.17 | 241 | 0 | ANNUAL | ALL | 1
| 455326 | 518814 | 0.64725 | 30.15 | 241 | 0 | ANNUAL | ALL | 1
| 455376 | 518814 | 0.65004 | 31.12 | 241 | 0 | ANNUAL | ALL | 1
| 455426 | 518814 | 0.65192 | 32.12 | 241 | 0 | ANNUAL | ALL | 1
| 455476 | 518814 | 0.65182 | 34.06 | 241 | 0 | ANNUAL | ALL | 1
| 455526 | 518814 | 0.65092 | 36 | 241 | 0 | ANNUAL | ALL | 1
| 455576 | 518814 | 0.65102 | 36 | 241 | 0 | ANNUAL | ALL | 1
| 455626 | 518814 | 0.6489 | 37 | 241 | 0 | ANNUAL | ALL | 1
| 455676 | 518814 | 0.64692 | 36.39 | 241 | 0 | ANNUAL | ALL | 1
| 455726 | 518814 | 0.6429 | 36.08 | 241 | 0 | ANNUAL | ALL | 1
| 455776 | 518814 | 0.63643 | 36.18 | 241 | 0 | ANNUAL | ALL | 1
| 455826 | 518814 | 0.62469 | 39.64 | 241 | 0 | ANNUAL | ALL | 1
| 455876 | 518814 | 0.61177 | 42.12 | 241 | 0 | ANNUAL | ALL | 1
| 455926 | 518814 | 0.59811 | 42.15 | 241 | 0 | ANNUAL | ALL | 1
| 455976 | 518814 | 0.58119 | 43.73 | 241 | 0 | ANNUAL | ALL | 1
| 456026 | 518814 | 0.5621 | 46.09 | 241 | 0 | ANNUAL | ALL | 1
| 456076 | 518814 | 0.5414 | 50.03 | 241 | 0 | ANNUAL | ALL | 1
| 456126 | 518814 | 0.52155 | 51.9 | 241 | 0 | ANNUAL | ALL | 1
| 456176 | 518814 | 0.50255 | 53.61 | 241 | 0 | ANNUAL | ALL | 1
| 456226 | 518814 | 0.48496 | 56.12 | 241 | 0 | ANNUAL | ALL | 1
| 456276 | 518814 | 0.47017 | 56.82 | 241 | 0 | ANNUAL | ALL | 1
| 456326 | 518814 | 0.45792 | 57.8 | 241 | 0 | ANNUAL | ALL | 1
| 456376 | 518814 | 0.44823 | 59.13 | 241 | 0 | ANNUAL | ALL | 1
| 456426 | 518814 | 0.44101 | 59.94 | 241 | 0 | ANNUAL | ALL | 1
| 456476 | 518814 | 0.43536 | 62.48 | 241 | 0 | ANNUAL | ALL | 1
| 456526 | 518814 | 0.43129 | 63.65 | 241 | 0 | ANNUAL | ALL | 1
| 456576 | 518814 | 0.428 | 64.86 | 241 | 0 | ANNUAL | ALL | 1
| 456626 | 518814 | 0.4251 | 69.65 | 241 | 0 | ANNUAL | ALL | 1
| 456676 | 518814 | 0.42309 | 75.61 | 241 | 0 | ANNUAL | ALL | 1
| 456726 | 518814 | 0.42283 | 83.74 | 241 | 0 | ANNUAL | ALL | 1
| 456776 | 518814 | 0.42484 | 92.19 | 241 | 0 | ANNUAL | ALL | 1
| 456826 | 518814 | 0.43037 | 101.43 | 241 | 0 | ANNUAL | ALL | 1
| 456876 | 518814 | 0.44309 | 112.47 | 241 | 0 | ANNUAL | ALL | 1
| 456926 | 518814 | 0.45535 | 118.83 | 241 | 0 | ANNUAL | ALL | 1
| 456976 | 518814 | 0.4609 | 120.16 | 241 | 0 | ANNUAL | ALL | 1
| 457026 | 518814 | 0.47538 | 124.02 | 241 | 0 | ANNUAL | ALL | 1
| 457076 | 518814 | 0.49074 | 127.01 | 241 | 0 | ANNUAL | ALL | 1
| 457126 | 518814 | 0.48903 | 124.95 | 241 | 0 | ANNUAL | ALL | 1
| 457176 | 518814 | 0.51582 | 130.68 | 241 | 0 | ANNUAL | ALL | 1
| 457226 | 518814 | 0.53921 | 135.1 | 241 | 0 | ANNUAL | ALL | 1
| 457276 | 518814 | 0.55287 | 138.06 | 241 | 0 | ANNUAL | ALL | 1
| 457326 | 518814 | 0.55786 | 140.21 | 241 | 0 | ANNUAL | ALL | 1
| 457376 | 518814 | 0.55938 | 142.38 | 241 | 0 | ANNUAL | ALL | 1
| 457426 | 518814 | 0.60709 | 151.89 | 241 | 0 | ANNUAL | ALL | 1
| 457476 | 518814 | 0.6032 | 154.07 | 241 | 0 | ANNUAL | ALL | 1
| 457526 | 518814 | 0.62685 | 160.48 | 241 | 0 | ANNUAL | ALL | 1
| 457576 | 518814 | 0.67707 | 171.12 | 241 | 0 | ANNUAL | ALL | 1
| 457626 | 518814 | 0.68938 | 177.86 | 241 | 0 | ANNUAL | ALL | 1
| 457676 | 518814 | 0.66258 | 179.1 | 241 | 0 | ANNUAL | ALL | 1
| 457726 | 518814 | 0.63146 | 178.49 | 241 | 0 | ANNUAL | ALL | 1
| 457776 | 518814 | 0.60777 | 177.62 | 239 | 0 | ANNUAL | ALL | 1
| 457826 | 518814 | 0.56623 | 172.52 | 239 | 0 | ANNUAL | ALL | 1
| 457876 | 518814 | 0.53554 | 168.22 | 239 | 0 | ANNUAL | ALL | 1
| 457926 | 518814 | 0.52011 | 165.98 | 239 | 0 | ANNUAL | ALL | 1
| 457976 | 518814 | 0.49354 | 161.52 | 239 | 0 | ANNUAL | ALL | 1
| 458026 | 518814 | 0.47064 | 157.6 | 239 | 0 | ANNUAL | ALL | 1
| 458076 | 518814 | 0.46413 | 156.67 | 239 | 0 | ANNUAL | ALL | 1
| 458126 | 518814 | 0.44562 | 153.69 | 239 | 0 | ANNUAL | ALL | 1
| 458176 | 518814 | 0.43639 | 152.46 | 238 | 0 | ANNUAL | ALL | 1
| 458226 | 518814 | 0.42724 | 151.28 | 237 | 0 | ANNUAL | ALL | 1
| 458276 | 518814 | 0.42197 | 150.76 | 237 | 0 | ANNUAL | ALL | 1
| 458326 | 518814 | 0.41044 | 149.09 | 237 | 0 | ANNUAL | ALL | 1
| 458376 | 518814 | 0.39983 | 147.51 | 237 | 0 | ANNUAL | ALL | 1
| 458426 | 518814 | 0.39116 | 146.24 | 237 | 0 | ANNUAL | ALL | 1
| 458476 | 518814 | 0.37888 | 144.33 | 237 | 0 | ANNUAL | ALL | 1
| 458526 | 518814 | 0.37391 | 143.86 | 233 | 0 | ANNUAL | ALL | 1
| 458576 | 518814 | 0.36933 | 143.61 | 231 | 0 | ANNUAL | ALL | 1
| 458626 | 518814 | 0.36845 | 144.24 | 227 | 0 | ANNUAL | ALL | 1
| 458676 | 518814 | 0.35932 | 143.55 | 225 | 0 | ANNUAL | ALL | 1
| 458726 | 518814 | 0.33775 | 140.37 | 225 | 0 | ANNUAL | ALL | 1
| 458776 | 518814 | 0.33562 | 141.34 | 220 | 0 | ANNUAL | ALL | 1
| 458826 | 518814 | 0.33424 | 142.58 | 214 | 0 | ANNUAL | ALL | 1
| 458876 | 518814 | 0.33562 | 144.46 | 209 | 0 | ANNUAL | ALL | 1
| 458926 | 518814 | 0.33492 | 145.81 | 209 | 0 | ANNUAL | ALL | 1
| 458976 | 518814 | 0.34666 | 149.65 | 203 | 0 | ANNUAL | ALL | 1
| 453976 | 518864 | 0.39211 | 18 | 18 | 0 | ANNUAL | ALL | 1
| 454026 | 518864 | 0.40143 | 18.7 | 20 | 0 | ANNUAL | ALL | 1
| 454076 | 518864 | 0.41177 | 20.17 | 20.17 | 0 | ANNUAL | ALL | 1
| 454126 | 518864 | 0.42186 | 21 | 21 | 0 | ANNUAL | ALL | 1
| 454176 | 518864 | 0.43081 | 20.3 | 23 | 0 | ANNUAL | ALL | 1
| 454226 | 518864 | 0.44056 | 20.17 | 23 | 0 | ANNUAL | ALL | 1
| 454276 | 518864 | 0.45104 | 20.46 | 24 | 0 | ANNUAL | ALL | 1
| 454326 | 518864 | 0.4622 | 21.18 | 24 | 0 | ANNUAL | ALL | 1
| 454376 | 518864 | 0.47257 | 23.36 | 23.36 | 0 | ANNUAL | ALL | 1
| 454426 | 518864 | 0.48218 | 24.46 | 24.46 | 0 | ANNUAL | ALL | 1
| 454476 | 518864 | 0.49354 | 24.46 | 27 | 0 | ANNUAL | ALL | 1
| 454526 | 518864 | 0.50317 | 26.18 | 26.18 | 0 | ANNUAL | ALL | 1
| 454576 | 518864 | 0.51328 | 27.88 | 27.88 | 0 | ANNUAL | ALL | 1
| 454626 | 518864 | 0.52583 | 27.29 | 27.29 | 0 | ANNUAL | ALL | 1
| 454676 | 518864 | 0.53705 | 28.2 | 28.2 | 0 | ANNUAL | ALL | 1
| 454726 | 518864 | 0.54901 | 28.41 | 28.41 | 0 | ANNUAL | ALL | 1
| 454776 | 518864 | 0.56383 | 25.9 | 240 | 0 | ANNUAL | ALL | 1
| 454826 | 518864 | 0.57755 | 24.64 | 240 | 0 | ANNUAL | ALL | 1
| 454876 | 518864 | 0.59138 | 23.44 | 240 | 0 | ANNUAL | ALL | 1
| 454926 | 518864 | 0.60353 | 22.97 | 240 | 0 | ANNUAL | ALL | 1
| 454976 | 518864 | 0.61461 | 23.2 | 240 | 0 | ANNUAL | ALL | 1
| 455026 | 518864 | 0.62235 | 24.99 | 241 | 0 | ANNUAL | ALL | 1
| 455076 | 518864 | 0.6326 | 24.86 | 241 | 0 | ANNUAL | ALL | 1
| 455126 | 518864 | 0.63967 | 26.36 | 241 | 0 | ANNUAL | ALL | 1
| 455176 | 518864 | 0.64865 | 26 | 241 | 0 | ANNUAL | ALL | 1
| 455226 | 518864 | 0.65577 | 26.32 | 241 | 0 | ANNUAL | ALL | 1
| 455276 | 518864 | 0.66024 | 27.82 | 241 | 0 | ANNUAL | ALL | 1
| 455326 | 518864 | 0.66424 | 29.01 | 241 | 0 | ANNUAL | ALL | 1
| 455376 | 518864 | 0.66826 | 29.46 | 241 | 0 | ANNUAL | ALL | 1
| 455426 | 518864 | 0.67008 | 30.82 | 241 | 0 | ANNUAL | ALL | 1
| 455476 | 518864 | 0.67055 | 32.48 | 241 | 0 | ANNUAL | ALL | 1
| 455526 | 518864 | 0.67007 | 34.15 | 241 | 0 | ANNUAL | ALL | 1
| 455576 | 518864 | 0.6693 | 35.17 | 241 | 0 | ANNUAL | ALL | 1
| 455626 | 518864 | 0.66706 | 36.46 | 241 | 0 | ANNUAL | ALL | 1
| 455676 | 518864 | 0.66666 | 34.69 | 241 | 0 | ANNUAL | ALL | 1
| 455726 | 518864 | 0.66473 | 32.91 | 241 | 0 | ANNUAL | ALL | 1
| 455776 | 518864 | 0.65782 | 33.51 | 241 | 0 | ANNUAL | ALL | 1
| 455826 | 518864 | 0.64505 | 37.54 | 241 | 0 | ANNUAL | ALL | 1
| 455876 | 518864 | 0.63223 | 39.56 | 241 | 0 | ANNUAL | ALL | 1
| 455926 | 518864 | 0.61747 | 40.93 | 241 | 0 | ANNUAL | ALL | 1
| 455976 | 518864 | 0.60117 | 41.08 | 241 | 0 | ANNUAL | ALL | 1
| 456026 | 518864 | 0.58097 | 44 | 241 | 0 | ANNUAL | ALL | 1
| 456076 | 518864 | 0.56002 | 46.37 | 241 | 0 | ANNUAL | ALL | 1
| 456126 | 518864 | 0.53981 | 46.75 | 241 | 0 | ANNUAL | ALL | 1
| 456176 | 518864 | 0.51976 | 48.09 | 241 | 0 | ANNUAL | ALL | 1
| 456226 | 518864 | 0.50051 | 51.4 | 241 | 0 | ANNUAL | ALL | 1
| 456276 | 518864 | 0.48444 | 53.06 | 241 | 0 | ANNUAL | ALL | 1
| 456326 | 518864 | 0.47139 | 54.09 | 241 | 0 | ANNUAL | ALL | 1
| 456376 | 518864 | 0.46078 | 56.35 | 241 | 0 | ANNUAL | ALL | 1
| 456426 | 518864 | 0.45326 | 56.61 | 241 | 0 | ANNUAL | ALL | 1
| 456476 | 518864 | 0.44702 | 59.83 | 241 | 0 | ANNUAL | ALL | 1
| 456526 | 518864 | 0.44264 | 60.93 | 241 | 0 | ANNUAL | ALL | 1
| 456576 | 518864 | 0.43938 | 59.53 | 241 | 0 | ANNUAL | ALL | 1
| 456626 | 518864 | 0.43571 | 65.62 | 241 | 0 | ANNUAL | ALL | 1
| 456676 | 518864 | 0.43291 | 69.28 | 241 | 0 | ANNUAL | ALL | 1
| 456726 | 518864 | 0.43061 | 72.68 | 241 | 0 | ANNUAL | ALL | 1
| 456776 | 518864 | 0.43004 | 79.84 | 241 | 0 | ANNUAL | ALL | 1
| 456826 | 518864 | 0.43116 | 86.37 | 241 | 0 | ANNUAL | ALL | 1
| 456876 | 518864 | 0.43707 | 96.33 | 241 | 0 | ANNUAL | ALL | 1
| 456926 | 518864 | 0.44276 | 101.7 | 241 | 0 | ANNUAL | ALL | 1
| 456976 | 518864 | 0.45015 | 106.17 | 241 | 0 | ANNUAL | ALL | 1
| 457026 | 518864 | 0.46039 | 110.73 | 241 | 0 | ANNUAL | ALL | 1
| 457076 | 518864 | 0.4684 | 112.83 | 241 | 0 | ANNUAL | ALL | 1
| 457126 | 518864 | 0.47328 | 113.28 | 241 | 0 | ANNUAL | ALL | 1
| 457176 | 518864 | 0.4889 | 118.66 | 241 | 0 | ANNUAL | ALL | 1
| 457226 | 518864 | 0.50162 | 122.75 | 241 | 0 | ANNUAL | ALL | 1
| 457276 | 518864 | 0.51447 | 127.2 | 241 | 0 | ANNUAL | ALL | 1
| 457326 | 518864 | 0.50527 | 126.25 | 241 | 0 | ANNUAL | ALL | 1
| 457376 | 518864 | 0.50152 | 127.55 | 241 | 0 | ANNUAL | ALL | 1
| 457426 | 518864 | 0.53758 | 139.21 | 241 | 0 | ANNUAL | ALL | 1
| 457476 | 518864 | 0.55596 | 145.77 | 241 | 0 | ANNUAL | ALL | 1
| 457526 | 518864 | 0.57231 | 152.07 | 241 | 0 | ANNUAL | ALL | 1
| 457576 | 518864 | 0.58577 | 158.32 | 241 | 0 | ANNUAL | ALL | 1
| 457626 | 518864 | 0.59794 | 164.73 | 241 | 0 | ANNUAL | ALL | 1
| 457676 | 518864 | 0.59996 | 169.28 | 241 | 0 | ANNUAL | ALL | 1
| 457726 | 518864 | 0.58914 | 170.78 | 241 | 0 | ANNUAL | ALL | 1
| 457776 | 518864 | 0.57709 | 170.89 | 241 | 0 | ANNUAL | ALL | 1
| 457826 | 518864 | 0.55825 | 168.9 | 241 | 0 | ANNUAL | ALL | 1
| 457876 | 518864 | 0.5214 | 163.21 | 241 | 0 | ANNUAL | ALL | 1
| 457926 | 518864 | 0.5 | 159.81 | 241 | 0 | ANNUAL | ALL | 1
| 457976 | 518864 | 0.47494 | 155.63 | 241 | 0 | ANNUAL | ALL | 1
| 458026 | 518864 | 0.44213 | 149.84 | 241 | 0 | ANNUAL | ALL | 1
| 458076 | 518864 | 0.4409 | 150.28 | 239 | 0 | ANNUAL | ALL | 1
| 458126 | 518864 | 0.42674 | 148.22 | 239 | 0 | ANNUAL | ALL | 1
| 458176 | 518864 | 0.40872 | 145.37 | 239 | 0 | ANNUAL | ALL | 1
| 458226 | 518864 | 0.40674 | 145.68 | 239 | 0 | ANNUAL | ALL | 1
| 458276 | 518864 | 0.40459 | 145.82 | 237 | 0 | ANNUAL | ALL | 1
| 458326 | 518864 | 0.39973 | 145.34 | 237 | 0 | ANNUAL | ALL | 1
| 458376 | 518864 | 0.38502 | 142.98 | 237 | 0 | ANNUAL | ALL | 1
| 458426 | 518864 | 0.37576 | 141.66 | 237 | 0 | ANNUAL | ALL | 1
| 458476 | 518864 | 0.36617 | 140.35 | 237 | 0 | ANNUAL | ALL | 1
| 458526 | 518864 | 0.35991 | 139.85 | 237 | 0 | ANNUAL | ALL | 1
| 458576 | 518864 | 0.35034 | 138.82 | 233 | 0 | ANNUAL | ALL | 1
| 458626 | 518864 | 0.3494 | 139.82 | 228 | 0 | ANNUAL | ALL | 1
| 458676 | 518864 | 0.33703 | 138.43 | 225 | 0 | ANNUAL | ALL | 1
| 458726 | 518864 | 0.32332 | 136.56 | 225 | 0 | ANNUAL | ALL | 1
| 458776 | 518864 | 0.32061 | 137.48 | 223 | 0 | ANNUAL | ALL | 1
| 458826 | 518864 | 0.32158 | 139.38 | 214 | 0 | ANNUAL | ALL | 1
| 458876 | 518864 | 0.31559 | 139.3 | 212 | 0 | ANNUAL | ALL | 1
| 458926 | 518864 | 0.30933 | 138.92 | 209 | 0 | ANNUAL | ALL | 1
| 458976 | 518864 | 0.31287 | 141.08 | 209 | 0 | ANNUAL | ALL | 1
| 453976 | 518914 | 0.39094 | 17.8 | 20 | 0 | ANNUAL | ALL | 1
| 454026 | 518914 | 0.39996 | 18 | 20 | 0 | ANNUAL | ALL | 1
| 454076 | 518914 | 0.40994 | 18.92 | 18.92 | 0 | ANNUAL | ALL | 1
| 454126 | 518914 | 0.42022 | 19.79 | 21 | 0 | ANNUAL | ALL | 1
| 454176 | 518914 | 0.43014 | 19.94 | 22 | 0 | ANNUAL | ALL | 1
| 454226 | 518914 | 0.44049 | 20.21 | 22 | 0 | ANNUAL | ALL | 1
| 454276 | 518914 | 0.45172 | 21 | 21 | 0 | ANNUAL | ALL | 1
| 454326 | 518914 | 0.46269 | 21.7 | 23 | 0 | ANNUAL | ALL | 1
| 454376 | 518914 | 0.47366 | 22.64 | 22.64 | 0 | ANNUAL | ALL | 1
| 454426 | 518914 | 0.48509 | 22.8 | 26 | 0 | ANNUAL | ALL | 1
| 454476 | 518914 | 0.49674 | 23 | 27 | 0 | ANNUAL | ALL | 1
| 454526 | 518914 | 0.50734 | 24.15 | 27 | 0 | ANNUAL | ALL | 1
| 454576 | 518914 | 0.51852 | 25.02 | 27 | 0 | ANNUAL | ALL | 1
| 454626 | 518914 | 0.52937 | 26.48 | 30 | 0 | ANNUAL | ALL | 1
| 454676 | 518914 | 0.54131 | 27.22 | 30 | 0 | ANNUAL | ALL | 1
| 454726 | 518914 | 0.5574 | 24.55 | 29 | 0 | ANNUAL | ALL | 1
| 454776 | 518914 | 0.57168 | 23.72 | 240 | 0 | ANNUAL | ALL | 1
| 454826 | 518914 | 0.58516 | 23.43 | 240 | 0 | ANNUAL | ALL | 1
| 454876 | 518914 | 0.59873 | 21.77 | 240 | 0 | ANNUAL | ALL | 1
| 454926 | 518914 | 0.61138 | 21.7 | 240 | 0 | ANNUAL | ALL | 1
| 454976 | 518914 | 0.62311 | 23.36 | 240 | 0 | ANNUAL | ALL | 1
| 455026 | 518914 | 0.63236 | 24.82 | 241 | 0 | ANNUAL | ALL | 1
| 455076 | 518914 | 0.64285 | 25.24 | 241 | 0 | ANNUAL | ALL | 1
| 455126 | 518914 | 0.65319 | 25.29 | 241 | 0 | ANNUAL | ALL | 1
| 455176 | 518914 | 0.66199 | 25.79 | 241 | 0 | ANNUAL | ALL | 1
| 455226 | 518914 | 0.6704 | 25.94 | 241 | 0 | ANNUAL | ALL | 1
| 455276 | 518914 | 0.67595 | 27.29 | 241 | 0 | ANNUAL | ALL | 1
| 455326 | 518914 | 0.68028 | 28.8 | 241 | 0 | ANNUAL | ALL | 1
| 455376 | 518914 | 0.68537 | 29 | 241 | 0 | ANNUAL | ALL | 1
| 455426 | 518914 | 0.68913 | 29.36 | 241 | 0 | ANNUAL | ALL | 1
| 455476 | 518914 | 0.6899 | 31.05 | 241 | 0 | ANNUAL | ALL | 1
| 455526 | 518914 | 0.68935 | 32.94 | 241 | 0 | ANNUAL | ALL | 1
| 455576 | 518914 | 0.68954 | 33.36 | 241 | 0 | ANNUAL | ALL | 1
| 455626 | 518914 | 0.68721 | 34.79 | 241 | 0 | ANNUAL | ALL | 1
| 455676 | 518914 | 0.68755 | 32.85 | 241 | 0 | ANNUAL | ALL | 1
| 455726 | 518914 | 0.68618 | 31.08 | 241 | 0 | ANNUAL | ALL | 1
| 455776 | 518914 | 0.67855 | 32.29 | 241 | 0 | ANNUAL | ALL | 1
| 455826 | 518914 | 0.66607 | 35.7 | 241 | 0 | ANNUAL | ALL | 1
| 455876 | 518914 | 0.65361 | 37.15 | 241 | 0 | ANNUAL | ALL | 1
| 455926 | 518914 | 0.63922 | 37.82 | 241 | 0 | ANNUAL | ALL | 1
| 455976 | 518914 | 0.62177 | 38.94 | 241 | 0 | ANNUAL | ALL | 1
| 456026 | 518914 | 0.60135 | 41.01 | 241 | 0 | ANNUAL | ALL | 1
| 456076 | 518914 | 0.57962 | 43 | 241 | 0 | ANNUAL | ALL | 1
| 456126 | 518914 | 0.5579 | 44.24 | 241 | 0 | ANNUAL | ALL | 1
| 456176 | 518914 | 0.53699 | 45.07 | 241 | 0 | ANNUAL | ALL | 1
| 456226 | 518914 | 0.51725 | 46.64 | 241 | 0 | ANNUAL | ALL | 1
| 456276 | 518914 | 0.49923 | 49.89 | 241 | 0 | ANNUAL | ALL | 1
| 456326 | 518914 | 0.48567 | 50.08 | 241 | 0 | ANNUAL | ALL | 1
| 456376 | 518914 | 0.47491 | 50.61 | 241 | 0 | ANNUAL | ALL | 1
| 456426 | 518914 | 0.46617 | 52.78 | 241 | 0 | ANNUAL | ALL | 1
| 456476 | 518914 | 0.45908 | 57.09 | 241 | 0 | ANNUAL | ALL | 1
| 456526 | 518914 | 0.45413 | 59.54 | 241 | 0 | ANNUAL | ALL | 1
| 456576 | 518914 | 0.45048 | 58.91 | 241 | 0 | ANNUAL | ALL | 1
| 456626 | 518914 | 0.44672 | 61.93 | 241 | 0 | ANNUAL | ALL | 1
| 456676 | 518914 | 0.44341 | 64.58 | 241 | 0 | ANNUAL | ALL | 1
| 456726 | 518914 | 0.4405 | 66.57 | 241 | 0 | ANNUAL | ALL | 1
| 456776 | 518914 | 0.43842 | 70.22 | 241 | 0 | ANNUAL | ALL | 1
| 456826 | 518914 | 0.43771 | 74.66 | 241 | 0 | ANNUAL | ALL | 1
| 456876 | 518914 | 0.43895 | 80.01 | 241 | 0 | ANNUAL | ALL | 1
| 456926 | 518914 | 0.44123 | 83.41 | 241 | 0 | ANNUAL | ALL | 1
| 456976 | 518914 | 0.44768 | 90.57 | 241 | 0 | ANNUAL | ALL | 1
| 457026 | 518914 | 0.45433 | 94.95 | 241 | 0 | ANNUAL | ALL | 1
| 457076 | 518914 | 0.45913 | 96.46 | 241 | 0 | ANNUAL | ALL | 1
| 457126 | 518914 | 0.46542 | 99.48 | 241 | 0 | ANNUAL | ALL | 1
| 457176 | 518914 | 0.47839 | 107.19 | 241 | 0 | ANNUAL | ALL | 1
| 457226 | 518914 | 0.48341 | 110.11 | 241 | 0 | ANNUAL | ALL | 1
| 457276 | 518914 | 0.49388 | 116.32 | 241 | 0 | ANNUAL | ALL | 1
| 457326 | 518914 | 0.48615 | 115.43 | 241 | 0 | ANNUAL | ALL | 1
| 457376 | 518914 | 0.4794 | 115.88 | 241 | 0 | ANNUAL | ALL | 1
| 457426 | 518914 | 0.48822 | 123.73 | 241 | 0 | ANNUAL | ALL | 1
| 457476 | 518914 | 0.52161 | 137.54 | 241 | 0 | ANNUAL | ALL | 1
| 457526 | 518914 | 0.53296 | 144.13 | 241 | 0 | ANNUAL | ALL | 1
| 457576 | 518914 | 0.53777 | 149.46 | 241 | 0 | ANNUAL | ALL | 1
| 457626 | 518914 | 0.54222 | 154.66 | 241 | 0 | ANNUAL | ALL | 1
| 457676 | 518914 | 0.5414 | 158.23 | 241 | 0 | ANNUAL | ALL | 1
| 457726 | 518914 | 0.53606 | 159.96 | 241 | 0 | ANNUAL | ALL | 1
| 457776 | 518914 | 0.52225 | 159.13 | 241 | 0 | ANNUAL | ALL | 1
| 457826 | 518914 | 0.50631 | 157.24 | 241 | 0 | ANNUAL | ALL | 1
| 457876 | 518914 | 0.49514 | 155.9 | 241 | 0 | ANNUAL | ALL | 1
| 457926 | 518914 | 0.48679 | 154.92 | 241 | 0 | ANNUAL | ALL | 1
| 457976 | 518914 | 0.46517 | 151.5 | 241 | 0 | ANNUAL | ALL | 1
| 458026 | 518914 | 0.42965 | 145.21 | 241 | 0 | ANNUAL | ALL | 1
| 458076 | 518914 | 0.42427 | 145.06 | 241 | 0 | ANNUAL | ALL | 1
| 458126 | 518914 | 0.4164 | 144.35 | 239 | 0 | ANNUAL | ALL | 1
| 458176 | 518914 | 0.39642 | 140.99 | 239 | 0 | ANNUAL | ALL | 1
| 458226 | 518914 | 0.39095 | 140.64 | 239 | 0 | ANNUAL | ALL | 1
| 458276 | 518914 | 0.38268 | 139.58 | 239 | 0 | ANNUAL | ALL | 1
| 458326 | 518914 | 0.38426 | 140.56 | 237 | 0 | ANNUAL | ALL | 1
| 458376 | 518914 | 0.37079 | 138.4 | 237 | 0 | ANNUAL | ALL | 1
| 458426 | 518914 | 0.36297 | 137.5 | 237 | 0 | ANNUAL | ALL | 1
| 458476 | 518914 | 0.35638 | 137 | 237 | 0 | ANNUAL | ALL | 1
| 458526 | 518914 | 0.34767 | 136.16 | 237 | 0 | ANNUAL | ALL | 1
| 458576 | 518914 | 0.33651 | 134.79 | 235 | 0 | ANNUAL | ALL | 1
| 458626 | 518914 | 0.33149 | 135.04 | 233 | 0 | ANNUAL | ALL | 1
| 458676 | 518914 | 0.32319 | 134.43 | 228 | 0 | ANNUAL | ALL | 1
| 458726 | 518914 | 0.31253 | 132.94 | 225 | 0 | ANNUAL | ALL | 1
| 458776 | 518914 | 0.31373 | 135.03 | 225 | 0 | ANNUAL | ALL | 1
| 458826 | 518914 | 0.31175 | 136 | 215 | 0 | ANNUAL | ALL | 1
| 458876 | 518914 | 0.30732 | 136 | 214 | 0 | ANNUAL | ALL | 1
| 458926 | 518914 | 0.30538 | 136.58 | 209 | 0 | ANNUAL | ALL | 1
| 458976 | 518914 | 0.30177 | 136.43 | 209 | 0 | ANNUAL | ALL | 1
| 453976 | 518964 | 0.38888 | 17.03 | 20 | 0 | ANNUAL | ALL | 1
| 454026 | 518964 | 0.3987 | 18 | 20 | 0 | ANNUAL | ALL | 1
| 454076 | 518964 | 0.40806 | 18.08 | 20 | 0 | ANNUAL | ALL | 1
| 454126 | 518964 | 0.41768 | 18.12 | 21 | 0 | ANNUAL | ALL | 1
| 454176 | 518964 | 0.42826 | 18.82 | 22 | 0 | ANNUAL | ALL | 1
| 454226 | 518964 | 0.44073 | 21 | 21 | 0 | ANNUAL | ALL | 1
| 454276 | 518964 | 0.45137 | 21 | 21 | 0 | ANNUAL | ALL | 1
| 454326 | 518964 | 0.46258 | 21.7 | 21.7 | 0 | ANNUAL | ALL | 1
| 454376 | 518964 | 0.47388 | 22.08 | 22.08 | 0 | ANNUAL | ALL | 1
| 454426 | 518964 | 0.48564 | 22.03 | 25 | 0 | ANNUAL | ALL | 1
| 454476 | 518964 | 0.49753 | 23 | 26 | 0 | ANNUAL | ALL | 1
| 454526 | 518964 | 0.5097 | 23.36 | 26 | 0 | ANNUAL | ALL | 1
| 454576 | 518964 | 0.52131 | 24.12 | 28 | 0 | ANNUAL | ALL | 1
| 454626 | 518964 | 0.53427 | 24.21 | 29 | 0 | ANNUAL | ALL | 1
| 454676 | 518964 | 0.54908 | 23.32 | 30 | 0 | ANNUAL | ALL | 1
| 454726 | 518964 | 0.56316 | 22.12 | 29 | 0 | ANNUAL | ALL | 1
| 454776 | 518964 | 0.57691 | 22.09 | 240 | 0 | ANNUAL | ALL | 1
| 454826 | 518964 | 0.59068 | 22.64 | 240 | 0 | ANNUAL | ALL | 1
| 454876 | 518964 | 0.60455 | 21.85 | 240 | 0 | ANNUAL | ALL | 1
| 454926 | 518964 | 0.61822 | 21.7 | 240 | 0 | ANNUAL | ALL | 1
| 454976 | 518964 | 0.63136 | 23.04 | 240 | 0 | ANNUAL | ALL | 1
| 455026 | 518964 | 0.64428 | 23.15 | 241 | 0 | ANNUAL | ALL | 1
| 455076 | 518964 | 0.6539 | 24.73 | 241 | 0 | ANNUAL | ALL | 1
| 455126 | 518964 | 0.66512 | 25 | 241 | 0 | ANNUAL | ALL | 1
| 455176 | 518964 | 0.67595 | 25 | 241 | 0 | ANNUAL | ALL | 1
| 455226 | 518964 | 0.68462 | 25.7 | 241 | 0 | ANNUAL | ALL | 1
| 455276 | 518964 | 0.69128 | 27 | 241 | 0 | ANNUAL | ALL | 1
| 455326 | 518964 | 0.69726 | 28.03 | 241 | 0 | ANNUAL | ALL | 1
| 455376 | 518964 | 0.70211 | 29 | 241 | 0 | ANNUAL | ALL | 1
| 455426 | 518964 | 0.70659 | 29.36 | 241 | 0 | ANNUAL | ALL | 1
| 455476 | 518964 | 0.70794 | 31.03 | 241 | 0 | ANNUAL | ALL | 1
| 455526 | 518964 | 0.7081 | 32.7 | 241 | 0 | ANNUAL | ALL | 1
| 455576 | 518964 | 0.70872 | 33.04 | 241 | 0 | ANNUAL | ALL | 1
| 455626 | 518964 | 0.70832 | 33.12 | 241 | 0 | ANNUAL | ALL | 1
| 455676 | 518964 | 0.70671 | 32.95 | 241 | 0 | ANNUAL | ALL | 1
| 455726 | 518964 | 0.70456 | 31.92 | 241 | 0 | ANNUAL | ALL | 1
| 455776 | 518964 | 0.69727 | 33.06 | 241 | 0 | ANNUAL | ALL | 1
| 455826 | 518964 | 0.6866 | 35.09 | 241 | 0 | ANNUAL | ALL | 1
| 455876 | 518964 | 0.67434 | 36.36 | 241 | 0 | ANNUAL | ALL | 1
| 455926 | 518964 | 0.65986 | 37.03 | 241 | 0 | ANNUAL | ALL | 1
| 455976 | 518964 | 0.6416 | 38.7 | 241 | 0 | ANNUAL | ALL | 1
| 456026 | 518964 | 0.62002 | 41.6 | 241 | 0 | ANNUAL | ALL | 1
| 456076 | 518964 | 0.59797 | 43 | 241 | 0 | ANNUAL | ALL | 1
| 456126 | 518964 | 0.57601 | 43.09 | 241 | 0 | ANNUAL | ALL | 1
| 456176 | 518964 | 0.5545 | 43.12 | 241 | 0 | ANNUAL | ALL | 1
| 456226 | 518964 | 0.53388 | 44.16 | 241 | 0 | ANNUAL | ALL | 1
| 456276 | 518964 | 0.51533 | 45.98 | 241 | 0 | ANNUAL | ALL | 1
| 456326 | 518964 | 0.50047 | 46.88 | 241 | 0 | ANNUAL | ALL | 1
| 456376 | 518964 | 0.48903 | 47.3 | 241 | 0 | ANNUAL | ALL | 1
| 456426 | 518964 | 0.47929 | 50.11 | 241 | 0 | ANNUAL | ALL | 1
| 456476 | 518964 | 0.47216 | 52.53 | 241 | 0 | ANNUAL | ALL | 1
| 456526 | 518964 | 0.46617 | 57.18 | 241 | 0 | ANNUAL | ALL | 1
| 456576 | 518964 | 0.46175 | 59.7 | 241 | 0 | ANNUAL | ALL | 1
| 456626 | 518964 | 0.45805 | 59.29 | 241 | 0 | ANNUAL | ALL | 1
| 456676 | 518964 | 0.45441 | 60.37 | 241 | 0 | ANNUAL | ALL | 1
| 456726 | 518964 | 0.45112 | 63.45 | 241 | 0 | ANNUAL | ALL | 1
| 456776 | 518964 | 0.44867 | 66.12 | 241 | 0 | ANNUAL | ALL | 1
| 456826 | 518964 | 0.44715 | 67.31 | 241 | 0 | ANNUAL | ALL | 1
| 456876 | 518964 | 0.44706 | 69.57 | 241 | 0 | ANNUAL | ALL | 1
| 456926 | 518964 | 0.44938 | 74.9 | 241 | 0 | ANNUAL | ALL | 1
| 456976 | 518964 | 0.45348 | 79.79 | 241 | 0 | ANNUAL | ALL | 1
| 457026 | 518964 | 0.4577 | 82.48 | 241 | 0 | ANNUAL | ALL | 1
| 457076 | 518964 | 0.45999 | 81.93 | 241 | 0 | ANNUAL | ALL | 1
| 457126 | 518964 | 0.4649 | 86.1 | 241 | 0 | ANNUAL | ALL | 1
| 457176 | 518964 | 0.47045 | 91.58 | 241 | 0 | ANNUAL | ALL | 1
| 457226 | 518964 | 0.47159 | 93.95 | 241 | 0 | ANNUAL | ALL | 1
| 457276 | 518964 | 0.4772 | 101.3 | 241 | 0 | ANNUAL | ALL | 1
| 457326 | 518964 | 0.47686 | 105.2 | 241 | 0 | ANNUAL | ALL | 1
| 457376 | 518964 | 0.47187 | 107.29 | 241 | 0 | ANNUAL | ALL | 1
| 457426 | 518964 | 0.47293 | 113.79 | 241 | 0 | ANNUAL | ALL | 1
| 457476 | 518964 | 0.48522 | 124.9 | 241 | 0 | ANNUAL | ALL | 1
| 457526 | 518964 | 0.49663 | 133.91 | 241 | 0 | ANNUAL | ALL | 1
| 457576 | 518964 | 0.51127 | 142.75 | 241 | 0 | ANNUAL | ALL | 1
| 457626 | 518964 | 0.52472 | 150.19 | 241 | 0 | ANNUAL | ALL | 1
| 457676 | 518964 | 0.52716 | 154.05 | 241 | 0 | ANNUAL | ALL | 1
| 457726 | 518964 | 0.51675 | 154.24 | 241 | 0 | ANNUAL | ALL | 1
| 457776 | 518964 | 0.50444 | 153.34 | 241 | 0 | ANNUAL | ALL | 1
| 457826 | 518964 | 0.48608 | 150.8 | 241 | 0 | ANNUAL | ALL | 1
| 457876 | 518964 | 0.47831 | 150.24 | 241 | 0 | ANNUAL | ALL | 1
| 457926 | 518964 | 0.474 | 150.24 | 241 | 0 | ANNUAL | ALL | 1
| 457976 | 518964 | 0.46621 | 149.55 | 241 | 0 | ANNUAL | ALL | 1
| 458026 | 518964 | 0.45206 | 147.73 | 241 | 0 | ANNUAL | ALL | 1
| 458076 | 518964 | 0.44277 | 146.79 | 239 | 0 | ANNUAL | ALL | 1
| 458126 | 518964 | 0.43205 | 145.52 | 239 | 0 | ANNUAL | ALL | 1
| 458176 | 518964 | 0.40435 | 140.87 | 239 | 0 | ANNUAL | ALL | 1
| 458226 | 518964 | 0.37529 | 135.18 | 239 | 0 | ANNUAL | ALL | 1
| 458276 | 518964 | 0.37347 | 135.69 | 239 | 0 | ANNUAL | ALL | 1
| 458326 | 518964 | 0.37647 | 137.24 | 237 | 0 | ANNUAL | ALL | 1
| 458376 | 518964 | 0.37153 | 137.07 | 237 | 0 | ANNUAL | ALL | 1
| 458426 | 518964 | 0.36239 | 136.12 | 237 | 0 | ANNUAL | ALL | 1
| 458476 | 518964 | 0.35672 | 136.1 | 237 | 0 | ANNUAL | ALL | 1
| 458526 | 518964 | 0.3463 | 135.07 | 237 | 0 | ANNUAL | ALL | 1
| 458576 | 518964 | 0.33361 | 133.36 | 235 | 0 | ANNUAL | ALL | 1
| 458626 | 518964 | 0.32702 | 133.22 | 233 | 0 | ANNUAL | ALL | 1
| 458676 | 518964 | 0.31762 | 132.07 | 228 | 0 | ANNUAL | ALL | 1
| 458726 | 518964 | 0.3104 | 131.36 | 225 | 0 | ANNUAL | ALL | 1
| 458776 | 518964 | 0.31652 | 135 | 221 | 0 | ANNUAL | ALL | 1
| 458826 | 518964 | 0.31458 | 135.73 | 214 | 0 | ANNUAL | ALL | 1
| 458876 | 518964 | 0.30643 | 134.24 | 212 | 0 | ANNUAL | ALL | 1
| 458926 | 518964 | 0.30048 | 133.24 | 210 | 0 | ANNUAL | ALL | 1
| 458976 | 518964 | 0.29585 | 132.55 | 209 | 0 | ANNUAL | ALL | 1
| 453976 | 519014 | 0.38791 | 18 | 18 | 0 | ANNUAL | ALL | 1
| 454026 | 519014 | 0.39765 | 18.7 | 20 | 0 | ANNUAL | ALL | 1
| 454076 | 519014 | 0.40721 | 18.83 | 18.83 | 0 | ANNUAL | ALL | 1
| 454126 | 519014 | 0.41614 | 18 | 21 | 0 | ANNUAL | ALL | 1
| 454176 | 519014 | 0.4265 | 18.32 | 22 | 0 | ANNUAL | ALL | 1
| 454226 | 519014 | 0.43786 | 19.26 | 19.26 | 0 | ANNUAL | ALL | 1
| 454276 | 519014 | 0.4489 | 19.5 | 22 | 0 | ANNUAL | ALL | 1
| 454326 | 519014 | 0.46188 | 21.99 | 21.99 | 0 | ANNUAL | ALL | 1
| 454376 | 519014 | 0.47351 | 21.28 | 21.28 | 0 | ANNUAL | ALL | 1
| 454426 | 519014 | 0.48564 | 21.5 | 25 | 0 | ANNUAL | ALL | 1
| 454476 | 519014 | 0.49772 | 23 | 25 | 0 | ANNUAL | ALL | 1
| 454526 | 519014 | 0.51025 | 23.35 | 29 | 0 | ANNUAL | ALL | 1
| 454576 | 519014 | 0.52393 | 22.43 | 30 | 0 | ANNUAL | ALL | 1
| 454626 | 519014 | 0.5376 | 21.83 | 30 | 0 | ANNUAL | ALL | 1
| 454676 | 519014 | 0.55149 | 22 | 30 | 0 | ANNUAL | ALL | 1
| 454726 | 519014 | 0.56546 | 21 | 29 | 0 | ANNUAL | ALL | 1
| 454776 | 519014 | 0.58018 | 21.38 | 240 | 0 | ANNUAL | ALL | 1
| 454826 | 519014 | 0.59473 | 22.2 | 240 | 0 | ANNUAL | ALL | 1
| 454876 | 519014 | 0.60926 | 22.97 | 240 | 0 | ANNUAL | ALL | 1
| 454926 | 519014 | 0.6241 | 22 | 240 | 0 | ANNUAL | ALL | 1
| 454976 | 519014 | 0.63859 | 22.36 | 240 | 0 | ANNUAL | ALL | 1
| 455026 | 519014 | 0.65261 | 23.03 | 241 | 0 | ANNUAL | ALL | 1
| 455076 | 519014 | 0.66339 | 24.7 | 241 | 0 | ANNUAL | ALL | 1
| 455126 | 519014 | 0.67682 | 24.46 | 241 | 0 | ANNUAL | ALL | 1
| 455176 | 519014 | 0.68804 | 25 | 241 | 0 | ANNUAL | ALL | 1
| 455226 | 519014 | 0.69924 | 25 | 241 | 0 | ANNUAL | ALL | 1
| 455276 | 519014 | 0.70849 | 25.46 | 241 | 0 | ANNUAL | ALL | 1
| 455326 | 519014 | 0.71552 | 26.48 | 241 | 0 | ANNUAL | ALL | 1
| 455376 | 519014 | 0.72073 | 27.83 | 241 | 0 | ANNUAL | ALL | 1
| 455426 | 519014 | 0.72617 | 28.17 | 241 | 0 | ANNUAL | ALL | 1
| 455476 | 519014 | 0.72867 | 29.47 | 241 | 0 | ANNUAL | ALL | 1
| 455526 | 519014 | 0.73049 | 30.29 | 241 | 0 | ANNUAL | ALL | 1
| 455576 | 519014 | 0.73182 | 30.46 | 241 | 0 | ANNUAL | ALL | 1
| 455626 | 519014 | 0.73181 | 30.53 | 241 | 0 | ANNUAL | ALL | 1
| 455676 | 519014 | 0.72618 | 33.32 | 241 | 0 | ANNUAL | ALL | 1
| 455726 | 519014 | 0.7245 | 32.09 | 241 | 0 | ANNUAL | ALL | 1
| 455776 | 519014 | 0.7199 | 31.47 | 241 | 0 | ANNUAL | ALL | 1
| 455826 | 519014 | 0.71072 | 32.29 | 241 | 0 | ANNUAL | ALL | 1
| 455876 | 519014 | 0.69812 | 33.64 | 241 | 0 | ANNUAL | ALL | 1
| 455926 | 519014 | 0.68159 | 35.96 | 241 | 0 | ANNUAL | ALL | 1
| 455976 | 519014 | 0.6622 | 38.47 | 241 | 0 | ANNUAL | ALL | 1
| 456026 | 519014 | 0.64027 | 41.18 | 241 | 0 | ANNUAL | ALL | 1
| 456076 | 519014 | 0.61755 | 42.46 | 241 | 0 | ANNUAL | ALL | 1
| 456126 | 519014 | 0.59468 | 42.46 | 241 | 0 | ANNUAL | ALL | 1
| 456176 | 519014 | 0.57216 | 42.29 | 241 | 0 | ANNUAL | ALL | 1
| 456226 | 519014 | 0.55124 | 42.03 | 241 | 0 | ANNUAL | ALL | 1
| 456276 | 519014 | 0.5313 | 44.01 | 241 | 0 | ANNUAL | ALL | 1
| 456326 | 519014 | 0.51552 | 44.75 | 241 | 0 | ANNUAL | ALL | 1
| 456376 | 519014 | 0.5037 | 44.53 | 241 | 0 | ANNUAL | ALL | 1
| 456426 | 519014 | 0.49262 | 48.39 | 241 | 0 | ANNUAL | ALL | 1
| 456476 | 519014 | 0.48502 | 50.62 | 241 | 0 | ANNUAL | ALL | 1
| 456526 | 519014 | 0.47908 | 52.91 | 241 | 0 | ANNUAL | ALL | 1
| 456576 | 519014 | 0.47387 | 56.58 | 241 | 0 | ANNUAL | ALL | 1
| 456626 | 519014 | 0.46999 | 55.2 | 241 | 0 | ANNUAL | ALL | 1
| 456676 | 519014 | 0.46634 | 53.91 | 241 | 0 | ANNUAL | ALL | 1
| 456726 | 519014 | 0.46251 | 55.71 | 241 | 0 | ANNUAL | ALL | 1
| 456776 | 519014 | 0.45938 | 61.64 | 241 | 0 | ANNUAL | ALL | 1
| 456826 | 519014 | 0.45783 | 63.4 | 241 | 0 | ANNUAL | ALL | 1
| 456876 | 519014 | 0.4576 | 64.37 | 241 | 0 | ANNUAL | ALL | 1
| 456926 | 519014 | 0.45902 | 67.26 | 241 | 0 | ANNUAL | ALL | 1
| 456976 | 519014 | 0.46191 | 70.75 | 241 | 0 | ANNUAL | ALL | 1
| 457026 | 519014 | 0.46444 | 71.28 | 241 | 0 | ANNUAL | ALL | 1
| 457076 | 519014 | 0.46742 | 73.49 | 241 | 0 | ANNUAL | ALL | 1
| 457126 | 519014 | 0.47055 | 77.32 | 241 | 0 | ANNUAL | ALL | 1
| 457176 | 519014 | 0.47184 | 80.13 | 241 | 0 | ANNUAL | ALL | 1
| 457226 | 519014 | 0.46979 | 80.9 | 241 | 0 | ANNUAL | ALL | 1
| 457276 | 519014 | 0.47041 | 87.32 | 241 | 0 | ANNUAL | ALL | 1
| 457326 | 519014 | 0.47013 | 93.82 | 241 | 0 | ANNUAL | ALL | 1
| 457376 | 519014 | 0.46628 | 98.14 | 241 | 0 | ANNUAL | ALL | 1
| 457426 | 519014 | 0.46538 | 105.42 | 241 | 0 | ANNUAL | ALL | 1
| 457476 | 519014 | 0.46914 | 115.15 | 241 | 0 | ANNUAL | ALL | 1
| 457526 | 519014 | 0.47315 | 123.71 | 241 | 0 | ANNUAL | ALL | 1
| 457576 | 519014 | 0.47776 | 131.35 | 241 | 0 | ANNUAL | ALL | 1
| 457626 | 519014 | 0.49296 | 140.88 | 241 | 0 | ANNUAL | ALL | 1
| 457676 | 519014 | 0.50656 | 147.71 | 241 | 0 | ANNUAL | ALL | 1
| 457726 | 519014 | 0.51854 | 152.4 | 241 | 0 | ANNUAL | ALL | 1
| 457776 | 519014 | 0.51912 | 153.75 | 241 | 0 | ANNUAL | ALL | 1
| 457826 | 519014 | 0.49892 | 150.93 | 241 | 0 | ANNUAL | ALL | 1
| 457876 | 519014 | 0.48374 | 149 | 241 | 0 | ANNUAL | ALL | 1
| 457926 | 519014 | 0.4791 | 149 | 241 | 0 | ANNUAL | ALL | 1
| 457976 | 519014 | 0.47426 | 148.91 | 241 | 0 | ANNUAL | ALL | 1
| 458026 | 519014 | 0.46146 | 147.44 | 239 | 0 | ANNUAL | ALL | 1
| 458076 | 519014 | 0.44885 | 145.93 | 239 | 0 | ANNUAL | ALL | 1
| 458126 | 519014 | 0.42227 | 141.79 | 239 | 0 | ANNUAL | ALL | 1
| 458176 | 519014 | 0.39144 | 136.19 | 239 | 0 | ANNUAL | ALL | 1
| 458226 | 519014 | 0.3608 | 129.35 | 239 | 0 | ANNUAL | ALL | 1
| 458276 | 519014 | 0.35796 | 129.89 | 239 | 0 | ANNUAL | ALL | 1
| 458326 | 519014 | 0.36203 | 132.31 | 238 | 0 | ANNUAL | ALL | 1
| 458376 | 519014 | 0.36562 | 134.5 | 237 | 0 | ANNUAL | ALL | 1
| 458426 | 519014 | 0.36244 | 135.17 | 237 | 0 | ANNUAL | ALL | 1
| 458476 | 519014 | 0.35468 | 134.88 | 237 | 0 | ANNUAL | ALL | 1
| 458526 | 519014 | 0.33933 | 132.52 | 237 | 0 | ANNUAL | ALL | 1
| 458576 | 519014 | 0.32558 | 130.09 | 237 | 0 | ANNUAL | ALL | 1
| 458626 | 519014 | 0.32116 | 130.46 | 233 | 0 | ANNUAL | ALL | 1
| 458676 | 519014 | 0.31807 | 131.15 | 228 | 0 | ANNUAL | ALL | 1
| 458726 | 519014 | 0.3149 | 131.62 | 225 | 0 | ANNUAL | ALL | 1
| 458776 | 519014 | 0.31462 | 132.9 | 220 | 0 | ANNUAL | ALL | 1
| 458826 | 519014 | 0.30876 | 132.05 | 214 | 0 | ANNUAL | ALL | 1
| 458876 | 519014 | 0.30317 | 131.11 | 214 | 0 | ANNUAL | ALL | 1
| 458926 | 519014 | 0.30426 | 132.47 | 209 | 0 | ANNUAL | ALL | 1
| 458976 | 519014 | 0.30013 | 131.93 | 209 | 0 | ANNUAL | ALL | 1
| 453976 | 519064 | 0.38464 | 16.8 | 18 | 0 | ANNUAL | ALL | 1
| 454026 | 519064 | 0.39462 | 17.7 | 19 | 0 | ANNUAL | ALL | 1
| 454076 | 519064 | 0.40468 | 18.29 | 21 | 0 | ANNUAL | ALL | 1
| 454126 | 519064 | 0.41402 | 17.77 | 21 | 0 | ANNUAL | ALL | 1
| 454176 | 519064 | 0.42344 | 17 | 21 | 0 | ANNUAL | ALL | 1
| 454226 | 519064 | 0.43453 | 17.58 | 21 | 0 | ANNUAL | ALL | 1
| 454276 | 519064 | 0.44697 | 19.02 | 21 | 0 | ANNUAL | ALL | 1
| 454326 | 519064 | 0.45996 | 20.48 | 22 | 0 | ANNUAL | ALL | 1
| 454376 | 519064 | 0.47214 | 20.79 | 24 | 0 | ANNUAL | ALL | 1
| 454426 | 519064 | 0.4844 | 20.79 | 25 | 0 | ANNUAL | ALL | 1
| 454476 | 519064 | 0.49763 | 21.48 | 28 | 0 | ANNUAL | ALL | 1
| 454526 | 519064 | 0.51063 | 22.15 | 29 | 0 | ANNUAL | ALL | 1
| 454576 | 519064 | 0.52401 | 22.97 | 30 | 0 | ANNUAL | ALL | 1
| 454626 | 519064 | 0.53821 | 22 | 30 | 0 | ANNUAL | ALL | 1
| 454676 | 519064 | 0.55261 | 22 | 29 | 0 | ANNUAL | ALL | 1
| 454726 | 519064 | 0.56713 | 21.03 | 29 | 0 | ANNUAL | ALL | 1
| 454776 | 519064 | 0.58202 | 23.24 | 239 | 0 | ANNUAL | ALL | 1
| 454826 | 519064 | 0.59656 | 23.71 | 240 | 0 | ANNUAL | ALL | 1
| 454876 | 519064 | 0.61319 | 22.94 | 240 | 0 | ANNUAL | ALL | 1
| 454926 | 519064 | 0.62865 | 21 | 240 | 0 | ANNUAL | ALL | 1
| 454976 | 519064 | 0.64458 | 22.29 | 240 | 0 | ANNUAL | ALL | 1
| 455026 | 519064 | 0.66001 | 22.8 | 240 | 0 | ANNUAL | ALL | 1
| 455076 | 519064 | 0.67405 | 23.55 | 241 | 0 | ANNUAL | ALL | 1
| 455126 | 519064 | 0.68911 | 23.29 | 241 | 0 | ANNUAL | ALL | 1
| 455176 | 519064 | 0.6997 | 24.79 | 241 | 0 | ANNUAL | ALL | 1
| 455226 | 519064 | 0.7121 | 24.94 | 241 | 0 | ANNUAL | ALL | 1
| 455276 | 519064 | 0.72353 | 25 | 241 | 0 | ANNUAL | ALL | 1
| 455326 | 519064 | 0.73184 | 26.02 | 241 | 0 | ANNUAL | ALL | 1
| 455376 | 519064 | 0.73896 | 26.94 | 241 | 0 | ANNUAL | ALL | 1
| 455426 | 519064 | 0.74552 | 27.29 | 241 | 0 | ANNUAL | ALL | 1
| 455476 | 519064 | 0.75017 | 27.8 | 241 | 0 | ANNUAL | ALL | 1
| 455526 | 519064 | 0.7525 | 28.7 | 241 | 0 | ANNUAL | ALL | 1
| 455576 | 519064 | 0.75244 | 30.08 | 241 | 0 | ANNUAL | ALL | 1
| 455626 | 519064 | 0.75083 | 31.43 | 241 | 0 | ANNUAL | ALL | 1
| 455676 | 519064 | 0.75003 | 31.09 | 241 | 0 | ANNUAL | ALL | 1
| 455726 | 519064 | 0.74886 | 29.87 | 241 | 0 | ANNUAL | ALL | 1
| 455776 | 519064 | 0.74337 | 30 | 241 | 0 | ANNUAL | ALL | 1
| 455826 | 519064 | 0.73443 | 30.7 | 241 | 0 | ANNUAL | ALL | 1
| 455876 | 519064 | 0.72198 | 31.87 | 241 | 0 | ANNUAL | ALL | 1
| 455926 | 519064 | 0.70682 | 32.84 | 241 | 0 | ANNUAL | ALL | 1
| 455976 | 519064 | 0.68607 | 35.82 | 241 | 0 | ANNUAL | ALL | 1
| 456026 | 519064 | 0.6629 | 38.94 | 241 | 0 | ANNUAL | ALL | 1
| 456076 | 519064 | 0.63949 | 40 | 241 | 0 | ANNUAL | ALL | 1
| 456126 | 519064 | 0.61473 | 41.1 | 241 | 0 | ANNUAL | ALL | 1
| 456176 | 519064 | 0.59081 | 41.15 | 241 | 0 | ANNUAL | ALL | 1
| 456226 | 519064 | 0.56731 | 42.58 | 241 | 0 | ANNUAL | ALL | 1
| 456276 | 519064 | 0.54739 | 42.79 | 241 | 0 | ANNUAL | ALL | 1
| 456326 | 519064 | 0.53134 | 42.37 | 241 | 0 | ANNUAL | ALL | 1
| 456376 | 519064 | 0.51771 | 43.62 | 241 | 0 | ANNUAL | ALL | 1
| 456426 | 519064 | 0.50673 | 46 | 241 | 0 | ANNUAL | ALL | 1
| 456476 | 519064 | 0.49926 | 46.58 | 241 | 0 | ANNUAL | ALL | 1
| 456526 | 519064 | 0.4932 | 47.45 | 241 | 0 | ANNUAL | ALL | 1
| 456576 | 519064 | 0.48686 | 51.46 | 241 | 0 | ANNUAL | ALL | 1
| 456626 | 519064 | 0.4821 | 52.37 | 241 | 0 | ANNUAL | ALL | 1
| 456676 | 519064 | 0.47804 | 51.58 | 241 | 0 | ANNUAL | ALL | 1
| 456726 | 519064 | 0.47453 | 50.79 | 241 | 0 | ANNUAL | ALL | 1
| 456776 | 519064 | 0.47089 | 54.45 | 241 | 0 | ANNUAL | ALL | 1
| 456826 | 519064 | 0.46893 | 58.37 | 241 | 0 | ANNUAL | ALL | 1
| 456876 | 519064 | 0.46874 | 59.27 | 241 | 0 | ANNUAL | ALL | 1
| 456926 | 519064 | 0.46993 | 61.29 | 241 | 0 | ANNUAL | ALL | 1
| 456976 | 519064 | 0.4723 | 64.37 | 241 | 0 | ANNUAL | ALL | 1
| 457026 | 519064 | 0.47433 | 64.58 | 241 | 0 | ANNUAL | ALL | 1
| 457076 | 519064 | 0.47644 | 67.09 | 241 | 0 | ANNUAL | ALL | 1
| 457126 | 519064 | 0.47823 | 71.16 | 241 | 0 | ANNUAL | ALL | 1
| 457176 | 519064 | 0.47677 | 71.85 | 241 | 0 | ANNUAL | ALL | 1
| 457226 | 519064 | 0.47372 | 73.38 | 241 | 0 | ANNUAL | ALL | 1
| 457276 | 519064 | 0.4716 | 79.26 | 241 | 0 | ANNUAL | ALL | 1
| 457326 | 519064 | 0.46622 | 82.59 | 241 | 0 | ANNUAL | ALL | 1
| 457376 | 519064 | 0.46029 | 86.91 | 241 | 0 | ANNUAL | ALL | 1
| 457426 | 519064 | 0.4588 | 96.26 | 241 | 0 | ANNUAL | ALL | 1
| 457476 | 519064 | 0.45885 | 105.89 | 241 | 0 | ANNUAL | ALL | 1
| 457526 | 519064 | 0.45654 | 112.95 | 241 | 0 | ANNUAL | ALL | 1
| 457576 | 519064 | 0.45504 | 119.63 | 241 | 0 | ANNUAL | ALL | 1
| 457626 | 519064 | 0.4585 | 127.34 | 241 | 0 | ANNUAL | ALL | 1
| 457676 | 519064 | 0.46836 | 135.34 | 241 | 0 | ANNUAL | ALL | 1
| 457726 | 519064 | 0.48521 | 142.8 | 241 | 0 | ANNUAL | ALL | 1
| 457776 | 519064 | 0.49926 | 147.54 | 241 | 0 | ANNUAL | ALL | 1
| 457826 | 519064 | 0.50523 | 149.71 | 241 | 0 | ANNUAL | ALL | 1
| 457876 | 519064 | 0.49623 | 149.01 | 241 | 0 | ANNUAL | ALL | 1
| 457926 | 519064 | 0.48946 | 148.66 | 241 | 0 | ANNUAL | ALL | 1
| 457976 | 519064 | 0.47621 | 147.21 | 241 | 0 | ANNUAL | ALL | 1
| 458026 | 519064 | 0.47513 | 147.63 | 239 | 0 | ANNUAL | ALL | 1
| 458076 | 519064 | 0.46082 | 145.88 | 239 | 0 | ANNUAL | ALL | 1
| 458126 | 519064 | 0.43321 | 141.84 | 239 | 0 | ANNUAL | ALL | 1
| 458176 | 519064 | 0.39285 | 134.65 | 239 | 0 | ANNUAL | ALL | 1
| 458226 | 519064 | 0.36458 | 128.61 | 239 | 0 | ANNUAL | ALL | 1
| 458276 | 519064 | 0.35415 | 127 | 239 | 0 | ANNUAL | ALL | 1
| 458326 | 519064 | 0.35712 | 129.58 | 239 | 0 | ANNUAL | ALL | 1
| 458376 | 519064 | 0.35821 | 131.58 | 237 | 0 | ANNUAL | ALL | 1
| 458426 | 519064 | 0.36047 | 133.92 | 237 | 0 | ANNUAL | ALL | 1
| 458476 | 519064 | 0.34731 | 132.18 | 237 | 0 | ANNUAL | ALL | 1
| 458526 | 519064 | 0.3351 | 130.3 | 237 | 0 | ANNUAL | ALL | 1
| 458576 | 519064 | 0.32441 | 128.43 | 237 | 0 | ANNUAL | ALL | 1
| 458626 | 519064 | 0.32 | 128.58 | 233 | 0 | ANNUAL | ALL | 1
| 458676 | 519064 | 0.3175 | 129.27 | 228 | 0 | ANNUAL | ALL | 1
| 458726 | 519064 | 0.31341 | 129.15 | 225 | 0 | ANNUAL | ALL | 1
| 458776 | 519064 | 0.31104 | 129.53 | 224 | 0 | ANNUAL | ALL | 1
| 458826 | 519064 | 0.30454 | 128.19 | 217 | 0 | ANNUAL | ALL | 1
| 458876 | 519064 | 0.30185 | 128.29 | 214 | 0 | ANNUAL | ALL | 1
| 458926 | 519064 | 0.2968 | 127.41 | 211 | 0 | ANNUAL | ALL | 1
| 458976 | 519064 | 0.29824 | 129.09 | 209 | 0 | ANNUAL | ALL | 1
| 453976 | 519114 | 0.3813 | 16 | 18 | 0 | ANNUAL | ALL | 1
| 454026 | 519114 | 0.39126 | 16.82 | 19 | 0 | ANNUAL | ALL | 1
| 454076 | 519114 | 0.40069 | 16.68 | 20 | 0 | ANNUAL | ALL | 1
| 454126 | 519114 | 0.41009 | 16.15 | 21 | 0 | ANNUAL | ALL | 1
| 454176 | 519114 | 0.42177 | 17.61 | 21 | 0 | ANNUAL | ALL | 1
| 454226 | 519114 | 0.43217 | 17.36 | 20 | 0 | ANNUAL | ALL | 1
| 454276 | 519114 | 0.44498 | 19 | 21 | 0 | ANNUAL | ALL | 1
| 454326 | 519114 | 0.45661 | 19.09 | 23 | 0 | ANNUAL | ALL | 1
| 454376 | 519114 | 0.46861 | 19.12 | 24 | 0 | ANNUAL | ALL | 1
| 454426 | 519114 | 0.48208 | 20 | 24 | 0 | ANNUAL | ALL | 1
| 454476 | 519114 | 0.49587 | 20.7 | 25 | 0 | ANNUAL | ALL | 1
| 454526 | 519114 | 0.5099 | 21.36 | 29 | 0 | ANNUAL | ALL | 1
| 454576 | 519114 | 0.52369 | 22.12 | 29 | 0 | ANNUAL | ALL | 1
| 454626 | 519114 | 0.53815 | 21.39 | 30 | 0 | ANNUAL | ALL | 1
| 454676 | 519114 | 0.55236 | 20.8 | 29 | 0 | ANNUAL | ALL | 1
| 454726 | 519114 | 0.56654 | 20.13 | 29 | 0 | ANNUAL | ALL | 1
| 454776 | 519114 | 0.58343 | 20.94 | 240 | 0 | ANNUAL | ALL | 1
| 454826 | 519114 | 0.59978 | 22.24 | 240 | 0 | ANNUAL | ALL | 1
| 454876 | 519114 | 0.61615 | 22.09 | 240 | 0 | ANNUAL | ALL | 1
| 454926 | 519114 | 0.63239 | 21 | 240 | 0 | ANNUAL | ALL | 1
| 454976 | 519114 | 0.64942 | 22 | 240 | 0 | ANNUAL | ALL | 1
| 455026 | 519114 | 0.666 | 22 | 240 | 0 | ANNUAL | ALL | 1
| 455076 | 519114 | 0.68238 | 22.73 | 241 | 0 | ANNUAL | ALL | 1
| 455126 | 519114 | 0.69812 | 23 | 241 | 0 | ANNUAL | ALL | 1
| 455176 | 519114 | 0.71324 | 23.15 | 241 | 0 | ANNUAL | ALL | 1
| 455226 | 519114 | 0.72562 | 24.09 | 241 | 0 | ANNUAL | ALL | 1
| 455276 | 519114 | 0.73692 | 25 | 241 | 0 | ANNUAL | ALL | 1
| 455326 | 519114 | 0.74684 | 26 | 241 | 0 | ANNUAL | ALL | 1
| 455376 | 519114 | 0.75692 | 26.09 | 241 | 0 | ANNUAL | ALL | 1
| 455426 | 519114 | 0.76542 | 26.12 | 241 | 0 | ANNUAL | ALL | 1
| 455476 | 519114 | 0.77049 | 27 | 241 | 0 | ANNUAL | ALL | 1
| 455526 | 519114 | 0.77278 | 28.43 | 241 | 0 | ANNUAL | ALL | 1
| 455576 | 519114 | 0.77075 | 31.56 | 241 | 0 | ANNUAL | ALL | 1
| 455626 | 519114 | 0.76965 | 32.97 | 241 | 0 | ANNUAL | ALL | 1
| 455676 | 519114 | 0.77229 | 30.57 | 241 | 0 | ANNUAL | ALL | 1
| 455726 | 519114 | 0.77154 | 29.36 | 241 | 0 | ANNUAL | ALL | 1
| 455776 | 519114 | 0.76536 | 30 | 241 | 0 | ANNUAL | ALL | 1
| 455826 | 519114 | 0.75764 | 30.09 | 241 | 0 | ANNUAL | ALL | 1
| 455876 | 519114 | 0.74598 | 30.8 | 241 | 0 | ANNUAL | ALL | 1
| 455926 | 519114 | 0.73035 | 32 | 241 | 0 | ANNUAL | ALL | 1
| 455976 | 519114 | 0.71109 | 33.43 | 241 | 0 | ANNUAL | ALL | 1
| 456026 | 519114 | 0.68691 | 36.48 | 241 | 0 | ANNUAL | ALL | 1
| 456076 | 519114 | 0.66112 | 39.12 | 241 | 0 | ANNUAL | ALL | 1
| 456126 | 519114 | 0.63611 | 39.12 | 241 | 0 | ANNUAL | ALL | 1
| 456176 | 519114 | 0.61056 | 39.48 | 241 | 0 | ANNUAL | ALL | 1
| 456226 | 519114 | 0.58612 | 40.13 | 241 | 0 | ANNUAL | ALL | 1
| 456276 | 519114 | 0.56439 | 40.86 | 241 | 0 | ANNUAL | ALL | 1
| 456326 | 519114 | 0.54673 | 41.04 | 241 | 0 | ANNUAL | ALL | 1
| 456376 | 519114 | 0.53366 | 40.27 | 241 | 0 | ANNUAL | ALL | 1
| 456426 | 519114 | 0.52178 | 42.51 | 241 | 0 | ANNUAL | ALL | 1
| 456476 | 519114 | 0.51345 | 43.56 | 241 | 0 | ANNUAL | ALL | 1
| 456526 | 519114 | 0.50701 | 44.18 | 241 | 0 | ANNUAL | ALL | 1
| 456576 | 519114 | 0.50067 | 46.24 | 241 | 0 | ANNUAL | ALL | 1
| 456626 | 519114 | 0.49477 | 48.56 | 241 | 0 | ANNUAL | ALL | 1
| 456676 | 519114 | 0.48997 | 49.12 | 241 | 0 | ANNUAL | ALL | 1
| 456726 | 519114 | 0.48582 | 49.73 | 241 | 0 | ANNUAL | ALL | 1
| 456776 | 519114 | 0.48255 | 51.13 | 241 | 0 | ANNUAL | ALL | 1
| 456826 | 519114 | 0.48078 | 52.52 | 241 | 0 | ANNUAL | ALL | 1
| 456876 | 519114 | 0.48043 | 54.8 | 241 | 0 | ANNUAL | ALL | 1
| 456926 | 519114 | 0.48161 | 59.24 | 241 | 0 | ANNUAL | ALL | 1
| 456976 | 519114 | 0.48341 | 59.4 | 241 | 0 | ANNUAL | ALL | 1
| 457026 | 519114 | 0.48512 | 60.37 | 241 | 0 | ANNUAL | ALL | 1
| 457076 | 519114 | 0.48607 | 62.09 | 241 | 0 | ANNUAL | ALL | 1
| 457126 | 519114 | 0.4861 | 65.39 | 241 | 0 | ANNUAL | ALL | 1
| 457176 | 519114 | 0.48332 | 66.33 | 241 | 0 | ANNUAL | ALL | 1
| 457226 | 519114 | 0.47851 | 67.46 | 241 | 0 | ANNUAL | ALL | 1
| 457276 | 519114 | 0.47283 | 70.79 | 241 | 0 | ANNUAL | ALL | 1
| 457326 | 519114 | 0.4652 | 73.26 | 241 | 0 | ANNUAL | ALL | 1
| 457376 | 519114 | 0.4573 | 77.15 | 241 | 0 | ANNUAL | ALL | 1
| 457426 | 519114 | 0.45092 | 83.9 | 241 | 0 | ANNUAL | ALL | 1
| 457476 | 519114 | 0.44805 | 94 | 241 | 0 | ANNUAL | ALL | 1
| 457526 | 519114 | 0.44647 | 103.58 | 241 | 0 | ANNUAL | ALL | 1
| 457576 | 519114 | 0.43936 | 107.94 | 241 | 0 | ANNUAL | ALL | 1
| 457626 | 519114 | 0.43739 | 114.95 | 241 | 0 | ANNUAL | ALL | 1
| 457676 | 519114 | 0.44072 | 122.99 | 241 | 0 | ANNUAL | ALL | 1
| 457726 | 519114 | 0.45916 | 133.75 | 241 | 0 | ANNUAL | ALL | 1
| 457776 | 519114 | 0.48883 | 143.19 | 241 | 0 | ANNUAL | ALL | 1
| 457826 | 519114 | 0.52287 | 150.32 | 241 | 0 | ANNUAL | ALL | 1
| 457876 | 519114 | 0.52138 | 150.76 | 241 | 0 | ANNUAL | ALL | 1
| 457926 | 519114 | 0.51849 | 150.88 | 239 | 0 | ANNUAL | ALL | 1
| 457976 | 519114 | 0.51994 | 151.44 | 239 | 0 | ANNUAL | ALL | 1
| 458026 | 519114 | 0.52003 | 151.68 | 239 | 0 | ANNUAL | ALL | 1
| 458076 | 519114 | 0.48156 | 146.91 | 239 | 0 | ANNUAL | ALL | 1
| 458126 | 519114 | 0.43722 | 140.67 | 239 | 0 | ANNUAL | ALL | 1
| 458176 | 519114 | 0.39338 | 133.03 | 239 | 0 | ANNUAL | ALL | 1
| 458226 | 519114 | 0.3705 | 128.61 | 239 | 0 | ANNUAL | ALL | 1
| 458276 | 519114 | 0.3556 | 125.8 | 239 | 0 | ANNUAL | ALL | 1
| 458326 | 519114 | 0.34851 | 125.4 | 239 | 0 | ANNUAL | ALL | 1
| 458376 | 519114 | 0.34716 | 127.06 | 237 | 0 | ANNUAL | ALL | 1
| 458426 | 519114 | 0.35716 | 132.2 | 237 | 0 | ANNUAL | ALL | 1
| 458476 | 519114 | 0.35333 | 132.97 | 237 | 0 | ANNUAL | ALL | 1
| 458526 | 519114 | 0.33991 | 130.57 | 237 | 0 | ANNUAL | ALL | 1
| 458576 | 519114 | 0.32548 | 127 | 237 | 0 | ANNUAL | ALL | 1
| 458626 | 519114 | 0.31532 | 124.34 | 235 | 0 | ANNUAL | ALL | 1
| 458676 | 519114 | 0.31127 | 124.18 | 233 | 0 | ANNUAL | ALL | 1
| 458726 | 519114 | 0.30994 | 125.17 | 227 | 0 | ANNUAL | ALL | 1
| 458776 | 519114 | 0.30908 | 126.22 | 225 | 0 | ANNUAL | ALL | 1
| 458826 | 519114 | 0.30212 | 124.55 | 220 | 0 | ANNUAL | ALL | 1
| 458876 | 519114 | 0.29683 | 123.56 | 214 | 0 | ANNUAL | ALL | 1
| 458926 | 519114 | 0.2912 | 122.37 | 213 | 0 | ANNUAL | ALL | 1
| 458976 | 519114 | 0.28935 | 123.06 | 209 | 0 | ANNUAL | ALL | 1
| 453976 | 519164 | 0.37779 | 15.47 | 17 | 0 | ANNUAL | ALL | 1
| 454026 | 519164 | 0.38814 | 16.7 | 18 | 0 | ANNUAL | ALL | 1
| 454076 | 519164 | 0.39788 | 16.83 | 19 | 0 | ANNUAL | ALL | 1
| 454126 | 519164 | 0.40805 | 17.03 | 19 | 0 | ANNUAL | ALL | 1
| 454176 | 519164 | 0.419 | 17.62 | 20 | 0 | ANNUAL | ALL | 1
| 454226 | 519164 | 0.42755 | 15.46 | 21 | 0 | ANNUAL | ALL | 1
| 454276 | 519164 | 0.4414 | 18.03 | 21 | 0 | ANNUAL | ALL | 1
| 454326 | 519164 | 0.4537 | 18.62 | 23 | 0 | ANNUAL | ALL | 1
| 454376 | 519164 | 0.46423 | 17.26 | 23 | 0 | ANNUAL | ALL | 1
| 454426 | 519164 | 0.47824 | 18.5 | 23 | 0 | ANNUAL | ALL | 1
| 454476 | 519164 | 0.4936 | 20.32 | 23 | 0 | ANNUAL | ALL | 1
| 454526 | 519164 | 0.5069 | 20.09 | 25 | 0 | ANNUAL | ALL | 1
| 454576 | 519164 | 0.52015 | 19.47 | 27 | 0 | ANNUAL | ALL | 1
| 454626 | 519164 | 0.53648 | 20.7 | 28 | 0 | ANNUAL | ALL | 1
| 454676 | 519164 | 0.55054 | 20 | 29 | 0 | ANNUAL | ALL | 1
| 454726 | 519164 | 0.56546 | 19.56 | 29 | 0 | ANNUAL | ALL | 1
| 454776 | 519164 | 0.58284 | 20.38 | 239 | 0 | ANNUAL | ALL | 1
| 454826 | 519164 | 0.60017 | 20.82 | 240 | 0 | ANNUAL | ALL | 1
| 454876 | 519164 | 0.61784 | 22 | 240 | 0 | ANNUAL | ALL | 1
| 454926 | 519164 | 0.63528 | 22 | 240 | 0 | ANNUAL | ALL | 1
| 454976 | 519164 | 0.65294 | 21.8 | 240 | 0 | ANNUAL | ALL | 1
| 455026 | 519164 | 0.67066 | 22 | 240 | 0 | ANNUAL | ALL | 1
| 455076 | 519164 | 0.68828 | 22.32 | 241 | 0 | ANNUAL | ALL | 1
| 455126 | 519164 | 0.70547 | 23 | 241 | 0 | ANNUAL | ALL | 1
| 455176 | 519164 | 0.72234 | 23 | 241 | 0 | ANNUAL | ALL | 1
| 455226 | 519164 | 0.73862 | 22.62 | 241 | 0 | ANNUAL | ALL | 1
| 455276 | 519164 | 0.75138 | 24.02 | 241 | 0 | ANNUAL | ALL | 1
| 455326 | 519164 | 0.76291 | 24.98 | 241 | 0 | ANNUAL | ALL | 1
| 455376 | 519164 | 0.77607 | 24.46 | 241 | 0 | ANNUAL | ALL | 1
| 455426 | 519164 | 0.78551 | 24.82 | 241 | 0 | ANNUAL | ALL | 1
| 455476 | 519164 | 0.79026 | 26.47 | 241 | 0 | ANNUAL | ALL | 1
| 455526 | 519164 | 0.79281 | 28.39 | 241 | 0 | ANNUAL | ALL | 1
| 455576 | 519164 | 0.79224 | 31.17 | 241 | 0 | ANNUAL | ALL | 1
| 455626 | 519164 | 0.79442 | 30.87 | 241 | 0 | ANNUAL | ALL | 1
| 455676 | 519164 | 0.79774 | 28.76 | 241 | 0 | ANNUAL | ALL | 1
| 455726 | 519164 | 0.79806 | 27.46 | 241 | 0 | ANNUAL | ALL | 1
| 455776 | 519164 | 0.79348 | 27.46 | 241 | 0 | ANNUAL | ALL | 1
| 455826 | 519164 | 0.78395 | 28.53 | 241 | 0 | ANNUAL | ALL | 1
| 455876 | 519164 | 0.77167 | 29.53 | 241 | 0 | ANNUAL | ALL | 1
| 455926 | 519164 | 0.75367 | 32 | 241 | 0 | ANNUAL | ALL | 1
| 455976 | 519164 | 0.73576 | 32.32 | 241 | 0 | ANNUAL | ALL | 1
| 456026 | 519164 | 0.71162 | 34.53 | 241 | 0 | ANNUAL | ALL | 1
| 456076 | 519164 | 0.68521 | 36.47 | 241 | 0 | ANNUAL | ALL | 1
| 456126 | 519164 | 0.65814 | 37.29 | 241 | 0 | ANNUAL | ALL | 1
| 456176 | 519164 | 0.6309 | 37.82 | 241 | 0 | ANNUAL | ALL | 1
| 456226 | 519164 | 0.60438 | 38.93 | 241 | 0 | ANNUAL | ALL | 1
| 456276 | 519164 | 0.58126 | 39.46 | 241 | 0 | ANNUAL | ALL | 1
| 456326 | 519164 | 0.56203 | 40 | 241 | 0 | ANNUAL | ALL | 1
| 456376 | 519164 | 0.54656 | 41.1 | 241 | 0 | ANNUAL | ALL | 1
| 456426 | 519164 | 0.53511 | 41.86 | 241 | 0 | ANNUAL | ALL | 1
| 456476 | 519164 | 0.52721 | 41.46 | 241 | 0 | ANNUAL | ALL | 1
| 456526 | 519164 | 0.52102 | 40.94 | 241 | 0 | ANNUAL | ALL | 1
| 456576 | 519164 | 0.51399 | 42.99 | 241 | 0 | ANNUAL | ALL | 1
| 456626 | 519164 | 0.50744 | 45.29 | 241 | 0 | ANNUAL | ALL | 1
| 456676 | 519164 | 0.50143 | 47.91 | 241 | 0 | ANNUAL | ALL | 1
| 456726 | 519164 | 0.49755 | 47.22 | 241 | 0 | ANNUAL | ALL | 1
| 456776 | 519164 | 0.49469 | 47.15 | 241 | 0 | ANNUAL | ALL | 1
| 456826 | 519164 | 0.49386 | 45.87 | 241 | 0 | ANNUAL | ALL | 1
| 456876 | 519164 | 0.49288 | 48.76 | 241 | 0 | ANNUAL | ALL | 1
| 456926 | 519164 | 0.49325 | 53.73 | 241 | 0 | ANNUAL | ALL | 1
| 456976 | 519164 | 0.49476 | 54.38 | 241 | 0 | ANNUAL | ALL | 1
| 457026 | 519164 | 0.49577 | 55.61 | 241 | 0 | ANNUAL | ALL | 1
| 457076 | 519164 | 0.49569 | 58.08 | 241 | 0 | ANNUAL | ALL | 1
| 457126 | 519164 | 0.49364 | 59.4 | 241 | 0 | ANNUAL | ALL | 1
| 457176 | 519164 | 0.48965 | 61.38 | 241 | 0 | ANNUAL | ALL | 1
| 457226 | 519164 | 0.48303 | 61.66 | 241 | 0 | ANNUAL | ALL | 1
| 457276 | 519164 | 0.47475 | 62.45 | 241 | 0 | ANNUAL | ALL | 1
| 457326 | 519164 | 0.46657 | 67.45 | 241 | 0 | ANNUAL | ALL | 1
| 457376 | 519164 | 0.4573 | 71.26 | 241 | 0 | ANNUAL | ALL | 1
| 457426 | 519164 | 0.44793 | 75.48 | 241 | 0 | ANNUAL | ALL | 1
| 457476 | 519164 | 0.44042 | 82.32 | 241 | 0 | ANNUAL | ALL | 1
| 457526 | 519164 | 0.43482 | 90.57 | 241 | 0 | ANNUAL | ALL | 1
| 457576 | 519164 | 0.42959 | 97.85 | 241 | 0 | ANNUAL | ALL | 1
| 457626 | 519164 | 0.42455 | 104.14 | 241 | 0 | ANNUAL | ALL | 1
| 457676 | 519164 | 0.42458 | 112.63 | 241 | 0 | ANNUAL | ALL | 1
| 457726 | 519164 | 0.43578 | 123.82 | 241 | 0 | ANNUAL | ALL | 1
| 457776 | 519164 | 0.46422 | 135.68 | 241 | 0 | ANNUAL | ALL | 1
| 457826 | 519164 | 0.51299 | 146.56 | 241 | 0 | ANNUAL | ALL | 1
| 457876 | 519164 | 0.52722 | 149.37 | 241 | 0 | ANNUAL | ALL | 1
| 457926 | 519164 | 0.52665 | 149.75 | 239 | 0 | ANNUAL | ALL | 1
| 457976 | 519164 | 0.5328 | 150.82 | 239 | 0 | ANNUAL | ALL | 1
| 458026 | 519164 | 0.53545 | 151.38 | 238 | 0 | ANNUAL | ALL | 1
| 458076 | 519164 | 0.49259 | 146.53 | 238 | 0 | ANNUAL | ALL | 1
| 458126 | 519164 | 0.43303 | 138.32 | 239 | 0 | ANNUAL | ALL | 1
| 458176 | 519164 | 0.39304 | 131.4 | 239 | 0 | ANNUAL | ALL | 1
| 458226 | 519164 | 0.37524 | 128.44 | 239 | 0 | ANNUAL | ALL | 1
| 458276 | 519164 | 0.35932 | 125.44 | 239 | 0 | ANNUAL | ALL | 1
| 458326 | 519164 | 0.34791 | 123.44 | 239 | 0 | ANNUAL | ALL | 1
| 458376 | 519164 | 0.34094 | 122.91 | 237 | 0 | ANNUAL | ALL | 1
| 458426 | 519164 | 0.34595 | 127.18 | 237 | 0 | ANNUAL | ALL | 1
| 458476 | 519164 | 0.34358 | 128.25 | 237 | 0 | ANNUAL | ALL | 1
| 458526 | 519164 | 0.33126 | 125.19 | 237 | 0 | ANNUAL | ALL | 1
| 458576 | 519164 | 0.32033 | 121.95 | 237 | 0 | ANNUAL | ALL | 1
| 458626 | 519164 | 0.31183 | 119.34 | 237 | 0 | ANNUAL | ALL | 1
| 458676 | 519164 | 0.3066 | 118.37 | 235 | 0 | ANNUAL | ALL | 1
| 458726 | 519164 | 0.30333 | 118.55 | 231 | 0 | ANNUAL | ALL | 1
| 458776 | 519164 | 0.30379 | 120.81 | 225 | 0 | ANNUAL | ALL | 1
| 458826 | 519164 | 0.3002 | 120.75 | 222 | 0 | ANNUAL | ALL | 1
| 458876 | 519164 | 0.2967 | 120.75 | 214 | 0 | ANNUAL | ALL | 1
| 458926 | 519164 | 0.29255 | 120.41 | 212 | 0 | ANNUAL | ALL | 1
| 458976 | 519164 | 0.28523 | 118.22 | 211 | 0 | ANNUAL | ALL | 1
| 453976 | 519214 | 0.37378 | 14.82 | 18 | 0 | ANNUAL | ALL | 1
| 454026 | 519214 | 0.38388 | 15.79 | 19 | 0 | ANNUAL | ALL | 1
| 454076 | 519214 | 0.39343 | 15.71 | 19 | 0 | ANNUAL | ALL | 1
| 454126 | 519214 | 0.4035 | 15.79 | 18 | 0 | ANNUAL | ALL | 1
| 454176 | 519214 | 0.41401 | 15.94 | 21 | 0 | ANNUAL | ALL | 1
| 454226 | 519214 | 0.42545 | 16.57 | 21 | 0 | ANNUAL | ALL | 1
| 454276 | 519214 | 0.44022 | 19.79 | 19.79 | 0 | ANNUAL | ALL | 1
| 454326 | 519214 | 0.45124 | 19.09 | 23 | 0 | ANNUAL | ALL | 1
| 454376 | 519214 | 0.46015 | 16.2 | 23 | 0 | ANNUAL | ALL | 1
| 454426 | 519214 | 0.47351 | 16.82 | 23 | 0 | ANNUAL | ALL | 1
| 454476 | 519214 | 0.48901 | 18.7 | 24 | 0 | ANNUAL | ALL | 1
| 454526 | 519214 | 0.50313 | 19 | 24 | 0 | ANNUAL | ALL | 1
| 454576 | 519214 | 0.52021 | 21.03 | 23 | 0 | ANNUAL | ALL | 1
| 454626 | 519214 | 0.53529 | 21.3 | 22 | 0 | ANNUAL | ALL | 1
| 454676 | 519214 | 0.5489 | 19.92 | 22 | 0 | ANNUAL | ALL | 1
| 454726 | 519214 | 0.56467 | 19.8 | 21 | 0 | ANNUAL | ALL | 1
| 454776 | 519214 | 0.58241 | 20.55 | 20.55 | 0 | ANNUAL | ALL | 1
| 454826 | 519214 | 0.59823 | 19.79 | 240 | 0 | ANNUAL | ALL | 1
| 454876 | 519214 | 0.61727 | 20.58 | 240 | 0 | ANNUAL | ALL | 1
| 454926 | 519214 | 0.63549 | 20.64 | 240 | 0 | ANNUAL | ALL | 1
| 454976 | 519214 | 0.653 | 20.15 | 240 | 0 | ANNUAL | ALL | 1
| 455026 | 519214 | 0.67298 | 20.79 | 240 | 0 | ANNUAL | ALL | 1
| 455076 | 519214 | 0.69177 | 20.79 | 241 | 0 | ANNUAL | ALL | 1
| 455126 | 519214 | 0.71145 | 21.79 | 241 | 0 | ANNUAL | ALL | 1
| 455176 | 519214 | 0.72986 | 22.03 | 241 | 0 | ANNUAL | ALL | 1
| 455226 | 519214 | 0.74756 | 23 | 241 | 0 | ANNUAL | ALL | 1
| 455276 | 519214 | 0.76256 | 23.92 | 241 | 0 | ANNUAL | ALL | 1
| 455326 | 519214 | 0.77908 | 23.56 | 241 | 0 | ANNUAL | ALL | 1
| 455376 | 519214 | 0.79454 | 22.79 | 241 | 0 | ANNUAL | ALL | 1
| 455426 | 519214 | 0.80623 | 23.29 | 241 | 0 | ANNUAL | ALL | 1
| 455476 | 519214 | 0.81162 | 25.06 | 241 | 0 | ANNUAL | ALL | 1
| 455526 | 519214 | 0.81261 | 28.46 | 241 | 0 | ANNUAL | ALL | 1
| 455576 | 519214 | 0.81782 | 28.5 | 241 | 0 | ANNUAL | ALL | 1
| 455626 | 519214 | 0.82304 | 27.34 | 241 | 0 | ANNUAL | ALL | 1
| 455676 | 519214 | 0.82514 | 26.72 | 241 | 0 | ANNUAL | ALL | 1
| 455726 | 519214 | 0.82376 | 26.64 | 241 | 0 | ANNUAL | ALL | 1
| 455776 | 519214 | 0.81926 | 26.79 | 241 | 0 | ANNUAL | ALL | 1
| 455826 | 519214 | 0.81063 | 27.48 | 241 | 0 | ANNUAL | ALL | 1
| 455876 | 519214 | 0.79908 | 28.07 | 241 | 0 | ANNUAL | ALL | 1
| 455926 | 519214 | 0.78026 | 30.58 | 241 | 0 | ANNUAL | ALL | 1
| 455976 | 519214 | 0.76107 | 31.42 | 241 | 0 | ANNUAL | ALL | 1
| 456026 | 519214 | 0.73753 | 32.58 | 241 | 0 | ANNUAL | ALL | 1
| 456076 | 519214 | 0.71271 | 32.37 | 241 | 0 | ANNUAL | ALL | 1
| 456126 | 519214 | 0.6838 | 33.27 | 241 | 0 | ANNUAL | ALL | 1
| 456176 | 519214 | 0.65365 | 34.58 | 241 | 0 | ANNUAL | ALL | 1
| 456226 | 519214 | 0.62422 | 36.41 | 241 | 0 | ANNUAL | ALL | 1
| 456276 | 519214 | 0.59768 | 38.63 | 241 | 0 | ANNUAL | ALL | 1
| 456326 | 519214 | 0.57622 | 40.15 | 241 | 0 | ANNUAL | ALL | 1
| 456376 | 519214 | 0.5594 | 41.78 | 241 | 0 | ANNUAL | ALL | 1
| 456426 | 519214 | 0.54835 | 40.88 | 241 | 0 | ANNUAL | ALL | 1
| 456476 | 519214 | 0.5404 | 39.79 | 241 | 0 | ANNUAL | ALL | 1
| 456526 | 519214 | 0.53342 | 39.78 | 241 | 0 | ANNUAL | ALL | 1
| 456576 | 519214 | 0.52699 | 40.13 | 241 | 0 | ANNUAL | ALL | 1
| 456626 | 519214 | 0.52062 | 41.02 | 241 | 0 | ANNUAL | ALL | 1
| 456676 | 519214 | 0.51402 | 43.37 | 241 | 0 | ANNUAL | ALL | 1
| 456726 | 519214 | 0.50973 | 43.37 | 241 | 0 | ANNUAL | ALL | 1
| 456776 | 519214 | 0.50754 | 42.15 | 241 | 0 | ANNUAL | ALL | 1
| 456826 | 519214 | 0.50658 | 41.82 | 241 | 0 | ANNUAL | ALL | 1
| 456876 | 519214 | 0.50575 | 43.89 | 241 | 0 | ANNUAL | ALL | 1
| 456926 | 519214 | 0.50547 | 47.38 | 241 | 0 | ANNUAL | ALL | 1
| 456976 | 519214 | 0.5062 | 49.22 | 241 | 0 | ANNUAL | ALL | 1
| 457026 | 519214 | 0.50623 | 52.61 | 241 | 0 | ANNUAL | ALL | 1
| 457076 | 519214 | 0.50493 | 55.08 | 241 | 0 | ANNUAL | ALL | 1
| 457126 | 519214 | 0.50128 | 55.38 | 241 | 0 | ANNUAL | ALL | 1
| 457176 | 519214 | 0.49532 | 55.79 | 241 | 0 | ANNUAL | ALL | 1
| 457226 | 519214 | 0.48739 | 56.87 | 241 | 0 | ANNUAL | ALL | 1
| 457276 | 519214 | 0.47825 | 59.85 | 241 | 0 | ANNUAL | ALL | 1
| 457326 | 519214 | 0.46803 | 62.48 | 241 | 0 | ANNUAL | ALL | 1
| 457376 | 519214 | 0.45757 | 66.17 | 241 | 0 | ANNUAL | ALL | 1
| 457426 | 519214 | 0.4472 | 70.18 | 241 | 0 | ANNUAL | ALL | 1
| 457476 | 519214 | 0.43636 | 72.74 | 241 | 0 | ANNUAL | ALL | 1
| 457526 | 519214 | 0.42891 | 80.53 | 241 | 0 | ANNUAL | ALL | 1
| 457576 | 519214 | 0.42277 | 88.43 | 241 | 0 | ANNUAL | ALL | 1
| 457626 | 519214 | 0.41587 | 94 | 241 | 0 | ANNUAL | ALL | 1
| 457676 | 519214 | 0.41108 | 100.54 | 241 | 0 | ANNUAL | ALL | 1
| 457726 | 519214 | 0.41745 | 113.14 | 241 | 0 | ANNUAL | ALL | 1
| 457776 | 519214 | 0.43405 | 125.09 | 241 | 0 | ANNUAL | ALL | 1
| 457826 | 519214 | 0.47167 | 137.13 | 241 | 0 | ANNUAL | ALL | 1
| 457876 | 519214 | 0.50562 | 144.05 | 241 | 0 | ANNUAL | ALL | 1
| 457926 | 519214 | 0.5194 | 146.57 | 239 | 0 | ANNUAL | ALL | 1
| 457976 | 519214 | 0.53377 | 148.8 | 239 | 0 | ANNUAL | ALL | 1
| 458026 | 519214 | 0.53768 | 149.76 | 237 | 0 | ANNUAL | ALL | 1
| 458076 | 519214 | 0.50669 | 146.85 | 237 | 0 | ANNUAL | ALL | 1
| 458126 | 519214 | 0.44487 | 139.11 | 239 | 0 | ANNUAL | ALL | 1
| 458176 | 519214 | 0.39437 | 130.35 | 239 | 0 | ANNUAL | ALL | 1
| 458226 | 519214 | 0.37424 | 126.61 | 239 | 0 | ANNUAL | ALL | 1
| 458276 | 519214 | 0.36184 | 124.56 | 239 | 0 | ANNUAL | ALL | 1
| 458326 | 519214 | 0.34967 | 121.96 | 239 | 0 | ANNUAL | ALL | 1
| 458376 | 519214 | 0.34057 | 120.09 | 237 | 0 | ANNUAL | ALL | 1
| 458426 | 519214 | 0.33826 | 121.37 | 237 | 0 | ANNUAL | ALL | 1
| 458476 | 519214 | 0.33375 | 121.34 | 237 | 0 | ANNUAL | ALL | 1
| 458526 | 519214 | 0.32565 | 119.19 | 237 | 0 | ANNUAL | ALL | 1
| 458576 | 519214 | 0.31779 | 116.79 | 237 | 0 | ANNUAL | ALL | 1
| 458626 | 519214 | 0.31276 | 115.99 | 237 | 0 | ANNUAL | ALL | 1
| 458676 | 519214 | 0.30767 | 115.09 | 237 | 0 | ANNUAL | ALL | 1
| 458726 | 519214 | 0.3024 | 114 | 233 | 0 | ANNUAL | ALL | 1
| 458776 | 519214 | 0.30022 | 115.18 | 227 | 0 | ANNUAL | ALL | 1
| 458826 | 519214 | 0.29916 | 117 | 225 | 0 | ANNUAL | ALL | 1
| 458876 | 519214 | 0.29808 | 118.65 | 214 | 0 | ANNUAL | ALL | 1
| 458926 | 519214 | 0.29621 | 119.74 | 209 | 0 | ANNUAL | ALL | 1
| 458976 | 519214 | 0.28886 | 117.66 | 209 | 0 | ANNUAL | ALL | 1
| 453976 | 519264 | 0.36926 | 14 | 18 | 0 | ANNUAL | ALL | 1
| 454026 | 519264 | 0.37855 | 14.12 | 19 | 0 | ANNUAL | ALL | 1
| 454076 | 519264 | 0.38809 | 14.08 | 19 | 0 | ANNUAL | ALL | 1
| 454126 | 519264 | 0.39807 | 14.12 | 19 | 0 | ANNUAL | ALL | 1
| 454176 | 519264 | 0.40909 | 14.82 | 19 | 0 | ANNUAL | ALL | 1
| 454226 | 519264 | 0.42217 | 17.04 | 17.04 | 0 | ANNUAL | ALL | 1
| 454276 | 519264 | 0.43373 | 17.24 | 20 | 0 | ANNUAL | ALL | 1
| 454326 | 519264 | 0.44545 | 17.16 | 23 | 0 | ANNUAL | ALL | 1
| 454376 | 519264 | 0.4563 | 15.91 | 23 | 0 | ANNUAL | ALL | 1
| 454426 | 519264 | 0.46816 | 15.18 | 24 | 0 | ANNUAL | ALL | 1
| 454476 | 519264 | 0.48463 | 17.82 | 24 | 0 | ANNUAL | ALL | 1
| 454526 | 519264 | 0.49887 | 18.12 | 24 | 0 | ANNUAL | ALL | 1
| 454576 | 519264 | 0.51485 | 19.27 | 23 | 0 | ANNUAL | ALL | 1
| 454626 | 519264 | 0.53117 | 20.16 | 22 | 0 | ANNUAL | ALL | 1
| 454676 | 519264 | 0.54519 | 19.08 | 22 | 0 | ANNUAL | ALL | 1
| 454726 | 519264 | 0.56126 | 19 | 22 | 0 | ANNUAL | ALL | 1
| 454776 | 519264 | 0.57728 | 18.51 | 24 | 0 | ANNUAL | ALL | 1
| 454826 | 519264 | 0.59404 | 18.12 | 240 | 0 | ANNUAL | ALL | 1
| 454876 | 519264 | 0.61208 | 18.15 | 240 | 0 | ANNUAL | ALL | 1
| 454926 | 519264 | 0.63114 | 18.43 | 240 | 0 | ANNUAL | ALL | 1
| 454976 | 519264 | 0.65138 | 19.04 | 240 | 0 | ANNUAL | ALL | 1
| 455026 | 519264 | 0.67102 | 19.12 | 240 | 0 | ANNUAL | ALL | 1
| 455076 | 519264 | 0.69212 | 19.73 | 241 | 0 | ANNUAL | ALL | 1
| 455126 | 519264 | 0.71535 | 21.32 | 241 | 0 | ANNUAL | ALL | 1
| 455176 | 519264 | 0.73543 | 22.03 | 241 | 0 | ANNUAL | ALL | 1
| 455226 | 519264 | 0.75486 | 23 | 241 | 0 | ANNUAL | ALL | 1
| 455276 | 519264 | 0.77358 | 23.08 | 241 | 0 | ANNUAL | ALL | 1
| 455326 | 519264 | 0.7915 | 21.97 | 241 | 0 | ANNUAL | ALL | 1
| 455376 | 519264 | 0.8077 | 21.73 | 241 | 0 | ANNUAL | ALL | 1
| 455426 | 519264 | 0.82217 | 22.44 | 241 | 0 | ANNUAL | ALL | 1
| 455476 | 519264 | 0.83126 | 24.23 | 241 | 0 | ANNUAL | ALL | 1
| 455526 | 519264 | 0.83393 | 27.47 | 241 | 0 | ANNUAL | ALL | 1
| 455576 | 519264 | 0.84684 | 24.88 | 241 | 0 | ANNUAL | ALL | 1
| 455626 | 519264 | 0.8513 | 25 | 241 | 0 | ANNUAL | ALL | 1
| 455676 | 519264 | 0.85319 | 25.09 | 241 | 0 | ANNUAL | ALL | 1
| 455726 | 519264 | 0.84982 | 26.08 | 241 | 0 | ANNUAL | ALL | 1
| 455776 | 519264 | 0.84644 | 26 | 241 | 0 | ANNUAL | ALL | 1
| 455826 | 519264 | 0.83952 | 26.09 | 241 | 0 | ANNUAL | ALL | 1
| 455876 | 519264 | 0.8293 | 26.12 | 241 | 0 | ANNUAL | ALL | 1
| 455926 | 519264 | 0.81237 | 27.24 | 241 | 0 | ANNUAL | ALL | 1
| 455976 | 519264 | 0.7923 | 28.03 | 241 | 0 | ANNUAL | ALL | 1
| 456026 | 519264 | 0.76661 | 29.56 | 241 | 0 | ANNUAL | ALL | 1
| 456076 | 519264 | 0.73791 | 30.86 | 241 | 0 | ANNUAL | ALL | 1
| 456126 | 519264 | 0.70881 | 30.82 | 241 | 0 | ANNUAL | ALL | 1
| 456176 | 519264 | 0.67642 | 32.12 | 241 | 0 | ANNUAL | ALL | 1
| 456226 | 519264 | 0.64546 | 33.23 | 241 | 0 | ANNUAL | ALL | 1
| 456276 | 519264 | 0.61459 | 37.17 | 241 | 0 | ANNUAL | ALL | 1
| 456326 | 519264 | 0.59345 | 36.41 | 241 | 0 | ANNUAL | ALL | 1
| 456376 | 519264 | 0.57474 | 38.34 | 241 | 0 | ANNUAL | ALL | 1
| 456426 | 519264 | 0.56309 | 37.28 | 241 | 0 | ANNUAL | ALL | 1
| 456476 | 519264 | 0.55305 | 38.12 | 241 | 0 | ANNUAL | ALL | 1
| 456526 | 519264 | 0.54628 | 37.22 | 241 | 0 | ANNUAL | ALL | 1
| 456576 | 519264 | 0.54103 | 35.63 | 241 | 0 | ANNUAL | ALL | 1
| 456626 | 519264 | 0.53441 | 36.05 | 241 | 0 | ANNUAL | ALL | 1
| 456676 | 519264 | 0.52757 | 37.49 | 241 | 0 | ANNUAL | ALL | 1
| 456726 | 519264 | 0.52311 | 37.49 | 241 | 0 | ANNUAL | ALL | 1
| 456776 | 519264 | 0.5209 | 36.72 | 241 | 0 | ANNUAL | ALL | 1
| 456826 | 519264 | 0.51739 | 40.15 | 241 | 0 | ANNUAL | ALL | 1
| 456876 | 519264 | 0.5173 | 41.12 | 241 | 0 | ANNUAL | ALL | 1
| 456926 | 519264 | 0.51804 | 41.97 | 241 | 0 | ANNUAL | ALL | 1
| 456976 | 519264 | 0.51768 | 44.31 | 241 | 0 | ANNUAL | ALL | 1
| 457026 | 519264 | 0.51616 | 47.06 | 241 | 0 | ANNUAL | ALL | 1
| 457076 | 519264 | 0.51315 | 49.49 | 241 | 0 | ANNUAL | ALL | 1
| 457126 | 519264 | 0.50807 | 50.45 | 241 | 0 | ANNUAL | ALL | 1
| 457176 | 519264 | 0.5008 | 53.86 | 241 | 0 | ANNUAL | ALL | 1
| 457226 | 519264 | 0.49146 | 54.93 | 241 | 0 | ANNUAL | ALL | 1
| 457276 | 519264 | 0.48092 | 57.33 | 241 | 0 | ANNUAL | ALL | 1
| 457326 | 519264 | 0.46994 | 60.82 | 241 | 0 | ANNUAL | ALL | 1
| 457376 | 519264 | 0.4583 | 62.89 | 241 | 0 | ANNUAL | ALL | 1
| 457426 | 519264 | 0.44649 | 64.37 | 241 | 0 | ANNUAL | ALL | 1
| 457476 | 519264 | 0.43496 | 65.67 | 241 | 0 | ANNUAL | ALL | 1
| 457526 | 519264 | 0.42475 | 69.38 | 241 | 0 | ANNUAL | ALL | 1
| 457576 | 519264 | 0.41614 | 75.12 | 241 | 0 | ANNUAL | ALL | 1
| 457626 | 519264 | 0.40985 | 83.25 | 241 | 0 | ANNUAL | ALL | 1
| 457676 | 519264 | 0.40573 | 92.11 | 241 | 0 | ANNUAL | ALL | 1
| 457726 | 519264 | 0.40433 | 101.25 | 241 | 0 | ANNUAL | ALL | 1
| 457776 | 519264 | 0.40894 | 111.67 | 241 | 0 | ANNUAL | ALL | 1
| 457826 | 519264 | 0.45845 | 132.17 | 241 | 0 | ANNUAL | ALL | 1
| 457876 | 519264 | 0.49645 | 140.46 | 241 | 0 | ANNUAL | ALL | 1
| 457926 | 519264 | 0.50349 | 142.31 | 239 | 0 | ANNUAL | ALL | 1
| 457976 | 519264 | 0.53467 | 147.09 | 239 | 0 | ANNUAL | ALL | 1
| 458026 | 519264 | 0.52801 | 147.24 | 237 | 0 | ANNUAL | ALL | 1
| 458076 | 519264 | 0.51036 | 146.34 | 237 | 0 | ANNUAL | ALL | 1
| 458126 | 519264 | 0.45988 | 140.75 | 237 | 0 | ANNUAL | ALL | 1
| 458176 | 519264 | 0.41263 | 133.59 | 238 | 0 | ANNUAL | ALL | 1
| 458226 | 519264 | 0.38144 | 127.22 | 239 | 0 | ANNUAL | ALL | 1
| 458276 | 519264 | 0.36913 | 125.15 | 238 | 0 | ANNUAL | ALL | 1
| 458326 | 519264 | 0.35401 | 121.06 | 238 | 0 | ANNUAL | ALL | 1
| 458376 | 519264 | 0.34411 | 118.43 | 237 | 0 | ANNUAL | ALL | 1
| 458426 | 519264 | 0.3376 | 117.24 | 237 | 0 | ANNUAL | ALL | 1
| 458476 | 519264 | 0.33333 | 117.24 | 237 | 0 | ANNUAL | ALL | 1
| 458526 | 519264 | 0.32892 | 117.07 | 237 | 0 | ANNUAL | ALL | 1
| 458576 | 519264 | 0.32402 | 116.56 | 237 | 0 | ANNUAL | ALL | 1
| 458626 | 519264 | 0.31772 | 115.09 | 237 | 0 | ANNUAL | ALL | 1
| 458676 | 519264 | 0.31133 | 113.43 | 235 | 0 | ANNUAL | ALL | 1
| 458726 | 519264 | 0.30516 | 111.76 | 233 | 0 | ANNUAL | ALL | 1
| 458776 | 519264 | 0.30038 | 111.13 | 228 | 0 | ANNUAL | ALL | 1
| 458826 | 519264 | 0.29816 | 112.64 | 225 | 0 | ANNUAL | ALL | 1
| 458876 | 519264 | 0.29689 | 114.73 | 214 | 0 | ANNUAL | ALL | 1
| 458926 | 519264 | 0.29536 | 116.42 | 209 | 0 | ANNUAL | ALL | 1
| 458976 | 519264 | 0.2962 | 119.34 | 208 | 0 | ANNUAL | ALL | 1
| 453976 | 519314 | 0.36467 | 13.54 | 17 | 0 | ANNUAL | ALL | 1
| 454026 | 519314 | 0.3738 | 13.54 | 19 | 0 | ANNUAL | ALL | 1
| 454076 | 519314 | 0.38373 | 14 | 19 | 0 | ANNUAL | ALL | 1
| 454126 | 519314 | 0.39315 | 13.47 | 18 | 0 | ANNUAL | ALL | 1
| 454176 | 519314 | 0.40466 | 14.7 | 18 | 0 | ANNUAL | ALL | 1
| 454226 | 519314 | 0.41624 | 15.46 | 18 | 0 | ANNUAL | ALL | 1
| 454276 | 519314 | 0.42813 | 16.01 | 19 | 0 | ANNUAL | ALL | 1
| 454326 | 519314 | 0.44008 | 16.14 | 21 | 0 | ANNUAL | ALL | 1
| 454376 | 519314 | 0.4514 | 15.28 | 21 | 0 | ANNUAL | ALL | 1
| 454426 | 519314 | 0.46093 | 12.5 | 24 | 0 | ANNUAL | ALL | 1
| 454476 | 519314 | 0.47746 | 15.3 | 24 | 0 | ANNUAL | ALL | 1
| 454526 | 519314 | 0.49316 | 16.75 | 24 | 0 | ANNUAL | ALL | 1
| 454576 | 519314 | 0.50719 | 16.46 | 23 | 0 | ANNUAL | ALL | 1
| 454626 | 519314 | 0.5232 | 17.15 | 23 | 0 | ANNUAL | ALL | 1
| 454676 | 519314 | 0.53821 | 16.71 | 22 | 0 | ANNUAL | ALL | 1
| 454726 | 519314 | 0.55329 | 15.93 | 24 | 0 | ANNUAL | ALL | 1
| 454776 | 519314 | 0.57218 | 17.15 | 24 | 0 | ANNUAL | ALL | 1
| 454826 | 519314 | 0.58899 | 16.65 | 240 | 0 | ANNUAL | ALL | 1
| 454876 | 519314 | 0.60875 | 17.47 | 240 | 0 | ANNUAL | ALL | 1
| 454926 | 519314 | 0.62873 | 18 | 240 | 0 | ANNUAL | ALL | 1
| 454976 | 519314 | 0.65036 | 19 | 240 | 0 | ANNUAL | ALL | 1
| 455026 | 519314 | 0.67067 | 19.02 | 240 | 0 | ANNUAL | ALL | 1
| 455076 | 519314 | 0.69327 | 19.86 | 241 | 0 | ANNUAL | ALL | 1
| 455126 | 519314 | 0.7173 | 21.17 | 241 | 0 | ANNUAL | ALL | 1
| 455176 | 519314 | 0.73819 | 20.9 | 241 | 0 | ANNUAL | ALL | 1
| 455226 | 519314 | 0.75897 | 20.77 | 241 | 0 | ANNUAL | ALL | 1
| 455276 | 519314 | 0.78037 | 21.11 | 241 | 0 | ANNUAL | ALL | 1
| 455326 | 519314 | 0.79821 | 20.41 | 241 | 0 | ANNUAL | ALL | 1
| 455376 | 519314 | 0.81312 | 19.29 | 241 | 0 | ANNUAL | ALL | 1
| 455426 | 519314 | 0.83462 | 20.82 | 241 | 0 | ANNUAL | ALL | 1
| 455476 | 519314 | 0.85087 | 22.97 | 241 | 0 | ANNUAL | ALL | 1
| 455526 | 519314 | 0.8579 | 25 | 241 | 0 | ANNUAL | ALL | 1
| 455576 | 519314 | 0.86943 | 24.29 | 241 | 0 | ANNUAL | ALL | 1
| 455626 | 519314 | 0.87711 | 24 | 241 | 0 | ANNUAL | ALL | 1
| 455676 | 519314 | 0.88087 | 24 | 241 | 0 | ANNUAL | ALL | 1
| 455726 | 519314 | 0.8753 | 26 | 241 | 0 | ANNUAL | ALL | 1
| 455776 | 519314 | 0.87235 | 26 | 241 | 0 | ANNUAL | ALL | 1
| 455826 | 519314 | 0.8669 | 25.62 | 241 | 0 | ANNUAL | ALL | 1
| 455876 | 519314 | 0.85907 | 24.82 | 241 | 0 | ANNUAL | ALL | 1
| 455926 | 519314 | 0.83845 | 27 | 241 | 0 | ANNUAL | ALL | 1
| 455976 | 519314 | 0.81791 | 27.7 | 241 | 0 | ANNUAL | ALL | 1
| 456026 | 519314 | 0.78959 | 30.07 | 241 | 0 | ANNUAL | ALL | 1
| 456076 | 519314 | 0.76219 | 29.97 | 241 | 0 | ANNUAL | ALL | 1
| 456126 | 519314 | 0.7319 | 29.7 | 241 | 0 | ANNUAL | ALL | 1
| 456176 | 519314 | 0.69791 | 30.65 | 241 | 0 | ANNUAL | ALL | 1
| 456226 | 519314 | 0.66573 | 31.04 | 241 | 0 | ANNUAL | ALL | 1
| 456276 | 519314 | 0.63522 | 32.37 | 241 | 0 | ANNUAL | ALL | 1
| 456326 | 519314 | 0.61095 | 32.75 | 241 | 0 | ANNUAL | ALL | 1
| 456376 | 519314 | 0.59166 | 33.47 | 241 | 0 | ANNUAL | ALL | 1
| 456426 | 519314 | 0.57719 | 34.29 | 241 | 0 | ANNUAL | ALL | 1
| 456476 | 519314 | 0.56635 | 35.09 | 241 | 0 | ANNUAL | ALL | 1
| 456526 | 519314 | 0.56083 | 32.87 | 241 | 0 | ANNUAL | ALL | 1
| 456576 | 519314 | 0.55553 | 31.46 | 241 | 0 | ANNUAL | ALL | 1
| 456626 | 519314 | 0.54777 | 32.27 | 241 | 0 | ANNUAL | ALL | 1
| 456676 | 519314 | 0.54158 | 32.46 | 241 | 0 | ANNUAL | ALL | 1
| 456726 | 519314 | 0.53765 | 31.91 | 241 | 0 | ANNUAL | ALL | 1
| 456776 | 519314 | 0.53175 | 34.54 | 241 | 0 | ANNUAL | ALL | 1
| 456826 | 519314 | 0.52868 | 36.91 | 241 | 0 | ANNUAL | ALL | 1
| 456876 | 519314 | 0.52889 | 37.2 | 241 | 0 | ANNUAL | ALL | 1
| 456926 | 519314 | 0.52791 | 40.18 | 241 | 0 | ANNUAL | ALL | 1
| 456976 | 519314 | 0.52716 | 42.51 | 241 | 0 | ANNUAL | ALL | 1
| 457026 | 519314 | 0.52506 | 44.08 | 241 | 0 | ANNUAL | ALL | 1
| 457076 | 519314 | 0.52077 | 44.91 | 241 | 0 | ANNUAL | ALL | 1
| 457126 | 519314 | 0.514 | 45.98 | 241 | 0 | ANNUAL | ALL | 1
| 457176 | 519314 | 0.50481 | 49.76 | 241 | 0 | ANNUAL | ALL | 1
| 457226 | 519314 | 0.49433 | 52.27 | 241 | 0 | ANNUAL | ALL | 1
| 457276 | 519314 | 0.48263 | 53.45 | 241 | 0 | ANNUAL | ALL | 1
| 457326 | 519314 | 0.47109 | 58.83 | 241 | 0 | ANNUAL | ALL | 1
| 457376 | 519314 | 0.45884 | 60.11 | 241 | 0 | ANNUAL | ALL | 1
| 457426 | 519314 | 0.44708 | 62.06 | 241 | 0 | ANNUAL | ALL | 1
| 457476 | 519314 | 0.43614 | 65.01 | 241 | 0 | ANNUAL | ALL | 1
| 457526 | 519314 | 0.42549 | 66.62 | 241 | 0 | ANNUAL | ALL | 1
| 457576 | 519314 | 0.41568 | 68.45 | 241 | 0 | ANNUAL | ALL | 1
| 457626 | 519314 | 0.40789 | 74.09 | 241 | 0 | ANNUAL | ALL | 1
| 457676 | 519314 | 0.40285 | 83.18 | 241 | 0 | ANNUAL | ALL | 1
| 457726 | 519314 | 0.39855 | 90.56 | 241 | 0 | ANNUAL | ALL | 1
| 457776 | 519314 | 0.4021 | 103.46 | 241 | 0 | ANNUAL | ALL | 1
| 457826 | 519314 | 0.42428 | 120 | 241 | 0 | ANNUAL | ALL | 1
| 457876 | 519314 | 0.45243 | 130.2 | 241 | 0 | ANNUAL | ALL | 1
| 457926 | 519314 | 0.45625 | 132.57 | 241 | 0 | ANNUAL | ALL | 1
| 457976 | 519314 | 0.48133 | 138.45 | 239 | 0 | ANNUAL | ALL | 1
| 458026 | 519314 | 0.49365 | 141.82 | 237 | 0 | ANNUAL | ALL | 1
| 458076 | 519314 | 0.48207 | 141.82 | 237 | 0 | ANNUAL | ALL | 1
| 458126 | 519314 | 0.44878 | 138.11 | 237 | 0 | ANNUAL | ALL | 1
| 458176 | 519314 | 0.41476 | 132.83 | 237 | 0 | ANNUAL | ALL | 1
| 458226 | 519314 | 0.38416 | 125.93 | 238 | 0 | ANNUAL | ALL | 1
| 458276 | 519314 | 0.37742 | 125.58 | 237 | 0 | ANNUAL | ALL | 1
| 458326 | 519314 | 0.36697 | 123.49 | 237 | 0 | ANNUAL | ALL | 1
| 458376 | 519314 | 0.3557 | 120.53 | 237 | 0 | ANNUAL | ALL | 1
| 458426 | 519314 | 0.34367 | 116.43 | 237 | 0 | ANNUAL | ALL | 1
| 458476 | 519314 | 0.33692 | 114.94 | 237 | 0 | ANNUAL | ALL | 1
| 458526 | 519314 | 0.3352 | 116.61 | 237 | 0 | ANNUAL | ALL | 1
| 458576 | 519314 | 0.33103 | 116.73 | 237 | 0 | ANNUAL | ALL | 1
| 458626 | 519314 | 0.32316 | 114.52 | 237 | 0 | ANNUAL | ALL | 1
| 458676 | 519314 | 0.31686 | 113.17 | 233 | 0 | ANNUAL | ALL | 1
| 458726 | 519314 | 0.31011 | 111.28 | 231 | 0 | ANNUAL | ALL | 1
| 458776 | 519314 | 0.30376 | 109.46 | 228 | 0 | ANNUAL | ALL | 1
| 458826 | 519314 | 0.29945 | 109.39 | 225 | 0 | ANNUAL | ALL | 1
| 458876 | 519314 | 0.29619 | 110.27 | 214 | 0 | ANNUAL | ALL | 1
| 458926 | 519314 | 0.29399 | 111.98 | 211 | 0 | ANNUAL | ALL | 1
| 458976 | 519314 | 0.29487 | 115.76 | 208 | 0 | ANNUAL | ALL | 1
| 453976 | 519364 | 0.36116 | 14.77 | 16 | 0 | ANNUAL | ALL | 1
| 454026 | 519364 | 0.36971 | 14.15 | 17 | 0 | ANNUAL | ALL | 1
| 454076 | 519364 | 0.37902 | 14 | 17 | 0 | ANNUAL | ALL | 1
| 454126 | 519364 | 0.38816 | 13.21 | 18 | 0 | ANNUAL | ALL | 1
| 454176 | 519364 | 0.39895 | 13.76 | 18 | 0 | ANNUAL | ALL | 1
| 454226 | 519364 | 0.41081 | 14.87 | 14.87 | 0 | ANNUAL | ALL | 1
| 454276 | 519364 | 0.42224 | 15.02 | 19 | 0 | ANNUAL | ALL | 1
| 454326 | 519364 | 0.43502 | 15.94 | 19 | 0 | ANNUAL | ALL | 1
| 454376 | 519364 | 0.44722 | 15.85 | 18 | 0 | ANNUAL | ALL | 1
| 454426 | 519364 | 0.45553 | 11.99 | 21 | 0 | ANNUAL | ALL | 1
| 454476 | 519364 | 0.47011 | 13.18 | 22 | 0 | ANNUAL | ALL | 1
| 454526 | 519364 | 0.48589 | 14.79 | 23 | 0 | ANNUAL | ALL | 1
| 454576 | 519364 | 0.50168 | 15.8 | 23 | 0 | ANNUAL | ALL | 1
| 454626 | 519364 | 0.51783 | 16.55 | 22 | 0 | ANNUAL | ALL | 1
| 454676 | 519364 | 0.53058 | 14.5 | 22 | 0 | ANNUAL | ALL | 1
| 454726 | 519364 | 0.54685 | 14.47 | 23 | 0 | ANNUAL | ALL | 1
| 454776 | 519364 | 0.56692 | 16.36 | 24 | 0 | ANNUAL | ALL | 1
| 454826 | 519364 | 0.58451 | 16.21 | 240 | 0 | ANNUAL | ALL | 1
| 454876 | 519364 | 0.6045 | 17.01 | 240 | 0 | ANNUAL | ALL | 1
| 454926 | 519364 | 0.62662 | 18.46 | 240 | 0 | ANNUAL | ALL | 1
| 454976 | 519364 | 0.6473 | 18.71 | 240 | 0 | ANNUAL | ALL | 1
| 455026 | 519364 | 0.67248 | 20.68 | 240 | 0 | ANNUAL | ALL | 1
| 455076 | 519364 | 0.69544 | 22.42 | 240 | 0 | ANNUAL | ALL | 1
| 455126 | 519364 | 0.71773 | 21.77 | 241 | 0 | ANNUAL | ALL | 1
| 455176 | 519364 | 0.73661 | 19.77 | 241 | 0 | ANNUAL | ALL | 1
| 455226 | 519364 | 0.75948 | 19.91 | 241 | 0 | ANNUAL | ALL | 1
| 455276 | 519364 | 0.78338 | 20.5 | 241 | 0 | ANNUAL | ALL | 1
| 455326 | 519364 | 0.80403 | 20.15 | 241 | 0 | ANNUAL | ALL | 1
| 455376 | 519364 | 0.81804 | 18 | 241 | 0 | ANNUAL | ALL | 1
| 455426 | 519364 | 0.84578 | 20.65 | 241 | 0 | ANNUAL | ALL | 1
| 455476 | 519364 | 0.8657 | 22.79 | 241 | 0 | ANNUAL | ALL | 1
| 455526 | 519364 | 0.88095 | 22.79 | 241 | 0 | ANNUAL | ALL | 1
| 455576 | 519364 | 0.89265 | 23.29 | 241 | 0 | ANNUAL | ALL | 1
| 455626 | 519364 | 0.90003 | 23.79 | 241 | 0 | ANNUAL | ALL | 1
| 455676 | 519364 | 0.90557 | 23.79 | 241 | 0 | ANNUAL | ALL | 1
| 455726 | 519364 | 0.90401 | 24.79 | 241 | 0 | ANNUAL | ALL | 1
| 455776 | 519364 | 0.9012 | 25 | 241 | 0 | ANNUAL | ALL | 1
| 455826 | 519364 | 0.89742 | 24.3 | 241 | 0 | ANNUAL | ALL | 1
| 455876 | 519364 | 0.88969 | 23.65 | 241 | 0 | ANNUAL | ALL | 1
| 455926 | 519364 | 0.8648 | 26.81 | 241 | 0 | ANNUAL | ALL | 1
| 455976 | 519364 | 0.84148 | 28.42 | 241 | 0 | ANNUAL | ALL | 1
| 456026 | 519364 | 0.81447 | 29.71 | 241 | 0 | ANNUAL | ALL | 1
| 456076 | 519364 | 0.78771 | 28.58 | 241 | 0 | ANNUAL | ALL | 1
| 456126 | 519364 | 0.75456 | 28.79 | 241 | 0 | ANNUAL | ALL | 1
| 456176 | 519364 | 0.71938 | 29.07 | 241 | 0 | ANNUAL | ALL | 1
| 456226 | 519364 | 0.68594 | 28.79 | 241 | 0 | ANNUAL | ALL | 1
| 456276 | 519364 | 0.6538 | 29.48 | 241 | 0 | ANNUAL | ALL | 1
| 456326 | 519364 | 0.62534 | 31.15 | 241 | 0 | ANNUAL | ALL | 1
| 456376 | 519364 | 0.60435 | 31.99 | 241 | 0 | ANNUAL | ALL | 1
| 456426 | 519364 | 0.58942 | 32.34 | 241 | 0 | ANNUAL | ALL | 1
| 456476 | 519364 | 0.57829 | 32.73 | 241 | 0 | ANNUAL | ALL | 1
| 456526 | 519364 | 0.57043 | 32.21 | 241 | 0 | ANNUAL | ALL | 1
| 456576 | 519364 | 0.56374 | 31.52 | 241 | 0 | ANNUAL | ALL | 1
| 456626 | 519364 | 0.55751 | 30.92 | 241 | 0 | ANNUAL | ALL | 1
| 456676 | 519364 | 0.5515 | 30.79 | 241 | 0 | ANNUAL | ALL | 1
| 456726 | 519364 | 0.54656 | 30.94 | 241 | 0 | ANNUAL | ALL | 1
| 456776 | 519364 | 0.54028 | 33.78 | 241 | 0 | ANNUAL | ALL | 1
| 456826 | 519364 | 0.54056 | 32.79 | 241 | 0 | ANNUAL | ALL | 1
| 456876 | 519364 | 0.54076 | 32.94 | 241 | 0 | ANNUAL | ALL | 1
| 456926 | 519364 | 0.53773 | 36.8 | 241 | 0 | ANNUAL | ALL | 1
| 456976 | 519364 | 0.53538 | 39.64 | 241 | 0 | ANNUAL | ALL | 1
| 457026 | 519364 | 0.53192 | 41.72 | 241 | 0 | ANNUAL | ALL | 1
| 457076 | 519364 | 0.52644 | 42.73 | 241 | 0 | ANNUAL | ALL | 1
| 457126 | 519364 | 0.51804 | 44.79 | 241 | 0 | ANNUAL | ALL | 1
| 457176 | 519364 | 0.50775 | 46.18 | 241 | 0 | ANNUAL | ALL | 1
| 457226 | 519364 | 0.49601 | 48.94 | 241 | 0 | ANNUAL | ALL | 1
| 457276 | 519364 | 0.48383 | 48.89 | 241 | 0 | ANNUAL | ALL | 1
| 457326 | 519364 | 0.4713 | 53.76 | 241 | 0 | ANNUAL | ALL | 1
| 457376 | 519364 | 0.45928 | 57.24 | 241 | 0 | ANNUAL | ALL | 1
| 457426 | 519364 | 0.44829 | 61.61 | 241 | 0 | ANNUAL | ALL | 1
| 457476 | 519364 | 0.43703 | 62.03 | 241 | 0 | ANNUAL | ALL | 1
| 457526 | 519364 | 0.42713 | 64.67 | 241 | 0 | ANNUAL | ALL | 1
| 457576 | 519364 | 0.41776 | 65.89 | 241 | 0 | ANNUAL | ALL | 1
| 457626 | 519364 | 0.41052 | 71.86 | 241 | 0 | ANNUAL | ALL | 1
| 457676 | 519364 | 0.40326 | 74.93 | 241 | 0 | ANNUAL | ALL | 1
| 457726 | 519364 | 0.39779 | 80.73 | 241 | 0 | ANNUAL | ALL | 1
| 457776 | 519364 | 0.39513 | 89.54 | 241 | 0 | ANNUAL | ALL | 1
| 457826 | 519364 | 0.40091 | 103.79 | 241 | 0 | ANNUAL | ALL | 1
| 457876 | 519364 | 0.40817 | 113 | 241 | 0 | ANNUAL | ALL | 1
| 457926 | 519364 | 0.40605 | 115.43 | 241 | 0 | ANNUAL | ALL | 1
| 457976 | 519364 | 0.41972 | 123.45 | 241 | 0 | ANNUAL | ALL | 1
| 458026 | 519364 | 0.4409 | 131.38 | 239 | 0 | ANNUAL | ALL | 1
| 458076 | 519364 | 0.44261 | 133.82 | 238 | 0 | ANNUAL | ALL | 1
| 458126 | 519364 | 0.43339 | 133.71 | 237 | 0 | ANNUAL | ALL | 1
| 458176 | 519364 | 0.40899 | 129.3 | 237 | 0 | ANNUAL | ALL | 1
| 458226 | 519364 | 0.37668 | 119.5 | 239 | 0 | ANNUAL | ALL | 1
| 458276 | 519364 | 0.36975 | 118.6 | 238 | 0 | ANNUAL | ALL | 1
| 458326 | 519364 | 0.36421 | 118.25 | 237 | 0 | ANNUAL | ALL | 1
| 458376 | 519364 | 0.35619 | 116.46 | 237 | 0 | ANNUAL | ALL | 1
| 458426 | 519364 | 0.34495 | 112.23 | 237 | 0 | ANNUAL | ALL | 1
| 458476 | 519364 | 0.33945 | 111.64 | 237 | 0 | ANNUAL | ALL | 1
| 458526 | 519364 | 0.33902 | 114.63 | 237 | 0 | ANNUAL | ALL | 1
| 458576 | 519364 | 0.33758 | 116.64 | 237 | 0 | ANNUAL | ALL | 1
| 458626 | 519364 | 0.33207 | 116.21 | 233 | 0 | ANNUAL | ALL | 1
| 458676 | 519364 | 0.32595 | 115.37 | 227 | 0 | ANNUAL | ALL | 1
| 458726 | 519364 | 0.31541 | 111.12 | 227 | 0 | ANNUAL | ALL | 1
| 458776 | 519364 | 0.30747 | 107.97 | 227 | 0 | ANNUAL | ALL | 1
| 458826 | 519364 | 0.30201 | 106.85 | 225 | 0 | ANNUAL | ALL | 1
| 458876 | 519364 | 0.29762 | 106.79 | 214 | 0 | ANNUAL | ALL | 1
| 458926 | 519364 | 0.29414 | 107.64 | 211 | 0 | ANNUAL | ALL | 1
| 458976 | 519364 | 0.29255 | 110.27 | 209 | 0 | ANNUAL | ALL | 1
| 453976 | 519414 | 0.35567 | 14 | 14 | 0 | ANNUAL | ALL | 1
| 454026 | 519414 | 0.3647 | 14.09 | 17 | 0 | ANNUAL | ALL | 1
| 454076 | 519414 | 0.37395 | 14 | 17 | 0 | ANNUAL | ALL | 1
| 454126 | 519414 | 0.38536 | 15.76 | 15.76 | 0 | ANNUAL | ALL | 1
| 454176 | 519414 | 0.39503 | 15.14 | 15.14 | 0 | ANNUAL | ALL | 1
| 454226 | 519414 | 0.40466 | 14.04 | 20 | 0 | ANNUAL | ALL | 1
| 454276 | 519414 | 0.41595 | 14.15 | 20 | 0 | ANNUAL | ALL | 1
| 454326 | 519414 | 0.42865 | 15.09 | 20 | 0 | ANNUAL | ALL | 1
| 454376 | 519414 | 0.44163 | 15.76 | 15.76 | 0 | ANNUAL | ALL | 1
| 454426 | 519414 | 0.45101 | 12.85 | 21 | 0 | ANNUAL | ALL | 1
| 454476 | 519414 | 0.46323 | 12.05 | 21 | 0 | ANNUAL | ALL | 1
| 454526 | 519414 | 0.47866 | 13.44 | 22 | 0 | ANNUAL | ALL | 1
| 454576 | 519414 | 0.49399 | 14.15 | 22 | 0 | ANNUAL | ALL | 1
| 454626 | 519414 | 0.51038 | 15.12 | 22 | 0 | ANNUAL | ALL | 1
| 454676 | 519414 | 0.52498 | 14.32 | 22 | 0 | ANNUAL | ALL | 1
| 454726 | 519414 | 0.54408 | 16.05 | 20 | 0 | ANNUAL | ALL | 1
| 454776 | 519414 | 0.56452 | 17.96 | 21 | 0 | ANNUAL | ALL | 1
| 454826 | 519414 | 0.58097 | 17 | 22 | 0 | ANNUAL | ALL | 1
| 454876 | 519414 | 0.59984 | 17.03 | 240 | 0 | ANNUAL | ALL | 1
| 454926 | 519414 | 0.62271 | 18.7 | 240 | 0 | ANNUAL | ALL | 1
| 454976 | 519414 | 0.64642 | 20.2 | 240 | 0 | ANNUAL | ALL | 1
| 455026 | 519414 | 0.6702 | 22.18 | 240 | 0 | ANNUAL | ALL | 1
| 455076 | 519414 | 0.69048 | 24 | 240 | 0 | ANNUAL | ALL | 1
| 455126 | 519414 | 0.7157 | 21.4 | 240 | 0 | ANNUAL | ALL | 1
| 455176 | 519414 | 0.73596 | 19.91 | 241 | 0 | ANNUAL | ALL | 1
| 455226 | 519414 | 0.76339 | 21.57 | 241 | 0 | ANNUAL | ALL | 1
| 455276 | 519414 | 0.78743 | 21.56 | 241 | 0 | ANNUAL | ALL | 1
| 455326 | 519414 | 0.81056 | 20.96 | 241 | 0 | ANNUAL | ALL | 1
| 455376 | 519414 | 0.82783 | 19.14 | 241 | 0 | ANNUAL | ALL | 1
| 455426 | 519414 | 0.85386 | 20.36 | 241 | 0 | ANNUAL | ALL | 1
| 455476 | 519414 | 0.87756 | 21.97 | 241 | 0 | ANNUAL | ALL | 1
| 455526 | 519414 | 0.89576 | 21.73 | 241 | 0 | ANNUAL | ALL | 1
| 455576 | 519414 | 0.91112 | 22.12 | 241 | 0 | ANNUAL | ALL | 1
| 455626 | 519414 | 0.92292 | 22.12 | 241 | 0 | ANNUAL | ALL | 1
| 455676 | 519414 | 0.93075 | 22.12 | 241 | 0 | ANNUAL | ALL | 1
| 455726 | 519414 | 0.93462 | 22.56 | 241 | 0 | ANNUAL | ALL | 1
| 455776 | 519414 | 0.92997 | 24.12 | 241 | 0 | ANNUAL | ALL | 1
| 455826 | 519414 | 0.92475 | 24.04 | 241 | 0 | ANNUAL | ALL | 1
| 455876 | 519414 | 0.91747 | 23.36 | 241 | 0 | ANNUAL | ALL | 1
| 455926 | 519414 | 0.89567 | 25.15 | 241 | 0 | ANNUAL | ALL | 1
| 455976 | 519414 | 0.87229 | 26.17 | 241 | 0 | ANNUAL | ALL | 1
| 456026 | 519414 | 0.84478 | 26.88 | 241 | 0 | ANNUAL | ALL | 1
| 456076 | 519414 | 0.81593 | 26.15 | 241 | 0 | ANNUAL | ALL | 1
| 456126 | 519414 | 0.7786 | 27.12 | 241 | 0 | ANNUAL | ALL | 1
| 456176 | 519414 | 0.74148 | 27.12 | 241 | 0 | ANNUAL | ALL | 1
| 456226 | 519414 | 0.70464 | 27.15 | 241 | 0 | ANNUAL | ALL | 1
| 456276 | 519414 | 0.66789 | 28.7 | 241 | 0 | ANNUAL | ALL | 1
| 456326 | 519414 | 0.63764 | 30.04 | 241 | 0 | ANNUAL | ALL | 1
| 456376 | 519414 | 0.61588 | 30.24 | 241 | 0 | ANNUAL | ALL | 1
| 456426 | 519414 | 0.60042 | 30.12 | 241 | 0 | ANNUAL | ALL | 1
| 456476 | 519414 | 0.58727 | 31.41 | 241 | 0 | ANNUAL | ALL | 1
| 456526 | 519414 | 0.57631 | 33 | 241 | 0 | ANNUAL | ALL | 1
| 456576 | 519414 | 0.56902 | 32.3 | 241 | 0 | ANNUAL | ALL | 1
| 456626 | 519414 | 0.56367 | 30.64 | 241 | 0 | ANNUAL | ALL | 1
| 456676 | 519414 | 0.55823 | 30 | 241 | 0 | ANNUAL | ALL | 1
| 456726 | 519414 | 0.5516 | 31.57 | 241 | 0 | ANNUAL | ALL | 1
| 456776 | 519414 | 0.5466 | 33.68 | 241 | 0 | ANNUAL | ALL | 1
| 456826 | 519414 | 0.54893 | 31.12 | 241 | 0 | ANNUAL | ALL | 1
| 456876 | 519414 | 0.54824 | 31.82 | 241 | 0 | ANNUAL | ALL | 1
| 456926 | 519414 | 0.54472 | 35.41 | 241 | 0 | ANNUAL | ALL | 1
| 456976 | 519414 | 0.54151 | 38.03 | 241 | 0 | ANNUAL | ALL | 1
| 457026 | 519414 | 0.53697 | 39.21 | 241 | 0 | ANNUAL | ALL | 1
| 457076 | 519414 | 0.53012 | 39.97 | 241 | 0 | ANNUAL | ALL | 1
| 457126 | 519414 | 0.5203 | 43.15 | 241 | 0 | ANNUAL | ALL | 1
| 457176 | 519414 | 0.50915 | 44.78 | 241 | 0 | ANNUAL | ALL | 1
| 457226 | 519414 | 0.49674 | 46.8 | 241 | 0 | ANNUAL | ALL | 1
| 457276 | 519414 | 0.4842 | 48.03 | 241 | 0 | ANNUAL | ALL | 1
| 457326 | 519414 | 0.4718 | 50.51 | 241 | 0 | ANNUAL | ALL | 1
| 457376 | 519414 | 0.46004 | 55.05 | 241 | 0 | ANNUAL | ALL | 1
| 457426 | 519414 | 0.44901 | 57.45 | 241 | 0 | ANNUAL | ALL | 1
| 457476 | 519414 | 0.43918 | 61.34 | 241 | 0 | ANNUAL | ALL | 1
| 457526 | 519414 | 0.42949 | 61.45 | 241 | 0 | ANNUAL | ALL | 1
| 457576 | 519414 | 0.42104 | 63.33 | 241 | 0 | ANNUAL | ALL | 1
| 457626 | 519414 | 0.41389 | 67.51 | 241 | 0 | ANNUAL | ALL | 1
| 457676 | 519414 | 0.40711 | 69.6 | 241 | 0 | ANNUAL | ALL | 1
| 457726 | 519414 | 0.4004 | 68.64 | 241 | 0 | ANNUAL | ALL | 1
| 457776 | 519414 | 0.39514 | 72.98 | 241 | 0 | ANNUAL | ALL | 1
| 457826 | 519414 | 0.39373 | 86 | 241 | 0 | ANNUAL | ALL | 1
| 457876 | 519414 | 0.39601 | 98.07 | 241 | 0 | ANNUAL | ALL | 1
| 457926 | 519414 | 0.39149 | 99.67 | 241 | 0 | ANNUAL | ALL | 1
| 457976 | 519414 | 0.3923 | 105.94 | 241 | 0 | ANNUAL | ALL | 1
| 458026 | 519414 | 0.39762 | 113.68 | 241 | 0 | ANNUAL | ALL | 1
| 458076 | 519414 | 0.40095 | 118.59 | 241 | 0 | ANNUAL | ALL | 1
| 458126 | 519414 | 0.39766 | 119.85 | 239 | 0 | ANNUAL | ALL | 1
| 458176 | 519414 | 0.38571 | 116.78 | 239 | 0 | ANNUAL | ALL | 1
| 458226 | 519414 | 0.36717 | 107.81 | 239 | 0 | ANNUAL | ALL | 1
| 458276 | 519414 | 0.35758 | 103.22 | 241 | 0 | ANNUAL | ALL | 1
| 458326 | 519414 | 0.35255 | 103.19 | 239 | 0 | ANNUAL | ALL | 1
| 458376 | 519414 | 0.34676 | 102.19 | 239 | 0 | ANNUAL | ALL | 1
| 458426 | 519414 | 0.34024 | 100.01 | 239 | 0 | ANNUAL | ALL | 1
| 458476 | 519414 | 0.33982 | 105.72 | 237 | 0 | ANNUAL | ALL | 1
| 458526 | 519414 | 0.34213 | 112.1 | 237 | 0 | ANNUAL | ALL | 1
| 458576 | 519414 | 0.34375 | 116.4 | 233 | 0 | ANNUAL | ALL | 1
| 458626 | 519414 | 0.34129 | 117.88 | 225 | 0 | ANNUAL | ALL | 1
| 458676 | 519414 | 0.33369 | 116.49 | 224 | 0 | ANNUAL | ALL | 1
| 458726 | 519414 | 0.32353 | 113.11 | 224 | 0 | ANNUAL | ALL | 1
| 458776 | 519414 | 0.3136 | 108.8 | 224 | 0 | ANNUAL | ALL | 1
| 458826 | 519414 | 0.30589 | 105.43 | 224 | 0 | ANNUAL | ALL | 1
| 458876 | 519414 | 0.30117 | 105.12 | 214 | 0 | ANNUAL | ALL | 1
| 458926 | 519414 | 0.29757 | 106.06 | 209 | 0 | ANNUAL | ALL | 1
| 458976 | 519414 | 0.29627 | 109.31 | 207 | 0 | ANNUAL | ALL | 1
| 453976 | 519464 | 0.35055 | 14 | 14 | 0 | ANNUAL | ALL | 1
| 454026 | 519464 | 0.35874 | 13.3 | 15 | 0 | ANNUAL | ALL | 1
| 454076 | 519464 | 0.36767 | 13.02 | 15 | 0 | ANNUAL | ALL | 1
| 454126 | 519464 | 0.37952 | 15.46 | 15.46 | 0 | ANNUAL | ALL | 1
| 454176 | 519464 | 0.38966 | 15.46 | 15.46 | 0 | ANNUAL | ALL | 1
| 454226 | 519464 | 0.39778 | 12.93 | 20 | 0 | ANNUAL | ALL | 1
| 454276 | 519464 | 0.40948 | 13.59 | 20 | 0 | ANNUAL | ALL | 1
| 454326 | 519464 | 0.42212 | 14.62 | 20 | 0 | ANNUAL | ALL | 1
| 454376 | 519464 | 0.43465 | 15 | 17 | 0 | ANNUAL | ALL | 1
| 454426 | 519464 | 0.44679 | 14.54 | 18 | 0 | ANNUAL | ALL | 1
| 454476 | 519464 | 0.45959 | 14.23 | 19 | 0 | ANNUAL | ALL | 1
| 454526 | 519464 | 0.4725 | 13.54 | 22 | 0 | ANNUAL | ALL | 1
| 454576 | 519464 | 0.48687 | 13.56 | 22 | 0 | ANNUAL | ALL | 1
| 454626 | 519464 | 0.50102 | 12.93 | 22 | 0 | ANNUAL | ALL | 1
| 454676 | 519464 | 0.51651 | 12.82 | 22 | 0 | ANNUAL | ALL | 1
| 454726 | 519464 | 0.53624 | 15.03 | 20 | 0 | ANNUAL | ALL | 1
| 454776 | 519464 | 0.55443 | 15.62 | 21 | 0 | ANNUAL | ALL | 1
| 454826 | 519464 | 0.57169 | 15.17 | 20 | 0 | ANNUAL | ALL | 1
| 454876 | 519464 | 0.59202 | 16.03 | 240 | 0 | ANNUAL | ALL | 1
| 454926 | 519464 | 0.6163 | 18.39 | 240 | 0 | ANNUAL | ALL | 1
| 454976 | 519464 | 0.64281 | 21.17 | 240 | 0 | ANNUAL | ALL | 1
| 455026 | 519464 | 0.66338 | 20.46 | 240 | 0 | ANNUAL | ALL | 1
| 455076 | 519464 | 0.68522 | 20.08 | 240 | 0 | ANNUAL | ALL | 1
| 455126 | 519464 | 0.70478 | 18.49 | 241 | 0 | ANNUAL | ALL | 1
| 455176 | 519464 | 0.73285 | 20.03 | 241 | 0 | ANNUAL | ALL | 1
| 455226 | 519464 | 0.76088 | 21.32 | 241 | 0 | ANNUAL | ALL | 1
| 455276 | 519464 | 0.78672 | 21.61 | 241 | 0 | ANNUAL | ALL | 1
| 455326 | 519464 | 0.81244 | 21.43 | 241 | 0 | ANNUAL | ALL | 1
| 455376 | 519464 | 0.83433 | 20.14 | 241 | 0 | ANNUAL | ALL | 1
| 455426 | 519464 | 0.85851 | 20 | 241 | 0 | ANNUAL | ALL | 1
| 455476 | 519464 | 0.88346 | 20.44 | 241 | 0 | ANNUAL | ALL | 1
| 455526 | 519464 | 0.90562 | 20.7 | 241 | 0 | ANNUAL | ALL | 1
| 455576 | 519464 | 0.92518 | 21 | 241 | 0 | ANNUAL | ALL | 1
| 455626 | 519464 | 0.93989 | 21 | 241 | 0 | ANNUAL | ALL | 1
| 455676 | 519464 | 0.95036 | 21 | 241 | 0 | ANNUAL | ALL | 1
| 455726 | 519464 | 0.95711 | 21.36 | 241 | 0 | ANNUAL | ALL | 1
| 455776 | 519464 | 0.95871 | 23.03 | 241 | 0 | ANNUAL | ALL | 1
| 455826 | 519464 | 0.95112 | 24 | 241 | 0 | ANNUAL | ALL | 1
| 455876 | 519464 | 0.94387 | 23.36 | 241 | 0 | ANNUAL | ALL | 1
| 455926 | 519464 | 0.92397 | 24.47 | 241 | 0 | ANNUAL | ALL | 1
| 455976 | 519464 | 0.89981 | 25.32 | 241 | 0 | ANNUAL | ALL | 1
| 456026 | 519464 | 0.87384 | 24.93 | 241 | 0 | ANNUAL | ALL | 1
| 456076 | 519464 | 0.84631 | 23.47 | 241 | 0 | ANNUAL | ALL | 1
| 456126 | 519464 | 0.80332 | 24.99 | 241 | 0 | ANNUAL | ALL | 1
| 456176 | 519464 | 0.7588 | 26.65 | 241 | 0 | ANNUAL | ALL | 1
| 456226 | 519464 | 0.71914 | 26.46 | 241 | 0 | ANNUAL | ALL | 1
| 456276 | 519464 | 0.68031 | 27.53 | 241 | 0 | ANNUAL | ALL | 1
| 456326 | 519464 | 0.64728 | 29 | 241 | 0 | ANNUAL | ALL | 1
| 456376 | 519464 | 0.6239 | 29 | 241 | 0 | ANNUAL | ALL | 1
| 456426 | 519464 | 0.60611 | 29.7 | 241 | 0 | ANNUAL | ALL | 1
| 456476 | 519464 | 0.59299 | 30.46 | 241 | 0 | ANNUAL | ALL | 1
| 456526 | 519464 | 0.58281 | 30.91 | 241 | 0 | ANNUAL | ALL | 1
| 456576 | 519464 | 0.57499 | 30.22 | 241 | 0 | ANNUAL | ALL | 1
| 456626 | 519464 | 0.56723 | 30.2 | 241 | 0 | ANNUAL | ALL | 1
| 456676 | 519464 | 0.55995 | 31 | 241 | 0 | ANNUAL | ALL | 1
| 456726 | 519464 | 0.55332 | 33.24 | 241 | 0 | ANNUAL | ALL | 1
| 456776 | 519464 | 0.55082 | 33.64 | 241 | 0 | ANNUAL | ALL | 1
| 456826 | 519464 | 0.55323 | 30.97 | 241 | 0 | ANNUAL | ALL | 1
| 456876 | 519464 | 0.55513 | 29.62 | 241 | 0 | ANNUAL | ALL | 1
| 456926 | 519464 | 0.55192 | 31.64 | 241 | 0 | ANNUAL | ALL | 1
| 456976 | 519464 | 0.5463 | 34.96 | 241 | 0 | ANNUAL | ALL | 1
| 457026 | 519464 | 0.54031 | 36.46 | 241 | 0 | ANNUAL | ALL | 1
| 457076 | 519464 | 0.5326 | 36.64 | 241 | 0 | ANNUAL | ALL | 1
| 457126 | 519464 | 0.52046 | 42.02 | 241 | 0 | ANNUAL | ALL | 1
| 457176 | 519464 | 0.50861 | 46.94 | 241 | 0 | ANNUAL | ALL | 1
| 457226 | 519464 | 0.49634 | 47.35 | 241 | 0 | ANNUAL | ALL | 1
| 457276 | 519464 | 0.4842 | 46.96 | 241 | 0 | ANNUAL | ALL | 1
| 457326 | 519464 | 0.47227 | 49.47 | 241 | 0 | ANNUAL | ALL | 1
| 457376 | 519464 | 0.46126 | 51.46 | 241 | 0 | ANNUAL | ALL | 1
| 457426 | 519464 | 0.45103 | 53.41 | 241 | 0 | ANNUAL | ALL | 1
| 457476 | 519464 | 0.44172 | 55.77 | 241 | 0 | ANNUAL | ALL | 1
| 457526 | 519464 | 0.43328 | 55.87 | 241 | 0 | ANNUAL | ALL | 1
| 457576 | 519464 | 0.42573 | 58.86 | 241 | 0 | ANNUAL | ALL | 1
| 457626 | 519464 | 0.41914 | 62.74 | 241 | 0 | ANNUAL | ALL | 1
| 457676 | 519464 | 0.41327 | 66.11 | 241 | 0 | ANNUAL | ALL | 1
| 457726 | 519464 | 0.40743 | 63.92 | 241 | 0 | ANNUAL | ALL | 1
| 457776 | 519464 | 0.40225 | 63.35 | 241 | 0 | ANNUAL | ALL | 1
| 457826 | 519464 | 0.39742 | 67.46 | 241 | 0 | ANNUAL | ALL | 1
| 457876 | 519464 | 0.39427 | 78.5 | 241 | 0 | ANNUAL | ALL | 1
| 457926 | 519464 | 0.38947 | 79.22 | 241 | 0 | ANNUAL | ALL | 1
| 457976 | 519464 | 0.38808 | 89.11 | 241 | 0 | ANNUAL | ALL | 1
| 458026 | 519464 | 0.38769 | 97.14 | 241 | 0 | ANNUAL | ALL | 1
| 458076 | 519464 | 0.3842 | 99.57 | 241 | 0 | ANNUAL | ALL | 1
| 458126 | 519464 | 0.38028 | 101.29 | 241 | 0 | ANNUAL | ALL | 1
| 458176 | 519464 | 0.37347 | 99.43 | 241 | 0 | ANNUAL | ALL | 1
| 458226 | 519464 | 0.36414 | 92.64 | 241 | 0 | ANNUAL | ALL | 1
| 458276 | 519464 | 0.35672 | 86.55 | 241 | 0 | ANNUAL | ALL | 1
| 458326 | 519464 | 0.35099 | 83.93 | 241 | 0 | ANNUAL | ALL | 1
| 458376 | 519464 | 0.34603 | 84.39 | 241 | 0 | ANNUAL | ALL | 1
| 458426 | 519464 | 0.34175 | 87.69 | 241 | 0 | ANNUAL | ALL | 1
| 458476 | 519464 | 0.34114 | 98.44 | 237 | 0 | ANNUAL | ALL | 1
| 458526 | 519464 | 0.34231 | 106.61 | 237 | 0 | ANNUAL | ALL | 1
| 458576 | 519464 | 0.34618 | 113.94 | 233 | 0 | ANNUAL | ALL | 1
| 458626 | 519464 | 0.34675 | 117.47 | 210 | 0 | ANNUAL | ALL | 1
| 458676 | 519464 | 0.34106 | 117.3 | 209 | 0 | ANNUAL | ALL | 1
| 458726 | 519464 | 0.33256 | 115.36 | 209 | 0 | ANNUAL | ALL | 1
| 458776 | 519464 | 0.32151 | 110.99 | 209 | 0 | ANNUAL | ALL | 1
| 458826 | 519464 | 0.31145 | 105.77 | 212 | 0 | ANNUAL | ALL | 1
| 458876 | 519464 | 0.30594 | 104.65 | 209 | 0 | ANNUAL | ALL | 1
| 458926 | 519464 | 0.30397 | 107.63 | 208 | 0 | ANNUAL | ALL | 1
| 458976 | 519464 | 0.30365 | 111.56 | 201 | 0 | ANNUAL | ALL | 1
| 453976 | 519514 | 0.345 | 13.79 | 13.79 | 0 | ANNUAL | ALL | 1
| 454026 | 519514 | 0.35314 | 13.24 | 13.24 | 0 | ANNUAL | ALL | 1
| 454076 | 519514 | 0.36132 | 12.29 | 14 | 0 | ANNUAL | ALL | 1
| 454126 | 519514 | 0.3723 | 14.03 | 14.03 | 0 | ANNUAL | ALL | 1
| 454176 | 519514 | 0.38315 | 15 | 15 | 0 | ANNUAL | ALL | 1
| 454226 | 519514 | 0.39273 | 14.13 | 16 | 0 | ANNUAL | ALL | 1
| 454276 | 519514 | 0.40434 | 14.8 | 16 | 0 | ANNUAL | ALL | 1
| 454326 | 519514 | 0.41522 | 14.3 | 17 | 0 | ANNUAL | ALL | 1
| 454376 | 519514 | 0.42716 | 14.29 | 16 | 0 | ANNUAL | ALL | 1
| 454426 | 519514 | 0.44026 | 14.82 | 14.82 | 0 | ANNUAL | ALL | 1
| 454476 | 519514 | 0.45585 | 16.84 | 16.84 | 0 | ANNUAL | ALL | 1
| 454526 | 519514 | 0.46683 | 14.64 | 18 | 0 | ANNUAL | ALL | 1
| 454576 | 519514 | 0.48031 | 14 | 22 | 0 | ANNUAL | ALL | 1
| 454626 | 519514 | 0.49263 | 12.06 | 22 | 0 | ANNUAL | ALL | 1
| 454676 | 519514 | 0.5079 | 11.86 | 22 | 0 | ANNUAL | ALL | 1
| 454726 | 519514 | 0.5274 | 14.03 | 19 | 0 | ANNUAL | ALL | 1
| 454776 | 519514 | 0.5461 | 15 | 19 | 0 | ANNUAL | ALL | 1
| 454826 | 519514 | 0.56311 | 14.44 | 18 | 0 | ANNUAL | ALL | 1
| 454876 | 519514 | 0.58617 | 16.82 | 238 | 0 | ANNUAL | ALL | 1
| 454926 | 519514 | 0.60942 | 18.55 | 240 | 0 | ANNUAL | ALL | 1
| 454976 | 519514 | 0.63039 | 18.58 | 240 | 0 | ANNUAL | ALL | 1
| 455026 | 519514 | 0.65101 | 18.03 | 240 | 0 | ANNUAL | ALL | 1
| 455076 | 519514 | 0.67599 | 19 | 240 | 0 | ANNUAL | ALL | 1
| 455126 | 519514 | 0.6972 | 18 | 240 | 0 | ANNUAL | ALL | 1
| 455176 | 519514 | 0.72651 | 19.82 | 241 | 0 | ANNUAL | ALL | 1
| 455226 | 519514 | 0.753 | 20.09 | 241 | 0 | ANNUAL | ALL | 1
| 455276 | 519514 | 0.77602 | 18.93 | 241 | 0 | ANNUAL | ALL | 1
| 455326 | 519514 | 0.79924 | 17.79 | 241 | 0 | ANNUAL | ALL | 1
| 455376 | 519514 | 0.82901 | 18.63 | 241 | 0 | ANNUAL | ALL | 1
| 455426 | 519514 | 0.86076 | 20 | 241 | 0 | ANNUAL | ALL | 1
| 455476 | 519514 | 0.88748 | 20.2 | 241 | 0 | ANNUAL | ALL | 1
| 455526 | 519514 | 0.91088 | 20 | 241 | 0 | ANNUAL | ALL | 1
| 455576 | 519514 | 0.93673 | 21 | 241 | 0 | ANNUAL | ALL | 1
| 455626 | 519514 | 0.95472 | 20.98 | 241 | 0 | ANNUAL | ALL | 1
| 455676 | 519514 | 0.96664 | 20.61 | 241 | 0 | ANNUAL | ALL | 1
| 455726 | 519514 | 0.97818 | 21.36 | 241 | 0 | ANNUAL | ALL | 1
| 455776 | 519514 | 0.98237 | 23 | 241 | 0 | ANNUAL | ALL | 1
| 455826 | 519514 | 0.97793 | 23.55 | 241 | 0 | ANNUAL | ALL | 1
| 455876 | 519514 | 0.97023 | 22.92 | 241 | 0 | ANNUAL | ALL | 1
| 455926 | 519514 | 0.95172 | 23.79 | 241 | 0 | ANNUAL | ALL | 1
| 455976 | 519514 | 0.92927 | 23.79 | 241 | 0 | ANNUAL | ALL | 1
| 456026 | 519514 | 0.90151 | 23.43 | 241 | 0 | ANNUAL | ALL | 1
| 456076 | 519514 | 0.86632 | 22 | 241 | 0 | ANNUAL | ALL | 1
| 456126 | 519514 | 0.82314 | 23.94 | 241 | 0 | ANNUAL | ALL | 1
| 456176 | 519514 | 0.77529 | 25.36 | 241 | 0 | ANNUAL | ALL | 1
| 456226 | 519514 | 0.73201 | 25.03 | 241 | 0 | ANNUAL | ALL | 1
| 456276 | 519514 | 0.6865 | 27.94 | 241 | 0 | ANNUAL | ALL | 1
| 456326 | 519514 | 0.65125 | 29.29 | 241 | 0 | ANNUAL | ALL | 1
| 456376 | 519514 | 0.62627 | 28.77 | 241 | 0 | ANNUAL | ALL | 1
| 456426 | 519514 | 0.60832 | 28.55 | 241 | 0 | ANNUAL | ALL | 1
| 456476 | 519514 | 0.59468 | 29.29 | 241 | 0 | ANNUAL | ALL | 1
| 456526 | 519514 | 0.58511 | 28.78 | 241 | 0 | ANNUAL | ALL | 1
| 456576 | 519514 | 0.57678 | 28.32 | 241 | 0 | ANNUAL | ALL | 1
| 456626 | 519514 | 0.56641 | 30.8 | 241 | 0 | ANNUAL | ALL | 1
| 456676 | 519514 | 0.55821 | 33 | 241 | 0 | ANNUAL | ALL | 1
| 456726 | 519514 | 0.55388 | 33.55 | 241 | 0 | ANNUAL | ALL | 1
| 456776 | 519514 | 0.55235 | 33.43 | 241 | 0 | ANNUAL | ALL | 1
| 456826 | 519514 | 0.55474 | 30.74 | 241 | 0 | ANNUAL | ALL | 1
| 456876 | 519514 | 0.55696 | 29 | 241 | 0 | ANNUAL | ALL | 1
| 456926 | 519514 | 0.55401 | 30.44 | 241 | 0 | ANNUAL | ALL | 1
| 456976 | 519514 | 0.54711 | 34.02 | 241 | 0 | ANNUAL | ALL | 1
| 457026 | 519514 | 0.54048 | 34.79 | 241 | 0 | ANNUAL | ALL | 1
| 457076 | 519514 | 0.5325 | 34.36 | 241 | 0 | ANNUAL | ALL | 1
| 457126 | 519514 | 0.51977 | 38.96 | 241 | 0 | ANNUAL | ALL | 1
| 457176 | 519514 | 0.50719 | 46.58 | 241 | 0 | ANNUAL | ALL | 1
| 457226 | 519514 | 0.49557 | 44.79 | 241 | 0 | ANNUAL | ALL | 1
| 457276 | 519514 | 0.48431 | 45.13 | 241 | 0 | ANNUAL | ALL | 1
| 457326 | 519514 | 0.47369 | 45.76 | 241 | 0 | ANNUAL | ALL | 1
| 457376 | 519514 | 0.46342 | 49.23 | 241 | 0 | ANNUAL | ALL | 1
| 457426 | 519514 | 0.45465 | 49.56 | 241 | 0 | ANNUAL | ALL | 1
| 457476 | 519514 | 0.44734 | 47.54 | 241 | 0 | ANNUAL | ALL | 1
| 457526 | 519514 | 0.44003 | 48.99 | 241 | 0 | ANNUAL | ALL | 1
| 457576 | 519514 | 0.43298 | 52.24 | 241 | 0 | ANNUAL | ALL | 1
| 457626 | 519514 | 0.42673 | 55.64 | 241 | 0 | ANNUAL | ALL | 1
| 457676 | 519514 | 0.42123 | 58.89 | 241 | 0 | ANNUAL | ALL | 1
| 457726 | 519514 | 0.41656 | 56.87 | 241 | 0 | ANNUAL | ALL | 1
| 457776 | 519514 | 0.41163 | 60.67 | 241 | 0 | ANNUAL | ALL | 1
| 457826 | 519514 | 0.40705 | 61.15 | 241 | 0 | ANNUAL | ALL | 1
| 457876 | 519514 | 0.40236 | 65.12 | 241 | 0 | ANNUAL | ALL | 1
| 457926 | 519514 | 0.39794 | 61.6 | 241 | 0 | ANNUAL | ALL | 1
| 457976 | 519514 | 0.393 | 67.69 | 241 | 0 | ANNUAL | ALL | 1
| 458026 | 519514 | 0.38883 | 76.32 | 241 | 0 | ANNUAL | ALL | 1
| 458076 | 519514 | 0.38453 | 80.41 | 241 | 0 | ANNUAL | ALL | 1
| 458126 | 519514 | 0.37999 | 83.11 | 241 | 0 | ANNUAL | ALL | 1
| 458176 | 519514 | 0.37426 | 81.35 | 241 | 0 | ANNUAL | ALL | 1
| 458226 | 519514 | 0.36818 | 75.92 | 241 | 0 | ANNUAL | ALL | 1
| 458276 | 519514 | 0.36276 | 70.85 | 241 | 0 | ANNUAL | ALL | 1
| 458326 | 519514 | 0.35758 | 69.42 | 241 | 0 | ANNUAL | ALL | 1
| 458376 | 519514 | 0.35226 | 71.7 | 241 | 0 | ANNUAL | ALL | 1
| 458426 | 519514 | 0.34705 | 75.54 | 241 | 0 | ANNUAL | ALL | 1
| 458476 | 519514 | 0.34346 | 87.53 | 239 | 0 | ANNUAL | ALL | 1
| 458526 | 519514 | 0.34271 | 98.65 | 237 | 0 | ANNUAL | ALL | 1
| 458576 | 519514 | 0.34508 | 108.12 | 236 | 0 | ANNUAL | ALL | 1
| 458626 | 519514 | 0.35192 | 116.82 | 206 | 0 | ANNUAL | ALL | 1
| 458676 | 519514 | 0.34958 | 118.55 | 202 | 0 | ANNUAL | ALL | 1
| 458726 | 519514 | 0.34137 | 117.06 | 202 | 0 | ANNUAL | ALL | 1
| 458776 | 519514 | 0.32838 | 111.9 | 205 | 0 | ANNUAL | ALL | 1
| 458826 | 519514 | 0.31761 | 106.48 | 209 | 0 | ANNUAL | ALL | 1
| 458876 | 519514 | 0.31225 | 105.78 | 208 | 0 | ANNUAL | ALL | 1
| 458926 | 519514 | 0.30964 | 108.02 | 202 | 0 | ANNUAL | ALL | 1
| 458976 | 519514 | 0.30551 | 108.43 | 201 | 0 | ANNUAL | ALL | 1
| 453976 | 519564 | 0.33878 | 13 | 15 | 0 | ANNUAL | ALL | 1
| 454026 | 519564 | 0.34715 | 13 | 13 | 0 | ANNUAL | ALL | 1
| 454076 | 519564 | 0.35584 | 12.88 | 12.88 | 0 | ANNUAL | ALL | 1
| 454126 | 519564 | 0.36687 | 14.88 | 14.88 | 0 | ANNUAL | ALL | 1
| 454176 | 519564 | 0.37674 | 15 | 15 | 0 | ANNUAL | ALL | 1
| 454226 | 519564 | 0.38576 | 13.76 | 13.76 | 0 | ANNUAL | ALL | 1
| 454276 | 519564 | 0.39671 | 14.03 | 14.03 | 0 | ANNUAL | ALL | 1
| 454326 | 519564 | 0.40883 | 14.91 | 16 | 0 | ANNUAL | ALL | 1
| 454376 | 519564 | 0.4202 | 14.56 | 14.56 | 0 | ANNUAL | ALL | 1
| 454426 | 519564 | 0.43194 | 14.08 | 14.08 | 0 | ANNUAL | ALL | 1
| 454476 | 519564 | 0.44924 | 17.66 | 17.66 | 0 | ANNUAL | ALL | 1
| 454526 | 519564 | 0.45943 | 14.96 | 14.96 | 0 | ANNUAL | ALL | 1
| 454576 | 519564 | 0.4735 | 14.85 | 16 | 0 | ANNUAL | ALL | 1
| 454626 | 519564 | 0.48614 | 13.22 | 17 | 0 | ANNUAL | ALL | 1
| 454676 | 519564 | 0.50076 | 12.6 | 18 | 0 | ANNUAL | ALL | 1
| 454726 | 519564 | 0.51908 | 14.03 | 14.03 | 0 | ANNUAL | ALL | 1
| 454776 | 519564 | 0.53768 | 15 | 15 | 0 | ANNUAL | ALL | 1
| 454826 | 519564 | 0.55603 | 15.28 | 15.28 | 0 | ANNUAL | ALL | 1
| 454876 | 519564 | 0.57452 | 15.15 | 17 | 0 | ANNUAL | ALL | 1
| 454926 | 519564 | 0.59622 | 16.24 | 240 | 0 | ANNUAL | ALL | 1
| 454976 | 519564 | 0.61663 | 16.12 | 240 | 0 | ANNUAL | ALL | 1
| 455026 | 519564 | 0.64049 | 17.18 | 240 | 0 | ANNUAL | ALL | 1
| 455076 | 519564 | 0.66889 | 19.61 | 240 | 0 | ANNUAL | ALL | 1
| 455126 | 519564 | 0.69015 | 18.56 | 240 | 0 | ANNUAL | ALL | 1
| 455176 | 519564 | 0.71633 | 19.03 | 241 | 0 | ANNUAL | ALL | 1
| 455226 | 519564 | 0.74326 | 19.3 | 241 | 0 | ANNUAL | ALL | 1
| 455276 | 519564 | 0.7654 | 17.64 | 241 | 0 | ANNUAL | ALL | 1
| 455326 | 519564 | 0.78854 | 16.15 | 241 | 0 | ANNUAL | ALL | 1
| 455376 | 519564 | 0.82217 | 17.78 | 241 | 0 | ANNUAL | ALL | 1
| 455426 | 519564 | 0.85674 | 19.44 | 241 | 0 | ANNUAL | ALL | 1
| 455476 | 519564 | 0.8878 | 20.12 | 241 | 0 | ANNUAL | ALL | 1
| 455526 | 519564 | 0.91434 | 20 | 241 | 0 | ANNUAL | ALL | 1
| 455576 | 519564 | 0.94098 | 20.44 | 241 | 0 | ANNUAL | ALL | 1
| 455626 | 519564 | 0.96094 | 20.12 | 241 | 0 | ANNUAL | ALL | 1
| 455676 | 519564 | 0.97762 | 20.04 | 241 | 0 | ANNUAL | ALL | 1
| 455726 | 519564 | 0.99361 | 20.8 | 241 | 0 | ANNUAL | ALL | 1
| 455776 | 519564 | 1.0024 | 22.12 | 241 | 0 | ANNUAL | ALL | 1
| 455826 | 519564 | 1.0015 | 22.12 | 241 | 0 | ANNUAL | ALL | 1
| 455876 | 519564 | 0.99397 | 22.64 | 241 | 0 | ANNUAL | ALL | 1
| 455926 | 519564 | 0.97735 | 22.12 | 241 | 0 | ANNUAL | ALL | 1
| 455976 | 519564 | 0.95357 | 22.12 | 241 | 0 | ANNUAL | ALL | 1
| 456026 | 519564 | 0.9228 | 22.96 | 241 | 0 | ANNUAL | ALL | 1
| 456076 | 519564 | 0.88331 | 22 | 241 | 0 | ANNUAL | ALL | 1
| 456126 | 519564 | 0.8385 | 23.39 | 241 | 0 | ANNUAL | ALL | 1
| 456176 | 519564 | 0.78797 | 24.17 | 241 | 0 | ANNUAL | ALL | 1
| 456226 | 519564 | 0.74146 | 23.27 | 241 | 0 | ANNUAL | ALL | 1
| 456276 | 519564 | 0.69404 | 24.41 | 241 | 0 | ANNUAL | ALL | 1
| 456326 | 519564 | 0.65584 | 24.81 | 241 | 0 | ANNUAL | ALL | 1
| 456376 | 519564 | 0.62664 | 25.37 | 241 | 0 | ANNUAL | ALL | 1
| 456426 | 519564 | 0.60672 | 25.37 | 241 | 0 | ANNUAL | ALL | 1
| 456476 | 519564 | 0.59203 | 26.24 | 241 | 0 | ANNUAL | ALL | 1
| 456526 | 519564 | 0.5815 | 26.27 | 241 | 0 | ANNUAL | ALL | 1
| 456576 | 519564 | 0.57134 | 27.78 | 241 | 0 | ANNUAL | ALL | 1
| 456626 | 519564 | 0.56169 | 31.09 | 241 | 0 | ANNUAL | ALL | 1
| 456676 | 519564 | 0.55485 | 33 | 241 | 0 | ANNUAL | ALL | 1
| 456726 | 519564 | 0.5519 | 32.12 | 241 | 0 | ANNUAL | ALL | 1
| 456776 | 519564 | 0.55165 | 31.2 | 241 | 0 | ANNUAL | ALL | 1
| 456826 | 519564 | 0.5532 | 30 | 241 | 0 | ANNUAL | ALL | 1
| 456876 | 519564 | 0.55365 | 29.88 | 241 | 0 | ANNUAL | ALL | 1
| 456926 | 519564 | 0.55036 | 31.6 | 241 | 0 | ANNUAL | ALL | 1
| 456976 | 519564 | 0.54432 | 33.97 | 241 | 0 | ANNUAL | ALL | 1
| 457026 | 519564 | 0.53824 | 33.12 | 241 | 0 | ANNUAL | ALL | 1
| 457076 | 519564 | 0.52809 | 35.24 | 241 | 0 | ANNUAL | ALL | 1
| 457126 | 519564 | 0.51688 | 38.12 | 241 | 0 | ANNUAL | ALL | 1
| 457176 | 519564 | 0.50501 | 42.94 | 241 | 0 | ANNUAL | ALL | 1
| 457226 | 519564 | 0.49544 | 40.32 | 241 | 0 | ANNUAL | ALL | 1
| 457276 | 519564 | 0.48602 | 40.24 | 241 | 0 | ANNUAL | ALL | 1
| 457326 | 519564 | 0.47682 | 41.64 | 241 | 0 | ANNUAL | ALL | 1
| 457376 | 519564 | 0.4675 | 45.61 | 241 | 0 | ANNUAL | ALL | 1
| 457426 | 519564 | 0.46024 | 46.27 | 241 | 0 | ANNUAL | ALL | 1
| 457476 | 519564 | 0.45371 | 47.04 | 241 | 0 | ANNUAL | ALL | 1
| 457526 | 519564 | 0.4475 | 48.96 | 241 | 0 | ANNUAL | ALL | 1
| 457576 | 519564 | 0.44282 | 47.28 | 241 | 0 | ANNUAL | ALL | 1
| 457626 | 519564 | 0.43759 | 48.45 | 241 | 0 | ANNUAL | ALL | 1
| 457676 | 519564 | 0.43294 | 48.66 | 241 | 0 | ANNUAL | ALL | 1
| 457726 | 519564 | 0.42892 | 47.84 | 241 | 0 | ANNUAL | ALL | 1
| 457776 | 519564 | 0.42253 | 56.01 | 241 | 0 | ANNUAL | ALL | 1
| 457826 | 519564 | 0.41783 | 58.61 | 241 | 0 | ANNUAL | ALL | 1
| 457876 | 519564 | 0.41312 | 60.21 | 241 | 0 | ANNUAL | ALL | 1
| 457926 | 519564 | 0.4085 | 59.65 | 241 | 0 | ANNUAL | ALL | 1
| 457976 | 519564 | 0.40363 | 60.01 | 241 | 0 | ANNUAL | ALL | 1
| 458026 | 519564 | 0.39854 | 60.85 | 241 | 0 | ANNUAL | ALL | 1
| 458076 | 519564 | 0.39286 | 67.22 | 241 | 0 | ANNUAL | ALL | 1
| 458126 | 519564 | 0.38753 | 71.81 | 241 | 0 | ANNUAL | ALL | 1
| 458176 | 519564 | 0.38201 | 70.19 | 241 | 0 | ANNUAL | ALL | 1
| 458226 | 519564 | 0.37662 | 66.98 | 241 | 0 | ANNUAL | ALL | 1
| 458276 | 519564 | 0.37111 | 66.96 | 241 | 0 | ANNUAL | ALL | 1
| 458326 | 519564 | 0.36577 | 65.25 | 241 | 0 | ANNUAL | ALL | 1
| 458376 | 519564 | 0.36025 | 65.37 | 241 | 0 | ANNUAL | ALL | 1
| 458426 | 519564 | 0.35453 | 67.45 | 241 | 0 | ANNUAL | ALL | 1
| 458476 | 519564 | 0.34894 | 78.58 | 239 | 0 | ANNUAL | ALL | 1
| 458526 | 519564 | 0.34579 | 90.57 | 237 | 0 | ANNUAL | ALL | 1
| 458576 | 519564 | 0.3454 | 100.91 | 237 | 0 | ANNUAL | ALL | 1
| 458626 | 519564 | 0.35297 | 113.45 | 203 | 0 | ANNUAL | ALL | 1
| 458676 | 519564 | 0.3518 | 116.24 | 201 | 0 | ANNUAL | ALL | 1
| 458726 | 519564 | 0.34396 | 114.84 | 201 | 0 | ANNUAL | ALL | 1
| 458776 | 519564 | 0.33572 | 112.85 | 201 | 0 | ANNUAL | ALL | 1
| 458826 | 519564 | 0.32818 | 110.97 | 201 | 0 | ANNUAL | ALL | 1
| 458876 | 519564 | 0.32139 | 109.36 | 201 | 0 | ANNUAL | ALL | 1
| 458926 | 519564 | 0.31516 | 107.95 | 201 | 0 | ANNUAL | ALL | 1
| 458976 | 519564 | 0.30826 | 105.43 | 201 | 0 | ANNUAL | ALL | 1
| 453976 | 519614 | 0.33257 | 12.47 | 14 | 0 | ANNUAL | ALL | 1
| 454026 | 519614 | 0.34173 | 13.7 | 15 | 0 | ANNUAL | ALL | 1
| 454076 | 519614 | 0.35089 | 14.36 | 14.36 | 0 | ANNUAL | ALL | 1
| 454126 | 519614 | 0.36091 | 15.44 | 15.44 | 0 | ANNUAL | ALL | 1
| 454176 | 519614 | 0.37002 | 15 | 15 | 0 | ANNUAL | ALL | 1
| 454226 | 519614 | 0.37867 | 13.64 | 13.64 | 0 | ANNUAL | ALL | 1
| 454276 | 519614 | 0.38892 | 13.48 | 15 | 0 | ANNUAL | ALL | 1
| 454326 | 519614 | 0.40012 | 13.76 | 16 | 0 | ANNUAL | ALL | 1
| 454376 | 519614 | 0.41143 | 13.65 | 17 | 0 | ANNUAL | ALL | 1
| 454426 | 519614 | 0.42388 | 14.04 | 14.04 | 0 | ANNUAL | ALL | 1
| 454476 | 519614 | 0.43731 | 14.7 | 14.7 | 0 | ANNUAL | ALL | 1
| 454526 | 519614 | 0.44929 | 13.65 | 13.65 | 0 | ANNUAL | ALL | 1
| 454576 | 519614 | 0.46307 | 13.54 | 15 | 0 | ANNUAL | ALL | 1
| 454626 | 519614 | 0.4761 | 12.38 | 17 | 0 | ANNUAL | ALL | 1
| 454676 | 519614 | 0.49276 | 13.39 | 13.39 | 0 | ANNUAL | ALL | 1
| 454726 | 519614 | 0.51054 | 14.54 | 18 | 0 | ANNUAL | ALL | 1
| 454776 | 519614 | 0.52675 | 14.14 | 18 | 0 | ANNUAL | ALL | 1
| 454826 | 519614 | 0.54523 | 14.65 | 17 | 0 | ANNUAL | ALL | 1
| 454876 | 519614 | 0.56437 | 15 | 18 | 0 | ANNUAL | ALL | 1
| 454926 | 519614 | 0.58381 | 15 | 240 | 0 | ANNUAL | ALL | 1
| 454976 | 519614 | 0.60549 | 15.65 | 240 | 0 | ANNUAL | ALL | 1
| 455026 | 519614 | 0.63114 | 17.62 | 240 | 0 | ANNUAL | ALL | 1
| 455076 | 519614 | 0.65944 | 20 | 240 | 0 | ANNUAL | ALL | 1
| 455126 | 519614 | 0.68157 | 19.28 | 240 | 0 | ANNUAL | ALL | 1
| 455176 | 519614 | 0.70185 | 17.47 | 240 | 0 | ANNUAL | ALL | 1
| 455226 | 519614 | 0.73029 | 18.29 | 241 | 0 | ANNUAL | ALL | 1
| 455276 | 519614 | 0.757 | 18 | 241 | 0 | ANNUAL | ALL | 1
| 455326 | 519614 | 0.7842 | 17.54 | 241 | 0 | ANNUAL | ALL | 1
| 455376 | 519614 | 0.816 | 18.24 | 241 | 0 | ANNUAL | ALL | 1
| 455426 | 519614 | 0.84892 | 19 | 241 | 0 | ANNUAL | ALL | 1
| 455476 | 519614 | 0.88083 | 19.46 | 241 | 0 | ANNUAL | ALL | 1
| 455526 | 519614 | 0.91003 | 19.46 | 241 | 0 | ANNUAL | ALL | 1
| 455576 | 519614 | 0.94011 | 20 | 241 | 0 | ANNUAL | ALL | 1
| 455626 | 519614 | 0.9598 | 19 | 241 | 0 | ANNUAL | ALL | 1
| 455676 | 519614 | 0.98025 | 19 | 241 | 0 | ANNUAL | ALL | 1
| 455726 | 519614 | 1.0011 | 20 | 241 | 0 | ANNUAL | ALL | 1
| 455776 | 519614 | 1.0128 | 20.47 | 241 | 0 | ANNUAL | ALL | 1
| 455826 | 519614 | 1.0177 | 21 | 241 | 0 | ANNUAL | ALL | 1
| 455876 | 519614 | 1.0118 | 21.26 | 241 | 0 | ANNUAL | ALL | 1
| 455926 | 519614 | 0.98843 | 19.94 | 241 | 0 | ANNUAL | ALL | 1
| 455976 | 519614 | 0.97253 | 21.7 | 241 | 0 | ANNUAL | ALL | 1
| 456026 | 519614 | 0.94048 | 22.65 | 241 | 0 | ANNUAL | ALL | 1
| 456076 | 519614 | 0.89653 | 21.47 | 241 | 0 | ANNUAL | ALL | 1
| 456126 | 519614 | 0.84971 | 22.63 | 241 | 0 | ANNUAL | ALL | 1
| 456176 | 519614 | 0.7962 | 22.46 | 241 | 0 | ANNUAL | ALL | 1
| 456226 | 519614 | 0.74044 | 21.48 | 241 | 0 | ANNUAL | ALL | 1
| 456276 | 519614 | 0.69168 | 22.14 | 241 | 0 | ANNUAL | ALL | 1
| 456326 | 519614 | 0.65096 | 23 | 241 | 0 | ANNUAL | ALL | 1
| 456376 | 519614 | 0.6194 | 23 | 241 | 0 | ANNUAL | ALL | 1
| 456426 | 519614 | 0.59752 | 23 | 241 | 0 | ANNUAL | ALL | 1
| 456476 | 519614 | 0.58196 | 23.82 | 241 | 0 | ANNUAL | ALL | 1
| 456526 | 519614 | 0.57002 | 25.04 | 241 | 0 | ANNUAL | ALL | 1
| 456576 | 519614 | 0.55964 | 28.25 | 241 | 0 | ANNUAL | ALL | 1
| 456626 | 519614 | 0.552 | 33 | 241 | 0 | ANNUAL | ALL | 1
| 456676 | 519614 | 0.54678 | 30.46 | 241 | 0 | ANNUAL | ALL | 1
| 456726 | 519614 | 0.54524 | 28.46 | 241 | 0 | ANNUAL | ALL | 1
| 456776 | 519614 | 0.54559 | 28.82 | 241 | 0 | ANNUAL | ALL | 1
| 456826 | 519614 | 0.54622 | 30.59 | 241 | 0 | ANNUAL | ALL | 1
| 456876 | 519614 | 0.54595 | 32 | 241 | 0 | ANNUAL | ALL | 1
| 456926 | 519614 | 0.54341 | 33.36 | 241 | 0 | ANNUAL | ALL | 1
| 456976 | 519614 | 0.53792 | 35.08 | 241 | 0 | ANNUAL | ALL | 1
| 457026 | 519614 | 0.53141 | 34.19 | 241 | 0 | ANNUAL | ALL | 1
| 457076 | 519614 | 0.52257 | 35.36 | 241 | 0 | ANNUAL | ALL | 1
| 457126 | 519614 | 0.51272 | 37.51 | 241 | 0 | ANNUAL | ALL | 1
| 457176 | 519614 | 0.50291 | 40.85 | 241 | 0 | ANNUAL | ALL | 1
| 457226 | 519614 | 0.49491 | 39.73 | 241 | 0 | ANNUAL | ALL | 1
| 457276 | 519614 | 0.48883 | 37.46 | 241 | 0 | ANNUAL | ALL | 1
| 457326 | 519614 | 0.48216 | 37.77 | 241 | 0 | ANNUAL | ALL | 1
| 457376 | 519614 | 0.47524 | 39.64 | 241 | 0 | ANNUAL | ALL | 1
| 457426 | 519614 | 0.46941 | 40.85 | 241 | 0 | ANNUAL | ALL | 1
| 457476 | 519614 | 0.46394 | 42.2 | 241 | 0 | ANNUAL | ALL | 1
| 457526 | 519614 | 0.4585 | 44.29 | 241 | 0 | ANNUAL | ALL | 1
| 457576 | 519614 | 0.45316 | 47 | 241 | 0 | ANNUAL | ALL | 1
| 457626 | 519614 | 0.44909 | 46.68 | 241 | 0 | ANNUAL | ALL | 1
| 457676 | 519614 | 0.44563 | 44.98 | 241 | 0 | ANNUAL | ALL | 1
| 457726 | 519614 | 0.44135 | 45.19 | 241 | 0 | ANNUAL | ALL | 1
| 457776 | 519614 | 0.43427 | 53.95 | 241 | 0 | ANNUAL | ALL | 1
| 457826 | 519614 | 0.42919 | 58.36 | 241 | 0 | ANNUAL | ALL | 1
| 457876 | 519614 | 0.42446 | 58.44 | 241 | 0 | ANNUAL | ALL | 1
| 457926 | 519614 | 0.41954 | 58.23 | 241 | 0 | ANNUAL | ALL | 1
| 457976 | 519614 | 0.41444 | 58 | 241 | 0 | ANNUAL | ALL | 1
| 458026 | 519614 | 0.40895 | 59 | 241 | 0 | ANNUAL | ALL | 1
| 458076 | 519614 | 0.40285 | 63.94 | 241 | 0 | ANNUAL | ALL | 1
| 458126 | 519614 | 0.39702 | 65.77 | 241 | 0 | ANNUAL | ALL | 1
| 458176 | 519614 | 0.39119 | 66.34 | 241 | 0 | ANNUAL | ALL | 1
| 458226 | 519614 | 0.3856 | 64.04 | 241 | 0 | ANNUAL | ALL | 1
| 458276 | 519614 | 0.38002 | 62.4 | 241 | 0 | ANNUAL | ALL | 1
| 458326 | 519614 | 0.37418 | 62.59 | 241 | 0 | ANNUAL | ALL | 1
| 458376 | 519614 | 0.36797 | 65.45 | 241 | 0 | ANNUAL | ALL | 1
| 458426 | 519614 | 0.36178 | 69.99 | 241 | 0 | ANNUAL | ALL | 1
| 458476 | 519614 | 0.35596 | 72.45 | 241 | 0 | ANNUAL | ALL | 1
| 458526 | 519614 | 0.35051 | 79.39 | 239 | 0 | ANNUAL | ALL | 1
| 458576 | 519614 | 0.3468 | 89.53 | 237 | 0 | ANNUAL | ALL | 1
| 458626 | 519614 | 0.34765 | 102.28 | 227 | 0 | ANNUAL | ALL | 1
| 458676 | 519614 | 0.34862 | 109.26 | 202 | 0 | ANNUAL | ALL | 1
| 458726 | 519614 | 0.34497 | 110.85 | 200 | 0 | ANNUAL | ALL | 1
| 458776 | 519614 | 0.34036 | 111.5 | 200 | 0 | ANNUAL | ALL | 1
| 458826 | 519614 | 0.33753 | 113.38 | 113.38 | 0 | ANNUAL | ALL | 1
| 458876 | 519614 | 0.33153 | 112.76 | 189 | 0 | ANNUAL | ALL | 1
| 458926 | 519614 | 0.32384 | 110.58 | 191 | 0 | ANNUAL | ALL | 1
| 458976 | 519614 | 0.31556 | 107.24 | 197 | 0 | ANNUAL | ALL | 1
| 453976 | 519664 | 0.32593 | 11.58 | 14 | 0 | ANNUAL | ALL | 1
| 454026 | 519664 | 0.33511 | 13.18 | 13.18 | 0 | ANNUAL | ALL | 1
| 454076 | 519664 | 0.34482 | 14.79 | 14.79 | 0 | ANNUAL | ALL | 1
| 454126 | 519664 | 0.35358 | 14.77 | 16 | 0 | ANNUAL | ALL | 1
| 454176 | 519664 | 0.36209 | 14 | 16 | 0 | ANNUAL | ALL | 1
| 454226 | 519664 | 0.37186 | 14.13 | 14.13 | 0 | ANNUAL | ALL | 1
| 454276 | 519664 | 0.38086 | 13 | 13 | 0 | ANNUAL | ALL | 1
| 454326 | 519664 | 0.39159 | 13.15 | 15 | 0 | ANNUAL | ALL | 1
| 454376 | 519664 | 0.40493 | 15.21 | 15.21 | 0 | ANNUAL | ALL | 1
| 454426 | 519664 | 0.41781 | 16.15 | 16.15 | 0 | ANNUAL | ALL | 1
| 454476 | 519664 | 0.42765 | 14 | 14 | 0 | ANNUAL | ALL | 1
| 454526 | 519664 | 0.44087 | 14.21 | 14.21 | 0 | ANNUAL | ALL | 1
| 454576 | 519664 | 0.45422 | 13.97 | 13.97 | 0 | ANNUAL | ALL | 1
| 454626 | 519664 | 0.46723 | 13 | 13 | 0 | ANNUAL | ALL | 1
| 454676 | 519664 | 0.48626 | 15.8 | 15.8 | 0 | ANNUAL | ALL | 1
| 454726 | 519664 | 0.50243 | 15.97 | 15.97 | 0 | ANNUAL | ALL | 1
| 454776 | 519664 | 0.51642 | 14.3 | 18 | 0 | ANNUAL | ALL | 1
| 454826 | 519664 | 0.53375 | 14.29 | 16 | 0 | ANNUAL | ALL | 1
| 454876 | 519664 | 0.55324 | 15 | 16 | 0 | ANNUAL | ALL | 1
| 454926 | 519664 | 0.57241 | 15 | 22 | 0 | ANNUAL | ALL | 1
| 454976 | 519664 | 0.59335 | 15.44 | 240 | 0 | ANNUAL | ALL | 1
| 455026 | 519664 | 0.62228 | 19 | 240 | 0 | ANNUAL | ALL | 1
| 455076 | 519664 | 0.64477 | 19 | 240 | 0 | ANNUAL | ALL | 1
| 455126 | 519664 | 0.6668 | 18.35 | 240 | 0 | ANNUAL | ALL | 1
| 455176 | 519664 | 0.68551 | 16.03 | 240 | 0 | ANNUAL | ALL | 1
| 455226 | 519664 | 0.71417 | 17 | 241 | 0 | ANNUAL | ALL | 1
| 455276 | 519664 | 0.74478 | 18 | 241 | 0 | ANNUAL | ALL | 1
| 455326 | 519664 | 0.77638 | 18.8 | 241 | 0 | ANNUAL | ALL | 1
| 455376 | 519664 | 0.80733 | 19 | 241 | 0 | ANNUAL | ALL | 1
| 455426 | 519664 | 0.83832 | 19 | 241 | 0 | ANNUAL | ALL | 1
| 455476 | 519664 | 0.86937 | 18.97 | 241 | 0 | ANNUAL | ALL | 1
| 455526 | 519664 | 0.89838 | 18.55 | 241 | 0 | ANNUAL | ALL | 1
| 455576 | 519664 | 0.92859 | 18.71 | 241 | 0 | ANNUAL | ALL | 1
| 455626 | 519664 | 0.95631 | 18.8 | 241 | 0 | ANNUAL | ALL | 1
| 455676 | 519664 | 0.98114 | 19 | 241 | 0 | ANNUAL | ALL | 1
| 455726 | 519664 | 1.005 | 19.87 | 241 | 0 | ANNUAL | ALL | 1
| 455776 | 519664 | 1.0123 | 18.99 | 241 | 0 | ANNUAL | ALL | 1
| 455826 | 519664 | 1.0164 | 18.94 | 241 | 0 | ANNUAL | ALL | 1
| 455876 | 519664 | 1.0126 | 19.08 | 241 | 0 | ANNUAL | ALL | 1
| 455926 | 519664 | 1.0058 | 20.23 | 241 | 0 | ANNUAL | ALL | 1
| 455976 | 519664 | 0.98366 | 20.64 | 241 | 0 | ANNUAL | ALL | 1
| 456026 | 519664 | 0.94465 | 20.16 | 241 | 0 | ANNUAL | ALL | 1
| 456076 | 519664 | 0.90429 | 20.8 | 241 | 0 | ANNUAL | ALL | 1
| 456126 | 519664 | 0.85251 | 21 | 241 | 0 | ANNUAL | ALL | 1
| 456176 | 519664 | 0.79435 | 21 | 241 | 0 | ANNUAL | ALL | 1
| 456226 | 519664 | 0.73552 | 21.03 | 241 | 0 | ANNUAL | ALL | 1
| 456276 | 519664 | 0.68433 | 22.55 | 241 | 0 | ANNUAL | ALL | 1
| 456326 | 519664 | 0.63854 | 23 | 241 | 0 | ANNUAL | ALL | 1
| 456376 | 519664 | 0.60394 | 22.79 | 241 | 0 | ANNUAL | ALL | 1
| 456426 | 519664 | 0.57892 | 22.24 | 241 | 0 | ANNUAL | ALL | 1
| 456476 | 519664 | 0.56367 | 22.57 | 241 | 0 | ANNUAL | ALL | 1
| 456526 | 519664 | 0.55155 | 25.03 | 241 | 0 | ANNUAL | ALL | 1
| 456576 | 519664 | 0.5422 | 27.39 | 241 | 0 | ANNUAL | ALL | 1
| 456626 | 519664 | 0.5359 | 30.59 | 241 | 0 | ANNUAL | ALL | 1
| 456676 | 519664 | 0.53148 | 30 | 241 | 0 | ANNUAL | ALL | 1
| 456726 | 519664 | 0.5305 | 28.97 | 241 | 0 | ANNUAL | ALL | 1
| 456776 | 519664 | 0.53238 | 28.5 | 241 | 0 | ANNUAL | ALL | 1
| 456826 | 519664 | 0.53476 | 29.8 | 241 | 0 | ANNUAL | ALL | 1
| 456876 | 519664 | 0.53579 | 31.24 | 241 | 0 | ANNUAL | ALL | 1
| 456926 | 519664 | 0.53379 | 33.23 | 241 | 0 | ANNUAL | ALL | 1
| 456976 | 519664 | 0.52909 | 35.78 | 241 | 0 | ANNUAL | ALL | 1
| 457026 | 519664 | 0.5229 | 35.03 | 241 | 0 | ANNUAL | ALL | 1
| 457076 | 519664 | 0.5155 | 36.29 | 241 | 0 | ANNUAL | ALL | 1
| 457126 | 519664 | 0.50804 | 37.58 | 241 | 0 | ANNUAL | ALL | 1
| 457176 | 519664 | 0.50137 | 38.13 | 241 | 0 | ANNUAL | ALL | 1
| 457226 | 519664 | 0.49649 | 36.8 | 241 | 0 | ANNUAL | ALL | 1
| 457276 | 519664 | 0.49269 | 35.79 | 241 | 0 | ANNUAL | ALL | 1
| 457326 | 519664 | 0.48885 | 35.79 | 241 | 0 | ANNUAL | ALL | 1
| 457376 | 519664 | 0.48627 | 34.79 | 241 | 0 | ANNUAL | ALL | 1
| 457426 | 519664 | 0.48217 | 35.64 | 241 | 0 | ANNUAL | ALL | 1
| 457476 | 519664 | 0.47685 | 38.13 | 241 | 0 | ANNUAL | ALL | 1
| 457526 | 519664 | 0.47243 | 39.59 | 241 | 0 | ANNUAL | ALL | 1
| 457576 | 519664 | 0.46625 | 44.19 | 241 | 0 | ANNUAL | ALL | 1
| 457626 | 519664 | 0.46187 | 45.51 | 241 | 0 | ANNUAL | ALL | 1
| 457676 | 519664 | 0.45827 | 44.5 | 241 | 0 | ANNUAL | ALL | 1
| 457726 | 519664 | 0.45428 | 43.94 | 241 | 0 | ANNUAL | ALL | 1
| 457776 | 519664 | 0.44752 | 49.7 | 241 | 0 | ANNUAL | ALL | 1
| 457826 | 519664 | 0.44193 | 53.1 | 241 | 0 | ANNUAL | ALL | 1
| 457876 | 519664 | 0.43705 | 52.9 | 241 | 0 | ANNUAL | ALL | 1
| 457926 | 519664 | 0.4321 | 52.06 | 241 | 0 | ANNUAL | ALL | 1
| 457976 | 519664 | 0.42656 | 52.44 | 241 | 0 | ANNUAL | ALL | 1
| 458026 | 519664 | 0.42011 | 55.42 | 241 | 0 | ANNUAL | ALL | 1
| 458076 | 519664 | 0.41369 | 58 | 241 | 0 | ANNUAL | ALL | 1
| 458126 | 519664 | 0.40744 | 59.51 | 241 | 0 | ANNUAL | ALL | 1
| 458176 | 519664 | 0.40083 | 62.8 | 241 | 0 | ANNUAL | ALL | 1
| 458226 | 519664 | 0.39459 | 63.55 | 241 | 0 | ANNUAL | ALL | 1
| 458276 | 519664 | 0.38894 | 60.71 | 241 | 0 | ANNUAL | ALL | 1
| 458326 | 519664 | 0.38246 | 62.85 | 241 | 0 | ANNUAL | ALL | 1
| 458376 | 519664 | 0.37589 | 66.33 | 241 | 0 | ANNUAL | ALL | 1
| 458426 | 519664 | 0.36956 | 69.65 | 241 | 0 | ANNUAL | ALL | 1
| 458476 | 519664 | 0.36377 | 67.6 | 241 | 0 | ANNUAL | ALL | 1
| 458526 | 519664 | 0.35765 | 71 | 239 | 0 | ANNUAL | ALL | 1
| 458576 | 519664 | 0.35192 | 78.11 | 237 | 0 | ANNUAL | ALL | 1
| 458626 | 519664 | 0.3476 | 87.27 | 237 | 0 | ANNUAL | ALL | 1
| 458676 | 519664 | 0.34532 | 96.32 | 225 | 0 | ANNUAL | ALL | 1
| 458726 | 519664 | 0.34475 | 103.9 | 201 | 0 | ANNUAL | ALL | 1
| 458776 | 519664 | 0.34437 | 109.23 | 117 | 0 | ANNUAL | ALL | 1
| 458826 | 519664 | 0.34476 | 113.81 | 113.81 | 0 | ANNUAL | ALL | 1
| 458876 | 519664 | 0.34181 | 115.44 | 115.44 | 0 | ANNUAL | ALL | 1
| 458926 | 519664 | 0.33767 | 116.16 | 116.16 | 0 | ANNUAL | ALL | 1
| 458976 | 519664 | 0.32808 | 113.03 | 113.03 | 0 | ANNUAL | ALL | 1
| 453976 | 519714 | 0.31865 | 10.03 | 14 | 0 | ANNUAL | ALL | 1
| 454026 | 519714 | 0.32762 | 11.78 | 13 | 0 | ANNUAL | ALL | 1
| 454076 | 519714 | 0.33601 | 12.24 | 12.24 | 0 | ANNUAL | ALL | 1
| 454126 | 519714 | 0.34448 | 12.3 | 15 | 0 | ANNUAL | ALL | 1
| 454176 | 519714 | 0.35487 | 14 | 14 | 0 | ANNUAL | ALL | 1
| 454226 | 519714 | 0.36481 | 14.64 | 14.64 | 0 | ANNUAL | ALL | 1
| 454276 | 519714 | 0.37386 | 13.88 | 15 | 0 | ANNUAL | ALL | 1
| 454326 | 519714 | 0.38483 | 14.57 | 14.57 | 0 | ANNUAL | ALL | 1
| 454376 | 519714 | 0.39659 | 15.44 | 15.44 | 0 | ANNUAL | ALL | 1
| 454426 | 519714 | 0.40876 | 16.09 | 16.09 | 0 | ANNUAL | ALL | 1
| 454476 | 519714 | 0.41865 | 14.27 | 17 | 0 | ANNUAL | ALL | 1
| 454526 | 519714 | 0.43217 | 15 | 15 | 0 | ANNUAL | ALL | 1
| 454576 | 519714 | 0.44415 | 13.97 | 13.97 | 0 | ANNUAL | ALL | 1
| 454626 | 519714 | 0.45518 | 11.78 | 11.78 | 0 | ANNUAL | ALL | 1
| 454676 | 519714 | 0.47247 | 13.77 | 13.77 | 0 | ANNUAL | ALL | 1
| 454726 | 519714 | 0.48987 | 15.12 | 15.12 | 0 | ANNUAL | ALL | 1
| 454776 | 519714 | 0.5048 | 14.3 | 14.3 | 0 | ANNUAL | ALL | 1
| 454826 | 519714 | 0.52221 | 14.56 | 14.56 | 0 | ANNUAL | ALL | 1
| 454876 | 519714 | 0.5378 | 13.27 | 19 | 0 | ANNUAL | ALL | 1
| 454926 | 519714 | 0.55912 | 14.73 | 21 | 0 | ANNUAL | ALL | 1
| 454976 | 519714 | 0.58253 | 16.6 | 22 | 0 | ANNUAL | ALL | 1
| 455026 | 519714 | 0.60666 | 18.12 | 240 | 0 | ANNUAL | ALL | 1
| 455076 | 519714 | 0.62718 | 17.51 | 240 | 0 | ANNUAL | ALL | 1
| 455126 | 519714 | 0.64839 | 16.72 | 240 | 0 | ANNUAL | ALL | 1
| 455176 | 519714 | 0.67086 | 16 | 240 | 0 | ANNUAL | ALL | 1
| 455226 | 519714 | 0.69866 | 16.73 | 240 | 0 | ANNUAL | ALL | 1
| 455276 | 519714 | 0.72985 | 18 | 241 | 0 | ANNUAL | ALL | 1
| 455326 | 519714 | 0.75868 | 18 | 241 | 0 | ANNUAL | ALL | 1
| 455376 | 519714 | 0.78913 | 18.12 | 241 | 0 | ANNUAL | ALL | 1
| 455426 | 519714 | 0.81996 | 18.12 | 241 | 0 | ANNUAL | ALL | 1
| 455476 | 519714 | 0.85144 | 18.12 | 241 | 0 | ANNUAL | ALL | 1
| 455526 | 519714 | 0.87958 | 17.39 | 241 | 0 | ANNUAL | ALL | 1
| 455576 | 519714 | 0.90454 | 16.2 | 241 | 0 | ANNUAL | ALL | 1
| 455626 | 519714 | 0.93768 | 17.15 | 241 | 0 | ANNUAL | ALL | 1
| 455676 | 519714 | 0.96881 | 18.12 | 241 | 0 | ANNUAL | ALL | 1
| 455726 | 519714 | 0.9982 | 19.36 | 241 | 0 | ANNUAL | ALL | 1
| 455776 | 519714 | 1.012 | 19 | 241 | 0 | ANNUAL | ALL | 1
| 455826 | 519714 | 1.0197 | 18.96 | 241 | 0 | ANNUAL | ALL | 1
| 455876 | 519714 | 1.0212 | 19.36 | 241 | 0 | ANNUAL | ALL | 1
| 455926 | 519714 | 1.0139 | 20.07 | 241 | 0 | ANNUAL | ALL | 1
| 455976 | 519714 | 0.97117 | 17.55 | 241 | 0 | ANNUAL | ALL | 1
| 456026 | 519714 | 0.93417 | 17.48 | 241 | 0 | ANNUAL | ALL | 1
| 456076 | 519714 | 0.90498 | 20 | 241 | 0 | ANNUAL | ALL | 1
| 456126 | 519714 | 0.84915 | 20.12 | 241 | 0 | ANNUAL | ALL | 1
| 456176 | 519714 | 0.78629 | 20.12 | 241 | 0 | ANNUAL | ALL | 1
| 456226 | 519714 | 0.72196 | 20.13 | 241 | 0 | ANNUAL | ALL | 1
| 456276 | 519714 | 0.66659 | 20.86 | 241 | 0 | ANNUAL | ALL | 1
| 456326 | 519714 | 0.61939 | 22.12 | 241 | 0 | ANNUAL | ALL | 1
| 456376 | 519714 | 0.58086 | 22 | 241 | 0 | ANNUAL | ALL | 1
| 456426 | 519714 | 0.55494 | 22 | 241 | 0 | ANNUAL | ALL | 1
| 456476 | 519714 | 0.53957 | 23.68 | 241 | 0 | ANNUAL | ALL | 1
| 456526 | 519714 | 0.52732 | 25.91 | 241 | 0 | ANNUAL | ALL | 1
| 456576 | 519714 | 0.51857 | 27.66 | 241 | 0 | ANNUAL | ALL | 1
| 456626 | 519714 | 0.51224 | 28.09 | 241 | 0 | ANNUAL | ALL | 1
| 456676 | 519714 | 0.50977 | 29.12 | 241 | 0 | ANNUAL | ALL | 1
| 456726 | 519714 | 0.51106 | 30.27 | 241 | 0 | ANNUAL | ALL | 1
| 456776 | 519714 | 0.51354 | 29 | 241 | 0 | ANNUAL | ALL | 1
| 456826 | 519714 | 0.51732 | 29.03 | 241 | 0 | ANNUAL | ALL | 1
| 456876 | 519714 | 0.51996 | 30.09 | 241 | 0 | ANNUAL | ALL | 1
| 456926 | 519714 | 0.52 | 31.85 | 241 | 0 | ANNUAL | ALL | 1
| 456976 | 519714 | 0.51727 | 34.09 | 241 | 0 | ANNUAL | ALL | 1
| 457026 | 519714 | 0.5135 | 32.51 | 241 | 0 | ANNUAL | ALL | 1
| 457076 | 519714 | 0.50872 | 34.56 | 241 | 0 | ANNUAL | ALL | 1
| 457126 | 519714 | 0.50467 | 35.12 | 241 | 0 | ANNUAL | ALL | 1
| 457176 | 519714 | 0.50204 | 34.51 | 241 | 0 | ANNUAL | ALL | 1
| 457226 | 519714 | 0.49996 | 34.44 | 241 | 0 | ANNUAL | ALL | 1
| 457276 | 519714 | 0.498 | 35 | 241 | 0 | ANNUAL | ALL | 1
| 457326 | 519714 | 0.49679 | 35 | 241 | 0 | ANNUAL | ALL | 1
| 457376 | 519714 | 0.49563 | 34.88 | 241 | 0 | ANNUAL | ALL | 1
| 457426 | 519714 | 0.49312 | 35.76 | 241 | 0 | ANNUAL | ALL | 1
| 457476 | 519714 | 0.4908 | 36 | 241 | 0 | ANNUAL | ALL | 1
| 457526 | 519714 | 0.48749 | 36.85 | 241 | 0 | ANNUAL | ALL | 1
| 457576 | 519714 | 0.48251 | 39.28 | 241 | 0 | ANNUAL | ALL | 1
| 457626 | 519714 | 0.47731 | 41.67 | 241 | 0 | ANNUAL | ALL | 1
| 457676 | 519714 | 0.47256 | 42.8 | 241 | 0 | ANNUAL | ALL | 1
| 457726 | 519714 | 0.46938 | 40.45 | 241 | 0 | ANNUAL | ALL | 1
| 457776 | 519714 | 0.46265 | 43.98 | 241 | 0 | ANNUAL | ALL | 1
| 457826 | 519714 | 0.4568 | 45.73 | 241 | 0 | ANNUAL | ALL | 1
| 457876 | 519714 | 0.45091 | 47.24 | 241 | 0 | ANNUAL | ALL | 1
| 457926 | 519714 | 0.44538 | 47.33 | 241 | 0 | ANNUAL | ALL | 1
| 457976 | 519714 | 0.43837 | 50.48 | 241 | 0 | ANNUAL | ALL | 1
| 458026 | 519714 | 0.4318 | 52.15 | 241 | 0 | ANNUAL | ALL | 1
| 458076 | 519714 | 0.42472 | 55.12 | 241 | 0 | ANNUAL | ALL | 1
| 458126 | 519714 | 0.41762 | 58.41 | 241 | 0 | ANNUAL | ALL | 1
| 458176 | 519714 | 0.41087 | 60.27 | 241 | 0 | ANNUAL | ALL | 1
| 458226 | 519714 | 0.40426 | 61.24 | 241 | 0 | ANNUAL | ALL | 1
| 458276 | 519714 | 0.39844 | 58.52 | 241 | 0 | ANNUAL | ALL | 1
| 458326 | 519714 | 0.39148 | 61.18 | 241 | 0 | ANNUAL | ALL | 1
| 458376 | 519714 | 0.38465 | 63.99 | 241 | 0 | ANNUAL | ALL | 1
| 458426 | 519714 | 0.37797 | 67.05 | 241 | 0 | ANNUAL | ALL | 1
| 458476 | 519714 | 0.37217 | 64.22 | 241 | 0 | ANNUAL | ALL | 1
| 458526 | 519714 | 0.36608 | 64.23 | 241 | 0 | ANNUAL | ALL | 1
| 458576 | 519714 | 0.35966 | 67.5 | 239 | 0 | ANNUAL | ALL | 1
| 458626 | 519714 | 0.35344 | 73.98 | 237 | 0 | ANNUAL | ALL | 1
| 458676 | 519714 | 0.34843 | 83.58 | 237 | 0 | ANNUAL | ALL | 1
| 458726 | 519714 | 0.34543 | 93.06 | 208 | 0 | ANNUAL | ALL | 1
| 458776 | 519714 | 0.34468 | 101.73 | 200 | 0 | ANNUAL | ALL | 1
| 458826 | 519714 | 0.34504 | 108.39 | 108.39 | 0 | ANNUAL | ALL | 1
| 458876 | 519714 | 0.34485 | 112.77 | 112.77 | 0 | ANNUAL | ALL | 1
| 458926 | 519714 | 0.34441 | 116.12 | 116.12 | 0 | ANNUAL | ALL | 1
| 458976 | 519714 | 0.33689 | 114.61 | 114.61 | 0 | ANNUAL | ALL | 1
| 453976 | 519764 | 0.3136 | 11.54 | 13 | 0 | ANNUAL | ALL | 1
| 454026 | 519764 | 0.32033 | 10.76 | 13 | 0 | ANNUAL | ALL | 1
| 454076 | 519764 | 0.32719 | 9.75 | 15 | 0 | ANNUAL | ALL | 1
| 454126 | 519764 | 0.33582 | 10.45 | 16 | 0 | ANNUAL | ALL | 1
| 454176 | 519764 | 0.3448 | 11.06 | 15 | 0 | ANNUAL | ALL | 1
| 454226 | 519764 | 0.35559 | 13.11 | 15 | 0 | ANNUAL | ALL | 1
| 454276 | 519764 | 0.36587 | 14.03 | 14.03 | 0 | ANNUAL | ALL | 1
| 454326 | 519764 | 0.37602 | 14.3 | 14.3 | 0 | ANNUAL | ALL | 1
| 454376 | 519764 | 0.38516 | 13.11 | 13.11 | 0 | ANNUAL | ALL | 1
| 454426 | 519764 | 0.39646 | 13.47 | 17 | 0 | ANNUAL | ALL | 1
| 454476 | 519764 | 0.40814 | 13.62 | 18 | 0 | ANNUAL | ALL | 1
| 454526 | 519764 | 0.4201 | 13.47 | 13.47 | 0 | ANNUAL | ALL | 1
| 454576 | 519764 | 0.43617 | 16.02 | 16.02 | 0 | ANNUAL | ALL | 1
| 454626 | 519764 | 0.44867 | 15.21 | 15.21 | 0 | ANNUAL | ALL | 1
| 454676 | 519764 | 0.46229 | 14.77 | 14.77 | 0 | ANNUAL | ALL | 1
| 454726 | 519764 | 0.47746 | 14.9 | 14.9 | 0 | ANNUAL | ALL | 1
| 454776 | 519764 | 0.49187 | 14.08 | 14.08 | 0 | ANNUAL | ALL | 1
| 454826 | 519764 | 0.50841 | 14.11 | 16 | 0 | ANNUAL | ALL | 1
| 454876 | 519764 | 0.52648 | 14.54 | 18 | 0 | ANNUAL | ALL | 1
| 454926 | 519764 | 0.548 | 16.31 | 18 | 0 | ANNUAL | ALL | 1
| 454976 | 519764 | 0.57224 | 18.71 | 18.71 | 0 | ANNUAL | ALL | 1
| 455026 | 519764 | 0.58772 | 16.46 | 240 | 0 | ANNUAL | ALL | 1
| 455076 | 519764 | 0.60913 | 16.52 | 240 | 0 | ANNUAL | ALL | 1
| 455126 | 519764 | 0.63174 | 16.54 | 240 | 0 | ANNUAL | ALL | 1
| 455176 | 519764 | 0.65547 | 16.47 | 240 | 0 | ANNUAL | ALL | 1
| 455226 | 519764 | 0.6833 | 17.32 | 240 | 0 | ANNUAL | ALL | 1
| 455276 | 519764 | 0.70922 | 17 | 241 | 0 | ANNUAL | ALL | 1
| 455326 | 519764 | 0.73737 | 17.01 | 241 | 0 | ANNUAL | ALL | 1
| 455376 | 519764 | 0.7695 | 17.83 | 241 | 0 | ANNUAL | ALL | 1
| 455426 | 519764 | 0.79914 | 17.64 | 241 | 0 | ANNUAL | ALL | 1
| 455476 | 519764 | 0.82963 | 17.54 | 241 | 0 | ANNUAL | ALL | 1
| 455526 | 519764 | 0.86088 | 17.54 | 241 | 0 | ANNUAL | ALL | 1
| 455576 | 519764 | 0.89174 | 17.54 | 241 | 0 | ANNUAL | ALL | 1
| 455626 | 519764 | 0.92693 | 18.56 | 241 | 0 | ANNUAL | ALL | 1
| 455676 | 519764 | 0.95768 | 19 | 241 | 0 | ANNUAL | ALL | 1
| 455726 | 519764 | 0.98105 | 18.8 | 241 | 0 | ANNUAL | ALL | 1
| 455776 | 519764 | 1.0015 | 19 | 241 | 0 | ANNUAL | ALL | 1
| 455826 | 519764 | 1.0161 | 19.38 | 241 | 0 | ANNUAL | ALL | 1
| 455876 | 519764 | 1.0182 | 19.35 | 241 | 0 | ANNUAL | ALL | 1
| 455926 | 519764 | 0.99458 | 17.41 | 241 | 0 | ANNUAL | ALL | 1
| 455976 | 519764 | 0.96448 | 16.38 | 241 | 0 | ANNUAL | ALL | 1
| 456026 | 519764 | 0.93563 | 17.36 | 241 | 0 | ANNUAL | ALL | 1
| 456076 | 519764 | 0.89505 | 18.46 | 241 | 0 | ANNUAL | ALL | 1
| 456126 | 519764 | 0.83781 | 18.83 | 241 | 0 | ANNUAL | ALL | 1
| 456176 | 519764 | 0.78165 | 20.35 | 241 | 0 | ANNUAL | ALL | 1
| 456226 | 519764 | 0.7087 | 19.97 | 241 | 0 | ANNUAL | ALL | 1
| 456276 | 519764 | 0.63832 | 19.32 | 241 | 0 | ANNUAL | ALL | 1
| 456326 | 519764 | 0.58963 | 20.46 | 241 | 0 | ANNUAL | ALL | 1
| 456376 | 519764 | 0.55342 | 22.02 | 241 | 0 | ANNUAL | ALL | 1
| 456426 | 519764 | 0.52712 | 23.24 | 241 | 0 | ANNUAL | ALL | 1
| 456476 | 519764 | 0.50899 | 23.51 | 241 | 0 | ANNUAL | ALL | 1
| 456526 | 519764 | 0.49662 | 24.91 | 241 | 0 | ANNUAL | ALL | 1
| 456576 | 519764 | 0.48777 | 25.23 | 241 | 0 | ANNUAL | ALL | 1
| 456626 | 519764 | 0.48329 | 27.8 | 241 | 0 | ANNUAL | ALL | 1
| 456676 | 519764 | 0.48266 | 29 | 241 | 0 | ANNUAL | ALL | 1
| 456726 | 519764 | 0.48598 | 30.14 | 241 | 0 | ANNUAL | ALL | 1
| 456776 | 519764 | 0.49071 | 30.2 | 241 | 0 | ANNUAL | ALL | 1
| 456826 | 519764 | 0.49616 | 30.97 | 241 | 0 | ANNUAL | ALL | 1
| 456876 | 519764 | 0.49858 | 28.61 | 241 | 0 | ANNUAL | ALL | 1
| 456926 | 519764 | 0.50094 | 28.62 | 241 | 0 | ANNUAL | ALL | 1
| 456976 | 519764 | 0.50191 | 29.93 | 241 | 0 | ANNUAL | ALL | 1
| 457026 | 519764 | 0.50207 | 30.46 | 241 | 0 | ANNUAL | ALL | 1
| 457076 | 519764 | 0.50177 | 32.27 | 241 | 0 | ANNUAL | ALL | 1
| 457126 | 519764 | 0.50234 | 32.91 | 241 | 0 | ANNUAL | ALL | 1
| 457176 | 519764 | 0.50308 | 33.99 | 241 | 0 | ANNUAL | ALL | 1
| 457226 | 519764 | 0.50465 | 34 | 241 | 0 | ANNUAL | ALL | 1
| 457276 | 519764 | 0.50539 | 35.03 | 241 | 0 | ANNUAL | ALL | 1
| 457326 | 519764 | 0.50554 | 36.38 | 241 | 0 | ANNUAL | ALL | 1
| 457376 | 519764 | 0.50616 | 36.29 | 241 | 0 | ANNUAL | ALL | 1
| 457426 | 519764 | 0.50524 | 37 | 241 | 0 | ANNUAL | ALL | 1
| 457476 | 519764 | 0.50394 | 37 | 241 | 0 | ANNUAL | ALL | 1
| 457526 | 519764 | 0.50175 | 37.07 | 241 | 0 | ANNUAL | ALL | 1
| 457576 | 519764 | 0.49848 | 37.51 | 241 | 0 | ANNUAL | ALL | 1
| 457626 | 519764 | 0.49511 | 37.09 | 241 | 0 | ANNUAL | ALL | 1
| 457676 | 519764 | 0.49206 | 35.55 | 241 | 0 | ANNUAL | ALL | 1
| 457726 | 519764 | 0.48924 | 33.44 | 241 | 0 | ANNUAL | ALL | 1
| 457776 | 519764 | 0.48105 | 36.49 | 241 | 0 | ANNUAL | ALL | 1
| 457826 | 519764 | 0.47276 | 40.29 | 241 | 0 | ANNUAL | ALL | 1
| 457876 | 519764 | 0.46523 | 43.44 | 241 | 0 | ANNUAL | ALL | 1
| 457926 | 519764 | 0.45868 | 44.77 | 241 | 0 | ANNUAL | ALL | 1
| 457976 | 519764 | 0.45118 | 47.59 | 241 | 0 | ANNUAL | ALL | 1
| 458026 | 519764 | 0.44429 | 48.88 | 241 | 0 | ANNUAL | ALL | 1
| 458076 | 519764 | 0.43663 | 51.84 | 241 | 0 | ANNUAL | ALL | 1
| 458126 | 519764 | 0.42908 | 54.64 | 241 | 0 | ANNUAL | ALL | 1
| 458176 | 519764 | 0.4219 | 56.38 | 241 | 0 | ANNUAL | ALL | 1
| 458226 | 519764 | 0.4149 | 57.61 | 241 | 0 | ANNUAL | ALL | 1
| 458276 | 519764 | 0.40825 | 57.53 | 241 | 0 | ANNUAL | ALL | 1
| 458326 | 519764 | 0.40091 | 60.42 | 241 | 0 | ANNUAL | ALL | 1
| 458376 | 519764 | 0.39467 | 58.99 | 241 | 0 | ANNUAL | ALL | 1
| 458426 | 519764 | 0.38826 | 58.61 | 241 | 0 | ANNUAL | ALL | 1
| 458476 | 519764 | 0.38219 | 57.33 | 241 | 0 | ANNUAL | ALL | 1
| 458526 | 519764 | 0.37508 | 60.36 | 241 | 0 | ANNUAL | ALL | 1
| 458576 | 519764 | 0.3684 | 62.53 | 239 | 0 | ANNUAL | ALL | 1
| 458626 | 519764 | 0.36204 | 63.96 | 239 | 0 | ANNUAL | ALL | 1
| 458676 | 519764 | 0.35548 | 68.77 | 237 | 0 | ANNUAL | ALL | 1
| 458726 | 519764 | 0.3495 | 77.7 | 237 | 0 | ANNUAL | ALL | 1
| 458776 | 519764 | 0.34489 | 85.73 | 209 | 0 | ANNUAL | ALL | 1
| 458826 | 519764 | 0.34375 | 97.47 | 186 | 0 | ANNUAL | ALL | 1
| 458876 | 519764 | 0.34102 | 101.81 | 117 | 0 | ANNUAL | ALL | 1
| 458926 | 519764 | 0.33827 | 105.1 | 114 | 0 | ANNUAL | ALL | 1
| 458976 | 519764 | 0.33555 | 107.78 | 107.78 | 0 | ANNUAL | ALL | 1
| 453976 | 519814 | 0.30653 | 10.56 | 13 | 0 | ANNUAL | ALL | 1
| 454026 | 519814 | 0.31255 | 9.24 | 14 | 0 | ANNUAL | ALL | 1
| 454076 | 519814 | 0.3205 | 10 | 16 | 0 | ANNUAL | ALL | 1
| 454126 | 519814 | 0.32822 | 9.98 | 16 | 0 | ANNUAL | ALL | 1
| 454176 | 519814 | 0.33552 | 9.06 | 16 | 0 | ANNUAL | ALL | 1
| 454226 | 519814 | 0.3452 | 10.44 | 15 | 0 | ANNUAL | ALL | 1
| 454276 | 519814 | 0.35612 | 12.58 | 14 | 0 | ANNUAL | ALL | 1
| 454326 | 519814 | 0.36568 | 12.72 | 14 | 0 | ANNUAL | ALL | 1
| 454376 | 519814 | 0.37506 | 12.21 | 14 | 0 | ANNUAL | ALL | 1
| 454426 | 519814 | 0.38553 | 12.27 | 17 | 0 | ANNUAL | ALL | 1
| 454476 | 519814 | 0.39873 | 14.21 | 18 | 0 | ANNUAL | ALL | 1
| 454526 | 519814 | 0.40799 | 12.2 | 18 | 0 | ANNUAL | ALL | 1
| 454576 | 519814 | 0.42296 | 14.42 | 14.42 | 0 | ANNUAL | ALL | 1
| 454626 | 519814 | 0.43697 | 15.21 | 15.21 | 0 | ANNUAL | ALL | 1
| 454676 | 519814 | 0.44886 | 13.93 | 13.93 | 0 | ANNUAL | ALL | 1
| 454726 | 519814 | 0.45836 | 10.56 | 15 | 0 | ANNUAL | ALL | 1
| 454776 | 519814 | 0.47222 | 9.94 | 15 | 0 | ANNUAL | ALL | 1
| 454826 | 519814 | 0.49102 | 12.03 | 16 | 0 | ANNUAL | ALL | 1
| 454876 | 519814 | 0.51513 | 16.43 | 16.43 | 0 | ANNUAL | ALL | 1
| 454926 | 519814 | 0.53458 | 17.34 | 17.34 | 0 | ANNUAL | ALL | 1
| 454976 | 519814 | 0.55315 | 17.29 | 17.29 | 0 | ANNUAL | ALL | 1
| 455026 | 519814 | 0.56948 | 15.79 | 20 | 0 | ANNUAL | ALL | 1
| 455076 | 519814 | 0.59039 | 15.94 | 240 | 0 | ANNUAL | ALL | 1
| 455126 | 519814 | 0.61448 | 16.87 | 240 | 0 | ANNUAL | ALL | 1
| 455176 | 519814 | 0.63813 | 16.97 | 240 | 0 | ANNUAL | ALL | 1
| 455226 | 519814 | 0.66023 | 16 | 240 | 0 | ANNUAL | ALL | 1
| 455276 | 519814 | 0.68935 | 17.08 | 240 | 0 | ANNUAL | ALL | 1
| 455326 | 519814 | 0.71708 | 17.21 | 241 | 0 | ANNUAL | ALL | 1
| 455376 | 519814 | 0.74484 | 17.06 | 241 | 0 | ANNUAL | ALL | 1
| 455426 | 519814 | 0.77453 | 17.21 | 241 | 0 | ANNUAL | ALL | 1
| 455476 | 519814 | 0.80762 | 18 | 241 | 0 | ANNUAL | ALL | 1
| 455526 | 519814 | 0.84123 | 18.7 | 241 | 0 | ANNUAL | ALL | 1
| 455576 | 519814 | 0.86845 | 18 | 241 | 0 | ANNUAL | ALL | 1
| 455626 | 519814 | 0.90355 | 18.97 | 241 | 0 | ANNUAL | ALL | 1
| 455676 | 519814 | 0.92671 | 18 | 241 | 0 | ANNUAL | ALL | 1
| 455726 | 519814 | 0.9522 | 18 | 241 | 0 | ANNUAL | ALL | 1
| 455776 | 519814 | 0.97327 | 17.99 | 241 | 0 | ANNUAL | ALL | 1
| 455826 | 519814 | 0.99013 | 18.34 | 241 | 0 | ANNUAL | ALL | 1
| 455876 | 519814 | 0.99985 | 18.86 | 241 | 0 | ANNUAL | ALL | 1
| 455926 | 519814 | 0.98575 | 17.74 | 241 | 0 | ANNUAL | ALL | 1
| 455976 | 519814 | 0.95918 | 16.76 | 241 | 0 | ANNUAL | ALL | 1
| 456026 | 519814 | 0.92702 | 17 | 241 | 0 | ANNUAL | ALL | 1
| 456076 | 519814 | 0.87828 | 17.03 | 241 | 0 | ANNUAL | ALL | 1
| 456126 | 519814 | 0.8292 | 18.7 | 241 | 0 | ANNUAL | ALL | 1
| 456176 | 519814 | 0.76311 | 19.43 | 241 | 0 | ANNUAL | ALL | 1
| 456226 | 519814 | 0.68283 | 18.79 | 241 | 0 | ANNUAL | ALL | 1
| 456276 | 519814 | 0.61206 | 18.94 | 241 | 0 | ANNUAL | ALL | 1
| 456326 | 519814 | 0.55805 | 20.08 | 241 | 0 | ANNUAL | ALL | 1
| 456376 | 519814 | 0.52214 | 23.3 | 241 | 0 | ANNUAL | ALL | 1
| 456426 | 519814 | 0.49263 | 27.05 | 241 | 0 | ANNUAL | ALL | 1
| 456476 | 519814 | 0.47206 | 23.84 | 241 | 0 | ANNUAL | ALL | 1
| 456526 | 519814 | 0.45413 | 20.81 | 241 | 0 | ANNUAL | ALL | 1
| 456576 | 519814 | 0.44831 | 21.58 | 241 | 0 | ANNUAL | ALL | 1
| 456626 | 519814 | 0.44703 | 22.73 | 241 | 0 | ANNUAL | ALL | 1
| 456676 | 519814 | 0.44803 | 25.37 | 241 | 0 | ANNUAL | ALL | 1
| 456726 | 519814 | 0.45358 | 27.27 | 241 | 0 | ANNUAL | ALL | 1
| 456776 | 519814 | 0.46126 | 28.58 | 241 | 0 | ANNUAL | ALL | 1
| 456826 | 519814 | 0.46875 | 29.38 | 241 | 0 | ANNUAL | ALL | 1
| 456876 | 519814 | 0.47427 | 28.69 | 241 | 0 | ANNUAL | ALL | 1
| 456926 | 519814 | 0.47899 | 27.21 | 241 | 0 | ANNUAL | ALL | 1
| 456976 | 519814 | 0.48415 | 28.03 | 241 | 0 | ANNUAL | ALL | 1
| 457026 | 519814 | 0.48957 | 28.85 | 241 | 0 | ANNUAL | ALL | 1
| 457076 | 519814 | 0.49575 | 28.65 | 241 | 0 | ANNUAL | ALL | 1
| 457126 | 519814 | 0.50196 | 29.58 | 241 | 0 | ANNUAL | ALL | 1
| 457176 | 519814 | 0.50779 | 31.18 | 241 | 0 | ANNUAL | ALL | 1
| 457226 | 519814 | 0.51227 | 33.23 | 241 | 0 | ANNUAL | ALL | 1
| 457276 | 519814 | 0.51578 | 34.79 | 241 | 0 | ANNUAL | ALL | 1
| 457326 | 519814 | 0.51915 | 34.79 | 241 | 0 | ANNUAL | ALL | 1
| 457376 | 519814 | 0.52108 | 35 | 241 | 0 | ANNUAL | ALL | 1
| 457426 | 519814 | 0.52035 | 36.8 | 241 | 0 | ANNUAL | ALL | 1
| 457476 | 519814 | 0.51932 | 37.15 | 241 | 0 | ANNUAL | ALL | 1
| 457526 | 519814 | 0.51631 | 38.5 | 241 | 0 | ANNUAL | ALL | 1
| 457576 | 519814 | 0.51298 | 38.98 | 241 | 0 | ANNUAL | ALL | 1
| 457626 | 519814 | 0.51077 | 36.82 | 241 | 0 | ANNUAL | ALL | 1
| 457676 | 519814 | 0.51045 | 32.56 | 241 | 0 | ANNUAL | ALL | 1
| 457726 | 519814 | 0.50627 | 31.68 | 241 | 0 | ANNUAL | ALL | 1
| 457776 | 519814 | 0.4977 | 34.12 | 241 | 0 | ANNUAL | ALL | 1
| 457826 | 519814 | 0.48953 | 36.44 | 241 | 0 | ANNUAL | ALL | 1
| 457876 | 519814 | 0.48047 | 40.21 | 241 | 0 | ANNUAL | ALL | 1
| 457926 | 519814 | 0.47276 | 42.49 | 241 | 0 | ANNUAL | ALL | 1
| 457976 | 519814 | 0.46614 | 42.87 | 241 | 0 | ANNUAL | ALL | 1
| 458026 | 519814 | 0.45984 | 42.42 | 241 | 0 | ANNUAL | ALL | 1
| 458076 | 519814 | 0.45115 | 45.61 | 241 | 0 | ANNUAL | ALL | 1
| 458126 | 519814 | 0.44198 | 50.17 | 241 | 0 | ANNUAL | ALL | 1
| 458176 | 519814 | 0.43395 | 52.82 | 241 | 0 | ANNUAL | ALL | 1
| 458226 | 519814 | 0.4264 | 54.48 | 241 | 0 | ANNUAL | ALL | 1
| 458276 | 519814 | 0.41926 | 55.07 | 241 | 0 | ANNUAL | ALL | 1
| 458326 | 519814 | 0.41167 | 57.35 | 241 | 0 | ANNUAL | ALL | 1
| 458376 | 519814 | 0.40514 | 56.24 | 241 | 0 | ANNUAL | ALL | 1
| 458426 | 519814 | 0.39915 | 53.85 | 241 | 0 | ANNUAL | ALL | 1
| 458476 | 519814 | 0.39273 | 53.05 | 241 | 0 | ANNUAL | ALL | 1
| 458526 | 519814 | 0.38497 | 56.52 | 241 | 0 | ANNUAL | ALL | 1
| 458576 | 519814 | 0.37757 | 59.86 | 239 | 0 | ANNUAL | ALL | 1
| 458626 | 519814 | 0.37126 | 59.56 | 239 | 0 | ANNUAL | ALL | 1
| 458676 | 519814 | 0.36496 | 59.7 | 238 | 0 | ANNUAL | ALL | 1
| 458726 | 519814 | 0.35751 | 68.18 | 237 | 0 | ANNUAL | ALL | 1
| 458776 | 519814 | 0.35128 | 73.31 | 236 | 0 | ANNUAL | ALL | 1
| 458826 | 519814 | 0.34569 | 79.28 | 209 | 0 | ANNUAL | ALL | 1
| 458876 | 519814 | 0.34031 | 81.99 | 203 | 0 | ANNUAL | ALL | 1
| 458926 | 519814 | 0.33572 | 86.81 | 200 | 0 | ANNUAL | ALL | 1
| 458976 | 519814 | 0.33168 | 91.26 | 189 | 0 | ANNUAL | ALL | 1
| 453976 | 519864 | 0.2983 | 8.12 | 14 | 0 | ANNUAL | ALL | 1
| 454026 | 519864 | 0.30501 | 8.12 | 15 | 0 | ANNUAL | ALL | 1
| 454076 | 519864 | 0.31305 | 9.44 | 15 | 0 | ANNUAL | ALL | 1
| 454126 | 519864 | 0.3209 | 10 | 16 | 0 | ANNUAL | ALL | 1
| 454176 | 519864 | 0.32856 | 9.91 | 15 | 0 | ANNUAL | ALL | 1
| 454226 | 519864 | 0.33591 | 9.04 | 15 | 0 | ANNUAL | ALL | 1
| 454276 | 519864 | 0.34533 | 10.12 | 14 | 0 | ANNUAL | ALL | 1
| 454326 | 519864 | 0.35491 | 10.82 | 15 | 0 | ANNUAL | ALL | 1
| 454376 | 519864 | 0.36593 | 12.44 | 15 | 0 | ANNUAL | ALL | 1
| 454426 | 519864 | 0.37746 | 13.91 | 16 | 0 | ANNUAL | ALL | 1
| 454476 | 519864 | 0.38926 | 15 | 15 | 0 | ANNUAL | ALL | 1
| 454526 | 519864 | 0.39621 | 11.44 | 14 | 0 | ANNUAL | ALL | 1
| 454576 | 519864 | 0.40535 | 9.4 | 15 | 0 | ANNUAL | ALL | 1
| 454626 | 519864 | 0.41944 | 11.06 | 15 | 0 | ANNUAL | ALL | 1
| 454676 | 519864 | 0.43553 | 13.52 | 18 | 0 | ANNUAL | ALL | 1
| 454726 | 519864 | 0.44524 | 10.76 | 18 | 0 | ANNUAL | ALL | 1
| 454776 | 519864 | 0.45947 | 10.84 | 15 | 0 | ANNUAL | ALL | 1
| 454826 | 519864 | 0.47621 | 12.05 | 15 | 0 | ANNUAL | ALL | 1
| 454876 | 519864 | 0.50056 | 17.09 | 17.09 | 0 | ANNUAL | ALL | 1
| 454926 | 519864 | 0.51548 | 16 | 16 | 0 | ANNUAL | ALL | 1
| 454976 | 519864 | 0.53249 | 15.68 | 15.68 | 0 | ANNUAL | ALL | 1
| 455026 | 519864 | 0.54967 | 15.03 | 20 | 0 | ANNUAL | ALL | 1
| 455076 | 519864 | 0.57141 | 15.96 | 20 | 0 | ANNUAL | ALL | 1
| 455126 | 519864 | 0.59258 | 16.04 | 240 | 0 | ANNUAL | ALL | 1
| 455176 | 519864 | 0.61523 | 16.12 | 240 | 0 | ANNUAL | ALL | 1
| 455226 | 519864 | 0.63859 | 16 | 240 | 0 | ANNUAL | ALL | 1
| 455276 | 519864 | 0.66656 | 17.04 | 240 | 0 | ANNUAL | ALL | 1
| 455326 | 519864 | 0.69296 | 17.12 | 240 | 0 | ANNUAL | ALL | 1
| 455376 | 519864 | 0.71962 | 17.04 | 241 | 0 | ANNUAL | ALL | 1
| 455426 | 519864 | 0.75098 | 18 | 241 | 0 | ANNUAL | ALL | 1
| 455476 | 519864 | 0.77938 | 18 | 241 | 0 | ANNUAL | ALL | 1
| 455526 | 519864 | 0.80862 | 18.09 | 241 | 0 | ANNUAL | ALL | 1
| 455576 | 519864 | 0.837 | 18 | 241 | 0 | ANNUAL | ALL | 1
| 455626 | 519864 | 0.86618 | 18.12 | 241 | 0 | ANNUAL | ALL | 1
| 455676 | 519864 | 0.8929 | 18 | 241 | 0 | ANNUAL | ALL | 1
| 455726 | 519864 | 0.9182 | 18 | 241 | 0 | ANNUAL | ALL | 1
| 455776 | 519864 | 0.93981 | 17.97 | 241 | 0 | ANNUAL | ALL | 1
| 455826 | 519864 | 0.94526 | 16.39 | 241 | 0 | ANNUAL | ALL | 1
| 455876 | 519864 | 0.95115 | 16.12 | 241 | 0 | ANNUAL | ALL | 1
| 455926 | 519864 | 0.95585 | 17.05 | 241 | 0 | ANNUAL | ALL | 1
| 455976 | 519864 | 0.9445 | 17.53 | 241 | 0 | ANNUAL | ALL | 1
| 456026 | 519864 | 0.90524 | 16.44 | 241 | 0 | ANNUAL | ALL | 1
| 456076 | 519864 | 0.86287 | 17.03 | 241 | 0 | ANNUAL | ALL | 1
| 456126 | 519864 | 0.80855 | 18.09 | 241 | 0 | ANNUAL | ALL | 1
| 456176 | 519864 | 0.73382 | 18.08 | 241 | 0 | ANNUAL | ALL | 1
| 456226 | 519864 | 0.65362 | 18 | 241 | 0 | ANNUAL | ALL | 1
| 456276 | 519864 | 0.57748 | 18.09 | 241 | 0 | ANNUAL | ALL | 1
| 456326 | 519864 | 0.52525 | 20.36 | 241 | 0 | ANNUAL | ALL | 1
| 456376 | 519864 | 0.48336 | 23.23 | 241 | 0 | ANNUAL | ALL | 1
| 456426 | 519864 | 0.45192 | 27.17 | 241 | 0 | ANNUAL | ALL | 1
| 456476 | 519864 | 0.42952 | 23.55 | 241 | 0 | ANNUAL | ALL | 1
| 456526 | 519864 | 0.40332 | 19.1 | 241 | 0 | ANNUAL | ALL | 1
| 456576 | 519864 | 0.39515 | 18.86 | 241 | 0 | ANNUAL | ALL | 1
| 456626 | 519864 | 0.39568 | 19.48 | 241 | 0 | ANNUAL | ALL | 1
| 456676 | 519864 | 0.40637 | 21.24 | 241 | 0 | ANNUAL | ALL | 1
| 456726 | 519864 | 0.41746 | 24.55 | 241 | 0 | ANNUAL | ALL | 1
| 456776 | 519864 | 0.42748 | 26.12 | 241 | 0 | ANNUAL | ALL | 1
| 456826 | 519864 | 0.43742 | 26.18 | 241 | 0 | ANNUAL | ALL | 1
| 456876 | 519864 | 0.44851 | 29.34 | 241 | 0 | ANNUAL | ALL | 1
| 456926 | 519864 | 0.45738 | 28.88 | 241 | 0 | ANNUAL | ALL | 1
| 456976 | 519864 | 0.46704 | 28 | 241 | 0 | ANNUAL | ALL | 1
| 457026 | 519864 | 0.47822 | 27.43 | 241 | 0 | ANNUAL | ALL | 1
| 457076 | 519864 | 0.49069 | 27.04 | 241 | 0 | ANNUAL | ALL | 1
| 457126 | 519864 | 0.50341 | 27.15 | 241 | 0 | ANNUAL | ALL | 1
| 457176 | 519864 | 0.51419 | 29.51 | 241 | 0 | ANNUAL | ALL | 1
| 457226 | 519864 | 0.52312 | 31.53 | 241 | 0 | ANNUAL | ALL | 1
| 457276 | 519864 | 0.5297 | 33.12 | 241 | 0 | ANNUAL | ALL | 1
| 457326 | 519864 | 0.53519 | 33.12 | 241 | 0 | ANNUAL | ALL | 1
| 457376 | 519864 | 0.53756 | 34.12 | 241 | 0 | ANNUAL | ALL | 1
| 457426 | 519864 | 0.538 | 35.15 | 241 | 0 | ANNUAL | ALL | 1
| 457476 | 519864 | 0.53622 | 36.82 | 241 | 0 | ANNUAL | ALL | 1
| 457526 | 519864 | 0.533 | 38.44 | 241 | 0 | ANNUAL | ALL | 1
| 457576 | 519864 | 0.52944 | 39 | 241 | 0 | ANNUAL | ALL | 1
| 457626 | 519864 | 0.52541 | 38.83 | 241 | 0 | ANNUAL | ALL | 1
| 457676 | 519864 | 0.52155 | 37.47 | 241 | 0 | ANNUAL | ALL | 1
| 457726 | 519864 | 0.51587 | 37.51 | 241 | 0 | ANNUAL | ALL | 1
| 457776 | 519864 | 0.50958 | 37.72 | 241 | 0 | ANNUAL | ALL | 1
| 457826 | 519864 | 0.50253 | 38.55 | 241 | 0 | ANNUAL | ALL | 1
| 457876 | 519864 | 0.49591 | 38.71 | 241 | 0 | ANNUAL | ALL | 1
| 457926 | 519864 | 0.49186 | 35.9 | 241 | 0 | ANNUAL | ALL | 1
| 457976 | 519864 | 0.48348 | 37.69 | 241 | 0 | ANNUAL | ALL | 1
| 458026 | 519864 | 0.47608 | 38.28 | 241 | 0 | ANNUAL | ALL | 1
| 458076 | 519864 | 0.46758 | 40.06 | 241 | 0 | ANNUAL | ALL | 1
| 458126 | 519864 | 0.45725 | 44.58 | 241 | 0 | ANNUAL | ALL | 1
| 458176 | 519864 | 0.4473 | 49.42 | 241 | 0 | ANNUAL | ALL | 1
| 458226 | 519864 | 0.43888 | 51.94 | 241 | 0 | ANNUAL | ALL | 1
| 458276 | 519864 | 0.43174 | 51.61 | 241 | 0 | ANNUAL | ALL | 1
| 458326 | 519864 | 0.42489 | 50.69 | 241 | 0 | ANNUAL | ALL | 1
| 458376 | 519864 | 0.41622 | 54.59 | 241 | 0 | ANNUAL | ALL | 1
| 458426 | 519864 | 0.40911 | 54.64 | 241 | 0 | ANNUAL | ALL | 1
| 458476 | 519864 | 0.40301 | 52.1 | 241 | 0 | ANNUAL | ALL | 1
| 458526 | 519864 | 0.39588 | 52.64 | 241 | 0 | ANNUAL | ALL | 1
| 458576 | 519864 | 0.38765 | 56.88 | 239 | 0 | ANNUAL | ALL | 1
| 458626 | 519864 | 0.38088 | 57.13 | 239 | 0 | ANNUAL | ALL | 1
| 458676 | 519864 | 0.37442 | 56.72 | 237 | 0 | ANNUAL | ALL | 1
| 458726 | 519864 | 0.368 | 56.65 | 237 | 0 | ANNUAL | ALL | 1
| 458776 | 519864 | 0.36078 | 60.4 | 237 | 0 | ANNUAL | ALL | 1
| 458826 | 519864 | 0.35414 | 63.14 | 237 | 0 | ANNUAL | ALL | 1
| 458876 | 519864 | 0.34777 | 65.84 | 230 | 0 | ANNUAL | ALL | 1
| 458926 | 519864 | 0.34158 | 69.28 | 209 | 0 | ANNUAL | ALL | 1
| 458976 | 519864 | 0.33574 | 71.96 | 205 | 0 | ANNUAL | ALL | 1
| 453976 | 519914 | 0.2917 | 7.97 | 11 | 0 | ANNUAL | ALL | 1
| 454026 | 519914 | 0.29792 | 7.7 | 15 | 0 | ANNUAL | ALL | 1
| 454076 | 519914 | 0.30577 | 9.2 | 15 | 0 | ANNUAL | ALL | 1
| 454126 | 519914 | 0.31427 | 10.99 | 14 | 0 | ANNUAL | ALL | 1
| 454176 | 519914 | 0.32073 | 9.85 | 15 | 0 | ANNUAL | ALL | 1
| 454226 | 519914 | 0.32858 | 10 | 15 | 0 | ANNUAL | ALL | 1
| 454276 | 519914 | 0.33714 | 10.54 | 14 | 0 | ANNUAL | ALL | 1
| 454326 | 519914 | 0.34593 | 10.86 | 16 | 0 | ANNUAL | ALL | 1
| 454376 | 519914 | 0.3556 | 11.62 | 17 | 0 | ANNUAL | ALL | 1
| 454426 | 519914 | 0.36532 | 11.93 | 17 | 0 | ANNUAL | ALL | 1
| 454476 | 519914 | 0.377 | 13.53 | 13.53 | 0 | ANNUAL | ALL | 1
| 454526 | 519914 | 0.38614 | 12.36 | 15 | 0 | ANNUAL | ALL | 1
| 454576 | 519914 | 0.39628 | 11.66 | 14 | 0 | ANNUAL | ALL | 1
| 454626 | 519914 | 0.40989 | 13.33 | 13.33 | 0 | ANNUAL | ALL | 1
| 454676 | 519914 | 0.42341 | 14.29 | 18 | 0 | ANNUAL | ALL | 1
| 454726 | 519914 | 0.43458 | 13.07 | 18 | 0 | ANNUAL | ALL | 1
| 454776 | 519914 | 0.44833 | 13.24 | 13.24 | 0 | ANNUAL | ALL | 1
| 454826 | 519914 | 0.46374 | 14 | 14 | 0 | ANNUAL | ALL | 1
| 454876 | 519914 | 0.47693 | 12.96 | 15 | 0 | ANNUAL | ALL | 1
| 454926 | 519914 | 0.49643 | 15.15 | 15.15 | 0 | ANNUAL | ALL | 1
| 454976 | 519914 | 0.51227 | 14.8 | 18 | 0 | ANNUAL | ALL | 1
| 455026 | 519914 | 0.52706 | 13.46 | 19 | 0 | ANNUAL | ALL | 1
| 455076 | 519914 | 0.54776 | 14.53 | 19 | 0 | ANNUAL | ALL | 1
| 455126 | 519914 | 0.56902 | 15.17 | 240 | 0 | ANNUAL | ALL | 1
| 455176 | 519914 | 0.59096 | 15.47 | 240 | 0 | ANNUAL | ALL | 1
| 455226 | 519914 | 0.61567 | 16.32 | 240 | 0 | ANNUAL | ALL | 1
| 455276 | 519914 | 0.63977 | 16.49 | 240 | 0 | ANNUAL | ALL | 1
| 455326 | 519914 | 0.66602 | 17.02 | 240 | 0 | ANNUAL | ALL | 1
| 455376 | 519914 | 0.69181 | 17.17 | 241 | 0 | ANNUAL | ALL | 1
| 455426 | 519914 | 0.71705 | 17 | 241 | 0 | ANNUAL | ALL | 1
| 455476 | 519914 | 0.74312 | 17 | 241 | 0 | ANNUAL | ALL | 1
| 455526 | 519914 | 0.76931 | 17 | 241 | 0 | ANNUAL | ALL | 1
| 455576 | 519914 | 0.80024 | 18 | 241 | 0 | ANNUAL | ALL | 1
| 455626 | 519914 | 0.82346 | 17.44 | 241 | 0 | ANNUAL | ALL | 1
| 455676 | 519914 | 0.84589 | 17 | 241 | 0 | ANNUAL | ALL | 1
| 455726 | 519914 | 0.87125 | 17.36 | 241 | 0 | ANNUAL | ALL | 1
| 455776 | 519914 | 0.89218 | 17.44 | 241 | 0 | ANNUAL | ALL | 1
| 455826 | 519914 | 0.90048 | 16.3 | 241 | 0 | ANNUAL | ALL | 1
| 455876 | 519914 | 0.90932 | 16.2 | 241 | 0 | ANNUAL | ALL | 1
| 455926 | 519914 | 0.91962 | 17.48 | 241 | 0 | ANNUAL | ALL | 1
| 455976 | 519914 | 0.90814 | 17.44 | 241 | 0 | ANNUAL | ALL | 1
| 456026 | 519914 | 0.86757 | 15.64 | 241 | 0 | ANNUAL | ALL | 1
| 456076 | 519914 | 0.82266 | 15.48 | 241 | 0 | ANNUAL | ALL | 1
| 456126 | 519914 | 0.772 | 16.83 | 241 | 0 | ANNUAL | ALL | 1
| 456176 | 519914 | 0.70737 | 18.2 | 241 | 0 | ANNUAL | ALL | 1
| 456226 | 519914 | 0.62682 | 18.53 | 241 | 0 | ANNUAL | ALL | 1
| 456276 | 519914 | 0.5421 | 18 | 241 | 0 | ANNUAL | ALL | 1
| 456326 | 519914 | 0.48369 | 20.02 | 241 | 0 | ANNUAL | ALL | 1
| 456376 | 519914 | 0.43611 | 21.45 | 241 | 0 | ANNUAL | ALL | 1
| 456426 | 519914 | 0.39739 | 20.67 | 241 | 0 | ANNUAL | ALL | 1
| 456476 | 519914 | 0.37316 | 20.04 | 241 | 0 | ANNUAL | ALL | 1
| 456526 | 519914 | 0.35658 | 18.99 | 241 | 0 | ANNUAL | ALL | 1
| 456576 | 519914 | 0.35014 | 18.86 | 241 | 0 | ANNUAL | ALL | 1
| 456626 | 519914 | 0.35537 | 20.17 | 241 | 0 | ANNUAL | ALL | 1
| 456676 | 519914 | 0.36811 | 22.56 | 241 | 0 | ANNUAL | ALL | 1
| 456726 | 519914 | 0.3789 | 23.7 | 241 | 0 | ANNUAL | ALL | 1
| 456776 | 519914 | 0.39169 | 24.46 | 241 | 0 | ANNUAL | ALL | 1
| 456826 | 519914 | 0.40561 | 25.06 | 241 | 0 | ANNUAL | ALL | 1
| 456876 | 519914 | 0.42217 | 29.4 | 241 | 0 | ANNUAL | ALL | 1
| 456926 | 519914 | 0.43731 | 29.98 | 241 | 0 | ANNUAL | ALL | 1
| 456976 | 519914 | 0.45242 | 27.98 | 241 | 0 | ANNUAL | ALL | 1
| 457026 | 519914 | 0.47001 | 27.46 | 241 | 0 | ANNUAL | ALL | 1
| 457076 | 519914 | 0.4887 | 26.35 | 241 | 0 | ANNUAL | ALL | 1
| 457126 | 519914 | 0.50764 | 25.48 | 241 | 0 | ANNUAL | ALL | 1
| 457176 | 519914 | 0.5235 | 27.15 | 241 | 0 | ANNUAL | ALL | 1
| 457226 | 519914 | 0.53662 | 28.98 | 241 | 0 | ANNUAL | ALL | 1
| 457276 | 519914 | 0.54551 | 31.46 | 241 | 0 | ANNUAL | ALL | 1
| 457326 | 519914 | 0.55255 | 31.83 | 241 | 0 | ANNUAL | ALL | 1
| 457376 | 519914 | 0.55636 | 32.46 | 241 | 0 | ANNUAL | ALL | 1
| 457426 | 519914 | 0.55719 | 33.47 | 241 | 0 | ANNUAL | ALL | 1
| 457476 | 519914 | 0.55551 | 34.99 | 241 | 0 | ANNUAL | ALL | 1
| 457526 | 519914 | 0.55249 | 36.27 | 241 | 0 | ANNUAL | ALL | 1
| 457576 | 519914 | 0.54821 | 37.47 | 241 | 0 | ANNUAL | ALL | 1
| 457626 | 519914 | 0.54296 | 38.63 | 241 | 0 | ANNUAL | ALL | 1
| 457676 | 519914 | 0.53691 | 39.65 | 241 | 0 | ANNUAL | ALL | 1
| 457726 | 519914 | 0.53113 | 39.43 | 241 | 0 | ANNUAL | ALL | 1
| 457776 | 519914 | 0.5246 | 39.53 | 241 | 0 | ANNUAL | ALL | 1
| 457826 | 519914 | 0.51542 | 42.81 | 241 | 0 | ANNUAL | ALL | 1
| 457876 | 519914 | 0.50808 | 43.43 | 241 | 0 | ANNUAL | ALL | 1
| 457926 | 519914 | 0.50645 | 36.76 | 241 | 0 | ANNUAL | ALL | 1
| 457976 | 519914 | 0.50142 | 34.71 | 241 | 0 | ANNUAL | ALL | 1
| 458026 | 519914 | 0.49272 | 36.03 | 241 | 0 | ANNUAL | ALL | 1
| 458076 | 519914 | 0.48309 | 38.39 | 241 | 0 | ANNUAL | ALL | 1
| 458126 | 519914 | 0.47249 | 42.18 | 241 | 0 | ANNUAL | ALL | 1
| 458176 | 519914 | 0.4627 | 45.37 | 241 | 0 | ANNUAL | ALL | 1
| 458226 | 519914 | 0.45458 | 46.06 | 241 | 0 | ANNUAL | ALL | 1
| 458276 | 519914 | 0.44715 | 45.58 | 241 | 0 | ANNUAL | ALL | 1
| 458326 | 519914 | 0.43918 | 46.06 | 241 | 0 | ANNUAL | ALL | 1
| 458376 | 519914 | 0.42974 | 49.62 | 241 | 0 | ANNUAL | ALL | 1
| 458426 | 519914 | 0.4214 | 51.6 | 241 | 0 | ANNUAL | ALL | 1
| 458476 | 519914 | 0.41491 | 49.47 | 241 | 0 | ANNUAL | ALL | 1
| 458526 | 519914 | 0.40683 | 51.3 | 241 | 0 | ANNUAL | ALL | 1
| 458576 | 519914 | 0.39826 | 55.08 | 239 | 0 | ANNUAL | ALL | 1
| 458626 | 519914 | 0.39179 | 53.37 | 239 | 0 | ANNUAL | ALL | 1
| 458676 | 519914 | 0.38511 | 52.67 | 238 | 0 | ANNUAL | ALL | 1
| 458726 | 519914 | 0.37791 | 53.83 | 237 | 0 | ANNUAL | ALL | 1
| 458776 | 519914 | 0.37005 | 57.97 | 237 | 0 | ANNUAL | ALL | 1
| 458826 | 519914 | 0.36326 | 59.28 | 237 | 0 | ANNUAL | ALL | 1
| 458876 | 519914 | 0.35686 | 59.69 | 236 | 0 | ANNUAL | ALL | 1
| 458926 | 519914 | 0.35027 | 61.95 | 225 | 0 | ANNUAL | ALL | 1
| 458976 | 519914 | 0.34403 | 63.37 | 209 | 0 | ANNUAL | ALL | 1
| 453976 | 519964 | 0.28499 | 7.77 | 12 | 0 | ANNUAL | ALL | 1
| 454026 | 519964 | 0.29096 | 7.55 | 12 | 0 | ANNUAL | ALL | 1
| 454076 | 519964 | 0.29857 | 9.15 | 11 | 0 | ANNUAL | ALL | 1
| 454126 | 519964 | 0.3058 | 9.8 | 14 | 0 | ANNUAL | ALL | 1
| 454176 | 519964 | 0.31288 | 9.85 | 15 | 0 | ANNUAL | ALL | 1
| 454226 | 519964 | 0.3201 | 9.71 | 15 | 0 | ANNUAL | ALL | 1
| 454276 | 519964 | 0.32853 | 10.58 | 15 | 0 | ANNUAL | ALL | 1
| 454326 | 519964 | 0.33692 | 10.94 | 15 | 0 | ANNUAL | ALL | 1
| 454376 | 519964 | 0.34562 | 11.21 | 16 | 0 | ANNUAL | ALL | 1
| 454426 | 519964 | 0.35533 | 12.03 | 16 | 0 | ANNUAL | ALL | 1
| 454476 | 519964 | 0.36557 | 12.85 | 14 | 0 | ANNUAL | ALL | 1
| 454526 | 519964 | 0.37446 | 12 | 15 | 0 | ANNUAL | ALL | 1
| 454576 | 519964 | 0.38669 | 13.61 | 16 | 0 | ANNUAL | ALL | 1
| 454626 | 519964 | 0.39902 | 14.72 | 14.72 | 0 | ANNUAL | ALL | 1
| 454676 | 519964 | 0.41009 | 14.37 | 14.37 | 0 | ANNUAL | ALL | 1
| 454726 | 519964 | 0.42504 | 16.36 | 16.36 | 0 | ANNUAL | ALL | 1
| 454776 | 519964 | 0.43445 | 14.06 | 15 | 0 | ANNUAL | ALL | 1
| 454826 | 519964 | 0.44734 | 13.79 | 13.79 | 0 | ANNUAL | ALL | 1
| 454876 | 519964 | 0.46038 | 13.27 | 14 | 0 | ANNUAL | ALL | 1
| 454926 | 519964 | 0.47806 | 15.06 | 16 | 0 | ANNUAL | ALL | 1
| 454976 | 519964 | 0.49263 | 14.64 | 19 | 0 | ANNUAL | ALL | 1
| 455026 | 519964 | 0.50773 | 14 | 19 | 0 | ANNUAL | ALL | 1
| 455076 | 519964 | 0.52646 | 14.7 | 16 | 0 | ANNUAL | ALL | 1
| 455126 | 519964 | 0.54574 | 15 | 15 | 0 | ANNUAL | ALL | 1
| 455176 | 519964 | 0.56502 | 14.79 | 240 | 0 | ANNUAL | ALL | 1
| 455226 | 519964 | 0.58764 | 15.48 | 240 | 0 | ANNUAL | ALL | 1
| 455276 | 519964 | 0.61139 | 16.15 | 240 | 0 | ANNUAL | ALL | 1
| 455326 | 519964 | 0.63606 | 16.79 | 240 | 0 | ANNUAL | ALL | 1
| 455376 | 519964 | 0.65987 | 16.94 | 240 | 0 | ANNUAL | ALL | 1
| 455426 | 519964 | 0.68554 | 17.5 | 241 | 0 | ANNUAL | ALL | 1
| 455476 | 519964 | 0.7081 | 17.2 | 241 | 0 | ANNUAL | ALL | 1
| 455526 | 519964 | 0.73085 | 17 | 241 | 0 | ANNUAL | ALL | 1
| 455576 | 519964 | 0.75409 | 17 | 241 | 0 | ANNUAL | ALL | 1
| 455626 | 519964 | 0.77167 | 16 | 241 | 0 | ANNUAL | ALL | 1
| 455676 | 519964 | 0.79298 | 16 | 241 | 0 | ANNUAL | ALL | 1
| 455726 | 519964 | 0.81465 | 16.36 | 241 | 0 | ANNUAL | ALL | 1
| 455776 | 519964 | 0.82952 | 15.96 | 241 | 0 | ANNUAL | ALL | 1
| 455826 | 519964 | 0.83187 | 14.09 | 241 | 0 | ANNUAL | ALL | 1
| 455876 | 519964 | 0.84463 | 14.79 | 241 | 0 | ANNUAL | ALL | 1
| 455926 | 519964 | 0.8526 | 15.78 | 241 | 0 | ANNUAL | ALL | 1
| 455976 | 519964 | 0.84331 | 15.72 | 241 | 0 | ANNUAL | ALL | 1
| 456026 | 519964 | 0.81337 | 14.71 | 241 | 0 | ANNUAL | ALL | 1
| 456076 | 519964 | 0.77069 | 14.23 | 241 | 0 | ANNUAL | ALL | 1
| 456126 | 519964 | 0.7242 | 15.7 | 241 | 0 | ANNUAL | ALL | 1
| 456176 | 519964 | 0.67098 | 18.36 | 241 | 0 | ANNUAL | ALL | 1
| 456226 | 519964 | 0.59194 | 19.01 | 241 | 0 | ANNUAL | ALL | 1
| 456276 | 519964 | 0.51383 | 19.91 | 241 | 0 | ANNUAL | ALL | 1
| 456326 | 519964 | 0.44265 | 20.5 | 241 | 0 | ANNUAL | ALL | 1
| 456376 | 519964 | 0.38823 | 21.15 | 241 | 0 | ANNUAL | ALL | 1
| 456426 | 519964 | 0.3382 | 18.37 | 241 | 0 | ANNUAL | ALL | 1
| 456476 | 519964 | 0.30995 | 16.36 | 241 | 0 | ANNUAL | ALL | 1
| 456526 | 519964 | 0.30843 | 19.03 | 241 | 0 | ANNUAL | ALL | 1
| 456576 | 519964 | 0.30763 | 20 | 241 | 0 | ANNUAL | ALL | 1
| 456626 | 519964 | 0.3091 | 20 | 241 | 0 | ANNUAL | ALL | 1
| 456676 | 519964 | 0.32052 | 20.84 | 241 | 0 | ANNUAL | ALL | 1
| 456726 | 519964 | 0.33788 | 22.58 | 241 | 0 | ANNUAL | ALL | 1
| 456776 | 519964 | 0.35479 | 22.65 | 241 | 0 | ANNUAL | ALL | 1
| 456826 | 519964 | 0.37391 | 22.87 | 241 | 0 | ANNUAL | ALL | 1
| 456876 | 519964 | 0.39573 | 27.66 | 241 | 0 | ANNUAL | ALL | 1
| 456926 | 519964 | 0.41871 | 29.37 | 241 | 0 | ANNUAL | ALL | 1
| 456976 | 519964 | 0.44123 | 27.94 | 241 | 0 | ANNUAL | ALL | 1
| 457026 | 519964 | 0.46582 | 25.16 | 241 | 0 | ANNUAL | ALL | 1
| 457076 | 519964 | 0.49059 | 25.29 | 241 | 0 | ANNUAL | ALL | 1
| 457126 | 519964 | 0.51453 | 24.78 | 241 | 0 | ANNUAL | ALL | 1
| 457176 | 519964 | 0.53529 | 25.27 | 241 | 0 | ANNUAL | ALL | 1
| 457226 | 519964 | 0.55136 | 27.15 | 241 | 0 | ANNUAL | ALL | 1
| 457276 | 519964 | 0.56287 | 29.58 | 241 | 0 | ANNUAL | ALL | 1
| 457326 | 519964 | 0.57146 | 30.34 | 241 | 0 | ANNUAL | ALL | 1
| 457376 | 519964 | 0.57689 | 30.65 | 241 | 0 | ANNUAL | ALL | 1
| 457426 | 519964 | 0.57821 | 31.79 | 241 | 0 | ANNUAL | ALL | 1
| 457476 | 519964 | 0.57783 | 32.34 | 241 | 0 | ANNUAL | ALL | 1
| 457526 | 519964 | 0.57525 | 33.15 | 241 | 0 | ANNUAL | ALL | 1
| 457576 | 519964 | 0.56909 | 35.82 | 241 | 0 | ANNUAL | ALL | 1
| 457626 | 519964 | 0.56455 | 36.09 | 241 | 0 | ANNUAL | ALL | 1
| 457676 | 519964 | 0.55845 | 36.94 | 241 | 0 | ANNUAL | ALL | 1
| 457726 | 519964 | 0.55168 | 37.58 | 241 | 0 | ANNUAL | ALL | 1
| 457776 | 519964 | 0.54411 | 38.42 | 241 | 0 | ANNUAL | ALL | 1
| 457826 | 519964 | 0.53447 | 41.3 | 241 | 0 | ANNUAL | ALL | 1
| 457876 | 519964 | 0.52586 | 42.95 | 241 | 0 | ANNUAL | ALL | 1
| 457926 | 519964 | 0.521 | 39.63 | 241 | 0 | ANNUAL | ALL | 1
| 457976 | 519964 | 0.51502 | 37.85 | 241 | 0 | ANNUAL | ALL | 1
| 458026 | 519964 | 0.50712 | 38 | 241 | 0 | ANNUAL | ALL | 1
| 458076 | 519964 | 0.49809 | 39.24 | 241 | 0 | ANNUAL | ALL | 1
| 458126 | 519964 | 0.48812 | 41.58 | 241 | 0 | ANNUAL | ALL | 1
| 458176 | 519964 | 0.47979 | 41.82 | 241 | 0 | ANNUAL | ALL | 1
| 458226 | 519964 | 0.47035 | 43.55 | 241 | 0 | ANNUAL | ALL | 1
| 458276 | 519964 | 0.46169 | 44.23 | 241 | 0 | ANNUAL | ALL | 1
| 458326 | 519964 | 0.4524 | 46.02 | 241 | 0 | ANNUAL | ALL | 1
| 458376 | 519964 | 0.44351 | 47.48 | 241 | 0 | ANNUAL | ALL | 1
| 458426 | 519964 | 0.43487 | 48.79 | 241 | 0 | ANNUAL | ALL | 1
| 458476 | 519964 | 0.42751 | 47.79 | 241 | 0 | ANNUAL | ALL | 1
| 458526 | 519964 | 0.41949 | 48.34 | 239 | 0 | ANNUAL | ALL | 1
| 458576 | 519964 | 0.41156 | 49 | 239 | 0 | ANNUAL | ALL | 1
| 458626 | 519964 | 0.40521 | 46.6 | 239 | 0 | ANNUAL | ALL | 1
| 458676 | 519964 | 0.39708 | 48.21 | 239 | 0 | ANNUAL | ALL | 1
| 458726 | 519964 | 0.38833 | 51.94 | 237 | 0 | ANNUAL | ALL | 1
| 458776 | 519964 | 0.3807 | 53.63 | 237 | 0 | ANNUAL | ALL | 1
| 458826 | 519964 | 0.37294 | 56.61 | 237 | 0 | ANNUAL | ALL | 1
| 458876 | 519964 | 0.36581 | 58.44 | 230 | 0 | ANNUAL | ALL | 1
| 458926 | 519964 | 0.35947 | 57.79 | 225 | 0 | ANNUAL | ALL | 1
| 458976 | 519964 | 0.35301 | 58.34 | 209 | 0 | ANNUAL | ALL | 1
| 453976 | 520014 | 0.27783 | 6.97 | 12 | 0 | ANNUAL | ALL | 1
| 454026 | 520014 | 0.28393 | 7.34 | 11 | 0 | ANNUAL | ALL | 1
| 454076 | 520014 | 0.29144 | 9.24 | 9.24 | 0 | ANNUAL | ALL | 1
| 454126 | 520014 | 0.29901 | 10.73 | 10.73 | 0 | ANNUAL | ALL | 1
| 454176 | 520014 | 0.30455 | 9.3 | 9.3 | 0 | ANNUAL | ALL | 1
| 454226 | 520014 | 0.31024 | 7.76 | 14 | 0 | ANNUAL | ALL | 1
| 454276 | 520014 | 0.31701 | 7.27 | 15 | 0 | ANNUAL | ALL | 1
| 454326 | 520014 | 0.3271 | 10.16 | 15 | 0 | ANNUAL | ALL | 1
| 454376 | 520014 | 0.3368 | 12 | 12 | 0 | ANNUAL | ALL | 1
| 454426 | 520014 | 0.34518 | 12 | 12 | 0 | ANNUAL | ALL | 1
| 454476 | 520014 | 0.35273 | 10.82 | 15 | 0 | ANNUAL | ALL | 1
| 454526 | 520014 | 0.35933 | 8.44 | 17 | 0 | ANNUAL | ALL | 1
| 454576 | 520014 | 0.36987 | 9.4 | 17 | 0 | ANNUAL | ALL | 1
| 454626 | 520014 | 0.38251 | 11.67 | 17 | 0 | ANNUAL | ALL | 1
| 454676 | 520014 | 0.39684 | 14.57 | 14.57 | 0 | ANNUAL | ALL | 1
| 454726 | 520014 | 0.41287 | 17.91 | 17.91 | 0 | ANNUAL | ALL | 1
| 454776 | 520014 | 0.41951 | 14.3 | 14.3 | 0 | ANNUAL | ALL | 1
| 454826 | 520014 | 0.42805 | 11.8 | 18 | 0 | ANNUAL | ALL | 1
| 454876 | 520014 | 0.44283 | 13.15 | 18 | 0 | ANNUAL | ALL | 1
| 454926 | 520014 | 0.4579 | 14.16 | 19 | 0 | ANNUAL | ALL | 1
| 454976 | 520014 | 0.47182 | 14.08 | 19 | 0 | ANNUAL | ALL | 1
| 455026 | 520014 | 0.48669 | 14 | 19 | 0 | ANNUAL | ALL | 1
| 455076 | 520014 | 0.50402 | 14.7 | 17 | 0 | ANNUAL | ALL | 1
| 455126 | 520014 | 0.52184 | 15 | 17 | 0 | ANNUAL | ALL | 1
| 455176 | 520014 | 0.53773 | 14.03 | 17 | 0 | ANNUAL | ALL | 1
| 455226 | 520014 | 0.55902 | 14.96 | 240 | 0 | ANNUAL | ALL | 1
| 455276 | 520014 | 0.57908 | 15.04 | 240 | 0 | ANNUAL | ALL | 1
| 455326 | 520014 | 0.59972 | 15.15 | 240 | 0 | ANNUAL | ALL | 1
| 455376 | 520014 | 0.62544 | 16.7 | 240 | 0 | ANNUAL | ALL | 1
| 455426 | 520014 | 0.64898 | 17.44 | 240 | 0 | ANNUAL | ALL | 1
| 455476 | 520014 | 0.67209 | 17.97 | 241 | 0 | ANNUAL | ALL | 1
| 455526 | 520014 | 0.68876 | 17 | 241 | 0 | ANNUAL | ALL | 1
| 455576 | 520014 | 0.70718 | 16.68 | 241 | 0 | ANNUAL | ALL | 1
| 455626 | 520014 | 0.72292 | 16 | 241 | 0 | ANNUAL | ALL | 1
| 455676 | 520014 | 0.7405 | 16 | 241 | 0 | ANNUAL | ALL | 1
| 455726 | 520014 | 0.75633 | 16.04 | 241 | 0 | ANNUAL | ALL | 1
| 455776 | 520014 | 0.76966 | 15.99 | 241 | 0 | ANNUAL | ALL | 1
| 455826 | 520014 | 0.77836 | 15.67 | 241 | 0 | ANNUAL | ALL | 1
| 455876 | 520014 | 0.77953 | 14.88 | 241 | 0 | ANNUAL | ALL | 1
| 455926 | 520014 | 0.78033 | 14.97 | 241 | 0 | ANNUAL | ALL | 1
| 455976 | 520014 | 0.77451 | 15.31 | 241 | 0 | ANNUAL | ALL | 1
| 456026 | 520014 | 0.75652 | 15.56 | 241 | 0 | ANNUAL | ALL | 1
| 456076 | 520014 | 0.71819 | 15.03 | 241 | 0 | ANNUAL | ALL | 1
| 456126 | 520014 | 0.67308 | 15.96 | 241 | 0 | ANNUAL | ALL | 1
| 456176 | 520014 | 0.62169 | 18.36 | 241 | 0 | ANNUAL | ALL | 1
| 456226 | 520014 | 0.55126 | 19.88 | 241 | 0 | ANNUAL | ALL | 1
| 456276 | 520014 | 0.46787 | 20.09 | 241 | 0 | ANNUAL | ALL | 1
| 456326 | 520014 | 0.39413 | 20.44 | 241 | 0 | ANNUAL | ALL | 1
| 456376 | 520014 | 0.3387 | 21.12 | 241 | 0 | ANNUAL | ALL | 1
| 456426 | 520014 | 0.29363 | 19.49 | 241 | 0 | ANNUAL | ALL | 1
| 456476 | 520014 | 0.26556 | 17.48 | 241 | 0 | ANNUAL | ALL | 1
| 456526 | 520014 | 0.25746 | 18.15 | 241 | 0 | ANNUAL | ALL | 1
| 456576 | 520014 | 0.2595 | 19.73 | 241 | 0 | ANNUAL | ALL | 1
| 456626 | 520014 | 0.26509 | 20.32 | 241 | 0 | ANNUAL | ALL | 1
| 456676 | 520014 | 0.27445 | 20 | 241 | 0 | ANNUAL | ALL | 1
| 456726 | 520014 | 0.2939 | 20.73 | 241 | 0 | ANNUAL | ALL | 1
| 456776 | 520014 | 0.31398 | 20.48 | 241 | 0 | ANNUAL | ALL | 1
| 456826 | 520014 | 0.34077 | 21.15 | 241 | 0 | ANNUAL | ALL | 1
| 456876 | 520014 | 0.37174 | 24.33 | 241 | 0 | ANNUAL | ALL | 1
| 456926 | 520014 | 0.40223 | 26.93 | 241 | 0 | ANNUAL | ALL | 1
| 456976 | 520014 | 0.43361 | 27.94 | 241 | 0 | ANNUAL | ALL | 1
| 457026 | 520014 | 0.46489 | 24 | 241 | 0 | ANNUAL | ALL | 1
| 457076 | 520014 | 0.49611 | 23.44 | 241 | 0 | ANNUAL | ALL | 1
| 457126 | 520014 | 0.52486 | 23.09 | 241 | 0 | ANNUAL | ALL | 1
| 457176 | 520014 | 0.54917 | 22.21 | 241 | 0 | ANNUAL | ALL | 1
| 457226 | 520014 | 0.56865 | 24.93 | 241 | 0 | ANNUAL | ALL | 1
| 457276 | 520014 | 0.58146 | 28 | 241 | 0 | ANNUAL | ALL | 1
| 457326 | 520014 | 0.59396 | 27.51 | 241 | 0 | ANNUAL | ALL | 1
| 457376 | 520014 | 0.60181 | 27.61 | 241 | 0 | ANNUAL | ALL | 1
| 457426 | 520014 | 0.60332 | 29.24 | 241 | 0 | ANNUAL | ALL | 1
| 457476 | 520014 | 0.60356 | 29.86 | 241 | 0 | ANNUAL | ALL | 1
| 457526 | 520014 | 0.59934 | 31.8 | 241 | 0 | ANNUAL | ALL | 1
| 457576 | 520014 | 0.59313 | 34.18 | 241 | 0 | ANNUAL | ALL | 1
| 457626 | 520014 | 0.58755 | 35.3 | 241 | 0 | ANNUAL | ALL | 1
| 457676 | 520014 | 0.58258 | 35.04 | 241 | 0 | ANNUAL | ALL | 1
| 457726 | 520014 | 0.57622 | 35.12 | 241 | 0 | ANNUAL | ALL | 1
| 457776 | 520014 | 0.56814 | 35.9 | 241 | 0 | ANNUAL | ALL | 1
| 457826 | 520014 | 0.55615 | 40.04 | 241 | 0 | ANNUAL | ALL | 1
| 457876 | 520014 | 0.54574 | 43.03 | 241 | 0 | ANNUAL | ALL | 1
| 457926 | 520014 | 0.53712 | 43.79 | 241 | 0 | ANNUAL | ALL | 1
| 457976 | 520014 | 0.53064 | 41.51 | 241 | 0 | ANNUAL | ALL | 1
| 458026 | 520014 | 0.52547 | 37.95 | 241 | 0 | ANNUAL | ALL | 1
| 458076 | 520014 | 0.51854 | 36.33 | 241 | 0 | ANNUAL | ALL | 1
| 458126 | 520014 | 0.5082 | 38 | 241 | 0 | ANNUAL | ALL | 1
| 458176 | 520014 | 0.49749 | 40.18 | 241 | 0 | ANNUAL | ALL | 1
| 458226 | 520014 | 0.48668 | 42.73 | 241 | 0 | ANNUAL | ALL | 1
| 458276 | 520014 | 0.47843 | 41.97 | 241 | 0 | ANNUAL | ALL | 1
| 458326 | 520014 | 0.46865 | 43.39 | 241 | 0 | ANNUAL | ALL | 1
| 458376 | 520014 | 0.45896 | 44.94 | 241 | 0 | ANNUAL | ALL | 1
| 458426 | 520014 | 0.44946 | 46.56 | 241 | 0 | ANNUAL | ALL | 1
| 458476 | 520014 | 0.44128 | 46.15 | 241 | 0 | ANNUAL | ALL | 1
| 458526 | 520014 | 0.43288 | 46.39 | 239 | 0 | ANNUAL | ALL | 1
| 458576 | 520014 | 0.42557 | 44.88 | 239 | 0 | ANNUAL | ALL | 1
| 458626 | 520014 | 0.4185 | 43.24 | 239 | 0 | ANNUAL | ALL | 1
| 458676 | 520014 | 0.40988 | 44.64 | 239 | 0 | ANNUAL | ALL | 1
| 458726 | 520014 | 0.40026 | 48.61 | 237 | 0 | ANNUAL | ALL | 1
| 458776 | 520014 | 0.39245 | 49.4 | 237 | 0 | ANNUAL | ALL | 1
| 458826 | 520014 | 0.38474 | 50.45 | 237 | 0 | ANNUAL | ALL | 1
| 458876 | 520014 | 0.37665 | 53.17 | 235 | 0 | ANNUAL | ALL | 1
| 458926 | 520014 | 0.36913 | 55.22 | 209 | 0 | ANNUAL | ALL | 1
| 458976 | 520014 | 0.36251 | 54.98 | 209 | 0 | ANNUAL | ALL | 1
| 453976 | 520064 | 0.27125 | 7.03 | 9 | 0 | ANNUAL | ALL | 1
| 454026 | 520064 | 0.27826 | 9.07 | 9.07 | 0 | ANNUAL | ALL | 1
| 454076 | 520064 | 0.28609 | 11.71 | 11.71 | 0 | ANNUAL | ALL | 1
| 454126 | 520064 | 0.292 | 11.4 | 11.4 | 0 | ANNUAL | ALL | 1
| 454176 | 520064 | 0.29658 | 9.14 | 9.14 | 0 | ANNUAL | ALL | 1
| 454226 | 520064 | 0.30195 | 7.64 | 12 | 0 | ANNUAL | ALL | 1
| 454276 | 520064 | 0.30789 | 6.6 | 15 | 0 | ANNUAL | ALL | 1
| 454326 | 520064 | 0.31751 | 9.56 | 12 | 0 | ANNUAL | ALL | 1
| 454376 | 520064 | 0.32759 | 12.36 | 12.36 | 0 | ANNUAL | ALL | 1
| 454426 | 520064 | 0.33507 | 11.94 | 15 | 0 | ANNUAL | ALL | 1
| 454476 | 520064 | 0.3403 | 8.99 | 15 | 0 | ANNUAL | ALL | 1
| 454526 | 520064 | 0.34917 | 9.38 | 15 | 0 | ANNUAL | ALL | 1
| 454576 | 520064 | 0.35885 | 10.12 | 17 | 0 | ANNUAL | ALL | 1
| 454626 | 520064 | 0.36963 | 11.41 | 17 | 0 | ANNUAL | ALL | 1
| 454676 | 520064 | 0.38206 | 13.53 | 13.53 | 0 | ANNUAL | ALL | 1
| 454726 | 520064 | 0.39637 | 16.44 | 16.44 | 0 | ANNUAL | ALL | 1
| 454776 | 520064 | 0.40517 | 14.93 | 14.93 | 0 | ANNUAL | ALL | 1
| 454826 | 520064 | 0.41233 | 12.13 | 18 | 0 | ANNUAL | ALL | 1
| 454876 | 520064 | 0.42302 | 11.54 | 18 | 0 | ANNUAL | ALL | 1
| 454926 | 520064 | 0.43598 | 12.15 | 18 | 0 | ANNUAL | ALL | 1
| 454976 | 520064 | 0.45088 | 13.46 | 18 | 0 | ANNUAL | ALL | 1
| 455026 | 520064 | 0.46444 | 13.46 | 15 | 0 | ANNUAL | ALL | 1
| 455076 | 520064 | 0.48018 | 14.15 | 16 | 0 | ANNUAL | ALL | 1
| 455126 | 520064 | 0.49747 | 15 | 17 | 0 | ANNUAL | ALL | 1
| 455176 | 520064 | 0.51157 | 14 | 17 | 0 | ANNUAL | ALL | 1
| 455226 | 520064 | 0.52854 | 14 | 238 | 0 | ANNUAL | ALL | 1
| 455276 | 520064 | 0.54866 | 15 | 240 | 0 | ANNUAL | ALL | 1
| 455326 | 520064 | 0.56666 | 15.01 | 240 | 0 | ANNUAL | ALL | 1
| 455376 | 520064 | 0.58718 | 15.83 | 240 | 0 | ANNUAL | ALL | 1
| 455426 | 520064 | 0.60828 | 16.8 | 240 | 0 | ANNUAL | ALL | 1
| 455476 | 520064 | 0.62481 | 16.47 | 240 | 0 | ANNUAL | ALL | 1
| 455526 | 520064 | 0.64533 | 17.38 | 241 | 0 | ANNUAL | ALL | 1
| 455576 | 520064 | 0.66304 | 17.67 | 241 | 0 | ANNUAL | ALL | 1
| 455626 | 520064 | 0.67584 | 17.1 | 241 | 0 | ANNUAL | ALL | 1
| 455676 | 520064 | 0.69172 | 17.54 | 241 | 0 | ANNUAL | ALL | 1
| 455726 | 520064 | 0.70215 | 17.26 | 241 | 0 | ANNUAL | ALL | 1
| 455776 | 520064 | 0.69973 | 15.07 | 241 | 0 | ANNUAL | ALL | 1
| 455826 | 520064 | 0.72203 | 17.86 | 241 | 0 | ANNUAL | ALL | 1
| 455876 | 520064 | 0.71104 | 15.64 | 241 | 0 | ANNUAL | ALL | 1
| 455926 | 520064 | 0.70445 | 15 | 241 | 0 | ANNUAL | ALL | 1
| 455976 | 520064 | 0.69699 | 15.32 | 241 | 0 | ANNUAL | ALL | 1
| 456026 | 520064 | 0.68313 | 16 | 241 | 0 | ANNUAL | ALL | 1
| 456076 | 520064 | 0.65224 | 15.97 | 241 | 0 | ANNUAL | ALL | 1
| 456126 | 520064 | 0.60452 | 15.7 | 241 | 0 | ANNUAL | ALL | 1
| 456176 | 520064 | 0.55629 | 17.82 | 241 | 0 | ANNUAL | ALL | 1
| 456226 | 520064 | 0.48462 | 18.48 | 241 | 0 | ANNUAL | ALL | 1
| 456276 | 520064 | 0.41019 | 19.46 | 241 | 0 | ANNUAL | ALL | 1
| 456326 | 520064 | 0.33289 | 18.61 | 241 | 0 | ANNUAL | ALL | 1
| 456376 | 520064 | 0.27869 | 18.93 | 241 | 0 | ANNUAL | ALL | 1
| 456426 | 520064 | 0.24432 | 19.46 | 241 | 0 | ANNUAL | ALL | 1
| 456476 | 520064 | 0.22183 | 18.64 | 241 | 0 | ANNUAL | ALL | 1
| 456526 | 520064 | 0.20995 | 17.48 | 241 | 0 | ANNUAL | ALL | 1
| 456576 | 520064 | 0.21282 | 19.15 | 241 | 0 | ANNUAL | ALL | 1
| 456626 | 520064 | 0.2191 | 19.46 | 241 | 0 | ANNUAL | ALL | 1
| 456676 | 520064 | 0.22945 | 18.48 | 241 | 0 | ANNUAL | ALL | 1
| 456726 | 520064 | 0.25635 | 20.53 | 241 | 0 | ANNUAL | ALL | 1
| 456776 | 520064 | 0.28513 | 21.54 | 241 | 0 | ANNUAL | ALL | 1
| 456826 | 520064 | 0.31551 | 21.54 | 241 | 0 | ANNUAL | ALL | 1
| 456876 | 520064 | 0.3501 | 21.86 | 241 | 0 | ANNUAL | ALL | 1
| 456926 | 520064 | 0.38933 | 25.09 | 241 | 0 | ANNUAL | ALL | 1
| 456976 | 520064 | 0.42857 | 28.02 | 241 | 0 | ANNUAL | ALL | 1
| 457026 | 520064 | 0.46535 | 27.53 | 241 | 0 | ANNUAL | ALL | 1
| 457076 | 520064 | 0.50045 | 25.53 | 241 | 0 | ANNUAL | ALL | 1
| 457126 | 520064 | 0.53401 | 23.96 | 241 | 0 | ANNUAL | ALL | 1
| 457176 | 520064 | 0.56362 | 22.54 | 241 | 0 | ANNUAL | ALL | 1
| 457226 | 520064 | 0.58615 | 24.63 | 241 | 0 | ANNUAL | ALL | 1
| 457276 | 520064 | 0.60112 | 28 | 241 | 0 | ANNUAL | ALL | 1
| 457326 | 520064 | 0.61615 | 27.3 | 241 | 0 | ANNUAL | ALL | 1
| 457376 | 520064 | 0.62843 | 26.17 | 241 | 0 | ANNUAL | ALL | 1
| 457426 | 520064 | 0.63289 | 27.01 | 241 | 0 | ANNUAL | ALL | 1
| 457476 | 520064 | 0.6315 | 28.85 | 241 | 0 | ANNUAL | ALL | 1
| 457526 | 520064 | 0.62669 | 31.17 | 241 | 0 | ANNUAL | ALL | 1
| 457576 | 520064 | 0.62122 | 32.92 | 241 | 0 | ANNUAL | ALL | 1
| 457626 | 520064 | 0.6168 | 33.05 | 241 | 0 | ANNUAL | ALL | 1
| 457676 | 520064 | 0.61117 | 33.11 | 241 | 0 | ANNUAL | ALL | 1
| 457726 | 520064 | 0.60557 | 32.44 | 241 | 0 | ANNUAL | ALL | 1
| 457776 | 520064 | 0.59819 | 32.29 | 241 | 0 | ANNUAL | ALL | 1
| 457826 | 520064 | 0.58494 | 35.64 | 241 | 0 | ANNUAL | ALL | 1
| 457876 | 520064 | 0.57248 | 38.85 | 241 | 0 | ANNUAL | ALL | 1
| 457926 | 520064 | 0.56193 | 40.52 | 241 | 0 | ANNUAL | ALL | 1
| 457976 | 520064 | 0.55226 | 41.23 | 241 | 0 | ANNUAL | ALL | 1
| 458026 | 520064 | 0.54508 | 39.06 | 241 | 0 | ANNUAL | ALL | 1
| 458076 | 520064 | 0.53852 | 36.32 | 241 | 0 | ANNUAL | ALL | 1
| 458126 | 520064 | 0.52842 | 36.89 | 241 | 0 | ANNUAL | ALL | 1
| 458176 | 520064 | 0.51642 | 39.46 | 241 | 0 | ANNUAL | ALL | 1
| 458226 | 520064 | 0.5069 | 39.39 | 241 | 0 | ANNUAL | ALL | 1
| 458276 | 520064 | 0.498 | 38.62 | 241 | 0 | ANNUAL | ALL | 1
| 458326 | 520064 | 0.48731 | 39.99 | 241 | 0 | ANNUAL | ALL | 1
| 458376 | 520064 | 0.47554 | 43.15 | 241 | 0 | ANNUAL | ALL | 1
| 458426 | 520064 | 0.46636 | 43.08 | 241 | 0 | ANNUAL | ALL | 1
| 458476 | 520064 | 0.45737 | 42.95 | 241 | 0 | ANNUAL | ALL | 1
| 458526 | 520064 | 0.44758 | 44.37 | 239 | 0 | ANNUAL | ALL | 1
| 458576 | 520064 | 0.43964 | 43.09 | 239 | 0 | ANNUAL | ALL | 1
| 458626 | 520064 | 0.4321 | 41.46 | 239 | 0 | ANNUAL | ALL | 1
| 458676 | 520064 | 0.42353 | 41.77 | 238 | 0 | ANNUAL | ALL | 1
| 458726 | 520064 | 0.41391 | 44.27 | 237 | 0 | ANNUAL | ALL | 1
| 458776 | 520064 | 0.4056 | 44.94 | 237 | 0 | ANNUAL | ALL | 1
| 458826 | 520064 | 0.39715 | 46.29 | 237 | 0 | ANNUAL | ALL | 1
| 458876 | 520064 | 0.38873 | 48.15 | 237 | 0 | ANNUAL | ALL | 1
| 458926 | 520064 | 0.38088 | 49.35 | 225 | 0 | ANNUAL | ALL | 1
| 458976 | 520064 | 0.37365 | 49.61 | 209 | 0 | ANNUAL | ALL | 1
| 453976 | 520114 | 0.26415 | 6.23 | 8 | 0 | ANNUAL | ALL | 1
| 454026 | 520114 | 0.27067 | 8.03 | 8.03 | 0 | ANNUAL | ALL | 1
| 454076 | 520114 | 0.27723 | 9.44 | 9.44 | 0 | ANNUAL | ALL | 1
| 454126 | 520114 | 0.28327 | 9.77 | 11 | 0 | ANNUAL | ALL | 1
| 454176 | 520114 | 0.28886 | 9.21 | 9.21 | 0 | ANNUAL | ALL | 1
| 454226 | 520114 | 0.29418 | 8.06 | 10 | 0 | ANNUAL | ALL | 1
| 454276 | 520114 | 0.3006 | 8.05 | 10 | 0 | ANNUAL | ALL | 1
| 454326 | 520114 | 0.30753 | 8.33 | 12 | 0 | ANNUAL | ALL | 1
| 454376 | 520114 | 0.31619 | 10.23 | 13 | 0 | ANNUAL | ALL | 1
| 454426 | 520114 | 0.32405 | 10.79 | 15 | 0 | ANNUAL | ALL | 1
| 454476 | 520114 | 0.33185 | 10.94 | 15 | 0 | ANNUAL | ALL | 1
| 454526 | 520114 | 0.3408 | 11.87 | 11.87 | 0 | ANNUAL | ALL | 1
| 454576 | 520114 | 0.34928 | 11.99 | 11.99 | 0 | ANNUAL | ALL | 1
| 454626 | 520114 | 0.35756 | 11.64 | 15 | 0 | ANNUAL | ALL | 1
| 454676 | 520114 | 0.36763 | 12.51 | 15 | 0 | ANNUAL | ALL | 1
| 454726 | 520114 | 0.379 | 14 | 14 | 0 | ANNUAL | ALL | 1
| 454776 | 520114 | 0.38719 | 12.76 | 12.76 | 0 | ANNUAL | ALL | 1
| 454826 | 520114 | 0.39527 | 11.29 | 17 | 0 | ANNUAL | ALL | 1
| 454876 | 520114 | 0.40856 | 13.22 | 17 | 0 | ANNUAL | ALL | 1
| 454926 | 520114 | 0.41934 | 13.13 | 16 | 0 | ANNUAL | ALL | 1
| 454976 | 520114 | 0.43012 | 12.71 | 15 | 0 | ANNUAL | ALL | 1
| 455026 | 520114 | 0.44057 | 11.8 | 16 | 0 | ANNUAL | ALL | 1
| 455076 | 520114 | 0.456 | 13.24 | 15 | 0 | ANNUAL | ALL | 1
| 455126 | 520114 | 0.47192 | 14.36 | 16 | 0 | ANNUAL | ALL | 1
| 455176 | 520114 | 0.486 | 14.2 | 16 | 0 | ANNUAL | ALL | 1
| 455226 | 520114 | 0.50006 | 13.85 | 17 | 0 | ANNUAL | ALL | 1
| 455276 | 520114 | 0.51815 | 15 | 17 | 0 | ANNUAL | ALL | 1
| 455326 | 520114 | 0.53353 | 15 | 240 | 0 | ANNUAL | ALL | 1
| 455376 | 520114 | 0.55067 | 15.7 | 240 | 0 | ANNUAL | ALL | 1
| 455426 | 520114 | 0.57009 | 17.13 | 240 | 0 | ANNUAL | ALL | 1
| 455476 | 520114 | 0.584 | 17.02 | 240 | 0 | ANNUAL | ALL | 1
| 455526 | 520114 | 0.60101 | 17.94 | 240 | 0 | ANNUAL | ALL | 1
| 455576 | 520114 | 0.61824 | 19 | 241 | 0 | ANNUAL | ALL | 1
| 455626 | 520114 | 0.62576 | 18.1 | 241 | 0 | ANNUAL | ALL | 1
| 455676 | 520114 | 0.62717 | 16.37 | 241 | 0 | ANNUAL | ALL | 1
| 455726 | 520114 | 0.6271 | 14.87 | 241 | 0 | ANNUAL | ALL | 1
| 455776 | 520114 | 0.63327 | 15.29 | 241 | 0 | ANNUAL | ALL | 1
| 455826 | 520114 | 0.64707 | 17.64 | 241 | 0 | ANNUAL | ALL | 1
| 455876 | 520114 | 0.63234 | 15.43 | 241 | 0 | ANNUAL | ALL | 1
| 455926 | 520114 | 0.62177 | 14.8 | 241 | 0 | ANNUAL | ALL | 1
| 455976 | 520114 | 0.61149 | 15.15 | 241 | 0 | ANNUAL | ALL | 1
| 456026 | 520114 | 0.58687 | 14.21 | 241 | 0 | ANNUAL | ALL | 1
| 456076 | 520114 | 0.55755 | 14 | 241 | 0 | ANNUAL | ALL | 1
| 456126 | 520114 | 0.51649 | 13.85 | 241 | 0 | ANNUAL | ALL | 1
| 456176 | 520114 | 0.46892 | 15.15 | 241 | 0 | ANNUAL | ALL | 1
| 456226 | 520114 | 0.40637 | 16.02 | 241 | 0 | ANNUAL | ALL | 1
| 456276 | 520114 | 0.33793 | 16.79 | 241 | 0 | ANNUAL | ALL | 1
| 456326 | 520114 | 0.27303 | 17.08 | 241 | 0 | ANNUAL | ALL | 1
| 456376 | 520114 | 0.22502 | 18.04 | 241 | 0 | ANNUAL | ALL | 1
| 456426 | 520114 | 0.19515 | 19.21 | 241 | 0 | ANNUAL | ALL | 1
| 456476 | 520114 | 0.1745 | 17.91 | 241 | 0 | ANNUAL | ALL | 1
| 456526 | 520114 | 0.16426 | 16.03 | 241 | 0 | ANNUAL | ALL | 1
| 456576 | 520114 | 0.1678 | 17.55 | 241 | 0 | ANNUAL | ALL | 1
| 456626 | 520114 | 0.17697 | 18.29 | 241 | 0 | ANNUAL | ALL | 1
| 456676 | 520114 | 0.19457 | 19 | 241 | 0 | ANNUAL | ALL | 1
| 456726 | 520114 | 0.22206 | 20.24 | 241 | 0 | ANNUAL | ALL | 1
| 456776 | 520114 | 0.25554 | 21.07 | 241 | 0 | ANNUAL | ALL | 1
| 456826 | 520114 | 0.29263 | 21.58 | 241 | 0 | ANNUAL | ALL | 1
| 456876 | 520114 | 0.33174 | 21.24 | 241 | 0 | ANNUAL | ALL | 1
| 456926 | 520114 | 0.37852 | 23.72 | 241 | 0 | ANNUAL | ALL | 1
| 456976 | 520114 | 0.42348 | 26.61 | 241 | 0 | ANNUAL | ALL | 1
| 457026 | 520114 | 0.46722 | 27.72 | 241 | 0 | ANNUAL | ALL | 1
| 457076 | 520114 | 0.50747 | 25.99 | 241 | 0 | ANNUAL | ALL | 1
| 457126 | 520114 | 0.54626 | 23.77 | 241 | 0 | ANNUAL | ALL | 1
| 457176 | 520114 | 0.58096 | 23 | 241 | 0 | ANNUAL | ALL | 1
| 457226 | 520114 | 0.60578 | 25.72 | 241 | 0 | ANNUAL | ALL | 1
| 457276 | 520114 | 0.62482 | 28.76 | 241 | 0 | ANNUAL | ALL | 1
| 457326 | 520114 | 0.64355 | 27.24 | 241 | 0 | ANNUAL | ALL | 1
| 457376 | 520114 | 0.65799 | 26.21 | 241 | 0 | ANNUAL | ALL | 1
| 457426 | 520114 | 0.66598 | 26.23 | 241 | 0 | ANNUAL | ALL | 1
| 457476 | 520114 | 0.6664 | 27.55 | 241 | 0 | ANNUAL | ALL | 1
| 457526 | 520114 | 0.66569 | 27.93 | 241 | 0 | ANNUAL | ALL | 1
| 457576 | 520114 | 0.65988 | 29.34 | 241 | 0 | ANNUAL | ALL | 1
| 457626 | 520114 | 0.65925 | 27.67 | 241 | 0 | ANNUAL | ALL | 1
| 457676 | 520114 | 0.65368 | 27.36 | 241 | 0 | ANNUAL | ALL | 1
| 457726 | 520114 | 0.64357 | 28.37 | 241 | 0 | ANNUAL | ALL | 1
| 457776 | 520114 | 0.63299 | 29.27 | 241 | 0 | ANNUAL | ALL | 1
| 457826 | 520114 | 0.6203 | 30.94 | 241 | 0 | ANNUAL | ALL | 1
| 457876 | 520114 | 0.60702 | 32.85 | 241 | 0 | ANNUAL | ALL | 1
| 457926 | 520114 | 0.59285 | 35.63 | 241 | 0 | ANNUAL | ALL | 1
| 457976 | 520114 | 0.58021 | 37.63 | 241 | 0 | ANNUAL | ALL | 1
| 458026 | 520114 | 0.56773 | 39.77 | 241 | 0 | ANNUAL | ALL | 1
| 458076 | 520114 | 0.55869 | 38.45 | 241 | 0 | ANNUAL | ALL | 1
| 458126 | 520114 | 0.549 | 37.71 | 241 | 0 | ANNUAL | ALL | 1
| 458176 | 520114 | 0.53796 | 38.26 | 241 | 0 | ANNUAL | ALL | 1
| 458226 | 520114 | 0.52622 | 39.6 | 241 | 0 | ANNUAL | ALL | 1
| 458276 | 520114 | 0.51564 | 39.77 | 241 | 0 | ANNUAL | ALL | 1
| 458326 | 520114 | 0.50472 | 40.47 | 241 | 0 | ANNUAL | ALL | 1
| 458376 | 520114 | 0.49357 | 41.71 | 241 | 0 | ANNUAL | ALL | 1
| 458426 | 520114 | 0.48521 | 39.58 | 241 | 0 | ANNUAL | ALL | 1
| 458476 | 520114 | 0.47595 | 38.82 | 241 | 0 | ANNUAL | ALL | 1
| 458526 | 520114 | 0.4649 | 40.63 | 239 | 0 | ANNUAL | ALL | 1
| 458576 | 520114 | 0.4546 | 41.92 | 239 | 0 | ANNUAL | ALL | 1
| 458626 | 520114 | 0.4462 | 40.76 | 239 | 0 | ANNUAL | ALL | 1
| 458676 | 520114 | 0.43779 | 39.94 | 237 | 0 | ANNUAL | ALL | 1
| 458726 | 520114 | 0.4272 | 42.87 | 237 | 0 | ANNUAL | ALL | 1
| 458776 | 520114 | 0.41862 | 43.02 | 237 | 0 | ANNUAL | ALL | 1
| 458826 | 520114 | 0.40954 | 44.48 | 237 | 0 | ANNUAL | ALL | 1
| 458876 | 520114 | 0.4005 | 46.44 | 235 | 0 | ANNUAL | ALL | 1
| 458926 | 520114 | 0.39234 | 47.2 | 209 | 0 | ANNUAL | ALL | 1
| 458976 | 520114 | 0.38496 | 46.79 | 208 | 0 | ANNUAL | ALL | 1
| 453976 | 520164 | 0.25926 | 8.7 | 8.7 | 0 | ANNUAL | ALL | 1
| 454026 | 520164 | 0.26281 | 6.35 | 8 | 0 | ANNUAL | ALL | 1
| 454076 | 520164 | 0.26815 | 6.48 | 10 | 0 | ANNUAL | ALL | 1
| 454126 | 520164 | 0.27479 | 8.2 | 11 | 0 | ANNUAL | ALL | 1
| 454176 | 520164 | 0.28345 | 12.1 | 12.1 | 0 | ANNUAL | ALL | 1
| 454226 | 520164 | 0.29003 | 12.83 | 12.83 | 0 | ANNUAL | ALL | 1
| 454276 | 520164 | 0.29365 | 9.73 | 11 | 0 | ANNUAL | ALL | 1
| 454326 | 520164 | 0.2982 | 7.57 | 11 | 0 | ANNUAL | ALL | 1
| 454376 | 520164 | 0.30464 | 7.48 | 13 | 0 | ANNUAL | ALL | 1
| 454426 | 520164 | 0.31208 | 8.24 | 13 | 0 | ANNUAL | ALL | 1
| 454476 | 520164 | 0.31979 | 8.94 | 14 | 0 | ANNUAL | ALL | 1
| 454526 | 520164 | 0.32868 | 10.48 | 14 | 0 | ANNUAL | ALL | 1
| 454576 | 520164 | 0.337 | 11.09 | 15 | 0 | ANNUAL | ALL | 1
| 454626 | 520164 | 0.34317 | 9.43 | 18 | 0 | ANNUAL | ALL | 1
| 454676 | 520164 | 0.35297 | 10.85 | 18 | 0 | ANNUAL | ALL | 1
| 454726 | 520164 | 0.36547 | 14.03 | 16 | 0 | ANNUAL | ALL | 1
| 454776 | 520164 | 0.37551 | 14.79 | 14.79 | 0 | ANNUAL | ALL | 1
| 454826 | 520164 | 0.38468 | 14.68 | 14.68 | 0 | ANNUAL | ALL | 1
| 454876 | 520164 | 0.39328 | 14 | 14 | 0 | ANNUAL | ALL | 1
| 454926 | 520164 | 0.40118 | 12.73 | 15 | 0 | ANNUAL | ALL | 1
| 454976 | 520164 | 0.40967 | 11.64 | 15 | 0 | ANNUAL | ALL | 1
| 455026 | 520164 | 0.41926 | 11.03 | 14 | 0 | ANNUAL | ALL | 1
| 455076 | 520164 | 0.43344 | 12.7 | 15 | 0 | ANNUAL | ALL | 1
| 455126 | 520164 | 0.4497 | 14.92 | 14.92 | 0 | ANNUAL | ALL | 1
| 455176 | 520164 | 0.46429 | 15.82 | 15.82 | 0 | ANNUAL | ALL | 1
| 455226 | 520164 | 0.47156 | 13.3 | 16 | 0 | ANNUAL | ALL | 1
| 455276 | 520164 | 0.48836 | 15 | 17 | 0 | ANNUAL | ALL | 1
| 455326 | 520164 | 0.50113 | 15 | 17 | 0 | ANNUAL | ALL | 1
| 455376 | 520164 | 0.51526 | 15.7 | 240 | 0 | ANNUAL | ALL | 1
| 455426 | 520164 | 0.53392 | 17.96 | 240 | 0 | ANNUAL | ALL | 1
| 455476 | 520164 | 0.54457 | 17.88 | 240 | 0 | ANNUAL | ALL | 1
| 455526 | 520164 | 0.55702 | 18.57 | 240 | 0 | ANNUAL | ALL | 1
| 455576 | 520164 | 0.56331 | 17.97 | 240 | 0 | ANNUAL | ALL | 1
| 455626 | 520164 | 0.54248 | 10.61 | 241 | 0 | ANNUAL | ALL | 1
| 455676 | 520164 | 0.55435 | 12.93 | 241 | 0 | ANNUAL | ALL | 1
| 455726 | 520164 | 0.5577 | 13.36 | 241 | 0 | ANNUAL | ALL | 1
| 455776 | 520164 | 0.5725 | 16.88 | 241 | 0 | ANNUAL | ALL | 1
| 455826 | 520164 | 0.56584 | 16.3 | 241 | 0 | ANNUAL | ALL | 1
| 455876 | 520164 | 0.54767 | 14.08 | 241 | 0 | ANNUAL | ALL | 1
| 455926 | 520164 | 0.53565 | 14.03 | 241 | 0 | ANNUAL | ALL | 1
| 455976 | 520164 | 0.52459 | 15.09 | 241 | 0 | ANNUAL | ALL | 1
| 456026 | 520164 | 0.51239 | 16.76 | 241 | 0 | ANNUAL | ALL | 1
| 456076 | 520164 | 0.47933 | 15.73 | 241 | 0 | ANNUAL | ALL | 1
| 456126 | 520164 | 0.43539 | 14.18 | 241 | 0 | ANNUAL | ALL | 1
| 456176 | 520164 | 0.39023 | 14.68 | 241 | 0 | ANNUAL | ALL | 1
| 456226 | 520164 | 0.33779 | 16 | 241 | 0 | ANNUAL | ALL | 1
| 456276 | 520164 | 0.27451 | 16 | 241 | 0 | ANNUAL | ALL | 1
| 456326 | 520164 | 0.2197 | 17.36 | 241 | 0 | ANNUAL | ALL | 1
| 456376 | 520164 | 0.17732 | 18.91 | 241 | 0 | ANNUAL | ALL | 1
| 456426 | 520164 | 0.14851 | 19.39 | 241 | 0 | ANNUAL | ALL | 1
| 456476 | 520164 | 0.13016 | 17.35 | 241 | 0 | ANNUAL | ALL | 1
| 456526 | 520164 | 0.12437 | 16.03 | 241 | 0 | ANNUAL | ALL | 1
| 456576 | 520164 | 0.12928 | 17 | 241 | 0 | ANNUAL | ALL | 1
| 456626 | 520164 | 0.13999 | 17.12 | 241 | 0 | ANNUAL | ALL | 1
| 456676 | 520164 | 0.16028 | 18.12 | 241 | 0 | ANNUAL | ALL | 1
| 456726 | 520164 | 0.18705 | 18.21 | 241 | 0 | ANNUAL | ALL | 1
| 456776 | 520164 | 0.22168 | 18.56 | 241 | 0 | ANNUAL | ALL | 1
| 456826 | 520164 | 0.26626 | 20.03 | 241 | 0 | ANNUAL | ALL | 1
| 456876 | 520164 | 0.3181 | 22.22 | 241 | 0 | ANNUAL | ALL | 1
| 456926 | 520164 | 0.36849 | 23.09 | 241 | 0 | ANNUAL | ALL | 1
| 456976 | 520164 | 0.4191 | 24.15 | 241 | 0 | ANNUAL | ALL | 1
| 457026 | 520164 | 0.46984 | 25.82 | 241 | 0 | ANNUAL | ALL | 1
| 457076 | 520164 | 0.51777 | 25.72 | 241 | 0 | ANNUAL | ALL | 1
| 457126 | 520164 | 0.56242 | 24.73 | 241 | 0 | ANNUAL | ALL | 1
| 457176 | 520164 | 0.60408 | 23.27 | 241 | 0 | ANNUAL | ALL | 1
| 457226 | 520164 | 0.63622 | 24.53 | 241 | 0 | ANNUAL | ALL | 1
| 457276 | 520164 | 0.66069 | 26.24 | 241 | 0 | ANNUAL | ALL | 1
| 457326 | 520164 | 0.68158 | 26.12 | 241 | 0 | ANNUAL | ALL | 1
| 457376 | 520164 | 0.69429 | 27 | 241 | 0 | ANNUAL | ALL | 1
| 457426 | 520164 | 0.70111 | 27.9 | 241 | 0 | ANNUAL | ALL | 1
| 457476 | 520164 | 0.70617 | 27.53 | 241 | 0 | ANNUAL | ALL | 1
| 457526 | 520164 | 0.71174 | 25.76 | 241 | 0 | ANNUAL | ALL | 1
| 457576 | 520164 | 0.71059 | 25.24 | 241 | 0 | ANNUAL | ALL | 1
| 457626 | 520164 | 0.70569 | 25.04 | 241 | 0 | ANNUAL | ALL | 1
| 457676 | 520164 | 0.69773 | 25.12 | 241 | 0 | ANNUAL | ALL | 1
| 457726 | 520164 | 0.68843 | 25.13 | 241 | 0 | ANNUAL | ALL | 1
| 457776 | 520164 | 0.67543 | 25.94 | 241 | 0 | ANNUAL | ALL | 1
| 457826 | 520164 | 0.65718 | 28.8 | 241 | 0 | ANNUAL | ALL | 1
| 457876 | 520164 | 0.63932 | 32.03 | 241 | 0 | ANNUAL | ALL | 1
| 457926 | 520164 | 0.62363 | 34.51 | 241 | 0 | ANNUAL | ALL | 1
| 457976 | 520164 | 0.61126 | 34.96 | 241 | 0 | ANNUAL | ALL | 1
| 458026 | 520164 | 0.59669 | 37.27 | 241 | 0 | ANNUAL | ALL | 1
| 458076 | 520164 | 0.58344 | 38.73 | 241 | 0 | ANNUAL | ALL | 1
| 458126 | 520164 | 0.57037 | 40.2 | 241 | 0 | ANNUAL | ALL | 1
| 458176 | 520164 | 0.55909 | 39.88 | 241 | 0 | ANNUAL | ALL | 1
| 458226 | 520164 | 0.54681 | 40.7 | 241 | 0 | ANNUAL | ALL | 1
| 458276 | 520164 | 0.53507 | 41.08 | 241 | 0 | ANNUAL | ALL | 1
| 458326 | 520164 | 0.52377 | 41.12 | 241 | 0 | ANNUAL | ALL | 1
| 458376 | 520164 | 0.51384 | 39.73 | 241 | 0 | ANNUAL | ALL | 1
| 458426 | 520164 | 0.50494 | 37.44 | 241 | 0 | ANNUAL | ALL | 1
| 458476 | 520164 | 0.49368 | 38.03 | 239 | 0 | ANNUAL | ALL | 1
| 458526 | 520164 | 0.48132 | 40.39 | 239 | 0 | ANNUAL | ALL | 1
| 458576 | 520164 | 0.47029 | 41.64 | 237 | 0 | ANNUAL | ALL | 1
| 458626 | 520164 | 0.4616 | 39.97 | 237 | 0 | ANNUAL | ALL | 1
| 458676 | 520164 | 0.45217 | 39.7 | 237 | 0 | ANNUAL | ALL | 1
| 458726 | 520164 | 0.44163 | 41.48 | 237 | 0 | ANNUAL | ALL | 1
| 458776 | 520164 | 0.43159 | 43.03 | 237 | 0 | ANNUAL | ALL | 1
| 458826 | 520164 | 0.4219 | 44.57 | 237 | 0 | ANNUAL | ALL | 1
| 458876 | 520164 | 0.41254 | 46.09 | 208 | 0 | ANNUAL | ALL | 1
| 458926 | 520164 | 0.40417 | 46.26 | 205 | 0 | ANNUAL | ALL | 1
| 458976 | 520164 | 0.39613 | 46.27 | 203 | 0 | ANNUAL | ALL | 1
| 453976 | 520214 | 0.25437 | 10.97 | 10.97 | 0 | ANNUAL | ALL | 1
| 454026 | 520214 | 0.25778 | 8.7 | 8.7 | 0 | ANNUAL | ALL | 1
| 454076 | 520214 | 0.26199 | 7.45 | 10 | 0 | ANNUAL | ALL | 1
| 454126 | 520214 | 0.26835 | 9.13 | 9.13 | 0 | ANNUAL | ALL | 1
| 454176 | 520214 | 0.27552 | 11.5 | 11.5 | 0 | ANNUAL | ALL | 1
| 454226 | 520214 | 0.28137 | 11.75 | 11.75 | 0 | ANNUAL | ALL | 1
| 454276 | 520214 | 0.28697 | 11.46 | 11.46 | 0 | ANNUAL | ALL | 1
| 454326 | 520214 | 0.29227 | 10.59 | 10.59 | 0 | ANNUAL | ALL | 1
| 454376 | 520214 | 0.2971 | 8.97 | 12 | 0 | ANNUAL | ALL | 1
| 454426 | 520214 | 0.30131 | 6.43 | 13 | 0 | ANNUAL | ALL | 1
| 454476 | 520214 | 0.30759 | 6.15 | 14 | 0 | ANNUAL | ALL | 1
| 454526 | 520214 | 0.31655 | 8.53 | 13 | 0 | ANNUAL | ALL | 1
| 454576 | 520214 | 0.32451 | 9.46 | 15 | 0 | ANNUAL | ALL | 1
| 454626 | 520214 | 0.33222 | 9.83 | 18 | 0 | ANNUAL | ALL | 1
| 454676 | 520214 | 0.34169 | 11.56 | 18 | 0 | ANNUAL | ALL | 1
| 454726 | 520214 | 0.35186 | 13.48 | 18 | 0 | ANNUAL | ALL | 1
| 454776 | 520214 | 0.3622 | 15.15 | 15.15 | 0 | ANNUAL | ALL | 1
| 454826 | 520214 | 0.37215 | 16.2 | 16.2 | 0 | ANNUAL | ALL | 1
| 454876 | 520214 | 0.37922 | 15.07 | 15.07 | 0 | ANNUAL | ALL | 1
| 454926 | 520214 | 0.38735 | 14.54 | 14.54 | 0 | ANNUAL | ALL | 1
| 454976 | 520214 | 0.39718 | 14.89 | 14.89 | 0 | ANNUAL | ALL | 1
| 455026 | 520214 | 0.40538 | 14.01 | 14.01 | 0 | ANNUAL | ALL | 1
| 455076 | 520214 | 0.4164 | 14.52 | 14.52 | 0 | ANNUAL | ALL | 1
| 455126 | 520214 | 0.43053 | 16.35 | 16.35 | 0 | ANNUAL | ALL | 1
| 455176 | 520214 | 0.44075 | 15.97 | 15.97 | 0 | ANNUAL | ALL | 1
| 455226 | 520214 | 0.44814 | 14.3 | 14.3 | 0 | ANNUAL | ALL | 1
| 455276 | 520214 | 0.45801 | 14 | 16 | 0 | ANNUAL | ALL | 1
| 455326 | 520214 | 0.46688 | 13.48 | 16 | 0 | ANNUAL | ALL | 1
| 455376 | 520214 | 0.47941 | 14.77 | 17 | 0 | ANNUAL | ALL | 1
| 455426 | 520214 | 0.49203 | 16.27 | 240 | 0 | ANNUAL | ALL | 1
| 455476 | 520214 | 0.50821 | 19.04 | 240 | 0 | ANNUAL | ALL | 1
| 455526 | 520214 | 0.51734 | 19.79 | 240 | 0 | ANNUAL | ALL | 1
| 455576 | 520214 | 0.50984 | 16.48 | 240 | 0 | ANNUAL | ALL | 1
| 455626 | 520214 | 0.49169 | 10.44 | 241 | 0 | ANNUAL | ALL | 1
| 455676 | 520214 | 0.49036 | 10.29 | 241 | 0 | ANNUAL | ALL | 1
| 455726 | 520214 | 0.49467 | 12.53 | 241 | 0 | ANNUAL | ALL | 1
| 455776 | 520214 | 0.50239 | 16.03 | 241 | 0 | ANNUAL | ALL | 1
| 455826 | 520214 | 0.49314 | 15.93 | 241 | 0 | ANNUAL | ALL | 1
| 455876 | 520214 | 0.47488 | 14.54 | 241 | 0 | ANNUAL | ALL | 1
| 455926 | 520214 | 0.45667 | 14.01 | 241 | 0 | ANNUAL | ALL | 1
| 455976 | 520214 | 0.43882 | 14.46 | 241 | 0 | ANNUAL | ALL | 1
| 456026 | 520214 | 0.4218 | 15.91 | 241 | 0 | ANNUAL | ALL | 1
| 456076 | 520214 | 0.39385 | 15.88 | 241 | 0 | ANNUAL | ALL | 1
| 456126 | 520214 | 0.35475 | 14.59 | 241 | 0 | ANNUAL | ALL | 1
| 456176 | 520214 | 0.3133 | 14.53 | 241 | 0 | ANNUAL | ALL | 1
| 456226 | 520214 | 0.26575 | 15 | 241 | 0 | ANNUAL | ALL | 1
| 456276 | 520214 | 0.21247 | 15 | 241 | 0 | ANNUAL | ALL | 1
| 456326 | 520214 | 0.16515 | 16.36 | 241 | 0 | ANNUAL | ALL | 1
| 456376 | 520214 | 0.12693 | 17.43 | 241 | 0 | ANNUAL | ALL | 1
| 456426 | 520214 | 0.10009 | 16.46 | 241 | 0 | ANNUAL | ALL | 1
| 456476 | 520214 | 0.08889 | 16.49 | 241 | 0 | ANNUAL | ALL | 1
| 456526 | 520214 | 0.08953 | 17.99 | 241 | 0 | ANNUAL | ALL | 1
| 456576 | 520214 | 0.09529 | 17.23 | 241 | 0 | ANNUAL | ALL | 1
| 456626 | 520214 | 0.10913 | 17.54 | 241 | 0 | ANNUAL | ALL | 1
| 456676 | 520214 | 0.13094 | 18.12 | 241 | 0 | ANNUAL | ALL | 1
| 456726 | 520214 | 0.16029 | 18.39 | 241 | 0 | ANNUAL | ALL | 1
| 456776 | 520214 | 0.19374 | 17.17 | 241 | 0 | ANNUAL | ALL | 1
| 456826 | 520214 | 0.24021 | 18.47 | 241 | 0 | ANNUAL | ALL | 1
| 456876 | 520214 | 0.29982 | 21 | 241 | 0 | ANNUAL | ALL | 1
| 456926 | 520214 | 0.35736 | 21.75 | 241 | 0 | ANNUAL | ALL | 1
| 456976 | 520214 | 0.41639 | 21.91 | 241 | 0 | ANNUAL | ALL | 1
| 457026 | 520214 | 0.47803 | 22.61 | 241 | 0 | ANNUAL | ALL | 1
| 457076 | 520214 | 0.53614 | 24.11 | 241 | 0 | ANNUAL | ALL | 1
| 457126 | 520214 | 0.58876 | 25.47 | 241 | 0 | ANNUAL | ALL | 1
| 457176 | 520214 | 0.63636 | 24.61 | 241 | 0 | ANNUAL | ALL | 1
| 457226 | 520214 | 0.67849 | 22.46 | 241 | 0 | ANNUAL | ALL | 1
| 457276 | 520214 | 0.71078 | 21.94 | 241 | 0 | ANNUAL | ALL | 1
| 457326 | 520214 | 0.73761 | 22.53 | 241 | 0 | ANNUAL | ALL | 1
| 457376 | 520214 | 0.74972 | 24.73 | 241 | 0 | ANNUAL | ALL | 1
| 457426 | 520214 | 0.75271 | 26.94 | 241 | 0 | ANNUAL | ALL | 1
| 457476 | 520214 | 0.76023 | 25.82 | 241 | 0 | ANNUAL | ALL | 1
| 457526 | 520214 | 0.77081 | 23.26 | 241 | 0 | ANNUAL | ALL | 1
| 457576 | 520214 | 0.76091 | 24.46 | 241 | 0 | ANNUAL | ALL | 1
| 457626 | 520214 | 0.75355 | 24.46 | 241 | 0 | ANNUAL | ALL | 1
| 457676 | 520214 | 0.74468 | 24.29 | 241 | 0 | ANNUAL | ALL | 1
| 457726 | 520214 | 0.73463 | 23.99 | 241 | 0 | ANNUAL | ALL | 1
| 457776 | 520214 | 0.72094 | 24.24 | 241 | 0 | ANNUAL | ALL | 1
| 457826 | 520214 | 0.69818 | 27.25 | 241 | 0 | ANNUAL | ALL | 1
| 457876 | 520214 | 0.67538 | 31.47 | 241 | 0 | ANNUAL | ALL | 1
| 457926 | 520214 | 0.6602 | 32.32 | 241 | 0 | ANNUAL | ALL | 1
| 457976 | 520214 | 0.64664 | 32.29 | 241 | 0 | ANNUAL | ALL | 1
| 458026 | 520214 | 0.62843 | 35.48 | 241 | 0 | ANNUAL | ALL | 1
| 458076 | 520214 | 0.61309 | 37.15 | 241 | 0 | ANNUAL | ALL | 1
| 458126 | 520214 | 0.59776 | 39.18 | 241 | 0 | ANNUAL | ALL | 1
| 458176 | 520214 | 0.58259 | 41.53 | 241 | 0 | ANNUAL | ALL | 1
| 458226 | 520214 | 0.5706 | 40.68 | 241 | 0 | ANNUAL | ALL | 1
| 458276 | 520214 | 0.55846 | 40.18 | 241 | 0 | ANNUAL | ALL | 1
| 458326 | 520214 | 0.54715 | 39 | 241 | 0 | ANNUAL | ALL | 1
| 458376 | 520214 | 0.53562 | 38.3 | 241 | 0 | ANNUAL | ALL | 1
| 458426 | 520214 | 0.52406 | 37.91 | 239 | 0 | ANNUAL | ALL | 1
| 458476 | 520214 | 0.51137 | 39.09 | 239 | 0 | ANNUAL | ALL | 1
| 458526 | 520214 | 0.49985 | 39.34 | 238 | 0 | ANNUAL | ALL | 1
| 458576 | 520214 | 0.48891 | 39.29 | 237 | 0 | ANNUAL | ALL | 1
| 458626 | 520214 | 0.47846 | 39.01 | 237 | 0 | ANNUAL | ALL | 1
| 458676 | 520214 | 0.46726 | 40.15 | 237 | 0 | ANNUAL | ALL | 1
| 458726 | 520214 | 0.45723 | 40.17 | 237 | 0 | ANNUAL | ALL | 1
| 458776 | 520214 | 0.44633 | 41.94 | 237 | 0 | ANNUAL | ALL | 1
| 458826 | 520214 | 0.43588 | 43.61 | 226 | 0 | ANNUAL | ALL | 1
| 458876 | 520214 | 0.42561 | 45.65 | 202 | 0 | ANNUAL | ALL | 1
| 458926 | 520214 | 0.41681 | 45.6 | 201 | 0 | ANNUAL | ALL | 1
| 458976 | 520214 | 0.40697 | 48.21 | 200 | 0 | ANNUAL | ALL | 1
| 453976 | 520264 | 0.24808 | 10.78 | 10.78 | 0 | ANNUAL | ALL | 1
| 454026 | 520264 | 0.2522 | 9.88 | 9.88 | 0 | ANNUAL | ALL | 1
| 454076 | 520264 | 0.25661 | 9.23 | 12 | 0 | ANNUAL | ALL | 1
| 454126 | 520264 | 0.26352 | 11.99 | 11.99 | 0 | ANNUAL | ALL | 1
| 454176 | 520264 | 0.26767 | 10.54 | 10.54 | 0 | ANNUAL | ALL | 1
| 454226 | 520264 | 0.27335 | 11 | 11 | 0 | ANNUAL | ALL | 1
| 454276 | 520264 | 0.27885 | 11 | 11 | 0 | ANNUAL | ALL | 1
| 454326 | 520264 | 0.2843 | 10.71 | 10.71 | 0 | ANNUAL | ALL | 1
| 454376 | 520264 | 0.28821 | 8.36 | 13 | 0 | ANNUAL | ALL | 1
| 454426 | 520264 | 0.29242 | 6.22 | 13 | 0 | ANNUAL | ALL | 1
| 454476 | 520264 | 0.2993 | 7.12 | 12 | 0 | ANNUAL | ALL | 1
| 454526 | 520264 | 0.30662 | 8.21 | 8.21 | 0 | ANNUAL | ALL | 1
| 454576 | 520264 | 0.31222 | 7.24 | 12 | 0 | ANNUAL | ALL | 1
| 454626 | 520264 | 0.32056 | 8.91 | 18 | 0 | ANNUAL | ALL | 1
| 454676 | 520264 | 0.32994 | 11.23 | 18 | 0 | ANNUAL | ALL | 1
| 454726 | 520264 | 0.33922 | 13.03 | 18 | 0 | ANNUAL | ALL | 1
| 454776 | 520264 | 0.34872 | 14.7 | 14.7 | 0 | ANNUAL | ALL | 1
| 454826 | 520264 | 0.35785 | 15.79 | 15.79 | 0 | ANNUAL | ALL | 1
| 454876 | 520264 | 0.36747 | 17.01 | 17.01 | 0 | ANNUAL | ALL | 1
| 454926 | 520264 | 0.37468 | 16.37 | 16.37 | 0 | ANNUAL | ALL | 1
| 454976 | 520264 | 0.38091 | 15 | 15 | 0 | ANNUAL | ALL | 1
| 455026 | 520264 | 0.38955 | 15 | 15 | 0 | ANNUAL | ALL | 1
| 455076 | 520264 | 0.39825 | 14.85 | 14.85 | 0 | ANNUAL | ALL | 1
| 455126 | 520264 | 0.40922 | 15.79 | 15.79 | 0 | ANNUAL | ALL | 1
| 455176 | 520264 | 0.41856 | 15.77 | 15.77 | 0 | ANNUAL | ALL | 1
| 455226 | 520264 | 0.4262 | 15 | 15 | 0 | ANNUAL | ALL | 1
| 455276 | 520264 | 0.43424 | 14.71 | 14.71 | 0 | ANNUAL | ALL | 1
| 455326 | 520264 | 0.44115 | 14.24 | 15 | 0 | ANNUAL | ALL | 1
| 455376 | 520264 | 0.45226 | 15.91 | 15.91 | 0 | ANNUAL | ALL | 1
| 455426 | 520264 | 0.45751 | 15.71 | 15.71 | 0 | ANNUAL | ALL | 1
| 455476 | 520264 | 0.47113 | 18.84 | 18.84 | 0 | ANNUAL | ALL | 1
| 455526 | 520264 | 0.47631 | 19.48 | 19.48 | 0 | ANNUAL | ALL | 1
| 455576 | 520264 | 0.46731 | 16.57 | 240 | 0 | ANNUAL | ALL | 1
| 455626 | 520264 | 0.4536 | 12.84 | 240 | 0 | ANNUAL | ALL | 1
| 455676 | 520264 | 0.44984 | 13.1 | 241 | 0 | ANNUAL | ALL | 1
| 455726 | 520264 | 0.44081 | 12.51 | 241 | 0 | ANNUAL | ALL | 1
| 455776 | 520264 | 0.43752 | 14.61 | 241 | 0 | ANNUAL | ALL | 1
| 455826 | 520264 | 0.42644 | 15.24 | 241 | 0 | ANNUAL | ALL | 1
| 455876 | 520264 | 0.40805 | 14.79 | 241 | 0 | ANNUAL | ALL | 1
| 455926 | 520264 | 0.38538 | 14 | 241 | 0 | ANNUAL | ALL | 1
| 455976 | 520264 | 0.36281 | 14 | 241 | 0 | ANNUAL | ALL | 1
| 456026 | 520264 | 0.33969 | 14.57 | 241 | 0 | ANNUAL | ALL | 1
| 456076 | 520264 | 0.30977 | 13.97 | 241 | 0 | ANNUAL | ALL | 1
| 456126 | 520264 | 0.27384 | 12.3 | 241 | 0 | ANNUAL | ALL | 1
| 456176 | 520264 | 0.24021 | 13.23 | 241 | 0 | ANNUAL | ALL | 1
| 456226 | 520264 | 0.20332 | 15.03 | 241 | 0 | ANNUAL | ALL | 1
| 456276 | 520264 | 0.16115 | 16 | 241 | 0 | ANNUAL | ALL | 1
| 456326 | 520264 | 0.1195 | 16.36 | 241 | 0 | ANNUAL | ALL | 1
| 456376 | 520264 | 0.08595 | 16.98 | 241 | 0 | ANNUAL | ALL | 1
| 456426 | 520264 | 0.06327 | 16.21 | 241 | 0 | ANNUAL | ALL | 1
| 456476 | 520264 | 0.05553 | 17.86 | 241 | 0 | ANNUAL | ALL | 1
| 456526 | 520264 | 0.05984 | 21.6 | 241 | 0 | ANNUAL | ALL | 1
| 456576 | 520264 | 0.06813 | 20.13 | 241 | 0 | ANNUAL | ALL | 1
| 456626 | 520264 | 0.08387 | 20 | 241 | 0 | ANNUAL | ALL | 1
| 456676 | 520264 | 0.10864 | 21.02 | 241 | 0 | ANNUAL | ALL | 1
| 456726 | 520264 | 0.13936 | 20.54 | 241 | 0 | ANNUAL | ALL | 1
| 456776 | 520264 | 0.17322 | 18.08 | 241 | 0 | ANNUAL | ALL | 1
| 456826 | 520264 | 0.22042 | 18 | 241 | 0 | ANNUAL | ALL | 1
| 456876 | 520264 | 0.27389 | 17.3 | 241 | 0 | ANNUAL | ALL | 1
| 456926 | 520264 | 0.34206 | 18.65 | 241 | 0 | ANNUAL | ALL | 1
| 456976 | 520264 | 0.4116 | 19.03 | 241 | 0 | ANNUAL | ALL | 1
| 457026 | 520264 | 0.49008 | 20.55 | 241 | 0 | ANNUAL | ALL | 1
| 457076 | 520264 | 0.56667 | 22.44 | 241 | 0 | ANNUAL | ALL | 1
| 457126 | 520264 | 0.62988 | 22.37 | 241 | 0 | ANNUAL | ALL | 1
| 457176 | 520264 | 0.68668 | 22.58 | 241 | 0 | ANNUAL | ALL | 1
| 457226 | 520264 | 0.73066 | 21.5 | 241 | 0 | ANNUAL | ALL | 1
| 457276 | 520264 | 0.75894 | 19.8 | 241 | 0 | ANNUAL | ALL | 1
| 457326 | 520264 | 0.78915 | 20 | 241 | 0 | ANNUAL | ALL | 1
| 457376 | 520264 | 0.81643 | 21.51 | 241 | 0 | ANNUAL | ALL | 1
| 457426 | 520264 | 0.82481 | 23.78 | 241 | 0 | ANNUAL | ALL | 1
| 457476 | 520264 | 0.83156 | 22.33 | 241 | 0 | ANNUAL | ALL | 1
| 457526 | 520264 | 0.82977 | 21.87 | 241 | 0 | ANNUAL | ALL | 1
| 457576 | 520264 | 0.8232 | 22.8 | 241 | 0 | ANNUAL | ALL | 1
| 457626 | 520264 | 0.80992 | 23.7 | 241 | 0 | ANNUAL | ALL | 1
| 457676 | 520264 | 0.79232 | 24.85 | 241 | 0 | ANNUAL | ALL | 1
| 457726 | 520264 | 0.78116 | 24.21 | 241 | 0 | ANNUAL | ALL | 1
| 457776 | 520264 | 0.76371 | 24.76 | 241 | 0 | ANNUAL | ALL | 1
| 457826 | 520264 | 0.74339 | 26.09 | 241 | 0 | ANNUAL | ALL | 1
| 457876 | 520264 | 0.71702 | 30.26 | 241 | 0 | ANNUAL | ALL | 1
| 457926 | 520264 | 0.69768 | 32 | 241 | 0 | ANNUAL | ALL | 1
| 457976 | 520264 | 0.68222 | 31.87 | 241 | 0 | ANNUAL | ALL | 1
| 458026 | 520264 | 0.66177 | 35.03 | 241 | 0 | ANNUAL | ALL | 1
| 458076 | 520264 | 0.64431 | 36.84 | 241 | 0 | ANNUAL | ALL | 1
| 458126 | 520264 | 0.62838 | 37.78 | 241 | 0 | ANNUAL | ALL | 1
| 458176 | 520264 | 0.61117 | 40.34 | 241 | 0 | ANNUAL | ALL | 1
| 458226 | 520264 | 0.59787 | 39.43 | 241 | 0 | ANNUAL | ALL | 1
| 458276 | 520264 | 0.58362 | 39.73 | 241 | 0 | ANNUAL | ALL | 1
| 458326 | 520264 | 0.56993 | 39.76 | 239 | 0 | ANNUAL | ALL | 1
| 458376 | 520264 | 0.55817 | 38.09 | 239 | 0 | ANNUAL | ALL | 1
| 458426 | 520264 | 0.54441 | 38.87 | 239 | 0 | ANNUAL | ALL | 1
| 458476 | 520264 | 0.53092 | 39.82 | 237 | 0 | ANNUAL | ALL | 1
| 458526 | 520264 | 0.51878 | 39.69 | 237 | 0 | ANNUAL | ALL | 1
| 458576 | 520264 | 0.50925 | 36.92 | 237 | 0 | ANNUAL | ALL | 1
| 458626 | 520264 | 0.49798 | 36.56 | 237 | 0 | ANNUAL | ALL | 1
| 458676 | 520264 | 0.48707 | 36.19 | 237 | 0 | ANNUAL | ALL | 1
| 458726 | 520264 | 0.47485 | 37.88 | 237 | 0 | ANNUAL | ALL | 1
| 458776 | 520264 | 0.46298 | 39.79 | 237 | 0 | ANNUAL | ALL | 1
| 458826 | 520264 | 0.45239 | 40.48 | 222 | 0 | ANNUAL | ALL | 1
| 458876 | 520264 | 0.44112 | 42.81 | 201 | 0 | ANNUAL | ALL | 1
| 458926 | 520264 | 0.43106 | 43.85 | 200 | 0 | ANNUAL | ALL | 1
| 458976 | 520264 | 0.42043 | 46.63 | 189 | 0 | ANNUAL | ALL | 1
| 453976 | 520314 | 0.24119 | 9.07 | 9.07 | 0 | ANNUAL | ALL | 1
| 454026 | 520314 | 0.24376 | 5.94 | 12 | 0 | ANNUAL | ALL | 1
| 454076 | 520314 | 0.24894 | 6.97 | 12 | 0 | ANNUAL | ALL | 1
| 454126 | 520314 | 0.25523 | 9.39 | 9.39 | 0 | ANNUAL | ALL | 1
| 454176 | 520314 | 0.26058 | 10.04 | 10.04 | 0 | ANNUAL | ALL | 1
| 454226 | 520314 | 0.26675 | 11.56 | 11.56 | 0 | ANNUAL | ALL | 1
| 454276 | 520314 | 0.27088 | 10.1 | 10.1 | 0 | ANNUAL | ALL | 1
| 454326 | 520314 | 0.27497 | 8.46 | 8.46 | 0 | ANNUAL | ALL | 1
| 454376 | 520314 | 0.28073 | 8.83 | 13 | 0 | ANNUAL | ALL | 1
| 454426 | 520314 | 0.28563 | 7.91 | 13 | 0 | ANNUAL | ALL | 1
| 454476 | 520314 | 0.29285 | 9.57 | 11 | 0 | ANNUAL | ALL | 1
| 454526 | 520314 | 0.29914 | 9.88 | 12 | 0 | ANNUAL | ALL | 1
| 454576 | 520314 | 0.30518 | 9.76 | 12 | 0 | ANNUAL | ALL | 1
| 454626 | 520314 | 0.31229 | 10.57 | 12 | 0 | ANNUAL | ALL | 1
| 454676 | 520314 | 0.31983 | 11.6 | 14 | 0 | ANNUAL | ALL | 1
| 454726 | 520314 | 0.32906 | 13.88 | 13.88 | 0 | ANNUAL | ALL | 1
| 454776 | 520314 | 0.33689 | 14.7 | 14.7 | 0 | ANNUAL | ALL | 1
| 454826 | 520314 | 0.34427 | 15 | 15 | 0 | ANNUAL | ALL | 1
| 454876 | 520314 | 0.35291 | 16.15 | 16.15 | 0 | ANNUAL | ALL | 1
| 454926 | 520314 | 0.36055 | 16.34 | 16.34 | 0 | ANNUAL | ALL | 1
| 454976 | 520314 | 0.36739 | 15.88 | 15.88 | 0 | ANNUAL | ALL | 1
| 455026 | 520314 | 0.37373 | 14.97 | 14.97 | 0 | ANNUAL | ALL | 1
| 455076 | 520314 | 0.3801 | 14.04 | 14.04 | 0 | ANNUAL | ALL | 1
| 455126 | 520314 | 0.38821 | 14.12 | 14.12 | 0 | ANNUAL | ALL | 1
| 455176 | 520314 | 0.39774 | 15 | 15 | 0 | ANNUAL | ALL | 1
| 455226 | 520314 | 0.40543 | 15 | 15 | 0 | ANNUAL | ALL | 1
| 455276 | 520314 | 0.4125 | 15 | 15 | 0 | ANNUAL | ALL | 1
| 455326 | 520314 | 0.41873 | 15 | 15 | 0 | ANNUAL | ALL | 1
| 455376 | 520314 | 0.42577 | 15.82 | 15.82 | 0 | ANNUAL | ALL | 1
| 455426 | 520314 | 0.42986 | 16 | 16 | 0 | ANNUAL | ALL | 1
| 455476 | 520314 | 0.43491 | 17.13 | 17.13 | 0 | ANNUAL | ALL | 1
| 455526 | 520314 | 0.43715 | 17.86 | 17.86 | 0 | ANNUAL | ALL | 1
| 455576 | 520314 | 0.42974 | 16.15 | 240 | 0 | ANNUAL | ALL | 1
| 455626 | 520314 | 0.4332 | 18.63 | 240 | 0 | ANNUAL | ALL | 1
| 455676 | 520314 | 0.41914 | 16.63 | 240 | 0 | ANNUAL | ALL | 1
| 455726 | 520314 | 0.39598 | 12.53 | 241 | 0 | ANNUAL | ALL | 1
| 455776 | 520314 | 0.38374 | 13.06 | 241 | 0 | ANNUAL | ALL | 1
| 455826 | 520314 | 0.37271 | 15 | 241 | 0 | ANNUAL | ALL | 1
| 455876 | 520314 | 0.34945 | 14 | 241 | 0 | ANNUAL | ALL | 1
| 455926 | 520314 | 0.32647 | 14 | 241 | 0 | ANNUAL | ALL | 1
| 455976 | 520314 | 0.30323 | 14.61 | 241 | 0 | ANNUAL | ALL | 1
| 456026 | 520314 | 0.27773 | 15.04 | 241 | 0 | ANNUAL | ALL | 1
| 456076 | 520314 | 0.24697 | 14 | 241 | 0 | ANNUAL | ALL | 1
| 456126 | 520314 | 0.21688 | 13.79 | 241 | 0 | ANNUAL | ALL | 1
| 456176 | 520314 | 0.18545 | 14.16 | 241 | 0 | ANNUAL | ALL | 1
| 456226 | 520314 | 0.15224 | 15.03 | 241 | 0 | ANNUAL | ALL | 1
| 456276 | 520314 | 0.11748 | 16 | 241 | 0 | ANNUAL | ALL | 1
| 456326 | 520314 | 0.08328 | 16.36 | 241 | 0 | ANNUAL | ALL | 1
| 456376 | 520314 | 0.05562 | 17.9 | 241 | 0 | ANNUAL | ALL | 1
| 456426 | 520314 | 0.03722 | 19.37 | 241 | 0 | ANNUAL | ALL | 1
| 456476 | 520314 | 0.03027 | 21.16 | 241 | 0 | ANNUAL | ALL | 1
| 456526 | 520314 | 0.03382 | 23.94 | 241 | 0 | ANNUAL | ALL | 1
| 456576 | 520314 | 0.04393 | 20 | 241 | 0 | ANNUAL | ALL | 1
| 456626 | 520314 | 0.06052 | 19.12 | 241 | 0 | ANNUAL | ALL | 1
| 456676 | 520314 | 0.08421 | 19.22 | 241 | 0 | ANNUAL | ALL | 1
| 456726 | 520314 | 0.11559 | 18.89 | 241 | 0 | ANNUAL | ALL | 1
| 456776 | 520314 | 0.15586 | 18.04 | 241 | 0 | ANNUAL | ALL | 1
| 456826 | 520314 | 0.2091 | 17.97 | 241 | 0 | ANNUAL | ALL | 1
| 456876 | 520314 | 0.26874 | 16.43 | 241 | 0 | ANNUAL | ALL | 1
| 456926 | 520314 | 0.34985 | 18.24 | 241 | 0 | ANNUAL | ALL | 1
| 456976 | 520314 | 0.43413 | 19 | 241 | 0 | ANNUAL | ALL | 1
| 457026 | 520314 | 0.5163 | 19.12 | 241 | 0 | ANNUAL | ALL | 1
| 457076 | 520314 | 0.60286 | 20.17 | 241 | 0 | ANNUAL | ALL | 1
| 457126 | 520314 | 0.66755 | 19.13 | 241 | 0 | ANNUAL | ALL | 1
| 457176 | 520314 | 0.73689 | 19.86 | 241 | 0 | ANNUAL | ALL | 1
| 457226 | 520314 | 0.79157 | 20.12 | 241 | 0 | ANNUAL | ALL | 1
| 457276 | 520314 | 0.8247 | 19 | 241 | 0 | ANNUAL | ALL | 1
| 457326 | 520314 | 0.86004 | 19.73 | 241 | 0 | ANNUAL | ALL | 1
| 457376 | 520314 | 0.88431 | 20.41 | 241 | 0 | ANNUAL | ALL | 1
| 457426 | 520314 | 0.89958 | 22.09 | 241 | 0 | ANNUAL | ALL | 1
| 457476 | 520314 | 0.89627 | 20.43 | 241 | 0 | ANNUAL | ALL | 1
| 457526 | 520314 | 0.89596 | 21.36 | 241 | 0 | ANNUAL | ALL | 1
| 457576 | 520314 | 0.88653 | 22 | 241 | 0 | ANNUAL | ALL | 1
| 457626 | 520314 | 0.87099 | 23.43 | 241 | 0 | ANNUAL | ALL | 1
| 457676 | 520314 | 0.84491 | 25.64 | 241 | 0 | ANNUAL | ALL | 1
| 457726 | 520314 | 0.83035 | 25.03 | 241 | 0 | ANNUAL | ALL | 1
| 457776 | 520314 | 0.80903 | 25.88 | 241 | 0 | ANNUAL | ALL | 1
| 457826 | 520314 | 0.79078 | 25.77 | 241 | 0 | ANNUAL | ALL | 1
| 457876 | 520314 | 0.76034 | 30.18 | 241 | 0 | ANNUAL | ALL | 1
| 457926 | 520314 | 0.73817 | 32 | 241 | 0 | ANNUAL | ALL | 1
| 457976 | 520314 | 0.72256 | 30.73 | 241 | 0 | ANNUAL | ALL | 1
| 458026 | 520314 | 0.69889 | 34.15 | 241 | 0 | ANNUAL | ALL | 1
| 458076 | 520314 | 0.6784 | 36.51 | 241 | 0 | ANNUAL | ALL | 1
| 458126 | 520314 | 0.65948 | 38.32 | 241 | 0 | ANNUAL | ALL | 1
| 458176 | 520314 | 0.64264 | 38.85 | 241 | 0 | ANNUAL | ALL | 1
| 458226 | 520314 | 0.62919 | 36.69 | 241 | 0 | ANNUAL | ALL | 1
| 458276 | 520314 | 0.61425 | 36.17 | 241 | 0 | ANNUAL | ALL | 1
| 458326 | 520314 | 0.59792 | 37.27 | 239 | 0 | ANNUAL | ALL | 1
| 458376 | 520314 | 0.58381 | 36.69 | 239 | 0 | ANNUAL | ALL | 1
| 458426 | 520314 | 0.5687 | 37.48 | 237 | 0 | ANNUAL | ALL | 1
| 458476 | 520314 | 0.55341 | 39.03 | 237 | 0 | ANNUAL | ALL | 1
| 458526 | 520314 | 0.53923 | 40 | 237 | 0 | ANNUAL | ALL | 1
| 458576 | 520314 | 0.52908 | 36.88 | 237 | 0 | ANNUAL | ALL | 1
| 458626 | 520314 | 0.5183 | 35 | 237 | 0 | ANNUAL | ALL | 1
| 458676 | 520314 | 0.50681 | 34.3 | 237 | 0 | ANNUAL | ALL | 1
| 458726 | 520314 | 0.49375 | 35.77 | 237 | 0 | ANNUAL | ALL | 1
| 458776 | 520314 | 0.48122 | 37.3 | 236 | 0 | ANNUAL | ALL | 1
| 458826 | 520314 | 0.46856 | 39.7 | 201 | 0 | ANNUAL | ALL | 1
| 458876 | 520314 | 0.4576 | 40.41 | 200 | 0 | ANNUAL | ALL | 1
| 458926 | 520314 | 0.44635 | 42.15 | 189 | 0 | ANNUAL | ALL | 1
| 458976 | 520314 | 0.43513 | 44.64 | 119 | 0 | ANNUAL | ALL | 1
| 453976 | 520364 | 0.23512 | 8 | 8 | 0 | ANNUAL | ALL | 1
| 454026 | 520364 | 0.23926 | 7.77 | 7.77 | 0 | ANNUAL | ALL | 1
| 454076 | 520364 | 0.24378 | 7.98 | 7.98 | 0 | ANNUAL | ALL | 1
| 454126 | 520364 | 0.24997 | 10.56 | 10.56 | 0 | ANNUAL | ALL | 1
| 454176 | 520364 | 0.25451 | 10.3 | 13 | 0 | ANNUAL | ALL | 1
| 454226 | 520364 | 0.25912 | 9.99 | 14 | 0 | ANNUAL | ALL | 1
| 454276 | 520364 | 0.26225 | 7.44 | 12 | 0 | ANNUAL | ALL | 1
| 454326 | 520364 | 0.26694 | 7 | 7 | 0 | ANNUAL | ALL | 1
| 454376 | 520364 | 0.27335 | 8.67 | 8.67 | 0 | ANNUAL | ALL | 1
| 454426 | 520364 | 0.27979 | 10.02 | 10.02 | 0 | ANNUAL | ALL | 1
| 454476 | 520364 | 0.28577 | 10.54 | 10.54 | 0 | ANNUAL | ALL | 1
| 454526 | 520364 | 0.29162 | 10.71 | 10.71 | 0 | ANNUAL | ALL | 1
| 454576 | 520364 | 0.29772 | 11.03 | 11.03 | 0 | ANNUAL | ALL | 1
| 454626 | 520364 | 0.3053 | 12.7 | 12.7 | 0 | ANNUAL | ALL | 1
| 454676 | 520364 | 0.31247 | 13.71 | 13.71 | 0 | ANNUAL | ALL | 1
| 454726 | 520364 | 0.32019 | 15 | 15 | 0 | ANNUAL | ALL | 1
| 454776 | 520364 | 0.32612 | 14.62 | 14.62 | 0 | ANNUAL | ALL | 1
| 454826 | 520364 | 0.33178 | 14 | 14 | 0 | ANNUAL | ALL | 1
| 454876 | 520364 | 0.3388 | 14.46 | 14.46 | 0 | ANNUAL | ALL | 1
| 454926 | 520364 | 0.34634 | 15.15 | 15.15 | 0 | ANNUAL | ALL | 1
| 454976 | 520364 | 0.35301 | 15.09 | 15.09 | 0 | ANNUAL | ALL | 1
| 455026 | 520364 | 0.35831 | 13.98 | 13.98 | 0 | ANNUAL | ALL | 1
| 455076 | 520364 | 0.36398 | 13.14 | 13.14 | 0 | ANNUAL | ALL | 1
| 455126 | 520364 | 0.371 | 13.17 | 15 | 0 | ANNUAL | ALL | 1
| 455176 | 520364 | 0.38005 | 14.46 | 14.46 | 0 | ANNUAL | ALL | 1
| 455226 | 520364 | 0.38653 | 14.46 | 14.46 | 0 | ANNUAL | ALL | 1
| 455276 | 520364 | 0.39226 | 14.44 | 14.44 | 0 | ANNUAL | ALL | 1
| 455326 | 520364 | 0.39709 | 14.46 | 14.46 | 0 | ANNUAL | ALL | 1
| 455376 | 520364 | 0.40218 | 15.15 | 15.15 | 0 | ANNUAL | ALL | 1
| 455426 | 520364 | 0.40379 | 15 | 18 | 0 | ANNUAL | ALL | 1
| 455476 | 520364 | 0.40653 | 16.02 | 16.02 | 0 | ANNUAL | ALL | 1
| 455526 | 520364 | 0.40313 | 15.47 | 20 | 0 | ANNUAL | ALL | 1
| 455576 | 520364 | 0.39671 | 14.69 | 20 | 0 | ANNUAL | ALL | 1
| 455626 | 520364 | 0.39765 | 17.37 | 17.37 | 0 | ANNUAL | ALL | 1
| 455676 | 520364 | 0.386 | 16.67 | 240 | 0 | ANNUAL | ALL | 1
| 455726 | 520364 | 0.36447 | 13.65 | 240 | 0 | ANNUAL | ALL | 1
| 455776 | 520364 | 0.35143 | 14.68 | 240 | 0 | ANNUAL | ALL | 1
| 455826 | 520364 | 0.33727 | 16.41 | 241 | 0 | ANNUAL | ALL | 1
| 455876 | 520364 | 0.31054 | 14.89 | 241 | 0 | ANNUAL | ALL | 1
| 455926 | 520364 | 0.28339 | 14 | 241 | 0 | ANNUAL | ALL | 1
| 455976 | 520364 | 0.25703 | 14 | 241 | 0 | ANNUAL | ALL | 1
| 456026 | 520364 | 0.23255 | 15.36 | 241 | 0 | ANNUAL | ALL | 1
| 456076 | 520364 | 0.20693 | 16.54 | 241 | 0 | ANNUAL | ALL | 1
| 456126 | 520364 | 0.17833 | 16.54 | 241 | 0 | ANNUAL | ALL | 1
| 456176 | 520364 | 0.14866 | 16.35 | 241 | 0 | ANNUAL | ALL | 1
| 456226 | 520364 | 0.11809 | 15.97 | 241 | 0 | ANNUAL | ALL | 1
| 456276 | 520364 | 0.08723 | 15.32 | 241 | 0 | ANNUAL | ALL | 1
| 456326 | 520364 | 0.05935 | 16.46 | 241 | 0 | ANNUAL | ALL | 1
| 456376 | 520364 | 0.03564 | 18.5 | 241 | 0 | ANNUAL | ALL | 1
| 456426 | 520364 | 0.01928 | 21.39 | 241 | 0 | ANNUAL | ALL | 1
| 456476 | 520364 | 0.01229 | 23.25 | 241 | 0 | ANNUAL | ALL | 1
| 456526 | 520364 | 0.0165 | 23.45 | 241 | 0 | ANNUAL | ALL | 1
| 456576 | 520364 | 0.02798 | 18.75 | 241 | 0 | ANNUAL | ALL | 1
| 456626 | 520364 | 0.0456 | 17.29 | 241 | 0 | ANNUAL | ALL | 1
| 456676 | 520364 | 0.06937 | 17 | 241 | 0 | ANNUAL | ALL | 1
| 456726 | 520364 | 0.10231 | 17.32 | 241 | 0 | ANNUAL | ALL | 1
| 456776 | 520364 | 0.14703 | 17.09 | 241 | 0 | ANNUAL | ALL | 1
| 456826 | 520364 | 0.2055 | 16.44 | 241 | 0 | ANNUAL | ALL | 1
| 456876 | 520364 | 0.28074 | 16.7 | 241 | 0 | ANNUAL | ALL | 1
| 456926 | 520364 | 0.37515 | 18.36 | 241 | 0 | ANNUAL | ALL | 1
| 456976 | 520364 | 0.47283 | 18.98 | 241 | 0 | ANNUAL | ALL | 1
| 457026 | 520364 | 0.55804 | 17.76 | 241 | 0 | ANNUAL | ALL | 1
| 457076 | 520364 | 0.64444 | 17.46 | 241 | 0 | ANNUAL | ALL | 1
| 457126 | 520364 | 0.72495 | 17.48 | 241 | 0 | ANNUAL | ALL | 1
| 457176 | 520364 | 0.8059 | 18.83 | 241 | 0 | ANNUAL | ALL | 1
| 457226 | 520364 | 0.87249 | 20 | 241 | 0 | ANNUAL | ALL | 1
| 457276 | 520364 | 0.90764 | 19.02 | 241 | 0 | ANNUAL | ALL | 1
| 457326 | 520364 | 0.94705 | 20.18 | 241 | 0 | ANNUAL | ALL | 1
| 457376 | 520364 | 0.96935 | 20.71 | 241 | 0 | ANNUAL | ALL | 1
| 457426 | 520364 | 0.97157 | 20.03 | 241 | 0 | ANNUAL | ALL | 1
| 457476 | 520364 | 0.97702 | 21 | 241 | 0 | ANNUAL | ALL | 1
| 457526 | 520364 | 0.96521 | 20.46 | 241 | 0 | ANNUAL | ALL | 1
| 457576 | 520364 | 0.9552 | 21.03 | 241 | 0 | ANNUAL | ALL | 1
| 457626 | 520364 | 0.93856 | 22.63 | 241 | 0 | ANNUAL | ALL | 1
| 457676 | 520364 | 0.91279 | 24.11 | 241 | 0 | ANNUAL | ALL | 1
| 457726 | 520364 | 0.88999 | 24.47 | 241 | 0 | ANNUAL | ALL | 1
| 457776 | 520364 | 0.86458 | 25.32 | 241 | 0 | ANNUAL | ALL | 1
| 457826 | 520364 | 0.84109 | 25.72 | 241 | 0 | ANNUAL | ALL | 1
| 457876 | 520364 | 0.80973 | 29.01 | 241 | 0 | ANNUAL | ALL | 1
| 457926 | 520364 | 0.78731 | 29.46 | 241 | 0 | ANNUAL | ALL | 1
| 457976 | 520364 | 0.76979 | 28.04 | 241 | 0 | ANNUAL | ALL | 1
| 458026 | 520364 | 0.74538 | 29.83 | 241 | 0 | ANNUAL | ALL | 1
| 458076 | 520364 | 0.72234 | 31.62 | 241 | 0 | ANNUAL | ALL | 1
| 458126 | 520364 | 0.6973 | 35.45 | 241 | 0 | ANNUAL | ALL | 1
| 458176 | 520364 | 0.67479 | 38.88 | 239 | 0 | ANNUAL | ALL | 1
| 458226 | 520364 | 0.65934 | 36.99 | 239 | 0 | ANNUAL | ALL | 1
| 458276 | 520364 | 0.6439 | 35.54 | 239 | 0 | ANNUAL | ALL | 1
| 458326 | 520364 | 0.62731 | 35.47 | 239 | 0 | ANNUAL | ALL | 1
| 458376 | 520364 | 0.60978 | 36.67 | 237 | 0 | ANNUAL | ALL | 1
| 458426 | 520364 | 0.59362 | 37.17 | 237 | 0 | ANNUAL | ALL | 1
| 458476 | 520364 | 0.57777 | 37.94 | 237 | 0 | ANNUAL | ALL | 1
| 458526 | 520364 | 0.56235 | 38.91 | 237 | 0 | ANNUAL | ALL | 1
| 458576 | 520364 | 0.55085 | 36.22 | 237 | 0 | ANNUAL | ALL | 1
| 458626 | 520364 | 0.53699 | 36.56 | 237 | 0 | ANNUAL | ALL | 1
| 458676 | 520364 | 0.52297 | 37.7 | 237 | 0 | ANNUAL | ALL | 1
| 458726 | 520364 | 0.51175 | 36.15 | 236 | 0 | ANNUAL | ALL | 1
| 458776 | 520364 | 0.5002 | 35.51 | 222 | 0 | ANNUAL | ALL | 1
| 458826 | 520364 | 0.48693 | 37.46 | 200 | 0 | ANNUAL | ALL | 1
| 458876 | 520364 | 0.476 | 37.06 | 197 | 0 | ANNUAL | ALL | 1
| 458926 | 520364 | 0.46405 | 38.53 | 119 | 0 | ANNUAL | ALL | 1
| 458976 | 520364 | 0.4517 | 41.32 | 119 | 0 | ANNUAL | ALL | 1
| 453976 | 520414 | 0.2311 | 9.77 | 11 | 0 | ANNUAL | ALL | 1
| 454026 | 520414 | 0.23493 | 9.21 | 9.21 | 0 | ANNUAL | ALL | 1
| 454076 | 520414 | 0.23905 | 8.99 | 8.99 | 0 | ANNUAL | ALL | 1
| 454126 | 520414 | 0.24408 | 10.02 | 10.02 | 0 | ANNUAL | ALL | 1
| 454176 | 520414 | 0.2491 | 10.79 | 13 | 0 | ANNUAL | ALL | 1
| 454226 | 520414 | 0.25185 | 7.99 | 14 | 0 | ANNUAL | ALL | 1
| 454276 | 520414 | 0.25668 | 8.21 | 12 | 0 | ANNUAL | ALL | 1
| 454326 | 520414 | 0.26149 | 8.21 | 12 | 0 | ANNUAL | ALL | 1
| 454376 | 520414 | 0.26649 | 8.3 | 8.3 | 0 | ANNUAL | ALL | 1
| 454426 | 520414 | 0.27386 | 11.21 | 11.21 | 0 | ANNUAL | ALL | 1
| 454476 | 520414 | 0.27962 | 11.76 | 11.76 | 0 | ANNUAL | ALL | 1
| 454526 | 520414 | 0.28546 | 12.21 | 12.21 | 0 | ANNUAL | ALL | 1
| 454576 | 520414 | 0.29103 | 12.24 | 12.24 | 0 | ANNUAL | ALL | 1
| 454626 | 520414 | 0.29813 | 13.76 | 13.76 | 0 | ANNUAL | ALL | 1
| 454676 | 520414 | 0.30417 | 14 | 14 | 0 | ANNUAL | ALL | 1
| 454726 | 520414 | 0.30983 | 13.79 | 13.79 | 0 | ANNUAL | ALL | 1
| 454776 | 520414 | 0.31573 | 13.79 | 16 | 0 | ANNUAL | ALL | 1
| 454826 | 520414 | 0.32181 | 13.92 | 16 | 0 | ANNUAL | ALL | 1
| 454876 | 520414 | 0.32907 | 14.97 | 14.97 | 0 | ANNUAL | ALL | 1
| 454926 | 520414 | 0.33389 | 14 | 14 | 0 | ANNUAL | ALL | 1
| 454976 | 520414 | 0.34101 | 14.71 | 14.71 | 0 | ANNUAL | ALL | 1
| 455026 | 520414 | 0.34488 | 13 | 14 | 0 | ANNUAL | ALL | 1
| 455076 | 520414 | 0.35114 | 13 | 14 | 0 | ANNUAL | ALL | 1
| 455126 | 520414 | 0.35864 | 13.79 | 16 | 0 | ANNUAL | ALL | 1
| 455176 | 520414 | 0.36369 | 13.2 | 16 | 0 | ANNUAL | ALL | 1
| 455226 | 520414 | 0.36886 | 13 | 14 | 0 | ANNUAL | ALL | 1
| 455276 | 520414 | 0.37452 | 13.5 | 13.5 | 0 | ANNUAL | ALL | 1
| 455326 | 520414 | 0.37726 | 13 | 14 | 0 | ANNUAL | ALL | 1
| 455376 | 520414 | 0.38109 | 13.7 | 16 | 0 | ANNUAL | ALL | 1
| 455426 | 520414 | 0.3856 | 15.36 | 18 | 0 | ANNUAL | ALL | 1
| 455476 | 520414 | 0.38879 | 16.99 | 21 | 0 | ANNUAL | ALL | 1
| 455526 | 520414 | 0.38399 | 16.24 | 21 | 0 | ANNUAL | ALL | 1
| 455576 | 520414 | 0.37812 | 16 | 20 | 0 | ANNUAL | ALL | 1
| 455626 | 520414 | 0.36684 | 14.7 | 14.7 | 0 | ANNUAL | ALL | 1
| 455676 | 520414 | 0.34567 | 10.4 | 240 | 0 | ANNUAL | ALL | 1
| 455726 | 520414 | 0.33813 | 13.01 | 240 | 0 | ANNUAL | ALL | 1
| 455776 | 520414 | 0.33155 | 16.81 | 240 | 0 | ANNUAL | ALL | 1
| 455826 | 520414 | 0.31419 | 17.72 | 240 | 0 | ANNUAL | ALL | 1
| 455876 | 520414 | 0.28768 | 16.5 | 240 | 0 | ANNUAL | ALL | 1
| 455926 | 520414 | 0.25861 | 15 | 241 | 0 | ANNUAL | ALL | 1
| 455976 | 520414 | 0.23228 | 15.15 | 241 | 0 | ANNUAL | ALL | 1
| 456026 | 520414 | 0.20531 | 15.36 | 241 | 0 | ANNUAL | ALL | 1
| 456076 | 520414 | 0.18056 | 16.78 | 241 | 0 | ANNUAL | ALL | 1
| 456126 | 520414 | 0.15204 | 15.88 | 241 | 0 | ANNUAL | ALL | 1
| 456176 | 520414 | 0.12433 | 14.94 | 241 | 0 | ANNUAL | ALL | 1
| 456226 | 520414 | 0.09923 | 15.98 | 241 | 0 | ANNUAL | ALL | 1
| 456276 | 520414 | 0.07246 | 15.06 | 241 | 0 | ANNUAL | ALL | 1
| 456326 | 520414 | 0.04775 | 15.15 | 241 | 0 | ANNUAL | ALL | 1
| 456376 | 520414 | 0.02725 | 18.05 | 241 | 0 | ANNUAL | ALL | 1
| 456426 | 520414 | 0.01237 | 21.73 | 241 | 0 | ANNUAL | ALL | 1
| 456476 | 520414 | 0.00537 | 25.07 | 241 | 0 | ANNUAL | ALL | 1
| 456526 | 520414 | 0.00978 | 22.47 | 241 | 0 | ANNUAL | ALL | 1
| 456576 | 520414 | 0.0218 | 18.24 | 241 | 0 | ANNUAL | ALL | 1
| 456626 | 520414 | 0.04176 | 18.93 | 241 | 0 | ANNUAL | ALL | 1
| 456676 | 520414 | 0.06766 | 18.42 | 241 | 0 | ANNUAL | ALL | 1
| 456726 | 520414 | 0.10256 | 17.52 | 241 | 0 | ANNUAL | ALL | 1
| 456776 | 520414 | 0.1521 | 17.08 | 241 | 0 | ANNUAL | ALL | 1
| 456826 | 520414 | 0.221 | 17.2 | 241 | 0 | ANNUAL | ALL | 1
| 456876 | 520414 | 0.30426 | 16.45 | 241 | 0 | ANNUAL | ALL | 1
| 456926 | 520414 | 0.40946 | 17.65 | 241 | 0 | ANNUAL | ALL | 1
| 456976 | 520414 | 0.51781 | 17.97 | 241 | 0 | ANNUAL | ALL | 1
| 457026 | 520414 | 0.61013 | 16.3 | 241 | 0 | ANNUAL | ALL | 1
| 457076 | 520414 | 0.6997 | 15.29 | 241 | 0 | ANNUAL | ALL | 1
| 457126 | 520414 | 0.79076 | 15.79 | 241 | 0 | ANNUAL | ALL | 1
| 457176 | 520414 | 0.87005 | 16.34 | 241 | 0 | ANNUAL | ALL | 1
| 457226 | 520414 | 0.94138 | 17.65 | 241 | 0 | ANNUAL | ALL | 1
| 457276 | 520414 | 0.98813 | 17.84 | 241 | 0 | ANNUAL | ALL | 1
| 457326 | 520414 | 1.0406 | 20.42 | 241 | 0 | ANNUAL | ALL | 1
| 457376 | 520414 | 1.0543 | 20.13 | 241 | 0 | ANNUAL | ALL | 1
| 457426 | 520414 | 1.0516 | 19.23 | 241 | 0 | ANNUAL | ALL | 1
| 457476 | 520414 | 1.0539 | 20.15 | 241 | 0 | ANNUAL | ALL | 1
| 457526 | 520414 | 1.0413 | 20.13 | 241 | 0 | ANNUAL | ALL | 1
| 457576 | 520414 | 1.0245 | 20.23 | 241 | 0 | ANNUAL | ALL | 1
| 457626 | 520414 | 1.0087 | 21.7 | 241 | 0 | ANNUAL | ALL | 1
| 457676 | 520414 | 0.98423 | 22.29 | 241 | 0 | ANNUAL | ALL | 1
| 457726 | 520414 | 0.95416 | 23.8 | 241 | 0 | ANNUAL | ALL | 1
| 457776 | 520414 | 0.92456 | 24.55 | 241 | 0 | ANNUAL | ALL | 1
| 457826 | 520414 | 0.89601 | 25.22 | 241 | 0 | ANNUAL | ALL | 1
| 457876 | 520414 | 0.86182 | 27.99 | 241 | 0 | ANNUAL | ALL | 1
| 457926 | 520414 | 0.83953 | 27.24 | 241 | 0 | ANNUAL | ALL | 1
| 457976 | 520414 | 0.81607 | 27.08 | 241 | 0 | ANNUAL | ALL | 1
| 458026 | 520414 | 0.7925 | 27.24 | 241 | 0 | ANNUAL | ALL | 1
| 458076 | 520414 | 0.76666 | 28.76 | 241 | 0 | ANNUAL | ALL | 1
| 458126 | 520414 | 0.74024 | 31.3 | 241 | 0 | ANNUAL | ALL | 1
| 458176 | 520414 | 0.71579 | 33.64 | 239 | 0 | ANNUAL | ALL | 1
| 458226 | 520414 | 0.6912 | 37.33 | 239 | 0 | ANNUAL | ALL | 1
| 458276 | 520414 | 0.67192 | 37.71 | 237 | 0 | ANNUAL | ALL | 1
| 458326 | 520414 | 0.65664 | 35.18 | 237 | 0 | ANNUAL | ALL | 1
| 458376 | 520414 | 0.63973 | 34.55 | 237 | 0 | ANNUAL | ALL | 1
| 458426 | 520414 | 0.62141 | 35.58 | 237 | 0 | ANNUAL | ALL | 1
| 458476 | 520414 | 0.60495 | 35.58 | 237 | 0 | ANNUAL | ALL | 1
| 458526 | 520414 | 0.5897 | 35.03 | 237 | 0 | ANNUAL | ALL | 1
| 458576 | 520414 | 0.57447 | 35 | 237 | 0 | ANNUAL | ALL | 1
| 458626 | 520414 | 0.55879 | 36.03 | 237 | 0 | ANNUAL | ALL | 1
| 458676 | 520414 | 0.54386 | 37 | 222 | 0 | ANNUAL | ALL | 1
| 458726 | 520414 | 0.53088 | 36.43 | 119 | 0 | ANNUAL | ALL | 1
| 458776 | 520414 | 0.51874 | 35.47 | 119 | 0 | ANNUAL | ALL | 1
| 458826 | 520414 | 0.50434 | 37.76 | 119 | 0 | ANNUAL | ALL | 1
| 458876 | 520414 | 0.49316 | 36.71 | 119 | 0 | ANNUAL | ALL | 1
| 458926 | 520414 | 0.48008 | 38.66 | 119 | 0 | ANNUAL | ALL | 1
| 458976 | 520414 | 0.46685 | 41.72 | 119 | 0 | ANNUAL | ALL | 1
| 453976 | 520464 | 0.22659 | 9.91 | 11 | 0 | ANNUAL | ALL | 1
| 454026 | 520464 | 0.23047 | 9.66 | 9.66 | 0 | ANNUAL | ALL | 1
| 454076 | 520464 | 0.23377 | 8.24 | 8.24 | 0 | ANNUAL | ALL | 1
| 454126 | 520464 | 0.23798 | 8.24 | 12 | 0 | ANNUAL | ALL | 1
| 454176 | 520464 | 0.2423 | 8.24 | 12 | 0 | ANNUAL | ALL | 1
| 454226 | 520464 | 0.24713 | 8.91 | 11 | 0 | ANNUAL | ALL | 1
| 454276 | 520464 | 0.25113 | 8.12 | 12 | 0 | ANNUAL | ALL | 1
| 454326 | 520464 | 0.25616 | 8.73 | 12 | 0 | ANNUAL | ALL | 1
| 454376 | 520464 | 0.26134 | 9.33 | 9.33 | 0 | ANNUAL | ALL | 1
| 454426 | 520464 | 0.26695 | 10.27 | 10.27 | 0 | ANNUAL | ALL | 1
| 454476 | 520464 | 0.27316 | 11.73 | 11.73 | 0 | ANNUAL | ALL | 1
| 454526 | 520464 | 0.27973 | 13.32 | 13.32 | 0 | ANNUAL | ALL | 1
| 454576 | 520464 | 0.28555 | 13.88 | 13.88 | 0 | ANNUAL | ALL | 1
| 454626 | 520464 | 0.29049 | 13.39 | 13.39 | 0 | ANNUAL | ALL | 1
| 454676 | 520464 | 0.29569 | 13.12 | 13.12 | 0 | ANNUAL | ALL | 1
| 454726 | 520464 | 0.30105 | 12.97 | 12.97 | 0 | ANNUAL | ALL | 1
| 454776 | 520464 | 0.30634 | 12.73 | 15 | 0 | ANNUAL | ALL | 1
| 454826 | 520464 | 0.31188 | 12.76 | 17 | 0 | ANNUAL | ALL | 1
| 454876 | 520464 | 0.31898 | 14.09 | 17 | 0 | ANNUAL | ALL | 1
| 454926 | 520464 | 0.32337 | 13.12 | 18 | 0 | ANNUAL | ALL | 1
| 454976 | 520464 | 0.33033 | 14.12 | 14.12 | 0 | ANNUAL | ALL | 1
| 455026 | 520464 | 0.33458 | 13 | 15 | 0 | ANNUAL | ALL | 1
| 455076 | 520464 | 0.33944 | 12.39 | 17 | 0 | ANNUAL | ALL | 1
| 455126 | 520464 | 0.34601 | 13 | 17 | 0 | ANNUAL | ALL | 1
| 455176 | 520464 | 0.3516 | 13.12 | 16 | 0 | ANNUAL | ALL | 1
| 455226 | 520464 | 0.35632 | 13 | 15 | 0 | ANNUAL | ALL | 1
| 455276 | 520464 | 0.35888 | 12.12 | 15 | 0 | ANNUAL | ALL | 1
| 455326 | 520464 | 0.36346 | 13 | 13 | 0 | ANNUAL | ALL | 1
| 455376 | 520464 | 0.36659 | 13.7 | 16 | 0 | ANNUAL | ALL | 1
| 455426 | 520464 | 0.37033 | 15.36 | 15.36 | 0 | ANNUAL | ALL | 1
| 455476 | 520464 | 0.37065 | 16.09 | 21 | 0 | ANNUAL | ALL | 1
| 455526 | 520464 | 0.36636 | 15.73 | 21 | 0 | ANNUAL | ALL | 1
| 455576 | 520464 | 0.36137 | 16 | 18 | 0 | ANNUAL | ALL | 1
| 455626 | 520464 | 0.34604 | 13.04 | 13.04 | 0 | ANNUAL | ALL | 1
| 455676 | 520464 | 0.32832 | 9.95 | 240 | 0 | ANNUAL | ALL | 1
| 455726 | 520464 | 0.32006 | 12.41 | 240 | 0 | ANNUAL | ALL | 1
| 455776 | 520464 | 0.30788 | 14.24 | 240 | 0 | ANNUAL | ALL | 1
| 455826 | 520464 | 0.29173 | 15.55 | 240 | 0 | ANNUAL | ALL | 1
| 455876 | 520464 | 0.26998 | 15.68 | 240 | 0 | ANNUAL | ALL | 1
| 455926 | 520464 | 0.24239 | 14.12 | 241 | 0 | ANNUAL | ALL | 1
| 455976 | 520464 | 0.21841 | 14.82 | 241 | 0 | ANNUAL | ALL | 1
| 456026 | 520464 | 0.19283 | 15.04 | 241 | 0 | ANNUAL | ALL | 1
| 456076 | 520464 | 0.16717 | 15.09 | 241 | 0 | ANNUAL | ALL | 1
| 456126 | 520464 | 0.14002 | 13.43 | 241 | 0 | ANNUAL | ALL | 1
| 456176 | 520464 | 0.1147 | 12.17 | 241 | 0 | ANNUAL | ALL | 1
| 456226 | 520464 | 0.09379 | 15.15 | 241 | 0 | ANNUAL | ALL | 1
| 456276 | 520464 | 0.07058 | 15.3 | 241 | 0 | ANNUAL | ALL | 1
| 456326 | 520464 | 0.0485 | 15.24 | 241 | 0 | ANNUAL | ALL | 1
| 456376 | 520464 | 0.02964 | 16.22 | 241 | 0 | ANNUAL | ALL | 1
| 456426 | 520464 | 0.01551 | 16.27 | 241 | 0 | ANNUAL | ALL | 1
| 456476 | 520464 | 0.00976 | 18.73 | 241 | 0 | ANNUAL | ALL | 1
| 456526 | 520464 | 0.01325 | 17.45 | 241 | 0 | ANNUAL | ALL | 1
| 456576 | 520464 | 0.02544 | 16.86 | 241 | 0 | ANNUAL | ALL | 1
| 456626 | 520464 | 0.0474 | 20 | 241 | 0 | ANNUAL | ALL | 1
| 456676 | 520464 | 0.07628 | 19.97 | 241 | 0 | ANNUAL | ALL | 1
| 456726 | 520464 | 0.11416 | 18.3 | 241 | 0 | ANNUAL | ALL | 1
| 456776 | 520464 | 0.16821 | 17.04 | 241 | 0 | ANNUAL | ALL | 1
| 456826 | 520464 | 0.2489 | 18.02 | 241 | 0 | ANNUAL | ALL | 1
| 456876 | 520464 | 0.35162 | 18.76 | 241 | 0 | ANNUAL | ALL | 1
| 456926 | 520464 | 0.45966 | 17.92 | 241 | 0 | ANNUAL | ALL | 1
| 456976 | 520464 | 0.57176 | 17.12 | 241 | 0 | ANNUAL | ALL | 1
| 457026 | 520464 | 0.67981 | 16.3 | 241 | 0 | ANNUAL | ALL | 1
| 457076 | 520464 | 0.77188 | 14.68 | 241 | 0 | ANNUAL | ALL | 1
| 457126 | 520464 | 0.86781 | 15 | 241 | 0 | ANNUAL | ALL | 1
| 457176 | 520464 | 0.94661 | 15 | 241 | 0 | ANNUAL | ALL | 1
| 457226 | 520464 | 1.0186 | 16.04 | 241 | 0 | ANNUAL | ALL | 1
| 457276 | 520464 | 1.066 | 16.18 | 241 | 0 | ANNUAL | ALL | 1
| 457326 | 520464 | 1.1198 | 18.78 | 241 | 0 | ANNUAL | ALL | 1
| 457376 | 520464 | 1.1493 | 20.4 | 241 | 0 | ANNUAL | ALL | 1
| 457426 | 520464 | 1.1541 | 20.88 | 241 | 0 | ANNUAL | ALL | 1
| 457476 | 520464 | 1.1451 | 20.96 | 241 | 0 | ANNUAL | ALL | 1
| 457526 | 520464 | 1.1255 | 20.64 | 241 | 0 | ANNUAL | ALL | 1
| 457576 | 520464 | 1.1053 | 21 | 241 | 0 | ANNUAL | ALL | 1
| 457626 | 520464 | 1.0802 | 21.7 | 241 | 0 | ANNUAL | ALL | 1
| 457676 | 520464 | 1.0507 | 22.88 | 241 | 0 | ANNUAL | ALL | 1
| 457726 | 520464 | 1.0206 | 23.03 | 241 | 0 | ANNUAL | ALL | 1
| 457776 | 520464 | 0.98585 | 24 | 241 | 0 | ANNUAL | ALL | 1
| 457826 | 520464 | 0.94872 | 25.72 | 241 | 0 | ANNUAL | ALL | 1
| 457876 | 520464 | 0.91844 | 26.22 | 241 | 0 | ANNUAL | ALL | 1
| 457926 | 520464 | 0.89422 | 25.24 | 241 | 0 | ANNUAL | ALL | 1
| 457976 | 520464 | 0.86219 | 26.8 | 241 | 0 | ANNUAL | ALL | 1
| 458026 | 520464 | 0.8311 | 28.88 | 241 | 0 | ANNUAL | ALL | 1
| 458076 | 520464 | 0.80631 | 29 | 241 | 0 | ANNUAL | ALL | 1
| 458126 | 520464 | 0.78174 | 29.41 | 241 | 0 | ANNUAL | ALL | 1
| 458176 | 520464 | 0.75394 | 32.09 | 239 | 0 | ANNUAL | ALL | 1
| 458226 | 520464 | 0.72661 | 35.87 | 237 | 0 | ANNUAL | ALL | 1
| 458276 | 520464 | 0.70338 | 38 | 237 | 0 | ANNUAL | ALL | 1
| 458326 | 520464 | 0.68491 | 36.79 | 237 | 0 | ANNUAL | ALL | 1
| 458376 | 520464 | 0.6691 | 34 | 237 | 0 | ANNUAL | ALL | 1
| 458426 | 520464 | 0.65249 | 32.49 | 237 | 0 | ANNUAL | ALL | 1
| 458476 | 520464 | 0.63602 | 31.39 | 237 | 0 | ANNUAL | ALL | 1
| 458526 | 520464 | 0.61683 | 32.86 | 237 | 0 | ANNUAL | ALL | 1
| 458576 | 520464 | 0.59848 | 34.44 | 237 | 0 | ANNUAL | ALL | 1
| 458626 | 520464 | 0.58106 | 36.03 | 119 | 0 | ANNUAL | ALL | 1
| 458676 | 520464 | 0.56508 | 37 | 119 | 0 | ANNUAL | ALL | 1
| 458726 | 520464 | 0.54988 | 37.88 | 119 | 0 | ANNUAL | ALL | 1
| 458776 | 520464 | 0.53674 | 37.03 | 119 | 0 | ANNUAL | ALL | 1
| 458826 | 520464 | 0.5231 | 37.39 | 119 | 0 | ANNUAL | ALL | 1
| 458876 | 520464 | 0.51085 | 36.68 | 119 | 0 | ANNUAL | ALL | 1
| 458926 | 520464 | 0.4982 | 37.06 | 119 | 0 | ANNUAL | ALL | 1
| 458976 | 520464 | 0.48471 | 39.21 | 119 | 0 | ANNUAL | ALL | 1
| 453976 | 520514 | 0.22242 | 9.85 | 9.85 | 0 | ANNUAL | ALL | 1
| 454026 | 520514 | 0.22509 | 7.59 | 7.59 | 0 | ANNUAL | ALL | 1
| 454076 | 520514 | 0.22878 | 7.09 | 12 | 0 | ANNUAL | ALL | 1
| 454126 | 520514 | 0.23287 | 7.13 | 12 | 0 | ANNUAL | ALL | 1
| 454176 | 520514 | 0.23897 | 10.31 | 10.31 | 0 | ANNUAL | ALL | 1
| 454226 | 520514 | 0.24383 | 11.17 | 11.17 | 0 | ANNUAL | ALL | 1
| 454276 | 520514 | 0.24586 | 7.54 | 11 | 0 | ANNUAL | ALL | 1
| 454326 | 520514 | 0.25054 | 7.92 | 11 | 0 | ANNUAL | ALL | 1
| 454376 | 520514 | 0.25539 | 8.36 | 8.36 | 0 | ANNUAL | ALL | 1
| 454426 | 520514 | 0.26246 | 11.56 | 11.56 | 0 | ANNUAL | ALL | 1
| 454476 | 520514 | 0.26801 | 12.41 | 12.41 | 0 | ANNUAL | ALL | 1
| 454526 | 520514 | 0.27336 | 12.82 | 12.82 | 0 | ANNUAL | ALL | 1
| 454576 | 520514 | 0.27986 | 14.44 | 14.44 | 0 | ANNUAL | ALL | 1
| 454626 | 520514 | 0.284 | 13.3 | 13.3 | 0 | ANNUAL | ALL | 1
| 454676 | 520514 | 0.28891 | 13 | 13 | 0 | ANNUAL | ALL | 1
| 454726 | 520514 | 0.29414 | 12.99 | 12.99 | 0 | ANNUAL | ALL | 1
| 454776 | 520514 | 0.29818 | 11.79 | 15 | 0 | ANNUAL | ALL | 1
| 454826 | 520514 | 0.30357 | 12 | 17 | 0 | ANNUAL | ALL | 1
| 454876 | 520514 | 0.30924 | 12.44 | 18 | 0 | ANNUAL | ALL | 1
| 454926 | 520514 | 0.31389 | 12 | 18 | 0 | ANNUAL | ALL | 1
| 454976 | 520514 | 0.32055 | 13.17 | 16 | 0 | ANNUAL | ALL | 1
| 455026 | 520514 | 0.32493 | 12.46 | 15 | 0 | ANNUAL | ALL | 1
| 455076 | 520514 | 0.32976 | 12.14 | 15 | 0 | ANNUAL | ALL | 1
| 455126 | 520514 | 0.33526 | 12.36 | 15 | 0 | ANNUAL | ALL | 1
| 455176 | 520514 | 0.33958 | 11.98 | 15 | 0 | ANNUAL | ALL | 1
| 455226 | 520514 | 0.34312 | 11.46 | 15 | 0 | ANNUAL | ALL | 1
| 455276 | 520514 | 0.34818 | 12.36 | 15 | 0 | ANNUAL | ALL | 1
| 455326 | 520514 | 0.35185 | 13 | 16 | 0 | ANNUAL | ALL | 1
| 455376 | 520514 | 0.35452 | 13.7 | 17 | 0 | ANNUAL | ALL | 1
| 455426 | 520514 | 0.35741 | 15.17 | 15.17 | 0 | ANNUAL | ALL | 1
| 455476 | 520514 | 0.35666 | 15.59 | 21 | 0 | ANNUAL | ALL | 1
| 455526 | 520514 | 0.35322 | 15.64 | 21 | 0 | ANNUAL | ALL | 1
| 455576 | 520514 | 0.34527 | 14.65 | 18 | 0 | ANNUAL | ALL | 1
| 455626 | 520514 | 0.33464 | 13.49 | 19 | 0 | ANNUAL | ALL | 1
| 455676 | 520514 | 0.32303 | 13.02 | 19 | 0 | ANNUAL | ALL | 1
| 455726 | 520514 | 0.31162 | 13.73 | 13.73 | 0 | ANNUAL | ALL | 1
| 455776 | 520514 | 0.29349 | 12.56 | 12.56 | 0 | ANNUAL | ALL | 1
| 455826 | 520514 | 0.27776 | 13.63 | 240 | 0 | ANNUAL | ALL | 1
| 455876 | 520514 | 0.25679 | 13.31 | 240 | 0 | ANNUAL | ALL | 1
| 455926 | 520514 | 0.23596 | 13.98 | 240 | 0 | ANNUAL | ALL | 1
| 455976 | 520514 | 0.21098 | 13.08 | 241 | 0 | ANNUAL | ALL | 1
| 456026 | 520514 | 0.18611 | 12.31 | 241 | 0 | ANNUAL | ALL | 1
| 456076 | 520514 | 0.1657 | 14.54 | 241 | 0 | ANNUAL | ALL | 1
| 456126 | 520514 | 0.14155 | 13.85 | 241 | 0 | ANNUAL | ALL | 1
| 456176 | 520514 | 0.11847 | 13.38 | 241 | 0 | ANNUAL | ALL | 1
| 456226 | 520514 | 0.09718 | 14.01 | 241 | 0 | ANNUAL | ALL | 1
| 456276 | 520514 | 0.07697 | 15.15 | 241 | 0 | ANNUAL | ALL | 1
| 456326 | 520514 | 0.0579 | 16 | 241 | 0 | ANNUAL | ALL | 1
| 456376 | 520514 | 0.04085 | 15.41 | 241 | 0 | ANNUAL | ALL | 1
| 456426 | 520514 | 0.02838 | 12.99 | 241 | 0 | ANNUAL | ALL | 1
| 456476 | 520514 | 0.02345 | 12.87 | 241 | 0 | ANNUAL | ALL | 1
| 456526 | 520514 | 0.02687 | 14.49 | 241 | 0 | ANNUAL | ALL | 1
| 456576 | 520514 | 0.03945 | 16.56 | 241 | 0 | ANNUAL | ALL | 1
| 456626 | 520514 | 0.06166 | 18.62 | 241 | 0 | ANNUAL | ALL | 1
| 456676 | 520514 | 0.09235 | 18.46 | 241 | 0 | ANNUAL | ALL | 1
| 456726 | 520514 | 0.1349 | 17.44 | 241 | 0 | ANNUAL | ALL | 1
| 456776 | 520514 | 0.1968 | 17 | 241 | 0 | ANNUAL | ALL | 1
| 456826 | 520514 | 0.28682 | 18.04 | 241 | 0 | ANNUAL | ALL | 1
| 456876 | 520514 | 0.41081 | 20.24 | 241 | 0 | ANNUAL | ALL | 1
| 456926 | 520514 | 0.53767 | 20.18 | 241 | 0 | ANNUAL | ALL | 1
| 456976 | 520514 | 0.6624 | 19.5 | 241 | 0 | ANNUAL | ALL | 1
| 457026 | 520514 | 0.76122 | 16.99 | 241 | 0 | ANNUAL | ALL | 1
| 457076 | 520514 | 0.8631 | 15.83 | 241 | 0 | ANNUAL | ALL | 1
| 457126 | 520514 | 0.96423 | 16.07 | 241 | 0 | ANNUAL | ALL | 1
| 457176 | 520514 | 1.0411 | 15.54 | 241 | 0 | ANNUAL | ALL | 1
| 457226 | 520514 | 1.1072 | 15.71 | 241 | 0 | ANNUAL | ALL | 1
| 457276 | 520514 | 1.1671 | 17.03 | 241 | 0 | ANNUAL | ALL | 1
| 457326 | 520514 | 1.2206 | 19.45 | 241 | 0 | ANNUAL | ALL | 1
| 457376 | 520514 | 1.2488 | 21.25 | 241 | 0 | ANNUAL | ALL | 1
| 457426 | 520514 | 1.2448 | 21.15 | 241 | 0 | ANNUAL | ALL | 1
| 457476 | 520514 | 1.2291 | 23.49 | 241 | 0 | ANNUAL | ALL | 1
| 457526 | 520514 | 1.21 | 21.54 | 241 | 0 | ANNUAL | ALL | 1
| 457576 | 520514 | 1.1824 | 21.54 | 241 | 0 | ANNUAL | ALL | 1
| 457626 | 520514 | 1.1507 | 21.17 | 241 | 0 | ANNUAL | ALL | 1
| 457676 | 520514 | 1.1186 | 21.82 | 241 | 0 | ANNUAL | ALL | 1
| 457726 | 520514 | 1.0843 | 22.47 | 241 | 0 | ANNUAL | ALL | 1
| 457776 | 520514 | 1.0486 | 23.32 | 241 | 0 | ANNUAL | ALL | 1
| 457826 | 520514 | 1.0072 | 24.87 | 241 | 0 | ANNUAL | ALL | 1
| 457876 | 520514 | 0.9749 | 24.97 | 241 | 0 | ANNUAL | ALL | 1
| 457926 | 520514 | 0.95005 | 23.62 | 241 | 0 | ANNUAL | ALL | 1
| 457976 | 520514 | 0.91703 | 24.27 | 241 | 0 | ANNUAL | ALL | 1
| 458026 | 520514 | 0.87933 | 26.94 | 241 | 0 | ANNUAL | ALL | 1
| 458076 | 520514 | 0.84608 | 29.45 | 239 | 0 | ANNUAL | ALL | 1
| 458126 | 520514 | 0.81432 | 32.45 | 239 | 0 | ANNUAL | ALL | 1
| 458176 | 520514 | 0.78614 | 34.63 | 237 | 0 | ANNUAL | ALL | 1
| 458226 | 520514 | 0.76434 | 33.5 | 237 | 0 | ANNUAL | ALL | 1
| 458276 | 520514 | 0.74163 | 33.56 | 237 | 0 | ANNUAL | ALL | 1
| 458326 | 520514 | 0.71814 | 34.9 | 237 | 0 | ANNUAL | ALL | 1
| 458376 | 520514 | 0.6998 | 33.06 | 237 | 0 | ANNUAL | ALL | 1
| 458426 | 520514 | 0.68392 | 30.13 | 237 | 0 | ANNUAL | ALL | 1
| 458476 | 520514 | 0.66389 | 30.56 | 237 | 0 | ANNUAL | ALL | 1
| 458526 | 520514 | 0.6437 | 31.7 | 237 | 0 | ANNUAL | ALL | 1
| 458576 | 520514 | 0.62431 | 32.97 | 222 | 0 | ANNUAL | ALL | 1
| 458626 | 520514 | 0.60622 | 33.94 | 119 | 0 | ANNUAL | ALL | 1
| 458676 | 520514 | 0.58861 | 35.29 | 119 | 0 | ANNUAL | ALL | 1
| 458726 | 520514 | 0.57154 | 37.02 | 119 | 0 | ANNUAL | ALL | 1
| 458776 | 520514 | 0.55675 | 37 | 119 | 0 | ANNUAL | ALL | 1
| 458826 | 520514 | 0.54254 | 37 | 119 | 0 | ANNUAL | ALL | 1
| 458876 | 520514 | 0.52831 | 37.71 | 118 | 0 | ANNUAL | ALL | 1
| 458926 | 520514 | 0.51464 | 38.43 | 117 | 0 | ANNUAL | ALL | 1
| 458976 | 520514 | 0.5025 | 37.83 | 117 | 0 | ANNUAL | ALL | 1
| 453976 | 520564 | 0.21786 | 8.19 | 8.19 | 0 | ANNUAL | ALL | 1
| 454026 | 520564 | 0.22107 | 7.13 | 7.13 | 0 | ANNUAL | ALL | 1
| 454076 | 520564 | 0.22577 | 8.65 | 8.65 | 0 | ANNUAL | ALL | 1
| 454126 | 520564 | 0.22985 | 8.82 | 10 | 0 | ANNUAL | ALL | 1
| 454176 | 520564 | 0.23493 | 10.48 | 10.48 | 0 | ANNUAL | ALL | 1
| 454226 | 520564 | 0.24046 | 12.58 | 12.58 | 0 | ANNUAL | ALL | 1
| 454276 | 520564 | 0.24465 | 12.39 | 12.39 | 0 | ANNUAL | ALL | 1
| 454326 | 520564 | 0.24828 | 11.28 | 11.28 | 0 | ANNUAL | ALL | 1
| 454376 | 520564 | 0.25201 | 10.21 | 10.21 | 0 | ANNUAL | ALL | 1
| 454426 | 520564 | 0.25925 | 13.79 | 13.79 | 0 | ANNUAL | ALL | 1
| 454476 | 520564 | 0.26357 | 13.24 | 13.24 | 0 | ANNUAL | ALL | 1
| 454526 | 520564 | 0.26776 | 12.43 | 12.43 | 0 | ANNUAL | ALL | 1
| 454576 | 520564 | 0.27293 | 12.8 | 12.8 | 0 | ANNUAL | ALL | 1
| 454626 | 520564 | 0.27802 | 13 | 13 | 0 | ANNUAL | ALL | 1
| 454676 | 520564 | 0.28298 | 13 | 13 | 0 | ANNUAL | ALL | 1
| 454726 | 520564 | 0.28821 | 13.23 | 15 | 0 | ANNUAL | ALL | 1
| 454776 | 520564 | 0.29293 | 12.9 | 15 | 0 | ANNUAL | ALL | 1
| 454826 | 520564 | 0.29694 | 12 | 14 | 0 | ANNUAL | ALL | 1
| 454876 | 520564 | 0.30098 | 11.21 | 18 | 0 | ANNUAL | ALL | 1
| 454926 | 520564 | 0.30657 | 11.91 | 17 | 0 | ANNUAL | ALL | 1
| 454976 | 520564 | 0.3136 | 13.71 | 16 | 0 | ANNUAL | ALL | 1
| 455026 | 520564 | 0.31665 | 12.21 | 14 | 0 | ANNUAL | ALL | 1
| 455076 | 520564 | 0.32151 | 12.21 | 13 | 0 | ANNUAL | ALL | 1
| 455126 | 520564 | 0.32601 | 12 | 14 | 0 | ANNUAL | ALL | 1
| 455176 | 520564 | 0.33043 | 11.97 | 15 | 0 | ANNUAL | ALL | 1
| 455226 | 520564 | 0.33399 | 11.7 | 15 | 0 | ANNUAL | ALL | 1
| 455276 | 520564 | 0.33813 | 12.29 | 15 | 0 | ANNUAL | ALL | 1
| 455326 | 520564 | 0.34156 | 12.99 | 15 | 0 | ANNUAL | ALL | 1
| 455376 | 520564 | 0.34227 | 12.79 | 16 | 0 | ANNUAL | ALL | 1
| 455426 | 520564 | 0.3441 | 13.94 | 13.94 | 0 | ANNUAL | ALL | 1
| 455476 | 520564 | 0.34779 | 16.61 | 16.61 | 0 | ANNUAL | ALL | 1
| 455526 | 520564 | 0.3426 | 15.78 | 15.78 | 0 | ANNUAL | ALL | 1
| 455576 | 520564 | 0.33656 | 15.5 | 17 | 0 | ANNUAL | ALL | 1
| 455626 | 520564 | 0.33017 | 15.99 | 19 | 0 | ANNUAL | ALL | 1
| 455676 | 520564 | 0.32322 | 17.18 | 18 | 0 | ANNUAL | ALL | 1
| 455726 | 520564 | 0.31084 | 17.06 | 17.06 | 0 | ANNUAL | ALL | 1
| 455776 | 520564 | 0.2897 | 14.18 | 14.18 | 0 | ANNUAL | ALL | 1
| 455826 | 520564 | 0.27144 | 13.36 | 17 | 0 | ANNUAL | ALL | 1
| 455876 | 520564 | 0.25261 | 13.15 | 13.15 | 0 | ANNUAL | ALL | 1
| 455926 | 520564 | 0.23494 | 14.39 | 240 | 0 | ANNUAL | ALL | 1
| 455976 | 520564 | 0.2102 | 12.37 | 240 | 0 | ANNUAL | ALL | 1
| 456026 | 520564 | 0.18846 | 12.22 | 240 | 0 | ANNUAL | ALL | 1
| 456076 | 520564 | 0.16931 | 14 | 241 | 0 | ANNUAL | ALL | 1
| 456126 | 520564 | 0.14778 | 14 | 241 | 0 | ANNUAL | ALL | 1
| 456176 | 520564 | 0.1267 | 13.87 | 241 | 0 | ANNUAL | ALL | 1
| 456226 | 520564 | 0.10673 | 13.99 | 241 | 0 | ANNUAL | ALL | 1
| 456276 | 520564 | 0.08796 | 13.94 | 241 | 0 | ANNUAL | ALL | 1
| 456326 | 520564 | 0.07194 | 14.79 | 241 | 0 | ANNUAL | ALL | 1
| 456376 | 520564 | 0.05862 | 14.77 | 241 | 0 | ANNUAL | ALL | 1
| 456426 | 520564 | 0.05013 | 14.76 | 241 | 0 | ANNUAL | ALL | 1
| 456476 | 520564 | 0.04756 | 15.21 | 241 | 0 | ANNUAL | ALL | 1
| 456526 | 520564 | 0.05155 | 15.2 | 241 | 0 | ANNUAL | ALL | 1
| 456576 | 520564 | 0.06379 | 15.55 | 241 | 0 | ANNUAL | ALL | 1
| 456626 | 520564 | 0.08623 | 16.65 | 241 | 0 | ANNUAL | ALL | 1
| 456676 | 520564 | 0.11883 | 16.02 | 241 | 0 | ANNUAL | ALL | 1
| 456726 | 520564 | 0.16894 | 16.39 | 241 | 0 | ANNUAL | ALL | 1
| 456776 | 520564 | 0.24182 | 17.08 | 241 | 0 | ANNUAL | ALL | 1
| 456826 | 520564 | 0.34291 | 18.26 | 241 | 0 | ANNUAL | ALL | 1
| 456876 | 520564 | 0.47538 | 20 | 241 | 0 | ANNUAL | ALL | 1
| 456926 | 520564 | 0.62163 | 20.94 | 241 | 0 | ANNUAL | ALL | 1
| 456976 | 520564 | 0.76128 | 20.91 | 241 | 0 | ANNUAL | ALL | 1
| 457026 | 520564 | 0.84756 | 17.3 | 241 | 0 | ANNUAL | ALL | 1
| 457076 | 520564 | 0.95625 | 16.5 | 241 | 0 | ANNUAL | ALL | 1
| 457126 | 520564 | 1.0523 | 16.02 | 241 | 0 | ANNUAL | ALL | 1
| 457176 | 520564 | 1.1365 | 16.03 | 241 | 0 | ANNUAL | ALL | 1
| 457226 | 520564 | 1.1991 | 15.79 | 241 | 0 | ANNUAL | ALL | 1
| 457276 | 520564 | 1.248 | 16.06 | 241 | 0 | ANNUAL | ALL | 1
| 457326 | 520564 | 1.3101 | 19.24 | 241 | 0 | ANNUAL | ALL | 1
| 457376 | 520564 | 1.3409 | 22.02 | 241 | 0 | ANNUAL | ALL | 1
| 457426 | 520564 | 1.321 | 24.66 | 241 | 0 | ANNUAL | ALL | 1
| 457476 | 520564 | 1.288 | 26.67 | 241 | 0 | ANNUAL | ALL | 1
| 457526 | 520564 | 1.2865 | 22.43 | 241 | 0 | ANNUAL | ALL | 1
| 457576 | 520564 | 1.2547 | 22 | 241 | 0 | ANNUAL | ALL | 1
| 457626 | 520564 | 1.2203 | 21.45 | 241 | 0 | ANNUAL | ALL | 1
| 457676 | 520564 | 1.1818 | 20.92 | 241 | 0 | ANNUAL | ALL | 1
| 457726 | 520564 | 1.145 | 21.03 | 241 | 0 | ANNUAL | ALL | 1
| 457776 | 520564 | 1.1063 | 23.24 | 241 | 0 | ANNUAL | ALL | 1
| 457826 | 520564 | 1.0618 | 24.71 | 241 | 0 | ANNUAL | ALL | 1
| 457876 | 520564 | 1.0355 | 22.79 | 241 | 0 | ANNUAL | ALL | 1
| 457926 | 520564 | 1.001 | 22.94 | 241 | 0 | ANNUAL | ALL | 1
| 457976 | 520564 | 0.96795 | 23 | 241 | 0 | ANNUAL | ALL | 1
| 458026 | 520564 | 0.93674 | 22.87 | 241 | 0 | ANNUAL | ALL | 1
| 458076 | 520564 | 0.89174 | 27.37 | 239 | 0 | ANNUAL | ALL | 1
| 458126 | 520564 | 0.85386 | 31.75 | 237 | 0 | ANNUAL | ALL | 1
| 458176 | 520564 | 0.82002 | 36.17 | 237 | 0 | ANNUAL | ALL | 1
| 458226 | 520564 | 0.79726 | 34.49 | 237 | 0 | ANNUAL | ALL | 1
| 458276 | 520564 | 0.77785 | 31.37 | 237 | 0 | ANNUAL | ALL | 1
| 458326 | 520564 | 0.75339 | 32.02 | 237 | 0 | ANNUAL | ALL | 1
| 458376 | 520564 | 0.73098 | 32.03 | 237 | 0 | ANNUAL | ALL | 1
| 458426 | 520564 | 0.70993 | 31.71 | 237 | 0 | ANNUAL | ALL | 1
| 458476 | 520564 | 0.69029 | 31 | 237 | 0 | ANNUAL | ALL | 1
| 458526 | 520564 | 0.66966 | 31.55 | 222 | 0 | ANNUAL | ALL | 1
| 458576 | 520564 | 0.64897 | 32.87 | 119 | 0 | ANNUAL | ALL | 1
| 458626 | 520564 | 0.63163 | 32.23 | 119 | 0 | ANNUAL | ALL | 1
| 458676 | 520564 | 0.61261 | 33.7 | 119 | 0 | ANNUAL | ALL | 1
| 458726 | 520564 | 0.59462 | 35.15 | 118 | 0 | ANNUAL | ALL | 1
| 458776 | 520564 | 0.57824 | 35.79 | 118 | 0 | ANNUAL | ALL | 1
| 458826 | 520564 | 0.563 | 35.94 | 117 | 0 | ANNUAL | ALL | 1
| 458876 | 520564 | 0.54777 | 36.79 | 117 | 0 | ANNUAL | ALL | 1
| 458926 | 520564 | 0.53467 | 35.82 | 117 | 0 | ANNUAL | ALL | 1
| 458976 | 520564 | 0.51985 | 37.63 | 117 | 0 | ANNUAL | ALL | 1
| 453976 | 520614 | 0.21497 | 9 | 9 | 0 | ANNUAL | ALL | 1
| 454026 | 520614 | 0.21794 | 7.61 | 9 | 0 | ANNUAL | ALL | 1
| 454076 | 520614 | 0.22112 | 6.48 | 10 | 0 | ANNUAL | ALL | 1
| 454126 | 520614 | 0.22583 | 8.05 | 11 | 0 | ANNUAL | ALL | 1
| 454176 | 520614 | 0.23127 | 10.57 | 10.57 | 0 | ANNUAL | ALL | 1
| 454226 | 520614 | 0.23701 | 13.24 | 13.24 | 0 | ANNUAL | ALL | 1
| 454276 | 520614 | 0.24114 | 13.12 | 13.12 | 0 | ANNUAL | ALL | 1
| 454326 | 520614 | 0.24486 | 12.3 | 12.3 | 0 | ANNUAL | ALL | 1
| 454376 | 520614 | 0.24893 | 11.88 | 11.88 | 0 | ANNUAL | ALL | 1
| 454426 | 520614 | 0.25355 | 12.12 | 12.12 | 0 | ANNUAL | ALL | 1
| 454476 | 520614 | 0.25809 | 12.12 | 12.12 | 0 | ANNUAL | ALL | 1
| 454526 | 520614 | 0.26166 | 10.76 | 10.76 | 0 | ANNUAL | ALL | 1
| 454576 | 520614 | 0.26661 | 11.18 | 11.18 | 0 | ANNUAL | ALL | 1
| 454626 | 520614 | 0.27283 | 13 | 13 | 0 | ANNUAL | ALL | 1
| 454676 | 520614 | 0.27756 | 13 | 13 | 0 | ANNUAL | ALL | 1
| 454726 | 520614 | 0.28247 | 13.15 | 13.15 | 0 | ANNUAL | ALL | 1
| 454776 | 520614 | 0.28812 | 14 | 14 | 0 | ANNUAL | ALL | 1
| 454826 | 520614 | 0.29138 | 12.56 | 12.56 | 0 | ANNUAL | ALL | 1
| 454876 | 520614 | 0.29544 | 12 | 15 | 0 | ANNUAL | ALL | 1
| 454926 | 520614 | 0.30073 | 12.7 | 15 | 0 | ANNUAL | ALL | 1
| 454976 | 520614 | 0.30575 | 13.12 | 15 | 0 | ANNUAL | ALL | 1
| 455026 | 520614 | 0.31121 | 13.85 | 13.85 | 0 | ANNUAL | ALL | 1
| 455076 | 520614 | 0.31466 | 13 | 13 | 0 | ANNUAL | ALL | 1
| 455126 | 520614 | 0.31774 | 12 | 14 | 0 | ANNUAL | ALL | 1
| 455176 | 520614 | 0.3206 | 11.12 | 14 | 0 | ANNUAL | ALL | 1
| 455226 | 520614 | 0.3241 | 11.09 | 14 | 0 | ANNUAL | ALL | 1
| 455276 | 520614 | 0.32742 | 11.44 | 15 | 0 | ANNUAL | ALL | 1
| 455326 | 520614 | 0.33041 | 12.12 | 12.12 | 0 | ANNUAL | ALL | 1
| 455376 | 520614 | 0.33101 | 12 | 15 | 0 | ANNUAL | ALL | 1
| 455426 | 520614 | 0.33061 | 12.04 | 17 | 0 | ANNUAL | ALL | 1
| 455476 | 520614 | 0.33089 | 13.25 | 17 | 0 | ANNUAL | ALL | 1
| 455526 | 520614 | 0.32877 | 13.89 | 17 | 0 | ANNUAL | ALL | 1
| 455576 | 520614 | 0.32547 | 14.8 | 14.8 | 0 | ANNUAL | ALL | 1
| 455626 | 520614 | 0.31727 | 14.22 | 14.22 | 0 | ANNUAL | ALL | 1
| 455676 | 520614 | 0.30911 | 14.64 | 14.64 | 0 | ANNUAL | ALL | 1
| 455726 | 520614 | 0.29856 | 14.84 | 14.84 | 0 | ANNUAL | ALL | 1
| 455776 | 520614 | 0.28592 | 14.97 | 18 | 0 | ANNUAL | ALL | 1
| 455826 | 520614 | 0.27058 | 14.7 | 18 | 0 | ANNUAL | ALL | 1
| 455876 | 520614 | 0.25724 | 16.16 | 16.16 | 0 | ANNUAL | ALL | 1
| 455926 | 520614 | 0.23884 | 15.94 | 15.94 | 0 | ANNUAL | ALL | 1
| 455976 | 520614 | 0.21488 | 13.22 | 15 | 0 | ANNUAL | ALL | 1
| 456026 | 520614 | 0.19427 | 12.41 | 240 | 0 | ANNUAL | ALL | 1
| 456076 | 520614 | 0.17693 | 14 | 240 | 0 | ANNUAL | ALL | 1
| 456126 | 520614 | 0.15648 | 13.39 | 240 | 0 | ANNUAL | ALL | 1
| 456176 | 520614 | 0.13744 | 13.36 | 241 | 0 | ANNUAL | ALL | 1
| 456226 | 520614 | 0.12117 | 14.85 | 241 | 0 | ANNUAL | ALL | 1
| 456276 | 520614 | 0.10373 | 13.35 | 241 | 0 | ANNUAL | ALL | 1
| 456326 | 520614 | 0.09061 | 13.12 | 241 | 0 | ANNUAL | ALL | 1
| 456376 | 520614 | 0.08236 | 14.03 | 241 | 0 | ANNUAL | ALL | 1
| 456426 | 520614 | 0.07886 | 15 | 241 | 0 | ANNUAL | ALL | 1
| 456476 | 520614 | 0.08055 | 16 | 241 | 0 | ANNUAL | ALL | 1
| 456526 | 520614 | 0.08701 | 16 | 241 | 0 | ANNUAL | ALL | 1
| 456576 | 520614 | 0.09966 | 15.27 | 241 | 0 | ANNUAL | ALL | 1
| 456626 | 520614 | 0.12356 | 15.92 | 241 | 0 | ANNUAL | ALL | 1
| 456676 | 520614 | 0.16084 | 16 | 241 | 0 | ANNUAL | ALL | 1
| 456726 | 520614 | 0.21935 | 16.7 | 241 | 0 | ANNUAL | ALL | 1
| 456776 | 520614 | 0.30569 | 17.92 | 241 | 0 | ANNUAL | ALL | 1
| 456826 | 520614 | 0.42051 | 19 | 241 | 0 | ANNUAL | ALL | 1
| 456876 | 520614 | 0.55741 | 19.73 | 241 | 0 | ANNUAL | ALL | 1
| 456926 | 520614 | 0.71251 | 20.72 | 241 | 0 | ANNUAL | ALL | 1
| 456976 | 520614 | 0.8464 | 20.06 | 241 | 0 | ANNUAL | ALL | 1
| 457026 | 520614 | 0.95012 | 17.91 | 241 | 0 | ANNUAL | ALL | 1
| 457076 | 520614 | 1.0599 | 17.24 | 241 | 0 | ANNUAL | ALL | 1
| 457126 | 520614 | 1.1349 | 15.12 | 241 | 0 | ANNUAL | ALL | 1
| 457176 | 520614 | 1.2167 | 15 | 241 | 0 | ANNUAL | ALL | 1
| 457226 | 520614 | 1.2914 | 15.88 | 241 | 0 | ANNUAL | ALL | 1
| 457276 | 520614 | 1.3369 | 16.03 | 241 | 0 | ANNUAL | ALL | 1
| 457326 | 520614 | 1.3817 | 17.82 | 241 | 0 | ANNUAL | ALL | 1
| 457376 | 520614 | 1.4161 | 20.41 | 241 | 0 | ANNUAL | ALL | 1
| 457426 | 520614 | 1.4131 | 23.06 | 241 | 0 | ANNUAL | ALL | 1
| 457476 | 520614 | 1.3649 | 26.14 | 241 | 0 | ANNUAL | ALL | 1
| 457526 | 520614 | 1.3583 | 22.76 | 241 | 0 | ANNUAL | ALL | 1
| 457576 | 520614 | 1.3222 | 21.15 | 241 | 0 | ANNUAL | ALL | 1
| 457626 | 520614 | 1.2841 | 22 | 241 | 0 | ANNUAL | ALL | 1
| 457676 | 520614 | 1.243 | 20.96 | 241 | 0 | ANNUAL | ALL | 1
| 457726 | 520614 | 1.2027 | 21.03 | 241 | 0 | ANNUAL | ALL | 1
| 457776 | 520614 | 1.1629 | 22.09 | 241 | 0 | ANNUAL | ALL | 1
| 457826 | 520614 | 1.122 | 23.08 | 241 | 0 | ANNUAL | ALL | 1
| 457876 | 520614 | 1.0853 | 22 | 241 | 0 | ANNUAL | ALL | 1
| 457926 | 520614 | 1.0481 | 22.7 | 241 | 0 | ANNUAL | ALL | 1
| 457976 | 520614 | 1.0129 | 22.68 | 241 | 0 | ANNUAL | ALL | 1
| 458026 | 520614 | 0.97962 | 22.01 | 239 | 0 | ANNUAL | ALL | 1
| 458076 | 520614 | 0.94647 | 22.94 | 239 | 0 | ANNUAL | ALL | 1
| 458126 | 520614 | 0.90786 | 25.14 | 237 | 0 | ANNUAL | ALL | 1
| 458176 | 520614 | 0.86542 | 30.4 | 237 | 0 | ANNUAL | ALL | 1
| 458226 | 520614 | 0.84008 | 29.4 | 237 | 0 | ANNUAL | ALL | 1
| 458276 | 520614 | 0.81604 | 28.29 | 237 | 0 | ANNUAL | ALL | 1
| 458326 | 520614 | 0.78876 | 29.36 | 237 | 0 | ANNUAL | ALL | 1
| 458376 | 520614 | 0.76496 | 29.24 | 237 | 0 | ANNUAL | ALL | 1
| 458426 | 520614 | 0.73984 | 30.56 | 236 | 0 | ANNUAL | ALL | 1
| 458476 | 520614 | 0.71855 | 30.12 | 118 | 0 | ANNUAL | ALL | 1
| 458526 | 520614 | 0.69745 | 30.12 | 118 | 0 | ANNUAL | ALL | 1
| 458576 | 520614 | 0.67534 | 31.48 | 118 | 0 | ANNUAL | ALL | 1
| 458626 | 520614 | 0.65527 | 32.12 | 117 | 0 | ANNUAL | ALL | 1
| 458676 | 520614 | 0.63608 | 32.82 | 117 | 0 | ANNUAL | ALL | 1
| 458726 | 520614 | 0.61783 | 33.48 | 117 | 0 | ANNUAL | ALL | 1
| 458776 | 520614 | 0.60042 | 34.15 | 117 | 0 | ANNUAL | ALL | 1
| 458826 | 520614 | 0.58294 | 35.7 | 117 | 0 | ANNUAL | ALL | 1
| 458876 | 520614 | 0.56844 | 34.8 | 117 | 0 | ANNUAL | ALL | 1
| 458926 | 520614 | 0.5543 | 34.18 | 117 | 0 | ANNUAL | ALL | 1
| 458976 | 520614 | 0.53747 | 37.39 | 117 | 0 | ANNUAL | ALL | 1
| 453976 | 520664 | 0.2112 | 7.44 | 11 | 0 | ANNUAL | ALL | 1
| 454026 | 520664 | 0.21435 | 6.59 | 11 | 0 | ANNUAL | ALL | 1
| 454076 | 520664 | 0.21881 | 8.1 | 10 | 0 | ANNUAL | ALL | 1
| 454126 | 520664 | 0.22427 | 11.13 | 11.13 | 0 | ANNUAL | ALL | 1
| 454176 | 520664 | 0.22968 | 13.62 | 13.62 | 0 | ANNUAL | ALL | 1
| 454226 | 520664 | 0.23416 | 14.35 | 14.35 | 0 | ANNUAL | ALL | 1
| 454276 | 520664 | 0.23738 | 13 | 13 | 0 | ANNUAL | ALL | 1
| 454326 | 520664 | 0.24177 | 13.38 | 13.38 | 0 | ANNUAL | ALL | 1
| 454376 | 520664 | 0.24612 | 13.54 | 13.54 | 0 | ANNUAL | ALL | 1
| 454426 | 520664 | 0.249 | 11.53 | 11.53 | 0 | ANNUAL | ALL | 1
| 454476 | 520664 | 0.25296 | 11 | 11 | 0 | ANNUAL | ALL | 1
| 454526 | 520664 | 0.25751 | 11.2 | 14 | 0 | ANNUAL | ALL | 1
| 454576 | 520664 | 0.26261 | 12.04 | 12.04 | 0 | ANNUAL | ALL | 1
| 454626 | 520664 | 0.26801 | 13.14 | 13.14 | 0 | ANNUAL | ALL | 1
| 454676 | 520664 | 0.27238 | 13 | 13 | 0 | ANNUAL | ALL | 1
| 454726 | 520664 | 0.27689 | 13 | 13 | 0 | ANNUAL | ALL | 1
| 454776 | 520664 | 0.28171 | 13.32 | 13.32 | 0 | ANNUAL | ALL | 1
| 454826 | 520664 | 0.28585 | 13 | 13 | 0 | ANNUAL | ALL | 1
| 454876 | 520664 | 0.29018 | 12.97 | 15 | 0 | ANNUAL | ALL | 1
| 454926 | 520664 | 0.29335 | 12 | 14 | 0 | ANNUAL | ALL | 1
| 454976 | 520664 | 0.29819 | 12.65 | 15 | 0 | ANNUAL | ALL | 1
| 455026 | 520664 | 0.30271 | 13 | 13 | 0 | ANNUAL | ALL | 1
| 455076 | 520664 | 0.30631 | 12.62 | 12.62 | 0 | ANNUAL | ALL | 1
| 455126 | 520664 | 0.30927 | 11.83 | 11.83 | 0 | ANNUAL | ALL | 1
| 455176 | 520664 | 0.31256 | 11.54 | 14 | 0 | ANNUAL | ALL | 1
| 455226 | 520664 | 0.31524 | 11.17 | 13 | 0 | ANNUAL | ALL | 1
| 455276 | 520664 | 0.31748 | 11 | 13 | 0 | ANNUAL | ALL | 1
| 455326 | 520664 | 0.32214 | 12.98 | 12.98 | 0 | ANNUAL | ALL | 1
| 455376 | 520664 | 0.3215 | 12.14 | 14 | 0 | ANNUAL | ALL | 1
| 455426 | 520664 | 0.3214 | 12.36 | 17 | 0 | ANNUAL | ALL | 1
| 455476 | 520664 | 0.32247 | 13.97 | 17 | 0 | ANNUAL | ALL | 1
| 455526 | 520664 | 0.31772 | 13 | 16 | 0 | ANNUAL | ALL | 1
| 455576 | 520664 | 0.31349 | 13.2 | 16 | 0 | ANNUAL | ALL | 1
| 455626 | 520664 | 0.30789 | 13.54 | 13.54 | 0 | ANNUAL | ALL | 1
| 455676 | 520664 | 0.30055 | 13.86 | 13.86 | 0 | ANNUAL | ALL | 1
| 455726 | 520664 | 0.28843 | 12.55 | 12.55 | 0 | ANNUAL | ALL | 1
| 455776 | 520664 | 0.27714 | 12.46 | 18 | 0 | ANNUAL | ALL | 1
| 455826 | 520664 | 0.26653 | 13.53 | 18 | 0 | ANNUAL | ALL | 1
| 455876 | 520664 | 0.25821 | 16.35 | 16.35 | 0 | ANNUAL | ALL | 1
| 455926 | 520664 | 0.23823 | 13.96 | 13.96 | 0 | ANNUAL | ALL | 1
| 455976 | 520664 | 0.21836 | 11.76 | 16 | 0 | ANNUAL | ALL | 1
| 456026 | 520664 | 0.20057 | 11.09 | 16 | 0 | ANNUAL | ALL | 1
| 456076 | 520664 | 0.18442 | 11.91 | 17 | 0 | ANNUAL | ALL | 1
| 456126 | 520664 | 0.16753 | 12.29 | 240 | 0 | ANNUAL | ALL | 1
| 456176 | 520664 | 0.15319 | 14.27 | 240 | 0 | ANNUAL | ALL | 1
| 456226 | 520664 | 0.14007 | 16.04 | 240 | 0 | ANNUAL | ALL | 1
| 456276 | 520664 | 0.12485 | 13.85 | 241 | 0 | ANNUAL | ALL | 1
| 456326 | 520664 | 0.11578 | 13.2 | 241 | 0 | ANNUAL | ALL | 1
| 456376 | 520664 | 0.11366 | 14.6 | 241 | 0 | ANNUAL | ALL | 1
| 456426 | 520664 | 0.11792 | 16.92 | 241 | 0 | ANNUAL | ALL | 1
| 456476 | 520664 | 0.12308 | 16.25 | 241 | 0 | ANNUAL | ALL | 1
| 456526 | 520664 | 0.13389 | 16.54 | 241 | 0 | ANNUAL | ALL | 1
| 456576 | 520664 | 0.15042 | 16.92 | 241 | 0 | ANNUAL | ALL | 1
| 456626 | 520664 | 0.17848 | 18.18 | 241 | 0 | ANNUAL | ALL | 1
| 456676 | 520664 | 0.21606 | 16.99 | 241 | 0 | ANNUAL | ALL | 1
| 456726 | 520664 | 0.27848 | 16.86 | 241 | 0 | ANNUAL | ALL | 1
| 456776 | 520664 | 0.37015 | 17.26 | 241 | 0 | ANNUAL | ALL | 1
| 456826 | 520664 | 0.48776 | 17.38 | 241 | 0 | ANNUAL | ALL | 1
| 456876 | 520664 | 0.6298 | 17.91 | 241 | 0 | ANNUAL | ALL | 1
| 456926 | 520664 | 0.79514 | 19.37 | 241 | 0 | ANNUAL | ALL | 1
| 456976 | 520664 | 0.92884 | 18.5 | 241 | 0 | ANNUAL | ALL | 1
| 457026 | 520664 | 1.1041 | 21.1 | 241 | 0 | ANNUAL | ALL | 1
| 457076 | 520664 | 1.2111 | 20.36 | 241 | 0 | ANNUAL | ALL | 1
| 457126 | 520664 | 1.2592 | 17.07 | 241 | 0 | ANNUAL | ALL | 1
| 457176 | 520664 | 1.3321 | 16.54 | 241 | 0 | ANNUAL | ALL | 1
| 457226 | 520664 | 1.392 | 16.54 | 241 | 0 | ANNUAL | ALL | 1
| 457276 | 520664 | 1.4245 | 16 | 241 | 0 | ANNUAL | ALL | 1
| 457326 | 520664 | 1.4603 | 17.39 | 241 | 0 | ANNUAL | ALL | 1
| 457376 | 520664 | 1.4635 | 17.62 | 241 | 0 | ANNUAL | ALL | 1
| 457426 | 520664 | 1.4802 | 20.44 | 241 | 0 | ANNUAL | ALL | 1
| 457476 | 520664 | 1.4399 | 25.23 | 241 | 0 | ANNUAL | ALL | 1
| 457526 | 520664 | 1.4097 | 24.6 | 241 | 0 | ANNUAL | ALL | 1
| 457576 | 520664 | 1.3841 | 22.91 | 241 | 0 | ANNUAL | ALL | 1
| 457626 | 520664 | 1.3429 | 22.3 | 241 | 0 | ANNUAL | ALL | 1
| 457676 | 520664 | 1.2993 | 21 | 241 | 0 | ANNUAL | ALL | 1
| 457726 | 520664 | 1.2567 | 22.02 | 241 | 0 | ANNUAL | ALL | 1
| 457776 | 520664 | 1.2128 | 22.86 | 241 | 0 | ANNUAL | ALL | 1
| 457826 | 520664 | 1.1712 | 22.71 | 241 | 0 | ANNUAL | ALL | 1
| 457876 | 520664 | 1.1302 | 22.99 | 239 | 0 | ANNUAL | ALL | 1
| 457926 | 520664 | 1.0932 | 21.47 | 239 | 0 | ANNUAL | ALL | 1
| 457976 | 520664 | 1.0541 | 20.8 | 239 | 0 | ANNUAL | ALL | 1
| 458026 | 520664 | 1.0172 | 20.47 | 239 | 0 | ANNUAL | ALL | 1
| 458076 | 520664 | 0.98564 | 22.01 | 237 | 0 | ANNUAL | ALL | 1
| 458126 | 520664 | 0.95173 | 23.17 | 237 | 0 | ANNUAL | ALL | 1
| 458176 | 520664 | 0.91395 | 24.94 | 237 | 0 | ANNUAL | ALL | 1
| 458226 | 520664 | 0.88325 | 25.28 | 237 | 0 | ANNUAL | ALL | 1
| 458276 | 520664 | 0.85481 | 25.33 | 237 | 0 | ANNUAL | ALL | 1
| 458326 | 520664 | 0.82391 | 26.91 | 237 | 0 | ANNUAL | ALL | 1
| 458376 | 520664 | 0.79906 | 26.59 | 237 | 0 | ANNUAL | ALL | 1
| 458426 | 520664 | 0.77287 | 27.46 | 117 | 0 | ANNUAL | ALL | 1
| 458476 | 520664 | 0.7515 | 26.47 | 117 | 0 | ANNUAL | ALL | 1
| 458526 | 520664 | 0.72756 | 27.29 | 117 | 0 | ANNUAL | ALL | 1
| 458576 | 520664 | 0.70443 | 28.27 | 117 | 0 | ANNUAL | ALL | 1
| 458626 | 520664 | 0.6807 | 30.47 | 117 | 0 | ANNUAL | ALL | 1
| 458676 | 520664 | 0.66019 | 31.32 | 117 | 0 | ANNUAL | ALL | 1
| 458726 | 520664 | 0.64152 | 31.46 | 117 | 0 | ANNUAL | ALL | 1
| 458776 | 520664 | 0.62381 | 31.5 | 117 | 0 | ANNUAL | ALL | 1
| 458826 | 520664 | 0.60425 | 33.99 | 117 | 0 | ANNUAL | ALL | 1
| 458876 | 520664 | 0.58846 | 33.64 | 117 | 0 | ANNUAL | ALL | 1
| 458926 | 520664 | 0.57312 | 33.51 | 117 | 0 | ANNUAL | ALL | 1
| 458976 | 520664 | 0.55685 | 35.08 | 117 | 0 | ANNUAL | ALL | 1
| 453976 | 520714 | 0.20794 | 6.42 | 11 | 0 | ANNUAL | ALL | 1
| 454026 | 520714 | 0.21149 | 6.57 | 11 | 0 | ANNUAL | ALL | 1
| 454076 | 520714 | 0.21687 | 10.07 | 10.07 | 0 | ANNUAL | ALL | 1
| 454126 | 520714 | 0.22167 | 12.03 | 12.03 | 0 | ANNUAL | ALL | 1
| 454176 | 520714 | 0.22638 | 13.55 | 13.55 | 0 | ANNUAL | ALL | 1
| 454226 | 520714 | 0.23069 | 14.22 | 14.22 | 0 | ANNUAL | ALL | 1
| 454276 | 520714 | 0.23389 | 13.03 | 13.03 | 0 | ANNUAL | ALL | 1
| 454326 | 520714 | 0.23898 | 14.7 | 14.7 | 0 | ANNUAL | ALL | 1
| 454376 | 520714 | 0.24304 | 14.64 | 14.64 | 0 | ANNUAL | ALL | 1
| 454426 | 520714 | 0.2453 | 11.98 | 11.98 | 0 | ANNUAL | ALL | 1
| 454476 | 520714 | 0.2493 | 11.76 | 11.76 | 0 | ANNUAL | ALL | 1
| 454526 | 520714 | 0.25375 | 12.08 | 14 | 0 | ANNUAL | ALL | 1
| 454576 | 520714 | 0.25793 | 12.02 | 15 | 0 | ANNUAL | ALL | 1
| 454626 | 520714 | 0.26278 | 12.79 | 12.79 | 0 | ANNUAL | ALL | 1
| 454676 | 520714 | 0.26675 | 12.5 | 12.5 | 0 | ANNUAL | ALL | 1
| 454726 | 520714 | 0.27052 | 12.02 | 13 | 0 | ANNUAL | ALL | 1
| 454776 | 520714 | 0.27555 | 12.94 | 12.94 | 0 | ANNUAL | ALL | 1
| 454826 | 520714 | 0.27974 | 13 | 13 | 0 | ANNUAL | ALL | 1
| 454876 | 520714 | 0.28295 | 12.21 | 13 | 0 | ANNUAL | ALL | 1
| 454926 | 520714 | 0.28607 | 11.52 | 11.52 | 0 | ANNUAL | ALL | 1
| 454976 | 520714 | 0.2895 | 11.29 | 14 | 0 | ANNUAL | ALL | 1
| 455026 | 520714 | 0.29367 | 11.79 | 13 | 0 | ANNUAL | ALL | 1
| 455076 | 520714 | 0.29724 | 11.79 | 11.79 | 0 | ANNUAL | ALL | 1
| 455126 | 520714 | 0.3002 | 11.36 | 13 | 0 | ANNUAL | ALL | 1
| 455176 | 520714 | 0.30554 | 12.97 | 12.97 | 0 | ANNUAL | ALL | 1
| 455226 | 520714 | 0.30642 | 11.45 | 12 | 0 | ANNUAL | ALL | 1
| 455276 | 520714 | 0.30883 | 11.57 | 11.57 | 0 | ANNUAL | ALL | 1
| 455326 | 520714 | 0.31094 | 11.99 | 13 | 0 | ANNUAL | ALL | 1
| 455376 | 520714 | 0.31126 | 11.79 | 14 | 0 | ANNUAL | ALL | 1
| 455426 | 520714 | 0.31165 | 12.29 | 16 | 0 | ANNUAL | ALL | 1
| 455476 | 520714 | 0.3114 | 13.02 | 18 | 0 | ANNUAL | ALL | 1
| 455526 | 520714 | 0.31027 | 13.79 | 18 | 0 | ANNUAL | ALL | 1
| 455576 | 520714 | 0.30564 | 13.29 | 15 | 0 | ANNUAL | ALL | 1
| 455626 | 520714 | 0.30095 | 13.54 | 13.54 | 0 | ANNUAL | ALL | 1
| 455676 | 520714 | 0.29153 | 11.96 | 18 | 0 | ANNUAL | ALL | 1
| 455726 | 520714 | 0.28173 | 10.87 | 18 | 0 | ANNUAL | ALL | 1
| 455776 | 520714 | 0.27325 | 11.25 | 12 | 0 | ANNUAL | ALL | 1
| 455826 | 520714 | 0.26624 | 13.12 | 15 | 0 | ANNUAL | ALL | 1
| 455876 | 520714 | 0.26081 | 16.21 | 16.21 | 0 | ANNUAL | ALL | 1
| 455926 | 520714 | 0.24689 | 15.57 | 15.57 | 0 | ANNUAL | ALL | 1
| 455976 | 520714 | 0.22782 | 12.58 | 14 | 0 | ANNUAL | ALL | 1
| 456026 | 520714 | 0.21024 | 10.56 | 15 | 0 | ANNUAL | ALL | 1
| 456076 | 520714 | 0.19314 | 9.01 | 16 | 0 | ANNUAL | ALL | 1
| 456126 | 520714 | 0.18077 | 11.15 | 14 | 0 | ANNUAL | ALL | 1
| 456176 | 520714 | 0.17217 | 15.22 | 15.22 | 0 | ANNUAL | ALL | 1
| 456226 | 520714 | 0.16581 | 18.73 | 18.73 | 0 | ANNUAL | ALL | 1
| 456276 | 520714 | 0.15238 | 15.54 | 15.54 | 0 | ANNUAL | ALL | 1
| 456326 | 520714 | 0.14756 | 13.79 | 240 | 0 | ANNUAL | ALL | 1
| 456376 | 520714 | 0.15233 | 14.88 | 240 | 0 | ANNUAL | ALL | 1
| 456426 | 520714 | 0.16754 | 18.48 | 18.48 | 0 | ANNUAL | ALL | 1
| 456476 | 520714 | 0.18069 | 18.5 | 18.5 | 0 | ANNUAL | ALL | 1
| 456526 | 520714 | 0.19531 | 18.01 | 241 | 0 | ANNUAL | ALL | 1
| 456576 | 520714 | 0.21511 | 18.21 | 241 | 0 | ANNUAL | ALL | 1
| 456626 | 520714 | 0.24577 | 19.35 | 241 | 0 | ANNUAL | ALL | 1
| 456676 | 520714 | 0.27832 | 17 | 241 | 0 | ANNUAL | ALL | 1
| 456726 | 520714 | 0.34212 | 17 | 241 | 0 | ANNUAL | ALL | 1
| 456776 | 520714 | 0.42781 | 15.71 | 241 | 0 | ANNUAL | ALL | 1
| 456826 | 520714 | 0.54443 | 15.23 | 241 | 0 | ANNUAL | ALL | 1
| 456876 | 520714 | 0.6917 | 16 | 241 | 0 | ANNUAL | ALL | 1
| 456926 | 520714 | 0.84004 | 15.71 | 241 | 0 | ANNUAL | ALL | 1
| 456976 | 520714 | 0.99237 | 16.11 | 241 | 0 | ANNUAL | ALL | 1
| 457026 | 520714 | 1.1947 | 20.34 | 241 | 0 | ANNUAL | ALL | 1
| 457076 | 520714 | 1.2953 | 19.29 | 241 | 0 | ANNUAL | ALL | 1
| 457126 | 520714 | 1.3572 | 17 | 241 | 0 | ANNUAL | ALL | 1
| 457176 | 520714 | 1.4419 | 17.55 | 241 | 0 | ANNUAL | ALL | 1
| 457226 | 520714 | 1.4854 | 16.79 | 241 | 0 | ANNUAL | ALL | 1
| 457276 | 520714 | 1.5057 | 15.79 | 241 | 0 | ANNUAL | ALL | 1
| 457326 | 520714 | 1.5343 | 17.03 | 241 | 0 | ANNUAL | ALL | 1
| 457376 | 520714 | 1.5138 | 15.64 | 241 | 0 | ANNUAL | ALL | 1
| 457426 | 520714 | 1.4979 | 15.84 | 241 | 0 | ANNUAL | ALL | 1
| 457476 | 520714 | 1.4941 | 18.27 | 241 | 0 | ANNUAL | ALL | 1
| 457526 | 520714 | 1.4641 | 18.94 | 241 | 0 | ANNUAL | ALL | 1
| 457576 | 520714 | 1.4288 | 19.61 | 241 | 0 | ANNUAL | ALL | 1
| 457626 | 520714 | 1.394 | 20.72 | 241 | 0 | ANNUAL | ALL | 1
| 457676 | 520714 | 1.3488 | 20.79 | 241 | 0 | ANNUAL | ALL | 1
| 457726 | 520714 | 1.3055 | 21.82 | 239 | 0 | ANNUAL | ALL | 1
| 457776 | 520714 | 1.2592 | 22.79 | 239 | 0 | ANNUAL | ALL | 1
| 457826 | 520714 | 1.2142 | 23.15 | 239 | 0 | ANNUAL | ALL | 1
| 457876 | 520714 | 1.1673 | 23.97 | 237 | 0 | ANNUAL | ALL | 1
| 457926 | 520714 | 1.1329 | 22.3 | 237 | 0 | ANNUAL | ALL | 1
| 457976 | 520714 | 1.0942 | 21.13 | 237 | 0 | ANNUAL | ALL | 1
| 458026 | 520714 | 1.0527 | 20.04 | 237 | 0 | ANNUAL | ALL | 1
| 458076 | 520714 | 1.0216 | 21.21 | 237 | 0 | ANNUAL | ALL | 1
| 458126 | 520714 | 0.98737 | 22.15 | 237 | 0 | ANNUAL | ALL | 1
| 458176 | 520714 | 0.95379 | 23.03 | 237 | 0 | ANNUAL | ALL | 1
| 458226 | 520714 | 0.9197 | 23.85 | 237 | 0 | ANNUAL | ALL | 1
| 458276 | 520714 | 0.88932 | 24 | 237 | 0 | ANNUAL | ALL | 1
| 458326 | 520714 | 0.86158 | 23.79 | 237 | 0 | ANNUAL | ALL | 1
| 458376 | 520714 | 0.8344 | 23.79 | 236 | 0 | ANNUAL | ALL | 1
| 458426 | 520714 | 0.80168 | 26.44 | 36 | 0 | ANNUAL | ALL | 1
| 458476 | 520714 | 0.77611 | 27.01 | 113 | 0 | ANNUAL | ALL | 1
| 458526 | 520714 | 0.75237 | 27.21 | 117 | 0 | ANNUAL | ALL | 1
| 458576 | 520714 | 0.7292 | 27.64 | 117 | 0 | ANNUAL | ALL | 1
| 458626 | 520714 | 0.70708 | 28.06 | 117 | 0 | ANNUAL | ALL | 1
| 458676 | 520714 | 0.68279 | 30.7 | 117 | 0 | ANNUAL | ALL | 1
| 458726 | 520714 | 0.66379 | 30.43 | 117 | 0 | ANNUAL | ALL | 1
| 458776 | 520714 | 0.64506 | 30.61 | 117 | 0 | ANNUAL | ALL | 1
| 458826 | 520714 | 0.62528 | 32.42 | 117 | 0 | ANNUAL | ALL | 1
| 458876 | 520714 | 0.6083 | 32.5 | 117 | 0 | ANNUAL | ALL | 1
| 458926 | 520714 | 0.59182 | 32.79 | 117 | 0 | ANNUAL | ALL | 1
| 458976 | 520714 | 0.5763 | 32.79 | 117 | 0 | ANNUAL | ALL | 1
| 453976 | 520764 | 0.20647 | 8.9 | 8.9 | 0 | ANNUAL | ALL | 1
| 454026 | 520764 | 0.21066 | 10.45 | 10.45 | 0 | ANNUAL | ALL | 1
| 454076 | 520764 | 0.21465 | 11.36 | 11.36 | 0 | ANNUAL | ALL | 1
| 454126 | 520764 | 0.21859 | 11.98 | 11.98 | 0 | ANNUAL | ALL | 1
| 454176 | 520764 | 0.22149 | 10.63 | 10.63 | 0 | ANNUAL | ALL | 1
| 454226 | 520764 | 0.22501 | 10.32 | 13 | 0 | ANNUAL | ALL | 1
| 454276 | 520764 | 0.22986 | 12.18 | 12.18 | 0 | ANNUAL | ALL | 1
| 454326 | 520764 | 0.23528 | 14.7 | 14.7 | 0 | ANNUAL | ALL | 1
| 454376 | 520764 | 0.23914 | 14.64 | 14.64 | 0 | ANNUAL | ALL | 1
| 454426 | 520764 | 0.24183 | 12.85 | 14 | 0 | ANNUAL | ALL | 1
| 454476 | 520764 | 0.24517 | 12 | 12 | 0 | ANNUAL | ALL | 1
| 454526 | 520764 | 0.24917 | 12.04 | 12.04 | 0 | ANNUAL | ALL | 1
| 454576 | 520764 | 0.25244 | 11.12 | 14 | 0 | ANNUAL | ALL | 1
| 454626 | 520764 | 0.25634 | 11.12 | 13 | 0 | ANNUAL | ALL | 1
| 454676 | 520764 | 0.26021 | 11.12 | 13 | 0 | ANNUAL | ALL | 1
| 454726 | 520764 | 0.26407 | 11.15 | 14 | 0 | ANNUAL | ALL | 1
| 454776 | 520764 | 0.26816 | 11.47 | 11.47 | 0 | ANNUAL | ALL | 1
| 454826 | 520764 | 0.27198 | 11.56 | 11.56 | 0 | ANNUAL | ALL | 1
| 454876 | 520764 | 0.27611 | 12.12 | 12.12 | 0 | ANNUAL | ALL | 1
| 454926 | 520764 | 0.2801 | 12.65 | 12.65 | 0 | ANNUAL | ALL | 1
| 454976 | 520764 | 0.28227 | 11.56 | 14 | 0 | ANNUAL | ALL | 1
| 455026 | 520764 | 0.28488 | 11 | 11 | 0 | ANNUAL | ALL | 1
| 455076 | 520764 | 0.28867 | 11.61 | 11.61 | 0 | ANNUAL | ALL | 1
| 455126 | 520764 | 0.29211 | 11.92 | 11.92 | 0 | ANNUAL | ALL | 1
| 455176 | 520764 | 0.2953 | 12.12 | 12.12 | 0 | ANNUAL | ALL | 1
| 455226 | 520764 | 0.29775 | 12 | 12 | 0 | ANNUAL | ALL | 1
| 455276 | 520764 | 0.29994 | 12.04 | 12.04 | 0 | ANNUAL | ALL | 1
| 455326 | 520764 | 0.30131 | 11.95 | 11.95 | 0 | ANNUAL | ALL | 1
| 455376 | 520764 | 0.29948 | 10.12 | 15 | 0 | ANNUAL | ALL | 1
| 455426 | 520764 | 0.29997 | 10.56 | 17 | 0 | ANNUAL | ALL | 1
| 455476 | 520764 | 0.30268 | 13 | 18 | 0 | ANNUAL | ALL | 1
| 455526 | 520764 | 0.29997 | 12.39 | 18 | 0 | ANNUAL | ALL | 1
| 455576 | 520764 | 0.29827 | 13 | 16 | 0 | ANNUAL | ALL | 1
| 455626 | 520764 | 0.29278 | 11.97 | 18 | 0 | ANNUAL | ALL | 1
| 455676 | 520764 | 0.28516 | 10.35 | 18 | 0 | ANNUAL | ALL | 1
| 455726 | 520764 | 0.28018 | 11 | 18 | 0 | ANNUAL | ALL | 1
| 455776 | 520764 | 0.27803 | 13.79 | 13.79 | 0 | ANNUAL | ALL | 1
| 455826 | 520764 | 0.27344 | 15.57 | 15.57 | 0 | ANNUAL | ALL | 1
| 455876 | 520764 | 0.26434 | 15.56 | 15.56 | 0 | ANNUAL | ALL | 1
| 455926 | 520764 | 0.2592 | 17.96 | 17.96 | 0 | ANNUAL | ALL | 1
| 455976 | 520764 | 0.24118 | 14.75 | 14.75 | 0 | ANNUAL | ALL | 1
| 456026 | 520764 | 0.22129 | 10.28 | 14 | 0 | ANNUAL | ALL | 1
| 456076 | 520764 | 0.20789 | 9.93 | 15 | 0 | ANNUAL | ALL | 1
| 456126 | 520764 | 0.19988 | 13.15 | 13.15 | 0 | ANNUAL | ALL | 1
| 456176 | 520764 | 0.19392 | 16.28 | 16.28 | 0 | ANNUAL | ALL | 1
| 456226 | 520764 | 0.18782 | 17.06 | 17.06 | 0 | ANNUAL | ALL | 1
| 456276 | 520764 | 0.18063 | 13.82 | 13.82 | 0 | ANNUAL | ALL | 1
| 456326 | 520764 | 0.18397 | 12.68 | 16 | 0 | ANNUAL | ALL | 1
| 456376 | 520764 | 0.19606 | 13.18 | 15 | 0 | ANNUAL | ALL | 1
| 456426 | 520764 | 0.21817 | 15.94 | 15.94 | 0 | ANNUAL | ALL | 1
| 456476 | 520764 | 0.24412 | 18 | 18 | 0 | ANNUAL | ALL | 1
| 456526 | 520764 | 0.26572 | 18.03 | 18.03 | 0 | ANNUAL | ALL | 1
| 456576 | 520764 | 0.29515 | 19.61 | 19.61 | 0 | ANNUAL | ALL | 1
| 456626 | 520764 | 0.32283 | 19.64 | 19.64 | 0 | ANNUAL | ALL | 1
| 456676 | 520764 | 0.35342 | 17.88 | 239 | 0 | ANNUAL | ALL | 1
| 456726 | 520764 | 0.41432 | 17.88 | 241 | 0 | ANNUAL | ALL | 1
| 456776 | 520764 | 0.49791 | 16.88 | 241 | 0 | ANNUAL | ALL | 1
| 456826 | 520764 | 0.61799 | 16.88 | 241 | 0 | ANNUAL | ALL | 1
| 456876 | 520764 | 0.76291 | 16.88 | 241 | 0 | ANNUAL | ALL | 1
| 456926 | 520764 | 0.91949 | 16.88 | 241 | 0 | ANNUAL | ALL | 1
| 456976 | 520764 | 1.0884 | 17.82 | 241 | 0 | ANNUAL | ALL | 1
| 457026 | 520764 | 1.266 | 19.88 | 241 | 0 | ANNUAL | ALL | 1
| 457076 | 520764 | 1.3615 | 18.24 | 241 | 0 | ANNUAL | ALL | 1
| 457126 | 520764 | 1.4293 | 16.15 | 241 | 0 | ANNUAL | ALL | 1
| 457176 | 520764 | 1.5083 | 16.39 | 241 | 0 | ANNUAL | ALL | 1
| 457226 | 520764 | 1.5426 | 15.12 | 241 | 0 | ANNUAL | ALL | 1
| 457276 | 520764 | 1.559 | 14.12 | 241 | 0 | ANNUAL | ALL | 1
| 457326 | 520764 | 1.5767 | 14.82 | 241 | 0 | ANNUAL | ALL | 1
| 457376 | 520764 | 1.5775 | 15.64 | 241 | 0 | ANNUAL | ALL | 1
| 457426 | 520764 | 1.5483 | 15 | 241 | 0 | ANNUAL | ALL | 1
| 457476 | 520764 | 1.5255 | 15.82 | 241 | 0 | ANNUAL | ALL | 1
| 457526 | 520764 | 1.4988 | 17.04 | 241 | 0 | ANNUAL | ALL | 1
| 457576 | 520764 | 1.4571 | 17.13 | 241 | 0 | ANNUAL | ALL | 1
| 457626 | 520764 | 1.4188 | 17.94 | 241 | 0 | ANNUAL | ALL | 1
| 457676 | 520764 | 1.384 | 19.44 | 239 | 0 | ANNUAL | ALL | 1
| 457726 | 520764 | 1.3481 | 21.03 | 237 | 0 | ANNUAL | ALL | 1
| 457776 | 520764 | 1.3017 | 22 | 237 | 0 | ANNUAL | ALL | 1
| 457826 | 520764 | 1.2548 | 22.92 | 237 | 0 | ANNUAL | ALL | 1
| 457876 | 520764 | 1.2054 | 23.97 | 237 | 0 | ANNUAL | ALL | 1
| 457926 | 520764 | 1.1699 | 22.3 | 237 | 0 | ANNUAL | ALL | 1
| 457976 | 520764 | 1.1297 | 21.08 | 237 | 0 | ANNUAL | ALL | 1
| 458026 | 520764 | 1.0867 | 20.01 | 237 | 0 | ANNUAL | ALL | 1
| 458076 | 520764 | 1.0512 | 20.24 | 237 | 0 | ANNUAL | ALL | 1
| 458126 | 520764 | 1.0197 | 21.36 | 237 | 0 | ANNUAL | ALL | 1
| 458176 | 520764 | 0.98458 | 23 | 237 | 0 | ANNUAL | ALL | 1
| 458226 | 520764 | 0.95202 | 23.04 | 236 | 0 | ANNUAL | ALL | 1
| 458276 | 520764 | 0.92081 | 23.12 | 38 | 0 | ANNUAL | ALL | 1
| 458326 | 520764 | 0.89138 | 23 | 38 | 0 | ANNUAL | ALL | 1
| 458376 | 520764 | 0.8631 | 23 | 38 | 0 | ANNUAL | ALL | 1
| 458426 | 520764 | 0.83046 | 25.04 | 35 | 0 | ANNUAL | ALL | 1
| 458476 | 520764 | 0.80444 | 25.27 | 32 | 0 | ANNUAL | ALL | 1
| 458526 | 520764 | 0.7779 | 26.24 | 33 | 0 | ANNUAL | ALL | 1
| 458576 | 520764 | 0.75468 | 26.2 | 113 | 0 | ANNUAL | ALL | 1
| 458626 | 520764 | 0.72896 | 28.06 | 113 | 0 | ANNUAL | ALL | 1
| 458676 | 520764 | 0.70465 | 30.09 | 113 | 0 | ANNUAL | ALL | 1
| 458726 | 520764 | 0.68561 | 29.32 | 117 | 0 | ANNUAL | ALL | 1
| 458776 | 520764 | 0.66803 | 28.13 | 117 | 0 | ANNUAL | ALL | 1
| 458826 | 520764 | 0.6467 | 30.25 | 117 | 0 | ANNUAL | ALL | 1
| 458876 | 520764 | 0.62704 | 32 | 116 | 0 | ANNUAL | ALL | 1
| 458926 | 520764 | 0.61218 | 30.24 | 117 | 0 | ANNUAL | ALL | 1
| 458976 | 520764 | 0.59598 | 30.24 | 117 | 0 | ANNUAL | ALL | 1
| 453976 | 520814 | 0.20413 | 9.54 | 9.54 | 0 | ANNUAL | ALL | 1
| 454026 | 520814 | 0.20719 | 9.08 | 9.08 | 0 | ANNUAL | ALL | 1
| 454076 | 520814 | 0.20985 | 7.73 | 7.73 | 0 | ANNUAL | ALL | 1
| 454126 | 520814 | 0.21414 | 9.46 | 9.46 | 0 | ANNUAL | ALL | 1
| 454176 | 520814 | 0.21743 | 9.14 | 9.14 | 0 | ANNUAL | ALL | 1
| 454226 | 520814 | 0.22055 | 8.46 | 14 | 0 | ANNUAL | ALL | 1
| 454276 | 520814 | 0.22496 | 10.04 | 14 | 0 | ANNUAL | ALL | 1
| 454326 | 520814 | 0.22937 | 11.46 | 11.46 | 0 | ANNUAL | ALL | 1
| 454376 | 520814 | 0.23297 | 11.46 | 11.46 | 0 | ANNUAL | ALL | 1
| 454426 | 520814 | 0.23689 | 11.9 | 11.9 | 0 | ANNUAL | ALL | 1
| 454476 | 520814 | 0.24004 | 11.14 | 13 | 0 | ANNUAL | ALL | 1
| 454526 | 520814 | 0.24361 | 11 | 11 | 0 | ANNUAL | ALL | 1
| 454576 | 520814 | 0.24696 | 10.57 | 12 | 0 | ANNUAL | ALL | 1
| 454626 | 520814 | 0.251 | 11.17 | 13 | 0 | ANNUAL | ALL | 1
| 454676 | 520814 | 0.25416 | 10.65 | 13 | 0 | ANNUAL | ALL | 1
| 454726 | 520814 | 0.25793 | 11.02 | 14 | 0 | ANNUAL | ALL | 1
| 454776 | 520814 | 0.26092 | 10.47 | 14 | 0 | ANNUAL | ALL | 1
| 454826 | 520814 | 0.26402 | 10.17 | 13 | 0 | ANNUAL | ALL | 1
| 454876 | 520814 | 0.2679 | 10.93 | 10.93 | 0 | ANNUAL | ALL | 1
| 454926 | 520814 | 0.27147 | 11.46 | 13 | 0 | ANNUAL | ALL | 1
| 454976 | 520814 | 0.27401 | 11.09 | 14 | 0 | ANNUAL | ALL | 1
| 455026 | 520814 | 0.27677 | 11.03 | 14 | 0 | ANNUAL | ALL | 1
| 455076 | 520814 | 0.28095 | 12.38 | 12.38 | 0 | ANNUAL | ALL | 1
| 455126 | 520814 | 0.28403 | 12.64 | 12.64 | 0 | ANNUAL | ALL | 1
| 455176 | 520814 | 0.28427 | 10.47 | 12 | 0 | ANNUAL | ALL | 1
| 455226 | 520814 | 0.28729 | 11 | 11 | 0 | ANNUAL | ALL | 1
| 455276 | 520814 | 0.2894 | 11 | 11 | 0 | ANNUAL | ALL | 1
| 455326 | 520814 | 0.29167 | 11.54 | 13 | 0 | ANNUAL | ALL | 1
| 455376 | 520814 | 0.29182 | 10.85 | 10.85 | 0 | ANNUAL | ALL | 1
| 455426 | 520814 | 0.29248 | 11 | 13 | 0 | ANNUAL | ALL | 1
| 455476 | 520814 | 0.29363 | 12.01 | 18 | 0 | ANNUAL | ALL | 1
| 455526 | 520814 | 0.29405 | 12.83 | 18 | 0 | ANNUAL | ALL | 1
| 455576 | 520814 | 0.29301 | 13.09 | 16 | 0 | ANNUAL | ALL | 1
| 455626 | 520814 | 0.28973 | 12.44 | 16 | 0 | ANNUAL | ALL | 1
| 455676 | 520814 | 0.28536 | 11.68 | 18 | 0 | ANNUAL | ALL | 1
| 455726 | 520814 | 0.28455 | 13.62 | 18 | 0 | ANNUAL | ALL | 1
| 455776 | 520814 | 0.28109 | 14.46 | 14.46 | 0 | ANNUAL | ALL | 1
| 455826 | 520814 | 0.27385 | 13.76 | 15 | 0 | ANNUAL | ALL | 1
| 455876 | 520814 | 0.26574 | 13.18 | 17 | 0 | ANNUAL | ALL | 1
| 455926 | 520814 | 0.26165 | 15.41 | 15.41 | 0 | ANNUAL | ALL | 1
| 455976 | 520814 | 0.24615 | 12.2 | 12.2 | 0 | ANNUAL | ALL | 1
| 456026 | 520814 | 0.23221 | 10.02 | 14 | 0 | ANNUAL | ALL | 1
| 456076 | 520814 | 0.2232 | 11.06 | 14 | 0 | ANNUAL | ALL | 1
| 456126 | 520814 | 0.21912 | 14.39 | 14.39 | 0 | ANNUAL | ALL | 1
| 456176 | 520814 | 0.21756 | 17 | 17 | 0 | ANNUAL | ALL | 1
| 456226 | 520814 | 0.21658 | 16.91 | 16.91 | 0 | ANNUAL | ALL | 1
| 456276 | 520814 | 0.21694 | 13.68 | 13.68 | 0 | ANNUAL | ALL | 1
| 456326 | 520814 | 0.22862 | 12.2 | 12.2 | 0 | ANNUAL | ALL | 1
| 456376 | 520814 | 0.25091 | 13.01 | 13.01 | 0 | ANNUAL | ALL | 1
| 456426 | 520814 | 0.27842 | 14.15 | 14.15 | 0 | ANNUAL | ALL | 1
| 456476 | 520814 | 0.31057 | 15.91 | 15.91 | 0 | ANNUAL | ALL | 1
| 456526 | 520814 | 0.34096 | 16.94 | 16.94 | 0 | ANNUAL | ALL | 1
| 456576 | 520814 | 0.37884 | 19.36 | 19.36 | 0 | ANNUAL | ALL | 1
| 456626 | 520814 | 0.4163 | 20.89 | 20.89 | 0 | ANNUAL | ALL | 1
| 456676 | 520814 | 0.44994 | 20.49 | 20.49 | 0 | ANNUAL | ALL | 1
| 456726 | 520814 | 0.48857 | 18.17 | 18.17 | 0 | ANNUAL | ALL | 1
| 456776 | 520814 | 0.56414 | 17.35 | 236 | 0 | ANNUAL | ALL | 1
| 456826 | 520814 | 0.66806 | 16.43 | 237 | 0 | ANNUAL | ALL | 1
| 456876 | 520814 | 0.79566 | 15.46 | 241 | 0 | ANNUAL | ALL | 1
| 456926 | 520814 | 0.94484 | 15.26 | 241 | 0 | ANNUAL | ALL | 1
| 456976 | 520814 | 1.1023 | 15.51 | 241 | 0 | ANNUAL | ALL | 1
| 457026 | 520814 | 1.2738 | 17.39 | 241 | 0 | ANNUAL | ALL | 1
| 457076 | 520814 | 1.3897 | 16.55 | 241 | 0 | ANNUAL | ALL | 1
| 457126 | 520814 | 1.4779 | 15.46 | 241 | 0 | ANNUAL | ALL | 1
| 457176 | 520814 | 1.5555 | 15.46 | 241 | 0 | ANNUAL | ALL | 1
| 457226 | 520814 | 1.6096 | 15.64 | 241 | 0 | ANNUAL | ALL | 1
| 457276 | 520814 | 1.6277 | 14.97 | 241 | 0 | ANNUAL | ALL | 1
| 457326 | 520814 | 1.6217 | 14 | 241 | 0 | ANNUAL | ALL | 1
| 457376 | 520814 | 1.6242 | 15.2 | 241 | 0 | ANNUAL | ALL | 1
| 457426 | 520814 | 1.603 | 15.54 | 241 | 0 | ANNUAL | ALL | 1
| 457476 | 520814 | 1.5725 | 15.86 | 241 | 0 | ANNUAL | ALL | 1
| 457526 | 520814 | 1.5397 | 16.65 | 239 | 0 | ANNUAL | ALL | 1
| 457576 | 520814 | 1.4985 | 17 | 239 | 0 | ANNUAL | ALL | 1
| 457626 | 520814 | 1.452 | 17 | 237 | 0 | ANNUAL | ALL | 1
| 457676 | 520814 | 1.4158 | 18.47 | 237 | 0 | ANNUAL | ALL | 1
| 457726 | 520814 | 1.3866 | 22.01 | 237 | 0 | ANNUAL | ALL | 1
| 457776 | 520814 | 1.3386 | 21.76 | 237 | 0 | ANNUAL | ALL | 1
| 457826 | 520814 | 1.2918 | 21.65 | 237 | 0 | ANNUAL | ALL | 1
| 457876 | 520814 | 1.2458 | 22.46 | 237 | 0 | ANNUAL | ALL | 1
| 457926 | 520814 | 1.203 | 22.14 | 237 | 0 | ANNUAL | ALL | 1
| 457976 | 520814 | 1.1598 | 20.64 | 237 | 0 | ANNUAL | ALL | 1
| 458026 | 520814 | 1.1175 | 20 | 237 | 0 | ANNUAL | ALL | 1
| 458076 | 520814 | 1.0771 | 19.3 | 237 | 0 | ANNUAL | ALL | 1
| 458126 | 520814 | 1.0448 | 20.18 | 237 | 0 | ANNUAL | ALL | 1
| 458176 | 520814 | 1.0141 | 21.47 | 38 | 0 | ANNUAL | ALL | 1
| 458226 | 520814 | 0.98056 | 21.62 | 38 | 0 | ANNUAL | ALL | 1
| 458276 | 520814 | 0.94813 | 21.11 | 38 | 0 | ANNUAL | ALL | 1
| 458326 | 520814 | 0.91773 | 22 | 38 | 0 | ANNUAL | ALL | 1
| 458376 | 520814 | 0.88842 | 22.32 | 38 | 0 | ANNUAL | ALL | 1
| 458426 | 520814 | 0.85906 | 23.46 | 34 | 0 | ANNUAL | ALL | 1
| 458476 | 520814 | 0.83357 | 23.03 | 33 | 0 | ANNUAL | ALL | 1
| 458526 | 520814 | 0.80573 | 24 | 33 | 0 | ANNUAL | ALL | 1
| 458576 | 520814 | 0.77867 | 25.11 | 33 | 0 | ANNUAL | ALL | 1
| 458626 | 520814 | 0.7507 | 27.5 | 34 | 0 | ANNUAL | ALL | 1
| 458676 | 520814 | 0.72644 | 28.91 | 35 | 0 | ANNUAL | ALL | 1
| 458726 | 520814 | 0.70689 | 28.09 | 38 | 0 | ANNUAL | ALL | 1
| 458776 | 520814 | 0.68789 | 27.46 | 38 | 0 | ANNUAL | ALL | 1
| 458826 | 520814 | 0.66827 | 27.77 | 38 | 0 | ANNUAL | ALL | 1
| 458876 | 520814 | 0.64771 | 29.4 | 38 | 0 | ANNUAL | ALL | 1
| 458926 | 520814 | 0.63018 | 29.43 | 39 | 0 | ANNUAL | ALL | 1
| 458976 | 520814 | 0.61415 | 28.83 | 39 | 0 | ANNUAL | ALL | 1
| 453976 | 520864 | 0.20149 | 9.77 | 9.77 | 0 | ANNUAL | ALL | 1
| 454026 | 520864 | 0.20353 | 7.46 | 7.46 | 0 | ANNUAL | ALL | 1
| 454076 | 520864 | 0.20627 | 6.59 | 12 | 0 | ANNUAL | ALL | 1
| 454126 | 520864 | 0.21092 | 9.45 | 12 | 0 | ANNUAL | ALL | 1
| 454176 | 520864 | 0.21465 | 10.28 | 15 | 0 | ANNUAL | ALL | 1
| 454226 | 520864 | 0.21749 | 9.42 | 15 | 0 | ANNUAL | ALL | 1
| 454276 | 520864 | 0.22069 | 9.23 | 14 | 0 | ANNUAL | ALL | 1
| 454326 | 520864 | 0.22436 | 9.85 | 14 | 0 | ANNUAL | ALL | 1
| 454376 | 520864 | 0.22759 | 9.71 | 14 | 0 | ANNUAL | ALL | 1
| 454426 | 520864 | 0.23098 | 9.8 | 11 | 0 | ANNUAL | ALL | 1
| 454476 | 520864 | 0.23456 | 10.15 | 11 | 0 | ANNUAL | ALL | 1
| 454526 | 520864 | 0.23834 | 10.79 | 10.79 | 0 | ANNUAL | ALL | 1
| 454576 | 520864 | 0.24226 | 11.56 | 11.56 | 0 | ANNUAL | ALL | 1
| 454626 | 520864 | 0.24414 | 9.61 | 14 | 0 | ANNUAL | ALL | 1
| 454676 | 520864 | 0.24717 | 9.36 | 13 | 0 | ANNUAL | ALL | 1
| 454726 | 520864 | 0.25079 | 10.02 | 14 | 0 | ANNUAL | ALL | 1
| 454776 | 520864 | 0.2545 | 10.79 | 14 | 0 | ANNUAL | ALL | 1
| 454826 | 520864 | 0.25658 | 9.64 | 13 | 0 | ANNUAL | ALL | 1
| 454876 | 520864 | 0.2596 | 9.8 | 13 | 0 | ANNUAL | ALL | 1
| 454926 | 520864 | 0.26253 | 10 | 12 | 0 | ANNUAL | ALL | 1
| 454976 | 520864 | 0.26523 | 10.13 | 13 | 0 | ANNUAL | ALL | 1
| 455026 | 520864 | 0.26862 | 11.05 | 13 | 0 | ANNUAL | ALL | 1
| 455076 | 520864 | 0.27286 | 12.79 | 12.79 | 0 | ANNUAL | ALL | 1
| 455126 | 520864 | 0.27517 | 12.5 | 12.5 | 0 | ANNUAL | ALL | 1
| 455176 | 520864 | 0.27638 | 11.23 | 11.23 | 0 | ANNUAL | ALL | 1
| 455226 | 520864 | 0.27876 | 11.16 | 11.16 | 0 | ANNUAL | ALL | 1
| 455276 | 520864 | 0.28063 | 10.79 | 10.79 | 0 | ANNUAL | ALL | 1
| 455326 | 520864 | 0.28257 | 10.82 | 13 | 0 | ANNUAL | ALL | 1
| 455376 | 520864 | 0.28467 | 11.24 | 12 | 0 | ANNUAL | ALL | 1
| 455426 | 520864 | 0.2855 | 11 | 13 | 0 | ANNUAL | ALL | 1
| 455476 | 520864 | 0.28612 | 11 | 14 | 0 | ANNUAL | ALL | 1
| 455526 | 520864 | 0.28693 | 11.44 | 13 | 0 | ANNUAL | ALL | 1
| 455576 | 520864 | 0.28929 | 13.19 | 13.19 | 0 | ANNUAL | ALL | 1
| 455626 | 520864 | 0.28709 | 12.23 | 13 | 0 | ANNUAL | ALL | 1
| 455676 | 520864 | 0.28705 | 13.15 | 14 | 0 | ANNUAL | ALL | 1
| 455726 | 520864 | 0.28632 | 14.07 | 14.07 | 0 | ANNUAL | ALL | 1
| 455776 | 520864 | 0.28432 | 14.76 | 14.76 | 0 | ANNUAL | ALL | 1
| 455826 | 520864 | 0.27725 | 13.24 | 14 | 0 | ANNUAL | ALL | 1
| 455876 | 520864 | 0.27011 | 12.36 | 17 | 0 | ANNUAL | ALL | 1
| 455926 | 520864 | 0.26573 | 13.74 | 13.74 | 0 | ANNUAL | ALL | 1
| 455976 | 520864 | 0.25342 | 11.3 | 12 | 0 | ANNUAL | ALL | 1
| 456026 | 520864 | 0.24454 | 11.08 | 11.08 | 0 | ANNUAL | ALL | 1
| 456076 | 520864 | 0.24002 | 13.02 | 13.02 | 0 | ANNUAL | ALL | 1
| 456126 | 520864 | 0.2388 | 15.18 | 15.18 | 0 | ANNUAL | ALL | 1
| 456176 | 520864 | 0.24033 | 16 | 16 | 0 | ANNUAL | ALL | 1
| 456226 | 520864 | 0.24803 | 15.97 | 15.97 | 0 | ANNUAL | ALL | 1
| 456276 | 520864 | 0.26135 | 14.3 | 14.3 | 0 | ANNUAL | ALL | 1
| 456326 | 520864 | 0.28417 | 13.21 | 13.21 | 0 | ANNUAL | ALL | 1
| 456376 | 520864 | 0.31512 | 13.24 | 16 | 0 | ANNUAL | ALL | 1
| 456426 | 520864 | 0.35413 | 14.91 | 18 | 0 | ANNUAL | ALL | 1
| 456476 | 520864 | 0.38704 | 14.85 | 14.85 | 0 | ANNUAL | ALL | 1
| 456526 | 520864 | 0.4181 | 15.02 | 16 | 0 | ANNUAL | ALL | 1
| 456576 | 520864 | 0.45565 | 17.03 | 17.03 | 0 | ANNUAL | ALL | 1
| 456626 | 520864 | 0.49962 | 19.73 | 19.73 | 0 | ANNUAL | ALL | 1
| 456676 | 520864 | 0.52968 | 19.58 | 19.58 | 0 | ANNUAL | ALL | 1
| 456726 | 520864 | 0.57749 | 19.79 | 19.79 | 0 | ANNUAL | ALL | 1
| 456776 | 520864 | 0.64263 | 19.14 | 19.14 | 0 | ANNUAL | ALL | 1
| 456826 | 520864 | 0.71398 | 15.97 | 19 | 0 | ANNUAL | ALL | 1
| 456876 | 520864 | 0.82246 | 14.3 | 237 | 0 | ANNUAL | ALL | 1
| 456926 | 520864 | 0.95909 | 13.92 | 237 | 0 | ANNUAL | ALL | 1
| 456976 | 520864 | 1.1155 | 14.79 | 237 | 0 | ANNUAL | ALL | 1
| 457026 | 520864 | 1.2522 | 14.24 | 237 | 0 | ANNUAL | ALL | 1
| 457076 | 520864 | 1.3784 | 14 | 237 | 0 | ANNUAL | ALL | 1
| 457126 | 520864 | 1.4828 | 13.78 | 239 | 0 | ANNUAL | ALL | 1
| 457176 | 520864 | 1.5657 | 13.87 | 239 | 0 | ANNUAL | ALL | 1
| 457226 | 520864 | 1.6352 | 15 | 237 | 0 | ANNUAL | ALL | 1
| 457276 | 520864 | 1.6638 | 15.01 | 237 | 0 | ANNUAL | ALL | 1
| 457326 | 520864 | 1.6699 | 15.06 | 237 | 0 | ANNUAL | ALL | 1
| 457376 | 520864 | 1.671 | 16.15 | 237 | 0 | ANNUAL | ALL | 1
| 457426 | 520864 | 1.6549 | 17 | 237 | 0 | ANNUAL | ALL | 1
| 457476 | 520864 | 1.6195 | 17 | 237 | 0 | ANNUAL | ALL | 1
| 457526 | 520864 | 1.5685 | 16 | 237 | 0 | ANNUAL | ALL | 1
| 457576 | 520864 | 1.5222 | 15.8 | 237 | 0 | ANNUAL | ALL | 1
| 457626 | 520864 | 1.4773 | 16 | 237 | 0 | ANNUAL | ALL | 1
| 457676 | 520864 | 1.4284 | 15.79 | 237 | 0 | ANNUAL | ALL | 1
| 457726 | 520864 | 1.3991 | 18.37 | 237 | 0 | ANNUAL | ALL | 1
| 457776 | 520864 | 1.3547 | 18.87 | 237 | 0 | ANNUAL | ALL | 1
| 457826 | 520864 | 1.3133 | 19.71 | 237 | 0 | ANNUAL | ALL | 1
| 457876 | 520864 | 1.2713 | 20.26 | 237 | 0 | ANNUAL | ALL | 1
| 457926 | 520864 | 1.2324 | 21.3 | 236 | 0 | ANNUAL | ALL | 1
| 457976 | 520864 | 1.1897 | 21 | 236 | 0 | ANNUAL | ALL | 1
| 458026 | 520864 | 1.1495 | 21.01 | 21.01 | 0 | ANNUAL | ALL | 1
| 458076 | 520864 | 1.1115 | 21.21 | 37 | 0 | ANNUAL | ALL | 1
| 458126 | 520864 | 1.0745 | 21.92 | 37 | 0 | ANNUAL | ALL | 1
| 458176 | 520864 | 1.0387 | 22.42 | 37 | 0 | ANNUAL | ALL | 1
| 458226 | 520864 | 1.0048 | 22.06 | 37 | 0 | ANNUAL | ALL | 1
| 458276 | 520864 | 0.96978 | 20.36 | 37 | 0 | ANNUAL | ALL | 1
| 458326 | 520864 | 0.9411 | 21.23 | 37 | 0 | ANNUAL | ALL | 1
| 458376 | 520864 | 0.91131 | 22 | 33 | 0 | ANNUAL | ALL | 1
| 458426 | 520864 | 0.88255 | 22.79 | 32 | 0 | ANNUAL | ALL | 1
| 458476 | 520864 | 0.85507 | 23.03 | 32 | 0 | ANNUAL | ALL | 1
| 458526 | 520864 | 0.82657 | 24 | 33 | 0 | ANNUAL | ALL | 1
| 458576 | 520864 | 0.79909 | 25 | 33 | 0 | ANNUAL | ALL | 1
| 458626 | 520864 | 0.77535 | 25.02 | 34 | 0 | ANNUAL | ALL | 1
| 458676 | 520864 | 0.75097 | 25.79 | 35 | 0 | ANNUAL | ALL | 1
| 458726 | 520864 | 0.72769 | 26.65 | 36 | 0 | ANNUAL | ALL | 1
| 458776 | 520864 | 0.70687 | 26.77 | 36 | 0 | ANNUAL | ALL | 1
| 458826 | 520864 | 0.68845 | 26 | 37 | 0 | ANNUAL | ALL | 1
| 458876 | 520864 | 0.66911 | 26.23 | 38 | 0 | ANNUAL | ALL | 1
| 458926 | 520864 | 0.6483 | 28.03 | 38 | 0 | ANNUAL | ALL | 1
| 458976 | 520864 | 0.62955 | 29.15 | 39 | 0 | ANNUAL | ALL | 1
| 453976 | 520914 | 0.19823 | 9 | 9 | 0 | ANNUAL | ALL | 1
| 454026 | 520914 | 0.20108 | 8.74 | 8.74 | 0 | ANNUAL | ALL | 1
| 454076 | 520914 | 0.20514 | 10.88 | 10.88 | 0 | ANNUAL | ALL | 1
| 454126 | 520914 | 0.20872 | 11.86 | 11.86 | 0 | ANNUAL | ALL | 1
| 454176 | 520914 | 0.21107 | 10.43 | 15 | 0 | ANNUAL | ALL | 1
| 454226 | 520914 | 0.21419 | 10.44 | 15 | 0 | ANNUAL | ALL | 1
| 454276 | 520914 | 0.21703 | 9.97 | 14 | 0 | ANNUAL | ALL | 1
| 454326 | 520914 | 0.21923 | 8.43 | 15 | 0 | ANNUAL | ALL | 1
| 454376 | 520914 | 0.22207 | 8.08 | 15 | 0 | ANNUAL | ALL | 1
| 454426 | 520914 | 0.2257 | 9.08 | 14 | 0 | ANNUAL | ALL | 1
| 454476 | 520914 | 0.23051 | 11.84 | 11.84 | 0 | ANNUAL | ALL | 1
| 454526 | 520914 | 0.23161 | 8.8 | 12 | 0 | ANNUAL | ALL | 1
| 454576 | 520914 | 0.23429 | 8.27 | 14 | 0 | ANNUAL | ALL | 1
| 454626 | 520914 | 0.23822 | 9.69 | 13 | 0 | ANNUAL | ALL | 1
| 454676 | 520914 | 0.24131 | 9.92 | 13 | 0 | ANNUAL | ALL | 1
| 454726 | 520914 | 0.2442 | 10 | 13 | 0 | ANNUAL | ALL | 1
| 454776 | 520914 | 0.24701 | 10 | 13 | 0 | ANNUAL | ALL | 1
| 454826 | 520914 | 0.24997 | 10.27 | 13 | 0 | ANNUAL | ALL | 1
| 454876 | 520914 | 0.25232 | 9.88 | 13 | 0 | ANNUAL | ALL | 1
| 454926 | 520914 | 0.25499 | 10 | 10 | 0 | ANNUAL | ALL | 1
| 454976 | 520914 | 0.25748 | 10.08 | 13 | 0 | ANNUAL | ALL | 1
| 455026 | 520914 | 0.2599 | 10.15 | 13 | 0 | ANNUAL | ALL | 1
| 455076 | 520914 | 0.26317 | 11.12 | 11.12 | 0 | ANNUAL | ALL | 1
| 455126 | 520914 | 0.26596 | 11.44 | 11.44 | 0 | ANNUAL | ALL | 1
| 455176 | 520914 | 0.26997 | 12.83 | 12.83 | 0 | ANNUAL | ALL | 1
| 455226 | 520914 | 0.26877 | 9.12 | 12 | 0 | ANNUAL | ALL | 1
| 455276 | 520914 | 0.27068 | 8.56 | 13 | 0 | ANNUAL | ALL | 1
| 455326 | 520914 | 0.27464 | 10.05 | 13 | 0 | ANNUAL | ALL | 1
| 455376 | 520914 | 0.27898 | 11.88 | 11.88 | 0 | ANNUAL | ALL | 1
| 455426 | 520914 | 0.28203 | 12.76 | 12.76 | 0 | ANNUAL | ALL | 1
| 455476 | 520914 | 0.28368 | 12.73 | 12.73 | 0 | ANNUAL | ALL | 1
| 455526 | 520914 | 0.28503 | 12.74 | 14 | 0 | ANNUAL | ALL | 1
| 455576 | 520914 | 0.28762 | 13.84 | 13.84 | 0 | ANNUAL | ALL | 1
| 455626 | 520914 | 0.2869 | 12.97 | 12.97 | 0 | ANNUAL | ALL | 1
| 455676 | 520914 | 0.28468 | 11.6 | 14 | 0 | ANNUAL | ALL | 1
| 455726 | 520914 | 0.28219 | 10.69 | 10.69 | 0 | ANNUAL | ALL | 1
| 455776 | 520914 | 0.2826 | 12.27 | 12.27 | 0 | ANNUAL | ALL | 1
| 455826 | 520914 | 0.28062 | 13 | 13 | 0 | ANNUAL | ALL | 1
| 455876 | 520914 | 0.27599 | 12.92 | 17 | 0 | ANNUAL | ALL | 1
| 455926 | 520914 | 0.27043 | 12.97 | 18 | 0 | ANNUAL | ALL | 1
| 455976 | 520914 | 0.2612 | 11.3 | 11.3 | 0 | ANNUAL | ALL | 1
| 456026 | 520914 | 0.25519 | 11.36 | 11.36 | 0 | ANNUAL | ALL | 1
| 456076 | 520914 | 0.25244 | 12.15 | 12.15 | 0 | ANNUAL | ALL | 1
| 456126 | 520914 | 0.25697 | 14.39 | 14.39 | 0 | ANNUAL | ALL | 1
| 456176 | 520914 | 0.26632 | 15.12 | 17 | 0 | ANNUAL | ALL | 1
| 456226 | 520914 | 0.2842 | 15.12 | 19 | 0 | ANNUAL | ALL | 1
| 456276 | 520914 | 0.3106 | 14.3 | 17 | 0 | ANNUAL | ALL | 1
| 456326 | 520914 | 0.34674 | 14 | 14 | 0 | ANNUAL | ALL | 1
| 456376 | 520914 | 0.39167 | 14.91 | 18 | 0 | ANNUAL | ALL | 1
| 456426 | 520914 | 0.44186 | 16.57 | 19 | 0 | ANNUAL | ALL | 1
| 456476 | 520914 | 0.4816 | 16.52 | 19 | 0 | ANNUAL | ALL | 1
| 456526 | 520914 | 0.5179 | 16.76 | 18 | 0 | ANNUAL | ALL | 1
| 456576 | 520914 | 0.54727 | 16.84 | 18 | 0 | ANNUAL | ALL | 1
| 456626 | 520914 | 0.57068 | 16.73 | 20 | 0 | ANNUAL | ALL | 1
| 456676 | 520914 | 0.59861 | 17.15 | 17.15 | 0 | ANNUAL | ALL | 1
| 456726 | 520914 | 0.64159 | 18.12 | 18.12 | 0 | ANNUAL | ALL | 1
| 456776 | 520914 | 0.6852 | 16.56 | 16.56 | 0 | ANNUAL | ALL | 1
| 456826 | 520914 | 0.74845 | 14.24 | 14.24 | 0 | ANNUAL | ALL | 1
| 456876 | 520914 | 0.85276 | 14.04 | 21 | 0 | ANNUAL | ALL | 1
| 456926 | 520914 | 0.97475 | 13.64 | 22 | 0 | ANNUAL | ALL | 1
| 456976 | 520914 | 1.1148 | 14.03 | 236 | 0 | ANNUAL | ALL | 1
| 457026 | 520914 | 1.2693 | 15.49 | 236 | 0 | ANNUAL | ALL | 1
| 457076 | 520914 | 1.3851 | 14.56 | 237 | 0 | ANNUAL | ALL | 1
| 457126 | 520914 | 1.4635 | 12.09 | 237 | 0 | ANNUAL | ALL | 1
| 457176 | 520914 | 1.5675 | 13.73 | 237 | 0 | ANNUAL | ALL | 1
| 457226 | 520914 | 1.6377 | 14.68 | 237 | 0 | ANNUAL | ALL | 1
| 457276 | 520914 | 1.6733 | 15 | 237 | 0 | ANNUAL | ALL | 1
| 457326 | 520914 | 1.6761 | 14.43 | 237 | 0 | ANNUAL | ALL | 1
| 457376 | 520914 | 1.6687 | 14.48 | 237 | 0 | ANNUAL | ALL | 1
| 457426 | 520914 | 1.6652 | 16.15 | 237 | 0 | ANNUAL | ALL | 1
| 457476 | 520914 | 1.6411 | 17 | 237 | 0 | ANNUAL | ALL | 1
| 457526 | 520914 | 1.5888 | 15.68 | 237 | 0 | ANNUAL | ALL | 1
| 457576 | 520914 | 1.5397 | 15 | 237 | 0 | ANNUAL | ALL | 1
| 457626 | 520914 | 1.4952 | 15.12 | 237 | 0 | ANNUAL | ALL | 1
| 457676 | 520914 | 1.4501 | 15.32 | 237 | 0 | ANNUAL | ALL | 1
| 457726 | 520914 | 1.4142 | 16.91 | 237 | 0 | ANNUAL | ALL | 1
| 457776 | 520914 | 1.3825 | 19.27 | 236 | 0 | ANNUAL | ALL | 1
| 457826 | 520914 | 1.3474 | 21.32 | 24 | 0 | ANNUAL | ALL | 1
| 457876 | 520914 | 1.3011 | 21.91 | 24 | 0 | ANNUAL | ALL | 1
| 457926 | 520914 | 1.2566 | 22.18 | 22.18 | 0 | ANNUAL | ALL | 1
| 457976 | 520914 | 1.2146 | 21.88 | 21.88 | 0 | ANNUAL | ALL | 1
| 458026 | 520914 | 1.1739 | 21.91 | 21.91 | 0 | ANNUAL | ALL | 1
| 458076 | 520914 | 1.1288 | 24.1 | 24.1 | 0 | ANNUAL | ALL | 1
| 458126 | 520914 | 1.0787 | 27.51 | 27.51 | 0 | ANNUAL | ALL | 1
| 458176 | 520914 | 1.0496 | 25.68 | 25.68 | 0 | ANNUAL | ALL | 1
| 458226 | 520914 | 1.0265 | 21.08 | 37 | 0 | ANNUAL | ALL | 1
| 458276 | 520914 | 0.98919 | 19.8 | 37 | 0 | ANNUAL | ALL | 1
| 458326 | 520914 | 0.96194 | 21.15 | 28 | 0 | ANNUAL | ALL | 1
| 458376 | 520914 | 0.93183 | 22 | 28 | 0 | ANNUAL | ALL | 1
| 458426 | 520914 | 0.903 | 22 | 31 | 0 | ANNUAL | ALL | 1
| 458476 | 520914 | 0.87475 | 23 | 28 | 0 | ANNUAL | ALL | 1
| 458526 | 520914 | 0.84817 | 23.12 | 28 | 0 | ANNUAL | ALL | 1
| 458576 | 520914 | 0.82002 | 24.12 | 31 | 0 | ANNUAL | ALL | 1
| 458626 | 520914 | 0.79576 | 24.12 | 32 | 0 | ANNUAL | ALL | 1
| 458676 | 520914 | 0.77251 | 24.12 | 33 | 0 | ANNUAL | ALL | 1
| 458726 | 520914 | 0.74738 | 25.36 | 34 | 0 | ANNUAL | ALL | 1
| 458776 | 520914 | 0.7249 | 26.03 | 36 | 0 | ANNUAL | ALL | 1
| 458826 | 520914 | 0.70323 | 26.88 | 36 | 0 | ANNUAL | ALL | 1
| 458876 | 520914 | 0.6849 | 26.28 | 36 | 0 | ANNUAL | ALL | 1
| 458926 | 520914 | 0.66369 | 28.03 | 38 | 0 | ANNUAL | ALL | 1
| 458976 | 520914 | 0.6438 | 29.7 | 38 | 0 | ANNUAL | ALL | 1
| 453976 | 520964 | 0.1947 | 8.03 | 8.03 | 0 | ANNUAL | ALL | 1
| 454026 | 520964 | 0.19824 | 9.7 | 9.7 | 0 | ANNUAL | ALL | 1
| 454076 | 520964 | 0.20196 | 11.55 | 11.55 | 0 | ANNUAL | ALL | 1
| 454126 | 520964 | 0.20378 | 9.44 | 13 | 0 | ANNUAL | ALL | 1
| 454176 | 520964 | 0.20643 | 9 | 15 | 0 | ANNUAL | ALL | 1
| 454226 | 520964 | 0.20886 | 8.17 | 15 | 0 | ANNUAL | ALL | 1
| 454276 | 520964 | 0.21214 | 9 | 15 | 0 | ANNUAL | ALL | 1
| 454326 | 520964 | 0.21458 | 8.3 | 15 | 0 | ANNUAL | ALL | 1
| 454376 | 520964 | 0.21664 | 7 | 15 | 0 | ANNUAL | ALL | 1
| 454426 | 520964 | 0.22004 | 8.12 | 15 | 0 | ANNUAL | ALL | 1
| 454476 | 520964 | 0.22584 | 13.07 | 13.07 | 0 | ANNUAL | ALL | 1
| 454526 | 520964 | 0.22684 | 10.18 | 13 | 0 | ANNUAL | ALL | 1
| 454576 | 520964 | 0.22923 | 9.57 | 12 | 0 | ANNUAL | ALL | 1
| 454626 | 520964 | 0.23302 | 11.15 | 11.15 | 0 | ANNUAL | ALL | 1
| 454676 | 520964 | 0.23563 | 11 | 11 | 0 | ANNUAL | ALL | 1
| 454726 | 520964 | 0.23796 | 10.56 | 12 | 0 | ANNUAL | ALL | 1
| 454776 | 520964 | 0.24095 | 11.09 | 13 | 0 | ANNUAL | ALL | 1
| 454826 | 520964 | 0.24374 | 11.35 | 11.35 | 0 | ANNUAL | ALL | 1
| 454876 | 520964 | 0.24558 | 10.44 | 13 | 0 | ANNUAL | ALL | 1
| 454926 | 520964 | 0.2477 | 10 | 13 | 0 | ANNUAL | ALL | 1
| 454976 | 520964 | 0.2501 | 10 | 10 | 0 | ANNUAL | ALL | 1
| 455026 | 520964 | 0.25247 | 10 | 10 | 0 | ANNUAL | ALL | 1
| 455076 | 520964 | 0.25486 | 10 | 10 | 0 | ANNUAL | ALL | 1
| 455126 | 520964 | 0.25861 | 11.36 | 11.36 | 0 | ANNUAL | ALL | 1
| 455176 | 520964 | 0.26345 | 13.52 | 13.52 | 0 | ANNUAL | ALL | 1
| 455226 | 520964 | 0.26449 | 11.62 | 11.62 | 0 | ANNUAL | ALL | 1
| 455276 | 520964 | 0.26612 | 10.31 | 13 | 0 | ANNUAL | ALL | 1
| 455326 | 520964 | 0.26923 | 10.5 | 12 | 0 | ANNUAL | ALL | 1
| 455376 | 520964 | 0.27497 | 13.01 | 13.01 | 0 | ANNUAL | ALL | 1
| 455426 | 520964 | 0.27775 | 13 | 13 | 0 | ANNUAL | ALL | 1
| 455476 | 520964 | 0.27817 | 11.32 | 13 | 0 | ANNUAL | ALL | 1
| 455526 | 520964 | 0.27863 | 9.97 | 13 | 0 | ANNUAL | ALL | 1
| 455576 | 520964 | 0.28057 | 10.11 | 13 | 0 | ANNUAL | ALL | 1
| 455626 | 520964 | 0.2831 | 10.98 | 10.98 | 0 | ANNUAL | ALL | 1
| 455676 | 520964 | 0.28169 | 9.44 | 11 | 0 | ANNUAL | ALL | 1
| 455726 | 520964 | 0.27902 | 7.72 | 15 | 0 | ANNUAL | ALL | 1
| 455776 | 520964 | 0.28337 | 11.59 | 15 | 0 | ANNUAL | ALL | 1
| 455826 | 520964 | 0.28445 | 13.7 | 16 | 0 | ANNUAL | ALL | 1
| 455876 | 520964 | 0.2818 | 14.18 | 17 | 0 | ANNUAL | ALL | 1
| 455926 | 520964 | 0.27458 | 12.53 | 18 | 0 | ANNUAL | ALL | 1
| 455976 | 520964 | 0.27004 | 12.38 | 18 | 0 | ANNUAL | ALL | 1
| 456026 | 520964 | 0.26538 | 11.29 | 11.29 | 0 | ANNUAL | ALL | 1
| 456076 | 520964 | 0.2664 | 11.46 | 11.46 | 0 | ANNUAL | ALL | 1
| 456126 | 520964 | 0.27461 | 12.15 | 12.15 | 0 | ANNUAL | ALL | 1
| 456176 | 520964 | 0.29413 | 13.65 | 17 | 0 | ANNUAL | ALL | 1
| 456226 | 520964 | 0.32477 | 14.56 | 19 | 0 | ANNUAL | ALL | 1
| 456276 | 520964 | 0.36543 | 14.68 | 14.68 | 0 | ANNUAL | ALL | 1
| 456326 | 520964 | 0.41035 | 13.71 | 13.71 | 0 | ANNUAL | ALL | 1
| 456376 | 520964 | 0.46699 | 15.01 | 15.01 | 0 | ANNUAL | ALL | 1
| 456426 | 520964 | 0.52282 | 16.15 | 18 | 0 | ANNUAL | ALL | 1
| 456476 | 520964 | 0.56902 | 16.36 | 16.36 | 0 | ANNUAL | ALL | 1
| 456526 | 520964 | 0.61153 | 17.02 | 17.02 | 0 | ANNUAL | ALL | 1
| 456576 | 520964 | 0.65096 | 18.24 | 18.24 | 0 | ANNUAL | ALL | 1
| 456626 | 520964 | 0.67593 | 18.56 | 18.56 | 0 | ANNUAL | ALL | 1
| 456676 | 520964 | 0.67925 | 16.56 | 16.56 | 0 | ANNUAL | ALL | 1
| 456726 | 520964 | 0.70879 | 17 | 17 | 0 | ANNUAL | ALL | 1
| 456776 | 520964 | 0.74087 | 15.67 | 15.67 | 0 | ANNUAL | ALL | 1
| 456826 | 520964 | 0.79294 | 13.96 | 17 | 0 | ANNUAL | ALL | 1
| 456876 | 520964 | 0.87286 | 12.83 | 17 | 0 | ANNUAL | ALL | 1
| 456926 | 520964 | 0.99697 | 14.56 | 14.56 | 0 | ANNUAL | ALL | 1
| 456976 | 520964 | 1.1296 | 15.43 | 20 | 0 | ANNUAL | ALL | 1
| 457026 | 520964 | 1.2459 | 14.46 | 22 | 0 | ANNUAL | ALL | 1
| 457076 | 520964 | 1.3778 | 15.38 | 20 | 0 | ANNUAL | ALL | 1
| 457126 | 520964 | 1.4813 | 15.19 | 17 | 0 | ANNUAL | ALL | 1
| 457176 | 520964 | 1.5751 | 15.89 | 15.89 | 0 | ANNUAL | ALL | 1
| 457226 | 520964 | 1.6285 | 15.38 | 15.38 | 0 | ANNUAL | ALL | 1
| 457276 | 520964 | 1.6609 | 15.09 | 15.09 | 0 | ANNUAL | ALL | 1
| 457326 | 520964 | 1.671 | 14.71 | 236 | 0 | ANNUAL | ALL | 1
| 457376 | 520964 | 1.6688 | 14.71 | 236 | 0 | ANNUAL | ALL | 1
| 457426 | 520964 | 1.6659 | 16.03 | 29 | 0 | ANNUAL | ALL | 1
| 457476 | 520964 | 1.6475 | 17 | 29 | 0 | ANNUAL | ALL | 1
| 457526 | 520964 | 1.6004 | 15.83 | 236 | 0 | ANNUAL | ALL | 1
| 457576 | 520964 | 1.5573 | 15.54 | 236 | 0 | ANNUAL | ALL | 1
| 457626 | 520964 | 1.5137 | 15.54 | 236 | 0 | ANNUAL | ALL | 1
| 457676 | 520964 | 1.4788 | 16.92 | 20 | 0 | ANNUAL | ALL | 1
| 457726 | 520964 | 1.4587 | 20.63 | 20.63 | 0 | ANNUAL | ALL | 1
| 457776 | 520964 | 1.4048 | 19.79 | 22 | 0 | ANNUAL | ALL | 1
| 457826 | 520964 | 1.3666 | 21.92 | 21.92 | 0 | ANNUAL | ALL | 1
| 457876 | 520964 | 1.3077 | 25.1 | 25.1 | 0 | ANNUAL | ALL | 1
| 457926 | 520964 | 1.2671 | 24.56 | 24.56 | 0 | ANNUAL | ALL | 1
| 457976 | 520964 | 1.2278 | 24.09 | 24.09 | 0 | ANNUAL | ALL | 1
| 458026 | 520964 | 1.1826 | 25.12 | 25.12 | 0 | ANNUAL | ALL | 1
| 458076 | 520964 | 1.1364 | 27.1 | 27.1 | 0 | ANNUAL | ALL | 1
| 458126 | 520964 | 1.0932 | 29.18 | 29.18 | 0 | ANNUAL | ALL | 1
| 458176 | 520964 | 1.0591 | 28.86 | 28.86 | 0 | ANNUAL | ALL | 1
| 458226 | 520964 | 1.0433 | 23.48 | 23.48 | 0 | ANNUAL | ALL | 1
| 458276 | 520964 | 1.0091 | 23.71 | 23.71 | 0 | ANNUAL | ALL | 1
| 458326 | 520964 | 0.97813 | 23.54 | 23.54 | 0 | ANNUAL | ALL | 1
| 458376 | 520964 | 0.94811 | 23.46 | 23.46 | 0 | ANNUAL | ALL | 1
| 458426 | 520964 | 0.92078 | 22.29 | 28 | 0 | ANNUAL | ALL | 1
| 458476 | 520964 | 0.89305 | 22.01 | 28 | 0 | ANNUAL | ALL | 1
| 458526 | 520964 | 0.86607 | 22.46 | 28 | 0 | ANNUAL | ALL | 1
| 458576 | 520964 | 0.84035 | 22.46 | 28 | 0 | ANNUAL | ALL | 1
| 458626 | 520964 | 0.81393 | 23.56 | 31 | 0 | ANNUAL | ALL | 1
| 458676 | 520964 | 0.79009 | 23.62 | 31 | 0 | ANNUAL | ALL | 1
| 458726 | 520964 | 0.76506 | 24.53 | 31 | 0 | ANNUAL | ALL | 1
| 458776 | 520964 | 0.73938 | 26.53 | 32 | 0 | ANNUAL | ALL | 1
| 458826 | 520964 | 0.71433 | 29.38 | 32 | 0 | ANNUAL | ALL | 1
| 458876 | 520964 | 0.69497 | 29.29 | 32 | 0 | ANNUAL | ALL | 1
| 458926 | 520964 | 0.67516 | 30.12 | 32 | 0 | ANNUAL | ALL | 1
| 458976 | 520964 | 0.65611 | 31.03 | 31.03 | 0 | ANNUAL | ALL | 1
| 453976 | 521014 | 0.19127 | 7.79 | 9 | 0 | ANNUAL | ALL | 1
| 454026 | 521014 | 0.19385 | 7.79 | 11 | 0 | ANNUAL | ALL | 1
| 454076 | 521014 | 0.19645 | 7.79 | 12 | 0 | ANNUAL | ALL | 1
| 454126 | 521014 | 0.19907 | 7.8 | 12 | 0 | ANNUAL | ALL | 1
| 454176 | 521014 | 0.20179 | 8 | 9 | 0 | ANNUAL | ALL | 1
| 454226 | 521014 | 0.20467 | 8.5 | 8.5 | 0 | ANNUAL | ALL | 1
| 454276 | 521014 | 0.20755 | 9 | 14 | 0 | ANNUAL | ALL | 1
| 454326 | 521014 | 0.20984 | 8.45 | 15 | 0 | ANNUAL | ALL | 1
| 454376 | 521014 | 0.21239 | 8.42 | 15 | 0 | ANNUAL | ALL | 1
| 454426 | 521014 | 0.21554 | 9.52 | 13 | 0 | ANNUAL | ALL | 1
| 454476 | 521014 | 0.22035 | 13.34 | 13.34 | 0 | ANNUAL | ALL | 1
| 454526 | 521014 | 0.22183 | 11.5 | 11.5 | 0 | ANNUAL | ALL | 1
| 454576 | 521014 | 0.22409 | 10.97 | 10.97 | 0 | ANNUAL | ALL | 1
| 454626 | 521014 | 0.22594 | 9.85 | 11 | 0 | ANNUAL | ALL | 1
| 454676 | 521014 | 0.22838 | 9.72 | 9.72 | 0 | ANNUAL | ALL | 1
| 454726 | 521014 | 0.23255 | 12.24 | 12.24 | 0 | ANNUAL | ALL | 1
| 454776 | 521014 | 0.23626 | 13.91 | 13.91 | 0 | ANNUAL | ALL | 1
| 454826 | 521014 | 0.23829 | 13.2 | 13.2 | 0 | ANNUAL | ALL | 1
| 454876 | 521014 | 0.23846 | 9.98 | 12 | 0 | ANNUAL | ALL | 1
| 454926 | 521014 | 0.24024 | 9.06 | 13 | 0 | ANNUAL | ALL | 1
| 454976 | 521014 | 0.24264 | 9 | 12 | 0 | ANNUAL | ALL | 1
| 455026 | 521014 | 0.2451 | 9.01 | 12 | 0 | ANNUAL | ALL | 1
| 455076 | 521014 | 0.24838 | 9.91 | 13 | 0 | ANNUAL | ALL | 1
| 455126 | 521014 | 0.25301 | 12.15 | 12.15 | 0 | ANNUAL | ALL | 1
| 455176 | 521014 | 0.25757 | 13.85 | 13.85 | 0 | ANNUAL | ALL | 1
| 455226 | 521014 | 0.26344 | 16.4 | 16.4 | 0 | ANNUAL | ALL | 1
| 455276 | 521014 | 0.26215 | 11.7 | 11.7 | 0 | ANNUAL | ALL | 1
| 455326 | 521014 | 0.26268 | 8.82 | 12 | 0 | ANNUAL | ALL | 1
| 455376 | 521014 | 0.2663 | 9.09 | 10 | 0 | ANNUAL | ALL | 1
| 455426 | 521014 | 0.27 | 9.5 | 11 | 0 | ANNUAL | ALL | 1
| 455476 | 521014 | 0.2725 | 9 | 13 | 0 | ANNUAL | ALL | 1
| 455526 | 521014 | 0.27608 | 9.7 | 14 | 0 | ANNUAL | ALL | 1
| 455576 | 521014 | 0.27833 | 9.57 | 14 | 0 | ANNUAL | ALL | 1
| 455626 | 521014 | 0.28245 | 11.2 | 13 | 0 | ANNUAL | ALL | 1
| 455676 | 521014 | 0.28248 | 10.3 | 11 | 0 | ANNUAL | ALL | 1
| 455726 | 521014 | 0.28011 | 8.36 | 15 | 0 | ANNUAL | ALL | 1
| 455776 | 521014 | 0.28474 | 12.02 | 15 | 0 | ANNUAL | ALL | 1
| 455826 | 521014 | 0.28423 | 12.79 | 16 | 0 | ANNUAL | ALL | 1
| 455876 | 521014 | 0.28258 | 13.29 | 15 | 0 | ANNUAL | ALL | 1
| 455926 | 521014 | 0.27992 | 13.22 | 18 | 0 | ANNUAL | ALL | 1
| 455976 | 521014 | 0.2798 | 13.97 | 13.97 | 0 | ANNUAL | ALL | 1
| 456026 | 521014 | 0.27835 | 12.35 | 12.35 | 0 | ANNUAL | ALL | 1
| 456076 | 521014 | 0.28159 | 10.47 | 13 | 0 | ANNUAL | ALL | 1
| 456126 | 521014 | 0.30022 | 12.55 | 17 | 0 | ANNUAL | ALL | 1
| 456176 | 521014 | 0.32747 | 13.15 | 17 | 0 | ANNUAL | ALL | 1
| 456226 | 521014 | 0.37191 | 15.03 | 17 | 0 | ANNUAL | ALL | 1
| 456276 | 521014 | 0.43019 | 16.7 | 16.7 | 0 | ANNUAL | ALL | 1
| 456326 | 521014 | 0.48574 | 15.77 | 15.77 | 0 | ANNUAL | ALL | 1
| 456376 | 521014 | 0.54169 | 14.99 | 14.99 | 0 | ANNUAL | ALL | 1
| 456426 | 521014 | 0.59668 | 14.94 | 14.94 | 0 | ANNUAL | ALL | 1
| 456476 | 521014 | 0.65008 | 15.72 | 15.72 | 0 | ANNUAL | ALL | 1
| 456526 | 521014 | 0.7106 | 18.27 | 18.27 | 0 | ANNUAL | ALL | 1
| 456576 | 521014 | 0.7701 | 21.31 | 21.31 | 0 | ANNUAL | ALL | 1
| 456626 | 521014 | 0.79912 | 23 | 23 | 0 | ANNUAL | ALL | 1
| 456676 | 521014 | 0.77687 | 18.35 | 20 | 0 | ANNUAL | ALL | 1
| 456726 | 521014 | 0.78426 | 17.24 | 18 | 0 | ANNUAL | ALL | 1
| 456776 | 521014 | 0.81109 | 16.85 | 16.85 | 0 | ANNUAL | ALL | 1
| 456826 | 521014 | 0.84721 | 15.12 | 17 | 0 | ANNUAL | ALL | 1
| 456876 | 521014 | 0.90079 | 12.76 | 17 | 0 | ANNUAL | ALL | 1
| 456926 | 521014 | 1.0056 | 14.29 | 16 | 0 | ANNUAL | ALL | 1
| 456976 | 521014 | 1.1102 | 14.01 | 20 | 0 | ANNUAL | ALL | 1
| 457026 | 521014 | 1.2406 | 15.6 | 20 | 0 | ANNUAL | ALL | 1
| 457076 | 521014 | 1.3747 | 17.5 | 17.5 | 0 | ANNUAL | ALL | 1
| 457126 | 521014 | 1.4816 | 18.03 | 18.03 | 0 | ANNUAL | ALL | 1
| 457176 | 521014 | 1.5694 | 18.45 | 18.45 | 0 | ANNUAL | ALL | 1
| 457226 | 521014 | 1.6295 | 18.44 | 18.44 | 0 | ANNUAL | ALL | 1
| 457276 | 521014 | 1.6902 | 20.19 | 20.19 | 0 | ANNUAL | ALL | 1
| 457326 | 521014 | 1.6819 | 18.03 | 18.03 | 0 | ANNUAL | ALL | 1
| 457376 | 521014 | 1.6656 | 16.35 | 16.35 | 0 | ANNUAL | ALL | 1
| 457426 | 521014 | 1.6508 | 16 | 16 | 0 | ANNUAL | ALL | 1
| 457476 | 521014 | 1.6342 | 16.55 | 16.55 | 0 | ANNUAL | ALL | 1
| 457526 | 521014 | 1.6005 | 16.21 | 16.21 | 0 | ANNUAL | ALL | 1
| 457576 | 521014 | 1.5643 | 16.24 | 17 | 0 | ANNUAL | ALL | 1
| 457626 | 521014 | 1.5274 | 16.66 | 16.66 | 0 | ANNUAL | ALL | 1
| 457676 | 521014 | 1.4821 | 16.34 | 22 | 0 | ANNUAL | ALL | 1
| 457726 | 521014 | 1.4591 | 19.35 | 23 | 0 | ANNUAL | ALL | 1
| 457776 | 521014 | 1.4099 | 18.79 | 23 | 0 | ANNUAL | ALL | 1
| 457826 | 521014 | 1.3789 | 21.01 | 21.01 | 0 | ANNUAL | ALL | 1
| 457876 | 521014 | 1.3297 | 23.81 | 23.81 | 0 | ANNUAL | ALL | 1
| 457926 | 521014 | 1.2828 | 24.51 | 24.51 | 0 | ANNUAL | ALL | 1
| 457976 | 521014 | 1.2358 | 25.73 | 25.73 | 0 | ANNUAL | ALL | 1
| 458026 | 521014 | 1.1949 | 26.03 | 26.03 | 0 | ANNUAL | ALL | 1
| 458076 | 521014 | 1.1536 | 26.85 | 26.85 | 0 | ANNUAL | ALL | 1
| 458126 | 521014 | 1.1126 | 28.15 | 28.15 | 0 | ANNUAL | ALL | 1
| 458176 | 521014 | 1.0696 | 31.16 | 31.16 | 0 | ANNUAL | ALL | 1
| 458226 | 521014 | 1.0406 | 29.28 | 29.28 | 0 | ANNUAL | ALL | 1
| 458276 | 521014 | 1.0186 | 25.53 | 25.53 | 0 | ANNUAL | ALL | 1
| 458326 | 521014 | 0.99611 | 22.58 | 22.58 | 0 | ANNUAL | ALL | 1
| 458376 | 521014 | 0.96585 | 22.03 | 23 | 0 | ANNUAL | ALL | 1
| 458426 | 521014 | 0.93662 | 22 | 24 | 0 | ANNUAL | ALL | 1
| 458476 | 521014 | 0.9087 | 21.77 | 26 | 0 | ANNUAL | ALL | 1
| 458526 | 521014 | 0.88091 | 20.85 | 28 | 0 | ANNUAL | ALL | 1
| 458576 | 521014 | 0.85557 | 21.15 | 30 | 0 | ANNUAL | ALL | 1
| 458626 | 521014 | 0.83032 | 22.8 | 31 | 0 | ANNUAL | ALL | 1
| 458676 | 521014 | 0.80445 | 23.7 | 31 | 0 | ANNUAL | ALL | 1
| 458726 | 521014 | 0.77929 | 24.57 | 30 | 0 | ANNUAL | ALL | 1
| 458776 | 521014 | 0.75432 | 26.05 | 28 | 0 | ANNUAL | ALL | 1
| 458826 | 521014 | 0.72961 | 28.34 | 29 | 0 | ANNUAL | ALL | 1
| 458876 | 521014 | 0.70678 | 30.44 | 30.44 | 0 | ANNUAL | ALL | 1
| 458926 | 521014 | 0.68586 | 32.03 | 32.03 | 0 | ANNUAL | ALL | 1
| 458976 | 521014 | 0.66745 | 32.3 | 32.3 | 0 | ANNUAL | ALL | 1
| 453976 | 521064 | 0.18705 | 6.15 | 11 | 0 | ANNUAL | ALL | 1
| 454026 | 521064 | 0.18978 | 7 | 7 | 0 | ANNUAL | ALL | 1
| 454076 | 521064 | 0.19193 | 6.44 | 6.44 | 0 | ANNUAL | ALL | 1
| 454126 | 521064 | 0.19497 | 7.88 | 9 | 0 | ANNUAL | ALL | 1
| 454176 | 521064 | 0.19774 | 8.61 | 10 | 0 | ANNUAL | ALL | 1
| 454226 | 521064 | 0.2003 | 8.88 | 8.88 | 0 | ANNUAL | ALL | 1
| 454276 | 521064 | 0.20277 | 9 | 9 | 0 | ANNUAL | ALL | 1
| 454326 | 521064 | 0.20516 | 9 | 9 | 0 | ANNUAL | ALL | 1
| 454376 | 521064 | 0.20775 | 9.44 | 9.44 | 0 | ANNUAL | ALL | 1
| 454426 | 521064 | 0.21094 | 10.98 | 10.98 | 0 | ANNUAL | ALL | 1
| 454476 | 521064 | 0.21257 | 9.63 | 9.63 | 0 | ANNUAL | ALL | 1
| 454526 | 521064 | 0.21491 | 9.56 | 9.56 | 0 | ANNUAL | ALL | 1
| 454576 | 521064 | 0.21762 | 10.12 | 12 | 0 | ANNUAL | ALL | 1
| 454626 | 521064 | 0.21955 | 9.3 | 9.3 | 0 | ANNUAL | ALL | 1
| 454676 | 521064 | 0.22241 | 10.04 | 10.04 | 0 | ANNUAL | ALL | 1
| 454726 | 521064 | 0.22734 | 13.91 | 13.91 | 0 | ANNUAL | ALL | 1
| 454776 | 521064 | 0.23058 | 14.96 | 14.96 | 0 | ANNUAL | ALL | 1
| 454826 | 521064 | 0.23352 | 15.47 | 15.47 | 0 | ANNUAL | ALL | 1
| 454876 | 521064 | 0.23352 | 11.78 | 11.78 | 0 | ANNUAL | ALL | 1
| 454926 | 521064 | 0.23579 | 11.33 | 11.33 | 0 | ANNUAL | ALL | 1
| 454976 | 521064 | 0.23738 | 9.88 | 9.88 | 0 | ANNUAL | ALL | 1
| 455026 | 521064 | 0.24004 | 9.88 | 13 | 0 | ANNUAL | ALL | 1
| 455076 | 521064 | 0.24302 | 10.09 | 13 | 0 | ANNUAL | ALL | 1
| 455126 | 521064 | 0.24583 | 9.93 | 13 | 0 | ANNUAL | ALL | 1
| 455176 | 521064 | 0.25016 | 11.31 | 11.31 | 0 | ANNUAL | ALL | 1
| 455226 | 521064 | 0.25485 | 12.67 | 12.67 | 0 | ANNUAL | ALL | 1
| 455276 | 521064 | 0.25557 | 9.48 | 9.48 | 0 | ANNUAL | ALL | 1
| 455326 | 521064 | 0.25794 | 8 | 12 | 0 | ANNUAL | ALL | 1
| 455376 | 521064 | 0.26111 | 7.43 | 12 | 0 | ANNUAL | ALL | 1
| 455426 | 521064 | 0.26431 | 7 | 12 | 0 | ANNUAL | ALL | 1
| 455476 | 521064 | 0.26992 | 9 | 12 | 0 | ANNUAL | ALL | 1
| 455526 | 521064 | 0.27319 | 9.09 | 16 | 0 | ANNUAL | ALL | 1
| 455576 | 521064 | 0.27679 | 9.8 | 16 | 0 | ANNUAL | ALL | 1
| 455626 | 521064 | 0.2819 | 12 | 12 | 0 | ANNUAL | ALL | 1
| 455676 | 521064 | 0.28237 | 11.18 | 13 | 0 | ANNUAL | ALL | 1
| 455726 | 521064 | 0.2807 | 9.48 | 15 | 0 | ANNUAL | ALL | 1
| 455776 | 521064 | 0.28282 | 11.15 | 15 | 0 | ANNUAL | ALL | 1
| 455826 | 521064 | 0.28315 | 12 | 12 | 0 | ANNUAL | ALL | 1
| 455876 | 521064 | 0.28416 | 13.32 | 13.32 | 0 | ANNUAL | ALL | 1
| 455926 | 521064 | 0.28512 | 14.03 | 14.03 | 0 | ANNUAL | ALL | 1
| 455976 | 521064 | 0.28787 | 14.39 | 14.39 | 0 | ANNUAL | ALL | 1
| 456026 | 521064 | 0.29366 | 13.96 | 13.96 | 0 | ANNUAL | ALL | 1
| 456076 | 521064 | 0.30511 | 12.85 | 12.85 | 0 | ANNUAL | ALL | 1
| 456126 | 521064 | 0.32667 | 12 | 17 | 0 | ANNUAL | ALL | 1
| 456176 | 521064 | 0.36302 | 12.36 | 17 | 0 | ANNUAL | ALL | 1
| 456226 | 521064 | 0.41775 | 14.18 | 17 | 0 | ANNUAL | ALL | 1
| 456276 | 521064 | 0.48975 | 16.7 | 16.7 | 0 | ANNUAL | ALL | 1
| 456326 | 521064 | 0.5513 | 15.4 | 15.4 | 0 | ANNUAL | ALL | 1
| 456376 | 521064 | 0.60996 | 14.12 | 14.12 | 0 | ANNUAL | ALL | 1
| 456426 | 521064 | 0.67252 | 14.7 | 14.7 | 0 | ANNUAL | ALL | 1
| 456476 | 521064 | 0.73066 | 15.72 | 15.72 | 0 | ANNUAL | ALL | 1
| 456526 | 521064 | 0.80146 | 19.01 | 19.01 | 0 | ANNUAL | ALL | 1
| 456576 | 521064 | 0.82936 | 18.63 | 18.63 | 0 | ANNUAL | ALL | 1
| 456626 | 521064 | 0.81398 | 14.73 | 22 | 0 | ANNUAL | ALL | 1
| 456676 | 521064 | 0.82093 | 14.3 | 22 | 0 | ANNUAL | ALL | 1
| 456726 | 521064 | 0.85014 | 16.73 | 20 | 0 | ANNUAL | ALL | 1
| 456776 | 521064 | 0.87952 | 17.96 | 20 | 0 | ANNUAL | ALL | 1
| 456826 | 521064 | 0.89727 | 15.91 | 15.91 | 0 | ANNUAL | ALL | 1
| 456876 | 521064 | 0.93419 | 13.61 | 13.61 | 0 | ANNUAL | ALL | 1
| 456926 | 521064 | 1.0233 | 15.2 | 15.2 | 0 | ANNUAL | ALL | 1
| 456976 | 521064 | 1.1202 | 15.76 | 15.76 | 0 | ANNUAL | ALL | 1
| 457026 | 521064 | 1.2294 | 16.66 | 16.66 | 0 | ANNUAL | ALL | 1
| 457076 | 521064 | 1.3339 | 17.12 | 17.12 | 0 | ANNUAL | ALL | 1
| 457126 | 521064 | 1.4361 | 18 | 18 | 0 | ANNUAL | ALL | 1
| 457176 | 521064 | 1.5219 | 18.73 | 18.73 | 0 | ANNUAL | ALL | 1
| 457226 | 521064 | 1.5844 | 18.97 | 18.97 | 0 | ANNUAL | ALL | 1
| 457276 | 521064 | 1.6391 | 20.12 | 20.12 | 0 | ANNUAL | ALL | 1
| 457326 | 521064 | 1.6538 | 19.34 | 19.34 | 0 | ANNUAL | ALL | 1
| 457376 | 521064 | 1.6522 | 18.52 | 18.52 | 0 | ANNUAL | ALL | 1
| 457426 | 521064 | 1.63 | 16.85 | 16.85 | 0 | ANNUAL | ALL | 1
| 457476 | 521064 | 1.6064 | 16 | 16 | 0 | ANNUAL | ALL | 1
| 457526 | 521064 | 1.5833 | 16.12 | 16.12 | 0 | ANNUAL | ALL | 1
| 457576 | 521064 | 1.56 | 17.03 | 17.03 | 0 | ANNUAL | ALL | 1
| 457626 | 521064 | 1.5317 | 18 | 18 | 0 | ANNUAL | ALL | 1
| 457676 | 521064 | 1.4883 | 17.47 | 17.47 | 0 | ANNUAL | ALL | 1
| 457726 | 521064 | 1.438 | 16.1 | 23 | 0 | ANNUAL | ALL | 1
| 457776 | 521064 | 1.4038 | 17.2 | 23 | 0 | ANNUAL | ALL | 1
| 457826 | 521064 | 1.3815 | 23.68 | 23.68 | 0 | ANNUAL | ALL | 1
| 457876 | 521064 | 1.3379 | 23.85 | 23.85 | 0 | ANNUAL | ALL | 1
| 457926 | 521064 | 1.3004 | 22.96 | 22.96 | 0 | ANNUAL | ALL | 1
| 457976 | 521064 | 1.2545 | 24.09 | 24.09 | 0 | ANNUAL | ALL | 1
| 458026 | 521064 | 1.2143 | 24.27 | 24.27 | 0 | ANNUAL | ALL | 1
| 458076 | 521064 | 1.1776 | 23.94 | 23.94 | 0 | ANNUAL | ALL | 1
| 458126 | 521064 | 1.1406 | 23.93 | 23.93 | 0 | ANNUAL | ALL | 1
| 458176 | 521064 | 1.1061 | 23.64 | 23.64 | 0 | ANNUAL | ALL | 1
| 458226 | 521064 | 1.0735 | 23.14 | 23.14 | 0 | ANNUAL | ALL | 1
| 458276 | 521064 | 1.0407 | 20.89 | 20.89 | 0 | ANNUAL | ALL | 1
| 458326 | 521064 | 1.0063 | 20.12 | 20.12 | 0 | ANNUAL | ALL | 1
| 458376 | 521064 | 0.97601 | 20.12 | 22 | 0 | ANNUAL | ALL | 1
| 458426 | 521064 | 0.95025 | 21.44 | 21.44 | 0 | ANNUAL | ALL | 1
| 458476 | 521064 | 0.92149 | 20.97 | 24 | 0 | ANNUAL | ALL | 1
| 458526 | 521064 | 0.89189 | 20.04 | 25 | 0 | ANNUAL | ALL | 1
| 458576 | 521064 | 0.86834 | 20.92 | 30 | 0 | ANNUAL | ALL | 1
| 458626 | 521064 | 0.84364 | 21.15 | 30 | 0 | ANNUAL | ALL | 1
| 458676 | 521064 | 0.81815 | 23.43 | 30 | 0 | ANNUAL | ALL | 1
| 458726 | 521064 | 0.79227 | 24.48 | 28 | 0 | ANNUAL | ALL | 1
| 458776 | 521064 | 0.76882 | 25.13 | 27 | 0 | ANNUAL | ALL | 1
| 458826 | 521064 | 0.74519 | 26.47 | 26.47 | 0 | ANNUAL | ALL | 1
| 458876 | 521064 | 0.72022 | 29.53 | 29.53 | 0 | ANNUAL | ALL | 1
| 458926 | 521064 | 0.69891 | 31.15 | 31.15 | 0 | ANNUAL | ALL | 1
| 458976 | 521064 | 0.67949 | 32.04 | 32.04 | 0 | ANNUAL | ALL | 1
| 453976 | 521114 | 0.18391 | 7.57 | 9 | 0 | ANNUAL | ALL | 1
| 454026 | 521114 | 0.18652 | 8.54 | 8.54 | 0 | ANNUAL | ALL | 1
| 454076 | 521114 | 0.18832 | 7.54 | 13 | 0 | ANNUAL | ALL | 1
| 454126 | 521114 | 0.19098 | 8.54 | 12 | 0 | ANNUAL | ALL | 1
| 454176 | 521114 | 0.19319 | 8.46 | 12 | 0 | ANNUAL | ALL | 1
| 454226 | 521114 | 0.19543 | 8.46 | 11 | 0 | ANNUAL | ALL | 1
| 454276 | 521114 | 0.19747 | 8.04 | 10 | 0 | ANNUAL | ALL | 1
| 454326 | 521114 | 0.2006 | 9.92 | 9.92 | 0 | ANNUAL | ALL | 1
| 454376 | 521114 | 0.20312 | 10.54 | 10.54 | 0 | ANNUAL | ALL | 1
| 454426 | 521114 | 0.20502 | 9.94 | 9.94 | 0 | ANNUAL | ALL | 1
| 454476 | 521114 | 0.2066 | 8.7 | 12 | 0 | ANNUAL | ALL | 1
| 454526 | 521114 | 0.20993 | 10.71 | 10.71 | 0 | ANNUAL | ALL | 1
| 454576 | 521114 | 0.21183 | 9.97 | 9.97 | 0 | ANNUAL | ALL | 1
| 454626 | 521114 | 0.21304 | 7.93 | 11 | 0 | ANNUAL | ALL | 1
| 454676 | 521114 | 0.21532 | 7.8 | 10 | 0 | ANNUAL | ALL | 1
| 454726 | 521114 | 0.21989 | 11.42 | 11.42 | 0 | ANNUAL | ALL | 1
| 454776 | 521114 | 0.22433 | 14.44 | 14.44 | 0 | ANNUAL | ALL | 1
| 454826 | 521114 | 0.22693 | 14.38 | 14.38 | 0 | ANNUAL | ALL | 1
| 454876 | 521114 | 0.22905 | 13.46 | 13.46 | 0 | ANNUAL | ALL | 1
| 454926 | 521114 | 0.23164 | 13.14 | 13.14 | 0 | ANNUAL | ALL | 1
| 454976 | 521114 | 0.23334 | 11.47 | 11.47 | 0 | ANNUAL | ALL | 1
| 455026 | 521114 | 0.2348 | 9.43 | 11 | 0 | ANNUAL | ALL | 1
| 455076 | 521114 | 0.2366 | 7.76 | 13 | 0 | ANNUAL | ALL | 1
| 455126 | 521114 | 0.2398 | 7.82 | 13 | 0 | ANNUAL | ALL | 1
| 455176 | 521114 | 0.24369 | 8.5 | 13 | 0 | ANNUAL | ALL | 1
| 455226 | 521114 | 0.24821 | 9.66 | 9.66 | 0 | ANNUAL | ALL | 1
| 455276 | 521114 | 0.25168 | 9.25 | 9.25 | 0 | ANNUAL | ALL | 1
| 455326 | 521114 | 0.25647 | 10.07 | 10.07 | 0 | ANNUAL | ALL | 1
| 455376 | 521114 | 0.2584 | 7.84 | 15 | 0 | ANNUAL | ALL | 1
| 455426 | 521114 | 0.25927 | 4.71 | 15 | 0 | ANNUAL | ALL | 1
| 455476 | 521114 | 0.26413 | 6.03 | 16 | 0 | ANNUAL | ALL | 1
| 455526 | 521114 | 0.26881 | 7.38 | 16 | 0 | ANNUAL | ALL | 1
| 455576 | 521114 | 0.27446 | 9.87 | 16 | 0 | ANNUAL | ALL | 1
| 455626 | 521114 | 0.27941 | 12 | 12 | 0 | ANNUAL | ALL | 1
| 455676 | 521114 | 0.28067 | 11.68 | 14 | 0 | ANNUAL | ALL | 1
| 455726 | 521114 | 0.28053 | 10.89 | 13 | 0 | ANNUAL | ALL | 1
| 455776 | 521114 | 0.28316 | 12.52 | 14 | 0 | ANNUAL | ALL | 1
| 455826 | 521114 | 0.28241 | 11.86 | 11.86 | 0 | ANNUAL | ALL | 1
| 455876 | 521114 | 0.28361 | 12.17 | 12.17 | 0 | ANNUAL | ALL | 1
| 455926 | 521114 | 0.28822 | 13.46 | 13.46 | 0 | ANNUAL | ALL | 1
| 455976 | 521114 | 0.29392 | 13.14 | 13.14 | 0 | ANNUAL | ALL | 1
| 456026 | 521114 | 0.3061 | 13.17 | 13.17 | 0 | ANNUAL | ALL | 1
| 456076 | 521114 | 0.3274 | 13.44 | 13.44 | 0 | ANNUAL | ALL | 1
| 456126 | 521114 | 0.35959 | 13.38 | 15 | 0 | ANNUAL | ALL | 1
| 456176 | 521114 | 0.40444 | 13 | 16 | 0 | ANNUAL | ALL | 1
| 456226 | 521114 | 0.46527 | 13.48 | 16 | 0 | ANNUAL | ALL | 1
| 456276 | 521114 | 0.54188 | 15.15 | 15.15 | 0 | ANNUAL | ALL | 1
| 456326 | 521114 | 0.60483 | 13.09 | 13.09 | 0 | ANNUAL | ALL | 1
| 456376 | 521114 | 0.67602 | 13.49 | 13.49 | 0 | ANNUAL | ALL | 1
| 456426 | 521114 | 0.74914 | 15.24 | 15.24 | 0 | ANNUAL | ALL | 1
| 456476 | 521114 | 0.82518 | 18.03 | 18.03 | 0 | ANNUAL | ALL | 1
| 456526 | 521114 | 0.90884 | 22.6 | 22.6 | 0 | ANNUAL | ALL | 1
| 456576 | 521114 | 0.91967 | 19.86 | 19.86 | 0 | ANNUAL | ALL | 1
| 456626 | 521114 | 0.88824 | 14.63 | 22 | 0 | ANNUAL | ALL | 1
| 456676 | 521114 | 0.87954 | 12.58 | 21 | 0 | ANNUAL | ALL | 1
| 456726 | 521114 | 0.89825 | 14.61 | 20 | 0 | ANNUAL | ALL | 1
| 456776 | 521114 | 0.92554 | 16.93 | 19 | 0 | ANNUAL | ALL | 1
| 456826 | 521114 | 0.94706 | 16.94 | 16.94 | 0 | ANNUAL | ALL | 1
| 456876 | 521114 | 0.97427 | 15.41 | 15.41 | 0 | ANNUAL | ALL | 1
| 456926 | 521114 | 1.04 | 16.17 | 16.17 | 0 | ANNUAL | ALL | 1
| 456976 | 521114 | 1.1172 | 16.43 | 16.43 | 0 | ANNUAL | ALL | 1
| 457026 | 521114 | 1.1922 | 15.46 | 15.46 | 0 | ANNUAL | ALL | 1
| 457076 | 521114 | 1.2787 | 15.46 | 15.46 | 0 | ANNUAL | ALL | 1
| 457126 | 521114 | 1.3654 | 16.01 | 16.01 | 0 | ANNUAL | ALL | 1
| 457176 | 521114 | 1.4563 | 17.85 | 17.85 | 0 | ANNUAL | ALL | 1
| 457226 | 521114 | 1.5336 | 19.64 | 19.64 | 0 | ANNUAL | ALL | 1
| 457276 | 521114 | 1.5631 | 18.46 | 18.46 | 0 | ANNUAL | ALL | 1
| 457326 | 521114 | 1.5903 | 18.46 | 18.46 | 0 | ANNUAL | ALL | 1
| 457376 | 521114 | 1.6017 | 18.26 | 18.26 | 0 | ANNUAL | ALL | 1
| 457426 | 521114 | 1.5904 | 16.97 | 16.97 | 0 | ANNUAL | ALL | 1
| 457476 | 521114 | 1.5724 | 16 | 16 | 0 | ANNUAL | ALL | 1
| 457526 | 521114 | 1.5555 | 16.09 | 16.09 | 0 | ANNUAL | ALL | 1
| 457576 | 521114 | 1.5432 | 17.65 | 17.65 | 0 | ANNUAL | ALL | 1
| 457626 | 521114 | 1.5212 | 18.78 | 18.78 | 0 | ANNUAL | ALL | 1
| 457676 | 521114 | 1.4792 | 17.8 | 17.8 | 0 | ANNUAL | ALL | 1
| 457726 | 521114 | 1.4307 | 16.03 | 16.03 | 0 | ANNUAL | ALL | 1
| 457776 | 521114 | 1.4218 | 20.57 | 20.57 | 0 | ANNUAL | ALL | 1
| 457826 | 521114 | 1.3659 | 26.85 | 26.85 | 0 | ANNUAL | ALL | 1
| 457876 | 521114 | 1.3208 | 28.47 | 28.47 | 0 | ANNUAL | ALL | 1
| 457926 | 521114 | 1.2916 | 25.77 | 25.77 | 0 | ANNUAL | ALL | 1
| 457976 | 521114 | 1.2553 | 25.18 | 25.18 | 0 | ANNUAL | ALL | 1
| 458026 | 521114 | 1.2267 | 22.98 | 22.98 | 0 | ANNUAL | ALL | 1
| 458076 | 521114 | 1.1904 | 21.44 | 31 | 0 | ANNUAL | ALL | 1
| 458126 | 521114 | 1.1533 | 21.09 | 31 | 0 | ANNUAL | ALL | 1
| 458176 | 521114 | 1.1157 | 20.44 | 32 | 0 | ANNUAL | ALL | 1
| 458226 | 521114 | 1.0801 | 20 | 32 | 0 | ANNUAL | ALL | 1
| 458276 | 521114 | 1.0509 | 20.91 | 20.91 | 0 | ANNUAL | ALL | 1
| 458326 | 521114 | 1.0198 | 21.09 | 21.09 | 0 | ANNUAL | ALL | 1
| 458376 | 521114 | 0.98963 | 21.09 | 21.09 | 0 | ANNUAL | ALL | 1
| 458426 | 521114 | 0.96102 | 21.71 | 21.71 | 0 | ANNUAL | ALL | 1
| 458476 | 521114 | 0.93251 | 20.99 | 24 | 0 | ANNUAL | ALL | 1
| 458526 | 521114 | 0.90526 | 20.86 | 25 | 0 | ANNUAL | ALL | 1
| 458576 | 521114 | 0.87988 | 21.2 | 25 | 0 | ANNUAL | ALL | 1
| 458626 | 521114 | 0.85484 | 22.03 | 25 | 0 | ANNUAL | ALL | 1
| 458676 | 521114 | 0.82964 | 23.32 | 25 | 0 | ANNUAL | ALL | 1
| 458726 | 521114 | 0.80743 | 22.46 | 27 | 0 | ANNUAL | ALL | 1
| 458776 | 521114 | 0.78523 | 22.48 | 29 | 0 | ANNUAL | ALL | 1
| 458826 | 521114 | 0.76029 | 24.47 | 27 | 0 | ANNUAL | ALL | 1
| 458876 | 521114 | 0.73541 | 26.82 | 26.82 | 0 | ANNUAL | ALL | 1
| 458926 | 521114 | 0.71256 | 29.04 | 29.04 | 0 | ANNUAL | ALL | 1
| 458976 | 521114 | 0.6912 | 31.15 | 31.15 | 0 | ANNUAL | ALL | 1
| 453976 | 521164 | 0.18071 | 9.24 | 9.24 | 0 | ANNUAL | ALL | 1
| 454026 | 521164 | 0.18316 | 10.21 | 10.21 | 0 | ANNUAL | ALL | 1
| 454076 | 521164 | 0.18539 | 10.57 | 13 | 0 | ANNUAL | ALL | 1
| 454126 | 521164 | 0.18688 | 9.17 | 10 | 0 | ANNUAL | ALL | 1
| 454176 | 521164 | 0.18815 | 7.24 | 9 | 0 | ANNUAL | ALL | 1
| 454226 | 521164 | 0.19022 | 7.21 | 11 | 0 | ANNUAL | ALL | 1
| 454276 | 521164 | 0.19321 | 9.23 | 9.23 | 0 | ANNUAL | ALL | 1
| 454326 | 521164 | 0.1958 | 10.26 | 10.26 | 0 | ANNUAL | ALL | 1
| 454376 | 521164 | 0.19808 | 10.65 | 10.65 | 0 | ANNUAL | ALL | 1
| 454426 | 521164 | 0.20034 | 10.95 | 10.95 | 0 | ANNUAL | ALL | 1
| 454476 | 521164 | 0.20129 | 8.52 | 14 | 0 | ANNUAL | ALL | 1
| 454526 | 521164 | 0.20418 | 9.92 | 9.92 | 0 | ANNUAL | ALL | 1
| 454576 | 521164 | 0.20585 | 8.76 | 8.76 | 0 | ANNUAL | ALL | 1
| 454626 | 521164 | 0.2073 | 7.09 | 12 | 0 | ANNUAL | ALL | 1
| 454676 | 521164 | 0.20948 | 6.72 | 12 | 0 | ANNUAL | ALL | 1
| 454726 | 521164 | 0.21322 | 9.02 | 10 | 0 | ANNUAL | ALL | 1
| 454776 | 521164 | 0.21656 | 10.34 | 10.34 | 0 | ANNUAL | ALL | 1
| 454826 | 521164 | 0.22002 | 11.58 | 11.58 | 0 | ANNUAL | ALL | 1
| 454876 | 521164 | 0.223 | 11.78 | 11.78 | 0 | ANNUAL | ALL | 1
| 454926 | 521164 | 0.22631 | 12.27 | 12.27 | 0 | ANNUAL | ALL | 1
| 454976 | 521164 | 0.22879 | 11.37 | 11.37 | 0 | ANNUAL | ALL | 1
| 455026 | 521164 | 0.23114 | 10.16 | 10.16 | 0 | ANNUAL | ALL | 1
| 455076 | 521164 | 0.23247 | 7.43 | 11 | 0 | ANNUAL | ALL | 1
| 455126 | 521164 | 0.23653 | 8.35 | 14 | 0 | ANNUAL | ALL | 1
| 455176 | 521164 | 0.24082 | 9.25 | 16 | 0 | ANNUAL | ALL | 1
| 455226 | 521164 | 0.24726 | 12.43 | 12.43 | 0 | ANNUAL | ALL | 1
| 455276 | 521164 | 0.25154 | 12.71 | 12.71 | 0 | ANNUAL | ALL | 1
| 455326 | 521164 | 0.2555 | 12.44 | 12.44 | 0 | ANNUAL | ALL | 1
| 455376 | 521164 | 0.25878 | 11.42 | 15 | 0 | ANNUAL | ALL | 1
| 455426 | 521164 | 0.26103 | 9.56 | 15 | 0 | ANNUAL | ALL | 1
| 455476 | 521164 | 0.26242 | 7.24 | 15 | 0 | ANNUAL | ALL | 1
| 455526 | 521164 | 0.26819 | 9.6 | 13 | 0 | ANNUAL | ALL | 1
| 455576 | 521164 | 0.27354 | 11.79 | 11.79 | 0 | ANNUAL | ALL | 1
| 455626 | 521164 | 0.27634 | 12.2 | 12.2 | 0 | ANNUAL | ALL | 1
| 455676 | 521164 | 0.27781 | 12 | 12 | 0 | ANNUAL | ALL | 1
| 455726 | 521164 | 0.27897 | 11.92 | 11.92 | 0 | ANNUAL | ALL | 1
| 455776 | 521164 | 0.2802 | 12.02 | 12.02 | 0 | ANNUAL | ALL | 1
| 455826 | 521164 | 0.28209 | 12.24 | 14 | 0 | ANNUAL | ALL | 1
| 455876 | 521164 | 0.28483 | 12 | 14 | 0 | ANNUAL | ALL | 1
| 455926 | 521164 | 0.29083 | 12.03 | 12.03 | 0 | ANNUAL | ALL | 1
| 455976 | 521164 | 0.30319 | 13 | 13 | 0 | ANNUAL | ALL | 1
| 456026 | 521164 | 0.32133 | 13 | 13 | 0 | ANNUAL | ALL | 1
| 456076 | 521164 | 0.34958 | 13.01 | 13.01 | 0 | ANNUAL | ALL | 1
| 456126 | 521164 | 0.39093 | 13.21 | 13.21 | 0 | ANNUAL | ALL | 1
| 456176 | 521164 | 0.44213 | 12 | 14 | 0 | ANNUAL | ALL | 1
| 456226 | 521164 | 0.51287 | 13 | 14 | 0 | ANNUAL | ALL | 1
| 456276 | 521164 | 0.58815 | 12.85 | 14 | 0 | ANNUAL | ALL | 1
| 456326 | 521164 | 0.66016 | 11.87 | 14 | 0 | ANNUAL | ALL | 1
| 456376 | 521164 | 0.73792 | 13.03 | 16 | 0 | ANNUAL | ALL | 1
| 456426 | 521164 | 0.81286 | 14.84 | 17 | 0 | ANNUAL | ALL | 1
| 456476 | 521164 | 0.92033 | 20.75 | 20.75 | 0 | ANNUAL | ALL | 1
| 456526 | 521164 | 0.98041 | 27.62 | 27.62 | 0 | ANNUAL | ALL | 1
| 456576 | 521164 | 1.0105 | 24.97 | 24.97 | 0 | ANNUAL | ALL | 1
| 456626 | 521164 | 0.99723 | 19.06 | 19.06 | 0 | ANNUAL | ALL | 1
| 456676 | 521164 | 0.95446 | 13.95 | 23 | 0 | ANNUAL | ALL | 1
| 456726 | 521164 | 0.93813 | 12.06 | 23 | 0 | ANNUAL | ALL | 1
| 456776 | 521164 | 0.94701 | 13.29 | 17 | 0 | ANNUAL | ALL | 1
| 456826 | 521164 | 0.96799 | 14.8 | 14.8 | 0 | ANNUAL | ALL | 1
| 456876 | 521164 | 0.99886 | 15.55 | 15.55 | 0 | ANNUAL | ALL | 1
| 456926 | 521164 | 1.0351 | 14.79 | 14.79 | 0 | ANNUAL | ALL | 1
| 456976 | 521164 | 1.0947 | 14.99 | 16 | 0 | ANNUAL | ALL | 1
| 457026 | 521164 | 1.1556 | 14.09 | 15 | 0 | ANNUAL | ALL | 1
| 457076 | 521164 | 1.2311 | 14.43 | 14.43 | 0 | ANNUAL | ALL | 1
| 457126 | 521164 | 1.2962 | 13.79 | 17 | 0 | ANNUAL | ALL | 1
| 457176 | 521164 | 1.3718 | 15.03 | 16 | 0 | ANNUAL | ALL | 1
| 457226 | 521164 | 1.433 | 15.73 | 15.73 | 0 | ANNUAL | ALL | 1
| 457276 | 521164 | 1.4838 | 16.58 | 16.58 | 0 | ANNUAL | ALL | 1
| 457326 | 521164 | 1.5158 | 16.79 | 16.79 | 0 | ANNUAL | ALL | 1
| 457376 | 521164 | 1.5239 | 15.71 | 15.71 | 0 | ANNUAL | ALL | 1
| 457426 | 521164 | 1.5335 | 16.02 | 16.02 | 0 | ANNUAL | ALL | 1
| 457476 | 521164 | 1.538 | 16.94 | 16.94 | 0 | ANNUAL | ALL | 1
| 457526 | 521164 | 1.5333 | 17.86 | 17.86 | 0 | ANNUAL | ALL | 1
| 457576 | 521164 | 1.5385 | 21 | 21 | 0 | ANNUAL | ALL | 1
| 457626 | 521164 | 1.5069 | 20.3 | 20.3 | 0 | ANNUAL | ALL | 1
| 457676 | 521164 | 1.4631 | 18.35 | 18.35 | 0 | ANNUAL | ALL | 1
| 457726 | 521164 | 1.4202 | 16.69 | 22 | 0 | ANNUAL | ALL | 1
| 457776 | 521164 | 1.4076 | 20.13 | 20.13 | 0 | ANNUAL | ALL | 1
| 457826 | 521164 | 1.3749 | 23.45 | 23.45 | 0 | ANNUAL | ALL | 1
| 457876 | 521164 | 1.3237 | 26.65 | 26.65 | 0 | ANNUAL | ALL | 1
| 457926 | 521164 | 1.2786 | 29.36 | 29.36 | 0 | ANNUAL | ALL | 1
| 457976 | 521164 | 1.2484 | 27.34 | 27.34 | 0 | ANNUAL | ALL | 1
| 458026 | 521164 | 1.2248 | 23.95 | 23.95 | 0 | ANNUAL | ALL | 1
| 458076 | 521164 | 1.1934 | 21.37 | 31 | 0 | ANNUAL | ALL | 1
| 458126 | 521164 | 1.1518 | 19.64 | 32 | 0 | ANNUAL | ALL | 1
| 458176 | 521164 | 1.1184 | 19.79 | 32 | 0 | ANNUAL | ALL | 1
| 458226 | 521164 | 1.0881 | 20.48 | 32 | 0 | ANNUAL | ALL | 1
| 458276 | 521164 | 1.0583 | 22.36 | 32 | 0 | ANNUAL | ALL | 1
| 458326 | 521164 | 1.0273 | 22.79 | 22.79 | 0 | ANNUAL | ALL | 1
| 458376 | 521164 | 0.99736 | 22.94 | 24 | 0 | ANNUAL | ALL | 1
| 458426 | 521164 | 0.96838 | 23.13 | 23.13 | 0 | ANNUAL | ALL | 1
| 458476 | 521164 | 0.94146 | 21.2 | 22 | 0 | ANNUAL | ALL | 1
| 458526 | 521164 | 0.91447 | 21 | 23 | 0 | ANNUAL | ALL | 1
| 458576 | 521164 | 0.88925 | 21.5 | 23 | 0 | ANNUAL | ALL | 1
| 458626 | 521164 | 0.86406 | 22 | 23 | 0 | ANNUAL | ALL | 1
| 458676 | 521164 | 0.84018 | 21.85 | 24 | 0 | ANNUAL | ALL | 1
| 458726 | 521164 | 0.81707 | 22 | 27 | 0 | ANNUAL | ALL | 1
| 458776 | 521164 | 0.79493 | 22.01 | 30 | 0 | ANNUAL | ALL | 1
| 458826 | 521164 | 0.7734 | 22.76 | 31 | 0 | ANNUAL | ALL | 1
| 458876 | 521164 | 0.74752 | 25.44 | 31 | 0 | ANNUAL | ALL | 1
| 458926 | 521164 | 0.72393 | 27.81 | 32 | 0 | ANNUAL | ALL | 1
| 458976 | 521164 | 0.70336 | 29.13 | 33 | 0 | ANNUAL | ALL | 1
| 453976 | 521214 | 0.1774 | 10.88 | 10.88 | 0 | ANNUAL | ALL | 1
| 454026 | 521214 | 0.17937 | 11 | 11 | 0 | ANNUAL | ALL | 1
| 454076 | 521214 | 0.18098 | 10.17 | 10.17 | 0 | ANNUAL | ALL | 1
| 454126 | 521214 | 0.18248 | 9.06 | 9.06 | 0 | ANNUAL | ALL | 1
| 454176 | 521214 | 0.18361 | 7 | 7 | 0 | ANNUAL | ALL | 1
| 454226 | 521214 | 0.186 | 8 | 8 | 0 | ANNUAL | ALL | 1
| 454276 | 521214 | 0.18886 | 10 | 10 | 0 | ANNUAL | ALL | 1
| 454326 | 521214 | 0.19028 | 8.61 | 8.61 | 0 | ANNUAL | ALL | 1
| 454376 | 521214 | 0.19277 | 9.68 | 9.68 | 0 | ANNUAL | ALL | 1
| 454426 | 521214 | 0.19628 | 12.75 | 12.75 | 0 | ANNUAL | ALL | 1
| 454476 | 521214 | 0.19715 | 10.11 | 14 | 0 | ANNUAL | ALL | 1
| 454526 | 521214 | 0.19869 | 8.76 | 14 | 0 | ANNUAL | ALL | 1
| 454576 | 521214 | 0.20015 | 7.09 | 11 | 0 | ANNUAL | ALL | 1
| 454626 | 521214 | 0.20198 | 6.04 | 12 | 0 | ANNUAL | ALL | 1
| 454676 | 521214 | 0.20505 | 7.28 | 12 | 0 | ANNUAL | ALL | 1
| 454726 | 521214 | 0.20807 | 8.12 | 15 | 0 | ANNUAL | ALL | 1
| 454776 | 521214 | 0.21111 | 8.73 | 15 | 0 | ANNUAL | ALL | 1
| 454826 | 521214 | 0.21467 | 10 | 15 | 0 | ANNUAL | ALL | 1
| 454876 | 521214 | 0.21773 | 10.12 | 10.12 | 0 | ANNUAL | ALL | 1
| 454926 | 521214 | 0.22085 | 10.09 | 10.09 | 0 | ANNUAL | ALL | 1
| 454976 | 521214 | 0.22408 | 10.04 | 10.04 | 0 | ANNUAL | ALL | 1
| 455026 | 521214 | 0.22869 | 11.85 | 11.85 | 0 | ANNUAL | ALL | 1
| 455076 | 521214 | 0.23092 | 10.01 | 10.01 | 0 | ANNUAL | ALL | 1
| 455126 | 521214 | 0.23515 | 10.83 | 13 | 0 | ANNUAL | ALL | 1
| 455176 | 521214 | 0.23903 | 10.94 | 17 | 0 | ANNUAL | ALL | 1
| 455226 | 521214 | 0.24473 | 13.09 | 17 | 0 | ANNUAL | ALL | 1
| 455276 | 521214 | 0.24901 | 13.32 | 13.32 | 0 | ANNUAL | ALL | 1
| 455326 | 521214 | 0.25374 | 13.97 | 13.97 | 0 | ANNUAL | ALL | 1
| 455376 | 521214 | 0.25763 | 13.65 | 13.65 | 0 | ANNUAL | ALL | 1
| 455426 | 521214 | 0.25958 | 11.52 | 11.52 | 0 | ANNUAL | ALL | 1
| 455476 | 521214 | 0.26059 | 8.88 | 8.88 | 0 | ANNUAL | ALL | 1
| 455526 | 521214 | 0.26597 | 11 | 11 | 0 | ANNUAL | ALL | 1
| 455576 | 521214 | 0.27087 | 12.92 | 12.92 | 0 | ANNUAL | ALL | 1
| 455626 | 521214 | 0.27328 | 13 | 13 | 0 | ANNUAL | ALL | 1
| 455676 | 521214 | 0.27504 | 12.88 | 12.88 | 0 | ANNUAL | ALL | 1
| 455726 | 521214 | 0.27674 | 12.83 | 12.83 | 0 | ANNUAL | ALL | 1
| 455776 | 521214 | 0.28012 | 13.73 | 13.73 | 0 | ANNUAL | ALL | 1
| 455826 | 521214 | 0.28236 | 12.88 | 12.88 | 0 | ANNUAL | ALL | 1
| 455876 | 521214 | 0.28895 | 13.44 | 13.44 | 0 | ANNUAL | ALL | 1
| 455926 | 521214 | 0.29659 | 12 | 12 | 0 | ANNUAL | ALL | 1
| 455976 | 521214 | 0.31356 | 12.73 | 14 | 0 | ANNUAL | ALL | 1
| 456026 | 521214 | 0.33843 | 13 | 13 | 0 | ANNUAL | ALL | 1
| 456076 | 521214 | 0.37226 | 12.18 | 12.18 | 0 | ANNUAL | ALL | 1
| 456126 | 521214 | 0.42432 | 13.39 | 13.39 | 0 | ANNUAL | ALL | 1
| 456176 | 521214 | 0.48403 | 12.32 | 12.32 | 0 | ANNUAL | ALL | 1
| 456226 | 521214 | 0.55749 | 12.12 | 16 | 0 | ANNUAL | ALL | 1
| 456276 | 521214 | 0.63751 | 12.04 | 17 | 0 | ANNUAL | ALL | 1
| 456326 | 521214 | 0.71465 | 11.6 | 17 | 0 | ANNUAL | ALL | 1
| 456376 | 521214 | 0.79561 | 13.03 | 15 | 0 | ANNUAL | ALL | 1
| 456426 | 521214 | 0.87095 | 14.78 | 14.78 | 0 | ANNUAL | ALL | 1
| 456476 | 521214 | 0.96146 | 19.02 | 19.02 | 0 | ANNUAL | ALL | 1
| 456526 | 521214 | 1.0347 | 26.57 | 26.57 | 0 | ANNUAL | ALL | 1
| 456576 | 521214 | 1.0673 | 27.77 | 27.77 | 0 | ANNUAL | ALL | 1
| 456626 | 521214 | 1.0814 | 22.12 | 22.12 | 0 | ANNUAL | ALL | 1
| 456676 | 521214 | 1.0179 | 14.87 | 23 | 0 | ANNUAL | ALL | 1
| 456726 | 521214 | 1.0055 | 14.06 | 23 | 0 | ANNUAL | ALL | 1
| 456776 | 521214 | 0.99658 | 13.88 | 17 | 0 | ANNUAL | ALL | 1
| 456826 | 521214 | 1.0034 | 14.88 | 14.88 | 0 | ANNUAL | ALL | 1
| 456876 | 521214 | 1.0113 | 14.39 | 14.39 | 0 | ANNUAL | ALL | 1
| 456926 | 521214 | 1.0355 | 14 | 14 | 0 | ANNUAL | ALL | 1
| 456976 | 521214 | 1.0784 | 14.12 | 14.12 | 0 | ANNUAL | ALL | 1
| 457026 | 521214 | 1.1301 | 13.91 | 16 | 0 | ANNUAL | ALL | 1
| 457076 | 521214 | 1.1879 | 13.64 | 18 | 0 | ANNUAL | ALL | 1
| 457126 | 521214 | 1.2431 | 12.97 | 19 | 0 | ANNUAL | ALL | 1
| 457176 | 521214 | 1.2993 | 12.82 | 19 | 0 | ANNUAL | ALL | 1
| 457226 | 521214 | 1.347 | 12.48 | 21 | 0 | ANNUAL | ALL | 1
| 457276 | 521214 | 1.3949 | 13.27 | 21 | 0 | ANNUAL | ALL | 1
| 457326 | 521214 | 1.4396 | 14.86 | 21 | 0 | ANNUAL | ALL | 1
| 457376 | 521214 | 1.4652 | 15.44 | 15.44 | 0 | ANNUAL | ALL | 1
| 457426 | 521214 | 1.4878 | 16.88 | 16.88 | 0 | ANNUAL | ALL | 1
| 457476 | 521214 | 1.4897 | 16.96 | 16.96 | 0 | ANNUAL | ALL | 1
| 457526 | 521214 | 1.4962 | 18.68 | 18.68 | 0 | ANNUAL | ALL | 1
| 457576 | 521214 | 1.4928 | 20.12 | 20.12 | 0 | ANNUAL | ALL | 1
| 457626 | 521214 | 1.4675 | 19.43 | 19.43 | 0 | ANNUAL | ALL | 1
| 457676 | 521214 | 1.4421 | 19.27 | 19.27 | 0 | ANNUAL | ALL | 1
| 457726 | 521214 | 1.4265 | 21.82 | 21.82 | 0 | ANNUAL | ALL | 1
| 457776 | 521214 | 1.3831 | 25.49 | 25.49 | 0 | ANNUAL | ALL | 1
| 457826 | 521214 | 1.3492 | 18.7 | 27 | 0 | ANNUAL | ALL | 1
| 457876 | 521214 | 1.3297 | 21.61 | 27 | 0 | ANNUAL | ALL | 1
| 457926 | 521214 | 1.2774 | 27.53 | 27.53 | 0 | ANNUAL | ALL | 1
| 457976 | 521214 | 1.2427 | 27.79 | 27.79 | 0 | ANNUAL | ALL | 1
| 458026 | 521214 | 1.2261 | 22.22 | 27 | 0 | ANNUAL | ALL | 1
| 458076 | 521214 | 1.1914 | 21.07 | 32 | 0 | ANNUAL | ALL | 1
| 458126 | 521214 | 1.1521 | 19.64 | 32 | 0 | ANNUAL | ALL | 1
| 458176 | 521214 | 1.117 | 19 | 32 | 0 | ANNUAL | ALL | 1
| 458226 | 521214 | 1.0902 | 20.31 | 32 | 0 | ANNUAL | ALL | 1
| 458276 | 521214 | 1.0622 | 22.04 | 32 | 0 | ANNUAL | ALL | 1
| 458326 | 521214 | 1.0319 | 21.15 | 25 | 0 | ANNUAL | ALL | 1
| 458376 | 521214 | 1.0029 | 22.7 | 22.7 | 0 | ANNUAL | ALL | 1
| 458426 | 521214 | 0.97477 | 22.76 | 22.76 | 0 | ANNUAL | ALL | 1
| 458476 | 521214 | 0.94778 | 22 | 22 | 0 | ANNUAL | ALL | 1
| 458526 | 521214 | 0.92121 | 22.49 | 22.49 | 0 | ANNUAL | ALL | 1
| 458576 | 521214 | 0.89547 | 22.88 | 22.88 | 0 | ANNUAL | ALL | 1
| 458626 | 521214 | 0.8713 | 22 | 22 | 0 | ANNUAL | ALL | 1
| 458676 | 521214 | 0.84767 | 21.3 | 24 | 0 | ANNUAL | ALL | 1
| 458726 | 521214 | 0.82477 | 22 | 25 | 0 | ANNUAL | ALL | 1
| 458776 | 521214 | 0.80279 | 22.03 | 30 | 0 | ANNUAL | ALL | 1
| 458826 | 521214 | 0.78116 | 23 | 32 | 0 | ANNUAL | ALL | 1
| 458876 | 521214 | 0.76001 | 23.48 | 33 | 0 | ANNUAL | ALL | 1
| 458926 | 521214 | 0.73659 | 25.24 | 33 | 0 | ANNUAL | ALL | 1
| 458976 | 521214 | 0.71785 | 25.24 | 34 | 0 | ANNUAL | ALL | 1
| 453976 | 521264 | 0.17385 | 11.96 | 11.96 | 0 | ANNUAL | ALL | 1
| 454026 | 521264 | 0.17497 | 10.14 | 10.14 | 0 | ANNUAL | ALL | 1
| 454076 | 521264 | 0.17682 | 10.2 | 10.2 | 0 | ANNUAL | ALL | 1
| 454126 | 521264 | 0.1784 | 9.5 | 9.5 | 0 | ANNUAL | ALL | 1
| 454176 | 521264 | 0.17986 | 8.41 | 8.41 | 0 | ANNUAL | ALL | 1
| 454226 | 521264 | 0.18201 | 9 | 9 | 0 | ANNUAL | ALL | 1
| 454276 | 521264 | 0.18395 | 8.98 | 8.98 | 0 | ANNUAL | ALL | 1
| 454326 | 521264 | 0.18543 | 7.76 | 9 | 0 | ANNUAL | ALL | 1
| 454376 | 521264 | 0.18868 | 10.69 | 10.69 | 0 | ANNUAL | ALL | 1
| 454426 | 521264 | 0.19103 | 11.32 | 11.32 | 0 | ANNUAL | ALL | 1
| 454476 | 521264 | 0.19206 | 8.87 | 14 | 0 | ANNUAL | ALL | 1
| 454526 | 521264 | 0.19376 | 7.73 | 14 | 0 | ANNUAL | ALL | 1
| 454576 | 521264 | 0.19529 | 6.02 | 11 | 0 | ANNUAL | ALL | 1
| 454626 | 521264 | 0.19843 | 7.56 | 9 | 0 | ANNUAL | ALL | 1
| 454676 | 521264 | 0.20139 | 8.35 | 14 | 0 | ANNUAL | ALL | 1
| 454726 | 521264 | 0.20342 | 7.01 | 16 | 0 | ANNUAL | ALL | 1
| 454776 | 521264 | 0.20687 | 8.21 | 16 | 0 | ANNUAL | ALL | 1
| 454826 | 521264 | 0.21155 | 11.27 | 16 | 0 | ANNUAL | ALL | 1
| 454876 | 521264 | 0.21488 | 11.52 | 11.52 | 0 | ANNUAL | ALL | 1
| 454926 | 521264 | 0.21739 | 10.17 | 10.17 | 0 | ANNUAL | ALL | 1
| 454976 | 521264 | 0.22095 | 10.36 | 10.36 | 0 | ANNUAL | ALL | 1
| 455026 | 521264 | 0.2259 | 12.47 | 12.47 | 0 | ANNUAL | ALL | 1
| 455076 | 521264 | 0.22922 | 11.93 | 11.93 | 0 | ANNUAL | ALL | 1
| 455126 | 521264 | 0.23265 | 11.46 | 11.46 | 0 | ANNUAL | ALL | 1
| 455176 | 521264 | 0.23689 | 12 | 16 | 0 | ANNUAL | ALL | 1
| 455226 | 521264 | 0.24115 | 12.38 | 17 | 0 | ANNUAL | ALL | 1
| 455276 | 521264 | 0.24548 | 12.8 | 12.8 | 0 | ANNUAL | ALL | 1
| 455326 | 521264 | 0.24909 | 12.44 | 12.44 | 0 | ANNUAL | ALL | 1
| 455376 | 521264 | 0.25214 | 11.59 | 11.59 | 0 | ANNUAL | ALL | 1
| 455426 | 521264 | 0.25503 | 10.75 | 10.75 | 0 | ANNUAL | ALL | 1
| 455476 | 521264 | 0.25826 | 10.59 | 10.59 | 0 | ANNUAL | ALL | 1
| 455526 | 521264 | 0.26423 | 13.48 | 13.48 | 0 | ANNUAL | ALL | 1
| 455576 | 521264 | 0.26699 | 13.54 | 13.54 | 0 | ANNUAL | ALL | 1
| 455626 | 521264 | 0.27059 | 14.59 | 14.59 | 0 | ANNUAL | ALL | 1
| 455676 | 521264 | 0.27112 | 13.09 | 13.09 | 0 | ANNUAL | ALL | 1
| 455726 | 521264 | 0.27509 | 14.25 | 14.25 | 0 | ANNUAL | ALL | 1
| 455776 | 521264 | 0.27905 | 14.53 | 14.53 | 0 | ANNUAL | ALL | 1
| 455826 | 521264 | 0.28434 | 14.32 | 14.32 | 0 | ANNUAL | ALL | 1
| 455876 | 521264 | 0.2934 | 14.46 | 14.46 | 0 | ANNUAL | ALL | 1
| 455926 | 521264 | 0.30502 | 12.94 | 12.94 | 0 | ANNUAL | ALL | 1
| 455976 | 521264 | 0.32397 | 11.7 | 15 | 0 | ANNUAL | ALL | 1
| 456026 | 521264 | 0.35396 | 11.46 | 14 | 0 | ANNUAL | ALL | 1
| 456076 | 521264 | 0.39522 | 10.98 | 13 | 0 | ANNUAL | ALL | 1
| 456126 | 521264 | 0.44944 | 10.46 | 12 | 0 | ANNUAL | ALL | 1
| 456176 | 521264 | 0.5179 | 10.46 | 13 | 0 | ANNUAL | ALL | 1
| 456226 | 521264 | 0.59645 | 10.48 | 17 | 0 | ANNUAL | ALL | 1
| 456276 | 521264 | 0.68698 | 12.15 | 17 | 0 | ANNUAL | ALL | 1
| 456326 | 521264 | 0.7693 | 12.38 | 17 | 0 | ANNUAL | ALL | 1
| 456376 | 521264 | 0.83644 | 11.48 | 15 | 0 | ANNUAL | ALL | 1
| 456426 | 521264 | 0.90906 | 13.15 | 15 | 0 | ANNUAL | ALL | 1
| 456476 | 521264 | 0.97163 | 14.64 | 31 | 0 | ANNUAL | ALL | 1
| 456526 | 521264 | 1.0371 | 17.38 | 21 | 0 | ANNUAL | ALL | 1
| 456576 | 521264 | 1.0718 | 17.82 | 22 | 0 | ANNUAL | ALL | 1
| 456626 | 521264 | 1.0798 | 16.91 | 23 | 0 | ANNUAL | ALL | 1
| 456676 | 521264 | 1.0752 | 16.13 | 23 | 0 | ANNUAL | ALL | 1
| 456726 | 521264 | 1.0731 | 16.85 | 16.85 | 0 | ANNUAL | ALL | 1
| 456776 | 521264 | 1.0526 | 16 | 18 | 0 | ANNUAL | ALL | 1
| 456826 | 521264 | 1.0424 | 15.97 | 15.97 | 0 | ANNUAL | ALL | 1
| 456876 | 521264 | 1.0297 | 14.3 | 14.3 | 0 | ANNUAL | ALL | 1
| 456926 | 521264 | 1.0398 | 13.8 | 13.8 | 0 | ANNUAL | ALL | 1
| 456976 | 521264 | 1.065 | 13.47 | 16 | 0 | ANNUAL | ALL | 1
| 457026 | 521264 | 1.1112 | 14.38 | 17 | 0 | ANNUAL | ALL | 1
| 457076 | 521264 | 1.168 | 15.58 | 18 | 0 | ANNUAL | ALL | 1
| 457126 | 521264 | 1.2152 | 15.06 | 19 | 0 | ANNUAL | ALL | 1
| 457176 | 521264 | 1.247 | 12.64 | 20 | 0 | ANNUAL | ALL | 1
| 457226 | 521264 | 1.2819 | 11.16 | 21 | 0 | ANNUAL | ALL | 1
| 457276 | 521264 | 1.3318 | 12.57 | 21 | 0 | ANNUAL | ALL | 1
| 457326 | 521264 | 1.3759 | 14.24 | 21 | 0 | ANNUAL | ALL | 1
| 457376 | 521264 | 1.4027 | 14.8 | 19 | 0 | ANNUAL | ALL | 1
| 457426 | 521264 | 1.4256 | 16 | 16 | 0 | ANNUAL | ALL | 1
| 457476 | 521264 | 1.4362 | 16.7 | 16.7 | 0 | ANNUAL | ALL | 1
| 457526 | 521264 | 1.4454 | 18.27 | 18.27 | 0 | ANNUAL | ALL | 1
| 457576 | 521264 | 1.4365 | 18.32 | 18.32 | 0 | ANNUAL | ALL | 1
| 457626 | 521264 | 1.4126 | 16.91 | 16.91 | 0 | ANNUAL | ALL | 1
| 457676 | 521264 | 1.3998 | 17.82 | 17.82 | 0 | ANNUAL | ALL | 1
| 457726 | 521264 | 1.3907 | 20.01 | 20.01 | 0 | ANNUAL | ALL | 1
| 457776 | 521264 | 1.3701 | 23.25 | 23.25 | 0 | ANNUAL | ALL | 1
| 457826 | 521264 | 1.3266 | 18.13 | 29 | 0 | ANNUAL | ALL | 1
| 457876 | 521264 | 1.2893 | 16.51 | 29 | 0 | ANNUAL | ALL | 1
| 457926 | 521264 | 1.2656 | 17.8 | 29 | 0 | ANNUAL | ALL | 1
| 457976 | 521264 | 1.2472 | 20.48 | 26 | 0 | ANNUAL | ALL | 1
| 458026 | 521264 | 1.2126 | 19.87 | 27 | 0 | ANNUAL | ALL | 1
| 458076 | 521264 | 1.1749 | 18.46 | 32 | 0 | ANNUAL | ALL | 1
| 458126 | 521264 | 1.1439 | 18.53 | 32 | 0 | ANNUAL | ALL | 1
| 458176 | 521264 | 1.1187 | 20 | 32 | 0 | ANNUAL | ALL | 1
| 458226 | 521264 | 1.0884 | 20 | 32 | 0 | ANNUAL | ALL | 1
| 458276 | 521264 | 1.0593 | 20.17 | 32 | 0 | ANNUAL | ALL | 1
| 458326 | 521264 | 1.0318 | 20.56 | 20.56 | 0 | ANNUAL | ALL | 1
| 458376 | 521264 | 0.99799 | 25.48 | 25.48 | 0 | ANNUAL | ALL | 1
| 458426 | 521264 | 0.96707 | 26.98 | 26.98 | 0 | ANNUAL | ALL | 1
| 458476 | 521264 | 0.94249 | 26.17 | 26.17 | 0 | ANNUAL | ALL | 1
| 458526 | 521264 | 0.92069 | 24.64 | 24.64 | 0 | ANNUAL | ALL | 1
| 458576 | 521264 | 0.90013 | 23 | 23 | 0 | ANNUAL | ALL | 1
| 458626 | 521264 | 0.87635 | 22.43 | 22.43 | 0 | ANNUAL | ALL | 1
| 458676 | 521264 | 0.85306 | 21.14 | 25 | 0 | ANNUAL | ALL | 1
| 458726 | 521264 | 0.83069 | 22 | 26 | 0 | ANNUAL | ALL | 1
| 458776 | 521264 | 0.80902 | 21.98 | 29 | 0 | ANNUAL | ALL | 1
| 458826 | 521264 | 0.78833 | 21.46 | 32 | 0 | ANNUAL | ALL | 1
| 458876 | 521264 | 0.76769 | 22.82 | 33 | 0 | ANNUAL | ALL | 1
| 458926 | 521264 | 0.746 | 24 | 33 | 0 | ANNUAL | ALL | 1
| 458976 | 521264 | 0.72728 | 24 | 33 | 0 | ANNUAL | ALL | 1
| 453976 | 521314 | 0.16925 | 9.99 | 9.99 | 0 | ANNUAL | ALL | 1
| 454026 | 521314 | 0.1709 | 9.79 | 9.79 | 0 | ANNUAL | ALL | 1
| 454076 | 521314 | 0.17312 | 11.07 | 11.07 | 0 | ANNUAL | ALL | 1
| 454126 | 521314 | 0.1748 | 10.76 | 10.76 | 0 | ANNUAL | ALL | 1
| 454176 | 521314 | 0.176 | 9.09 | 9.09 | 0 | ANNUAL | ALL | 1
| 454226 | 521314 | 0.17741 | 7.87 | 7.87 | 0 | ANNUAL | ALL | 1
| 454276 | 521314 | 0.17969 | 8.77 | 8.77 | 0 | ANNUAL | ALL | 1
| 454326 | 521314 | 0.18139 | 8.06 | 9 | 0 | ANNUAL | ALL | 1
| 454376 | 521314 | 0.18332 | 7.85 | 10 | 0 | ANNUAL | ALL | 1
| 454426 | 521314 | 0.18445 | 5.54 | 11 | 0 | ANNUAL | ALL | 1
| 454476 | 521314 | 0.18683 | 6.15 | 11 | 0 | ANNUAL | ALL | 1
| 454526 | 521314 | 0.18998 | 8.21 | 11 | 0 | ANNUAL | ALL | 1
| 454576 | 521314 | 0.19203 | 7.44 | 11 | 0 | ANNUAL | ALL | 1
| 454626 | 521314 | 0.19492 | 8.21 | 8.21 | 0 | ANNUAL | ALL | 1
| 454676 | 521314 | 0.1973 | 7.56 | 14 | 0 | ANNUAL | ALL | 1
| 454726 | 521314 | 0.19975 | 6.82 | 16 | 0 | ANNUAL | ALL | 1
| 454776 | 521314 | 0.20363 | 8.63 | 16 | 0 | ANNUAL | ALL | 1
| 454826 | 521314 | 0.20896 | 12.72 | 16 | 0 | ANNUAL | ALL | 1
| 454876 | 521314 | 0.21257 | 13.2 | 14 | 0 | ANNUAL | ALL | 1
| 454926 | 521314 | 0.21512 | 11.61 | 13 | 0 | ANNUAL | ALL | 1
| 454976 | 521314 | 0.2173 | 9.29 | 12 | 0 | ANNUAL | ALL | 1
| 455026 | 521314 | 0.22172 | 10.56 | 10.56 | 0 | ANNUAL | ALL | 1
| 455076 | 521314 | 0.22458 | 9.24 | 9.24 | 0 | ANNUAL | ALL | 1
| 455126 | 521314 | 0.22973 | 11.36 | 11.36 | 0 | ANNUAL | ALL | 1
| 455176 | 521314 | 0.23432 | 12.47 | 12.47 | 0 | ANNUAL | ALL | 1
| 455226 | 521314 | 0.2395 | 14.21 | 14.21 | 0 | ANNUAL | ALL | 1
| 455276 | 521314 | 0.2425 | 13.14 | 13.14 | 0 | ANNUAL | ALL | 1
| 455326 | 521314 | 0.2444 | 10.98 | 10.98 | 0 | ANNUAL | ALL | 1
| 455376 | 521314 | 0.24718 | 10.21 | 10.21 | 0 | ANNUAL | ALL | 1
| 455426 | 521314 | 0.25104 | 10.93 | 10.93 | 0 | ANNUAL | ALL | 1
| 455476 | 521314 | 0.25439 | 11.26 | 11.26 | 0 | ANNUAL | ALL | 1
| 455526 | 521314 | 0.26087 | 14.94 | 14.94 | 0 | ANNUAL | ALL | 1
| 455576 | 521314 | 0.26912 | 19.95 | 19.95 | 0 | ANNUAL | ALL | 1
| 455626 | 521314 | 0.27347 | 22.19 | 22.19 | 0 | ANNUAL | ALL | 1
| 455676 | 521314 | 0.27607 | 20.73 | 20.73 | 0 | ANNUAL | ALL | 1
| 455726 | 521314 | 0.27752 | 18.77 | 18.77 | 0 | ANNUAL | ALL | 1
| 455776 | 521314 | 0.27934 | 15.94 | 15.94 | 0 | ANNUAL | ALL | 1
| 455826 | 521314 | 0.28485 | 14 | 14 | 0 | ANNUAL | ALL | 1
| 455876 | 521314 | 0.29696 | 14 | 14 | 0 | ANNUAL | ALL | 1
| 455926 | 521314 | 0.31389 | 13.21 | 14 | 0 | ANNUAL | ALL | 1
| 455976 | 521314 | 0.33873 | 12.37 | 13 | 0 | ANNUAL | ALL | 1
| 456026 | 521314 | 0.37313 | 11.21 | 14 | 0 | ANNUAL | ALL | 1
| 456076 | 521314 | 0.42201 | 11.21 | 14 | 0 | ANNUAL | ALL | 1
| 456126 | 521314 | 0.48431 | 11.21 | 13 | 0 | ANNUAL | ALL | 1
| 456176 | 521314 | 0.56343 | 12.5 | 12.5 | 0 | ANNUAL | ALL | 1
| 456226 | 521314 | 0.64867 | 12.84 | 14 | 0 | ANNUAL | ALL | 1
| 456276 | 521314 | 0.73408 | 12.7 | 17 | 0 | ANNUAL | ALL | 1
| 456326 | 521314 | 0.81184 | 12.06 | 16 | 0 | ANNUAL | ALL | 1
| 456376 | 521314 | 0.87931 | 11.42 | 30 | 0 | ANNUAL | ALL | 1
| 456426 | 521314 | 0.93761 | 11.21 | 31 | 0 | ANNUAL | ALL | 1
| 456476 | 521314 | 0.99193 | 12 | 31 | 0 | ANNUAL | ALL | 1
| 456526 | 521314 | 1.045 | 13.82 | 31 | 0 | ANNUAL | ALL | 1
| 456576 | 521314 | 1.0877 | 15.48 | 31 | 0 | ANNUAL | ALL | 1
| 456626 | 521314 | 1.1065 | 15.79 | 31 | 0 | ANNUAL | ALL | 1
| 456676 | 521314 | 1.1177 | 16.78 | 16.78 | 0 | ANNUAL | ALL | 1
| 456726 | 521314 | 1.0967 | 15.48 | 16 | 0 | ANNUAL | ALL | 1
| 456776 | 521314 | 1.0765 | 15 | 19 | 0 | ANNUAL | ALL | 1
| 456826 | 521314 | 1.0681 | 15.98 | 17 | 0 | ANNUAL | ALL | 1
| 456876 | 521314 | 1.0539 | 15.36 | 15.36 | 0 | ANNUAL | ALL | 1
| 456926 | 521314 | 1.0534 | 15.06 | 17 | 0 | ANNUAL | ALL | 1
| 456976 | 521314 | 1.0608 | 13.97 | 17 | 0 | ANNUAL | ALL | 1
| 457026 | 521314 | 1.0894 | 14.24 | 16 | 0 | ANNUAL | ALL | 1
| 457076 | 521314 | 1.1383 | 16.07 | 16.07 | 0 | ANNUAL | ALL | 1
| 457126 | 521314 | 1.1851 | 16.74 | 16.74 | 0 | ANNUAL | ALL | 1
| 457176 | 521314 | 1.2168 | 15.21 | 20 | 0 | ANNUAL | ALL | 1
| 457226 | 521314 | 1.2376 | 12.34 | 21 | 0 | ANNUAL | ALL | 1
| 457276 | 521314 | 1.2949 | 15.21 | 20 | 0 | ANNUAL | ALL | 1
| 457326 | 521314 | 1.3253 | 15.21 | 20 | 0 | ANNUAL | ALL | 1
| 457376 | 521314 | 1.3444 | 14.64 | 19 | 0 | ANNUAL | ALL | 1
| 457426 | 521314 | 1.3546 | 13.82 | 19 | 0 | ANNUAL | ALL | 1
| 457476 | 521314 | 1.3752 | 15.55 | 15.55 | 0 | ANNUAL | ALL | 1
| 457526 | 521314 | 1.3785 | 15.79 | 15.79 | 0 | ANNUAL | ALL | 1
| 457576 | 521314 | 1.374 | 15.76 | 19 | 0 | ANNUAL | ALL | 1
| 457626 | 521314 | 1.363 | 15.48 | 20 | 0 | ANNUAL | ALL | 1
| 457676 | 521314 | 1.3652 | 18.15 | 18.15 | 0 | ANNUAL | ALL | 1
| 457726 | 521314 | 1.3565 | 19.76 | 19.76 | 0 | ANNUAL | ALL | 1
| 457776 | 521314 | 1.3288 | 18.64 | 29 | 0 | ANNUAL | ALL | 1
| 457826 | 521314 | 1.3043 | 18.5 | 29 | 0 | ANNUAL | ALL | 1
| 457876 | 521314 | 1.2723 | 17.19 | 31 | 0 | ANNUAL | ALL | 1
| 457926 | 521314 | 1.2387 | 15.73 | 31 | 0 | ANNUAL | ALL | 1
| 457976 | 521314 | 1.2102 | 15.5 | 31 | 0 | ANNUAL | ALL | 1
| 458026 | 521314 | 1.1883 | 17 | 31 | 0 | ANNUAL | ALL | 1
| 458076 | 521314 | 1.1595 | 17 | 32 | 0 | ANNUAL | ALL | 1
| 458126 | 521314 | 1.1317 | 17.29 | 32 | 0 | ANNUAL | ALL | 1
| 458176 | 521314 | 1.1049 | 17.82 | 32 | 0 | ANNUAL | ALL | 1
| 458226 | 521314 | 1.08 | 18.79 | 32 | 0 | ANNUAL | ALL | 1
| 458276 | 521314 | 1.052 | 18.79 | 32 | 0 | ANNUAL | ALL | 1
| 458326 | 521314 | 1.0284 | 19.96 | 19.96 | 0 | ANNUAL | ALL | 1
| 458376 | 521314 | 0.99279 | 27.73 | 27.73 | 0 | ANNUAL | ALL | 1
| 458426 | 521314 | 0.96504 | 28.43 | 28.43 | 0 | ANNUAL | ALL | 1
| 458476 | 521314 | 0.94205 | 27.16 | 27.16 | 0 | ANNUAL | ALL | 1
| 458526 | 521314 | 0.92436 | 24.12 | 24.12 | 0 | ANNUAL | ALL | 1
| 458576 | 521314 | 0.90356 | 21.43 | 21.43 | 0 | ANNUAL | ALL | 1
| 458626 | 521314 | 0.87891 | 20.79 | 22 | 0 | ANNUAL | ALL | 1
| 458676 | 521314 | 0.85612 | 20.79 | 24 | 0 | ANNUAL | ALL | 1
| 458726 | 521314 | 0.83496 | 21.71 | 21.71 | 0 | ANNUAL | ALL | 1
| 458776 | 521314 | 0.81348 | 21.21 | 25 | 0 | ANNUAL | ALL | 1
| 458826 | 521314 | 0.79275 | 21.06 | 32 | 0 | ANNUAL | ALL | 1
| 458876 | 521314 | 0.77297 | 22.29 | 33 | 0 | ANNUAL | ALL | 1
| 458926 | 521314 | 0.75361 | 22.79 | 33 | 0 | ANNUAL | ALL | 1
| 458976 | 521314 | 0.73502 | 22.79 | 33 | 0 | ANNUAL | ALL | 1
| 453976 | 521364 | 0.16552 | 9.97 | 9.97 | 0 | ANNUAL | ALL | 1
| 454026 | 521364 | 0.16665 | 8.39 | 10 | 0 | ANNUAL | ALL | 1
| 454076 | 521364 | 0.1683 | 8.24 | 11 | 0 | ANNUAL | ALL | 1
| 454126 | 521364 | 0.17004 | 8.24 | 8.24 | 0 | ANNUAL | ALL | 1
| 454176 | 521364 | 0.17155 | 7.43 | 7.43 | 0 | ANNUAL | ALL | 1
| 454226 | 521364 | 0.17327 | 7.04 | 7.04 | 0 | ANNUAL | ALL | 1
| 454276 | 521364 | 0.17524 | 7.15 | 10 | 0 | ANNUAL | ALL | 1
| 454326 | 521364 | 0.17757 | 8.04 | 11 | 0 | ANNUAL | ALL | 1
| 454376 | 521364 | 0.17913 | 6.72 | 11 | 0 | ANNUAL | ALL | 1
| 454426 | 521364 | 0.18088 | 5.78 | 13 | 0 | ANNUAL | ALL | 1
| 454476 | 521364 | 0.18404 | 8.15 | 8.15 | 0 | ANNUAL | ALL | 1
| 454526 | 521364 | 0.18688 | 9.32 | 9.32 | 0 | ANNUAL | ALL | 1
| 454576 | 521364 | 0.18962 | 9.85 | 9.85 | 0 | ANNUAL | ALL | 1
| 454626 | 521364 | 0.1919 | 9 | 9 | 0 | ANNUAL | ALL | 1
| 454676 | 521364 | 0.19404 | 7.59 | 7.59 | 0 | ANNUAL | ALL | 1
| 454726 | 521364 | 0.19664 | 6.88 | 16 | 0 | ANNUAL | ALL | 1
| 454776 | 521364 | 0.20043 | 8.39 | 16 | 0 | ANNUAL | ALL | 1
| 454826 | 521364 | 0.20575 | 12.41 | 12.41 | 0 | ANNUAL | ALL | 1
| 454876 | 521364 | 0.21053 | 14.85 | 14.85 | 0 | ANNUAL | ALL | 1
| 454926 | 521364 | 0.21241 | 11.88 | 13 | 0 | ANNUAL | ALL | 1
| 454976 | 521364 | 0.21398 | 8.36 | 13 | 0 | ANNUAL | ALL | 1
| 455026 | 521364 | 0.21747 | 8.12 | 10 | 0 | ANNUAL | ALL | 1
| 455076 | 521364 | 0.22149 | 8.73 | 8.73 | 0 | ANNUAL | ALL | 1
| 455126 | 521364 | 0.22688 | 11.36 | 11.36 | 0 | ANNUAL | ALL | 1
| 455176 | 521364 | 0.23241 | 14 | 14 | 0 | ANNUAL | ALL | 1
| 455226 | 521364 | 0.23616 | 14.12 | 14.12 | 0 | ANNUAL | ALL | 1
| 455276 | 521364 | 0.23816 | 12.08 | 12.08 | 0 | ANNUAL | ALL | 1
| 455326 | 521364 | 0.24138 | 11.88 | 11.88 | 0 | ANNUAL | ALL | 1
| 455376 | 521364 | 0.24403 | 11.27 | 11.27 | 0 | ANNUAL | ALL | 1
| 455426 | 521364 | 0.24754 | 12 | 12 | 0 | ANNUAL | ALL | 1
| 455476 | 521364 | 0.25032 | 12.03 | 12.03 | 0 | ANNUAL | ALL | 1
| 455526 | 521364 | 0.25521 | 14.39 | 14.39 | 0 | ANNUAL | ALL | 1
| 455576 | 521364 | 0.26116 | 17.5 | 17.5 | 0 | ANNUAL | ALL | 1
| 455626 | 521364 | 0.26462 | 17.78 | 17.78 | 0 | ANNUAL | ALL | 1
| 455676 | 521364 | 0.27032 | 19.4 | 19.4 | 0 | ANNUAL | ALL | 1
| 455726 | 521364 | 0.27225 | 16.64 | 16.64 | 0 | ANNUAL | ALL | 1
| 455776 | 521364 | 0.2766 | 14.21 | 14.21 | 0 | ANNUAL | ALL | 1
| 455826 | 521364 | 0.2858 | 13.12 | 13.12 | 0 | ANNUAL | ALL | 1
| 455876 | 521364 | 0.30173 | 13.44 | 13.44 | 0 | ANNUAL | ALL | 1
| 455926 | 521364 | 0.3264 | 14.85 | 14.85 | 0 | ANNUAL | ALL | 1
| 455976 | 521364 | 0.35421 | 12.61 | 12.61 | 0 | ANNUAL | ALL | 1
| 456026 | 521364 | 0.39621 | 12.32 | 12.32 | 0 | ANNUAL | ALL | 1
| 456076 | 521364 | 0.45297 | 12.88 | 12.88 | 0 | ANNUAL | ALL | 1
| 456126 | 521364 | 0.52161 | 12.88 | 12.88 | 0 | ANNUAL | ALL | 1
| 456176 | 521364 | 0.61201 | 15.56 | 15.56 | 0 | ANNUAL | ALL | 1
| 456226 | 521364 | 0.70724 | 16.9 | 16.9 | 0 | ANNUAL | ALL | 1
| 456276 | 521364 | 0.79807 | 17.06 | 17.06 | 0 | ANNUAL | ALL | 1
| 456326 | 521364 | 0.87417 | 15.95 | 15.95 | 0 | ANNUAL | ALL | 1
| 456376 | 521364 | 0.93136 | 13.85 | 30 | 0 | ANNUAL | ALL | 1
| 456426 | 521364 | 0.98329 | 12.88 | 31 | 0 | ANNUAL | ALL | 1
| 456476 | 521364 | 1.0242 | 12 | 31 | 0 | ANNUAL | ALL | 1
| 456526 | 521364 | 1.0624 | 12.15 | 31 | 0 | ANNUAL | ALL | 1
| 456576 | 521364 | 1.0976 | 13.21 | 31 | 0 | ANNUAL | ALL | 1
| 456626 | 521364 | 1.1203 | 14.12 | 31 | 0 | ANNUAL | ALL | 1
| 456676 | 521364 | 1.1307 | 15.12 | 31 | 0 | ANNUAL | ALL | 1
| 456726 | 521364 | 1.1246 | 15.61 | 15.61 | 0 | ANNUAL | ALL | 1
| 456776 | 521364 | 1.1083 | 15.88 | 15.88 | 0 | ANNUAL | ALL | 1
| 456826 | 521364 | 1.0887 | 16.03 | 16.03 | 0 | ANNUAL | ALL | 1
| 456876 | 521364 | 1.0832 | 17.57 | 17.57 | 0 | ANNUAL | ALL | 1
| 456926 | 521364 | 1.0721 | 17.2 | 17.2 | 0 | ANNUAL | ALL | 1
| 456976 | 521364 | 1.0589 | 14.82 | 14.82 | 0 | ANNUAL | ALL | 1
| 457026 | 521364 | 1.0631 | 13.09 | 13.09 | 0 | ANNUAL | ALL | 1
| 457076 | 521364 | 1.0949 | 14.12 | 14.12 | 0 | ANNUAL | ALL | 1
| 457126 | 521364 | 1.1337 | 15.12 | 15.12 | 0 | ANNUAL | ALL | 1
| 457176 | 521364 | 1.1696 | 15.12 | 20 | 0 | ANNUAL | ALL | 1
| 457226 | 521364 | 1.2105 | 15.83 | 20 | 0 | ANNUAL | ALL | 1
| 457276 | 521364 | 1.2451 | 15.97 | 15.97 | 0 | ANNUAL | ALL | 1
| 457326 | 521364 | 1.2683 | 15.12 | 18 | 0 | ANNUAL | ALL | 1
| 457376 | 521364 | 1.2885 | 14.64 | 18 | 0 | ANNUAL | ALL | 1
| 457426 | 521364 | 1.3013 | 13.94 | 17 | 0 | ANNUAL | ALL | 1
| 457476 | 521364 | 1.3206 | 15.27 | 17 | 0 | ANNUAL | ALL | 1
| 457526 | 521364 | 1.3217 | 14.68 | 21 | 0 | ANNUAL | ALL | 1
| 457576 | 521364 | 1.313 | 13.27 | 21 | 0 | ANNUAL | ALL | 1
| 457626 | 521364 | 1.3196 | 15.31 | 21 | 0 | ANNUAL | ALL | 1
| 457676 | 521364 | 1.3214 | 17.36 | 29 | 0 | ANNUAL | ALL | 1
| 457726 | 521364 | 1.3164 | 18.97 | 29 | 0 | ANNUAL | ALL | 1
| 457776 | 521364 | 1.2901 | 17.3 | 29 | 0 | ANNUAL | ALL | 1
| 457826 | 521364 | 1.2695 | 17.12 | 31 | 0 | ANNUAL | ALL | 1
| 457876 | 521364 | 1.2478 | 17.15 | 31 | 0 | ANNUAL | ALL | 1
| 457926 | 521364 | 1.2305 | 18.53 | 31 | 0 | ANNUAL | ALL | 1
| 457976 | 521364 | 1.2057 | 18.63 | 31 | 0 | ANNUAL | ALL | 1
| 458026 | 521364 | 1.1764 | 17.88 | 31 | 0 | ANNUAL | ALL | 1
| 458076 | 521364 | 1.1475 | 17.27 | 30 | 0 | ANNUAL | ALL | 1
| 458126 | 521364 | 1.1231 | 17.88 | 21 | 0 | ANNUAL | ALL | 1
| 458176 | 521364 | 1.0964 | 17.91 | 32 | 0 | ANNUAL | ALL | 1
| 458226 | 521364 | 1.0711 | 18.27 | 22 | 0 | ANNUAL | ALL | 1
| 458276 | 521364 | 1.0438 | 18 | 23 | 0 | ANNUAL | ALL | 1
| 458326 | 521364 | 1.0187 | 18.25 | 23 | 0 | ANNUAL | ALL | 1
| 458376 | 521364 | 0.99984 | 23.76 | 23.76 | 0 | ANNUAL | ALL | 1
| 458426 | 521364 | 0.97613 | 23.08 | 23.08 | 0 | ANNUAL | ALL | 1
| 458476 | 521364 | 0.95187 | 21.37 | 21.37 | 0 | ANNUAL | ALL | 1
| 458526 | 521364 | 0.92738 | 21.2 | 21.2 | 0 | ANNUAL | ALL | 1
| 458576 | 521364 | 0.90115 | 20.08 | 22 | 0 | ANNUAL | ALL | 1
| 458626 | 521364 | 0.87594 | 19.12 | 23 | 0 | ANNUAL | ALL | 1
| 458676 | 521364 | 0.85538 | 19.73 | 23 | 0 | ANNUAL | ALL | 1
| 458726 | 521364 | 0.83713 | 22.32 | 22.32 | 0 | ANNUAL | ALL | 1
| 458776 | 521364 | 0.8164 | 22 | 22 | 0 | ANNUAL | ALL | 1
| 458826 | 521364 | 0.79626 | 21.91 | 26 | 0 | ANNUAL | ALL | 1
| 458876 | 521364 | 0.7764 | 22.88 | 29 | 0 | ANNUAL | ALL | 1
| 458926 | 521364 | 0.7575 | 22.85 | 32 | 0 | ANNUAL | ALL | 1
| 458976 | 521364 | 0.73944 | 22 | 32 | 0 | ANNUAL | ALL | 1
| 453976 | 521414 | 0.16249 | 11.5 | 11.5 | 0 | ANNUAL | ALL | 1
| 454026 | 521414 | 0.16355 | 9.71 | 11 | 0 | ANNUAL | ALL | 1
| 454076 | 521414 | 0.16506 | 9.18 | 12 | 0 | ANNUAL | ALL | 1
| 454126 | 521414 | 0.16641 | 8 | 12 | 0 | ANNUAL | ALL | 1
| 454176 | 521414 | 0.16845 | 8.7 | 8.7 | 0 | ANNUAL | ALL | 1
| 454226 | 521414 | 0.17028 | 8.54 | 8.54 | 0 | ANNUAL | ALL | 1
| 454276 | 521414 | 0.1719 | 7.56 | 10 | 0 | ANNUAL | ALL | 1
| 454326 | 521414 | 0.17422 | 8.32 | 8.32 | 0 | ANNUAL | ALL | 1
| 454376 | 521414 | 0.17623 | 8 | 13 | 0 | ANNUAL | ALL | 1
| 454426 | 521414 | 0.17806 | 7.01 | 13 | 0 | ANNUAL | ALL | 1
| 454476 | 521414 | 0.18065 | 7.77 | 13 | 0 | ANNUAL | ALL | 1
| 454526 | 521414 | 0.1831 | 7.82 | 10 | 0 | ANNUAL | ALL | 1
| 454576 | 521414 | 0.18592 | 8.43 | 8.43 | 0 | ANNUAL | ALL | 1
| 454626 | 521414 | 0.18809 | 7.14 | 7.14 | 0 | ANNUAL | ALL | 1
| 454676 | 521414 | 0.19126 | 7.85 | 7.85 | 0 | ANNUAL | ALL | 1
| 454726 | 521414 | 0.19504 | 9.54 | 9.54 | 0 | ANNUAL | ALL | 1
| 454776 | 521414 | 0.19889 | 10.94 | 10.94 | 0 | ANNUAL | ALL | 1
| 454826 | 521414 | 0.20404 | 14.47 | 14.47 | 0 | ANNUAL | ALL | 1
| 454876 | 521414 | 0.2081 | 15.47 | 15.47 | 0 | ANNUAL | ALL | 1
| 454926 | 521414 | 0.20993 | 12.3 | 12.3 | 0 | ANNUAL | ALL | 1
| 454976 | 521414 | 0.21176 | 9.17 | 11 | 0 | ANNUAL | ALL | 1
| 455026 | 521414 | 0.2141 | 7 | 13 | 0 | ANNUAL | ALL | 1
| 455076 | 521414 | 0.21806 | 7.7 | 11 | 0 | ANNUAL | ALL | 1
| 455126 | 521414 | 0.22331 | 10.46 | 10.46 | 0 | ANNUAL | ALL | 1
| 455176 | 521414 | 0.22742 | 11.43 | 11.43 | 0 | ANNUAL | ALL | 1
| 455226 | 521414 | 0.23106 | 11.85 | 14 | 0 | ANNUAL | ALL | 1
| 455276 | 521414 | 0.23477 | 12.54 | 12.54 | 0 | ANNUAL | ALL | 1
| 455326 | 521414 | 0.23784 | 12.54 | 14 | 0 | ANNUAL | ALL | 1
| 455376 | 521414 | 0.24041 | 12.17 | 12.17 | 0 | ANNUAL | ALL | 1
| 455426 | 521414 | 0.24228 | 11.2 | 11.2 | 0 | ANNUAL | ALL | 1
| 455476 | 521414 | 0.24547 | 12.01 | 12.01 | 0 | ANNUAL | ALL | 1
| 455526 | 521414 | 0.24846 | 12.46 | 12.46 | 0 | ANNUAL | ALL | 1
| 455576 | 521414 | 0.25261 | 13.82 | 13.82 | 0 | ANNUAL | ALL | 1
| 455626 | 521414 | 0.25735 | 15 | 15 | 0 | ANNUAL | ALL | 1
| 455676 | 521414 | 0.26201 | 14.91 | 14.91 | 0 | ANNUAL | ALL | 1
| 455726 | 521414 | 0.26731 | 13.75 | 13.75 | 0 | ANNUAL | ALL | 1
| 455776 | 521414 | 0.2757 | 12.96 | 12.96 | 0 | ANNUAL | ALL | 1
| 455826 | 521414 | 0.28628 | 10.76 | 13 | 0 | ANNUAL | ALL | 1
| 455876 | 521414 | 0.30638 | 11.82 | 11.82 | 0 | ANNUAL | ALL | 1
| 455926 | 521414 | 0.33536 | 13.44 | 13.44 | 0 | ANNUAL | ALL | 1
| 455976 | 521414 | 0.36917 | 11.93 | 11.93 | 0 | ANNUAL | ALL | 1
| 456026 | 521414 | 0.41414 | 10.65 | 13 | 0 | ANNUAL | ALL | 1
| 456076 | 521414 | 0.47478 | 11.03 | 14 | 0 | ANNUAL | ALL | 1
| 456126 | 521414 | 0.55073 | 12.32 | 14 | 0 | ANNUAL | ALL | 1
| 456176 | 521414 | 0.63939 | 13.98 | 13.98 | 0 | ANNUAL | ALL | 1
| 456226 | 521414 | 0.73414 | 15.37 | 15.37 | 0 | ANNUAL | ALL | 1
| 456276 | 521414 | 0.82385 | 15.75 | 15.75 | 0 | ANNUAL | ALL | 1
| 456326 | 521414 | 0.90651 | 16.09 | 16.09 | 0 | ANNUAL | ALL | 1
| 456376 | 521414 | 0.95746 | 13.43 | 31 | 0 | ANNUAL | ALL | 1
| 456426 | 521414 | 1.0068 | 12.46 | 31 | 0 | ANNUAL | ALL | 1
| 456476 | 521414 | 1.0498 | 12.2 | 31 | 0 | ANNUAL | ALL | 1
| 456526 | 521414 | 1.0835 | 12 | 31 | 0 | ANNUAL | ALL | 1
| 456576 | 521414 | 1.1061 | 11.62 | 31 | 0 | ANNUAL | ALL | 1
| 456626 | 521414 | 1.1194 | 11.46 | 31 | 0 | ANNUAL | ALL | 1
| 456676 | 521414 | 1.1327 | 12.96 | 31 | 0 | ANNUAL | ALL | 1
| 456726 | 521414 | 1.1428 | 15.53 | 15.53 | 0 | ANNUAL | ALL | 1
| 456776 | 521414 | 1.127 | 16 | 16 | 0 | ANNUAL | ALL | 1
| 456826 | 521414 | 1.1034 | 16.02 | 16.02 | 0 | ANNUAL | ALL | 1
| 456876 | 521414 | 1.0872 | 16.86 | 16.86 | 0 | ANNUAL | ALL | 1
| 456926 | 521414 | 1.0711 | 16.83 | 16.83 | 0 | ANNUAL | ALL | 1
| 456976 | 521414 | 1.0565 | 15.5 | 15.5 | 0 | ANNUAL | ALL | 1
| 457026 | 521414 | 1.0482 | 13.3 | 13.3 | 0 | ANNUAL | ALL | 1
| 457076 | 521414 | 1.064 | 13.36 | 13.36 | 0 | ANNUAL | ALL | 1
| 457126 | 521414 | 1.0947 | 14.57 | 14.57 | 0 | ANNUAL | ALL | 1
| 457176 | 521414 | 1.1293 | 15.54 | 15.54 | 0 | ANNUAL | ALL | 1
| 457226 | 521414 | 1.1605 | 15.64 | 15.64 | 0 | ANNUAL | ALL | 1
| 457276 | 521414 | 1.1803 | 14.01 | 14.01 | 0 | ANNUAL | ALL | 1
| 457326 | 521414 | 1.208 | 14.08 | 16 | 0 | ANNUAL | ALL | 1
| 457376 | 521414 | 1.2273 | 13.46 | 16 | 0 | ANNUAL | ALL | 1
| 457426 | 521414 | 1.2548 | 15.03 | 15.03 | 0 | ANNUAL | ALL | 1
| 457476 | 521414 | 1.2689 | 15.3 | 17 | 0 | ANNUAL | ALL | 1
| 457526 | 521414 | 1.2735 | 14.83 | 21 | 0 | ANNUAL | ALL | 1
| 457576 | 521414 | 1.2744 | 14.57 | 21 | 0 | ANNUAL | ALL | 1
| 457626 | 521414 | 1.2853 | 16.94 | 21 | 0 | ANNUAL | ALL | 1
| 457676 | 521414 | 1.2894 | 18.91 | 29 | 0 | ANNUAL | ALL | 1
| 457726 | 521414 | 1.2875 | 20.59 | 29 | 0 | ANNUAL | ALL | 1
| 457776 | 521414 | 1.2752 | 21.01 | 29 | 0 | ANNUAL | ALL | 1
| 457826 | 521414 | 1.2417 | 17.64 | 31 | 0 | ANNUAL | ALL | 1
| 457876 | 521414 | 1.22 | 17 | 31 | 0 | ANNUAL | ALL | 1
| 457926 | 521414 | 1.2038 | 18.01 | 31 | 0 | ANNUAL | ALL | 1
| 457976 | 521414 | 1.192 | 20.46 | 31 | 0 | ANNUAL | ALL | 1
| 458026 | 521414 | 1.1621 | 18.96 | 31 | 0 | ANNUAL | ALL | 1
| 458076 | 521414 | 1.1335 | 17.83 | 30 | 0 | ANNUAL | ALL | 1
| 458126 | 521414 | 1.1131 | 18.94 | 18.94 | 0 | ANNUAL | ALL | 1
| 458176 | 521414 | 1.0923 | 20.09 | 20.09 | 0 | ANNUAL | ALL | 1
| 458226 | 521414 | 1.0659 | 19.68 | 19.68 | 0 | ANNUAL | ALL | 1
| 458276 | 521414 | 1.0376 | 18.64 | 23 | 0 | ANNUAL | ALL | 1
| 458326 | 521414 | 1.0095 | 17.46 | 25 | 0 | ANNUAL | ALL | 1
| 458376 | 521414 | 0.9904 | 19.16 | 29 | 0 | ANNUAL | ALL | 1
| 458426 | 521414 | 0.97019 | 20.46 | 29 | 0 | ANNUAL | ALL | 1
| 458476 | 521414 | 0.94653 | 20.47 | 22 | 0 | ANNUAL | ALL | 1
| 458526 | 521414 | 0.9252 | 21.38 | 21.38 | 0 | ANNUAL | ALL | 1
| 458576 | 521414 | 0.89853 | 19.64 | 23 | 0 | ANNUAL | ALL | 1
| 458626 | 521414 | 0.87505 | 19.03 | 22 | 0 | ANNUAL | ALL | 1
| 458676 | 521414 | 0.85771 | 20.7 | 20.7 | 0 | ANNUAL | ALL | 1
| 458726 | 521414 | 0.83631 | 20.46 | 20.46 | 0 | ANNUAL | ALL | 1
| 458776 | 521414 | 0.81611 | 20.46 | 22 | 0 | ANNUAL | ALL | 1
| 458826 | 521414 | 0.79727 | 20.83 | 23 | 0 | ANNUAL | ALL | 1
| 458876 | 521414 | 0.77887 | 21.82 | 28 | 0 | ANNUAL | ALL | 1
| 458926 | 521414 | 0.76016 | 22.46 | 30 | 0 | ANNUAL | ALL | 1
| 458976 | 521414 | 0.74227 | 22.14 | 31 | 0 | ANNUAL | ALL | 1
| 453976 | 521464 | 0.1595 | 12.52 | 12.52 | 0 | ANNUAL | ALL | 1
| 454026 | 521464 | 0.16031 | 9.88 | 9.88 | 0 | ANNUAL | ALL | 1
| 454076 | 521464 | 0.16147 | 8.22 | 10 | 0 | ANNUAL | ALL | 1
| 454126 | 521464 | 0.16277 | 6.78 | 10 | 0 | ANNUAL | ALL | 1
| 454176 | 521464 | 0.16479 | 7.42 | 8 | 0 | ANNUAL | ALL | 1
| 454226 | 521464 | 0.16682 | 7.79 | 7.79 | 0 | ANNUAL | ALL | 1
| 454276 | 521464 | 0.16883 | 7.8 | 9 | 0 | ANNUAL | ALL | 1
| 454326 | 521464 | 0.17105 | 8.15 | 8.15 | 0 | ANNUAL | ALL | 1
| 454376 | 521464 | 0.17311 | 7.77 | 13 | 0 | ANNUAL | ALL | 1
| 454426 | 521464 | 0.17438 | 4.98 | 13 | 0 | ANNUAL | ALL | 1
| 454476 | 521464 | 0.17665 | 4.76 | 13 | 0 | ANNUAL | ALL | 1
| 454526 | 521464 | 0.17983 | 6.65 | 9 | 0 | ANNUAL | ALL | 1
| 454576 | 521464 | 0.1826 | 7 | 7 | 0 | ANNUAL | ALL | 1
| 454626 | 521464 | 0.18531 | 6.85 | 8 | 0 | ANNUAL | ALL | 1
| 454676 | 521464 | 0.1878 | 5.87 | 8 | 0 | ANNUAL | ALL | 1
| 454726 | 521464 | 0.19246 | 9.59 | 9.59 | 0 | ANNUAL | ALL | 1
| 454776 | 521464 | 0.19618 | 10.7 | 10.7 | 0 | ANNUAL | ALL | 1
| 454826 | 521464 | 0.20141 | 14.51 | 14.51 | 0 | ANNUAL | ALL | 1
| 454876 | 521464 | 0.20608 | 16.71 | 16.71 | 0 | ANNUAL | ALL | 1
| 454926 | 521464 | 0.2078 | 13.3 | 13.3 | 0 | ANNUAL | ALL | 1
| 454976 | 521464 | 0.20979 | 10.49 | 10.49 | 0 | ANNUAL | ALL | 1
| 455026 | 521464 | 0.21146 | 7.25 | 13 | 0 | ANNUAL | ALL | 1
| 455076 | 521464 | 0.21595 | 9.12 | 13 | 0 | ANNUAL | ALL | 1
| 455126 | 521464 | 0.21963 | 9.64 | 12 | 0 | ANNUAL | ALL | 1
| 455176 | 521464 | 0.22249 | 9.03 | 13 | 0 | ANNUAL | ALL | 1
| 455226 | 521464 | 0.2271 | 11.39 | 12 | 0 | ANNUAL | ALL | 1
| 455276 | 521464 | 0.23336 | 16.08 | 16.08 | 0 | ANNUAL | ALL | 1
| 455326 | 521464 | 0.23628 | 16.19 | 16.19 | 0 | ANNUAL | ALL | 1
| 455376 | 521464 | 0.2373 | 14.03 | 14.03 | 0 | ANNUAL | ALL | 1
| 455426 | 521464 | 0.23825 | 12 | 12 | 0 | ANNUAL | ALL | 1
| 455476 | 521464 | 0.24072 | 12 | 12 | 0 | ANNUAL | ALL | 1
| 455526 | 521464 | 0.244 | 12.7 | 23 | 0 | ANNUAL | ALL | 1
| 455576 | 521464 | 0.24873 | 14.36 | 23 | 0 | ANNUAL | ALL | 1
| 455626 | 521464 | 0.25271 | 14.01 | 23 | 0 | ANNUAL | ALL | 1
| 455676 | 521464 | 0.25878 | 14.21 | 21 | 0 | ANNUAL | ALL | 1
| 455726 | 521464 | 0.266 | 13.21 | 13.21 | 0 | ANNUAL | ALL | 1
| 455776 | 521464 | 0.2773 | 12.98 | 14 | 0 | ANNUAL | ALL | 1
| 455826 | 521464 | 0.29097 | 10.82 | 15 | 0 | ANNUAL | ALL | 1
| 455876 | 521464 | 0.31221 | 10 | 15 | 0 | ANNUAL | ALL | 1
| 455926 | 521464 | 0.34401 | 11.03 | 15 | 0 | ANNUAL | ALL | 1
| 455976 | 521464 | 0.3866 | 12.15 | 12.15 | 0 | ANNUAL | ALL | 1
| 456026 | 521464 | 0.4373 | 11.35 | 11.35 | 0 | ANNUAL | ALL | 1
| 456076 | 521464 | 0.49802 | 10.03 | 14 | 0 | ANNUAL | ALL | 1
| 456126 | 521464 | 0.57762 | 11.7 | 11.7 | 0 | ANNUAL | ALL | 1
| 456176 | 521464 | 0.66175 | 12 | 12 | 0 | ANNUAL | ALL | 1
| 456226 | 521464 | 0.74783 | 12.02 | 12.02 | 0 | ANNUAL | ALL | 1
| 456276 | 521464 | 0.83502 | 12.79 | 12.79 | 0 | ANNUAL | ALL | 1
| 456326 | 521464 | 0.92114 | 14.5 | 14.5 | 0 | ANNUAL | ALL | 1
| 456376 | 521464 | 0.97529 | 12.76 | 30 | 0 | ANNUAL | ALL | 1
| 456426 | 521464 | 1.0219 | 11.79 | 31 | 0 | ANNUAL | ALL | 1
| 456476 | 521464 | 1.0646 | 11.87 | 31 | 0 | ANNUAL | ALL | 1
| 456526 | 521464 | 1.1054 | 12.98 | 31 | 0 | ANNUAL | ALL | 1
| 456576 | 521464 | 1.1226 | 12.06 | 31 | 0 | ANNUAL | ALL | 1
| 456626 | 521464 | 1.1286 | 11 | 31 | 0 | ANNUAL | ALL | 1
| 456676 | 521464 | 1.1314 | 11.08 | 31 | 0 | ANNUAL | ALL | 1
| 456726 | 521464 | 1.1466 | 14.48 | 16 | 0 | ANNUAL | ALL | 1
| 456776 | 521464 | 1.1322 | 15.15 | 15.15 | 0 | ANNUAL | ALL | 1
| 456826 | 521464 | 1.1118 | 15.79 | 15.79 | 0 | ANNUAL | ALL | 1
| 456876 | 521464 | 1.0909 | 16.48 | 16.48 | 0 | ANNUAL | ALL | 1
| 456926 | 521464 | 1.073 | 17 | 17 | 0 | ANNUAL | ALL | 1
| 456976 | 521464 | 1.0592 | 16.95 | 16.95 | 0 | ANNUAL | ALL | 1
| 457026 | 521464 | 1.0378 | 13.97 | 13.97 | 0 | ANNUAL | ALL | 1
| 457076 | 521464 | 1.0428 | 13.65 | 17 | 0 | ANNUAL | ALL | 1
| 457126 | 521464 | 1.067 | 15.24 | 15.24 | 0 | ANNUAL | ALL | 1
| 457176 | 521464 | 1.0974 | 16.76 | 16.76 | 0 | ANNUAL | ALL | 1
| 457226 | 521464 | 1.1216 | 16.64 | 16.64 | 0 | ANNUAL | ALL | 1
| 457276 | 521464 | 1.1332 | 14.18 | 14.18 | 0 | ANNUAL | ALL | 1
| 457326 | 521464 | 1.1526 | 13.21 | 14 | 0 | ANNUAL | ALL | 1
| 457376 | 521464 | 1.1767 | 13.57 | 13.57 | 0 | ANNUAL | ALL | 1
| 457426 | 521464 | 1.2089 | 16.02 | 16.02 | 0 | ANNUAL | ALL | 1
| 457476 | 521464 | 1.2302 | 17.33 | 17.33 | 0 | ANNUAL | ALL | 1
| 457526 | 521464 | 1.2404 | 17.56 | 20 | 0 | ANNUAL | ALL | 1
| 457576 | 521464 | 1.2398 | 16.66 | 20 | 0 | ANNUAL | ALL | 1
| 457626 | 521464 | 1.25 | 18.52 | 18.52 | 0 | ANNUAL | ALL | 1
| 457676 | 521464 | 1.2579 | 20.8 | 29 | 0 | ANNUAL | ALL | 1
| 457726 | 521464 | 1.2493 | 23.42 | 29 | 0 | ANNUAL | ALL | 1
| 457776 | 521464 | 1.24 | 21.34 | 29 | 0 | ANNUAL | ALL | 1
| 457826 | 521464 | 1.2049 | 16.64 | 31 | 0 | ANNUAL | ALL | 1
| 457876 | 521464 | 1.1857 | 15.82 | 31 | 0 | ANNUAL | ALL | 1
| 457926 | 521464 | 1.175 | 17.48 | 31 | 0 | ANNUAL | ALL | 1
| 457976 | 521464 | 1.1624 | 19.15 | 31 | 0 | ANNUAL | ALL | 1
| 458026 | 521464 | 1.136 | 17.74 | 31 | 0 | ANNUAL | ALL | 1
| 458076 | 521464 | 1.112 | 17.1 | 27 | 0 | ANNUAL | ALL | 1
| 458126 | 521464 | 1.0978 | 19.3 | 19.3 | 0 | ANNUAL | ALL | 1
| 458176 | 521464 | 1.0816 | 21.77 | 21.77 | 0 | ANNUAL | ALL | 1
| 458226 | 521464 | 1.0555 | 20.37 | 20.37 | 0 | ANNUAL | ALL | 1
| 458276 | 521464 | 1.0237 | 17.64 | 22 | 0 | ANNUAL | ALL | 1
| 458326 | 521464 | 0.99831 | 16.79 | 29 | 0 | ANNUAL | ALL | 1
| 458376 | 521464 | 0.9761 | 16.94 | 29 | 0 | ANNUAL | ALL | 1
| 458426 | 521464 | 0.95625 | 17.87 | 29 | 0 | ANNUAL | ALL | 1
| 458476 | 521464 | 0.93447 | 18.05 | 29 | 0 | ANNUAL | ALL | 1
| 458526 | 521464 | 0.91892 | 20.48 | 28 | 0 | ANNUAL | ALL | 1
| 458576 | 521464 | 0.89476 | 19.5 | 23 | 0 | ANNUAL | ALL | 1
| 458626 | 521464 | 0.87252 | 19.02 | 23 | 0 | ANNUAL | ALL | 1
| 458676 | 521464 | 0.8525 | 19.24 | 22 | 0 | ANNUAL | ALL | 1
| 458726 | 521464 | 0.83168 | 18.87 | 22 | 0 | ANNUAL | ALL | 1
| 458776 | 521464 | 0.81469 | 20 | 22 | 0 | ANNUAL | ALL | 1
| 458826 | 521464 | 0.79682 | 20.55 | 22 | 0 | ANNUAL | ALL | 1
| 458876 | 521464 | 0.77819 | 20.5 | 24 | 0 | ANNUAL | ALL | 1
| 458926 | 521464 | 0.76113 | 21 | 25 | 0 | ANNUAL | ALL | 1
| 458976 | 521464 | 0.7439 | 21.84 | 25 | 0 | ANNUAL | ALL | 1
| 453976 | 521514 | 0.15542 | 9.21 | 12 | 0 | ANNUAL | ALL | 1
| 454026 | 521514 | 0.15654 | 7.43 | 10 | 0 | ANNUAL | ALL | 1
| 454076 | 521514 | 0.1581 | 6.96 | 12 | 0 | ANNUAL | ALL | 1
| 454126 | 521514 | 0.15958 | 6 | 12 | 0 | ANNUAL | ALL | 1
| 454176 | 521514 | 0.16164 | 6.66 | 10 | 0 | ANNUAL | ALL | 1
| 454226 | 521514 | 0.16369 | 7 | 7 | 0 | ANNUAL | ALL | 1
| 454276 | 521514 | 0.16574 | 7.03 | 9 | 0 | ANNUAL | ALL | 1
| 454326 | 521514 | 0.16845 | 8.7 | 8.7 | 0 | ANNUAL | ALL | 1
| 454376 | 521514 | 0.17037 | 7.72 | 13 | 0 | ANNUAL | ALL | 1
| 454426 | 521514 | 0.17208 | 5.9 | 13 | 0 | ANNUAL | ALL | 1
| 454476 | 521514 | 0.17459 | 6.14 | 12 | 0 | ANNUAL | ALL | 1
| 454526 | 521514 | 0.17709 | 6.04 | 8 | 0 | ANNUAL | ALL | 1
| 454576 | 521514 | 0.17981 | 6.15 | 6.15 | 0 | ANNUAL | ALL | 1
| 454626 | 521514 | 0.18266 | 6.3 | 8 | 0 | ANNUAL | ALL | 1
| 454676 | 521514 | 0.18553 | 6.16 | 9 | 0 | ANNUAL | ALL | 1
| 454726 | 521514 | 0.18973 | 8.88 | 8.88 | 0 | ANNUAL | ALL | 1
| 454776 | 521514 | 0.1936 | 10.43 | 10.43 | 0 | ANNUAL | ALL | 1
| 454826 | 521514 | 0.19789 | 12.53 | 12.53 | 0 | ANNUAL | ALL | 1
| 454876 | 521514 | 0.20307 | 16.07 | 16.07 | 0 | ANNUAL | ALL | 1
| 454926 | 521514 | 0.20645 | 15.86 | 15.86 | 0 | ANNUAL | ALL | 1
| 454976 | 521514 | 0.20743 | 11.28 | 11.28 | 0 | ANNUAL | ALL | 1
| 455026 | 521514 | 0.20947 | 8.91 | 13 | 0 | ANNUAL | ALL | 1
| 455076 | 521514 | 0.21302 | 9.47 | 13 | 0 | ANNUAL | ALL | 1
| 455126 | 521514 | 0.21645 | 9.96 | 12 | 0 | ANNUAL | ALL | 1
| 455176 | 521514 | 0.21944 | 9.91 | 15 | 0 | ANNUAL | ALL | 1
| 455226 | 521514 | 0.22379 | 12.27 | 14 | 0 | ANNUAL | ALL | 1
| 455276 | 521514 | 0.23075 | 18.44 | 18.44 | 0 | ANNUAL | ALL | 1
| 455326 | 521514 | 0.23496 | 20.49 | 20.49 | 0 | ANNUAL | ALL | 1
| 455376 | 521514 | 0.23536 | 17.63 | 17.63 | 0 | ANNUAL | ALL | 1
| 455426 | 521514 | 0.23402 | 12.56 | 12.56 | 0 | ANNUAL | ALL | 1
| 455476 | 521514 | 0.23685 | 12.85 | 12.85 | 0 | ANNUAL | ALL | 1
| 455526 | 521514 | 0.23926 | 12.09 | 23 | 0 | ANNUAL | ALL | 1
| 455576 | 521514 | 0.24346 | 12.61 | 23 | 0 | ANNUAL | ALL | 1
| 455626 | 521514 | 0.24983 | 14.05 | 23 | 0 | ANNUAL | ALL | 1
| 455676 | 521514 | 0.25817 | 15.27 | 23 | 0 | ANNUAL | ALL | 1
| 455726 | 521514 | 0.26671 | 13.68 | 23 | 0 | ANNUAL | ALL | 1
| 455776 | 521514 | 0.27995 | 12.97 | 18 | 0 | ANNUAL | ALL | 1
| 455826 | 521514 | 0.2973 | 11.34 | 14 | 0 | ANNUAL | ALL | 1
| 455876 | 521514 | 0.32265 | 10.88 | 14 | 0 | ANNUAL | ALL | 1
| 455926 | 521514 | 0.35744 | 11.05 | 13 | 0 | ANNUAL | ALL | 1
| 455976 | 521514 | 0.40586 | 12.96 | 12.96 | 0 | ANNUAL | ALL | 1
| 456026 | 521514 | 0.45526 | 9.72 | 9.72 | 0 | ANNUAL | ALL | 1
| 456076 | 521514 | 0.52266 | 10.03 | 10.03 | 0 | ANNUAL | ALL | 1
| 456126 | 521514 | 0.60624 | 12.31 | 12.31 | 0 | ANNUAL | ALL | 1
| 456176 | 521514 | 0.68849 | 12 | 12 | 0 | ANNUAL | ALL | 1
| 456226 | 521514 | 0.77697 | 12.85 | 12.85 | 0 | ANNUAL | ALL | 1
| 456276 | 521514 | 0.85353 | 12 | 12 | 0 | ANNUAL | ALL | 1
| 456326 | 521514 | 0.93395 | 13.44 | 13.44 | 0 | ANNUAL | ALL | 1
| 456376 | 521514 | 0.9918 | 12.82 | 12.82 | 0 | ANNUAL | ALL | 1
| 456426 | 521514 | 1.0303 | 11 | 31 | 0 | ANNUAL | ALL | 1
| 456476 | 521514 | 1.0721 | 11.36 | 31 | 0 | ANNUAL | ALL | 1
| 456526 | 521514 | 1.1081 | 12.15 | 31 | 0 | ANNUAL | ALL | 1
| 456576 | 521514 | 1.1314 | 12.3 | 31 | 0 | ANNUAL | ALL | 1
| 456626 | 521514 | 1.1412 | 11.88 | 31 | 0 | ANNUAL | ALL | 1
| 456676 | 521514 | 1.1434 | 11.88 | 31 | 0 | ANNUAL | ALL | 1
| 456726 | 521514 | 1.1411 | 12.82 | 18 | 0 | ANNUAL | ALL | 1
| 456776 | 521514 | 1.1251 | 13.17 | 16 | 0 | ANNUAL | ALL | 1
| 456826 | 521514 | 1.1065 | 14.12 | 16 | 0 | ANNUAL | ALL | 1
| 456876 | 521514 | 1.0838 | 14.82 | 14.82 | 0 | ANNUAL | ALL | 1
| 456926 | 521514 | 1.067 | 16.12 | 16.12 | 0 | ANNUAL | ALL | 1
| 456976 | 521514 | 1.0531 | 16.97 | 16.97 | 0 | ANNUAL | ALL | 1
| 457026 | 521514 | 1.0328 | 15.3 | 15.3 | 0 | ANNUAL | ALL | 1
| 457076 | 521514 | 1.0286 | 14.72 | 17 | 0 | ANNUAL | ALL | 1
| 457126 | 521514 | 1.048 | 16.88 | 16.88 | 0 | ANNUAL | ALL | 1
| 457176 | 521514 | 1.0631 | 17 | 17 | 0 | ANNUAL | ALL | 1
| 457226 | 521514 | 1.0755 | 15.76 | 15.76 | 0 | ANNUAL | ALL | 1
| 457276 | 521514 | 1.093 | 14.97 | 14.97 | 0 | ANNUAL | ALL | 1
| 457326 | 521514 | 1.1098 | 14 | 14 | 0 | ANNUAL | ALL | 1
| 457376 | 521514 | 1.1307 | 14.04 | 14.04 | 0 | ANNUAL | ALL | 1
| 457426 | 521514 | 1.16 | 16.14 | 16.14 | 0 | ANNUAL | ALL | 1
| 457476 | 521514 | 1.2002 | 23.28 | 23.28 | 0 | ANNUAL | ALL | 1
| 457526 | 521514 | 1.206 | 24.03 | 24.03 | 0 | ANNUAL | ALL | 1
| 457576 | 521514 | 1.2183 | 21.61 | 21.61 | 0 | ANNUAL | ALL | 1
| 457626 | 521514 | 1.2114 | 19.53 | 19.53 | 0 | ANNUAL | ALL | 1
| 457676 | 521514 | 1.2159 | 20.77 | 20.77 | 0 | ANNUAL | ALL | 1
| 457726 | 521514 | 1.2066 | 24.15 | 24.15 | 0 | ANNUAL | ALL | 1
| 457776 | 521514 | 1.2029 | 22.91 | 22.91 | 0 | ANNUAL | ALL | 1
| 457826 | 521514 | 1.1767 | 17.76 | 29 | 0 | ANNUAL | ALL | 1
| 457876 | 521514 | 1.1555 | 15.86 | 31 | 0 | ANNUAL | ALL | 1
| 457926 | 521514 | 1.138 | 15.21 | 31 | 0 | ANNUAL | ALL | 1
| 457976 | 521514 | 1.1246 | 16.05 | 31 | 0 | ANNUAL | ALL | 1
| 458026 | 521514 | 1.1099 | 16.95 | 30 | 0 | ANNUAL | ALL | 1
| 458076 | 521514 | 1.0844 | 15.12 | 27 | 0 | ANNUAL | ALL | 1
| 458126 | 521514 | 1.0677 | 15.97 | 19 | 0 | ANNUAL | ALL | 1
| 458176 | 521514 | 1.0613 | 20.18 | 20.18 | 0 | ANNUAL | ALL | 1
| 458226 | 521514 | 1.0414 | 20.61 | 20.61 | 0 | ANNUAL | ALL | 1
| 458276 | 521514 | 1.0108 | 17.64 | 29 | 0 | ANNUAL | ALL | 1
| 458326 | 521514 | 0.98733 | 16.88 | 29 | 0 | ANNUAL | ALL | 1
| 458376 | 521514 | 0.96636 | 16.96 | 29 | 0 | ANNUAL | ALL | 1
| 458426 | 521514 | 0.94784 | 17.92 | 29 | 0 | ANNUAL | ALL | 1
| 458476 | 521514 | 0.92702 | 18 | 29 | 0 | ANNUAL | ALL | 1
| 458526 | 521514 | 0.90835 | 18.82 | 29 | 0 | ANNUAL | ALL | 1
| 458576 | 521514 | 0.88753 | 18.68 | 28 | 0 | ANNUAL | ALL | 1
| 458626 | 521514 | 0.86615 | 18.12 | 23 | 0 | ANNUAL | ALL | 1
| 458676 | 521514 | 0.84795 | 18.73 | 21 | 0 | ANNUAL | ALL | 1
| 458726 | 521514 | 0.82796 | 18.36 | 22 | 0 | ANNUAL | ALL | 1
| 458776 | 521514 | 0.81274 | 20 | 20 | 0 | ANNUAL | ALL | 1
| 458826 | 521514 | 0.79436 | 20 | 20 | 0 | ANNUAL | ALL | 1
| 458876 | 521514 | 0.77644 | 20 | 23 | 0 | ANNUAL | ALL | 1
| 458926 | 521514 | 0.75927 | 20.15 | 24 | 0 | ANNUAL | ALL | 1
| 458976 | 521514 | 0.74418 | 21.78 | 24 | 0 | ANNUAL | ALL | 1
| 453976 | 521564 | 0.15259 | 9.06 | 9.06 | 0 | ANNUAL | ALL | 1
| 454026 | 521564 | 0.15406 | 8.38 | 8.38 | 0 | ANNUAL | ALL | 1
| 454076 | 521564 | 0.15601 | 9.09 | 9.09 | 0 | ANNUAL | ALL | 1
| 454126 | 521564 | 0.15753 | 8.09 | 10 | 0 | ANNUAL | ALL | 1
| 454176 | 521564 | 0.15953 | 8.41 | 8.41 | 0 | ANNUAL | ALL | 1
| 454226 | 521564 | 0.1611 | 7 | 7 | 0 | ANNUAL | ALL | 1
| 454276 | 521564 | 0.16302 | 6.47 | 8 | 0 | ANNUAL | ALL | 1
| 454326 | 521564 | 0.16573 | 8.07 | 8.07 | 0 | ANNUAL | ALL | 1
| 454376 | 521564 | 0.16808 | 8.18 | 8.18 | 0 | ANNUAL | ALL | 1
| 454426 | 521564 | 0.17045 | 8.09 | 8.09 | 0 | ANNUAL | ALL | 1
| 454476 | 521564 | 0.17281 | 7.68 | 7.68 | 0 | ANNUAL | ALL | 1
| 454526 | 521564 | 0.17467 | 5.64 | 10 | 0 | ANNUAL | ALL | 1
| 454576 | 521564 | 0.17749 | 6.01 | 10 | 0 | ANNUAL | ALL | 1
| 454626 | 521564 | 0.18062 | 6.83 | 9 | 0 | ANNUAL | ALL | 1
| 454676 | 521564 | 0.18397 | 7.91 | 7.91 | 0 | ANNUAL | ALL | 1
| 454726 | 521564 | 0.18745 | 8.98 | 8.98 | 0 | ANNUAL | ALL | 1
| 454776 | 521564 | 0.19018 | 8.08 | 12 | 0 | ANNUAL | ALL | 1
| 454826 | 521564 | 0.19412 | 9.8 | 15 | 0 | ANNUAL | ALL | 1
| 454876 | 521564 | 0.20066 | 16.62 | 16.62 | 0 | ANNUAL | ALL | 1
| 454926 | 521564 | 0.20437 | 17.29 | 17.29 | 0 | ANNUAL | ALL | 1
| 454976 | 521564 | 0.20585 | 13.82 | 13.82 | 0 | ANNUAL | ALL | 1
| 455026 | 521564 | 0.20724 | 10.47 | 10.47 | 0 | ANNUAL | ALL | 1
| 455076 | 521564 | 0.20893 | 8 | 8 | 0 | ANNUAL | ALL | 1
| 455126 | 521564 | 0.21287 | 9.91 | 12 | 0 | ANNUAL | ALL | 1
| 455176 | 521564 | 0.21631 | 11.03 | 15 | 0 | ANNUAL | ALL | 1
| 455226 | 521564 | 0.22132 | 14.84 | 14.84 | 0 | ANNUAL | ALL | 1
| 455276 | 521564 | 0.22453 | 28.91 | 28.91 | 0 | ANNUAL | ALL | 1
| 455326 | 521564 | 0.22601 | 31.54 | 31.54 | 0 | ANNUAL | ALL | 1
| 455376 | 521564 | 0.23324 | 22 | 22 | 0 | ANNUAL | ALL | 1
| 455426 | 521564 | 0.2301 | 13.28 | 13.28 | 0 | ANNUAL | ALL | 1
| 455476 | 521564 | 0.23199 | 11.98 | 11.98 | 0 | ANNUAL | ALL | 1
| 455526 | 521564 | 0.23452 | 10.76 | 23 | 0 | ANNUAL | ALL | 1
| 455576 | 521564 | 0.23866 | 10.36 | 23 | 0 | ANNUAL | ALL | 1
| 455626 | 521564 | 0.24689 | 13.02 | 23 | 0 | ANNUAL | ALL | 1
| 455676 | 521564 | 0.25588 | 13.54 | 23 | 0 | ANNUAL | ALL | 1
| 455726 | 521564 | 0.26691 | 12.64 | 23 | 0 | ANNUAL | ALL | 1
| 455776 | 521564 | 0.28098 | 10.46 | 22 | 0 | ANNUAL | ALL | 1
| 455826 | 521564 | 0.30336 | 10.83 | 14 | 0 | ANNUAL | ALL | 1
| 455876 | 521564 | 0.33247 | 10.65 | 14 | 0 | ANNUAL | ALL | 1
| 455926 | 521564 | 0.37127 | 11.01 | 15 | 0 | ANNUAL | ALL | 1
| 455976 | 521564 | 0.42065 | 11.46 | 11.46 | 0 | ANNUAL | ALL | 1
| 456026 | 521564 | 0.47575 | 9.54 | 13 | 0 | ANNUAL | ALL | 1
| 456076 | 521564 | 0.54733 | 10.57 | 13 | 0 | ANNUAL | ALL | 1
| 456126 | 521564 | 0.63013 | 12.24 | 12.24 | 0 | ANNUAL | ALL | 1
| 456176 | 521564 | 0.71391 | 12.53 | 17 | 0 | ANNUAL | ALL | 1
| 456226 | 521564 | 0.78971 | 11.03 | 18 | 0 | ANNUAL | ALL | 1
| 456276 | 521564 | 0.87133 | 12 | 18 | 0 | ANNUAL | ALL | 1
| 456326 | 521564 | 0.93991 | 12 | 17 | 0 | ANNUAL | ALL | 1
| 456376 | 521564 | 0.99726 | 11.91 | 14 | 0 | ANNUAL | ALL | 1
| 456426 | 521564 | 1.0405 | 11.3 | 30 | 0 | ANNUAL | ALL | 1
| 456476 | 521564 | 1.0757 | 11 | 31 | 0 | ANNUAL | ALL | 1
| 456526 | 521564 | 1.1042 | 11 | 31 | 0 | ANNUAL | ALL | 1
| 456576 | 521564 | 1.1268 | 11.32 | 31 | 0 | ANNUAL | ALL | 1
| 456626 | 521564 | 1.1396 | 11.46 | 31 | 0 | ANNUAL | ALL | 1
| 456676 | 521564 | 1.1388 | 11 | 17 | 0 | ANNUAL | ALL | 1
| 456726 | 521564 | 1.1329 | 11.32 | 17 | 0 | ANNUAL | ALL | 1
| 456776 | 521564 | 1.1222 | 12.36 | 16 | 0 | ANNUAL | ALL | 1
| 456826 | 521564 | 1.1047 | 13.47 | 17 | 0 | ANNUAL | ALL | 1
| 456876 | 521564 | 1.08 | 14 | 18 | 0 | ANNUAL | ALL | 1
| 456926 | 521564 | 1.0555 | 14.46 | 18 | 0 | ANNUAL | ALL | 1
| 456976 | 521564 | 1.0296 | 13.9 | 13.9 | 0 | ANNUAL | ALL | 1
| 457026 | 521564 | 1.0097 | 13.08 | 13.08 | 0 | ANNUAL | ALL | 1
| 457076 | 521564 | 1.0063 | 13.82 | 13.82 | 0 | ANNUAL | ALL | 1
| 457126 | 521564 | 1.0156 | 15.48 | 15.48 | 0 | ANNUAL | ALL | 1
| 457176 | 521564 | 1.027 | 16.14 | 16.14 | 0 | ANNUAL | ALL | 1
| 457226 | 521564 | 1.0363 | 15.28 | 15.28 | 0 | ANNUAL | ALL | 1
| 457276 | 521564 | 1.0446 | 13.47 | 16 | 0 | ANNUAL | ALL | 1
| 457326 | 521564 | 1.0662 | 14 | 16 | 0 | ANNUAL | ALL | 1
| 457376 | 521564 | 1.0861 | 14.2 | 14.2 | 0 | ANNUAL | ALL | 1
| 457426 | 521564 | 1.1111 | 15.73 | 15.73 | 0 | ANNUAL | ALL | 1
| 457476 | 521564 | 1.1332 | 27.48 | 27.48 | 0 | ANNUAL | ALL | 1
| 457526 | 521564 | 1.1384 | 29.57 | 29.57 | 0 | ANNUAL | ALL | 1
| 457576 | 521564 | 1.1647 | 24.46 | 24.46 | 0 | ANNUAL | ALL | 1
| 457626 | 521564 | 1.1695 | 19.77 | 19.77 | 0 | ANNUAL | ALL | 1
| 457676 | 521564 | 1.1644 | 18.65 | 18.65 | 0 | ANNUAL | ALL | 1
| 457726 | 521564 | 1.1673 | 19.92 | 19.92 | 0 | ANNUAL | ALL | 1
| 457776 | 521564 | 1.1586 | 19.35 | 19.35 | 0 | ANNUAL | ALL | 1
| 457826 | 521564 | 1.1407 | 17.22 | 17.22 | 0 | ANNUAL | ALL | 1
| 457876 | 521564 | 1.125 | 15.99 | 18 | 0 | ANNUAL | ALL | 1
| 457926 | 521564 | 1.1092 | 15.17 | 19 | 0 | ANNUAL | ALL | 1
| 457976 | 521564 | 1.0946 | 15.07 | 21 | 0 | ANNUAL | ALL | 1
| 458026 | 521564 | 1.0842 | 16.54 | 16.54 | 0 | ANNUAL | ALL | 1
| 458076 | 521564 | 1.0662 | 16.23 | 16.23 | 0 | ANNUAL | ALL | 1
| 458126 | 521564 | 1.0475 | 15.91 | 15.91 | 0 | ANNUAL | ALL | 1
| 458176 | 521564 | 1.0421 | 19.95 | 19.95 | 0 | ANNUAL | ALL | 1
| 458226 | 521564 | 1.023 | 20.04 | 20.04 | 0 | ANNUAL | ALL | 1
| 458276 | 521564 | 0.99613 | 17.64 | 29 | 0 | ANNUAL | ALL | 1
| 458326 | 521564 | 0.97472 | 17.04 | 29 | 0 | ANNUAL | ALL | 1
| 458376 | 521564 | 0.9599 | 18.83 | 29 | 0 | ANNUAL | ALL | 1
| 458426 | 521564 | 0.9385 | 18.29 | 29 | 0 | ANNUAL | ALL | 1
| 458476 | 521564 | 0.91797 | 18 | 29 | 0 | ANNUAL | ALL | 1
| 458526 | 521564 | 0.89839 | 18 | 29 | 0 | ANNUAL | ALL | 1
| 458576 | 521564 | 0.88017 | 18.46 | 28 | 0 | ANNUAL | ALL | 1
| 458626 | 521564 | 0.86237 | 19 | 19 | 0 | ANNUAL | ALL | 1
| 458676 | 521564 | 0.84363 | 19 | 19 | 0 | ANNUAL | ALL | 1
| 458726 | 521564 | 0.82563 | 19.17 | 23 | 0 | ANNUAL | ALL | 1
| 458776 | 521564 | 0.80936 | 20 | 22 | 0 | ANNUAL | ALL | 1
| 458826 | 521564 | 0.79167 | 20 | 22 | 0 | ANNUAL | ALL | 1
| 458876 | 521564 | 0.77437 | 20 | 23 | 0 | ANNUAL | ALL | 1
| 458926 | 521564 | 0.75564 | 19.03 | 23 | 0 | ANNUAL | ALL | 1
| 458976 | 521564 | 0.74288 | 21.01 | 21.01 | 0 | ANNUAL | ALL | 1
| 453976 | 521614 | 0.15036 | 10.21 | 11 | 0 | ANNUAL | ALL | 1
| 454026 | 521614 | 0.15227 | 10.91 | 10.91 | 0 | ANNUAL | ALL | 1
| 454076 | 521614 | 0.15425 | 11.57 | 11.57 | 0 | ANNUAL | ALL | 1
| 454126 | 521614 | 0.15631 | 12.21 | 12.21 | 0 | ANNUAL | ALL | 1
| 454176 | 521614 | 0.15803 | 11.37 | 11.37 | 0 | ANNUAL | ALL | 1
| 454226 | 521614 | 0.15928 | 8.71 | 8.71 | 0 | ANNUAL | ALL | 1
| 454276 | 521614 | 0.16121 | 8 | 8 | 0 | ANNUAL | ALL | 1
| 454326 | 521614 | 0.16367 | 8.7 | 8.7 | 0 | ANNUAL | ALL | 1
| 454376 | 521614 | 0.16654 | 10.29 | 10.29 | 0 | ANNUAL | ALL | 1
| 454426 | 521614 | 0.16897 | 10.18 | 10.18 | 0 | ANNUAL | ALL | 1
| 454476 | 521614 | 0.1707 | 7.82 | 9 | 0 | ANNUAL | ALL | 1
| 454526 | 521614 | 0.17262 | 5.85 | 10 | 0 | ANNUAL | ALL | 1
| 454576 | 521614 | 0.1751 | 5.26 | 10 | 0 | ANNUAL | ALL | 1
| 454626 | 521614 | 0.17879 | 7.7 | 7.7 | 0 | ANNUAL | ALL | 1
| 454676 | 521614 | 0.1818 | 8 | 8 | 0 | ANNUAL | ALL | 1
| 454726 | 521614 | 0.18475 | 7.97 | 9 | 0 | ANNUAL | ALL | 1
| 454776 | 521614 | 0.18766 | 7.7 | 17 | 0 | ANNUAL | ALL | 1
| 454826 | 521614 | 0.19202 | 10.72 | 17 | 0 | ANNUAL | ALL | 1
| 454876 | 521614 | 0.19745 | 15.68 | 15.68 | 0 | ANNUAL | ALL | 1
| 454926 | 521614 | 0.20186 | 18.16 | 18.16 | 0 | ANNUAL | ALL | 1
| 454976 | 521614 | 0.20336 | 14.99 | 14.99 | 0 | ANNUAL | ALL | 1
| 455026 | 521614 | 0.20452 | 11.47 | 11.47 | 0 | ANNUAL | ALL | 1
| 455076 | 521614 | 0.2056 | 8.15 | 8.15 | 0 | ANNUAL | ALL | 1
| 455126 | 521614 | 0.20955 | 10.58 | 36 | 0 | ANNUAL | ALL | 1
| 455176 | 521614 | 0.21247 | 11.23 | 36 | 0 | ANNUAL | ALL | 1
| 455226 | 521614 | 0.21696 | 14.64 | 36 | 0 | ANNUAL | ALL | 1
| 455276 | 521614 | 0.22075 | 27.19 | 27.19 | 0 | ANNUAL | ALL | 1
| 455326 | 521614 | 0.22099 | 32.59 | 32.59 | 0 | ANNUAL | ALL | 1
| 455376 | 521614 | 0.22865 | 21.83 | 21.83 | 0 | ANNUAL | ALL | 1
| 455426 | 521614 | 0.22538 | 12.43 | 36 | 0 | ANNUAL | ALL | 1
| 455476 | 521614 | 0.22824 | 11.98 | 11.98 | 0 | ANNUAL | ALL | 1
| 455526 | 521614 | 0.23122 | 10.52 | 23 | 0 | ANNUAL | ALL | 1
| 455576 | 521614 | 0.23641 | 10.36 | 23 | 0 | ANNUAL | ALL | 1
| 455626 | 521614 | 0.24559 | 12.85 | 23 | 0 | ANNUAL | ALL | 1
| 455676 | 521614 | 0.25808 | 15.63 | 23 | 0 | ANNUAL | ALL | 1
| 455726 | 521614 | 0.27228 | 15.85 | 15.85 | 0 | ANNUAL | ALL | 1
| 455776 | 521614 | 0.28813 | 12.91 | 12.91 | 0 | ANNUAL | ALL | 1
| 455826 | 521614 | 0.30976 | 10 | 11 | 0 | ANNUAL | ALL | 1
| 455876 | 521614 | 0.34271 | 10.44 | 14 | 0 | ANNUAL | ALL | 1
| 455926 | 521614 | 0.38585 | 11.45 | 15 | 0 | ANNUAL | ALL | 1
| 455976 | 521614 | 0.43956 | 12.42 | 12.42 | 0 | ANNUAL | ALL | 1
| 456026 | 521614 | 0.50311 | 12.92 | 12.92 | 0 | ANNUAL | ALL | 1
| 456076 | 521614 | 0.5757 | 13.2 | 13.2 | 0 | ANNUAL | ALL | 1
| 456126 | 521614 | 0.65313 | 12.85 | 12.85 | 0 | ANNUAL | ALL | 1
| 456176 | 521614 | 0.74298 | 14.87 | 14.87 | 0 | ANNUAL | ALL | 1
| 456226 | 521614 | 0.81989 | 13.97 | 18 | 0 | ANNUAL | ALL | 1
| 456276 | 521614 | 0.88979 | 13 | 18 | 0 | ANNUAL | ALL | 1
| 456326 | 521614 | 0.95364 | 12.71 | 17 | 0 | ANNUAL | ALL | 1
| 456376 | 521614 | 1.0043 | 12 | 16 | 0 | ANNUAL | ALL | 1
| 456426 | 521614 | 1.0485 | 12 | 13 | 0 | ANNUAL | ALL | 1
| 456476 | 521614 | 1.0833 | 12 | 12 | 0 | ANNUAL | ALL | 1
| 456526 | 521614 | 1.1101 | 12 | 12 | 0 | ANNUAL | ALL | 1
| 456576 | 521614 | 1.1292 | 12 | 12 | 0 | ANNUAL | ALL | 1
| 456626 | 521614 | 1.1402 | 12 | 12 | 0 | ANNUAL | ALL | 1
| 456676 | 521614 | 1.136 | 11 | 15 | 0 | ANNUAL | ALL | 1
| 456726 | 521614 | 1.1296 | 11.15 | 16 | 0 | ANNUAL | ALL | 1
| 456776 | 521614 | 1.1207 | 12.36 | 16 | 0 | ANNUAL | ALL | 1
| 456826 | 521614 | 1.107 | 14.01 | 16 | 0 | ANNUAL | ALL | 1
| 456876 | 521614 | 1.08 | 14.21 | 18 | 0 | ANNUAL | ALL | 1
| 456926 | 521614 | 1.0495 | 13.92 | 18 | 0 | ANNUAL | ALL | 1
| 456976 | 521614 | 1.0201 | 13.19 | 15 | 0 | ANNUAL | ALL | 1
| 457026 | 521614 | 0.99317 | 11.73 | 13 | 0 | ANNUAL | ALL | 1
| 457076 | 521614 | 0.9848 | 12.57 | 12.57 | 0 | ANNUAL | ALL | 1
| 457126 | 521614 | 0.99046 | 14.78 | 14.78 | 0 | ANNUAL | ALL | 1
| 457176 | 521614 | 0.98929 | 14.03 | 15 | 0 | ANNUAL | ALL | 1
| 457226 | 521614 | 0.99472 | 13.37 | 16 | 0 | ANNUAL | ALL | 1
| 457276 | 521614 | 1.0106 | 14 | 14 | 0 | ANNUAL | ALL | 1
| 457326 | 521614 | 1.027 | 14.15 | 15 | 0 | ANNUAL | ALL | 1
| 457376 | 521614 | 1.0476 | 15 | 15 | 0 | ANNUAL | ALL | 1
| 457426 | 521614 | 1.0667 | 15.6 | 15.6 | 0 | ANNUAL | ALL | 1
| 457476 | 521614 | 1.0961 | 18.71 | 18.71 | 0 | ANNUAL | ALL | 1
| 457526 | 521614 | 1.1196 | 22.25 | 22.25 | 0 | ANNUAL | ALL | 1
| 457576 | 521614 | 1.1181 | 25.14 | 25.14 | 0 | ANNUAL | ALL | 1
| 457626 | 521614 | 1.1339 | 21.69 | 21.69 | 0 | ANNUAL | ALL | 1
| 457676 | 521614 | 1.1275 | 19.35 | 19.35 | 0 | ANNUAL | ALL | 1
| 457726 | 521614 | 1.1248 | 18.97 | 23 | 0 | ANNUAL | ALL | 1
| 457776 | 521614 | 1.1116 | 16.76 | 23 | 0 | ANNUAL | ALL | 1
| 457826 | 521614 | 1.0991 | 15.21 | 21 | 0 | ANNUAL | ALL | 1
| 457876 | 521614 | 1.0899 | 15 | 17 | 0 | ANNUAL | ALL | 1
| 457926 | 521614 | 1.0794 | 15 | 21 | 0 | ANNUAL | ALL | 1
| 457976 | 521614 | 1.0683 | 15.29 | 21 | 0 | ANNUAL | ALL | 1
| 458026 | 521614 | 1.06 | 16.82 | 21 | 0 | ANNUAL | ALL | 1
| 458076 | 521614 | 1.0495 | 18.15 | 18.15 | 0 | ANNUAL | ALL | 1
| 458126 | 521614 | 1.029 | 16.77 | 21 | 0 | ANNUAL | ALL | 1
| 458176 | 521614 | 1.0095 | 15.81 | 22 | 0 | ANNUAL | ALL | 1
| 458226 | 521614 | 0.99508 | 16.72 | 20 | 0 | ANNUAL | ALL | 1
| 458276 | 521614 | 0.97815 | 17 | 19 | 0 | ANNUAL | ALL | 1
| 458326 | 521614 | 0.95951 | 16.8 | 29 | 0 | ANNUAL | ALL | 1
| 458376 | 521614 | 0.94361 | 17.7 | 29 | 0 | ANNUAL | ALL | 1
| 458426 | 521614 | 0.92444 | 17.43 | 29 | 0 | ANNUAL | ALL | 1
| 458476 | 521614 | 0.90441 | 16.79 | 29 | 0 | ANNUAL | ALL | 1
| 458526 | 521614 | 0.88777 | 17.48 | 28 | 0 | ANNUAL | ALL | 1
| 458576 | 521614 | 0.86898 | 17.21 | 20 | 0 | ANNUAL | ALL | 1
| 458626 | 521614 | 0.85282 | 18 | 19 | 0 | ANNUAL | ALL | 1
| 458676 | 521614 | 0.83479 | 17.85 | 21 | 0 | ANNUAL | ALL | 1
| 458726 | 521614 | 0.81815 | 18.23 | 23 | 0 | ANNUAL | ALL | 1
| 458776 | 521614 | 0.80257 | 19 | 21 | 0 | ANNUAL | ALL | 1
| 458826 | 521614 | 0.78678 | 19.55 | 21 | 0 | ANNUAL | ALL | 1
| 458876 | 521614 | 0.76968 | 19.29 | 23 | 0 | ANNUAL | ALL | 1
| 458926 | 521614 | 0.7511 | 18.02 | 23 | 0 | ANNUAL | ALL | 1
| 458976 | 521614 | 0.73697 | 18.94 | 23 | 0 | ANNUAL | ALL | 1
| 453976 | 521664 | 0.14803 | 10.15 | 14 | 0 | ANNUAL | ALL | 1
| 454026 | 521664 | 0.15019 | 11.7 | 11.7 | 0 | ANNUAL | ALL | 1
| 454076 | 521664 | 0.15246 | 13.24 | 13.24 | 0 | ANNUAL | ALL | 1
| 454126 | 521664 | 0.15456 | 13.85 | 13.85 | 0 | ANNUAL | ALL | 1
| 454176 | 521664 | 0.15591 | 11.61 | 11.61 | 0 | ANNUAL | ALL | 1
| 454226 | 521664 | 0.15724 | 9 | 9 | 0 | ANNUAL | ALL | 1
| 454276 | 521664 | 0.15937 | 8.85 | 8.85 | 0 | ANNUAL | ALL | 1
| 454326 | 521664 | 0.1616 | 8.7 | 8.7 | 0 | ANNUAL | ALL | 1
| 454376 | 521664 | 0.16503 | 12 | 12 | 0 | ANNUAL | ALL | 1
| 454426 | 521664 | 0.16806 | 13.6 | 13.6 | 0 | ANNUAL | ALL | 1
| 454476 | 521664 | 0.16963 | 10.63 | 10.63 | 0 | ANNUAL | ALL | 1
| 454526 | 521664 | 0.17108 | 7.2 | 7.2 | 0 | ANNUAL | ALL | 1
| 454576 | 521664 | 0.17365 | 6.91 | 6.91 | 0 | ANNUAL | ALL | 1
| 454626 | 521664 | 0.17678 | 7.96 | 7.96 | 0 | ANNUAL | ALL | 1
| 454676 | 521664 | 0.17962 | 8 | 8 | 0 | ANNUAL | ALL | 1
| 454726 | 521664 | 0.18248 | 7.97 | 10 | 0 | ANNUAL | ALL | 1
| 454776 | 521664 | 0.18526 | 7.7 | 17 | 0 | ANNUAL | ALL | 1
| 454826 | 521664 | 0.18931 | 10.41 | 17 | 0 | ANNUAL | ALL | 1
| 454876 | 521664 | 0.19349 | 13.24 | 17 | 0 | ANNUAL | ALL | 1
| 454926 | 521664 | 0.19765 | 15.85 | 15.85 | 0 | ANNUAL | ALL | 1
| 454976 | 521664 | 0.19889 | 12.48 | 12.48 | 0 | ANNUAL | ALL | 1
| 455026 | 521664 | 0.20042 | 10.02 | 10.02 | 0 | ANNUAL | ALL | 1
| 455076 | 521664 | 0.20336 | 10.72 | 36 | 0 | ANNUAL | ALL | 1
| 455126 | 521664 | 0.20594 | 10.92 | 36 | 0 | ANNUAL | ALL | 1
| 455176 | 521664 | 0.2089 | 12 | 36 | 0 | ANNUAL | ALL | 1
| 455226 | 521664 | 0.21171 | 12.87 | 36 | 0 | ANNUAL | ALL | 1
| 455276 | 521664 | 0.21903 | 21.9 | 36 | 0 | ANNUAL | ALL | 1
| 455326 | 521664 | 0.2174 | 30.12 | 30.12 | 0 | ANNUAL | ALL | 1
| 455376 | 521664 | 0.22422 | 22.44 | 22.44 | 0 | ANNUAL | ALL | 1
| 455426 | 521664 | 0.22205 | 13.07 | 36 | 0 | ANNUAL | ALL | 1
| 455476 | 521664 | 0.22502 | 12 | 36 | 0 | ANNUAL | ALL | 1
| 455526 | 521664 | 0.22884 | 10.69 | 13 | 0 | ANNUAL | ALL | 1
| 455576 | 521664 | 0.23464 | 10.04 | 23 | 0 | ANNUAL | ALL | 1
| 455626 | 521664 | 0.24397 | 11.18 | 23 | 0 | ANNUAL | ALL | 1
| 455676 | 521664 | 0.25836 | 14.51 | 14.51 | 0 | ANNUAL | ALL | 1
| 455726 | 521664 | 0.27371 | 14 | 14 | 0 | ANNUAL | ALL | 1
| 455776 | 521664 | 0.29185 | 11.18 | 13 | 0 | ANNUAL | ALL | 1
| 455826 | 521664 | 0.31753 | 9.73 | 9.73 | 0 | ANNUAL | ALL | 1
| 455876 | 521664 | 0.35725 | 13.04 | 13.04 | 0 | ANNUAL | ALL | 1
| 455926 | 521664 | 0.40519 | 14.76 | 14.76 | 0 | ANNUAL | ALL | 1
| 455976 | 521664 | 0.45943 | 14.27 | 14.27 | 0 | ANNUAL | ALL | 1
| 456026 | 521664 | 0.52916 | 16.2 | 16.2 | 0 | ANNUAL | ALL | 1
| 456076 | 521664 | 0.59875 | 14.85 | 14.85 | 0 | ANNUAL | ALL | 1
| 456126 | 521664 | 0.67145 | 13.18 | 13.18 | 0 | ANNUAL | ALL | 1
| 456176 | 521664 | 0.75218 | 13.48 | 13.48 | 0 | ANNUAL | ALL | 1
| 456226 | 521664 | 0.82786 | 13.12 | 13.12 | 0 | ANNUAL | ALL | 1
| 456276 | 521664 | 0.89822 | 13 | 13 | 0 | ANNUAL | ALL | 1
| 456326 | 521664 | 0.96328 | 13.56 | 13.56 | 0 | ANNUAL | ALL | 1
| 456376 | 521664 | 1.0066 | 12.03 | 12.03 | 0 | ANNUAL | ALL | 1
| 456426 | 521664 | 1.0531 | 12.88 | 12.88 | 0 | ANNUAL | ALL | 1
| 456476 | 521664 | 1.0806 | 12 | 12 | 0 | ANNUAL | ALL | 1
| 456526 | 521664 | 1.1055 | 12 | 12 | 0 | ANNUAL | ALL | 1
| 456576 | 521664 | 1.127 | 12.61 | 12.61 | 0 | ANNUAL | ALL | 1
| 456626 | 521664 | 1.139 | 12.88 | 12.88 | 0 | ANNUAL | ALL | 1
| 456676 | 521664 | 1.1348 | 11.88 | 11.88 | 0 | ANNUAL | ALL | 1
| 456726 | 521664 | 1.1285 | 11.96 | 16 | 0 | ANNUAL | ALL | 1
| 456776 | 521664 | 1.1155 | 12.36 | 16 | 0 | ANNUAL | ALL | 1
| 456826 | 521664 | 1.1026 | 14.03 | 16 | 0 | ANNUAL | ALL | 1
| 456876 | 521664 | 1.084 | 15.61 | 17 | 0 | ANNUAL | ALL | 1
| 456926 | 521664 | 1.05 | 14.83 | 17 | 0 | ANNUAL | ALL | 1
| 456976 | 521664 | 1.0225 | 14.9 | 17 | 0 | ANNUAL | ALL | 1
| 457026 | 521664 | 1.0029 | 15.67 | 15.67 | 0 | ANNUAL | ALL | 1
| 457076 | 521664 | 0.98158 | 14.8 | 14.8 | 0 | ANNUAL | ALL | 1
| 457126 | 521664 | 0.96786 | 13.95 | 13.95 | 0 | ANNUAL | ALL | 1
| 457176 | 521664 | 0.95728 | 12.12 | 17 | 0 | ANNUAL | ALL | 1
| 457226 | 521664 | 0.96214 | 12.36 | 17 | 0 | ANNUAL | ALL | 1
| 457276 | 521664 | 0.97795 | 14 | 14 | 0 | ANNUAL | ALL | 1
| 457326 | 521664 | 0.99063 | 14.09 | 14.09 | 0 | ANNUAL | ALL | 1
| 457376 | 521664 | 1.005 | 14.12 | 31 | 0 | ANNUAL | ALL | 1
| 457426 | 521664 | 1.0194 | 14.03 | 31 | 0 | ANNUAL | ALL | 1
| 457476 | 521664 | 1.0321 | 13.74 | 31 | 0 | ANNUAL | ALL | 1
| 457526 | 521664 | 1.0501 | 15.14 | 31 | 0 | ANNUAL | ALL | 1
| 457576 | 521664 | 1.0745 | 18.54 | 31 | 0 | ANNUAL | ALL | 1
| 457626 | 521664 | 1.0925 | 22.11 | 22.11 | 0 | ANNUAL | ALL | 1
| 457676 | 521664 | 1.0946 | 23.27 | 23.27 | 0 | ANNUAL | ALL | 1
| 457726 | 521664 | 1.0948 | 20.75 | 25 | 0 | ANNUAL | ALL | 1
| 457776 | 521664 | 1.0867 | 19.33 | 25 | 0 | ANNUAL | ALL | 1
| 457826 | 521664 | 1.0712 | 16.56 | 16.56 | 0 | ANNUAL | ALL | 1
| 457876 | 521664 | 1.0586 | 14.97 | 14.97 | 0 | ANNUAL | ALL | 1
| 457926 | 521664 | 1.0493 | 14.73 | 21 | 0 | ANNUAL | ALL | 1
| 457976 | 521664 | 1.041 | 15.32 | 21 | 0 | ANNUAL | ALL | 1
| 458026 | 521664 | 1.0318 | 16.08 | 20 | 0 | ANNUAL | ALL | 1
| 458076 | 521664 | 1.0322 | 20.18 | 20.18 | 0 | ANNUAL | ALL | 1
| 458126 | 521664 | 1.0169 | 19.91 | 19.91 | 0 | ANNUAL | ALL | 1
| 458176 | 521664 | 0.98946 | 15.88 | 22 | 0 | ANNUAL | ALL | 1
| 458226 | 521664 | 0.9742 | 15.96 | 22 | 0 | ANNUAL | ALL | 1
| 458276 | 521664 | 0.96095 | 17 | 17 | 0 | ANNUAL | ALL | 1
| 458326 | 521664 | 0.94409 | 16.91 | 16.91 | 0 | ANNUAL | ALL | 1
| 458376 | 521664 | 0.93149 | 18.57 | 18.57 | 0 | ANNUAL | ALL | 1
| 458426 | 521664 | 0.91162 | 17.52 | 17.52 | 0 | ANNUAL | ALL | 1
| 458476 | 521664 | 0.89077 | 16 | 22 | 0 | ANNUAL | ALL | 1
| 458526 | 521664 | 0.87677 | 17.31 | 22 | 0 | ANNUAL | ALL | 1
| 458576 | 521664 | 0.86256 | 18.56 | 18.56 | 0 | ANNUAL | ALL | 1
| 458626 | 521664 | 0.8462 | 18.85 | 18.85 | 0 | ANNUAL | ALL | 1
| 458676 | 521664 | 0.82608 | 17.3 | 21 | 0 | ANNUAL | ALL | 1
| 458726 | 521664 | 0.81042 | 17.72 | 17.72 | 0 | ANNUAL | ALL | 1
| 458776 | 521664 | 0.79497 | 18.15 | 20 | 0 | ANNUAL | ALL | 1
| 458826 | 521664 | 0.77935 | 18.39 | 21 | 0 | ANNUAL | ALL | 1
| 458876 | 521664 | 0.76219 | 17.68 | 23 | 0 | ANNUAL | ALL | 1
| 458926 | 521664 | 0.74892 | 18.88 | 22 | 0 | ANNUAL | ALL | 1
| 458976 | 521664 | 0.73272 | 18.35 | 23 | 0 | ANNUAL | ALL | 1
| 453976 | 521714 | 0.1459 | 10.04 | 10.04 | 0 | ANNUAL | ALL | 1
| 454026 | 521714 | 0.14825 | 12.24 | 12.24 | 0 | ANNUAL | ALL | 1
| 454076 | 521714 | 0.15043 | 13.36 | 13.36 | 0 | ANNUAL | ALL | 1
| 454126 | 521714 | 0.153 | 15.53 | 15.53 | 0 | ANNUAL | ALL | 1
| 454176 | 521714 | 0.1543 | 12.94 | 12.94 | 0 | ANNUAL | ALL | 1
| 454226 | 521714 | 0.15584 | 10.91 | 10.91 | 0 | ANNUAL | ALL | 1
| 454276 | 521714 | 0.15765 | 9.56 | 9.56 | 0 | ANNUAL | ALL | 1
| 454326 | 521714 | 0.16034 | 10.87 | 10.87 | 0 | ANNUAL | ALL | 1
| 454376 | 521714 | 0.16419 | 15.43 | 15.43 | 0 | ANNUAL | ALL | 1
| 454426 | 521714 | 0.16745 | 17.63 | 17.63 | 0 | ANNUAL | ALL | 1
| 454476 | 521714 | 0.16947 | 15.92 | 15.92 | 0 | ANNUAL | ALL | 1
| 454526 | 521714 | 0.17056 | 11.45 | 11.45 | 0 | ANNUAL | ALL | 1
| 454576 | 521714 | 0.17223 | 8.63 | 8.63 | 0 | ANNUAL | ALL | 1
| 454626 | 521714 | 0.17489 | 8.54 | 8.54 | 0 | ANNUAL | ALL | 1
| 454676 | 521714 | 0.17762 | 8.54 | 8.54 | 0 | ANNUAL | ALL | 1
| 454726 | 521714 | 0.17995 | 7.41 | 7.41 | 0 | ANNUAL | ALL | 1
| 454776 | 521714 | 0.18227 | 6.32 | 19 | 0 | ANNUAL | ALL | 1
| 454826 | 521714 | 0.1857 | 8.11 | 19 | 0 | ANNUAL | ALL | 1
| 454876 | 521714 | 0.18876 | 8.97 | 19 | 0 | ANNUAL | ALL | 1
| 454926 | 521714 | 0.19195 | 10.19 | 19 | 0 | ANNUAL | ALL | 1
| 454976 | 521714 | 0.19397 | 8.94 | 19 | 0 | ANNUAL | ALL | 1
| 455026 | 521714 | 0.19696 | 10.03 | 10.03 | 0 | ANNUAL | ALL | 1
| 455076 | 521714 | 0.19963 | 10.62 | 36 | 0 | ANNUAL | ALL | 1
| 455126 | 521714 | 0.20186 | 10.46 | 36 | 0 | ANNUAL | ALL | 1
| 455176 | 521714 | 0.20438 | 11.02 | 36 | 0 | ANNUAL | ALL | 1
| 455226 | 521714 | 0.20726 | 12.24 | 36 | 0 | ANNUAL | ALL | 1
| 455276 | 521714 | 0.21466 | 22.1 | 36 | 0 | ANNUAL | ALL | 1
| 455326 | 521714 | 0.21342 | 29.5 | 29.5 | 0 | ANNUAL | ALL | 1
| 455376 | 521714 | 0.21825 | 25.62 | 25.62 | 0 | ANNUAL | ALL | 1
| 455426 | 521714 | 0.22169 | 17.71 | 36 | 0 | ANNUAL | ALL | 1
| 455476 | 521714 | 0.22331 | 13.49 | 36 | 0 | ANNUAL | ALL | 1
| 455526 | 521714 | 0.22713 | 10.85 | 36 | 0 | ANNUAL | ALL | 1
| 455576 | 521714 | 0.23502 | 11.65 | 15 | 0 | ANNUAL | ALL | 1
| 455626 | 521714 | 0.2468 | 14.13 | 14.13 | 0 | ANNUAL | ALL | 1
| 455676 | 521714 | 0.26089 | 14.94 | 14.94 | 0 | ANNUAL | ALL | 1
| 455726 | 521714 | 0.27618 | 12.18 | 12.18 | 0 | ANNUAL | ALL | 1
| 455776 | 521714 | 0.29764 | 10.56 | 13 | 0 | ANNUAL | ALL | 1
| 455826 | 521714 | 0.32915 | 12.07 | 12.07 | 0 | ANNUAL | ALL | 1
| 455876 | 521714 | 0.37059 | 14.45 | 14.45 | 0 | ANNUAL | ALL | 1
| 455926 | 521714 | 0.41906 | 14.99 | 14.99 | 0 | ANNUAL | ALL | 1
| 455976 | 521714 | 0.47429 | 14.17 | 14.17 | 0 | ANNUAL | ALL | 1
| 456026 | 521714 | 0.54138 | 14.82 | 14.82 | 0 | ANNUAL | ALL | 1
| 456076 | 521714 | 0.61138 | 13.93 | 13.93 | 0 | ANNUAL | ALL | 1
| 456126 | 521714 | 0.68978 | 14.46 | 14.46 | 0 | ANNUAL | ALL | 1
| 456176 | 521714 | 0.76574 | 14.08 | 14.08 | 0 | ANNUAL | ALL | 1
| 456226 | 521714 | 0.82849 | 11.48 | 11.48 | 0 | ANNUAL | ALL | 1
| 456276 | 521714 | 0.89977 | 12.46 | 12.46 | 0 | ANNUAL | ALL | 1
| 456326 | 521714 | 0.96094 | 13 | 13 | 0 | ANNUAL | ALL | 1
| 456376 | 521714 | 1.0045 | 12.03 | 12.03 | 0 | ANNUAL | ALL | 1
| 456426 | 521714 | 1.0491 | 13 | 13 | 0 | ANNUAL | ALL | 1
| 456476 | 521714 | 1.0773 | 12.54 | 12.54 | 0 | ANNUAL | ALL | 1
| 456526 | 521714 | 1.1009 | 12.57 | 12.57 | 0 | ANNUAL | ALL | 1
| 456576 | 521714 | 1.1252 | 13.86 | 13.86 | 0 | ANNUAL | ALL | 1
| 456626 | 521714 | 1.1323 | 13.46 | 13.46 | 0 | ANNUAL | ALL | 1
| 456676 | 521714 | 1.128 | 12.43 | 12.43 | 0 | ANNUAL | ALL | 1
| 456726 | 521714 | 1.1145 | 11.14 | 14 | 0 | ANNUAL | ALL | 1
| 456776 | 521714 | 1.1092 | 12.71 | 15 | 0 | ANNUAL | ALL | 1
| 456826 | 521714 | 1.0951 | 14.01 | 14.01 | 0 | ANNUAL | ALL | 1
| 456876 | 521714 | 1.0708 | 14.46 | 16 | 0 | ANNUAL | ALL | 1
| 456926 | 521714 | 1.0461 | 15.31 | 15.31 | 0 | ANNUAL | ALL | 1
| 456976 | 521714 | 1.0312 | 18 | 18 | 0 | ANNUAL | ALL | 1
| 457026 | 521714 | 1.0069 | 18.38 | 18.38 | 0 | ANNUAL | ALL | 1
| 457076 | 521714 | 0.98014 | 17.18 | 17.18 | 0 | ANNUAL | ALL | 1
| 457126 | 521714 | 0.95211 | 14.06 | 17 | 0 | ANNUAL | ALL | 1
| 457176 | 521714 | 0.9424 | 13.38 | 17 | 0 | ANNUAL | ALL | 1
| 457226 | 521714 | 0.94251 | 13.54 | 17 | 0 | ANNUAL | ALL | 1
| 457276 | 521714 | 0.95308 | 14.97 | 14.97 | 0 | ANNUAL | ALL | 1
| 457326 | 521714 | 0.95518 | 13.3 | 31 | 0 | ANNUAL | ALL | 1
| 457376 | 521714 | 0.96735 | 13.46 | 31 | 0 | ANNUAL | ALL | 1
| 457426 | 521714 | 0.98231 | 14.03 | 31 | 0 | ANNUAL | ALL | 1
| 457476 | 521714 | 1.0004 | 15.38 | 31 | 0 | ANNUAL | ALL | 1
| 457526 | 521714 | 1.0108 | 15.06 | 31 | 0 | ANNUAL | ALL | 1
| 457576 | 521714 | 1.0288 | 17.07 | 31 | 0 | ANNUAL | ALL | 1
| 457626 | 521714 | 1.0519 | 20.85 | 20.85 | 0 | ANNUAL | ALL | 1
| 457676 | 521714 | 1.0538 | 23.82 | 23.82 | 0 | ANNUAL | ALL | 1
| 457726 | 521714 | 1.0589 | 22.94 | 25 | 0 | ANNUAL | ALL | 1
| 457776 | 521714 | 1.0528 | 19.61 | 25 | 0 | ANNUAL | ALL | 1
| 457826 | 521714 | 1.0407 | 17.2 | 25 | 0 | ANNUAL | ALL | 1
| 457876 | 521714 | 1.0367 | 17.52 | 17.52 | 0 | ANNUAL | ALL | 1
| 457926 | 521714 | 1.0239 | 15.85 | 15.85 | 0 | ANNUAL | ALL | 1
| 457976 | 521714 | 1.0149 | 15.71 | 19 | 0 | ANNUAL | ALL | 1
| 458026 | 521714 | 1.0043 | 15.54 | 17 | 0 | ANNUAL | ALL | 1
| 458076 | 521714 | 1.0053 | 19.44 | 19.44 | 0 | ANNUAL | ALL | 1
| 458126 | 521714 | 0.99353 | 19.75 | 19.75 | 0 | ANNUAL | ALL | 1
| 458176 | 521714 | 0.97472 | 17.99 | 22 | 0 | ANNUAL | ALL | 1
| 458226 | 521714 | 0.96119 | 18.24 | 22 | 0 | ANNUAL | ALL | 1
| 458276 | 521714 | 0.94936 | 19.35 | 19.35 | 0 | ANNUAL | ALL | 1
| 458326 | 521714 | 0.93297 | 19 | 19 | 0 | ANNUAL | ALL | 1
| 458376 | 521714 | 0.91883 | 19.63 | 19.63 | 0 | ANNUAL | ALL | 1
| 458426 | 521714 | 0.89572 | 16.75 | 16.75 | 0 | ANNUAL | ALL | 1
| 458476 | 521714 | 0.87938 | 16.57 | 18 | 0 | ANNUAL | ALL | 1
| 458526 | 521714 | 0.86799 | 18.56 | 20 | 0 | ANNUAL | ALL | 1
| 458576 | 521714 | 0.85356 | 19.29 | 19.29 | 0 | ANNUAL | ALL | 1
| 458626 | 521714 | 0.83689 | 18.99 | 18.99 | 0 | ANNUAL | ALL | 1
| 458676 | 521714 | 0.81928 | 18.17 | 18.17 | 0 | ANNUAL | ALL | 1
| 458726 | 521714 | 0.80176 | 17.26 | 17.26 | 0 | ANNUAL | ALL | 1
| 458776 | 521714 | 0.78476 | 16.47 | 20 | 0 | ANNUAL | ALL | 1
| 458826 | 521714 | 0.76977 | 16.59 | 21 | 0 | ANNUAL | ALL | 1
| 458876 | 521714 | 0.75606 | 17.29 | 20 | 0 | ANNUAL | ALL | 1
| 458926 | 521714 | 0.74157 | 17.46 | 21 | 0 | ANNUAL | ALL | 1
| 458976 | 521714 | 0.72644 | 17.14 | 23 | 0 | ANNUAL | ALL | 1
| 453976 | 521764 | 0.14435 | 11.47 | 11.47 | 0 | ANNUAL | ALL | 1
| 454026 | 521764 | 0.14675 | 13.76 | 13.76 | 0 | ANNUAL | ALL | 1
| 454076 | 521764 | 0.14901 | 15.08 | 15.08 | 0 | ANNUAL | ALL | 1
| 454126 | 521764 | 0.15138 | 16.45 | 16.45 | 0 | ANNUAL | ALL | 1
| 454176 | 521764 | 0.15363 | 17.02 | 17.02 | 0 | ANNUAL | ALL | 1
| 454226 | 521764 | 0.15575 | 16.84 | 16.84 | 0 | ANNUAL | ALL | 1
| 454276 | 521764 | 0.15778 | 16.09 | 16.09 | 0 | ANNUAL | ALL | 1
| 454326 | 521764 | 0.1607 | 17.96 | 17.96 | 0 | ANNUAL | ALL | 1
| 454376 | 521764 | 0.16413 | 21.99 | 21.99 | 0 | ANNUAL | ALL | 1
| 454426 | 521764 | 0.16642 | 23.36 | 23.36 | 0 | ANNUAL | ALL | 1
| 454476 | 521764 | 0.16908 | 20.43 | 20.43 | 0 | ANNUAL | ALL | 1
| 454526 | 521764 | 0.17038 | 16.7 | 16.7 | 0 | ANNUAL | ALL | 1
| 454576 | 521764 | 0.17213 | 14.18 | 14.18 | 0 | ANNUAL | ALL | 1
| 454626 | 521764 | 0.17393 | 11.82 | 11.82 | 0 | ANNUAL | ALL | 1
| 454676 | 521764 | 0.1757 | 9.43 | 9.43 | 0 | ANNUAL | ALL | 1
| 454726 | 521764 | 0.17693 | 5.63 | 9 | 0 | ANNUAL | ALL | 1
| 454776 | 521764 | 0.17937 | 5.28 | 19 | 0 | ANNUAL | ALL | 1
| 454826 | 521764 | 0.18179 | 5 | 19 | 0 | ANNUAL | ALL | 1
| 454876 | 521764 | 0.18467 | 6.05 | 19 | 0 | ANNUAL | ALL | 1
| 454926 | 521764 | 0.18778 | 7.72 | 19 | 0 | ANNUAL | ALL | 1
| 454976 | 521764 | 0.19093 | 9.57 | 19 | 0 | ANNUAL | ALL | 1
| 455026 | 521764 | 0.19397 | 11.21 | 11.21 | 0 | ANNUAL | ALL | 1
| 455076 | 521764 | 0.19589 | 10.52 | 36 | 0 | ANNUAL | ALL | 1
| 455126 | 521764 | 0.19731 | 8.94 | 36 | 0 | ANNUAL | ALL | 1
| 455176 | 521764 | 0.20057 | 11.23 | 36 | 0 | ANNUAL | ALL | 1
| 455226 | 521764 | 0.20356 | 12.7 | 36 | 0 | ANNUAL | ALL | 1
| 455276 | 521764 | 0.21055 | 21.04 | 36 | 0 | ANNUAL | ALL | 1
| 455326 | 521764 | 0.20947 | 29.6 | 36 | 0 | ANNUAL | ALL | 1
| 455376 | 521764 | 0.21324 | 28.27 | 28.27 | 0 | ANNUAL | ALL | 1
| 455426 | 521764 | 0.22041 | 20.38 | 36 | 0 | ANNUAL | ALL | 1
| 455476 | 521764 | 0.22131 | 13.74 | 36 | 0 | ANNUAL | ALL | 1
| 455526 | 521764 | 0.22672 | 12 | 36 | 0 | ANNUAL | ALL | 1
| 455576 | 521764 | 0.23666 | 14.01 | 14.01 | 0 | ANNUAL | ALL | 1
| 455626 | 521764 | 0.25126 | 18.06 | 18.06 | 0 | ANNUAL | ALL | 1
| 455676 | 521764 | 0.26655 | 17.91 | 17.91 | 0 | ANNUAL | ALL | 1
| 455726 | 521764 | 0.28215 | 13.2 | 13.2 | 0 | ANNUAL | ALL | 1
| 455776 | 521764 | 0.30505 | 10.8 | 10.8 | 0 | ANNUAL | ALL | 1
| 455826 | 521764 | 0.33899 | 12.39 | 12.39 | 0 | ANNUAL | ALL | 1
| 455876 | 521764 | 0.3843 | 15.8 | 15.8 | 0 | ANNUAL | ALL | 1
| 455926 | 521764 | 0.44214 | 20.04 | 20.04 | 0 | ANNUAL | ALL | 1
| 455976 | 521764 | 0.50357 | 20.66 | 20.66 | 0 | ANNUAL | ALL | 1
| 456026 | 521764 | 0.55853 | 15.91 | 15.91 | 0 | ANNUAL | ALL | 1
| 456076 | 521764 | 0.61882 | 12 | 12 | 0 | ANNUAL | ALL | 1
| 456126 | 521764 | 0.69224 | 12 | 12 | 0 | ANNUAL | ALL | 1
| 456176 | 521764 | 0.7665 | 12.28 | 12.28 | 0 | ANNUAL | ALL | 1
| 456226 | 521764 | 0.83112 | 11.06 | 11.06 | 0 | ANNUAL | ALL | 1
| 456276 | 521764 | 0.90025 | 12.45 | 12.45 | 0 | ANNUAL | ALL | 1
| 456326 | 521764 | 0.95793 | 13 | 13 | 0 | ANNUAL | ALL | 1
| 456376 | 521764 | 1.0038 | 13 | 13 | 0 | ANNUAL | ALL | 1
| 456426 | 521764 | 1.0409 | 13 | 13 | 0 | ANNUAL | ALL | 1
| 456476 | 521764 | 1.0719 | 13.36 | 13.36 | 0 | ANNUAL | ALL | 1
| 456526 | 521764 | 1.0975 | 13.97 | 13.97 | 0 | ANNUAL | ALL | 1
| 456576 | 521764 | 1.1065 | 12.85 | 12.85 | 0 | ANNUAL | ALL | 1
| 456626 | 521764 | 1.1108 | 12 | 12 | 0 | ANNUAL | ALL | 1
| 456676 | 521764 | 1.1073 | 11 | 11 | 0 | ANNUAL | ALL | 1
| 456726 | 521764 | 1.1058 | 11.7 | 11.7 | 0 | ANNUAL | ALL | 1
| 456776 | 521764 | 1.096 | 12.29 | 12.29 | 0 | ANNUAL | ALL | 1
| 456826 | 521764 | 1.0842 | 13.79 | 13.79 | 0 | ANNUAL | ALL | 1
| 456876 | 521764 | 1.0589 | 13.79 | 13.79 | 0 | ANNUAL | ALL | 1
| 456926 | 521764 | 1.03 | 13.65 | 13.65 | 0 | ANNUAL | ALL | 1
| 456976 | 521764 | 1.0157 | 16.58 | 16.58 | 0 | ANNUAL | ALL | 1
| 457026 | 521764 | 0.99201 | 17.27 | 17.27 | 0 | ANNUAL | ALL | 1
| 457076 | 521764 | 0.97188 | 17.87 | 17.87 | 0 | ANNUAL | ALL | 1
| 457126 | 521764 | 0.95318 | 17.57 | 17.57 | 0 | ANNUAL | ALL | 1
| 457176 | 521764 | 0.92973 | 14.58 | 16 | 0 | ANNUAL | ALL | 1
| 457226 | 521764 | 0.921 | 13.5 | 16 | 0 | ANNUAL | ALL | 1
| 457276 | 521764 | 0.92395 | 14.01 | 14.01 | 0 | ANNUAL | ALL | 1
| 457326 | 521764 | 0.92948 | 14.06 | 31 | 0 | ANNUAL | ALL | 1
| 457376 | 521764 | 0.93695 | 13.79 | 31 | 0 | ANNUAL | ALL | 1
| 457426 | 521764 | 0.94748 | 13.82 | 31 | 0 | ANNUAL | ALL | 1
| 457476 | 521764 | 0.96489 | 15.48 | 31 | 0 | ANNUAL | ALL | 1
| 457526 | 521764 | 0.97687 | 15.79 | 31 | 0 | ANNUAL | ALL | 1
| 457576 | 521764 | 0.99041 | 16.81 | 31 | 0 | ANNUAL | ALL | 1
| 457626 | 521764 | 1.006 | 18.82 | 31 | 0 | ANNUAL | ALL | 1
| 457676 | 521764 | 1.0185 | 20.58 | 20.58 | 0 | ANNUAL | ALL | 1
| 457726 | 521764 | 1.0214 | 20.55 | 25 | 0 | ANNUAL | ALL | 1
| 457776 | 521764 | 1.0144 | 18.48 | 25 | 0 | ANNUAL | ALL | 1
| 457826 | 521764 | 1.0089 | 17.36 | 19 | 0 | ANNUAL | ALL | 1
| 457876 | 521764 | 1.0102 | 18.74 | 18.74 | 0 | ANNUAL | ALL | 1
| 457926 | 521764 | 0.99873 | 17 | 17 | 0 | ANNUAL | ALL | 1
| 457976 | 521764 | 0.99125 | 16.87 | 16.87 | 0 | ANNUAL | ALL | 1
| 458026 | 521764 | 0.98657 | 18.1 | 18.1 | 0 | ANNUAL | ALL | 1
| 458076 | 521764 | 0.98092 | 19.49 | 19.49 | 0 | ANNUAL | ALL | 1
| 458126 | 521764 | 0.9689 | 19.21 | 19.21 | 0 | ANNUAL | ALL | 1
| 458176 | 521764 | 0.9511 | 17.2 | 23 | 0 | ANNUAL | ALL | 1
| 458226 | 521764 | 0.93929 | 17.55 | 23 | 0 | ANNUAL | ALL | 1
| 458276 | 521764 | 0.92935 | 18.87 | 18.87 | 0 | ANNUAL | ALL | 1
| 458326 | 521764 | 0.91567 | 19.03 | 19.03 | 0 | ANNUAL | ALL | 1
| 458376 | 521764 | 0.90224 | 19.45 | 19.45 | 0 | ANNUAL | ALL | 1
| 458426 | 521764 | 0.87953 | 16.13 | 19 | 0 | ANNUAL | ALL | 1
| 458476 | 521764 | 0.86693 | 17.05 | 18 | 0 | ANNUAL | ALL | 1
| 458526 | 521764 | 0.85425 | 18.03 | 18.03 | 0 | ANNUAL | ALL | 1
| 458576 | 521764 | 0.83874 | 17.78 | 17.78 | 0 | ANNUAL | ALL | 1
| 458626 | 521764 | 0.8259 | 18.77 | 18.77 | 0 | ANNUAL | ALL | 1
| 458676 | 521764 | 0.80795 | 17.3 | 19 | 0 | ANNUAL | ALL | 1
| 458726 | 521764 | 0.79065 | 16 | 20 | 0 | ANNUAL | ALL | 1
| 458776 | 521764 | 0.77418 | 14.99 | 20 | 0 | ANNUAL | ALL | 1
| 458826 | 521764 | 0.75946 | 14.79 | 20 | 0 | ANNUAL | ALL | 1
| 458876 | 521764 | 0.74806 | 16.36 | 20 | 0 | ANNUAL | ALL | 1
| 458926 | 521764 | 0.73683 | 18 | 19 | 0 | ANNUAL | ALL | 1
| 458976 | 521764 | 0.72284 | 18 | 23 | 0 | ANNUAL | ALL | 1
| 453976 | 521814 | 0.14299 | 13.05 | 13.05 | 0 | ANNUAL | ALL | 1
| 454026 | 521814 | 0.14529 | 14.88 | 14.88 | 0 | ANNUAL | ALL | 1
| 454076 | 521814 | 0.14767 | 16.56 | 16.56 | 0 | ANNUAL | ALL | 1
| 454126 | 521814 | 0.15085 | 20.71 | 20.71 | 0 | ANNUAL | ALL | 1
| 454176 | 521814 | 0.15244 | 24.08 | 24.08 | 0 | ANNUAL | ALL | 1
| 454226 | 521814 | 0.15449 | 24.39 | 24.39 | 0 | ANNUAL | ALL | 1
| 454276 | 521814 | 0.15673 | 24.45 | 24.45 | 0 | ANNUAL | ALL | 1
| 454326 | 521814 | 0.15789 | 27.69 | 27.69 | 0 | ANNUAL | ALL | 1
| 454376 | 521814 | 0.15987 | 29.11 | 29.11 | 0 | ANNUAL | ALL | 1
| 454426 | 521814 | 0.16309 | 26.65 | 26.65 | 0 | ANNUAL | ALL | 1
| 454476 | 521814 | 0.16727 | 20.91 | 20.91 | 0 | ANNUAL | ALL | 1
| 454526 | 521814 | 0.16809 | 15.91 | 15.91 | 0 | ANNUAL | ALL | 1
| 454576 | 521814 | 0.1703 | 14.95 | 14.95 | 0 | ANNUAL | ALL | 1
| 454626 | 521814 | 0.1717 | 11.73 | 11.73 | 0 | ANNUAL | ALL | 1
| 454676 | 521814 | 0.17391 | 10.88 | 10.88 | 0 | ANNUAL | ALL | 1
| 454726 | 521814 | 0.17628 | 10.55 | 10.55 | 0 | ANNUAL | ALL | 1
| 454776 | 521814 | 0.17748 | 7.18 | 17 | 0 | ANNUAL | ALL | 1
| 454826 | 521814 | 0.1797 | 6.76 | 19 | 0 | ANNUAL | ALL | 1
| 454876 | 521814 | 0.18238 | 7.73 | 19 | 0 | ANNUAL | ALL | 1
| 454926 | 521814 | 0.18432 | 6.96 | 19 | 0 | ANNUAL | ALL | 1
| 454976 | 521814 | 0.18731 | 8.93 | 19 | 0 | ANNUAL | ALL | 1
| 455026 | 521814 | 0.19039 | 11.15 | 11.15 | 0 | ANNUAL | ALL | 1
| 455076 | 521814 | 0.19284 | 11.91 | 36 | 0 | ANNUAL | ALL | 1
| 455126 | 521814 | 0.19431 | 10.53 | 36 | 0 | ANNUAL | ALL | 1
| 455176 | 521814 | 0.19631 | 10.24 | 36 | 0 | ANNUAL | ALL | 1
| 455226 | 521814 | 0.19892 | 10.94 | 36 | 0 | ANNUAL | ALL | 1
| 455276 | 521814 | 0.20434 | 16.54 | 36 | 0 | ANNUAL | ALL | 1
| 455326 | 521814 | 0.20657 | 28.11 | 36 | 0 | ANNUAL | ALL | 1
| 455376 | 521814 | 0.20936 | 29.88 | 29.88 | 0 | ANNUAL | ALL | 1
| 455426 | 521814 | 0.21822 | 22.54 | 34 | 0 | ANNUAL | ALL | 1
| 455476 | 521814 | 0.21873 | 12.12 | 36 | 0 | ANNUAL | ALL | 1
| 455526 | 521814 | 0.22611 | 12 | 36 | 0 | ANNUAL | ALL | 1
| 455576 | 521814 | 0.23624 | 12.53 | 12.53 | 0 | ANNUAL | ALL | 1
| 455626 | 521814 | 0.25128 | 15.45 | 15.45 | 0 | ANNUAL | ALL | 1
| 455676 | 521814 | 0.26936 | 16.77 | 16.77 | 0 | ANNUAL | ALL | 1
| 455726 | 521814 | 0.28791 | 13.23 | 16 | 0 | ANNUAL | ALL | 1
| 455776 | 521814 | 0.31379 | 11.73 | 13 | 0 | ANNUAL | ALL | 1
| 455826 | 521814 | 0.348 | 11.78 | 11.78 | 0 | ANNUAL | ALL | 1
| 455876 | 521814 | 0.39157 | 12.97 | 12.97 | 0 | ANNUAL | ALL | 1
| 455926 | 521814 | 0.45008 | 17.45 | 17.45 | 0 | ANNUAL | ALL | 1
| 455976 | 521814 | 0.51769 | 20.86 | 20.86 | 0 | ANNUAL | ALL | 1
| 456026 | 521814 | 0.57071 | 15.59 | 15.59 | 0 | ANNUAL | ALL | 1
| 456076 | 521814 | 0.63277 | 12.85 | 12.85 | 0 | ANNUAL | ALL | 1
| 456126 | 521814 | 0.70117 | 12 | 12 | 0 | ANNUAL | ALL | 1
| 456176 | 521814 | 0.77002 | 11.72 | 15 | 0 | ANNUAL | ALL | 1
| 456226 | 521814 | 0.83315 | 11.06 | 15 | 0 | ANNUAL | ALL | 1
| 456276 | 521814 | 0.90367 | 13.61 | 13.61 | 0 | ANNUAL | ALL | 1
| 456326 | 521814 | 0.95103 | 12.68 | 12.68 | 0 | ANNUAL | ALL | 1
| 456376 | 521814 | 0.99134 | 12.15 | 12.15 | 0 | ANNUAL | ALL | 1
| 456426 | 521814 | 1.0271 | 12.39 | 12.39 | 0 | ANNUAL | ALL | 1
| 456476 | 521814 | 1.0595 | 13.36 | 13.36 | 0 | ANNUAL | ALL | 1
| 456526 | 521814 | 1.0836 | 13.97 | 13.97 | 0 | ANNUAL | ALL | 1
| 456576 | 521814 | 1.0891 | 12.3 | 12.3 | 0 | ANNUAL | ALL | 1
| 456626 | 521814 | 1.0954 | 11.88 | 11.88 | 0 | ANNUAL | ALL | 1
| 456676 | 521814 | 1.0975 | 11.85 | 11.85 | 0 | ANNUAL | ALL | 1
| 456726 | 521814 | 1.0921 | 11.7 | 11.7 | 0 | ANNUAL | ALL | 1
| 456776 | 521814 | 1.0776 | 11.12 | 13 | 0 | ANNUAL | ALL | 1
| 456826 | 521814 | 1.0647 | 12.15 | 14 | 0 | ANNUAL | ALL | 1
| 456876 | 521814 | 1.0425 | 12.39 | 14 | 0 | ANNUAL | ALL | 1
| 456926 | 521814 | 1.0177 | 12.8 | 12.8 | 0 | ANNUAL | ALL | 1
| 456976 | 521814 | 0.99994 | 15 | 15 | 0 | ANNUAL | ALL | 1
| 457026 | 521814 | 0.97323 | 15.09 | 15.09 | 0 | ANNUAL | ALL | 1
| 457076 | 521814 | 0.95158 | 15.61 | 15.61 | 0 | ANNUAL | ALL | 1
| 457126 | 521814 | 0.9431 | 18.18 | 18.18 | 0 | ANNUAL | ALL | 1
| 457176 | 521814 | 0.91508 | 14.73 | 14.73 | 0 | ANNUAL | ALL | 1
| 457226 | 521814 | 0.90435 | 14 | 14 | 0 | ANNUAL | ALL | 1
| 457276 | 521814 | 0.90172 | 14 | 14 | 0 | ANNUAL | ALL | 1
| 457326 | 521814 | 0.90158 | 13.43 | 31 | 0 | ANNUAL | ALL | 1
| 457376 | 521814 | 0.9025 | 12.12 | 31 | 0 | ANNUAL | ALL | 1
| 457426 | 521814 | 0.91363 | 13.03 | 31 | 0 | ANNUAL | ALL | 1
| 457476 | 521814 | 0.92884 | 14.7 | 31 | 0 | ANNUAL | ALL | 1
| 457526 | 521814 | 0.93957 | 15 | 31 | 0 | ANNUAL | ALL | 1
| 457576 | 521814 | 0.94925 | 15.15 | 31 | 0 | ANNUAL | ALL | 1
| 457626 | 521814 | 0.96054 | 16.09 | 31 | 0 | ANNUAL | ALL | 1
| 457676 | 521814 | 0.97398 | 18.12 | 18.12 | 0 | ANNUAL | ALL | 1
| 457726 | 521814 | 0.97797 | 18.09 | 18.09 | 0 | ANNUAL | ALL | 1
| 457776 | 521814 | 0.97659 | 17.12 | 17.12 | 0 | ANNUAL | ALL | 1
| 457826 | 521814 | 0.9773 | 17.36 | 17.36 | 0 | ANNUAL | ALL | 1
| 457876 | 521814 | 0.97703 | 17.92 | 17.92 | 0 | ANNUAL | ALL | 1
| 457926 | 521814 | 0.96454 | 15.24 | 15.24 | 0 | ANNUAL | ALL | 1
| 457976 | 521814 | 0.96775 | 18.04 | 18.04 | 0 | ANNUAL | ALL | 1
| 458026 | 521814 | 0.9702 | 22.05 | 22.05 | 0 | ANNUAL | ALL | 1
| 458076 | 521814 | 0.96096 | 23.06 | 23.06 | 0 | ANNUAL | ALL | 1
| 458126 | 521814 | 0.94984 | 20.56 | 20.56 | 0 | ANNUAL | ALL | 1
| 458176 | 521814 | 0.93666 | 19.75 | 19.75 | 0 | ANNUAL | ALL | 1
| 458226 | 521814 | 0.92303 | 19.02 | 19.02 | 0 | ANNUAL | ALL | 1
| 458276 | 521814 | 0.91194 | 19.48 | 19.48 | 0 | ANNUAL | ALL | 1
| 458326 | 521814 | 0.89779 | 18.98 | 18.98 | 0 | ANNUAL | ALL | 1
| 458376 | 521814 | 0.88422 | 18.86 | 18.86 | 0 | ANNUAL | ALL | 1
| 458426 | 521814 | 0.86475 | 16.32 | 16.32 | 0 | ANNUAL | ALL | 1
| 458476 | 521814 | 0.84882 | 15.27 | 18 | 0 | ANNUAL | ALL | 1
| 458526 | 521814 | 0.83696 | 16.12 | 18 | 0 | ANNUAL | ALL | 1
| 458576 | 521814 | 0.82405 | 16.56 | 16.56 | 0 | ANNUAL | ALL | 1
| 458626 | 521814 | 0.81128 | 17.12 | 17.12 | 0 | ANNUAL | ALL | 1
| 458676 | 521814 | 0.79598 | 16.43 | 19 | 0 | ANNUAL | ALL | 1
| 458726 | 521814 | 0.78128 | 16 | 19 | 0 | ANNUAL | ALL | 1
| 458776 | 521814 | 0.76562 | 14.97 | 20 | 0 | ANNUAL | ALL | 1
| 458826 | 521814 | 0.7503 | 14 | 20 | 0 | ANNUAL | ALL | 1
| 458876 | 521814 | 0.73941 | 15.48 | 20 | 0 | ANNUAL | ALL | 1
| 458926 | 521814 | 0.72734 | 16.27 | 20 | 0 | ANNUAL | ALL | 1
| 458976 | 521814 | 0.71546 | 17.12 | 21 | 0 | ANNUAL | ALL | 1
| 453976 | 521864 | 0.14147 | 13.48 | 13.48 | 0 | ANNUAL | ALL | 1
| 454026 | 521864 | 0.14366 | 14.83 | 14.83 | 0 | ANNUAL | ALL | 1
| 454076 | 521864 | 0.14644 | 18.03 | 18.03 | 0 | ANNUAL | ALL | 1
| 454126 | 521864 | 0.14804 | 25.76 | 25.76 | 0 | ANNUAL | ALL | 1
| 454176 | 521864 | 0.14856 | 31.48 | 31.48 | 0 | ANNUAL | ALL | 1
| 454226 | 521864 | 0.15102 | 30.17 | 30.17 | 0 | ANNUAL | ALL | 1
| 454276 | 521864 | 0.15379 | 28.12 | 28.12 | 0 | ANNUAL | ALL | 1
| 454326 | 521864 | 0.15546 | 30.42 | 30.42 | 0 | ANNUAL | ALL | 1
| 454376 | 521864 | 0.15765 | 31 | 31 | 0 | ANNUAL | ALL | 1
| 454426 | 521864 | 0.16119 | 26.84 | 26.84 | 0 | ANNUAL | ALL | 1
| 454476 | 521864 | 0.16477 | 19.37 | 19.37 | 0 | ANNUAL | ALL | 1
| 454526 | 521864 | 0.16588 | 15.38 | 15.38 | 0 | ANNUAL | ALL | 1
| 454576 | 521864 | 0.16763 | 13.4 | 13.4 | 0 | ANNUAL | ALL | 1
| 454626 | 521864 | 0.16903 | 10.44 | 10.44 | 0 | ANNUAL | ALL | 1
| 454676 | 521864 | 0.17104 | 9.46 | 9.46 | 0 | ANNUAL | ALL | 1
| 454726 | 521864 | 0.17334 | 9.43 | 9.43 | 0 | ANNUAL | ALL | 1
| 454776 | 521864 | 0.17529 | 8.52 | 8.52 | 0 | ANNUAL | ALL | 1
| 454826 | 521864 | 0.17816 | 10.29 | 19 | 0 | ANNUAL | ALL | 1
| 454876 | 521864 | 0.18064 | 11.09 | 19 | 0 | ANNUAL | ALL | 1
| 454926 | 521864 | 0.18277 | 11.09 | 19 | 0 | ANNUAL | ALL | 1
| 454976 | 521864 | 0.18482 | 11.06 | 19 | 0 | ANNUAL | ALL | 1
| 455026 | 521864 | 0.18682 | 11 | 11 | 0 | ANNUAL | ALL | 1
| 455076 | 521864 | 0.18868 | 10.62 | 36 | 0 | ANNUAL | ALL | 1
| 455126 | 521864 | 0.19015 | 9.29 | 36 | 0 | ANNUAL | ALL | 1
| 455176 | 521864 | 0.19243 | 9.56 | 36 | 0 | ANNUAL | ALL | 1
| 455226 | 521864 | 0.195 | 10 | 36 | 0 | ANNUAL | ALL | 1
| 455276 | 521864 | 0.19959 | 13.81 | 36 | 0 | ANNUAL | ALL | 1
| 455326 | 521864 | 0.20472 | 25.63 | 36 | 0 | ANNUAL | ALL | 1
| 455376 | 521864 | 0.20614 | 31.17 | 31.17 | 0 | ANNUAL | ALL | 1
| 455426 | 521864 | 0.2142 | 25.48 | 25.48 | 0 | ANNUAL | ALL | 1
| 455476 | 521864 | 0.21888 | 14.03 | 36 | 0 | ANNUAL | ALL | 1
| 455526 | 521864 | 0.2259 | 11.62 | 34 | 0 | ANNUAL | ALL | 1
| 455576 | 521864 | 0.23676 | 11.46 | 11.46 | 0 | ANNUAL | ALL | 1
| 455626 | 521864 | 0.25103 | 11.54 | 11.54 | 0 | ANNUAL | ALL | 1
| 455676 | 521864 | 0.27209 | 14.83 | 16 | 0 | ANNUAL | ALL | 1
| 455726 | 521864 | 0.29487 | 13.93 | 17 | 0 | ANNUAL | ALL | 1
| 455776 | 521864 | 0.32274 | 12.44 | 12.44 | 0 | ANNUAL | ALL | 1
| 455826 | 521864 | 0.35873 | 12.38 | 12.38 | 0 | ANNUAL | ALL | 1
| 455876 | 521864 | 0.4056 | 14.62 | 14.62 | 0 | ANNUAL | ALL | 1
| 455926 | 521864 | 0.46599 | 19.18 | 19.18 | 0 | ANNUAL | ALL | 1
| 455976 | 521864 | 0.53122 | 22.41 | 22.41 | 0 | ANNUAL | ALL | 1
| 456026 | 521864 | 0.58805 | 17.68 | 17.68 | 0 | ANNUAL | ALL | 1
| 456076 | 521864 | 0.64303 | 12.97 | 17 | 0 | ANNUAL | ALL | 1
| 456126 | 521864 | 0.7072 | 11.62 | 11.62 | 0 | ANNUAL | ALL | 1
| 456176 | 521864 | 0.77245 | 11.29 | 15 | 0 | ANNUAL | ALL | 1
| 456226 | 521864 | 0.83743 | 12.04 | 14 | 0 | ANNUAL | ALL | 1
| 456276 | 521864 | 0.89786 | 13.08 | 13.08 | 0 | ANNUAL | ALL | 1
| 456326 | 521864 | 0.94224 | 12.19 | 12.19 | 0 | ANNUAL | ALL | 1
| 456376 | 521864 | 0.97637 | 10.91 | 10.91 | 0 | ANNUAL | ALL | 1
| 456426 | 521864 | 1.0104 | 11.29 | 11.29 | 0 | ANNUAL | ALL | 1
| 456476 | 521864 | 1.0416 | 12.46 | 12.46 | 0 | ANNUAL | ALL | 1
| 456526 | 521864 | 1.0632 | 12.9 | 12.9 | 0 | ANNUAL | ALL | 1
| 456576 | 521864 | 1.073 | 12.14 | 12.14 | 0 | ANNUAL | ALL | 1
| 456626 | 521864 | 1.0778 | 11.46 | 11.46 | 0 | ANNUAL | ALL | 1
| 456676 | 521864 | 1.0802 | 11.47 | 11.47 | 0 | ANNUAL | ALL | 1
| 456726 | 521864 | 1.0756 | 11.3 | 11.3 | 0 | ANNUAL | ALL | 1
| 456776 | 521864 | 1.0704 | 12.33 | 12.33 | 0 | ANNUAL | ALL | 1
| 456826 | 521864 | 1.0658 | 14.73 | 14.73 | 0 | ANNUAL | ALL | 1
| 456876 | 521864 | 1.044 | 14.8 | 14.8 | 0 | ANNUAL | ALL | 1
| 456926 | 521864 | 1.0174 | 14.62 | 14.62 | 0 | ANNUAL | ALL | 1
| 456976 | 521864 | 0.99793 | 16.37 | 16.37 | 0 | ANNUAL | ALL | 1
| 457026 | 521864 | 0.95519 | 12.76 | 18 | 0 | ANNUAL | ALL | 1
| 457076 | 521864 | 0.92966 | 12.46 | 15 | 0 | ANNUAL | ALL | 1
| 457126 | 521864 | 0.91113 | 13 | 13 | 0 | ANNUAL | ALL | 1
| 457176 | 521864 | 0.89269 | 12.3 | 12.3 | 0 | ANNUAL | ALL | 1
| 457226 | 521864 | 0.88252 | 12.46 | 12.46 | 0 | ANNUAL | ALL | 1
| 457276 | 521864 | 0.87667 | 12.43 | 14 | 0 | ANNUAL | ALL | 1
| 457326 | 521864 | 0.86998 | 10.76 | 31 | 0 | ANNUAL | ALL | 1
| 457376 | 521864 | 0.87202 | 10.56 | 31 | 0 | ANNUAL | ALL | 1
| 457426 | 521864 | 0.88408 | 12.59 | 31 | 0 | ANNUAL | ALL | 1
| 457476 | 521864 | 0.89969 | 15.07 | 31 | 0 | ANNUAL | ALL | 1
| 457526 | 521864 | 0.91112 | 16 | 31 | 0 | ANNUAL | ALL | 1
| 457576 | 521864 | 0.916 | 14.98 | 31 | 0 | ANNUAL | ALL | 1
| 457626 | 521864 | 0.9242 | 15.15 | 31 | 0 | ANNUAL | ALL | 1
| 457676 | 521864 | 0.93498 | 16.47 | 25 | 0 | ANNUAL | ALL | 1
| 457726 | 521864 | 0.94473 | 17.97 | 25 | 0 | ANNUAL | ALL | 1
| 457776 | 521864 | 0.9409 | 15.93 | 21 | 0 | ANNUAL | ALL | 1
| 457826 | 521864 | 0.93989 | 15.27 | 15.27 | 0 | ANNUAL | ALL | 1
| 457876 | 521864 | 0.93962 | 15.41 | 15.41 | 0 | ANNUAL | ALL | 1
| 457926 | 521864 | 0.9339 | 14.32 | 14.32 | 0 | ANNUAL | ALL | 1
| 457976 | 521864 | 0.93184 | 14.98 | 14.98 | 0 | ANNUAL | ALL | 1
| 458026 | 521864 | 0.93908 | 19.37 | 19.37 | 0 | ANNUAL | ALL | 1
| 458076 | 521864 | 0.93696 | 21.27 | 21.27 | 0 | ANNUAL | ALL | 1
| 458126 | 521864 | 0.92451 | 19.75 | 19.75 | 0 | ANNUAL | ALL | 1
| 458176 | 521864 | 0.91692 | 20.46 | 20.46 | 0 | ANNUAL | ALL | 1
| 458226 | 521864 | 0.90477 | 19.82 | 19.82 | 0 | ANNUAL | ALL | 1
| 458276 | 521864 | 0.89242 | 19.35 | 19.35 | 0 | ANNUAL | ALL | 1
| 458326 | 521864 | 0.87847 | 18.43 | 18.43 | 0 | ANNUAL | ALL | 1
| 458376 | 521864 | 0.86411 | 17.46 | 17.46 | 0 | ANNUAL | ALL | 1
| 458426 | 521864 | 0.84808 | 15.83 | 15.83 | 0 | ANNUAL | ALL | 1
| 458476 | 521864 | 0.83493 | 15.54 | 15.54 | 0 | ANNUAL | ALL | 1
| 458526 | 521864 | 0.8229 | 15.86 | 18 | 0 | ANNUAL | ALL | 1
| 458576 | 521864 | 0.81105 | 16.36 | 19 | 0 | ANNUAL | ALL | 1
| 458626 | 521864 | 0.80038 | 17.53 | 17.53 | 0 | ANNUAL | ALL | 1
| 458676 | 521864 | 0.7849 | 16.3 | 16.3 | 0 | ANNUAL | ALL | 1
| 458726 | 521864 | 0.77196 | 16.36 | 19 | 0 | ANNUAL | ALL | 1
| 458776 | 521864 | 0.75825 | 15.97 | 19 | 0 | ANNUAL | ALL | 1
| 458826 | 521864 | 0.74363 | 15 | 20 | 0 | ANNUAL | ALL | 1
| 458876 | 521864 | 0.7308 | 15 | 20 | 0 | ANNUAL | ALL | 1
| 458926 | 521864 | 0.71888 | 15.49 | 19 | 0 | ANNUAL | ALL | 1
| 458976 | 521864 | 0.70906 | 17.24 | 19 | 0 | ANNUAL | ALL | 1
| 453976 | 521914 | 0.13968 | 12.26 | 12.26 | 0 | ANNUAL | ALL | 1
| 454026 | 521914 | 0.14233 | 15.54 | 15.54 | 0 | ANNUAL | ALL | 1
| 454076 | 521914 | 0.14562 | 22.58 | 22.58 | 0 | ANNUAL | ALL | 1
| 454126 | 521914 | 0.14571 | 28.5 | 28.5 | 0 | ANNUAL | ALL | 1
| 454176 | 521914 | 0.14686 | 32.46 | 32.46 | 0 | ANNUAL | ALL | 1
| 454226 | 521914 | 0.1492 | 31.43 | 31.43 | 0 | ANNUAL | ALL | 1
| 454276 | 521914 | 0.15137 | 31.42 | 31.42 | 0 | ANNUAL | ALL | 1
| 454326 | 521914 | 0.15359 | 31.42 | 31.42 | 0 | ANNUAL | ALL | 1
| 454376 | 521914 | 0.15583 | 31.48 | 31.48 | 0 | ANNUAL | ALL | 1
| 454426 | 521914 | 0.15966 | 25.91 | 25.91 | 0 | ANNUAL | ALL | 1
| 454476 | 521914 | 0.16159 | 15.64 | 15.64 | 0 | ANNUAL | ALL | 1
| 454526 | 521914 | 0.16288 | 12.43 | 20 | 0 | ANNUAL | ALL | 1
| 454576 | 521914 | 0.165 | 11.98 | 11.98 | 0 | ANNUAL | ALL | 1
| 454626 | 521914 | 0.16672 | 10.37 | 10.37 | 0 | ANNUAL | ALL | 1
| 454676 | 521914 | 0.16832 | 8.56 | 8.56 | 0 | ANNUAL | ALL | 1
| 454726 | 521914 | 0.16987 | 6.76 | 8 | 0 | ANNUAL | ALL | 1
| 454776 | 521914 | 0.1721 | 7.18 | 7.18 | 0 | ANNUAL | ALL | 1
| 454826 | 521914 | 0.17535 | 10.58 | 10.58 | 0 | ANNUAL | ALL | 1
| 454876 | 521914 | 0.17737 | 10.58 | 19 | 0 | ANNUAL | ALL | 1
| 454926 | 521914 | 0.17961 | 11.27 | 19 | 0 | ANNUAL | ALL | 1
| 454976 | 521914 | 0.18157 | 11.29 | 11.29 | 0 | ANNUAL | ALL | 1
| 455026 | 521914 | 0.1834 | 11 | 11 | 0 | ANNUAL | ALL | 1
| 455076 | 521914 | 0.18538 | 11 | 36 | 0 | ANNUAL | ALL | 1
| 455126 | 521914 | 0.18697 | 9.85 | 36 | 0 | ANNUAL | ALL | 1
| 455176 | 521914 | 0.18928 | 10 | 36 | 0 | ANNUAL | ALL | 1
| 455226 | 521914 | 0.19221 | 10.84 | 36 | 0 | ANNUAL | ALL | 1
| 455276 | 521914 | 0.19689 | 14.37 | 36 | 0 | ANNUAL | ALL | 1
| 455326 | 521914 | 0.20221 | 25.29 | 32 | 0 | ANNUAL | ALL | 1
| 455376 | 521914 | 0.20525 | 28.2 | 28.2 | 0 | ANNUAL | ALL | 1
| 455426 | 521914 | 0.21471 | 20.74 | 29 | 0 | ANNUAL | ALL | 1
| 455476 | 521914 | 0.21882 | 14.7 | 33 | 0 | ANNUAL | ALL | 1
| 455526 | 521914 | 0.22641 | 11.39 | 30 | 0 | ANNUAL | ALL | 1
| 455576 | 521914 | 0.23916 | 12.21 | 12.21 | 0 | ANNUAL | ALL | 1
| 455626 | 521914 | 0.25415 | 11.26 | 20 | 0 | ANNUAL | ALL | 1
| 455676 | 521914 | 0.27661 | 14.33 | 14.33 | 0 | ANNUAL | ALL | 1
| 455726 | 521914 | 0.30289 | 15.28 | 15.28 | 0 | ANNUAL | ALL | 1
| 455776 | 521914 | 0.33171 | 12.98 | 12.98 | 0 | ANNUAL | ALL | 1
| 455826 | 521914 | 0.37006 | 13.46 | 13.46 | 0 | ANNUAL | ALL | 1
| 455876 | 521914 | 0.41839 | 15.65 | 15.65 | 0 | ANNUAL | ALL | 1
| 455926 | 521914 | 0.47914 | 19.85 | 19.85 | 0 | ANNUAL | ALL | 1
| 455976 | 521914 | 0.54271 | 22.4 | 22.4 | 0 | ANNUAL | ALL | 1
| 456026 | 521914 | 0.5972 | 17.27 | 17.27 | 0 | ANNUAL | ALL | 1
| 456076 | 521914 | 0.64579 | 11.01 | 17 | 0 | ANNUAL | ALL | 1
| 456126 | 521914 | 0.71152 | 11.21 | 15 | 0 | ANNUAL | ALL | 1
| 456176 | 521914 | 0.77432 | 11.13 | 15 | 0 | ANNUAL | ALL | 1
| 456226 | 521914 | 0.83168 | 10.8 | 12 | 0 | ANNUAL | ALL | 1
| 456276 | 521914 | 0.88477 | 11 | 13 | 0 | ANNUAL | ALL | 1
| 456326 | 521914 | 0.92521 | 9.92 | 14 | 0 | ANNUAL | ALL | 1
| 456376 | 521914 | 0.95941 | 9.22 | 13 | 0 | ANNUAL | ALL | 1
| 456426 | 521914 | 0.99274 | 9.97 | 13 | 0 | ANNUAL | ALL | 1
| 456476 | 521914 | 1.0169 | 10.08 | 12 | 0 | ANNUAL | ALL | 1
| 456526 | 521914 | 1.0383 | 10.8 | 12 | 0 | ANNUAL | ALL | 1
| 456576 | 521914 | 1.0514 | 10.85 | 14 | 0 | ANNUAL | ALL | 1
| 456626 | 521914 | 1.06 | 11 | 14 | 0 | ANNUAL | ALL | 1
| 456676 | 521914 | 1.0625 | 11 | 13 | 0 | ANNUAL | ALL | 1
| 456726 | 521914 | 1.0627 | 11.7 | 11.7 | 0 | ANNUAL | ALL | 1
| 456776 | 521914 | 1.0834 | 17.68 | 17.68 | 0 | ANNUAL | ALL | 1
| 456826 | 521914 | 1.0867 | 22.46 | 22.46 | 0 | ANNUAL | ALL | 1
| 456876 | 521914 | 1.059 | 24.69 | 24.69 | 0 | ANNUAL | ALL | 1
| 456926 | 521914 | 1.039 | 23.1 | 23.1 | 0 | ANNUAL | ALL | 1
| 456976 | 521914 | 0.98624 | 15.76 | 18 | 0 | ANNUAL | ALL | 1
| 457026 | 521914 | 0.94402 | 12 | 19 | 0 | ANNUAL | ALL | 1
| 457076 | 521914 | 0.91685 | 11.34 | 19 | 0 | ANNUAL | ALL | 1
| 457126 | 521914 | 0.89962 | 12.58 | 12.58 | 0 | ANNUAL | ALL | 1
| 457176 | 521914 | 0.883 | 12.94 | 12.94 | 0 | ANNUAL | ALL | 1
| 457226 | 521914 | 0.86987 | 13 | 13 | 0 | ANNUAL | ALL | 1
| 457276 | 521914 | 0.86115 | 12.96 | 15 | 0 | ANNUAL | ALL | 1
| 457326 | 521914 | 0.84943 | 10.54 | 14 | 0 | ANNUAL | ALL | 1
| 457376 | 521914 | 0.85523 | 12.44 | 31 | 0 | ANNUAL | ALL | 1
| 457426 | 521914 | 0.86707 | 15.21 | 30 | 0 | ANNUAL | ALL | 1
| 457476 | 521914 | 0.87232 | 15.21 | 31 | 0 | ANNUAL | ALL | 1
| 457526 | 521914 | 0.88125 | 15.92 | 30 | 0 | ANNUAL | ALL | 1
| 457576 | 521914 | 0.88548 | 14.98 | 30 | 0 | ANNUAL | ALL | 1
| 457626 | 521914 | 0.89405 | 15.46 | 25 | 0 | ANNUAL | ALL | 1
| 457676 | 521914 | 0.90633 | 17.36 | 25 | 0 | ANNUAL | ALL | 1
| 457726 | 521914 | 0.91009 | 16.97 | 25 | 0 | ANNUAL | ALL | 1
| 457776 | 521914 | 0.90639 | 14.61 | 25 | 0 | ANNUAL | ALL | 1
| 457826 | 521914 | 0.90203 | 12.43 | 23 | 0 | ANNUAL | ALL | 1
| 457876 | 521914 | 0.90291 | 12.56 | 19 | 0 | ANNUAL | ALL | 1
| 457926 | 521914 | 0.90177 | 12.55 | 17 | 0 | ANNUAL | ALL | 1
| 457976 | 521914 | 0.90094 | 13.22 | 16 | 0 | ANNUAL | ALL | 1
| 458026 | 521914 | 0.89848 | 13.85 | 21 | 0 | ANNUAL | ALL | 1
| 458076 | 521914 | 0.8985 | 15.94 | 21 | 0 | ANNUAL | ALL | 1
| 458126 | 521914 | 0.89647 | 17.8 | 21 | 0 | ANNUAL | ALL | 1
| 458176 | 521914 | 0.89236 | 19.34 | 19.34 | 0 | ANNUAL | ALL | 1
| 458226 | 521914 | 0.87774 | 17.19 | 18 | 0 | ANNUAL | ALL | 1
| 458276 | 521914 | 0.86665 | 16.65 | 20 | 0 | ANNUAL | ALL | 1
| 458326 | 521914 | 0.85661 | 16.79 | 19 | 0 | ANNUAL | ALL | 1
| 458376 | 521914 | 0.84291 | 15.54 | 21 | 0 | ANNUAL | ALL | 1
| 458426 | 521914 | 0.83303 | 16.15 | 21 | 0 | ANNUAL | ALL | 1
| 458476 | 521914 | 0.82116 | 16 | 16 | 0 | ANNUAL | ALL | 1
| 458526 | 521914 | 0.80906 | 15.85 | 20 | 0 | ANNUAL | ALL | 1
| 458576 | 521914 | 0.79697 | 15.79 | 20 | 0 | ANNUAL | ALL | 1
| 458626 | 521914 | 0.7868 | 16.79 | 19 | 0 | ANNUAL | ALL | 1
| 458676 | 521914 | 0.77351 | 16.24 | 18 | 0 | ANNUAL | ALL | 1
| 458726 | 521914 | 0.75976 | 15.42 | 19 | 0 | ANNUAL | ALL | 1
| 458776 | 521914 | 0.74816 | 15.77 | 17 | 0 | ANNUAL | ALL | 1
| 458826 | 521914 | 0.73436 | 14.85 | 19 | 0 | ANNUAL | ALL | 1
| 458876 | 521914 | 0.72244 | 15 | 18 | 0 | ANNUAL | ALL | 1
| 458926 | 521914 | 0.71205 | 16.06 | 18 | 0 | ANNUAL | ALL | 1
| 458976 | 521914 | 0.7028 | 17.85 | 17.85 | 0 | ANNUAL | ALL | 1
| 453976 | 521964 | 0.13846 | 13.05 | 13.05 | 0 | ANNUAL | ALL | 1
| 454026 | 521964 | 0.14125 | 16.96 | 16.96 | 0 | ANNUAL | ALL | 1
| 454076 | 521964 | 0.14241 | 28.08 | 28.08 | 0 | ANNUAL | ALL | 1
| 454126 | 521964 | 0.14353 | 31.79 | 31.79 | 0 | ANNUAL | ALL | 1
| 454176 | 521964 | 0.14532 | 32.96 | 32.96 | 0 | ANNUAL | ALL | 1
| 454226 | 521964 | 0.14758 | 32 | 32 | 0 | ANNUAL | ALL | 1
| 454276 | 521964 | 0.14932 | 33.88 | 33.88 | 0 | ANNUAL | ALL | 1
| 454326 | 521964 | 0.15145 | 33.88 | 33.88 | 0 | ANNUAL | ALL | 1
| 454376 | 521964 | 0.15471 | 28.89 | 28.89 | 0 | ANNUAL | ALL | 1
| 454426 | 521964 | 0.15828 | 18.49 | 31 | 0 | ANNUAL | ALL | 1
| 454476 | 521964 | 0.15876 | 12.85 | 32 | 0 | ANNUAL | ALL | 1
| 454526 | 521964 | 0.16038 | 11.08 | 32 | 0 | ANNUAL | ALL | 1
| 454576 | 521964 | 0.16307 | 12.88 | 14 | 0 | ANNUAL | ALL | 1
| 454626 | 521964 | 0.16435 | 10.27 | 13 | 0 | ANNUAL | ALL | 1
| 454676 | 521964 | 0.16522 | 6.52 | 10 | 0 | ANNUAL | ALL | 1
| 454726 | 521964 | 0.16647 | 4.24 | 10 | 0 | ANNUAL | ALL | 1
| 454776 | 521964 | 0.169 | 6.12 | 6.12 | 0 | ANNUAL | ALL | 1
| 454826 | 521964 | 0.17146 | 7.8 | 7.8 | 0 | ANNUAL | ALL | 1
| 454876 | 521964 | 0.17282 | 6.34 | 19 | 0 | ANNUAL | ALL | 1
| 454926 | 521964 | 0.17459 | 6.18 | 19 | 0 | ANNUAL | ALL | 1
| 454976 | 521964 | 0.17696 | 7.69 | 10 | 0 | ANNUAL | ALL | 1
| 455026 | 521964 | 0.17944 | 9.3 | 11 | 0 | ANNUAL | ALL | 1
| 455076 | 521964 | 0.18232 | 11.61 | 11.61 | 0 | ANNUAL | ALL | 1
| 455126 | 521964 | 0.18408 | 10.64 | 36 | 0 | ANNUAL | ALL | 1
| 455176 | 521964 | 0.18551 | 8.3 | 36 | 0 | ANNUAL | ALL | 1
| 455226 | 521964 | 0.18959 | 11.39 | 36 | 0 | ANNUAL | ALL | 1
| 455276 | 521964 | 0.19413 | 14.01 | 36 | 0 | ANNUAL | ALL | 1
| 455326 | 521964 | 0.19922 | 15.92 | 36 | 0 | ANNUAL | ALL | 1
| 455376 | 521964 | 0.20477 | 16.5 | 36 | 0 | ANNUAL | ALL | 1
| 455426 | 521964 | 0.21011 | 14.05 | 36 | 0 | ANNUAL | ALL | 1
| 455476 | 521964 | 0.21795 | 13.06 | 32 | 0 | ANNUAL | ALL | 1
| 455526 | 521964 | 0.2278 | 11.7 | 32 | 0 | ANNUAL | ALL | 1
| 455576 | 521964 | 0.24291 | 14.12 | 16 | 0 | ANNUAL | ALL | 1
| 455626 | 521964 | 0.25924 | 12.88 | 20 | 0 | ANNUAL | ALL | 1
| 455676 | 521964 | 0.28153 | 13.74 | 20 | 0 | ANNUAL | ALL | 1
| 455726 | 521964 | 0.30815 | 13.52 | 13.52 | 0 | ANNUAL | ALL | 1
| 455776 | 521964 | 0.33929 | 12.17 | 12.17 | 0 | ANNUAL | ALL | 1
| 455826 | 521964 | 0.38051 | 13.96 | 13.96 | 0 | ANNUAL | ALL | 1
| 455876 | 521964 | 0.42801 | 15.04 | 20 | 0 | ANNUAL | ALL | 1
| 455926 | 521964 | 0.48838 | 19.06 | 19.06 | 0 | ANNUAL | ALL | 1
| 455976 | 521964 | 0.55094 | 20.43 | 20.43 | 0 | ANNUAL | ALL | 1
| 456026 | 521964 | 0.60033 | 15.11 | 22 | 0 | ANNUAL | ALL | 1
| 456076 | 521964 | 0.65507 | 11.88 | 11.88 | 0 | ANNUAL | ALL | 1
| 456126 | 521964 | 0.72004 | 12.61 | 12.61 | 0 | ANNUAL | ALL | 1
| 456176 | 521964 | 0.78014 | 12.52 | 12.52 | 0 | ANNUAL | ALL | 1
| 456226 | 521964 | 0.82677 | 10.03 | 13 | 0 | ANNUAL | ALL | 1
| 456276 | 521964 | 0.87722 | 10.39 | 12 | 0 | ANNUAL | ALL | 1
| 456326 | 521964 | 0.91417 | 9.08 | 13 | 0 | ANNUAL | ALL | 1
| 456376 | 521964 | 0.95314 | 10.05 | 13 | 0 | ANNUAL | ALL | 1
| 456426 | 521964 | 0.99515 | 13.1 | 13.1 | 0 | ANNUAL | ALL | 1
| 456476 | 521964 | 1.0116 | 11.8 | 14 | 0 | ANNUAL | ALL | 1
| 456526 | 521964 | 1.0285 | 11.76 | 14 | 0 | ANNUAL | ALL | 1
| 456576 | 521964 | 1.0352 | 10.57 | 14 | 0 | ANNUAL | ALL | 1
| 456626 | 521964 | 1.0405 | 10.12 | 13 | 0 | ANNUAL | ALL | 1
| 456676 | 521964 | 1.047 | 11 | 11 | 0 | ANNUAL | ALL | 1
| 456726 | 521964 | 1.0475 | 11.7 | 11.7 | 0 | ANNUAL | ALL | 1
| 456776 | 521964 | 1.0521 | 14.46 | 14.46 | 0 | ANNUAL | ALL | 1
| 456826 | 521964 | 1.0716 | 22.36 | 22.36 | 0 | ANNUAL | ALL | 1
| 456876 | 521964 | 1.0368 | 28.12 | 28.12 | 0 | ANNUAL | ALL | 1
| 456926 | 521964 | 1.0107 | 29.06 | 29.06 | 0 | ANNUAL | ALL | 1
| 456976 | 521964 | 0.9966 | 24.15 | 24.15 | 0 | ANNUAL | ALL | 1
| 457026 | 521964 | 0.9586 | 17.78 | 17.78 | 0 | ANNUAL | ALL | 1
| 457076 | 521964 | 0.90996 | 11.83 | 20 | 0 | ANNUAL | ALL | 1
| 457126 | 521964 | 0.87884 | 9.3 | 20 | 0 | ANNUAL | ALL | 1
| 457176 | 521964 | 0.87017 | 12.43 | 20 | 0 | ANNUAL | ALL | 1
| 457226 | 521964 | 0.85678 | 13 | 13 | 0 | ANNUAL | ALL | 1
| 457276 | 521964 | 0.84298 | 12.09 | 15 | 0 | ANNUAL | ALL | 1
| 457326 | 521964 | 0.83283 | 10.91 | 14 | 0 | ANNUAL | ALL | 1
| 457376 | 521964 | 0.84002 | 14.16 | 14.16 | 0 | ANNUAL | ALL | 1
| 457426 | 521964 | 0.84634 | 16.03 | 16.03 | 0 | ANNUAL | ALL | 1
| 457476 | 521964 | 0.85017 | 16.27 | 16.27 | 0 | ANNUAL | ALL | 1
| 457526 | 521964 | 0.85146 | 15.08 | 15.08 | 0 | ANNUAL | ALL | 1
| 457576 | 521964 | 0.85705 | 14.97 | 21 | 0 | ANNUAL | ALL | 1
| 457626 | 521964 | 0.86282 | 14.82 | 25 | 0 | ANNUAL | ALL | 1
| 457676 | 521964 | 0.87204 | 15.93 | 25 | 0 | ANNUAL | ALL | 1
| 457726 | 521964 | 0.87764 | 16.09 | 25 | 0 | ANNUAL | ALL | 1
| 457776 | 521964 | 0.87656 | 14.34 | 25 | 0 | ANNUAL | ALL | 1
| 457826 | 521964 | 0.87331 | 12.2 | 23 | 0 | ANNUAL | ALL | 1
| 457876 | 521964 | 0.87381 | 11.88 | 19 | 0 | ANNUAL | ALL | 1
| 457926 | 521964 | 0.87403 | 12 | 19 | 0 | ANNUAL | ALL | 1
| 457976 | 521964 | 0.87362 | 12.44 | 25 | 0 | ANNUAL | ALL | 1
| 458026 | 521964 | 0.87211 | 13.03 | 25 | 0 | ANNUAL | ALL | 1
| 458076 | 521964 | 0.87227 | 14.82 | 24 | 0 | ANNUAL | ALL | 1
| 458126 | 521964 | 0.86732 | 15.12 | 21 | 0 | ANNUAL | ALL | 1
| 458176 | 521964 | 0.86073 | 15.22 | 19 | 0 | ANNUAL | ALL | 1
| 458226 | 521964 | 0.85056 | 14.2 | 20 | 0 | ANNUAL | ALL | 1
| 458276 | 521964 | 0.84271 | 14.48 | 20 | 0 | ANNUAL | ALL | 1
| 458326 | 521964 | 0.83695 | 16 | 20 | 0 | ANNUAL | ALL | 1
| 458376 | 521964 | 0.82694 | 15.91 | 21 | 0 | ANNUAL | ALL | 1
| 458426 | 521964 | 0.81484 | 15.04 | 15.04 | 0 | ANNUAL | ALL | 1
| 458476 | 521964 | 0.80445 | 15.12 | 19 | 0 | ANNUAL | ALL | 1
| 458526 | 521964 | 0.79344 | 15.04 | 19 | 0 | ANNUAL | ALL | 1
| 458576 | 521964 | 0.78228 | 15 | 19 | 0 | ANNUAL | ALL | 1
| 458626 | 521964 | 0.76967 | 14.27 | 19 | 0 | ANNUAL | ALL | 1
| 458676 | 521964 | 0.75986 | 15.12 | 19 | 0 | ANNUAL | ALL | 1
| 458726 | 521964 | 0.74932 | 15.64 | 15.64 | 0 | ANNUAL | ALL | 1
| 458776 | 521964 | 0.73669 | 15 | 15 | 0 | ANNUAL | ALL | 1
| 458826 | 521964 | 0.72398 | 14.3 | 14.3 | 0 | ANNUAL | ALL | 1
| 458876 | 521964 | 0.71219 | 14.12 | 17 | 0 | ANNUAL | ALL | 1
| 458926 | 521964 | 0.70372 | 16.03 | 18 | 0 | ANNUAL | ALL | 1
| 458976 | 521964 | 0.69378 | 17.04 | 17.04 | 0 | ANNUAL | ALL | 1
| 453976 | 522014 | 0.13751 | 14.72 | 14.72 | 0 | ANNUAL | ALL | 1
| 454026 | 522014 | 0.14094 | 21.43 | 21.43 | 0 | ANNUAL | ALL | 1
| 454076 | 522014 | 0.1401 | 32.43 | 32.43 | 0 | ANNUAL | ALL | 1
| 454126 | 522014 | 0.14165 | 34.54 | 34.54 | 0 | ANNUAL | ALL | 1
| 454176 | 522014 | 0.14356 | 34.92 | 34.92 | 0 | ANNUAL | ALL | 1
| 454226 | 522014 | 0.14577 | 33.69 | 33.69 | 0 | ANNUAL | ALL | 1
| 454276 | 522014 | 0.14785 | 33.42 | 33.42 | 0 | ANNUAL | ALL | 1
| 454326 | 522014 | 0.1504 | 30.91 | 30.91 | 0 | ANNUAL | ALL | 1
| 454376 | 522014 | 0.15501 | 20.99 | 31 | 0 | ANNUAL | ALL | 1
| 454426 | 522014 | 0.15507 | 14.07 | 34 | 0 | ANNUAL | ALL | 1
| 454476 | 522014 | 0.15665 | 12.47 | 33 | 0 | ANNUAL | ALL | 1
| 454526 | 522014 | 0.15859 | 12.17 | 32 | 0 | ANNUAL | ALL | 1
| 454576 | 522014 | 0.16064 | 12.35 | 15 | 0 | ANNUAL | ALL | 1
| 454626 | 522014 | 0.16094 | 6.82 | 31 | 0 | ANNUAL | ALL | 1
| 454676 | 522014 | 0.16226 | 4.93 | 14 | 0 | ANNUAL | ALL | 1
| 454726 | 522014 | 0.16398 | 4.57 | 11 | 0 | ANNUAL | ALL | 1
| 454776 | 522014 | 0.16664 | 7.31 | 7.31 | 0 | ANNUAL | ALL | 1
| 454826 | 522014 | 0.16841 | 7.28 | 7.28 | 0 | ANNUAL | ALL | 1
| 454876 | 522014 | 0.16925 | 4.54 | 10 | 0 | ANNUAL | ALL | 1
| 454926 | 522014 | 0.17099 | 4.54 | 10 | 0 | ANNUAL | ALL | 1
| 454976 | 522014 | 0.17314 | 5.65 | 12 | 0 | ANNUAL | ALL | 1
| 455026 | 522014 | 0.1753 | 6.51 | 12 | 0 | ANNUAL | ALL | 1
| 455076 | 522014 | 0.17813 | 8.77 | 12 | 0 | ANNUAL | ALL | 1
| 455126 | 522014 | 0.18022 | 8.38 | 36 | 0 | ANNUAL | ALL | 1
| 455176 | 522014 | 0.18204 | 6.51 | 36 | 0 | ANNUAL | ALL | 1
| 455226 | 522014 | 0.18641 | 9.85 | 36 | 0 | ANNUAL | ALL | 1
| 455276 | 522014 | 0.19093 | 11.75 | 36 | 0 | ANNUAL | ALL | 1
| 455326 | 522014 | 0.19516 | 10.91 | 36 | 0 | ANNUAL | ALL | 1
| 455376 | 522014 | 0.2011 | 11.29 | 36 | 0 | ANNUAL | ALL | 1
| 455426 | 522014 | 0.20847 | 11.47 | 32 | 0 | ANNUAL | ALL | 1
| 455476 | 522014 | 0.21822 | 12.43 | 32 | 0 | ANNUAL | ALL | 1
| 455526 | 522014 | 0.23002 | 12.56 | 32 | 0 | ANNUAL | ALL | 1
| 455576 | 522014 | 0.24573 | 13.9 | 13.9 | 0 | ANNUAL | ALL | 1
| 455626 | 522014 | 0.2636 | 12.88 | 20 | 0 | ANNUAL | ALL | 1
| 455676 | 522014 | 0.28644 | 12.7 | 20 | 0 | ANNUAL | ALL | 1
| 455726 | 522014 | 0.31447 | 12.61 | 12.61 | 0 | ANNUAL | ALL | 1
| 455776 | 522014 | 0.34637 | 10.94 | 10.94 | 0 | ANNUAL | ALL | 1
| 455826 | 522014 | 0.38924 | 13.39 | 13.39 | 0 | ANNUAL | ALL | 1
| 455876 | 522014 | 0.43985 | 16.1 | 16.1 | 0 | ANNUAL | ALL | 1
| 455926 | 522014 | 0.50166 | 20.63 | 20.63 | 0 | ANNUAL | ALL | 1
| 455976 | 522014 | 0.56207 | 22.53 | 22.53 | 0 | ANNUAL | ALL | 1
| 456026 | 522014 | 0.61184 | 16.64 | 22 | 0 | ANNUAL | ALL | 1
| 456076 | 522014 | 0.66636 | 14 | 14 | 0 | ANNUAL | ALL | 1
| 456126 | 522014 | 0.72699 | 14 | 14 | 0 | ANNUAL | ALL | 1
| 456176 | 522014 | 0.78355 | 13.64 | 13.64 | 0 | ANNUAL | ALL | 1
| 456226 | 522014 | 0.82692 | 10.99 | 10.99 | 0 | ANNUAL | ALL | 1
| 456276 | 522014 | 0.87033 | 10.17 | 14 | 0 | ANNUAL | ALL | 1
| 456326 | 522014 | 0.90286 | 8.29 | 14 | 0 | ANNUAL | ALL | 1
| 456376 | 522014 | 0.93441 | 7.97 | 13 | 0 | ANNUAL | ALL | 1
| 456426 | 522014 | 0.97772 | 12 | 12 | 0 | ANNUAL | ALL | 1
| 456476 | 522014 | 1.0109 | 14.64 | 14.64 | 0 | ANNUAL | ALL | 1
| 456526 | 522014 | 1.0143 | 11.85 | 14 | 0 | ANNUAL | ALL | 1
| 456576 | 522014 | 1.0128 | 8.9 | 13 | 0 | ANNUAL | ALL | 1
| 456626 | 522014 | 1.0245 | 10 | 12 | 0 | ANNUAL | ALL | 1
| 456676 | 522014 | 1.0289 | 10.46 | 10.46 | 0 | ANNUAL | ALL | 1
| 456726 | 522014 | 1.0281 | 10.83 | 12 | 0 | ANNUAL | ALL | 1
| 456776 | 522014 | 1.0265 | 12.18 | 12.18 | 0 | ANNUAL | ALL | 1
| 456826 | 522014 | 1.0396 | 17.89 | 17.89 | 0 | ANNUAL | ALL | 1
| 456876 | 522014 | 1.0374 | 21.67 | 21.67 | 0 | ANNUAL | ALL | 1
| 456926 | 522014 | 1.0148 | 22.44 | 22.44 | 0 | ANNUAL | ALL | 1
| 456976 | 522014 | 0.98891 | 23.18 | 23.18 | 0 | ANNUAL | ALL | 1
| 457026 | 522014 | 0.94882 | 17.8 | 17.8 | 0 | ANNUAL | ALL | 1
| 457076 | 522014 | 0.9067 | 13.4 | 20 | 0 | ANNUAL | ALL | 1
| 457126 | 522014 | 0.87907 | 12.1 | 20 | 0 | ANNUAL | ALL | 1
| 457176 | 522014 | 0.86251 | 13.24 | 20 | 0 | ANNUAL | ALL | 1
| 457226 | 522014 | 0.84595 | 13.35 | 13.35 | 0 | ANNUAL | ALL | 1
| 457276 | 522014 | 0.83054 | 12.54 | 14 | 0 | ANNUAL | ALL | 1
| 457326 | 522014 | 0.8238 | 13.24 | 13.24 | 0 | ANNUAL | ALL | 1
| 457376 | 522014 | 0.82144 | 14.17 | 14.17 | 0 | ANNUAL | ALL | 1
| 457426 | 522014 | 0.82353 | 15.47 | 15.47 | 0 | ANNUAL | ALL | 1
| 457476 | 522014 | 0.82809 | 16.67 | 16.67 | 0 | ANNUAL | ALL | 1
| 457526 | 522014 | 0.82913 | 15.98 | 15.98 | 0 | ANNUAL | ALL | 1
| 457576 | 522014 | 0.82798 | 14 | 16 | 0 | ANNUAL | ALL | 1
| 457626 | 522014 | 0.83324 | 14 | 24 | 0 | ANNUAL | ALL | 1
| 457676 | 522014 | 0.83858 | 13.98 | 25 | 0 | ANNUAL | ALL | 1
| 457726 | 522014 | 0.84611 | 14.88 | 24 | 0 | ANNUAL | ALL | 1
| 457776 | 522014 | 0.84681 | 13.59 | 23 | 0 | ANNUAL | ALL | 1
| 457826 | 522014 | 0.84582 | 12 | 19 | 0 | ANNUAL | ALL | 1
| 457876 | 522014 | 0.84779 | 11.97 | 19 | 0 | ANNUAL | ALL | 1
| 457926 | 522014 | 0.84781 | 11.7 | 22 | 0 | ANNUAL | ALL | 1
| 457976 | 522014 | 0.8488 | 12.36 | 25 | 0 | ANNUAL | ALL | 1
| 458026 | 522014 | 0.84974 | 13.56 | 25 | 0 | ANNUAL | ALL | 1
| 458076 | 522014 | 0.84916 | 14.7 | 25 | 0 | ANNUAL | ALL | 1
| 458126 | 522014 | 0.84522 | 15 | 25 | 0 | ANNUAL | ALL | 1
| 458176 | 522014 | 0.83944 | 14.99 | 21 | 0 | ANNUAL | ALL | 1
| 458226 | 522014 | 0.831 | 14.23 | 21 | 0 | ANNUAL | ALL | 1
| 458276 | 522014 | 0.82461 | 14.71 | 20 | 0 | ANNUAL | ALL | 1
| 458326 | 522014 | 0.81805 | 15.46 | 20 | 0 | ANNUAL | ALL | 1
| 458376 | 522014 | 0.80775 | 14.76 | 20 | 0 | ANNUAL | ALL | 1
| 458426 | 522014 | 0.79793 | 14.49 | 20 | 0 | ANNUAL | ALL | 1
| 458476 | 522014 | 0.79037 | 15.53 | 17 | 0 | ANNUAL | ALL | 1
| 458526 | 522014 | 0.77929 | 15 | 17 | 0 | ANNUAL | ALL | 1
| 458576 | 522014 | 0.76714 | 14 | 19 | 0 | ANNUAL | ALL | 1
| 458626 | 522014 | 0.75676 | 14.03 | 19 | 0 | ANNUAL | ALL | 1
| 458676 | 522014 | 0.74912 | 15.7 | 17 | 0 | ANNUAL | ALL | 1
| 458726 | 522014 | 0.73726 | 15.09 | 15.09 | 0 | ANNUAL | ALL | 1
| 458776 | 522014 | 0.72458 | 14 | 14 | 0 | ANNUAL | ALL | 1
| 458826 | 522014 | 0.71381 | 14.06 | 14.06 | 0 | ANNUAL | ALL | 1
| 458876 | 522014 | 0.70426 | 14.91 | 17 | 0 | ANNUAL | ALL | 1
| 458926 | 522014 | 0.69501 | 16 | 18 | 0 | ANNUAL | ALL | 1
| 458976 | 522014 | 0.68349 | 15.62 | 18 | 0 | ANNUAL | ALL | 1
| 453976 | 522064 | 0.13696 | 17.88 | 17.88 | 0 | ANNUAL | ALL | 1
| 454026 | 522064 | 0.13895 | 24.33 | 24.33 | 0 | ANNUAL | ALL | 1
| 454076 | 522064 | 0.13872 | 32.88 | 32.88 | 0 | ANNUAL | ALL | 1
| 454126 | 522064 | 0.14023 | 35.03 | 35.03 | 0 | ANNUAL | ALL | 1
| 454176 | 522064 | 0.1419 | 36.55 | 36.55 | 0 | ANNUAL | ALL | 1
| 454226 | 522064 | 0.14437 | 33.19 | 33.19 | 0 | ANNUAL | ALL | 1
| 454276 | 522064 | 0.14757 | 27.44 | 27.44 | 0 | ANNUAL | ALL | 1
| 454326 | 522064 | 0.15121 | 21.34 | 34 | 0 | ANNUAL | ALL | 1
| 454376 | 522064 | 0.15074 | 12.36 | 34 | 0 | ANNUAL | ALL | 1
| 454426 | 522064 | 0.15239 | 11.34 | 34 | 0 | ANNUAL | ALL | 1
| 454476 | 522064 | 0.15407 | 10.51 | 34 | 0 | ANNUAL | ALL | 1
| 454526 | 522064 | 0.15597 | 10.58 | 34 | 0 | ANNUAL | ALL | 1
| 454576 | 522064 | 0.15787 | 10.71 | 32 | 0 | ANNUAL | ALL | 1
| 454626 | 522064 | 0.15834 | 6.06 | 32 | 0 | ANNUAL | ALL | 1
| 454676 | 522064 | 0.16014 | 6.21 | 11 | 0 | ANNUAL | ALL | 1
| 454726 | 522064 | 0.16217 | 7.24 | 11 | 0 | ANNUAL | ALL | 1
| 454776 | 522064 | 0.1643 | 8.61 | 8.61 | 0 | ANNUAL | ALL | 1
| 454826 | 522064 | 0.1653 | 6.43 | 12 | 0 | ANNUAL | ALL | 1
| 454876 | 522064 | 0.16653 | 5.03 | 12 | 0 | ANNUAL | ALL | 1
| 454926 | 522064 | 0.16859 | 6.15 | 12 | 0 | ANNUAL | ALL | 1
| 454976 | 522064 | 0.17038 | 6.21 | 12 | 0 | ANNUAL | ALL | 1
| 455026 | 522064 | 0.17235 | 6.44 | 12 | 0 | ANNUAL | ALL | 1
| 455076 | 522064 | 0.17491 | 7.76 | 12 | 0 | ANNUAL | ALL | 1
| 455126 | 522064 | 0.17685 | 6.56 | 32 | 0 | ANNUAL | ALL | 1
| 455176 | 522064 | 0.17905 | 5.02 | 36 | 0 | ANNUAL | ALL | 1
| 455226 | 522064 | 0.18312 | 7.03 | 36 | 0 | ANNUAL | ALL | 1
| 455276 | 522064 | 0.18835 | 9.87 | 32 | 0 | ANNUAL | ALL | 1
| 455326 | 522064 | 0.19317 | 9.23 | 32 | 0 | ANNUAL | ALL | 1
| 455376 | 522064 | 0.19981 | 9.85 | 32 | 0 | ANNUAL | ALL | 1
| 455426 | 522064 | 0.20695 | 8.06 | 32 | 0 | ANNUAL | ALL | 1
| 455476 | 522064 | 0.21769 | 9.41 | 32 | 0 | ANNUAL | ALL | 1
| 455526 | 522064 | 0.23221 | 12.54 | 32 | 0 | ANNUAL | ALL | 1
| 455576 | 522064 | 0.24838 | 12.77 | 12.77 | 0 | ANNUAL | ALL | 1
| 455626 | 522064 | 0.26766 | 11.99 | 20 | 0 | ANNUAL | ALL | 1
| 455676 | 522064 | 0.29261 | 12.78 | 20 | 0 | ANNUAL | ALL | 1
| 455726 | 522064 | 0.32171 | 12.49 | 15 | 0 | ANNUAL | ALL | 1
| 455776 | 522064 | 0.35424 | 10.47 | 13 | 0 | ANNUAL | ALL | 1
| 455826 | 522064 | 0.39755 | 12.76 | 12.76 | 0 | ANNUAL | ALL | 1
| 455876 | 522064 | 0.44759 | 15.09 | 15.09 | 0 | ANNUAL | ALL | 1
| 455926 | 522064 | 0.50795 | 19.31 | 19.31 | 0 | ANNUAL | ALL | 1
| 455976 | 522064 | 0.57002 | 22.72 | 22.72 | 0 | ANNUAL | ALL | 1
| 456026 | 522064 | 0.62445 | 19.05 | 19.05 | 0 | ANNUAL | ALL | 1
| 456076 | 522064 | 0.6697 | 13.79 | 13.79 | 0 | ANNUAL | ALL | 1
| 456126 | 522064 | 0.72583 | 13.24 | 13.24 | 0 | ANNUAL | ALL | 1
| 456176 | 522064 | 0.77683 | 12.14 | 12.14 | 0 | ANNUAL | ALL | 1
| 456226 | 522064 | 0.82201 | 10.82 | 14 | 0 | ANNUAL | ALL | 1
| 456276 | 522064 | 0.87129 | 12.29 | 14 | 0 | ANNUAL | ALL | 1
| 456326 | 522064 | 0.90053 | 10.06 | 14 | 0 | ANNUAL | ALL | 1
| 456376 | 522064 | 0.92562 | 8.48 | 13 | 0 | ANNUAL | ALL | 1
| 456426 | 522064 | 0.96408 | 11.81 | 11.81 | 0 | ANNUAL | ALL | 1
| 456476 | 522064 | 0.98234 | 11.41 | 13 | 0 | ANNUAL | ALL | 1
| 456526 | 522064 | 0.98167 | 7.56 | 14 | 0 | ANNUAL | ALL | 1
| 456576 | 522064 | 0.99193 | 7.48 | 14 | 0 | ANNUAL | ALL | 1
| 456626 | 522064 | 1.0086 | 10 | 12 | 0 | ANNUAL | ALL | 1
| 456676 | 522064 | 1.01 | 9.79 | 12 | 0 | ANNUAL | ALL | 1
| 456726 | 522064 | 1.0079 | 9.79 | 29 | 0 | ANNUAL | ALL | 1
| 456776 | 522064 | 1.0064 | 11.07 | 30 | 0 | ANNUAL | ALL | 1
| 456826 | 522064 | 1.0012 | 12.6 | 30 | 0 | ANNUAL | ALL | 1
| 456876 | 522064 | 0.99117 | 14.06 | 30 | 0 | ANNUAL | ALL | 1
| 456926 | 522064 | 0.97247 | 14.37 | 30 | 0 | ANNUAL | ALL | 1
| 456976 | 522064 | 0.94569 | 13.32 | 30 | 0 | ANNUAL | ALL | 1
| 457026 | 522064 | 0.91531 | 11.58 | 30 | 0 | ANNUAL | ALL | 1
| 457076 | 522064 | 0.89026 | 11.29 | 20 | 0 | ANNUAL | ALL | 1
| 457126 | 522064 | 0.86901 | 11.82 | 20 | 0 | ANNUAL | ALL | 1
| 457176 | 522064 | 0.85167 | 12.94 | 12.94 | 0 | ANNUAL | ALL | 1
| 457226 | 522064 | 0.83384 | 13 | 13 | 0 | ANNUAL | ALL | 1
| 457276 | 522064 | 0.81936 | 13.02 | 13.02 | 0 | ANNUAL | ALL | 1
| 457326 | 522064 | 0.80836 | 12.95 | 12.95 | 0 | ANNUAL | ALL | 1
| 457376 | 522064 | 0.79801 | 11.79 | 11.79 | 0 | ANNUAL | ALL | 1
| 457426 | 522064 | 0.79699 | 12.79 | 12.79 | 0 | ANNUAL | ALL | 1
| 457476 | 522064 | 0.79946 | 14.03 | 15 | 0 | ANNUAL | ALL | 1
| 457526 | 522064 | 0.80729 | 16.37 | 16.37 | 0 | ANNUAL | ALL | 1
| 457576 | 522064 | 0.80923 | 15.98 | 15.98 | 0 | ANNUAL | ALL | 1
| 457626 | 522064 | 0.80902 | 14.37 | 16 | 0 | ANNUAL | ALL | 1
| 457676 | 522064 | 0.81026 | 13.06 | 18 | 0 | ANNUAL | ALL | 1
| 457726 | 522064 | 0.81426 | 12.79 | 19 | 0 | ANNUAL | ALL | 1
| 457776 | 522064 | 0.81853 | 12.79 | 17 | 0 | ANNUAL | ALL | 1
| 457826 | 522064 | 0.82004 | 12 | 18 | 0 | ANNUAL | ALL | 1
| 457876 | 522064 | 0.82305 | 12.2 | 18 | 0 | ANNUAL | ALL | 1
| 457926 | 522064 | 0.82387 | 12 | 25 | 0 | ANNUAL | ALL | 1
| 457976 | 522064 | 0.82467 | 12.29 | 25 | 0 | ANNUAL | ALL | 1
| 458026 | 522064 | 0.82708 | 13.79 | 25 | 0 | ANNUAL | ALL | 1
| 458076 | 522064 | 0.82624 | 14.48 | 25 | 0 | ANNUAL | ALL | 1
| 458126 | 522064 | 0.8215 | 14.02 | 25 | 0 | ANNUAL | ALL | 1
| 458176 | 522064 | 0.81683 | 14.03 | 21 | 0 | ANNUAL | ALL | 1
| 458226 | 522064 | 0.81335 | 15 | 21 | 0 | ANNUAL | ALL | 1
| 458276 | 522064 | 0.80603 | 14.64 | 20 | 0 | ANNUAL | ALL | 1
| 458326 | 522064 | 0.79743 | 13.99 | 19 | 0 | ANNUAL | ALL | 1
| 458376 | 522064 | 0.78949 | 13.94 | 19 | 0 | ANNUAL | ALL | 1
| 458426 | 522064 | 0.78271 | 14.72 | 14.72 | 0 | ANNUAL | ALL | 1
| 458476 | 522064 | 0.77789 | 16.76 | 16.76 | 0 | ANNUAL | ALL | 1
| 458526 | 522064 | 0.76566 | 15.24 | 16 | 0 | ANNUAL | ALL | 1
| 458576 | 522064 | 0.75503 | 14.64 | 17 | 0 | ANNUAL | ALL | 1
| 458626 | 522064 | 0.74243 | 13.03 | 18 | 0 | ANNUAL | ALL | 1
| 458676 | 522064 | 0.73543 | 14.7 | 16 | 0 | ANNUAL | ALL | 1
| 458726 | 522064 | 0.72523 | 14.64 | 17 | 0 | ANNUAL | ALL | 1
| 458776 | 522064 | 0.71441 | 14.27 | 16 | 0 | ANNUAL | ALL | 1
| 458826 | 522064 | 0.70699 | 16.06 | 16.06 | 0 | ANNUAL | ALL | 1
| 458876 | 522064 | 0.69615 | 15.79 | 15.79 | 0 | ANNUAL | ALL | 1
| 458926 | 522064 | 0.6857 | 15.77 | 15.77 | 0 | ANNUAL | ALL | 1
| 458976 | 522064 | 0.67417 | 15 | 18 | 0 | ANNUAL | ALL | 1
| 453976 | 522114 | 0.13531 | 16.24 | 34 | 0 | ANNUAL | ALL | 1
| 454026 | 522114 | 0.13819 | 22.29 | 22.29 | 0 | ANNUAL | ALL | 1
| 454076 | 522114 | 0.13797 | 29.97 | 29.97 | 0 | ANNUAL | ALL | 1
| 454126 | 522114 | 0.13903 | 34.13 | 34.13 | 0 | ANNUAL | ALL | 1
| 454176 | 522114 | 0.14094 | 33.63 | 33.63 | 0 | ANNUAL | ALL | 1
| 454226 | 522114 | 0.14386 | 28.27 | 33 | 0 | ANNUAL | ALL | 1
| 454276 | 522114 | 0.14725 | 20.11 | 35 | 0 | ANNUAL | ALL | 1
| 454326 | 522114 | 0.14733 | 13.4 | 37 | 0 | ANNUAL | ALL | 1
| 454376 | 522114 | 0.14844 | 10.59 | 37 | 0 | ANNUAL | ALL | 1
| 454426 | 522114 | 0.1496 | 8.09 | 36 | 0 | ANNUAL | ALL | 1
| 454476 | 522114 | 0.15098 | 6.6 | 34 | 0 | ANNUAL | ALL | 1
| 454526 | 522114 | 0.15275 | 6.69 | 34 | 0 | ANNUAL | ALL | 1
| 454576 | 522114 | 0.15487 | 8.21 | 34 | 0 | ANNUAL | ALL | 1
| 454626 | 522114 | 0.15621 | 6.95 | 32 | 0 | ANNUAL | ALL | 1
| 454676 | 522114 | 0.15787 | 7 | 9 | 0 | ANNUAL | ALL | 1
| 454726 | 522114 | 0.15953 | 7.13 | 7.13 | 0 | ANNUAL | ALL | 1
| 454776 | 522114 | 0.16096 | 6.55 | 11 | 0 | ANNUAL | ALL | 1
| 454826 | 522114 | 0.16203 | 4.76 | 12 | 0 | ANNUAL | ALL | 1
| 454876 | 522114 | 0.16401 | 5.93 | 12 | 0 | ANNUAL | ALL | 1
| 454926 | 522114 | 0.1667 | 9.06 | 12 | 0 | ANNUAL | ALL | 1
| 454976 | 522114 | 0.16842 | 8.76 | 12 | 0 | ANNUAL | ALL | 1
| 455026 | 522114 | 0.17074 | 9.73 | 11 | 0 | ANNUAL | ALL | 1
| 455076 | 522114 | 0.17269 | 8.88 | 11 | 0 | ANNUAL | ALL | 1
| 455126 | 522114 | 0.17466 | 7.15 | 32 | 0 | ANNUAL | ALL | 1
| 455176 | 522114 | 0.17693 | 5.03 | 32 | 0 | ANNUAL | ALL | 1
| 455226 | 522114 | 0.18092 | 5.96 | 32 | 0 | ANNUAL | ALL | 1
| 455276 | 522114 | 0.18641 | 8.48 | 32 | 0 | ANNUAL | ALL | 1
| 455326 | 522114 | 0.19232 | 9.17 | 32 | 0 | ANNUAL | ALL | 1
| 455376 | 522114 | 0.1998 | 10.18 | 32 | 0 | ANNUAL | ALL | 1
| 455426 | 522114 | 0.20813 | 9.15 | 32 | 0 | ANNUAL | ALL | 1
| 455476 | 522114 | 0.21894 | 8.82 | 32 | 0 | ANNUAL | ALL | 1
| 455526 | 522114 | 0.23443 | 11.87 | 32 | 0 | ANNUAL | ALL | 1
| 455576 | 522114 | 0.25156 | 11.84 | 29 | 0 | ANNUAL | ALL | 1
| 455626 | 522114 | 0.27205 | 11.14 | 11.14 | 0 | ANNUAL | ALL | 1
| 455676 | 522114 | 0.29938 | 13.35 | 15 | 0 | ANNUAL | ALL | 1
| 455726 | 522114 | 0.3299 | 13.28 | 16 | 0 | ANNUAL | ALL | 1
| 455776 | 522114 | 0.36425 | 12 | 12 | 0 | ANNUAL | ALL | 1
| 455826 | 522114 | 0.40541 | 12.12 | 14 | 0 | ANNUAL | ALL | 1
| 455876 | 522114 | 0.4551 | 14.33 | 23 | 0 | ANNUAL | ALL | 1
| 455926 | 522114 | 0.51397 | 18.27 | 23 | 0 | ANNUAL | ALL | 1
| 455976 | 522114 | 0.57209 | 19.33 | 23 | 0 | ANNUAL | ALL | 1
| 456026 | 522114 | 0.62195 | 16.24 | 23 | 0 | ANNUAL | ALL | 1
| 456076 | 522114 | 0.67265 | 13.88 | 13.88 | 0 | ANNUAL | ALL | 1
| 456126 | 522114 | 0.72597 | 13.27 | 13.27 | 0 | ANNUAL | ALL | 1
| 456176 | 522114 | 0.77259 | 11.64 | 11.64 | 0 | ANNUAL | ALL | 1
| 456226 | 522114 | 0.81427 | 10.06 | 10.06 | 0 | ANNUAL | ALL | 1
| 456276 | 522114 | 0.86749 | 13.39 | 13.39 | 0 | ANNUAL | ALL | 1
| 456326 | 522114 | 0.90003 | 12.52 | 12.52 | 0 | ANNUAL | ALL | 1
| 456376 | 522114 | 0.92348 | 10.91 | 10.91 | 0 | ANNUAL | ALL | 1
| 456426 | 522114 | 0.95484 | 12.78 | 12.78 | 0 | ANNUAL | ALL | 1
| 456476 | 522114 | 0.96195 | 9.87 | 9.87 | 0 | ANNUAL | ALL | 1
| 456526 | 522114 | 0.96445 | 6.85 | 14 | 0 | ANNUAL | ALL | 1
| 456576 | 522114 | 0.97378 | 6.7 | 13 | 0 | ANNUAL | ALL | 1
| 456626 | 522114 | 0.98907 | 9.12 | 12 | 0 | ANNUAL | ALL | 1
| 456676 | 522114 | 0.99075 | 9 | 27 | 0 | ANNUAL | ALL | 1
| 456726 | 522114 | 0.98887 | 9 | 30 | 0 | ANNUAL | ALL | 1
| 456776 | 522114 | 0.98324 | 9.12 | 30 | 0 | ANNUAL | ALL | 1
| 456826 | 522114 | 0.97345 | 9.27 | 30 | 0 | ANNUAL | ALL | 1
| 456876 | 522114 | 0.96247 | 10.21 | 30 | 0 | ANNUAL | ALL | 1
| 456926 | 522114 | 0.94443 | 10.24 | 30 | 0 | ANNUAL | ALL | 1
| 456976 | 522114 | 0.92309 | 10.12 | 30 | 0 | ANNUAL | ALL | 1
| 457026 | 522114 | 0.90207 | 10.61 | 30 | 0 | ANNUAL | ALL | 1
| 457076 | 522114 | 0.87684 | 10 | 30 | 0 | ANNUAL | ALL | 1
| 457126 | 522114 | 0.85471 | 10.15 | 13 | 0 | ANNUAL | ALL | 1
| 457176 | 522114 | 0.84054 | 12.43 | 12.43 | 0 | ANNUAL | ALL | 1
| 457226 | 522114 | 0.82341 | 13 | 13 | 0 | ANNUAL | ALL | 1
| 457276 | 522114 | 0.80754 | 12.97 | 12.97 | 0 | ANNUAL | ALL | 1
| 457326 | 522114 | 0.79068 | 11.34 | 11.34 | 0 | ANNUAL | ALL | 1
| 457376 | 522114 | 0.78094 | 11 | 13 | 0 | ANNUAL | ALL | 1
| 457426 | 522114 | 0.77794 | 12 | 16 | 0 | ANNUAL | ALL | 1
| 457476 | 522114 | 0.77545 | 12.09 | 16 | 0 | ANNUAL | ALL | 1
| 457526 | 522114 | 0.78133 | 14.48 | 14.48 | 0 | ANNUAL | ALL | 1
| 457576 | 522114 | 0.78686 | 15.97 | 15.97 | 0 | ANNUAL | ALL | 1
| 457626 | 522114 | 0.78719 | 14.95 | 14.95 | 0 | ANNUAL | ALL | 1
| 457676 | 522114 | 0.78679 | 13.28 | 18 | 0 | ANNUAL | ALL | 1
| 457726 | 522114 | 0.78774 | 11.97 | 18 | 0 | ANNUAL | ALL | 1
| 457776 | 522114 | 0.78976 | 11.12 | 18 | 0 | ANNUAL | ALL | 1
| 457826 | 522114 | 0.79408 | 11.44 | 17 | 0 | ANNUAL | ALL | 1
| 457876 | 522114 | 0.80058 | 13 | 13 | 0 | ANNUAL | ALL | 1
| 457926 | 522114 | 0.80208 | 12.88 | 12.88 | 0 | ANNUAL | ALL | 1
| 457976 | 522114 | 0.80071 | 12 | 25 | 0 | ANNUAL | ALL | 1
| 458026 | 522114 | 0.80056 | 12.12 | 25 | 0 | ANNUAL | ALL | 1
| 458076 | 522114 | 0.7992 | 12.21 | 25 | 0 | ANNUAL | ALL | 1
| 458126 | 522114 | 0.79575 | 11.85 | 25 | 0 | ANNUAL | ALL | 1
| 458176 | 522114 | 0.79497 | 13.18 | 21 | 0 | ANNUAL | ALL | 1
| 458226 | 522114 | 0.79555 | 15.61 | 20 | 0 | ANNUAL | ALL | 1
| 458276 | 522114 | 0.78786 | 14.64 | 20 | 0 | ANNUAL | ALL | 1
| 458326 | 522114 | 0.78019 | 14 | 19 | 0 | ANNUAL | ALL | 1
| 458376 | 522114 | 0.77316 | 13.96 | 17 | 0 | ANNUAL | ALL | 1
| 458426 | 522114 | 0.7659 | 14.09 | 17 | 0 | ANNUAL | ALL | 1
| 458476 | 522114 | 0.75985 | 15.12 | 15.12 | 0 | ANNUAL | ALL | 1
| 458526 | 522114 | 0.75003 | 14.39 | 16 | 0 | ANNUAL | ALL | 1
| 458576 | 522114 | 0.74014 | 13.76 | 17 | 0 | ANNUAL | ALL | 1
| 458626 | 522114 | 0.7298 | 13 | 18 | 0 | ANNUAL | ALL | 1
| 458676 | 522114 | 0.72196 | 13.82 | 17 | 0 | ANNUAL | ALL | 1
| 458726 | 522114 | 0.7144 | 14.96 | 14.96 | 0 | ANNUAL | ALL | 1
| 458776 | 522114 | 0.70486 | 15.03 | 15.03 | 0 | ANNUAL | ALL | 1
| 458826 | 522114 | 0.6967 | 16.04 | 16.04 | 0 | ANNUAL | ALL | 1
| 458876 | 522114 | 0.68524 | 15 | 15 | 0 | ANNUAL | ALL | 1
| 458926 | 522114 | 0.6754 | 15 | 18 | 0 | ANNUAL | ALL | 1
| 458976 | 522114 | 0.66645 | 15.61 | 18 | 0 | ANNUAL | ALL | 1
| 453976 | 522164 | 0.13475 | 19.18 | 34 | 0 | ANNUAL | ALL | 1
| 454026 | 522164 | 0.13667 | 23.48 | 34 | 0 | ANNUAL | ALL | 1
| 454076 | 522164 | 0.13754 | 26.15 | 34 | 0 | ANNUAL | ALL | 1
| 454126 | 522164 | 0.13865 | 28.82 | 34 | 0 | ANNUAL | ALL | 1
| 454176 | 522164 | 0.14048 | 28.51 | 34 | 0 | ANNUAL | ALL | 1
| 454226 | 522164 | 0.14366 | 23.72 | 37 | 0 | ANNUAL | ALL | 1
| 454276 | 522164 | 0.14393 | 13.81 | 37 | 0 | ANNUAL | ALL | 1
| 454326 | 522164 | 0.14457 | 9.38 | 37 | 0 | ANNUAL | ALL | 1
| 454376 | 522164 | 0.14587 | 7.71 | 37 | 0 | ANNUAL | ALL | 1
| 454426 | 522164 | 0.14749 | 7.44 | 37 | 0 | ANNUAL | ALL | 1
| 454476 | 522164 | 0.14868 | 5.61 | 36 | 0 | ANNUAL | ALL | 1
| 454526 | 522164 | 0.15007 | 4.71 | 34 | 0 | ANNUAL | ALL | 1
| 454576 | 522164 | 0.15186 | 5.48 | 34 | 0 | ANNUAL | ALL | 1
| 454626 | 522164 | 0.15387 | 7.15 | 32 | 0 | ANNUAL | ALL | 1
| 454676 | 522164 | 0.15571 | 8.18 | 8.18 | 0 | ANNUAL | ALL | 1
| 454726 | 522164 | 0.15706 | 7.5 | 7.5 | 0 | ANNUAL | ALL | 1
| 454776 | 522164 | 0.15787 | 4.93 | 11 | 0 | ANNUAL | ALL | 1
| 454826 | 522164 | 0.15937 | 4.76 | 12 | 0 | ANNUAL | ALL | 1
| 454876 | 522164 | 0.16229 | 9.13 | 9.13 | 0 | ANNUAL | ALL | 1
| 454926 | 522164 | 0.1648 | 11.62 | 11.62 | 0 | ANNUAL | ALL | 1
| 454976 | 522164 | 0.16656 | 11.18 | 11.18 | 0 | ANNUAL | ALL | 1
| 455026 | 522164 | 0.16862 | 11.02 | 11.02 | 0 | ANNUAL | ALL | 1
| 455076 | 522164 | 0.17121 | 11.54 | 11.54 | 0 | ANNUAL | ALL | 1
| 455126 | 522164 | 0.17344 | 9.8 | 9.8 | 0 | ANNUAL | ALL | 1
| 455176 | 522164 | 0.1751 | 5.01 | 32 | 0 | ANNUAL | ALL | 1
| 455226 | 522164 | 0.17928 | 5.46 | 32 | 0 | ANNUAL | ALL | 1
| 455276 | 522164 | 0.18495 | 7.29 | 32 | 0 | ANNUAL | ALL | 1
| 455326 | 522164 | 0.19143 | 8.04 | 32 | 0 | ANNUAL | ALL | 1
| 455376 | 522164 | 0.20023 | 10.53 | 32 | 0 | ANNUAL | ALL | 1
| 455426 | 522164 | 0.20988 | 10.54 | 32 | 0 | ANNUAL | ALL | 1
| 455476 | 522164 | 0.22188 | 10.59 | 32 | 0 | ANNUAL | ALL | 1
| 455526 | 522164 | 0.23689 | 10.93 | 32 | 0 | ANNUAL | ALL | 1
| 455576 | 522164 | 0.25362 | 8.75 | 31 | 0 | ANNUAL | ALL | 1
| 455626 | 522164 | 0.27568 | 9 | 15 | 0 | ANNUAL | ALL | 1
| 455676 | 522164 | 0.30447 | 11.94 | 16 | 0 | ANNUAL | ALL | 1
| 455726 | 522164 | 0.3353 | 11.44 | 16 | 0 | ANNUAL | ALL | 1
| 455776 | 522164 | 0.3699 | 10.03 | 14 | 0 | ANNUAL | ALL | 1
| 455826 | 522164 | 0.41309 | 11.7 | 14 | 0 | ANNUAL | ALL | 1
| 455876 | 522164 | 0.4619 | 13.56 | 23 | 0 | ANNUAL | ALL | 1
| 455926 | 522164 | 0.51873 | 17.03 | 23 | 0 | ANNUAL | ALL | 1
| 455976 | 522164 | 0.57318 | 17.3 | 23 | 0 | ANNUAL | ALL | 1
| 456026 | 522164 | 0.62344 | 15.28 | 23 | 0 | ANNUAL | ALL | 1
| 456076 | 522164 | 0.67459 | 14 | 14 | 0 | ANNUAL | ALL | 1
| 456126 | 522164 | 0.72716 | 14 | 14 | 0 | ANNUAL | ALL | 1
| 456176 | 522164 | 0.77421 | 13.28 | 13.28 | 0 | ANNUAL | ALL | 1
| 456226 | 522164 | 0.8097 | 10.48 | 10.48 | 0 | ANNUAL | ALL | 1
| 456276 | 522164 | 0.85315 | 11.77 | 11.77 | 0 | ANNUAL | ALL | 1
| 456326 | 522164 | 0.88502 | 11.29 | 11.29 | 0 | ANNUAL | ALL | 1
| 456376 | 522164 | 0.90818 | 10 | 10 | 0 | ANNUAL | ALL | 1
| 456426 | 522164 | 0.93183 | 10.32 | 14 | 0 | ANNUAL | ALL | 1
| 456476 | 522164 | 0.9543 | 11.58 | 11.58 | 0 | ANNUAL | ALL | 1
| 456526 | 522164 | 0.96378 | 10.6 | 10.6 | 0 | ANNUAL | ALL | 1
| 456576 | 522164 | 0.96383 | 8.15 | 12 | 0 | ANNUAL | ALL | 1
| 456626 | 522164 | 0.96729 | 7.56 | 11 | 0 | ANNUAL | ALL | 1
| 456676 | 522164 | 0.97665 | 9.54 | 11 | 0 | ANNUAL | ALL | 1
| 456726 | 522164 | 0.97489 | 9.54 | 30 | 0 | ANNUAL | ALL | 1
| 456776 | 522164 | 0.96728 | 9 | 30 | 0 | ANNUAL | ALL | 1
| 456826 | 522164 | 0.95774 | 9 | 30 | 0 | ANNUAL | ALL | 1
| 456876 | 522164 | 0.94439 | 9 | 30 | 0 | ANNUAL | ALL | 1
| 456926 | 522164 | 0.92642 | 8.65 | 30 | 0 | ANNUAL | ALL | 1
| 456976 | 522164 | 0.90808 | 9.01 | 30 | 0 | ANNUAL | ALL | 1
| 457026 | 522164 | 0.88826 | 9.52 | 30 | 0 | ANNUAL | ALL | 1
| 457076 | 522164 | 0.86429 | 9 | 30 | 0 | ANNUAL | ALL | 1
| 457126 | 522164 | 0.84066 | 8.48 | 28 | 0 | ANNUAL | ALL | 1
| 457176 | 522164 | 0.82544 | 10.47 | 13 | 0 | ANNUAL | ALL | 1
| 457226 | 522164 | 0.80908 | 11.46 | 11.46 | 0 | ANNUAL | ALL | 1
| 457276 | 522164 | 0.7925 | 11.47 | 13 | 0 | ANNUAL | ALL | 1
| 457326 | 522164 | 0.77949 | 11.68 | 11.68 | 0 | ANNUAL | ALL | 1
| 457376 | 522164 | 0.7713 | 12.54 | 15 | 0 | ANNUAL | ALL | 1
| 457426 | 522164 | 0.76265 | 12.01 | 17 | 0 | ANNUAL | ALL | 1
| 457476 | 522164 | 0.75859 | 12.14 | 17 | 0 | ANNUAL | ALL | 1
| 457526 | 522164 | 0.75728 | 12.36 | 16 | 0 | ANNUAL | ALL | 1
| 457576 | 522164 | 0.76264 | 14.46 | 14.46 | 0 | ANNUAL | ALL | 1
| 457626 | 522164 | 0.76272 | 13.76 | 16 | 0 | ANNUAL | ALL | 1
| 457676 | 522164 | 0.76294 | 12.64 | 18 | 0 | ANNUAL | ALL | 1
| 457726 | 522164 | 0.76625 | 12.56 | 18 | 0 | ANNUAL | ALL | 1
| 457776 | 522164 | 0.77023 | 12.71 | 16 | 0 | ANNUAL | ALL | 1
| 457826 | 522164 | 0.77279 | 12.35 | 12.35 | 0 | ANNUAL | ALL | 1
| 457876 | 522164 | 0.7749 | 12.01 | 12.01 | 0 | ANNUAL | ALL | 1
| 457926 | 522164 | 0.77959 | 13.15 | 13.15 | 0 | ANNUAL | ALL | 1
| 457976 | 522164 | 0.78043 | 13 | 13 | 0 | ANNUAL | ALL | 1
| 458026 | 522164 | 0.78187 | 13.56 | 25 | 0 | ANNUAL | ALL | 1
| 458076 | 522164 | 0.77979 | 13.01 | 25 | 0 | ANNUAL | ALL | 1
| 458126 | 522164 | 0.77514 | 11.71 | 25 | 0 | ANNUAL | ALL | 1
| 458176 | 522164 | 0.77394 | 12.48 | 20 | 0 | ANNUAL | ALL | 1
| 458226 | 522164 | 0.77284 | 13.77 | 19 | 0 | ANNUAL | ALL | 1
| 458276 | 522164 | 0.76682 | 13.11 | 16 | 0 | ANNUAL | ALL | 1
| 458326 | 522164 | 0.76209 | 13.46 | 16 | 0 | ANNUAL | ALL | 1
| 458376 | 522164 | 0.75599 | 13.46 | 16 | 0 | ANNUAL | ALL | 1
| 458426 | 522164 | 0.74965 | 13.65 | 16 | 0 | ANNUAL | ALL | 1
| 458476 | 522164 | 0.74304 | 13.98 | 16 | 0 | ANNUAL | ALL | 1
| 458526 | 522164 | 0.73443 | 13.46 | 15 | 0 | ANNUAL | ALL | 1
| 458576 | 522164 | 0.72593 | 13.2 | 13.2 | 0 | ANNUAL | ALL | 1
| 458626 | 522164 | 0.71724 | 13 | 16 | 0 | ANNUAL | ALL | 1
| 458676 | 522164 | 0.70979 | 13.7 | 16 | 0 | ANNUAL | ALL | 1
| 458726 | 522164 | 0.70331 | 15.17 | 15.17 | 0 | ANNUAL | ALL | 1
| 458776 | 522164 | 0.69709 | 16.97 | 16.97 | 0 | ANNUAL | ALL | 1
| 458826 | 522164 | 0.6852 | 15.3 | 15.3 | 0 | ANNUAL | ALL | 1
| 458876 | 522164 | 0.67546 | 15 | 15 | 0 | ANNUAL | ALL | 1
| 458926 | 522164 | 0.66615 | 15.01 | 18 | 0 | ANNUAL | ALL | 1
| 458976 | 522164 | 0.65789 | 15.77 | 17 | 0 | ANNUAL | ALL | 1
| 453976 | 522214 | 0.13391 | 20.9 | 34 | 0 | ANNUAL | ALL | 1
| 454026 | 522214 | 0.1347 | 25.48 | 34 | 0 | ANNUAL | ALL | 1
| 454076 | 522214 | 0.13704 | 23.5 | 37 | 0 | ANNUAL | ALL | 1
| 454126 | 522214 | 0.13891 | 22.78 | 37 | 0 | ANNUAL | ALL | 1
| 454176 | 522214 | 0.14063 | 22.43 | 37 | 0 | ANNUAL | ALL | 1
| 454226 | 522214 | 0.14168 | 18.33 | 37 | 0 | ANNUAL | ALL | 1
| 454276 | 522214 | 0.14117 | 9.32 | 37 | 0 | ANNUAL | ALL | 1
| 454326 | 522214 | 0.14227 | 7.09 | 37 | 0 | ANNUAL | ALL | 1
| 454376 | 522214 | 0.14359 | 5.92 | 37 | 0 | ANNUAL | ALL | 1
| 454426 | 522214 | 0.14518 | 6.02 | 37 | 0 | ANNUAL | ALL | 1
| 454476 | 522214 | 0.14695 | 6.94 | 36 | 0 | ANNUAL | ALL | 1
| 454526 | 522214 | 0.14829 | 6.21 | 34 | 0 | ANNUAL | ALL | 1
| 454576 | 522214 | 0.14979 | 6.23 | 34 | 0 | ANNUAL | ALL | 1
| 454626 | 522214 | 0.15161 | 7.55 | 13 | 0 | ANNUAL | ALL | 1
| 454676 | 522214 | 0.15332 | 8.43 | 8.43 | 0 | ANNUAL | ALL | 1
| 454726 | 522214 | 0.15461 | 7.74 | 7.74 | 0 | ANNUAL | ALL | 1
| 454776 | 522214 | 0.15534 | 4.97 | 9 | 0 | ANNUAL | ALL | 1
| 454826 | 522214 | 0.15763 | 7.66 | 7.66 | 0 | ANNUAL | ALL | 1
| 454876 | 522214 | 0.16032 | 11.23 | 11.23 | 0 | ANNUAL | ALL | 1
| 454926 | 522214 | 0.1623 | 11.85 | 11.85 | 0 | ANNUAL | ALL | 1
| 454976 | 522214 | 0.1642 | 11.58 | 11.58 | 0 | ANNUAL | ALL | 1
| 455026 | 522214 | 0.16667 | 12.24 | 12.24 | 0 | ANNUAL | ALL | 1
| 455076 | 522214 | 0.16957 | 13.06 | 13.06 | 0 | ANNUAL | ALL | 1
| 455126 | 522214 | 0.17186 | 10.7 | 10.7 | 0 | ANNUAL | ALL | 1
| 455176 | 522214 | 0.17357 | 4.96 | 32 | 0 | ANNUAL | ALL | 1
| 455226 | 522214 | 0.17777 | 4.34 | 32 | 0 | ANNUAL | ALL | 1
| 455276 | 522214 | 0.18387 | 6.15 | 32 | 0 | ANNUAL | ALL | 1
| 455326 | 522214 | 0.19129 | 7.82 | 32 | 0 | ANNUAL | ALL | 1
| 455376 | 522214 | 0.20079 | 10.33 | 32 | 0 | ANNUAL | ALL | 1
| 455426 | 522214 | 0.21232 | 12.5 | 32 | 0 | ANNUAL | ALL | 1
| 455476 | 522214 | 0.22556 | 12.95 | 32 | 0 | ANNUAL | ALL | 1
| 455526 | 522214 | 0.23961 | 9.82 | 32 | 0 | ANNUAL | ALL | 1
| 455576 | 522214 | 0.257 | 7.21 | 31 | 0 | ANNUAL | ALL | 1
| 455626 | 522214 | 0.28051 | 8.24 | 15 | 0 | ANNUAL | ALL | 1
| 455676 | 522214 | 0.30952 | 10.46 | 14 | 0 | ANNUAL | ALL | 1
| 455726 | 522214 | 0.34094 | 10 | 14 | 0 | ANNUAL | ALL | 1
| 455776 | 522214 | 0.37746 | 10.03 | 14 | 0 | ANNUAL | ALL | 1
| 455826 | 522214 | 0.42173 | 12.39 | 14 | 0 | ANNUAL | ALL | 1
| 455876 | 522214 | 0.47124 | 14.79 | 24 | 0 | ANNUAL | ALL | 1
| 455926 | 522214 | 0.52546 | 17.23 | 24 | 0 | ANNUAL | ALL | 1
| 455976 | 522214 | 0.57751 | 17.09 | 24 | 0 | ANNUAL | ALL | 1
| 456026 | 522214 | 0.6267 | 15.43 | 24 | 0 | ANNUAL | ALL | 1
| 456076 | 522214 | 0.67465 | 13.78 | 13.78 | 0 | ANNUAL | ALL | 1
| 456126 | 522214 | 0.7225 | 13.03 | 14 | 0 | ANNUAL | ALL | 1
| 456176 | 522214 | 0.76743 | 12.5 | 12.5 | 0 | ANNUAL | ALL | 1
| 456226 | 522214 | 0.80541 | 11.2 | 11.2 | 0 | ANNUAL | ALL | 1
| 456276 | 522214 | 0.84169 | 11 | 11 | 0 | ANNUAL | ALL | 1
| 456326 | 522214 | 0.87579 | 11.71 | 11.71 | 0 | ANNUAL | ALL | 1
| 456376 | 522214 | 0.90038 | 11.21 | 11.21 | 0 | ANNUAL | ALL | 1
| 456426 | 522214 | 0.91967 | 10.66 | 15 | 0 | ANNUAL | ALL | 1
| 456476 | 522214 | 0.94961 | 14.15 | 14.15 | 0 | ANNUAL | ALL | 1
| 456526 | 522214 | 0.95761 | 12.98 | 12.98 | 0 | ANNUAL | ALL | 1
| 456576 | 522214 | 0.95867 | 10.97 | 10.97 | 0 | ANNUAL | ALL | 1
| 456626 | 522214 | 0.9616 | 10.36 | 10.36 | 0 | ANNUAL | ALL | 1
| 456676 | 522214 | 0.96499 | 10.79 | 10.79 | 0 | ANNUAL | ALL | 1
| 456726 | 522214 | 0.96129 | 10.24 | 30 | 0 | ANNUAL | ALL | 1
| 456776 | 522214 | 0.95368 | 9.58 | 30 | 0 | ANNUAL | ALL | 1
| 456826 | 522214 | 0.95058 | 11.21 | 30 | 0 | ANNUAL | ALL | 1
| 456876 | 522214 | 0.93563 | 10.52 | 30 | 0 | ANNUAL | ALL | 1
| 456926 | 522214 | 0.91811 | 10 | 30 | 0 | ANNUAL | ALL | 1
| 456976 | 522214 | 0.89645 | 9.01 | 30 | 0 | ANNUAL | ALL | 1
| 457026 | 522214 | 0.87842 | 9.76 | 30 | 0 | ANNUAL | ALL | 1
| 457076 | 522214 | 0.85395 | 8.77 | 30 | 0 | ANNUAL | ALL | 1
| 457126 | 522214 | 0.82808 | 7.23 | 30 | 0 | ANNUAL | ALL | 1
| 457176 | 522214 | 0.81081 | 8.48 | 14 | 0 | ANNUAL | ALL | 1
| 457226 | 522214 | 0.79413 | 9.43 | 14 | 0 | ANNUAL | ALL | 1
| 457276 | 522214 | 0.77808 | 9.82 | 13 | 0 | ANNUAL | ALL | 1
| 457326 | 522214 | 0.76782 | 11.48 | 13 | 0 | ANNUAL | ALL | 1
| 457376 | 522214 | 0.75746 | 12 | 15 | 0 | ANNUAL | ALL | 1
| 457426 | 522214 | 0.74826 | 11.8 | 17 | 0 | ANNUAL | ALL | 1
| 457476 | 522214 | 0.74283 | 12 | 17 | 0 | ANNUAL | ALL | 1
| 457526 | 522214 | 0.7439 | 13.87 | 16 | 0 | ANNUAL | ALL | 1
| 457576 | 522214 | 0.7401 | 12.76 | 14 | 0 | ANNUAL | ALL | 1
| 457626 | 522214 | 0.73846 | 11.79 | 15 | 0 | ANNUAL | ALL | 1
| 457676 | 522214 | 0.73841 | 10.92 | 18 | 0 | ANNUAL | ALL | 1
| 457726 | 522214 | 0.74489 | 12.61 | 16 | 0 | ANNUAL | ALL | 1
| 457776 | 522214 | 0.74893 | 13.03 | 14 | 0 | ANNUAL | ALL | 1
| 457826 | 522214 | 0.74958 | 11.92 | 11.92 | 0 | ANNUAL | ALL | 1
| 457876 | 522214 | 0.75042 | 11 | 12 | 0 | ANNUAL | ALL | 1
| 457926 | 522214 | 0.75424 | 11.7 | 11.7 | 0 | ANNUAL | ALL | 1
| 457976 | 522214 | 0.75942 | 13.36 | 13.36 | 0 | ANNUAL | ALL | 1
| 458026 | 522214 | 0.76369 | 15 | 15 | 0 | ANNUAL | ALL | 1
| 458076 | 522214 | 0.76192 | 14.3 | 15 | 0 | ANNUAL | ALL | 1
| 458126 | 522214 | 0.75752 | 12.77 | 15 | 0 | ANNUAL | ALL | 1
| 458176 | 522214 | 0.75387 | 12 | 15 | 0 | ANNUAL | ALL | 1
| 458226 | 522214 | 0.75091 | 12 | 15 | 0 | ANNUAL | ALL | 1
| 458276 | 522214 | 0.74736 | 12.13 | 15 | 0 | ANNUAL | ALL | 1
| 458326 | 522214 | 0.74256 | 12.01 | 16 | 0 | ANNUAL | ALL | 1
| 458376 | 522214 | 0.7387 | 12.76 | 16 | 0 | ANNUAL | ALL | 1
| 458426 | 522214 | 0.73299 | 12.87 | 15 | 0 | ANNUAL | ALL | 1
| 458476 | 522214 | 0.72815 | 13.77 | 15 | 0 | ANNUAL | ALL | 1
| 458526 | 522214 | 0.72104 | 13.7 | 15 | 0 | ANNUAL | ALL | 1
| 458576 | 522214 | 0.71429 | 14.08 | 14.08 | 0 | ANNUAL | ALL | 1
| 458626 | 522214 | 0.70674 | 14.21 | 14.21 | 0 | ANNUAL | ALL | 1
| 458676 | 522214 | 0.69866 | 14.21 | 16 | 0 | ANNUAL | ALL | 1
| 458726 | 522214 | 0.6916 | 15 | 15 | 0 | ANNUAL | ALL | 1
| 458776 | 522214 | 0.68426 | 15.76 | 15.76 | 0 | ANNUAL | ALL | 1
| 458826 | 522214 | 0.67325 | 14.24 | 14.24 | 0 | ANNUAL | ALL | 1
| 458876 | 522214 | 0.66562 | 15 | 15 | 0 | ANNUAL | ALL | 1
| 458926 | 522214 | 0.65676 | 14.98 | 16 | 0 | ANNUAL | ALL | 1
| 458976 | 522214 | 0.6466 | 14.06 | 16 | 0 | ANNUAL | ALL | 1
| 453976 | 522264 | 0.13206 | 18.34 | 36 | 0 | ANNUAL | ALL | 1
| 454026 | 522264 | 0.13426 | 22.06 | 36 | 0 | ANNUAL | ALL | 1
| 454076 | 522264 | 0.13584 | 22.44 | 37 | 0 | ANNUAL | ALL | 1
| 454126 | 522264 | 0.13749 | 21.95 | 37 | 0 | ANNUAL | ALL | 1
| 454176 | 522264 | 0.13856 | 18.82 | 37 | 0 | ANNUAL | ALL | 1
| 454226 | 522264 | 0.1389 | 13.59 | 37 | 0 | ANNUAL | ALL | 1
| 454276 | 522264 | 0.13857 | 5.24 | 37 | 0 | ANNUAL | ALL | 1
| 454326 | 522264 | 0.14019 | 5.77 | 37 | 0 | ANNUAL | ALL | 1
| 454376 | 522264 | 0.14172 | 5.96 | 37 | 0 | ANNUAL | ALL | 1
| 454426 | 522264 | 0.14321 | 6.05 | 37 | 0 | ANNUAL | ALL | 1
| 454476 | 522264 | 0.14509 | 7.84 | 36 | 0 | ANNUAL | ALL | 1
| 454526 | 522264 | 0.14632 | 7 | 34 | 0 | ANNUAL | ALL | 1
| 454576 | 522264 | 0.14774 | 7.03 | 34 | 0 | ANNUAL | ALL | 1
| 454626 | 522264 | 0.14936 | 7.88 | 7.88 | 0 | ANNUAL | ALL | 1
| 454676 | 522264 | 0.15056 | 7.08 | 7.08 | 0 | ANNUAL | ALL | 1
| 454726 | 522264 | 0.15197 | 7 | 7 | 0 | ANNUAL | ALL | 1
| 454776 | 522264 | 0.15326 | 6.3 | 9 | 0 | ANNUAL | ALL | 1
| 454826 | 522264 | 0.15539 | 8.45 | 8.45 | 0 | ANNUAL | ALL | 1
| 454876 | 522264 | 0.15783 | 11.12 | 11.12 | 0 | ANNUAL | ALL | 1
| 454926 | 522264 | 0.15967 | 11.04 | 11.04 | 0 | ANNUAL | ALL | 1
| 454976 | 522264 | 0.16203 | 11.92 | 11.92 | 0 | ANNUAL | ALL | 1
| 455026 | 522264 | 0.1648 | 13.03 | 13.03 | 0 | ANNUAL | ALL | 1
| 455076 | 522264 | 0.16774 | 13.3 | 13.3 | 0 | ANNUAL | ALL | 1
| 455126 | 522264 | 0.1697 | 9.04 | 9.04 | 0 | ANNUAL | ALL | 1
| 455176 | 522264 | 0.17207 | 4.09 | 32 | 0 | ANNUAL | ALL | 1
| 455226 | 522264 | 0.17653 | 3 | 32 | 0 | ANNUAL | ALL | 1
| 455276 | 522264 | 0.18277 | 3.93 | 32 | 0 | ANNUAL | ALL | 1
| 455326 | 522264 | 0.19095 | 6.18 | 32 | 0 | ANNUAL | ALL | 1
| 455376 | 522264 | 0.2017 | 10.09 | 32 | 0 | ANNUAL | ALL | 1
| 455426 | 522264 | 0.21455 | 13.32 | 32 | 0 | ANNUAL | ALL | 1
| 455476 | 522264 | 0.22879 | 13.85 | 13.85 | 0 | ANNUAL | ALL | 1
| 455526 | 522264 | 0.24429 | 11.49 | 13 | 0 | ANNUAL | ALL | 1
| 455576 | 522264 | 0.26293 | 9.2 | 15 | 0 | ANNUAL | ALL | 1
| 455626 | 522264 | 0.28798 | 10.76 | 12 | 0 | ANNUAL | ALL | 1
| 455676 | 522264 | 0.31629 | 10.96 | 13 | 0 | ANNUAL | ALL | 1
| 455726 | 522264 | 0.34748 | 9.68 | 14 | 0 | ANNUAL | ALL | 1
| 455776 | 522264 | 0.3846 | 10.03 | 10.03 | 0 | ANNUAL | ALL | 1
| 455826 | 522264 | 0.42877 | 12.39 | 12.39 | 0 | ANNUAL | ALL | 1
| 455876 | 522264 | 0.4814 | 16.96 | 16.96 | 0 | ANNUAL | ALL | 1
| 455926 | 522264 | 0.534 | 18.82 | 24 | 0 | ANNUAL | ALL | 1
| 455976 | 522264 | 0.57819 | 15.69 | 24 | 0 | ANNUAL | ALL | 1
| 456026 | 522264 | 0.62246 | 12.88 | 24 | 0 | ANNUAL | ALL | 1
| 456076 | 522264 | 0.66775 | 11.22 | 24 | 0 | ANNUAL | ALL | 1
| 456126 | 522264 | 0.71544 | 11.47 | 14 | 0 | ANNUAL | ALL | 1
| 456176 | 522264 | 0.76083 | 12 | 12 | 0 | ANNUAL | ALL | 1
| 456226 | 522264 | 0.80321 | 12.82 | 12.82 | 0 | ANNUAL | ALL | 1
| 456276 | 522264 | 0.83047 | 10.39 | 12 | 0 | ANNUAL | ALL | 1
| 456326 | 522264 | 0.86567 | 12 | 12 | 0 | ANNUAL | ALL | 1
| 456376 | 522264 | 0.89073 | 12.03 | 12.03 | 0 | ANNUAL | ALL | 1
| 456426 | 522264 | 0.91178 | 12.27 | 12.27 | 0 | ANNUAL | ALL | 1
| 456476 | 522264 | 0.9307 | 13.12 | 13.12 | 0 | ANNUAL | ALL | 1
| 456526 | 522264 | 0.94196 | 12.97 | 12.97 | 0 | ANNUAL | ALL | 1
| 456576 | 522264 | 0.94446 | 11.43 | 11.43 | 0 | ANNUAL | ALL | 1
| 456626 | 522264 | 0.94432 | 10.04 | 10.04 | 0 | ANNUAL | ALL | 1
| 456676 | 522264 | 0.94885 | 10.85 | 10.85 | 0 | ANNUAL | ALL | 1
| 456726 | 522264 | 0.94216 | 9.39 | 30 | 0 | ANNUAL | ALL | 1
| 456776 | 522264 | 0.93722 | 9.36 | 30 | 0 | ANNUAL | ALL | 1
| 456826 | 522264 | 0.93813 | 12.03 | 30 | 0 | ANNUAL | ALL | 1
| 456876 | 522264 | 0.92485 | 11.57 | 30 | 0 | ANNUAL | ALL | 1
| 456926 | 522264 | 0.90391 | 9.68 | 30 | 0 | ANNUAL | ALL | 1
| 456976 | 522264 | 0.8846 | 9.03 | 30 | 0 | ANNUAL | ALL | 1
| 457026 | 522264 | 0.86823 | 10 | 30 | 0 | ANNUAL | ALL | 1
| 457076 | 522264 | 0.84638 | 9.59 | 30 | 0 | ANNUAL | ALL | 1
| 457126 | 522264 | 0.82332 | 8.85 | 26 | 0 | ANNUAL | ALL | 1
| 457176 | 522264 | 0.79892 | 7.35 | 14 | 0 | ANNUAL | ALL | 1
| 457226 | 522264 | 0.78243 | 8.4 | 14 | 0 | ANNUAL | ALL | 1
| 457276 | 522264 | 0.7666 | 9.03 | 14 | 0 | ANNUAL | ALL | 1
| 457326 | 522264 | 0.75551 | 10.7 | 14 | 0 | ANNUAL | ALL | 1
| 457376 | 522264 | 0.74387 | 11.12 | 14 | 0 | ANNUAL | ALL | 1
| 457426 | 522264 | 0.7337 | 11 | 17 | 0 | ANNUAL | ALL | 1
| 457476 | 522264 | 0.72679 | 11.12 | 17 | 0 | ANNUAL | ALL | 1
| 457526 | 522264 | 0.72443 | 12.17 | 17 | 0 | ANNUAL | ALL | 1
| 457576 | 522264 | 0.71962 | 11.12 | 16 | 0 | ANNUAL | ALL | 1
| 457626 | 522264 | 0.71874 | 11 | 16 | 0 | ANNUAL | ALL | 1
| 457676 | 522264 | 0.71763 | 10.08 | 16 | 0 | ANNUAL | ALL | 1
| 457726 | 522264 | 0.72143 | 11 | 14 | 0 | ANNUAL | ALL | 1
| 457776 | 522264 | 0.72417 | 11.12 | 13 | 0 | ANNUAL | ALL | 1
| 457826 | 522264 | 0.72683 | 11.08 | 11.08 | 0 | ANNUAL | ALL | 1
| 457876 | 522264 | 0.73112 | 11.85 | 11.85 | 0 | ANNUAL | ALL | 1
| 457926 | 522264 | 0.73191 | 11.09 | 11.09 | 0 | ANNUAL | ALL | 1
| 457976 | 522264 | 0.73728 | 12.8 | 12.8 | 0 | ANNUAL | ALL | 1
| 458026 | 522264 | 0.74295 | 14.97 | 14.97 | 0 | ANNUAL | ALL | 1
| 458076 | 522264 | 0.74003 | 13.43 | 15 | 0 | ANNUAL | ALL | 1
| 458126 | 522264 | 0.74046 | 13.91 | 13.91 | 0 | ANNUAL | ALL | 1
| 458176 | 522264 | 0.73696 | 12.88 | 14 | 0 | ANNUAL | ALL | 1
| 458226 | 522264 | 0.73469 | 12.88 | 15 | 0 | ANNUAL | ALL | 1
| 458276 | 522264 | 0.73283 | 13.52 | 13.52 | 0 | ANNUAL | ALL | 1
| 458326 | 522264 | 0.72617 | 12.03 | 15 | 0 | ANNUAL | ALL | 1
| 458376 | 522264 | 0.72341 | 13 | 13 | 0 | ANNUAL | ALL | 1
| 458426 | 522264 | 0.71751 | 12.6 | 16 | 0 | ANNUAL | ALL | 1
| 458476 | 522264 | 0.71097 | 12.15 | 17 | 0 | ANNUAL | ALL | 1
| 458526 | 522264 | 0.70734 | 13.7 | 15 | 0 | ANNUAL | ALL | 1
| 458576 | 522264 | 0.70318 | 15.24 | 15.24 | 0 | ANNUAL | ALL | 1
| 458626 | 522264 | 0.69701 | 15.88 | 15.88 | 0 | ANNUAL | ALL | 1
| 458676 | 522264 | 0.68944 | 15.88 | 15.88 | 0 | ANNUAL | ALL | 1
| 458726 | 522264 | 0.6811 | 15.56 | 15.56 | 0 | ANNUAL | ALL | 1
| 458776 | 522264 | 0.67084 | 14.09 | 14.09 | 0 | ANNUAL | ALL | 1
| 458826 | 522264 | 0.66129 | 13.12 | 16 | 0 | ANNUAL | ALL | 1
| 458876 | 522264 | 0.65578 | 15 | 15 | 0 | ANNUAL | ALL | 1
| 458926 | 522264 | 0.64742 | 15 | 15 | 0 | ANNUAL | ALL | 1
| 458976 | 522264 | 0.63803 | 14.3 | 14.3 | 0 | ANNUAL | ALL | 1
| 453976 | 522314 | 0.13021 | 15.62 | 37 | 0 | ANNUAL | ALL | 1
| 454026 | 522314 | 0.13239 | 18.63 | 37 | 0 | ANNUAL | ALL | 1
| 454076 | 522314 | 0.1341 | 19.47 | 37 | 0 | ANNUAL | ALL | 1
| 454126 | 522314 | 0.1357 | 19.8 | 37 | 0 | ANNUAL | ALL | 1
| 454176 | 522314 | 0.13574 | 13.45 | 37 | 0 | ANNUAL | ALL | 1
| 454226 | 522314 | 0.13589 | 7.37 | 37 | 0 | ANNUAL | ALL | 1
| 454276 | 522314 | 0.1365 | 3.47 | 37 | 0 | ANNUAL | ALL | 1
| 454326 | 522314 | 0.13821 | 4.92 | 37 | 0 | ANNUAL | ALL | 1
| 454376 | 522314 | 0.13995 | 6.49 | 37 | 0 | ANNUAL | ALL | 1
| 454426 | 522314 | 0.14171 | 8.14 | 37 | 0 | ANNUAL | ALL | 1
| 454476 | 522314 | 0.14327 | 8.93 | 36 | 0 | ANNUAL | ALL | 1
| 454526 | 522314 | 0.144 | 6.29 | 34 | 0 | ANNUAL | ALL | 1
| 454576 | 522314 | 0.14552 | 7.06 | 10 | 0 | ANNUAL | ALL | 1
| 454626 | 522314 | 0.14735 | 9 | 9 | 0 | ANNUAL | ALL | 1
| 454676 | 522314 | 0.14797 | 6 | 6 | 0 | ANNUAL | ALL | 1
| 454726 | 522314 | 0.14937 | 6 | 9 | 0 | ANNUAL | ALL | 1
| 454776 | 522314 | 0.15075 | 5.68 | 9 | 0 | ANNUAL | ALL | 1
| 454826 | 522314 | 0.15333 | 9.43 | 9.43 | 0 | ANNUAL | ALL | 1
| 454876 | 522314 | 0.15535 | 10.46 | 10.46 | 0 | ANNUAL | ALL | 1
| 454926 | 522314 | 0.1573 | 10.46 | 10.46 | 0 | ANNUAL | ALL | 1
| 454976 | 522314 | 0.15998 | 12 | 12 | 0 | ANNUAL | ALL | 1
| 455026 | 522314 | 0.16273 | 12.46 | 12.46 | 0 | ANNUAL | ALL | 1
| 455076 | 522314 | 0.16549 | 11.44 | 11.44 | 0 | ANNUAL | ALL | 1
| 455126 | 522314 | 0.16809 | 8.11 | 8.11 | 0 | ANNUAL | ALL | 1
| 455176 | 522314 | 0.17146 | 5 | 31 | 0 | ANNUAL | ALL | 1
| 455226 | 522314 | 0.1764 | 3.99 | 32 | 0 | ANNUAL | ALL | 1
| 455276 | 522314 | 0.18256 | 3.17 | 32 | 0 | ANNUAL | ALL | 1
| 455326 | 522314 | 0.19095 | 4.5 | 32 | 0 | ANNUAL | ALL | 1
| 455376 | 522314 | 0.20198 | 7.62 | 32 | 0 | ANNUAL | ALL | 1
| 455426 | 522314 | 0.21542 | 10.73 | 10.73 | 0 | ANNUAL | ALL | 1
| 455476 | 522314 | 0.23127 | 12.9 | 12.9 | 0 | ANNUAL | ALL | 1
| 455526 | 522314 | 0.24858 | 12.14 | 14 | 0 | ANNUAL | ALL | 1
| 455576 | 522314 | 0.26899 | 11.09 | 14 | 0 | ANNUAL | ALL | 1
| 455626 | 522314 | 0.29416 | 11.54 | 11.54 | 0 | ANNUAL | ALL | 1
| 455676 | 522314 | 0.32303 | 11.54 | 14 | 0 | ANNUAL | ALL | 1
| 455726 | 522314 | 0.35489 | 10.44 | 14 | 0 | ANNUAL | ALL | 1
| 455776 | 522314 | 0.39195 | 10.56 | 12 | 0 | ANNUAL | ALL | 1
| 455826 | 522314 | 0.43519 | 12.39 | 12.39 | 0 | ANNUAL | ALL | 1
| 455876 | 522314 | 0.48702 | 16.94 | 16.94 | 0 | ANNUAL | ALL | 1
| 455926 | 522314 | 0.54326 | 22.12 | 22.12 | 0 | ANNUAL | ALL | 1
| 455976 | 522314 | 0.58535 | 17.71 | 23 | 0 | ANNUAL | ALL | 1
| 456026 | 522314 | 0.62459 | 13.44 | 24 | 0 | ANNUAL | ALL | 1
| 456076 | 522314 | 0.66857 | 12.07 | 23 | 0 | ANNUAL | ALL | 1
| 456126 | 522314 | 0.71393 | 12.24 | 12.24 | 0 | ANNUAL | ALL | 1
| 456176 | 522314 | 0.75554 | 12.2 | 12.2 | 0 | ANNUAL | ALL | 1
| 456226 | 522314 | 0.79609 | 13.13 | 13.13 | 0 | ANNUAL | ALL | 1
| 456276 | 522314 | 0.83299 | 14.23 | 14.23 | 0 | ANNUAL | ALL | 1
| 456326 | 522314 | 0.86148 | 14.18 | 14.18 | 0 | ANNUAL | ALL | 1
| 456376 | 522314 | 0.88304 | 13.53 | 13.53 | 0 | ANNUAL | ALL | 1
| 456426 | 522314 | 0.89684 | 11.99 | 14 | 0 | ANNUAL | ALL | 1
| 456476 | 522314 | 0.91428 | 12.71 | 12.71 | 0 | ANNUAL | ALL | 1
| 456526 | 522314 | 0.92088 | 11.43 | 11.43 | 0 | ANNUAL | ALL | 1
| 456576 | 522314 | 0.9231 | 9.85 | 9.85 | 0 | ANNUAL | ALL | 1
| 456626 | 522314 | 0.93099 | 10.83 | 10.83 | 0 | ANNUAL | ALL | 1
| 456676 | 522314 | 0.94187 | 13.5 | 13.5 | 0 | ANNUAL | ALL | 1
| 456726 | 522314 | 0.93398 | 11.71 | 11.71 | 0 | ANNUAL | ALL | 1
| 456776 | 522314 | 0.92576 | 10.64 | 30 | 0 | ANNUAL | ALL | 1
| 456826 | 522314 | 0.91751 | 10.47 | 30 | 0 | ANNUAL | ALL | 1
| 456876 | 522314 | 0.90712 | 10.59 | 30 | 0 | ANNUAL | ALL | 1
| 456926 | 522314 | 0.89166 | 10.03 | 30 | 0 | ANNUAL | ALL | 1
| 456976 | 522314 | 0.87874 | 11.12 | 30 | 0 | ANNUAL | ALL | 1
| 457026 | 522314 | 0.86 | 11.01 | 30 | 0 | ANNUAL | ALL | 1
| 457076 | 522314 | 0.83734 | 10 | 26 | 0 | ANNUAL | ALL | 1
| 457126 | 522314 | 0.81427 | 8.98 | 12 | 0 | ANNUAL | ALL | 1
| 457176 | 522314 | 0.79303 | 8.52 | 13 | 0 | ANNUAL | ALL | 1
| 457226 | 522314 | 0.7757 | 9.25 | 13 | 0 | ANNUAL | ALL | 1
| 457276 | 522314 | 0.75987 | 10.02 | 13 | 0 | ANNUAL | ALL | 1
| 457326 | 522314 | 0.74612 | 10.86 | 10.86 | 0 | ANNUAL | ALL | 1
| 457376 | 522314 | 0.73254 | 10.8 | 10.8 | 0 | ANNUAL | ALL | 1
| 457426 | 522314 | 0.71984 | 10 | 12 | 0 | ANNUAL | ALL | 1
| 457476 | 522314 | 0.71152 | 10 | 17 | 0 | ANNUAL | ALL | 1
| 457526 | 522314 | 0.70739 | 10.83 | 17 | 0 | ANNUAL | ALL | 1
| 457576 | 522314 | 0.70422 | 11.09 | 16 | 0 | ANNUAL | ALL | 1
| 457626 | 522314 | 0.70146 | 10.62 | 16 | 0 | ANNUAL | ALL | 1
| 457676 | 522314 | 0.70056 | 10.29 | 14 | 0 | ANNUAL | ALL | 1
| 457726 | 522314 | 0.70099 | 10.03 | 12 | 0 | ANNUAL | ALL | 1
| 457776 | 522314 | 0.7055 | 11.38 | 11.38 | 0 | ANNUAL | ALL | 1
| 457826 | 522314 | 0.709 | 12 | 12 | 0 | ANNUAL | ALL | 1
| 457876 | 522314 | 0.71338 | 12.97 | 12.97 | 0 | ANNUAL | ALL | 1
| 457926 | 522314 | 0.71448 | 12.38 | 12.38 | 0 | ANNUAL | ALL | 1
| 457976 | 522314 | 0.71984 | 14.07 | 14.07 | 0 | ANNUAL | ALL | 1
| 458026 | 522314 | 0.72401 | 15.44 | 15.44 | 0 | ANNUAL | ALL | 1
| 458076 | 522314 | 0.72254 | 14.37 | 14.37 | 0 | ANNUAL | ALL | 1
| 458126 | 522314 | 0.7232 | 14.73 | 14.73 | 0 | ANNUAL | ALL | 1
| 458176 | 522314 | 0.72102 | 14.06 | 14.06 | 0 | ANNUAL | ALL | 1
| 458226 | 522314 | 0.71735 | 13 | 16 | 0 | ANNUAL | ALL | 1
| 458276 | 522314 | 0.71579 | 13.46 | 13.46 | 0 | ANNUAL | ALL | 1
| 458326 | 522314 | 0.71098 | 12.56 | 14 | 0 | ANNUAL | ALL | 1
| 458376 | 522314 | 0.70792 | 13 | 13 | 0 | ANNUAL | ALL | 1
| 458426 | 522314 | 0.70435 | 13.54 | 16 | 0 | ANNUAL | ALL | 1
| 458476 | 522314 | 0.69828 | 13 | 16 | 0 | ANNUAL | ALL | 1
| 458526 | 522314 | 0.69316 | 13.32 | 15 | 0 | ANNUAL | ALL | 1
| 458576 | 522314 | 0.68749 | 13.62 | 13.62 | 0 | ANNUAL | ALL | 1
| 458626 | 522314 | 0.68297 | 14.9 | 14.9 | 0 | ANNUAL | ALL | 1
| 458676 | 522314 | 0.67531 | 14.46 | 14.46 | 0 | ANNUAL | ALL | 1
| 458726 | 522314 | 0.66853 | 14.75 | 14.75 | 0 | ANNUAL | ALL | 1
| 458776 | 522314 | 0.65989 | 13.97 | 17 | 0 | ANNUAL | ALL | 1
| 458826 | 522314 | 0.65086 | 13 | 17 | 0 | ANNUAL | ALL | 1
| 458876 | 522314 | 0.64453 | 14 | 14 | 0 | ANNUAL | ALL | 1
| 458926 | 522314 | 0.63667 | 14.01 | 14.01 | 0 | ANNUAL | ALL | 1
| 458976 | 522314 | 0.62888 | 14.14 | 14.14 | 0 | ANNUAL | ALL | 1
| 453976 | 522364 | 0.12872 | 14.57 | 37 | 0 | ANNUAL | ALL | 1
| 454026 | 522364 | 0.13011 | 14.37 | 37 | 0 | ANNUAL | ALL | 1
| 454076 | 522364 | 0.13208 | 16.89 | 37 | 0 | ANNUAL | ALL | 1
| 454126 | 522364 | 0.13403 | 19.14 | 37 | 0 | ANNUAL | ALL | 1
| 454176 | 522364 | 0.13448 | 14.9 | 37 | 0 | ANNUAL | ALL | 1
| 454226 | 522364 | 0.13513 | 11.53 | 37 | 0 | ANNUAL | ALL | 1
| 454276 | 522364 | 0.13498 | 4.37 | 37 | 0 | ANNUAL | ALL | 1
| 454326 | 522364 | 0.13597 | 2.78 | 37 | 0 | ANNUAL | ALL | 1
| 454376 | 522364 | 0.13776 | 5.07 | 37 | 0 | ANNUAL | ALL | 1
| 454426 | 522364 | 0.13983 | 8.56 | 37 | 0 | ANNUAL | ALL | 1
| 454476 | 522364 | 0.14066 | 6.54 | 36 | 0 | ANNUAL | ALL | 1
| 454526 | 522364 | 0.14193 | 6.5 | 34 | 0 | ANNUAL | ALL | 1
| 454576 | 522364 | 0.14358 | 8.03 | 8.03 | 0 | ANNUAL | ALL | 1
| 454626 | 522364 | 0.14495 | 8.3 | 8.3 | 0 | ANNUAL | ALL | 1
| 454676 | 522364 | 0.14565 | 5.64 | 9 | 0 | ANNUAL | ALL | 1
| 454726 | 522364 | 0.14694 | 5.23 | 7 | 0 | ANNUAL | ALL | 1
| 454776 | 522364 | 0.14866 | 6.15 | 6.15 | 0 | ANNUAL | ALL | 1
| 454826 | 522364 | 0.15077 | 8.07 | 8.07 | 0 | ANNUAL | ALL | 1
| 454876 | 522364 | 0.15272 | 8.58 | 8.58 | 0 | ANNUAL | ALL | 1
| 454926 | 522364 | 0.15478 | 8.58 | 13 | 0 | ANNUAL | ALL | 1
| 454976 | 522364 | 0.15745 | 9.65 | 9.65 | 0 | ANNUAL | ALL | 1
| 455026 | 522364 | 0.15993 | 8.57 | 11 | 0 | ANNUAL | ALL | 1
| 455076 | 522364 | 0.16294 | 7.61 | 12 | 0 | ANNUAL | ALL | 1
| 455126 | 522364 | 0.16636 | 5.87 | 12 | 0 | ANNUAL | ALL | 1
| 455176 | 522364 | 0.17083 | 4.99 | 4.99 | 0 | ANNUAL | ALL | 1
| 455226 | 522364 | 0.17614 | 3.69 | 31 | 0 | ANNUAL | ALL | 1
| 455276 | 522364 | 0.18285 | 2.93 | 32 | 0 | ANNUAL | ALL | 1
| 455326 | 522364 | 0.19142 | 3.18 | 32 | 0 | ANNUAL | ALL | 1
| 455376 | 522364 | 0.20187 | 3.46 | 32 | 0 | ANNUAL | ALL | 1
| 455426 | 522364 | 0.21639 | 7.72 | 10 | 0 | ANNUAL | ALL | 1
| 455476 | 522364 | 0.23349 | 11.05 | 11.05 | 0 | ANNUAL | ALL | 1
| 455526 | 522364 | 0.25316 | 12.94 | 12.94 | 0 | ANNUAL | ALL | 1
| 455576 | 522364 | 0.27587 | 13.92 | 13.92 | 0 | ANNUAL | ALL | 1
| 455626 | 522364 | 0.29988 | 11.79 | 11.79 | 0 | ANNUAL | ALL | 1
| 455676 | 522364 | 0.32994 | 12.48 | 13 | 0 | ANNUAL | ALL | 1
| 455726 | 522364 | 0.36382 | 12.92 | 12.92 | 0 | ANNUAL | ALL | 1
| 455776 | 522364 | 0.39841 | 10.79 | 10.79 | 0 | ANNUAL | ALL | 1
| 455826 | 522364 | 0.43987 | 11.63 | 11.63 | 0 | ANNUAL | ALL | 1
| 455876 | 522364 | 0.49166 | 16.81 | 16.81 | 0 | ANNUAL | ALL | 1
| 455926 | 522364 | 0.54437 | 24.21 | 24.21 | 0 | ANNUAL | ALL | 1
| 455976 | 522364 | 0.59509 | 21.98 | 21.98 | 0 | ANNUAL | ALL | 1
| 456026 | 522364 | 0.63215 | 16.7 | 16.7 | 0 | ANNUAL | ALL | 1
| 456076 | 522364 | 0.66873 | 13 | 14 | 0 | ANNUAL | ALL | 1
| 456126 | 522364 | 0.71122 | 12.85 | 14 | 0 | ANNUAL | ALL | 1
| 456176 | 522364 | 0.7528 | 13.52 | 13.52 | 0 | ANNUAL | ALL | 1
| 456226 | 522364 | 0.80092 | 17.43 | 17.43 | 0 | ANNUAL | ALL | 1
| 456276 | 522364 | 0.83114 | 16.85 | 16.85 | 0 | ANNUAL | ALL | 1
| 456326 | 522364 | 0.84868 | 13.92 | 13.92 | 0 | ANNUAL | ALL | 1
| 456376 | 522364 | 0.87081 | 13.79 | 13.79 | 0 | ANNUAL | ALL | 1
| 456426 | 522364 | 0.88526 | 12.69 | 12.69 | 0 | ANNUAL | ALL | 1
| 456476 | 522364 | 0.90047 | 13 | 13 | 0 | ANNUAL | ALL | 1
| 456526 | 522364 | 0.90827 | 12.21 | 12.21 | 0 | ANNUAL | ALL | 1
| 456576 | 522364 | 0.91548 | 12.21 | 12.21 | 0 | ANNUAL | ALL | 1
| 456626 | 522364 | 0.91798 | 11.71 | 11.71 | 0 | ANNUAL | ALL | 1
| 456676 | 522364 | 0.92144 | 12.34 | 12.34 | 0 | ANNUAL | ALL | 1
| 456726 | 522364 | 0.9149 | 10.82 | 10.82 | 0 | ANNUAL | ALL | 1
| 456776 | 522364 | 0.90639 | 9.5 | 9.5 | 0 | ANNUAL | ALL | 1
| 456826 | 522364 | 0.89475 | 8.02 | 30 | 0 | ANNUAL | ALL | 1
| 456876 | 522364 | 0.88718 | 8.79 | 30 | 0 | ANNUAL | ALL | 1
| 456926 | 522364 | 0.87968 | 10.51 | 30 | 0 | ANNUAL | ALL | 1
| 456976 | 522364 | 0.87136 | 12.82 | 12.82 | 0 | ANNUAL | ALL | 1
| 457026 | 522364 | 0.851 | 11.85 | 11.85 | 0 | ANNUAL | ALL | 1
| 457076 | 522364 | 0.82672 | 9.92 | 9.92 | 0 | ANNUAL | ALL | 1
| 457126 | 522364 | 0.8041 | 8.74 | 8.74 | 0 | ANNUAL | ALL | 1
| 457176 | 522364 | 0.78336 | 8.24 | 13 | 0 | ANNUAL | ALL | 1
| 457226 | 522364 | 0.76736 | 9.43 | 13 | 0 | ANNUAL | ALL | 1
| 457276 | 522364 | 0.74815 | 8.81 | 13 | 0 | ANNUAL | ALL | 1
| 457326 | 522364 | 0.73418 | 9.72 | 11 | 0 | ANNUAL | ALL | 1
| 457376 | 522364 | 0.7216 | 10.36 | 12 | 0 | ANNUAL | ALL | 1
| 457426 | 522364 | 0.71119 | 10.97 | 12 | 0 | ANNUAL | ALL | 1
| 457476 | 522364 | 0.69979 | 10 | 13 | 0 | ANNUAL | ALL | 1
| 457526 | 522364 | 0.69455 | 10.86 | 15 | 0 | ANNUAL | ALL | 1
| 457576 | 522364 | 0.69189 | 11.94 | 16 | 0 | ANNUAL | ALL | 1
| 457626 | 522364 | 0.68506 | 10 | 15 | 0 | ANNUAL | ALL | 1
| 457676 | 522364 | 0.68466 | 10.44 | 14 | 0 | ANNUAL | ALL | 1
| 457726 | 522364 | 0.68818 | 12.2 | 12.2 | 0 | ANNUAL | ALL | 1
| 457776 | 522364 | 0.68851 | 11.85 | 11.85 | 0 | ANNUAL | ALL | 1
| 457826 | 522364 | 0.69008 | 11.79 | 11.79 | 0 | ANNUAL | ALL | 1
| 457876 | 522364 | 0.69216 | 11.8 | 11.8 | 0 | ANNUAL | ALL | 1
| 457926 | 522364 | 0.69468 | 12 | 14 | 0 | ANNUAL | ALL | 1
| 457976 | 522364 | 0.69913 | 13.29 | 13.29 | 0 | ANNUAL | ALL | 1
| 458026 | 522364 | 0.70213 | 14.03 | 14.03 | 0 | ANNUAL | ALL | 1
| 458076 | 522364 | 0.70806 | 16.54 | 16.54 | 0 | ANNUAL | ALL | 1
| 458126 | 522364 | 0.71693 | 20.78 | 20.78 | 0 | ANNUAL | ALL | 1
| 458176 | 522364 | 0.70807 | 16.6 | 16.6 | 0 | ANNUAL | ALL | 1
| 458226 | 522364 | 0.70282 | 14.43 | 15 | 0 | ANNUAL | ALL | 1
| 458276 | 522364 | 0.6975 | 12.5 | 14 | 0 | ANNUAL | ALL | 1
| 458326 | 522364 | 0.69766 | 14 | 14 | 0 | ANNUAL | ALL | 1
| 458376 | 522364 | 0.69441 | 14 | 14 | 0 | ANNUAL | ALL | 1
| 458426 | 522364 | 0.69013 | 13.79 | 13.79 | 0 | ANNUAL | ALL | 1
| 458476 | 522364 | 0.68431 | 13.01 | 14 | 0 | ANNUAL | ALL | 1
| 458526 | 522364 | 0.67844 | 12.52 | 14 | 0 | ANNUAL | ALL | 1
| 458576 | 522364 | 0.67208 | 12 | 12 | 0 | ANNUAL | ALL | 1
| 458626 | 522364 | 0.66736 | 12.79 | 12.79 | 0 | ANNUAL | ALL | 1
| 458676 | 522364 | 0.65996 | 12.09 | 14 | 0 | ANNUAL | ALL | 1
| 458726 | 522364 | 0.65449 | 12.87 | 16 | 0 | ANNUAL | ALL | 1
| 458776 | 522364 | 0.64812 | 13.24 | 17 | 0 | ANNUAL | ALL | 1
| 458826 | 522364 | 0.64338 | 14.91 | 14.91 | 0 | ANNUAL | ALL | 1
| 458876 | 522364 | 0.63596 | 14.85 | 14.85 | 0 | ANNUAL | ALL | 1
| 458926 | 522364 | 0.62733 | 14 | 15 | 0 | ANNUAL | ALL | 1
| 458976 | 522364 | 0.61979 | 14 | 17 | 0 | ANNUAL | ALL | 1
| 453976 | 522414 | 0.12677 | 11.22 | 37 | 0 | ANNUAL | ALL | 1
| 454026 | 522414 | 0.12792 | 10.24 | 37 | 0 | ANNUAL | ALL | 1
| 454076 | 522414 | 0.12977 | 12.74 | 37 | 0 | ANNUAL | ALL | 1
| 454126 | 522414 | 0.13269 | 20 | 37 | 0 | ANNUAL | ALL | 1
| 454176 | 522414 | 0.13399 | 19.83 | 37 | 0 | ANNUAL | ALL | 1
| 454226 | 522414 | 0.1346 | 16.7 | 37 | 0 | ANNUAL | ALL | 1
| 454276 | 522414 | 0.13431 | 9.46 | 37 | 0 | ANNUAL | ALL | 1
| 454326 | 522414 | 0.13521 | 7.72 | 37 | 0 | ANNUAL | ALL | 1
| 454376 | 522414 | 0.1364 | 7.48 | 37 | 0 | ANNUAL | ALL | 1
| 454426 | 522414 | 0.13733 | 6.12 | 37 | 0 | ANNUAL | ALL | 1
| 454476 | 522414 | 0.13867 | 6.65 | 34 | 0 | ANNUAL | ALL | 1
| 454526 | 522414 | 0.14005 | 7.32 | 7.32 | 0 | ANNUAL | ALL | 1
| 454576 | 522414 | 0.14146 | 8.03 | 8.03 | 0 | ANNUAL | ALL | 1
| 454626 | 522414 | 0.14295 | 8.91 | 8.91 | 0 | ANNUAL | ALL | 1
| 454676 | 522414 | 0.14372 | 6.52 | 9 | 0 | ANNUAL | ALL | 1
| 454726 | 522414 | 0.14522 | 6.85 | 8 | 0 | ANNUAL | ALL | 1
| 454776 | 522414 | 0.14671 | 6.7 | 6.7 | 0 | ANNUAL | ALL | 1
| 454826 | 522414 | 0.1481 | 5.49 | 12 | 0 | ANNUAL | ALL | 1
| 454876 | 522414 | 0.1495 | 3.51 | 13 | 0 | ANNUAL | ALL | 1
| 454926 | 522414 | 0.15203 | 4.98 | 13 | 0 | ANNUAL | ALL | 1
| 454976 | 522414 | 0.15491 | 6.29 | 13 | 0 | ANNUAL | ALL | 1
| 455026 | 522414 | 0.15759 | 5.21 | 14 | 0 | ANNUAL | ALL | 1
| 455076 | 522414 | 0.161 | 4.73 | 14 | 0 | ANNUAL | ALL | 1
| 455126 | 522414 | 0.16567 | 6.12 | 13 | 0 | ANNUAL | ALL | 1
| 455176 | 522414 | 0.17046 | 4.97 | 12 | 0 | ANNUAL | ALL | 1
| 455226 | 522414 | 0.17637 | 4 | 4 | 0 | ANNUAL | ALL | 1
| 455276 | 522414 | 0.18422 | 4.88 | 7 | 0 | ANNUAL | ALL | 1
| 455326 | 522414 | 0.19371 | 5.75 | 9 | 0 | ANNUAL | ALL | 1
| 455376 | 522414 | 0.20426 | 4.5 | 14 | 0 | ANNUAL | ALL | 1
| 455426 | 522414 | 0.21908 | 7.72 | 13 | 0 | ANNUAL | ALL | 1
| 455476 | 522414 | 0.23644 | 10.15 | 13 | 0 | ANNUAL | ALL | 1
| 455526 | 522414 | 0.25626 | 11.21 | 11.21 | 0 | ANNUAL | ALL | 1
| 455576 | 522414 | 0.27886 | 11.32 | 11.32 | 0 | ANNUAL | ALL | 1
| 455626 | 522414 | 0.30394 | 10.12 | 10.12 | 0 | ANNUAL | ALL | 1
| 455676 | 522414 | 0.33359 | 10.21 | 10.21 | 0 | ANNUAL | ALL | 1
| 455726 | 522414 | 0.36786 | 11.2 | 11.2 | 0 | ANNUAL | ALL | 1
| 455776 | 522414 | 0.40314 | 10 | 10 | 0 | ANNUAL | ALL | 1
| 455826 | 522414 | 0.44378 | 10.78 | 13 | 0 | ANNUAL | ALL | 1
| 455876 | 522414 | 0.49726 | 17.69 | 17.69 | 0 | ANNUAL | ALL | 1
| 455926 | 522414 | 0.54724 | 24.1 | 24.1 | 0 | ANNUAL | ALL | 1
| 455976 | 522414 | 0.59545 | 21.07 | 21.07 | 0 | ANNUAL | ALL | 1
| 456026 | 522414 | 0.62733 | 15.04 | 15.04 | 0 | ANNUAL | ALL | 1
| 456076 | 522414 | 0.66586 | 13 | 13 | 0 | ANNUAL | ALL | 1
| 456126 | 522414 | 0.70487 | 12.3 | 12.3 | 0 | ANNUAL | ALL | 1
| 456176 | 522414 | 0.74648 | 13.77 | 13.77 | 0 | ANNUAL | ALL | 1
| 456226 | 522414 | 0.79385 | 18.13 | 18.13 | 0 | ANNUAL | ALL | 1
| 456276 | 522414 | 0.82038 | 16.89 | 16.89 | 0 | ANNUAL | ALL | 1
| 456326 | 522414 | 0.83581 | 13.64 | 13.64 | 0 | ANNUAL | ALL | 1
| 456376 | 522414 | 0.85512 | 13 | 13 | 0 | ANNUAL | ALL | 1
| 456426 | 522414 | 0.87037 | 12.39 | 12.39 | 0 | ANNUAL | ALL | 1
| 456476 | 522414 | 0.88686 | 13.32 | 13.32 | 0 | ANNUAL | ALL | 1
| 456526 | 522414 | 0.90174 | 14.76 | 14.76 | 0 | ANNUAL | ALL | 1
| 456576 | 522414 | 0.90855 | 14.76 | 14.76 | 0 | ANNUAL | ALL | 1
| 456626 | 522414 | 0.90489 | 12.52 | 12.52 | 0 | ANNUAL | ALL | 1
| 456676 | 522414 | 0.89784 | 9.95 | 9.95 | 0 | ANNUAL | ALL | 1
| 456726 | 522414 | 0.89087 | 8.12 | 11 | 0 | ANNUAL | ALL | 1
| 456776 | 522414 | 0.88959 | 9 | 9 | 0 | ANNUAL | ALL | 1
| 456826 | 522414 | 0.8774 | 7.1 | 12 | 0 | ANNUAL | ALL | 1
| 456876 | 522414 | 0.86756 | 6.86 | 12 | 0 | ANNUAL | ALL | 1
| 456926 | 522414 | 0.86305 | 9.41 | 9.41 | 0 | ANNUAL | ALL | 1
| 456976 | 522414 | 0.85377 | 11.15 | 11.15 | 0 | ANNUAL | ALL | 1
| 457026 | 522414 | 0.83791 | 11.34 | 11.34 | 0 | ANNUAL | ALL | 1
| 457076 | 522414 | 0.81543 | 9.64 | 9.64 | 0 | ANNUAL | ALL | 1
| 457126 | 522414 | 0.79251 | 7.97 | 7.97 | 0 | ANNUAL | ALL | 1
| 457176 | 522414 | 0.77301 | 7.7 | 10 | 0 | ANNUAL | ALL | 1
| 457226 | 522414 | 0.75878 | 9.52 | 9.52 | 0 | ANNUAL | ALL | 1
| 457276 | 522414 | 0.73956 | 8.85 | 11 | 0 | ANNUAL | ALL | 1
| 457326 | 522414 | 0.72172 | 8.09 | 13 | 0 | ANNUAL | ALL | 1
| 457376 | 522414 | 0.71033 | 9.48 | 13 | 0 | ANNUAL | ALL | 1
| 457426 | 522414 | 0.70116 | 11 | 11 | 0 | ANNUAL | ALL | 1
| 457476 | 522414 | 0.69068 | 10.88 | 12 | 0 | ANNUAL | ALL | 1
| 457526 | 522414 | 0.68365 | 11.36 | 14 | 0 | ANNUAL | ALL | 1
| 457576 | 522414 | 0.67885 | 11.92 | 13 | 0 | ANNUAL | ALL | 1
| 457626 | 522414 | 0.67062 | 9.73 | 14 | 0 | ANNUAL | ALL | 1
| 457676 | 522414 | 0.67132 | 11.28 | 11.28 | 0 | ANNUAL | ALL | 1
| 457726 | 522414 | 0.67372 | 12.97 | 12.97 | 0 | ANNUAL | ALL | 1
| 457776 | 522414 | 0.67079 | 11.3 | 14 | 0 | ANNUAL | ALL | 1
| 457826 | 522414 | 0.67134 | 11 | 11 | 0 | ANNUAL | ALL | 1
| 457876 | 522414 | 0.67466 | 11.91 | 11.91 | 0 | ANNUAL | ALL | 1
| 457926 | 522414 | 0.6772 | 12.27 | 12.27 | 0 | ANNUAL | ALL | 1
| 457976 | 522414 | 0.67937 | 12.44 | 12.44 | 0 | ANNUAL | ALL | 1
| 458026 | 522414 | 0.68399 | 14.05 | 14.05 | 0 | ANNUAL | ALL | 1
| 458076 | 522414 | 0.69028 | 16.74 | 16.74 | 0 | ANNUAL | ALL | 1
| 458126 | 522414 | 0.69718 | 19.97 | 19.97 | 0 | ANNUAL | ALL | 1
| 458176 | 522414 | 0.69347 | 18.09 | 18.09 | 0 | ANNUAL | ALL | 1
| 458226 | 522414 | 0.688 | 15.52 | 15.52 | 0 | ANNUAL | ALL | 1
| 458276 | 522414 | 0.68146 | 12.56 | 12.56 | 0 | ANNUAL | ALL | 1
| 458326 | 522414 | 0.68049 | 13.12 | 13.12 | 0 | ANNUAL | ALL | 1
| 458376 | 522414 | 0.67786 | 13.12 | 13.12 | 0 | ANNUAL | ALL | 1
| 458426 | 522414 | 0.67292 | 12.12 | 12.12 | 0 | ANNUAL | ALL | 1
| 458476 | 522414 | 0.6705 | 13.03 | 13.03 | 0 | ANNUAL | ALL | 1
| 458526 | 522414 | 0.66645 | 13.3 | 13.3 | 0 | ANNUAL | ALL | 1
| 458576 | 522414 | 0.65943 | 12 | 14 | 0 | ANNUAL | ALL | 1
| 458626 | 522414 | 0.65398 | 11.97 | 14 | 0 | ANNUAL | ALL | 1
| 458676 | 522414 | 0.64685 | 11.04 | 15 | 0 | ANNUAL | ALL | 1
| 458726 | 522414 | 0.64266 | 12.36 | 15 | 0 | ANNUAL | ALL | 1
| 458776 | 522414 | 0.63736 | 13.13 | 17 | 0 | ANNUAL | ALL | 1
| 458826 | 522414 | 0.63185 | 13.94 | 13.94 | 0 | ANNUAL | ALL | 1
| 458876 | 522414 | 0.62777 | 15.96 | 15.96 | 0 | ANNUAL | ALL | 1
| 458926 | 522414 | 0.61919 | 14.85 | 14.85 | 0 | ANNUAL | ALL | 1
| 458976 | 522414 | 0.61014 | 13.39 | 13.39 | 0 | ANNUAL | ALL | 1
| 453976 | 522464 | 0.12524 | 9.97 | 36 | 0 | ANNUAL | ALL | 1
| 454026 | 522464 | 0.12632 | 9 | 37 | 0 | ANNUAL | ALL | 1
| 454076 | 522464 | 0.12766 | 9.42 | 37 | 0 | ANNUAL | ALL | 1
| 454126 | 522464 | 0.12901 | 9.91 | 37 | 0 | ANNUAL | ALL | 1
| 454176 | 522464 | 0.13113 | 14.21 | 37 | 0 | ANNUAL | ALL | 1
| 454226 | 522464 | 0.13231 | 14 | 37 | 0 | ANNUAL | ALL | 1
| 454276 | 522464 | 0.13289 | 10.99 | 37 | 0 | ANNUAL | ALL | 1
| 454326 | 522464 | 0.13406 | 10.86 | 37 | 0 | ANNUAL | ALL | 1
| 454376 | 522464 | 0.1351 | 10.18 | 36 | 0 | ANNUAL | ALL | 1
| 454426 | 522464 | 0.13595 | 8.63 | 8.63 | 0 | ANNUAL | ALL | 1
| 454476 | 522464 | 0.1372 | 8.95 | 8.95 | 0 | ANNUAL | ALL | 1
| 454526 | 522464 | 0.1385 | 9.45 | 9.45 | 0 | ANNUAL | ALL | 1
| 454576 | 522464 | 0.13975 | 9.53 | 9.53 | 0 | ANNUAL | ALL | 1
| 454626 | 522464 | 0.14082 | 8.62 | 8.62 | 0 | ANNUAL | ALL | 1
| 454676 | 522464 | 0.14187 | 7.29 | 7.29 | 0 | ANNUAL | ALL | 1
| 454726 | 522464 | 0.14324 | 6.97 | 6.97 | 0 | ANNUAL | ALL | 1
| 454776 | 522464 | 0.14444 | 5.3 | 5.3 | 0 | ANNUAL | ALL | 1
| 454826 | 522464 | 0.14574 | 3.35 | 12 | 0 | ANNUAL | ALL | 1
| 454876 | 522464 | 0.14754 | 2.53 | 13 | 0 | ANNUAL | ALL | 1
| 454926 | 522464 | 0.14979 | 2.32 | 13 | 0 | ANNUAL | ALL | 1
| 454976 | 522464 | 0.15261 | 2.82 | 14 | 0 | ANNUAL | ALL | 1
| 455026 | 522464 | 0.15602 | 3.6 | 14 | 0 | ANNUAL | ALL | 1
| 455076 | 522464 | 0.16068 | 6.56 | 14 | 0 | ANNUAL | ALL | 1
| 455126 | 522464 | 0.16552 | 7.29 | 13 | 0 | ANNUAL | ALL | 1
| 455176 | 522464 | 0.17089 | 6.59 | 6.59 | 0 | ANNUAL | ALL | 1
| 455226 | 522464 | 0.17713 | 5.09 | 5.09 | 0 | ANNUAL | ALL | 1
| 455276 | 522464 | 0.18613 | 7.56 | 7.56 | 0 | ANNUAL | ALL | 1
| 455326 | 522464 | 0.19698 | 10.06 | 10.06 | 0 | ANNUAL | ALL | 1
| 455376 | 522464 | 0.20803 | 8.08 | 13 | 0 | ANNUAL | ALL | 1
| 455426 | 522464 | 0.22167 | 7.07 | 14 | 0 | ANNUAL | ALL | 1
| 455476 | 522464 | 0.23914 | 8.48 | 14 | 0 | ANNUAL | ALL | 1
| 455526 | 522464 | 0.25876 | 8.38 | 13 | 0 | ANNUAL | ALL | 1
| 455576 | 522464 | 0.28058 | 6.91 | 10 | 0 | ANNUAL | ALL | 1
| 455626 | 522464 | 0.30664 | 6.91 | 11 | 0 | ANNUAL | ALL | 1
| 455676 | 522464 | 0.33642 | 7.29 | 11 | 0 | ANNUAL | ALL | 1
| 455726 | 522464 | 0.37119 | 9.18 | 9.18 | 0 | ANNUAL | ALL | 1
| 455776 | 522464 | 0.4102 | 11.55 | 11.55 | 0 | ANNUAL | ALL | 1
| 455826 | 522464 | 0.45089 | 12.65 | 12.65 | 0 | ANNUAL | ALL | 1
| 455876 | 522464 | 0.4997 | 17.14 | 17.14 | 0 | ANNUAL | ALL | 1
| 455926 | 522464 | 0.54864 | 19.93 | 19.93 | 0 | ANNUAL | ALL | 1
| 455976 | 522464 | 0.59221 | 19.5 | 19.5 | 0 | ANNUAL | ALL | 1
| 456026 | 522464 | 0.62483 | 14.62 | 14.62 | 0 | ANNUAL | ALL | 1
| 456076 | 522464 | 0.66015 | 12.03 | 12.03 | 0 | ANNUAL | ALL | 1
| 456126 | 522464 | 0.70121 | 13 | 13 | 0 | ANNUAL | ALL | 1
| 456176 | 522464 | 0.74015 | 14.17 | 14.17 | 0 | ANNUAL | ALL | 1
| 456226 | 522464 | 0.77636 | 15.48 | 15.48 | 0 | ANNUAL | ALL | 1
| 456276 | 522464 | 0.8049 | 15.44 | 15.44 | 0 | ANNUAL | ALL | 1
| 456326 | 522464 | 0.82489 | 13.98 | 13.98 | 0 | ANNUAL | ALL | 1
| 456376 | 522464 | 0.84048 | 12.46 | 12.46 | 0 | ANNUAL | ALL | 1
| 456426 | 522464 | 0.85584 | 12.14 | 12.14 | 0 | ANNUAL | ALL | 1
| 456476 | 522464 | 0.87511 | 14.17 | 14.17 | 0 | ANNUAL | ALL | 1
| 456526 | 522464 | 0.88889 | 15.46 | 15.46 | 0 | ANNUAL | ALL | 1
| 456576 | 522464 | 0.89298 | 14.76 | 14.76 | 0 | ANNUAL | ALL | 1
| 456626 | 522464 | 0.89001 | 12.73 | 12.73 | 0 | ANNUAL | ALL | 1
| 456676 | 522464 | 0.8825 | 9.96 | 9.96 | 0 | ANNUAL | ALL | 1
| 456726 | 522464 | 0.8736 | 7.38 | 10 | 0 | ANNUAL | ALL | 1
| 456776 | 522464 | 0.86786 | 6.65 | 12 | 0 | ANNUAL | ALL | 1
| 456826 | 522464 | 0.86269 | 6.99 | 13 | 0 | ANNUAL | ALL | 1
| 456876 | 522464 | 0.85478 | 7.24 | 13 | 0 | ANNUAL | ALL | 1
| 456926 | 522464 | 0.84682 | 8.36 | 8.36 | 0 | ANNUAL | ALL | 1
| 456976 | 522464 | 0.83804 | 10.03 | 10.03 | 0 | ANNUAL | ALL | 1
| 457026 | 522464 | 0.82425 | 10.62 | 10.62 | 0 | ANNUAL | ALL | 1
| 457076 | 522464 | 0.80436 | 9.49 | 9.49 | 0 | ANNUAL | ALL | 1
| 457126 | 522464 | 0.78659 | 9.54 | 9.54 | 0 | ANNUAL | ALL | 1
| 457176 | 522464 | 0.76993 | 10.24 | 10.24 | 0 | ANNUAL | ALL | 1
| 457226 | 522464 | 0.75428 | 11.35 | 11.35 | 0 | ANNUAL | ALL | 1
| 457276 | 522464 | 0.73355 | 9.99 | 9.99 | 0 | ANNUAL | ALL | 1
| 457326 | 522464 | 0.71478 | 8.85 | 11 | 0 | ANNUAL | ALL | 1
| 457376 | 522464 | 0.70042 | 9 | 12 | 0 | ANNUAL | ALL | 1
| 457426 | 522464 | 0.68854 | 9.47 | 11 | 0 | ANNUAL | ALL | 1
| 457476 | 522464 | 0.678 | 9.62 | 12 | 0 | ANNUAL | ALL | 1
| 457526 | 522464 | 0.66979 | 9.91 | 14 | 0 | ANNUAL | ALL | 1
| 457576 | 522464 | 0.66119 | 8.93 | 14 | 0 | ANNUAL | ALL | 1
| 457626 | 522464 | 0.6586 | 10.15 | 10.15 | 0 | ANNUAL | ALL | 1
| 457676 | 522464 | 0.657 | 11 | 11 | 0 | ANNUAL | ALL | 1
| 457726 | 522464 | 0.65537 | 11.04 | 11.04 | 0 | ANNUAL | ALL | 1
| 457776 | 522464 | 0.65764 | 12.54 | 12.54 | 0 | ANNUAL | ALL | 1
| 457826 | 522464 | 0.6571 | 12 | 12 | 0 | ANNUAL | ALL | 1
| 457876 | 522464 | 0.65906 | 12.46 | 12.46 | 0 | ANNUAL | ALL | 1
| 457926 | 522464 | 0.65999 | 12.14 | 12.14 | 0 | ANNUAL | ALL | 1
| 457976 | 522464 | 0.66348 | 13.17 | 13.17 | 0 | ANNUAL | ALL | 1
| 458026 | 522464 | 0.66837 | 15.01 | 15.01 | 0 | ANNUAL | ALL | 1
| 458076 | 522464 | 0.67047 | 15.46 | 15.46 | 0 | ANNUAL | ALL | 1
| 458126 | 522464 | 0.67098 | 15.26 | 15.26 | 0 | ANNUAL | ALL | 1
| 458176 | 522464 | 0.66972 | 14.35 | 14.35 | 0 | ANNUAL | ALL | 1
| 458226 | 522464 | 0.66878 | 13.91 | 13.91 | 0 | ANNUAL | ALL | 1
| 458276 | 522464 | 0.66724 | 13.47 | 13.47 | 0 | ANNUAL | ALL | 1
| 458326 | 522464 | 0.66333 | 11.99 | 11.99 | 0 | ANNUAL | ALL | 1
| 458376 | 522464 | 0.65993 | 11.17 | 13 | 0 | ANNUAL | ALL | 1
| 458426 | 522464 | 0.65664 | 10.8 | 13 | 0 | ANNUAL | ALL | 1
| 458476 | 522464 | 0.65288 | 10.5 | 13 | 0 | ANNUAL | ALL | 1
| 458526 | 522464 | 0.65068 | 11.59 | 14 | 0 | ANNUAL | ALL | 1
| 458576 | 522464 | 0.6454 | 11 | 16 | 0 | ANNUAL | ALL | 1
| 458626 | 522464 | 0.64126 | 11.47 | 16 | 0 | ANNUAL | ALL | 1
| 458676 | 522464 | 0.63678 | 12 | 16 | 0 | ANNUAL | ALL | 1
| 458726 | 522464 | 0.63042 | 11.46 | 16 | 0 | ANNUAL | ALL | 1
| 458776 | 522464 | 0.62454 | 11.46 | 16 | 0 | ANNUAL | ALL | 1
| 458826 | 522464 | 0.61933 | 12.15 | 14 | 0 | ANNUAL | ALL | 1
| 458876 | 522464 | 0.61444 | 13.26 | 13.26 | 0 | ANNUAL | ALL | 1
| 458926 | 522464 | 0.60684 | 12.46 | 15 | 0 | ANNUAL | ALL | 1
| 458976 | 522464 | 0.59976 | 12.14 | 15 | 0 | ANNUAL | ALL | 1
| 453976 | 522514 | 0.12397 | 10.18 | 34 | 0 | ANNUAL | ALL | 1
| 454026 | 522514 | 0.12499 | 9.21 | 36 | 0 | ANNUAL | ALL | 1
| 454076 | 522514 | 0.126 | 8.29 | 37 | 0 | ANNUAL | ALL | 1
| 454126 | 522514 | 0.12734 | 9.2 | 37 | 0 | ANNUAL | ALL | 1
| 454176 | 522514 | 0.12857 | 9.55 | 37 | 0 | ANNUAL | ALL | 1
| 454226 | 522514 | 0.13004 | 11.15 | 37 | 0 | ANNUAL | ALL | 1
| 454276 | 522514 | 0.13131 | 11.79 | 36 | 0 | ANNUAL | ALL | 1
| 454326 | 522514 | 0.13228 | 10.95 | 10.95 | 0 | ANNUAL | ALL | 1
| 454376 | 522514 | 0.13334 | 10.65 | 10.65 | 0 | ANNUAL | ALL | 1
| 454426 | 522514 | 0.13451 | 10.82 | 10.82 | 0 | ANNUAL | ALL | 1
| 454476 | 522514 | 0.13592 | 12 | 12 | 0 | ANNUAL | ALL | 1
| 454526 | 522514 | 0.13705 | 11.77 | 11.77 | 0 | ANNUAL | ALL | 1
| 454576 | 522514 | 0.13788 | 9.97 | 9.97 | 0 | ANNUAL | ALL | 1
| 454626 | 522514 | 0.13867 | 7.76 | 9 | 0 | ANNUAL | ALL | 1
| 454676 | 522514 | 0.1397 | 6.21 | 6.21 | 0 | ANNUAL | ALL | 1
| 454726 | 522514 | 0.14142 | 7.21 | 7.21 | 0 | ANNUAL | ALL | 1
| 454776 | 522514 | 0.14309 | 7.21 | 7.21 | 0 | ANNUAL | ALL | 1
| 454826 | 522514 | 0.14463 | 5.77 | 11 | 0 | ANNUAL | ALL | 1
| 454876 | 522514 | 0.14658 | 4.95 | 12 | 0 | ANNUAL | ALL | 1
| 454926 | 522514 | 0.1486 | 3.06 | 13 | 0 | ANNUAL | ALL | 1
| 454976 | 522514 | 0.15159 | 3.36 | 14 | 0 | ANNUAL | ALL | 1
| 455026 | 522514 | 0.15542 | 4.79 | 14 | 0 | ANNUAL | ALL | 1
| 455076 | 522514 | 0.15956 | 4.79 | 14 | 0 | ANNUAL | ALL | 1
| 455126 | 522514 | 0.16493 | 6.15 | 13 | 0 | ANNUAL | ALL | 1
| 455176 | 522514 | 0.17152 | 8.06 | 8.06 | 0 | ANNUAL | ALL | 1
| 455226 | 522514 | 0.17888 | 8.35 | 8.35 | 0 | ANNUAL | ALL | 1
| 455276 | 522514 | 0.18764 | 8.42 | 8.42 | 0 | ANNUAL | ALL | 1
| 455326 | 522514 | 0.19844 | 9.23 | 9.23 | 0 | ANNUAL | ALL | 1
| 455376 | 522514 | 0.21118 | 9.71 | 9.71 | 0 | ANNUAL | ALL | 1
| 455426 | 522514 | 0.22485 | 7.29 | 14 | 0 | ANNUAL | ALL | 1
| 455476 | 522514 | 0.24249 | 7.82 | 14 | 0 | ANNUAL | ALL | 1
| 455526 | 522514 | 0.26299 | 8.24 | 14 | 0 | ANNUAL | ALL | 1
| 455576 | 522514 | 0.28463 | 5.85 | 14 | 0 | ANNUAL | ALL | 1
| 455626 | 522514 | 0.31043 | 5.24 | 14 | 0 | ANNUAL | ALL | 1
| 455676 | 522514 | 0.34131 | 6.91 | 13 | 0 | ANNUAL | ALL | 1
| 455726 | 522514 | 0.37649 | 9.36 | 9.36 | 0 | ANNUAL | ALL | 1
| 455776 | 522514 | 0.41494 | 11.61 | 11.61 | 0 | ANNUAL | ALL | 1
| 455826 | 522514 | 0.45689 | 14.12 | 14.12 | 0 | ANNUAL | ALL | 1
| 455876 | 522514 | 0.5034 | 17.72 | 24 | 0 | ANNUAL | ALL | 1
| 455926 | 522514 | 0.54656 | 18.23 | 24 | 0 | ANNUAL | ALL | 1
| 455976 | 522514 | 0.59182 | 19.55 | 19.55 | 0 | ANNUAL | ALL | 1
| 456026 | 522514 | 0.62649 | 16.35 | 16.35 | 0 | ANNUAL | ALL | 1
| 456076 | 522514 | 0.66128 | 14.23 | 14.23 | 0 | ANNUAL | ALL | 1
| 456126 | 522514 | 0.70109 | 15.29 | 15.29 | 0 | ANNUAL | ALL | 1
| 456176 | 522514 | 0.73699 | 15.86 | 15.86 | 0 | ANNUAL | ALL | 1
| 456226 | 522514 | 0.77328 | 17.68 | 17.68 | 0 | ANNUAL | ALL | 1
| 456276 | 522514 | 0.80075 | 17.67 | 17.67 | 0 | ANNUAL | ALL | 1
| 456326 | 522514 | 0.81021 | 13.06 | 13.06 | 0 | ANNUAL | ALL | 1
| 456376 | 522514 | 0.82279 | 10.79 | 14 | 0 | ANNUAL | ALL | 1
| 456426 | 522514 | 0.83826 | 10.79 | 10.79 | 0 | ANNUAL | ALL | 1
| 456476 | 522514 | 0.85597 | 12.65 | 12.65 | 0 | ANNUAL | ALL | 1
| 456526 | 522514 | 0.86914 | 13.99 | 13.99 | 0 | ANNUAL | ALL | 1
| 456576 | 522514 | 0.87238 | 13.09 | 13.09 | 0 | ANNUAL | ALL | 1
| 456626 | 522514 | 0.86986 | 11.14 | 11.14 | 0 | ANNUAL | ALL | 1
| 456676 | 522514 | 0.86732 | 9.94 | 14 | 0 | ANNUAL | ALL | 1
| 456726 | 522514 | 0.85645 | 6.54 | 14 | 0 | ANNUAL | ALL | 1
| 456776 | 522514 | 0.84886 | 5 | 12 | 0 | ANNUAL | ALL | 1
| 456826 | 522514 | 0.84586 | 6.03 | 13 | 0 | ANNUAL | ALL | 1
| 456876 | 522514 | 0.8426 | 7.84 | 13 | 0 | ANNUAL | ALL | 1
| 456926 | 522514 | 0.83588 | 9.21 | 9.21 | 0 | ANNUAL | ALL | 1
| 456976 | 522514 | 0.82537 | 9.99 | 9.99 | 0 | ANNUAL | ALL | 1
| 457026 | 522514 | 0.80856 | 9.09 | 13 | 0 | ANNUAL | ALL | 1
| 457076 | 522514 | 0.79274 | 9.15 | 9.15 | 0 | ANNUAL | ALL | 1
| 457126 | 522514 | 0.77722 | 9.79 | 9.79 | 0 | ANNUAL | ALL | 1
| 457176 | 522514 | 0.76152 | 10.63 | 10.63 | 0 | ANNUAL | ALL | 1
| 457226 | 522514 | 0.74459 | 11 | 11 | 0 | ANNUAL | ALL | 1
| 457276 | 522514 | 0.72509 | 10 | 10 | 0 | ANNUAL | ALL | 1
| 457326 | 522514 | 0.70883 | 10 | 11 | 0 | ANNUAL | ALL | 1
| 457376 | 522514 | 0.6942 | 10.13 | 10.13 | 0 | ANNUAL | ALL | 1
| 457426 | 522514 | 0.68068 | 10 | 10 | 0 | ANNUAL | ALL | 1
| 457476 | 522514 | 0.66793 | 9.3 | 10 | 0 | ANNUAL | ALL | 1
| 457526 | 522514 | 0.65545 | 7.64 | 14 | 0 | ANNUAL | ALL | 1
| 457576 | 522514 | 0.64686 | 7 | 12 | 0 | ANNUAL | ALL | 1
| 457626 | 522514 | 0.64367 | 8.39 | 11 | 0 | ANNUAL | ALL | 1
| 457676 | 522514 | 0.64304 | 10.29 | 10.29 | 0 | ANNUAL | ALL | 1
| 457726 | 522514 | 0.64328 | 11.84 | 11.84 | 0 | ANNUAL | ALL | 1
| 457776 | 522514 | 0.64416 | 13.03 | 13.03 | 0 | ANNUAL | ALL | 1
| 457826 | 522514 | 0.64112 | 11.43 | 11.43 | 0 | ANNUAL | ALL | 1
| 457876 | 522514 | 0.64099 | 11.02 | 13 | 0 | ANNUAL | ALL | 1
| 457926 | 522514 | 0.6434 | 11.79 | 11.79 | 0 | ANNUAL | ALL | 1
| 457976 | 522514 | 0.64477 | 11.79 | 15 | 0 | ANNUAL | ALL | 1
| 458026 | 522514 | 0.64754 | 12.58 | 16 | 0 | ANNUAL | ALL | 1
| 458076 | 522514 | 0.64979 | 13.13 | 13.13 | 0 | ANNUAL | ALL | 1
| 458126 | 522514 | 0.65 | 12.65 | 23 | 0 | ANNUAL | ALL | 1
| 458176 | 522514 | 0.64959 | 12 | 23 | 0 | ANNUAL | ALL | 1
| 458226 | 522514 | 0.64979 | 12 | 13 | 0 | ANNUAL | ALL | 1
| 458276 | 522514 | 0.65118 | 13.08 | 13.08 | 0 | ANNUAL | ALL | 1
| 458326 | 522514 | 0.64877 | 12.21 | 12.21 | 0 | ANNUAL | ALL | 1
| 458376 | 522514 | 0.64716 | 12.21 | 13 | 0 | ANNUAL | ALL | 1
| 458426 | 522514 | 0.64436 | 11.85 | 11.85 | 0 | ANNUAL | ALL | 1
| 458476 | 522514 | 0.6402 | 10.97 | 13 | 0 | ANNUAL | ALL | 1
| 458526 | 522514 | 0.63623 | 10.55 | 14 | 0 | ANNUAL | ALL | 1
| 458576 | 522514 | 0.63286 | 10.87 | 16 | 0 | ANNUAL | ALL | 1
| 458626 | 522514 | 0.62908 | 11.24 | 16 | 0 | ANNUAL | ALL | 1
| 458676 | 522514 | 0.62531 | 11.92 | 16 | 0 | ANNUAL | ALL | 1
| 458726 | 522514 | 0.61853 | 10.71 | 16 | 0 | ANNUAL | ALL | 1
| 458776 | 522514 | 0.61354 | 11.01 | 15 | 0 | ANNUAL | ALL | 1
| 458826 | 522514 | 0.60886 | 11.76 | 13 | 0 | ANNUAL | ALL | 1
| 458876 | 522514 | 0.60343 | 12.13 | 14 | 0 | ANNUAL | ALL | 1
| 458926 | 522514 | 0.59685 | 11.77 | 15 | 0 | ANNUAL | ALL | 1
| 458976 | 522514 | 0.58965 | 11 | 15 | 0 | ANNUAL | ALL | 1
| 453976 | 522564 | 0.12279 | 11 | 25 | 0 | ANNUAL | ALL | 1
| 454026 | 522564 | 0.12391 | 10.88 | 26 | 0 | ANNUAL | ALL | 1
| 454076 | 522564 | 0.12512 | 11.36 | 25 | 0 | ANNUAL | ALL | 1
| 454126 | 522564 | 0.12596 | 9.97 | 34 | 0 | ANNUAL | ALL | 1
| 454176 | 522564 | 0.12676 | 8.39 | 36 | 0 | ANNUAL | ALL | 1
| 454226 | 522564 | 0.12788 | 8.61 | 36 | 0 | ANNUAL | ALL | 1
| 454276 | 522564 | 0.12908 | 9.27 | 17 | 0 | ANNUAL | ALL | 1
| 454326 | 522564 | 0.13017 | 9.34 | 9.34 | 0 | ANNUAL | ALL | 1
| 454376 | 522564 | 0.13126 | 9.36 | 9.36 | 0 | ANNUAL | ALL | 1
| 454426 | 522564 | 0.13249 | 10.03 | 10.03 | 0 | ANNUAL | ALL | 1
| 454476 | 522564 | 0.13397 | 11.73 | 11.73 | 0 | ANNUAL | ALL | 1
| 454526 | 522564 | 0.13526 | 12.28 | 12.28 | 0 | ANNUAL | ALL | 1
| 454576 | 522564 | 0.13599 | 9.97 | 9.97 | 0 | ANNUAL | ALL | 1
| 454626 | 522564 | 0.13707 | 8.91 | 8.91 | 0 | ANNUAL | ALL | 1
| 454676 | 522564 | 0.13807 | 7 | 7 | 0 | ANNUAL | ALL | 1
| 454726 | 522564 | 0.13985 | 8 | 8 | 0 | ANNUAL | ALL | 1
| 454776 | 522564 | 0.14161 | 8 | 8 | 0 | ANNUAL | ALL | 1
| 454826 | 522564 | 0.14342 | 7.15 | 11 | 0 | ANNUAL | ALL | 1
| 454876 | 522564 | 0.14541 | 5.85 | 11 | 0 | ANNUAL | ALL | 1
| 454926 | 522564 | 0.14769 | 4.18 | 12 | 0 | ANNUAL | ALL | 1
| 454976 | 522564 | 0.15085 | 4.24 | 13 | 0 | ANNUAL | ALL | 1
| 455026 | 522564 | 0.15474 | 4.85 | 14 | 0 | ANNUAL | ALL | 1
| 455076 | 522564 | 0.15913 | 4.61 | 14 | 0 | ANNUAL | ALL | 1
| 455126 | 522564 | 0.16468 | 5.36 | 11 | 0 | ANNUAL | ALL | 1
| 455176 | 522564 | 0.17166 | 7.18 | 7.18 | 0 | ANNUAL | ALL | 1
| 455226 | 522564 | 0.18004 | 9.12 | 9.12 | 0 | ANNUAL | ALL | 1
| 455276 | 522564 | 0.18934 | 9.12 | 9.12 | 0 | ANNUAL | ALL | 1
| 455326 | 522564 | 0.20041 | 9.1 | 9.1 | 0 | ANNUAL | ALL | 1
| 455376 | 522564 | 0.21252 | 6.85 | 6.85 | 0 | ANNUAL | ALL | 1
| 455426 | 522564 | 0.22715 | 5.44 | 14 | 0 | ANNUAL | ALL | 1
| 455476 | 522564 | 0.24584 | 7.03 | 14 | 0 | ANNUAL | ALL | 1
| 455526 | 522564 | 0.26753 | 8.61 | 14 | 0 | ANNUAL | ALL | 1
| 455576 | 522564 | 0.29026 | 7.2 | 14 | 0 | ANNUAL | ALL | 1
| 455626 | 522564 | 0.31596 | 6.03 | 14 | 0 | ANNUAL | ALL | 1
| 455676 | 522564 | 0.34642 | 7.09 | 13 | 0 | ANNUAL | ALL | 1
| 455726 | 522564 | 0.38061 | 8.8 | 13 | 0 | ANNUAL | ALL | 1
| 455776 | 522564 | 0.41612 | 9.15 | 25 | 0 | ANNUAL | ALL | 1
| 455826 | 522564 | 0.45749 | 12.21 | 25 | 0 | ANNUAL | ALL | 1
| 455876 | 522564 | 0.50459 | 17.17 | 25 | 0 | ANNUAL | ALL | 1
| 455926 | 522564 | 0.547 | 18.12 | 25 | 0 | ANNUAL | ALL | 1
| 455976 | 522564 | 0.58903 | 18.73 | 25 | 0 | ANNUAL | ALL | 1
| 456026 | 522564 | 0.62563 | 17.2 | 17.2 | 0 | ANNUAL | ALL | 1
| 456076 | 522564 | 0.65666 | 14.15 | 14.15 | 0 | ANNUAL | ALL | 1
| 456126 | 522564 | 0.6945 | 15.17 | 15.17 | 0 | ANNUAL | ALL | 1
| 456176 | 522564 | 0.7333 | 17.48 | 17.48 | 0 | ANNUAL | ALL | 1
| 456226 | 522564 | 0.77399 | 21.76 | 21.76 | 0 | ANNUAL | ALL | 1
| 456276 | 522564 | 0.79385 | 19.06 | 19.06 | 0 | ANNUAL | ALL | 1
| 456326 | 522564 | 0.79688 | 12.52 | 12.52 | 0 | ANNUAL | ALL | 1
| 456376 | 522564 | 0.80573 | 9.15 | 14 | 0 | ANNUAL | ALL | 1
| 456426 | 522564 | 0.82275 | 10 | 14 | 0 | ANNUAL | ALL | 1
| 456476 | 522564 | 0.84106 | 12.36 | 12.36 | 0 | ANNUAL | ALL | 1
| 456526 | 522564 | 0.85444 | 13.97 | 13.97 | 0 | ANNUAL | ALL | 1
| 456576 | 522564 | 0.85515 | 12.3 | 12.3 | 0 | ANNUAL | ALL | 1
| 456626 | 522564 | 0.85353 | 10.64 | 14 | 0 | ANNUAL | ALL | 1
| 456676 | 522564 | 0.85246 | 9.94 | 14 | 0 | ANNUAL | ALL | 1
| 456726 | 522564 | 0.84363 | 7.18 | 14 | 0 | ANNUAL | ALL | 1
| 456776 | 522564 | 0.83689 | 5.88 | 12 | 0 | ANNUAL | ALL | 1
| 456826 | 522564 | 0.83191 | 6.05 | 12 | 0 | ANNUAL | ALL | 1
| 456876 | 522564 | 0.83107 | 8.66 | 8.66 | 0 | ANNUAL | ALL | 1
| 456926 | 522564 | 0.82248 | 9.12 | 12 | 0 | ANNUAL | ALL | 1
| 456976 | 522564 | 0.81059 | 9.09 | 14 | 0 | ANNUAL | ALL | 1
| 457026 | 522564 | 0.7944 | 8.04 | 14 | 0 | ANNUAL | ALL | 1
| 457076 | 522564 | 0.78066 | 8.6 | 8.6 | 0 | ANNUAL | ALL | 1
| 457126 | 522564 | 0.76544 | 9.03 | 9.03 | 0 | ANNUAL | ALL | 1
| 457176 | 522564 | 0.75365 | 11.27 | 11.27 | 0 | ANNUAL | ALL | 1
| 457226 | 522564 | 0.73831 | 12.12 | 12.12 | 0 | ANNUAL | ALL | 1
| 457276 | 522564 | 0.71671 | 10 | 10 | 0 | ANNUAL | ALL | 1
| 457326 | 522564 | 0.70063 | 10 | 10 | 0 | ANNUAL | ALL | 1
| 457376 | 522564 | 0.68585 | 10.08 | 10.08 | 0 | ANNUAL | ALL | 1
| 457426 | 522564 | 0.6722 | 10 | 10 | 0 | ANNUAL | ALL | 1
| 457476 | 522564 | 0.65907 | 9.3 | 9.3 | 0 | ANNUAL | ALL | 1
| 457526 | 522564 | 0.64821 | 8.83 | 12 | 0 | ANNUAL | ALL | 1
| 457576 | 522564 | 0.63683 | 6.97 | 12 | 0 | ANNUAL | ALL | 1
| 457626 | 522564 | 0.63242 | 8.12 | 10 | 0 | ANNUAL | ALL | 1
| 457676 | 522564 | 0.63088 | 10 | 10 | 0 | ANNUAL | ALL | 1
| 457726 | 522564 | 0.6264 | 9.27 | 12 | 0 | ANNUAL | ALL | 1
| 457776 | 522564 | 0.62608 | 10.24 | 12 | 0 | ANNUAL | ALL | 1
| 457826 | 522564 | 0.62351 | 9.2 | 12 | 0 | ANNUAL | ALL | 1
| 457876 | 522564 | 0.62503 | 10.12 | 13 | 0 | ANNUAL | ALL | 1
| 457926 | 522564 | 0.62565 | 10.12 | 13 | 0 | ANNUAL | ALL | 1
| 457976 | 522564 | 0.62616 | 9.8 | 15 | 0 | ANNUAL | ALL | 1
| 458026 | 522564 | 0.62791 | 10.12 | 23 | 0 | ANNUAL | ALL | 1
| 458076 | 522564 | 0.62916 | 10.12 | 23 | 0 | ANNUAL | ALL | 1
| 458126 | 522564 | 0.63086 | 10.48 | 23 | 0 | ANNUAL | ALL | 1
| 458176 | 522564 | 0.63138 | 10.27 | 23 | 0 | ANNUAL | ALL | 1
| 458226 | 522564 | 0.63411 | 11.73 | 23 | 0 | ANNUAL | ALL | 1
| 458276 | 522564 | 0.63613 | 13.04 | 13.04 | 0 | ANNUAL | ALL | 1
| 458326 | 522564 | 0.63538 | 12.97 | 12.97 | 0 | ANNUAL | ALL | 1
| 458376 | 522564 | 0.63284 | 12.12 | 14 | 0 | ANNUAL | ALL | 1
| 458426 | 522564 | 0.63099 | 12.08 | 14 | 0 | ANNUAL | ALL | 1
| 458476 | 522564 | 0.6283 | 11.85 | 13 | 0 | ANNUAL | ALL | 1
| 458526 | 522564 | 0.62402 | 10.88 | 13 | 0 | ANNUAL | ALL | 1
| 458576 | 522564 | 0.62118 | 11.24 | 11.24 | 0 | ANNUAL | ALL | 1
| 458626 | 522564 | 0.61844 | 12 | 12 | 0 | ANNUAL | ALL | 1
| 458676 | 522564 | 0.61327 | 11.34 | 14 | 0 | ANNUAL | ALL | 1
| 458726 | 522564 | 0.60819 | 11 | 14 | 0 | ANNUAL | ALL | 1
| 458776 | 522564 | 0.60325 | 11 | 14 | 0 | ANNUAL | ALL | 1
| 458826 | 522564 | 0.59897 | 11.73 | 16 | 0 | ANNUAL | ALL | 1
| 458876 | 522564 | 0.59393 | 12.08 | 15 | 0 | ANNUAL | ALL | 1
| 458926 | 522564 | 0.58797 | 11.88 | 14 | 0 | ANNUAL | ALL | 1
| 458976 | 522564 | 0.58211 | 11.88 | 14 | 0 | ANNUAL | ALL | 1
| 453976 | 522614 | 0.12119 | 9.53 | 18 | 0 | ANNUAL | ALL | 1
| 454026 | 522614 | 0.12284 | 12.7 | 12.7 | 0 | ANNUAL | ALL | 1
| 454076 | 522614 | 0.12411 | 13.83 | 20 | 0 | ANNUAL | ALL | 1
| 454126 | 522614 | 0.12472 | 11.5 | 20 | 0 | ANNUAL | ALL | 1
| 454176 | 522614 | 0.12536 | 9.39 | 21 | 0 | ANNUAL | ALL | 1
| 454226 | 522614 | 0.12619 | 8.35 | 20 | 0 | ANNUAL | ALL | 1
| 454276 | 522614 | 0.12726 | 8.56 | 20 | 0 | ANNUAL | ALL | 1
| 454326 | 522614 | 0.12837 | 9 | 9 | 0 | ANNUAL | ALL | 1
| 454376 | 522614 | 0.12942 | 9 | 9 | 0 | ANNUAL | ALL | 1
| 454426 | 522614 | 0.13049 | 9.01 | 9.01 | 0 | ANNUAL | ALL | 1
| 454476 | 522614 | 0.13182 | 10.15 | 10.15 | 0 | ANNUAL | ALL | 1
| 454526 | 522614 | 0.13333 | 11.78 | 11.78 | 0 | ANNUAL | ALL | 1
| 454576 | 522614 | 0.13429 | 10.44 | 10.44 | 0 | ANNUAL | ALL | 1
| 454626 | 522614 | 0.13554 | 10 | 10 | 0 | ANNUAL | ALL | 1
| 454676 | 522614 | 0.13663 | 8.18 | 8.18 | 0 | ANNUAL | ALL | 1
| 454726 | 522614 | 0.13836 | 8.57 | 8.57 | 0 | ANNUAL | ALL | 1
| 454776 | 522614 | 0.14044 | 9.54 | 9.54 | 0 | ANNUAL | ALL | 1
| 454826 | 522614 | 0.14225 | 8.08 | 8.08 | 0 | ANNUAL | ALL | 1
| 454876 | 522614 | 0.14399 | 4.93 | 7 | 0 | ANNUAL | ALL | 1
| 454926 | 522614 | 0.14691 | 5.14 | 7 | 0 | ANNUAL | ALL | 1
| 454976 | 522614 | 0.15027 | 5 | 10 | 0 | ANNUAL | ALL | 1
| 455026 | 522614 | 0.15441 | 5.47 | 7 | 0 | ANNUAL | ALL | 1
| 455076 | 522614 | 0.15935 | 6 | 6 | 0 | ANNUAL | ALL | 1
| 455126 | 522614 | 0.16479 | 5 | 5 | 0 | ANNUAL | ALL | 1
| 455176 | 522614 | 0.17177 | 5.48 | 5.48 | 0 | ANNUAL | ALL | 1
| 455226 | 522614 | 0.18014 | 6.08 | 6.08 | 0 | ANNUAL | ALL | 1
| 455276 | 522614 | 0.1895 | 5.08 | 5.08 | 0 | ANNUAL | ALL | 1
| 455326 | 522614 | 0.20131 | 5.9 | 5.9 | 0 | ANNUAL | ALL | 1
| 455376 | 522614 | 0.2147 | 5.52 | 5.52 | 0 | ANNUAL | ALL | 1
| 455426 | 522614 | 0.23084 | 6.17 | 11 | 0 | ANNUAL | ALL | 1
| 455476 | 522614 | 0.24967 | 7.01 | 13 | 0 | ANNUAL | ALL | 1
| 455526 | 522614 | 0.27151 | 8.15 | 14 | 0 | ANNUAL | ALL | 1
| 455576 | 522614 | 0.29476 | 7.11 | 14 | 0 | ANNUAL | ALL | 1
| 455626 | 522614 | 0.31982 | 5 | 14 | 0 | ANNUAL | ALL | 1
| 455676 | 522614 | 0.34877 | 4.62 | 13 | 0 | ANNUAL | ALL | 1
| 455726 | 522614 | 0.38224 | 6.27 | 13 | 0 | ANNUAL | ALL | 1
| 455776 | 522614 | 0.4197 | 9.06 | 25 | 0 | ANNUAL | ALL | 1
| 455826 | 522614 | 0.45948 | 11.63 | 25 | 0 | ANNUAL | ALL | 1
| 455876 | 522614 | 0.49689 | 11.37 | 25 | 0 | ANNUAL | ALL | 1
| 455926 | 522614 | 0.53623 | 12 | 25 | 0 | ANNUAL | ALL | 1
| 455976 | 522614 | 0.59042 | 20.15 | 25 | 0 | ANNUAL | ALL | 1
| 456026 | 522614 | 0.62529 | 18.51 | 18.51 | 0 | ANNUAL | ALL | 1
| 456076 | 522614 | 0.65273 | 14.54 | 14.54 | 0 | ANNUAL | ALL | 1
| 456126 | 522614 | 0.68735 | 14.92 | 14.92 | 0 | ANNUAL | ALL | 1
| 456176 | 522614 | 0.7201 | 15.6 | 15.6 | 0 | ANNUAL | ALL | 1
| 456226 | 522614 | 0.76389 | 21.5 | 21.5 | 0 | ANNUAL | ALL | 1
| 456276 | 522614 | 0.78914 | 21.99 | 21.99 | 0 | ANNUAL | ALL | 1
| 456326 | 522614 | 0.78624 | 12.9 | 21 | 0 | ANNUAL | ALL | 1
| 456376 | 522614 | 0.79456 | 9.56 | 14 | 0 | ANNUAL | ALL | 1
| 456426 | 522614 | 0.81164 | 10.7 | 13 | 0 | ANNUAL | ALL | 1
| 456476 | 522614 | 0.82672 | 12.17 | 12.17 | 0 | ANNUAL | ALL | 1
| 456526 | 522614 | 0.83517 | 12.3 | 15 | 0 | ANNUAL | ALL | 1
| 456576 | 522614 | 0.83687 | 10.99 | 15 | 0 | ANNUAL | ALL | 1
| 456626 | 522614 | 0.84177 | 11.65 | 11.65 | 0 | ANNUAL | ALL | 1
| 456676 | 522614 | 0.84066 | 10.96 | 10.96 | 0 | ANNUAL | ALL | 1
| 456726 | 522614 | 0.83266 | 8.47 | 8.47 | 0 | ANNUAL | ALL | 1
| 456776 | 522614 | 0.82661 | 7.38 | 7.38 | 0 | ANNUAL | ALL | 1
| 456826 | 522614 | 0.81936 | 6.56 | 8 | 0 | ANNUAL | ALL | 1
| 456876 | 522614 | 0.8141 | 7.32 | 7.32 | 0 | ANNUAL | ALL | 1
| 456926 | 522614 | 0.80333 | 6.65 | 13 | 0 | ANNUAL | ALL | 1
| 456976 | 522614 | 0.79323 | 7.02 | 14 | 0 | ANNUAL | ALL | 1
| 457026 | 522614 | 0.78247 | 7.86 | 14 | 0 | ANNUAL | ALL | 1
| 457076 | 522614 | 0.77086 | 9 | 9 | 0 | ANNUAL | ALL | 1
| 457126 | 522614 | 0.75769 | 10.01 | 10.01 | 0 | ANNUAL | ALL | 1
| 457176 | 522614 | 0.7447 | 11.47 | 11.47 | 0 | ANNUAL | ALL | 1
| 457226 | 522614 | 0.72783 | 11.38 | 11.38 | 0 | ANNUAL | ALL | 1
| 457276 | 522614 | 0.70435 | 8 | 8 | 0 | ANNUAL | ALL | 1
| 457326 | 522614 | 0.68865 | 8 | 8 | 0 | ANNUAL | ALL | 1
| 457376 | 522614 | 0.67687 | 9.56 | 9.56 | 0 | ANNUAL | ALL | 1
| 457426 | 522614 | 0.66696 | 11.5 | 11.5 | 0 | ANNUAL | ALL | 1
| 457476 | 522614 | 0.65199 | 10 | 10 | 0 | ANNUAL | ALL | 1
| 457526 | 522614 | 0.6425 | 10.56 | 10.56 | 0 | ANNUAL | ALL | 1
| 457576 | 522614 | 0.63356 | 10.49 | 12 | 0 | ANNUAL | ALL | 1
| 457626 | 522614 | 0.6237 | 8.86 | 8.86 | 0 | ANNUAL | ALL | 1
| 457676 | 522614 | 0.61984 | 9.83 | 12 | 0 | ANNUAL | ALL | 1
| 457726 | 522614 | 0.61445 | 8.97 | 13 | 0 | ANNUAL | ALL | 1
| 457776 | 522614 | 0.6114 | 8.7 | 12 | 0 | ANNUAL | ALL | 1
| 457826 | 522614 | 0.61036 | 9 | 11 | 0 | ANNUAL | ALL | 1
| 457876 | 522614 | 0.61134 | 10 | 10 | 0 | ANNUAL | ALL | 1
| 457926 | 522614 | 0.61206 | 10.38 | 12 | 0 | ANNUAL | ALL | 1
| 457976 | 522614 | 0.61086 | 9.2 | 14 | 0 | ANNUAL | ALL | 1
| 458026 | 522614 | 0.61396 | 10.57 | 23 | 0 | ANNUAL | ALL | 1
| 458076 | 522614 | 0.6155 | 10.85 | 23 | 0 | ANNUAL | ALL | 1
| 458126 | 522614 | 0.61406 | 9.2 | 23 | 0 | ANNUAL | ALL | 1
| 458176 | 522614 | 0.6162 | 10.03 | 23 | 0 | ANNUAL | ALL | 1
| 458226 | 522614 | 0.61876 | 11.32 | 23 | 0 | ANNUAL | ALL | 1
| 458276 | 522614 | 0.62067 | 12.46 | 12.46 | 0 | ANNUAL | ALL | 1
| 458326 | 522614 | 0.61878 | 11.44 | 14 | 0 | ANNUAL | ALL | 1
| 458376 | 522614 | 0.61729 | 11 | 14 | 0 | ANNUAL | ALL | 1
| 458426 | 522614 | 0.61661 | 11.46 | 11.46 | 0 | ANNUAL | ALL | 1
| 458476 | 522614 | 0.61555 | 12.02 | 12.02 | 0 | ANNUAL | ALL | 1
| 458526 | 522614 | 0.61335 | 12.17 | 12.17 | 0 | ANNUAL | ALL | 1
| 458576 | 522614 | 0.61021 | 12 | 12 | 0 | ANNUAL | ALL | 1
| 458626 | 522614 | 0.60682 | 11.98 | 11.98 | 0 | ANNUAL | ALL | 1
| 458676 | 522614 | 0.6019 | 11.14 | 11.14 | 0 | ANNUAL | ALL | 1
| 458726 | 522614 | 0.5973 | 10.8 | 13 | 0 | ANNUAL | ALL | 1
| 458776 | 522614 | 0.59235 | 10.44 | 15 | 0 | ANNUAL | ALL | 1
| 458826 | 522614 | 0.58742 | 10.32 | 16 | 0 | ANNUAL | ALL | 1
| 458876 | 522614 | 0.58404 | 11.65 | 16 | 0 | ANNUAL | ALL | 1
| 458926 | 522614 | 0.57852 | 11.46 | 16 | 0 | ANNUAL | ALL | 1
| 458976 | 522614 | 0.57266 | 11.14 | 14 | 0 | ANNUAL | ALL | 1
| 453976 | 522664 | 0.11972 | 8.82 | 10 | 0 | ANNUAL | ALL | 1
| 454026 | 522664 | 0.12112 | 11.03 | 11.03 | 0 | ANNUAL | ALL | 1
| 454076 | 522664 | 0.12233 | 12.23 | 20 | 0 | ANNUAL | ALL | 1
| 454126 | 522664 | 0.12328 | 11.97 | 20 | 0 | ANNUAL | ALL | 1
| 454176 | 522664 | 0.12395 | 10.3 | 20 | 0 | ANNUAL | ALL | 1
| 454226 | 522664 | 0.12492 | 10.21 | 20 | 0 | ANNUAL | ALL | 1
| 454276 | 522664 | 0.12591 | 10.21 | 18 | 0 | ANNUAL | ALL | 1
| 454326 | 522664 | 0.12675 | 9.37 | 11 | 0 | ANNUAL | ALL | 1
| 454376 | 522664 | 0.12767 | 8.87 | 8.87 | 0 | ANNUAL | ALL | 1
| 454426 | 522664 | 0.12875 | 8.98 | 8.98 | 0 | ANNUAL | ALL | 1
| 454476 | 522664 | 0.12967 | 8.06 | 8.06 | 0 | ANNUAL | ALL | 1
| 454526 | 522664 | 0.13088 | 8.22 | 8.22 | 0 | ANNUAL | ALL | 1
| 454576 | 522664 | 0.13198 | 7.37 | 9 | 0 | ANNUAL | ALL | 1
| 454626 | 522664 | 0.13336 | 7.37 | 9 | 0 | ANNUAL | ALL | 1
| 454676 | 522664 | 0.13506 | 8.16 | 8.16 | 0 | ANNUAL | ALL | 1
| 454726 | 522664 | 0.13702 | 9.23 | 9.23 | 0 | ANNUAL | ALL | 1
| 454776 | 522664 | 0.13893 | 8.95 | 8.95 | 0 | ANNUAL | ALL | 1
| 454826 | 522664 | 0.14051 | 5.78 | 5.78 | 0 | ANNUAL | ALL | 1
| 454876 | 522664 | 0.14252 | 3.03 | 3.03 | 0 | ANNUAL | ALL | 1
| 454926 | 522664 | 0.14598 | 4.7 | 4.7 | 0 | ANNUAL | ALL | 1
| 454976 | 522664 | 0.14968 | 5 | 5 | 0 | ANNUAL | ALL | 1
| 455026 | 522664 | 0.154 | 5 | 5 | 0 | ANNUAL | ALL | 1
| 455076 | 522664 | 0.15912 | 5 | 7 | 0 | ANNUAL | ALL | 1
| 455126 | 522664 | 0.16523 | 5 | 8 | 0 | ANNUAL | ALL | 1
| 455176 | 522664 | 0.17249 | 5 | 8 | 0 | ANNUAL | ALL | 1
| 455226 | 522664 | 0.18111 | 5 | 5 | 0 | ANNUAL | ALL | 1
| 455276 | 522664 | 0.19097 | 4.08 | 11 | 0 | ANNUAL | ALL | 1
| 455326 | 522664 | 0.203 | 4.23 | 11 | 0 | ANNUAL | ALL | 1
| 455376 | 522664 | 0.21767 | 5.7 | 10 | 0 | ANNUAL | ALL | 1
| 455426 | 522664 | 0.23389 | 5.5 | 9 | 0 | ANNUAL | ALL | 1
| 455476 | 522664 | 0.25339 | 6.8 | 11 | 0 | ANNUAL | ALL | 1
| 455526 | 522664 | 0.27542 | 7.7 | 11 | 0 | ANNUAL | ALL | 1
| 455576 | 522664 | 0.30004 | 8.29 | 8.29 | 0 | ANNUAL | ALL | 1
| 455626 | 522664 | 0.32601 | 7.15 | 8 | 0 | ANNUAL | ALL | 1
| 455676 | 522664 | 0.35358 | 5.21 | 13 | 0 | ANNUAL | ALL | 1
| 455726 | 522664 | 0.38437 | 4.57 | 25 | 0 | ANNUAL | ALL | 1
| 455776 | 522664 | 0.42059 | 7.11 | 25 | 0 | ANNUAL | ALL | 1
| 455826 | 522664 | 0.46078 | 10.94 | 25 | 0 | ANNUAL | ALL | 1
| 455876 | 522664 | 0.49495 | 9.35 | 25 | 0 | ANNUAL | ALL | 1
| 455926 | 522664 | 0.52934 | 7.95 | 25 | 0 | ANNUAL | ALL | 1
| 455976 | 522664 | 0.58614 | 19.08 | 19.08 | 0 | ANNUAL | ALL | 1
| 456026 | 522664 | 0.62262 | 18.99 | 18.99 | 0 | ANNUAL | ALL | 1
| 456076 | 522664 | 0.65178 | 16.45 | 16.45 | 0 | ANNUAL | ALL | 1
| 456126 | 522664 | 0.68784 | 17.97 | 17.97 | 0 | ANNUAL | ALL | 1
| 456176 | 522664 | 0.71013 | 14.94 | 14.94 | 0 | ANNUAL | ALL | 1
| 456226 | 522664 | 0.75109 | 20.29 | 20.29 | 0 | ANNUAL | ALL | 1
| 456276 | 522664 | 0.77775 | 22.16 | 22.16 | 0 | ANNUAL | ALL | 1
| 456326 | 522664 | 0.78047 | 15.07 | 15.07 | 0 | ANNUAL | ALL | 1
| 456376 | 522664 | 0.78723 | 11.42 | 13 | 0 | ANNUAL | ALL | 1
| 456426 | 522664 | 0.80026 | 11.28 | 12 | 0 | ANNUAL | ALL | 1
| 456476 | 522664 | 0.80818 | 10.35 | 16 | 0 | ANNUAL | ALL | 1
| 456526 | 522664 | 0.81018 | 8.21 | 16 | 0 | ANNUAL | ALL | 1
| 456576 | 522664 | 0.81637 | 8.61 | 16 | 0 | ANNUAL | ALL | 1
| 456626 | 522664 | 0.82427 | 10.51 | 14 | 0 | ANNUAL | ALL | 1
| 456676 | 522664 | 0.82681 | 11.18 | 11.18 | 0 | ANNUAL | ALL | 1
| 456726 | 522664 | 0.82116 | 9.52 | 9.52 | 0 | ANNUAL | ALL | 1
| 456776 | 522664 | 0.8176 | 9.35 | 9.35 | 0 | ANNUAL | ALL | 1
| 456826 | 522664 | 0.81024 | 8.41 | 8.41 | 0 | ANNUAL | ALL | 1
| 456876 | 522664 | 0.80413 | 8.7 | 8.7 | 0 | ANNUAL | ALL | 1
| 456926 | 522664 | 0.7967 | 9.21 | 9.21 | 0 | ANNUAL | ALL | 1
| 456976 | 522664 | 0.78571 | 8.99 | 10 | 0 | ANNUAL | ALL | 1
| 457026 | 522664 | 0.76997 | 7.4 | 12 | 0 | ANNUAL | ALL | 1
| 457076 | 522664 | 0.75727 | 7.73 | 10 | 0 | ANNUAL | ALL | 1
| 457126 | 522664 | 0.74325 | 8 | 9 | 0 | ANNUAL | ALL | 1
| 457176 | 522664 | 0.72753 | 7.85 | 11 | 0 | ANNUAL | ALL | 1
| 457226 | 522664 | 0.71382 | 8.87 | 11 | 0 | ANNUAL | ALL | 1
| 457276 | 522664 | 0.69819 | 8.98 | 10 | 0 | ANNUAL | ALL | 1
| 457326 | 522664 | 0.68127 | 8.21 | 8.21 | 0 | ANNUAL | ALL | 1
| 457376 | 522664 | 0.66974 | 9.86 | 9.86 | 0 | ANNUAL | ALL | 1
| 457426 | 522664 | 0.65777 | 10.76 | 10.76 | 0 | ANNUAL | ALL | 1
| 457476 | 522664 | 0.64243 | 9.09 | 10 | 0 | ANNUAL | ALL | 1
| 457526 | 522664 | 0.63198 | 9.29 | 11 | 0 | ANNUAL | ALL | 1
| 457576 | 522664 | 0.62355 | 9.77 | 9.77 | 0 | ANNUAL | ALL | 1
| 457626 | 522664 | 0.61487 | 9.15 | 11 | 0 | ANNUAL | ALL | 1
| 457676 | 522664 | 0.60944 | 9.56 | 9.56 | 0 | ANNUAL | ALL | 1
| 457726 | 522664 | 0.60202 | 7.8 | 13 | 0 | ANNUAL | ALL | 1
| 457776 | 522664 | 0.6001 | 8.7 | 13 | 0 | ANNUAL | ALL | 1
| 457826 | 522664 | 0.59853 | 9.08 | 12 | 0 | ANNUAL | ALL | 1
| 457876 | 522664 | 0.5988 | 10.03 | 13 | 0 | ANNUAL | ALL | 1
| 457926 | 522664 | 0.59906 | 10.45 | 13 | 0 | ANNUAL | ALL | 1
| 457976 | 522664 | 0.59946 | 10.57 | 14 | 0 | ANNUAL | ALL | 1
| 458026 | 522664 | 0.60197 | 11.79 | 16 | 0 | ANNUAL | ALL | 1
| 458076 | 522664 | 0.60285 | 11.79 | 23 | 0 | ANNUAL | ALL | 1
| 458126 | 522664 | 0.6029 | 11.21 | 23 | 0 | ANNUAL | ALL | 1
| 458176 | 522664 | 0.60339 | 10.96 | 23 | 0 | ANNUAL | ALL | 1
| 458226 | 522664 | 0.60312 | 10.34 | 23 | 0 | ANNUAL | ALL | 1
| 458276 | 522664 | 0.60388 | 10.65 | 14 | 0 | ANNUAL | ALL | 1
| 458326 | 522664 | 0.60431 | 10.99 | 12 | 0 | ANNUAL | ALL | 1
| 458376 | 522664 | 0.6035 | 10.79 | 10.79 | 0 | ANNUAL | ALL | 1
| 458426 | 522664 | 0.60282 | 11 | 11 | 0 | ANNUAL | ALL | 1
| 458476 | 522664 | 0.60276 | 12 | 12 | 0 | ANNUAL | ALL | 1
| 458526 | 522664 | 0.60078 | 12 | 12 | 0 | ANNUAL | ALL | 1
| 458576 | 522664 | 0.59792 | 11.71 | 11.71 | 0 | ANNUAL | ALL | 1
| 458626 | 522664 | 0.59506 | 11.74 | 11.74 | 0 | ANNUAL | ALL | 1
| 458676 | 522664 | 0.58933 | 9.92 | 12 | 0 | ANNUAL | ALL | 1
| 458726 | 522664 | 0.58576 | 10 | 12 | 0 | ANNUAL | ALL | 1
| 458776 | 522664 | 0.58077 | 9.23 | 13 | 0 | ANNUAL | ALL | 1
| 458826 | 522664 | 0.5774 | 10 | 16 | 0 | ANNUAL | ALL | 1
| 458876 | 522664 | 0.57313 | 10.29 | 16 | 0 | ANNUAL | ALL | 1
| 458926 | 522664 | 0.56911 | 11 | 16 | 0 | ANNUAL | ALL | 1
| 458976 | 522664 | 0.56385 | 10.85 | 12 | 0 | ANNUAL | ALL | 1
| 453976 | 522714 | 0.11839 | 8.91 | 10 | 0 | ANNUAL | ALL | 1
| 454026 | 522714 | 0.11952 | 9.96 | 9.96 | 0 | ANNUAL | ALL | 1
| 454076 | 522714 | 0.12072 | 11.41 | 11.41 | 0 | ANNUAL | ALL | 1
| 454126 | 522714 | 0.12161 | 11.12 | 20 | 0 | ANNUAL | ALL | 1
| 454176 | 522714 | 0.1224 | 10.3 | 20 | 0 | ANNUAL | ALL | 1
| 454226 | 522714 | 0.12347 | 11 | 11 | 0 | ANNUAL | ALL | 1
| 454276 | 522714 | 0.12459 | 11.85 | 11.85 | 0 | ANNUAL | ALL | 1
| 454326 | 522714 | 0.12515 | 9.61 | 11 | 0 | ANNUAL | ALL | 1
| 454376 | 522714 | 0.12603 | 8.92 | 11 | 0 | ANNUAL | ALL | 1
| 454426 | 522714 | 0.12726 | 9.88 | 11 | 0 | ANNUAL | ALL | 1
| 454476 | 522714 | 0.12813 | 8.57 | 12 | 0 | ANNUAL | ALL | 1
| 454526 | 522714 | 0.12879 | 5.76 | 13 | 0 | ANNUAL | ALL | 1
| 454576 | 522714 | 0.12993 | 4.97 | 13 | 0 | ANNUAL | ALL | 1
| 454626 | 522714 | 0.1312 | 4.12 | 10 | 0 | ANNUAL | ALL | 1
| 454676 | 522714 | 0.13331 | 6.68 | 6.68 | 0 | ANNUAL | ALL | 1
| 454726 | 522714 | 0.13582 | 9.95 | 9.95 | 0 | ANNUAL | ALL | 1
| 454776 | 522714 | 0.13724 | 6.73 | 6.73 | 0 | ANNUAL | ALL | 1
| 454826 | 522714 | 0.13908 | 4.03 | 6 | 0 | ANNUAL | ALL | 1
| 454876 | 522714 | 0.14204 | 4.76 | 4.76 | 0 | ANNUAL | ALL | 1
| 454926 | 522714 | 0.14539 | 4.96 | 4.96 | 0 | ANNUAL | ALL | 1
| 454976 | 522714 | 0.14922 | 4.68 | 4.68 | 0 | ANNUAL | ALL | 1
| 455026 | 522714 | 0.15369 | 4.15 | 4.15 | 0 | ANNUAL | ALL | 1
| 455076 | 522714 | 0.15938 | 5 | 5 | 0 | ANNUAL | ALL | 1
| 455126 | 522714 | 0.16587 | 5 | 7 | 0 | ANNUAL | ALL | 1
| 455176 | 522714 | 0.17356 | 5 | 10 | 0 | ANNUAL | ALL | 1
| 455226 | 522714 | 0.18264 | 5 | 10 | 0 | ANNUAL | ALL | 1
| 455276 | 522714 | 0.19329 | 4.92 | 11 | 0 | ANNUAL | ALL | 1
| 455326 | 522714 | 0.20582 | 5 | 11 | 0 | ANNUAL | ALL | 1
| 455376 | 522714 | 0.22039 | 5.09 | 11 | 0 | ANNUAL | ALL | 1
| 455426 | 522714 | 0.23714 | 5.12 | 10 | 0 | ANNUAL | ALL | 1
| 455476 | 522714 | 0.25676 | 6 | 9 | 0 | ANNUAL | ALL | 1
| 455526 | 522714 | 0.27855 | 6.21 | 9 | 0 | ANNUAL | ALL | 1
| 455576 | 522714 | 0.30378 | 7.61 | 7.61 | 0 | ANNUAL | ALL | 1
| 455626 | 522714 | 0.33086 | 7.94 | 7.94 | 0 | ANNUAL | ALL | 1
| 455676 | 522714 | 0.3588 | 6.61 | 6.61 | 0 | ANNUAL | ALL | 1
| 455726 | 522714 | 0.38921 | 5.92 | 12 | 0 | ANNUAL | ALL | 1
| 455776 | 522714 | 0.4223 | 6.21 | 25 | 0 | ANNUAL | ALL | 1
| 455826 | 522714 | 0.46186 | 10.43 | 25 | 0 | ANNUAL | ALL | 1
| 455876 | 522714 | 0.49647 | 9.96 | 25 | 0 | ANNUAL | ALL | 1
| 455926 | 522714 | 0.52998 | 8.79 | 25 | 0 | ANNUAL | ALL | 1
| 455976 | 522714 | 0.57161 | 12.72 | 25 | 0 | ANNUAL | ALL | 1
| 456026 | 522714 | 0.61744 | 18.47 | 18.47 | 0 | ANNUAL | ALL | 1
| 456076 | 522714 | 0.65374 | 19.78 | 19.78 | 0 | ANNUAL | ALL | 1
| 456126 | 522714 | 0.68445 | 19.53 | 19.53 | 0 | ANNUAL | ALL | 1
| 456176 | 522714 | 0.70518 | 16.36 | 16.36 | 0 | ANNUAL | ALL | 1
| 456226 | 522714 | 0.74079 | 20.21 | 20.21 | 0 | ANNUAL | ALL | 1
| 456276 | 522714 | 0.76645 | 21.61 | 21.61 | 0 | ANNUAL | ALL | 1
| 456326 | 522714 | 0.77354 | 16.83 | 16.83 | 0 | ANNUAL | ALL | 1
| 456376 | 522714 | 0.78382 | 14.73 | 14.73 | 0 | ANNUAL | ALL | 1
| 456426 | 522714 | 0.79088 | 12.57 | 12.57 | 0 | ANNUAL | ALL | 1
| 456476 | 522714 | 0.79658 | 10.96 | 14 | 0 | ANNUAL | ALL | 1
| 456526 | 522714 | 0.80329 | 10.73 | 16 | 0 | ANNUAL | ALL | 1
| 456576 | 522714 | 0.80415 | 9.18 | 16 | 0 | ANNUAL | ALL | 1
| 456626 | 522714 | 0.80601 | 8.85 | 14 | 0 | ANNUAL | ALL | 1
| 456676 | 522714 | 0.81484 | 12 | 12 | 0 | ANNUAL | ALL | 1
| 456726 | 522714 | 0.81143 | 11.18 | 11.18 | 0 | ANNUAL | ALL | 1
| 456776 | 522714 | 0.80924 | 11.52 | 11.52 | 0 | ANNUAL | ALL | 1
| 456826 | 522714 | 0.80046 | 9.94 | 9.94 | 0 | ANNUAL | ALL | 1
| 456876 | 522714 | 0.78952 | 8.09 | 8.09 | 0 | ANNUAL | ALL | 1
| 456926 | 522714 | 0.78246 | 8.56 | 8.56 | 0 | ANNUAL | ALL | 1
| 456976 | 522714 | 0.77163 | 8.12 | 10 | 0 | ANNUAL | ALL | 1
| 457026 | 522714 | 0.75695 | 6.61 | 11 | 0 | ANNUAL | ALL | 1
| 457076 | 522714 | 0.74387 | 6.41 | 10 | 0 | ANNUAL | ALL | 1
| 457126 | 522714 | 0.73339 | 8 | 10 | 0 | ANNUAL | ALL | 1
| 457176 | 522714 | 0.71851 | 7.91 | 12 | 0 | ANNUAL | ALL | 1
| 457226 | 522714 | 0.70536 | 8.92 | 12 | 0 | ANNUAL | ALL | 1
| 457276 | 522714 | 0.6919 | 9.88 | 9.88 | 0 | ANNUAL | ALL | 1
| 457326 | 522714 | 0.67677 | 9.88 | 9.88 | 0 | ANNUAL | ALL | 1
| 457376 | 522714 | 0.66255 | 10.04 | 10.04 | 0 | ANNUAL | ALL | 1
| 457426 | 522714 | 0.6488 | 9.95 | 9.95 | 0 | ANNUAL | ALL | 1
| 457476 | 522714 | 0.63308 | 8.04 | 8.04 | 0 | ANNUAL | ALL | 1
| 457526 | 522714 | 0.6222 | 8.12 | 8.12 | 0 | ANNUAL | ALL | 1
| 457576 | 522714 | 0.61411 | 9.03 | 9.03 | 0 | ANNUAL | ALL | 1
| 457626 | 522714 | 0.60845 | 10.57 | 10.57 | 0 | ANNUAL | ALL | 1
| 457676 | 522714 | 0.59969 | 9.28 | 9.28 | 0 | ANNUAL | ALL | 1
| 457726 | 522714 | 0.59097 | 7 | 14 | 0 | ANNUAL | ALL | 1
| 457776 | 522714 | 0.58828 | 7.82 | 14 | 0 | ANNUAL | ALL | 1
| 457826 | 522714 | 0.58734 | 9.04 | 12 | 0 | ANNUAL | ALL | 1
| 457876 | 522714 | 0.58706 | 10.03 | 10.03 | 0 | ANNUAL | ALL | 1
| 457926 | 522714 | 0.58761 | 11 | 11 | 0 | ANNUAL | ALL | 1
| 457976 | 522714 | 0.58829 | 11.6 | 11.6 | 0 | ANNUAL | ALL | 1
| 458026 | 522714 | 0.58635 | 10.1 | 16 | 0 | ANNUAL | ALL | 1
| 458076 | 522714 | 0.58571 | 9.24 | 23 | 0 | ANNUAL | ALL | 1
| 458126 | 522714 | 0.58886 | 10.88 | 23 | 0 | ANNUAL | ALL | 1
| 458176 | 522714 | 0.58975 | 10.97 | 23 | 0 | ANNUAL | ALL | 1
| 458226 | 522714 | 0.58797 | 9.27 | 15 | 0 | ANNUAL | ALL | 1
| 458276 | 522714 | 0.58808 | 9.04 | 14 | 0 | ANNUAL | ALL | 1
| 458326 | 522714 | 0.58967 | 10.09 | 12 | 0 | ANNUAL | ALL | 1
| 458376 | 522714 | 0.58808 | 9.12 | 12 | 0 | ANNUAL | ALL | 1
| 458426 | 522714 | 0.58957 | 10.68 | 10.68 | 0 | ANNUAL | ALL | 1
| 458476 | 522714 | 0.58905 | 11.12 | 11.12 | 0 | ANNUAL | ALL | 1
| 458526 | 522714 | 0.58748 | 11.12 | 11.12 | 0 | ANNUAL | ALL | 1
| 458576 | 522714 | 0.5862 | 11.68 | 11.68 | 0 | ANNUAL | ALL | 1
| 458626 | 522714 | 0.58282 | 11 | 11 | 0 | ANNUAL | ALL | 1
| 458676 | 522714 | 0.57894 | 10.22 | 12 | 0 | ANNUAL | ALL | 1
| 458726 | 522714 | 0.575 | 9.68 | 9.68 | 0 | ANNUAL | ALL | 1
| 458776 | 522714 | 0.57076 | 9.15 | 11 | 0 | ANNUAL | ALL | 1
| 458826 | 522714 | 0.56787 | 10 | 12 | 0 | ANNUAL | ALL | 1
| 458876 | 522714 | 0.56365 | 10 | 13 | 0 | ANNUAL | ALL | 1
| 458926 | 522714 | 0.55935 | 10.15 | 12 | 0 | ANNUAL | ALL | 1
| 458976 | 522714 | 0.55552 | 10.91 | 10.91 | 0 | ANNUAL | ALL | 1
| 453976 | 522764 | 0.11725 | 10.1 | 10.1 | 0 | ANNUAL | ALL | 1
| 454026 | 522764 | 0.11822 | 10.54 | 10.54 | 0 | ANNUAL | ALL | 1
| 454076 | 522764 | 0.11905 | 10.17 | 10.17 | 0 | ANNUAL | ALL | 1
| 454126 | 522764 | 0.11982 | 9.46 | 9.46 | 0 | ANNUAL | ALL | 1
| 454176 | 522764 | 0.12067 | 9.14 | 9.14 | 0 | ANNUAL | ALL | 1
| 454226 | 522764 | 0.12179 | 10.36 | 10.36 | 0 | ANNUAL | ALL | 1
| 454276 | 522764 | 0.12274 | 10.46 | 10.46 | 0 | ANNUAL | ALL | 1
| 454326 | 522764 | 0.12365 | 10.14 | 10.14 | 0 | ANNUAL | ALL | 1
| 454376 | 522764 | 0.12459 | 9.8 | 9.8 | 0 | ANNUAL | ALL | 1
| 454426 | 522764 | 0.12559 | 9.43 | 9.43 | 0 | ANNUAL | ALL | 1
| 454476 | 522764 | 0.12648 | 8.14 | 13 | 0 | ANNUAL | ALL | 1
| 454526 | 522764 | 0.12757 | 7.38 | 13 | 0 | ANNUAL | ALL | 1
| 454576 | 522764 | 0.12887 | 7.09 | 11 | 0 | ANNUAL | ALL | 1
| 454626 | 522764 | 0.13038 | 7.09 | 7.09 | 0 | ANNUAL | ALL | 1
| 454676 | 522764 | 0.13226 | 8 | 8 | 0 | ANNUAL | ALL | 1
| 454726 | 522764 | 0.13408 | 7.4 | 7.4 | 0 | ANNUAL | ALL | 1
| 454776 | 522764 | 0.13577 | 4.76 | 8 | 0 | ANNUAL | ALL | 1
| 454826 | 522764 | 0.13814 | 3.82 | 9 | 0 | ANNUAL | ALL | 1
| 454876 | 522764 | 0.1415 | 5.46 | 5.46 | 0 | ANNUAL | ALL | 1
| 454926 | 522764 | 0.14496 | 5.14 | 5.14 | 0 | ANNUAL | ALL | 1
| 454976 | 522764 | 0.14898 | 4.54 | 4.54 | 0 | ANNUAL | ALL | 1
| 455026 | 522764 | 0.15401 | 5.02 | 5.02 | 0 | ANNUAL | ALL | 1
| 455076 | 522764 | 0.15987 | 5.17 | 5.17 | 0 | ANNUAL | ALL | 1
| 455126 | 522764 | 0.16686 | 5.54 | 5.54 | 0 | ANNUAL | ALL | 1
| 455176 | 522764 | 0.17529 | 6.53 | 10 | 0 | ANNUAL | ALL | 1
| 455226 | 522764 | 0.18459 | 5.71 | 10 | 0 | ANNUAL | ALL | 1
| 455276 | 522764 | 0.19549 | 5 | 10 | 0 | ANNUAL | ALL | 1
| 455326 | 522764 | 0.20845 | 5 | 10 | 0 | ANNUAL | ALL | 1
| 455376 | 522764 | 0.22342 | 5 | 10 | 0 | ANNUAL | ALL | 1
| 455426 | 522764 | 0.24054 | 5 | 5 | 0 | ANNUAL | ALL | 1
| 455476 | 522764 | 0.25996 | 5 | 8 | 0 | ANNUAL | ALL | 1
| 455526 | 522764 | 0.28174 | 5 | 9 | 0 | ANNUAL | ALL | 1
| 455576 | 522764 | 0.30661 | 5.97 | 5.97 | 0 | ANNUAL | ALL | 1
| 455626 | 522764 | 0.3332 | 6.03 | 6.03 | 0 | ANNUAL | ALL | 1
| 455676 | 522764 | 0.36277 | 7 | 7 | 0 | ANNUAL | ALL | 1
| 455726 | 522764 | 0.39378 | 7.35 | 10 | 0 | ANNUAL | ALL | 1
| 455776 | 522764 | 0.42505 | 6.57 | 19 | 0 | ANNUAL | ALL | 1
| 455826 | 522764 | 0.46062 | 8.47 | 19 | 0 | ANNUAL | ALL | 1
| 455876 | 522764 | 0.49593 | 9.46 | 24 | 0 | ANNUAL | ALL | 1
| 455926 | 522764 | 0.53081 | 10.02 | 24 | 0 | ANNUAL | ALL | 1
| 455976 | 522764 | 0.56508 | 10.48 | 22 | 0 | ANNUAL | ALL | 1
| 456026 | 522764 | 0.6029 | 13.35 | 20 | 0 | ANNUAL | ALL | 1
| 456076 | 522764 | 0.64391 | 18.01 | 18.01 | 0 | ANNUAL | ALL | 1
| 456126 | 522764 | 0.67385 | 18.14 | 18.14 | 0 | ANNUAL | ALL | 1
| 456176 | 522764 | 0.69811 | 16.94 | 22 | 0 | ANNUAL | ALL | 1
| 456226 | 522764 | 0.73355 | 22.01 | 22.01 | 0 | ANNUAL | ALL | 1
| 456276 | 522764 | 0.75479 | 21.06 | 21.06 | 0 | ANNUAL | ALL | 1
| 456326 | 522764 | 0.76561 | 18.2 | 18.2 | 0 | ANNUAL | ALL | 1
| 456376 | 522764 | 0.77218 | 14.94 | 14.94 | 0 | ANNUAL | ALL | 1
| 456426 | 522764 | 0.77404 | 10.91 | 10.91 | 0 | ANNUAL | ALL | 1
| 456476 | 522764 | 0.78078 | 9.82 | 13 | 0 | ANNUAL | ALL | 1
| 456526 | 522764 | 0.7893 | 10.44 | 14 | 0 | ANNUAL | ALL | 1
| 456576 | 522764 | 0.79108 | 9.3 | 13 | 0 | ANNUAL | ALL | 1
| 456626 | 522764 | 0.79239 | 8.8 | 11 | 0 | ANNUAL | ALL | 1
| 456676 | 522764 | 0.79458 | 9.44 | 9.44 | 0 | ANNUAL | ALL | 1
| 456726 | 522764 | 0.79303 | 9.29 | 9.29 | 0 | ANNUAL | ALL | 1
| 456776 | 522764 | 0.79481 | 11.2 | 11.2 | 0 | ANNUAL | ALL | 1
| 456826 | 522764 | 0.78851 | 10.5 | 10.5 | 0 | ANNUAL | ALL | 1
| 456876 | 522764 | 0.77652 | 8.01 | 8.01 | 0 | ANNUAL | ALL | 1
| 456926 | 522764 | 0.76613 | 6.8 | 10 | 0 | ANNUAL | ALL | 1
| 456976 | 522764 | 0.75621 | 6.46 | 10 | 0 | ANNUAL | ALL | 1
| 457026 | 522764 | 0.74634 | 6.83 | 8 | 0 | ANNUAL | ALL | 1
| 457076 | 522764 | 0.73229 | 5.82 | 9 | 0 | ANNUAL | ALL | 1
| 457126 | 522764 | 0.72478 | 8.56 | 8.56 | 0 | ANNUAL | ALL | 1
| 457176 | 522764 | 0.71319 | 9.78 | 12 | 0 | ANNUAL | ALL | 1
| 457226 | 522764 | 0.69909 | 10.06 | 13 | 0 | ANNUAL | ALL | 1
| 457276 | 522764 | 0.68113 | 8.44 | 10 | 0 | ANNUAL | ALL | 1
| 457326 | 522764 | 0.66553 | 7.91 | 10 | 0 | ANNUAL | ALL | 1
| 457376 | 522764 | 0.65264 | 8.62 | 11 | 0 | ANNUAL | ALL | 1
| 457426 | 522764 | 0.64059 | 9.41 | 9.41 | 0 | ANNUAL | ALL | 1
| 457476 | 522764 | 0.62578 | 8 | 8 | 0 | ANNUAL | ALL | 1
| 457526 | 522764 | 0.61458 | 8 | 8 | 0 | ANNUAL | ALL | 1
| 457576 | 522764 | 0.60792 | 10.03 | 10.03 | 0 | ANNUAL | ALL | 1
| 457626 | 522764 | 0.602 | 11.7 | 11.7 | 0 | ANNUAL | ALL | 1
| 457676 | 522764 | 0.59182 | 9.82 | 9.82 | 0 | ANNUAL | ALL | 1
| 457726 | 522764 | 0.58417 | 8.6 | 14 | 0 | ANNUAL | ALL | 1
| 457776 | 522764 | 0.57915 | 8.24 | 14 | 0 | ANNUAL | ALL | 1
| 457826 | 522764 | 0.57663 | 8.8 | 11 | 0 | ANNUAL | ALL | 1
| 457876 | 522764 | 0.57467 | 9.03 | 11 | 0 | ANNUAL | ALL | 1
| 457926 | 522764 | 0.57514 | 10.32 | 10.32 | 0 | ANNUAL | ALL | 1
| 457976 | 522764 | 0.57541 | 10.98 | 10.98 | 0 | ANNUAL | ALL | 1
| 458026 | 522764 | 0.57251 | 9.02 | 11 | 0 | ANNUAL | ALL | 1
| 458076 | 522764 | 0.57354 | 9.54 | 14 | 0 | ANNUAL | ALL | 1
| 458126 | 522764 | 0.57581 | 10.78 | 10.78 | 0 | ANNUAL | ALL | 1
| 458176 | 522764 | 0.57669 | 10.97 | 10.97 | 0 | ANNUAL | ALL | 1
| 458226 | 522764 | 0.57498 | 9.3 | 13 | 0 | ANNUAL | ALL | 1
| 458276 | 522764 | 0.57466 | 8.71 | 14 | 0 | ANNUAL | ALL | 1
| 458326 | 522764 | 0.57589 | 9.43 | 14 | 0 | ANNUAL | ALL | 1
| 458376 | 522764 | 0.57413 | 8.14 | 13 | 0 | ANNUAL | ALL | 1
| 458426 | 522764 | 0.57548 | 9.46 | 13 | 0 | ANNUAL | ALL | 1
| 458476 | 522764 | 0.57602 | 10.47 | 10.47 | 0 | ANNUAL | ALL | 1
| 458526 | 522764 | 0.576 | 11.38 | 11.38 | 0 | ANNUAL | ALL | 1
| 458576 | 522764 | 0.57467 | 11.64 | 11.64 | 0 | ANNUAL | ALL | 1
| 458626 | 522764 | 0.57172 | 10.97 | 10.97 | 0 | ANNUAL | ALL | 1
| 458676 | 522764 | 0.56755 | 9.62 | 13 | 0 | ANNUAL | ALL | 1
| 458726 | 522764 | 0.56375 | 8.83 | 11 | 0 | ANNUAL | ALL | 1
| 458776 | 522764 | 0.56078 | 9 | 12 | 0 | ANNUAL | ALL | 1
| 458826 | 522764 | 0.55809 | 9.7 | 12 | 0 | ANNUAL | ALL | 1
| 458876 | 522764 | 0.55461 | 10 | 13 | 0 | ANNUAL | ALL | 1
| 458926 | 522764 | 0.55054 | 10.03 | 10.03 | 0 | ANNUAL | ALL | 1
| 458976 | 522764 | 0.54773 | 11.38 | 11.38 | 0 | ANNUAL | ALL | 1
| 453976 | 522814 | 0.11615 | 11.56 | 11.56 | 0 | ANNUAL | ALL | 1
| 454026 | 522814 | 0.11688 | 10.79 | 13 | 0 | ANNUAL | ALL | 1
| 454076 | 522814 | 0.11757 | 9.87 | 14 | 0 | ANNUAL | ALL | 1
| 454126 | 522814 | 0.11828 | 8.98 | 14 | 0 | ANNUAL | ALL | 1
| 454176 | 522814 | 0.11906 | 8.47 | 8.47 | 0 | ANNUAL | ALL | 1
| 454226 | 522814 | 0.12014 | 9.58 | 9.58 | 0 | ANNUAL | ALL | 1
| 454276 | 522814 | 0.12092 | 8.76 | 8.76 | 0 | ANNUAL | ALL | 1
| 454326 | 522814 | 0.12168 | 7.64 | 9 | 0 | ANNUAL | ALL | 1
| 454376 | 522814 | 0.12262 | 7.29 | 9 | 0 | ANNUAL | ALL | 1
| 454426 | 522814 | 0.12379 | 7.8 | 9 | 0 | ANNUAL | ALL | 1
| 454476 | 522814 | 0.12499 | 8 | 13 | 0 | ANNUAL | ALL | 1
| 454526 | 522814 | 0.12625 | 7.92 | 13 | 0 | ANNUAL | ALL | 1
| 454576 | 522814 | 0.12764 | 7.79 | 11 | 0 | ANNUAL | ALL | 1
| 454626 | 522814 | 0.12922 | 7.79 | 10 | 0 | ANNUAL | ALL | 1
| 454676 | 522814 | 0.13095 | 7.43 | 7.43 | 0 | ANNUAL | ALL | 1
| 454726 | 522814 | 0.13244 | 4.53 | 10 | 0 | ANNUAL | ALL | 1
| 454776 | 522814 | 0.13453 | 3.15 | 10 | 0 | ANNUAL | ALL | 1
| 454826 | 522814 | 0.13735 | 3.57 | 10 | 0 | ANNUAL | ALL | 1
| 454876 | 522814 | 0.14069 | 4.2 | 6 | 0 | ANNUAL | ALL | 1
| 454926 | 522814 | 0.14456 | 4.7 | 4.7 | 0 | ANNUAL | ALL | 1
| 454976 | 522814 | 0.14912 | 5.21 | 5.21 | 0 | ANNUAL | ALL | 1
| 455026 | 522814 | 0.15461 | 6.21 | 6.21 | 0 | ANNUAL | ALL | 1
| 455076 | 522814 | 0.16075 | 6.06 | 6.06 | 0 | ANNUAL | ALL | 1
| 455126 | 522814 | 0.16795 | 5.79 | 5.79 | 0 | ANNUAL | ALL | 1
| 455176 | 522814 | 0.17657 | 6.02 | 6.02 | 0 | ANNUAL | ALL | 1
| 455226 | 522814 | 0.18663 | 6.24 | 7 | 0 | ANNUAL | ALL | 1
| 455276 | 522814 | 0.19779 | 5 | 9 | 0 | ANNUAL | ALL | 1
| 455326 | 522814 | 0.21118 | 5 | 9 | 0 | ANNUAL | ALL | 1
| 455376 | 522814 | 0.22654 | 5 | 5 | 0 | ANNUAL | ALL | 1
| 455426 | 522814 | 0.244 | 5 | 7 | 0 | ANNUAL | ALL | 1
| 455476 | 522814 | 0.26367 | 5 | 8 | 0 | ANNUAL | ALL | 1
| 455526 | 522814 | 0.2856 | 5 | 9 | 0 | ANNUAL | ALL | 1
| 455576 | 522814 | 0.31032 | 5.79 | 8 | 0 | ANNUAL | ALL | 1
| 455626 | 522814 | 0.33752 | 6.82 | 6.82 | 0 | ANNUAL | ALL | 1
| 455676 | 522814 | 0.3655 | 6.4 | 6.4 | 0 | ANNUAL | ALL | 1
| 455726 | 522814 | 0.39576 | 6.65 | 6.65 | 0 | ANNUAL | ALL | 1
| 455776 | 522814 | 0.42749 | 7.01 | 19 | 0 | ANNUAL | ALL | 1
| 455826 | 522814 | 0.46066 | 7.76 | 19 | 0 | ANNUAL | ALL | 1
| 455876 | 522814 | 0.49528 | 9.15 | 22 | 0 | ANNUAL | ALL | 1
| 455926 | 522814 | 0.52934 | 10.03 | 22 | 0 | ANNUAL | ALL | 1
| 455976 | 522814 | 0.56312 | 11 | 22 | 0 | ANNUAL | ALL | 1
| 456026 | 522814 | 0.59685 | 12.44 | 22 | 0 | ANNUAL | ALL | 1
| 456076 | 522814 | 0.63282 | 15.57 | 15.57 | 0 | ANNUAL | ALL | 1
| 456126 | 522814 | 0.66188 | 16.06 | 16.06 | 0 | ANNUAL | ALL | 1
| 456176 | 522814 | 0.68277 | 13.94 | 23 | 0 | ANNUAL | ALL | 1
| 456226 | 522814 | 0.72056 | 20.03 | 23 | 0 | ANNUAL | ALL | 1
| 456276 | 522814 | 0.74054 | 19.76 | 23 | 0 | ANNUAL | ALL | 1
| 456326 | 522814 | 0.75452 | 18.35 | 18.35 | 0 | ANNUAL | ALL | 1
| 456376 | 522814 | 0.76226 | 15.71 | 15.71 | 0 | ANNUAL | ALL | 1
| 456426 | 522814 | 0.7645 | 11.97 | 11.97 | 0 | ANNUAL | ALL | 1
| 456476 | 522814 | 0.77204 | 11.35 | 13 | 0 | ANNUAL | ALL | 1
| 456526 | 522814 | 0.77827 | 11.18 | 14 | 0 | ANNUAL | ALL | 1
| 456576 | 522814 | 0.77861 | 9.52 | 12 | 0 | ANNUAL | ALL | 1
| 456626 | 522814 | 0.77906 | 8.71 | 12 | 0 | ANNUAL | ALL | 1
| 456676 | 522814 | 0.77797 | 8.01 | 12 | 0 | ANNUAL | ALL | 1
| 456726 | 522814 | 0.77893 | 8.91 | 8.91 | 0 | ANNUAL | ALL | 1
| 456776 | 522814 | 0.7794 | 10.29 | 10.29 | 0 | ANNUAL | ALL | 1
| 456826 | 522814 | 0.77579 | 10.61 | 10.61 | 0 | ANNUAL | ALL | 1
| 456876 | 522814 | 0.77155 | 11.32 | 11.32 | 0 | ANNUAL | ALL | 1
| 456926 | 522814 | 0.75544 | 7.41 | 7.41 | 0 | ANNUAL | ALL | 1
| 456976 | 522814 | 0.74376 | 6 | 7 | 0 | ANNUAL | ALL | 1
| 457026 | 522814 | 0.73402 | 6.15 | 8 | 0 | ANNUAL | ALL | 1
| 457076 | 522814 | 0.72355 | 6.57 | 9 | 0 | ANNUAL | ALL | 1
| 457126 | 522814 | 0.71557 | 8.81 | 10 | 0 | ANNUAL | ALL | 1
| 457176 | 522814 | 0.70477 | 10.13 | 13 | 0 | ANNUAL | ALL | 1
| 457226 | 522814 | 0.68992 | 9.72 | 13 | 0 | ANNUAL | ALL | 1
| 457276 | 522814 | 0.66881 | 6 | 13 | 0 | ANNUAL | ALL | 1
| 457326 | 522814 | 0.65472 | 6 | 10 | 0 | ANNUAL | ALL | 1
| 457376 | 522814 | 0.64192 | 6.57 | 12 | 0 | ANNUAL | ALL | 1
| 457426 | 522814 | 0.63281 | 9 | 12 | 0 | ANNUAL | ALL | 1
| 457476 | 522814 | 0.62014 | 8.85 | 10 | 0 | ANNUAL | ALL | 1
| 457526 | 522814 | 0.60902 | 9 | 11 | 0 | ANNUAL | ALL | 1
| 457576 | 522814 | 0.59856 | 8.81 | 10 | 0 | ANNUAL | ALL | 1
| 457626 | 522814 | 0.59086 | 9.58 | 9.58 | 0 | ANNUAL | ALL | 1
| 457676 | 522814 | 0.5836 | 9.79 | 9.79 | 0 | ANNUAL | ALL | 1
| 457726 | 522814 | 0.57728 | 9.77 | 9.77 | 0 | ANNUAL | ALL | 1
| 457776 | 522814 | 0.57121 | 9.06 | 9.06 | 0 | ANNUAL | ALL | 1
| 457826 | 522814 | 0.56677 | 8.64 | 8.64 | 0 | ANNUAL | ALL | 1
| 457876 | 522814 | 0.56418 | 8.79 | 10 | 0 | ANNUAL | ALL | 1
| 457926 | 522814 | 0.56152 | 8.24 | 10 | 0 | ANNUAL | ALL | 1
| 457976 | 522814 | 0.56373 | 10.65 | 10.65 | 0 | ANNUAL | ALL | 1
| 458026 | 522814 | 0.56367 | 10.99 | 10.99 | 0 | ANNUAL | ALL | 1
| 458076 | 522814 | 0.56311 | 10.64 | 10.64 | 0 | ANNUAL | ALL | 1
| 458126 | 522814 | 0.56338 | 10.65 | 10.65 | 0 | ANNUAL | ALL | 1
| 458176 | 522814 | 0.56397 | 10.76 | 10.76 | 0 | ANNUAL | ALL | 1
| 458226 | 522814 | 0.56244 | 9.24 | 13 | 0 | ANNUAL | ALL | 1
| 458276 | 522814 | 0.5626 | 9 | 13 | 0 | ANNUAL | ALL | 1
| 458326 | 522814 | 0.5629 | 8.98 | 13 | 0 | ANNUAL | ALL | 1
| 458376 | 522814 | 0.56272 | 8.76 | 12 | 0 | ANNUAL | ALL | 1
| 458426 | 522814 | 0.56229 | 8.57 | 12 | 0 | ANNUAL | ALL | 1
| 458476 | 522814 | 0.56362 | 10.03 | 12 | 0 | ANNUAL | ALL | 1
| 458526 | 522814 | 0.56465 | 11.55 | 11.55 | 0 | ANNUAL | ALL | 1
| 458576 | 522814 | 0.56216 | 10.64 | 10.64 | 0 | ANNUAL | ALL | 1
| 458626 | 522814 | 0.55964 | 9.99 | 12 | 0 | ANNUAL | ALL | 1
| 458676 | 522814 | 0.55664 | 9.24 | 12 | 0 | ANNUAL | ALL | 1
| 458726 | 522814 | 0.55324 | 8.44 | 11 | 0 | ANNUAL | ALL | 1
| 458776 | 522814 | 0.55228 | 10 | 11 | 0 | ANNUAL | ALL | 1
| 458826 | 522814 | 0.5493 | 10.15 | 11 | 0 | ANNUAL | ALL | 1
| 458876 | 522814 | 0.54681 | 11 | 11 | 0 | ANNUAL | ALL | 1
| 458926 | 522814 | 0.54194 | 10.02 | 12 | 0 | ANNUAL | ALL | 1
| 458976 | 522814 | 0.53958 | 11.48 | 11.48 | 0 | ANNUAL | ALL | 1
| 453976 | 522864 | 0.11428 | 8.27 | 12 | 0 | ANNUAL | ALL | 1
| 454026 | 522864 | 0.11513 | 8.51 | 14 | 0 | ANNUAL | ALL | 1
| 454076 | 522864 | 0.1159 | 8.17 | 14 | 0 | ANNUAL | ALL | 1
| 454126 | 522864 | 0.11686 | 9 | 14 | 0 | ANNUAL | ALL | 1
| 454176 | 522864 | 0.11758 | 8.22 | 11 | 0 | ANNUAL | ALL | 1
| 454226 | 522864 | 0.11827 | 7.12 | 10 | 0 | ANNUAL | ALL | 1
| 454276 | 522864 | 0.11918 | 7.12 | 10 | 0 | ANNUAL | ALL | 1
| 454326 | 522864 | 0.11989 | 5.69 | 11 | 0 | ANNUAL | ALL | 1
| 454376 | 522864 | 0.12086 | 5.44 | 9 | 0 | ANNUAL | ALL | 1
| 454426 | 522864 | 0.12223 | 7.03 | 9 | 0 | ANNUAL | ALL | 1
| 454476 | 522864 | 0.12371 | 8.61 | 8.61 | 0 | ANNUAL | ALL | 1
| 454526 | 522864 | 0.12487 | 7.64 | 13 | 0 | ANNUAL | ALL | 1
| 454576 | 522864 | 0.12607 | 6.12 | 12 | 0 | ANNUAL | ALL | 1
| 454626 | 522864 | 0.12774 | 6.12 | 10 | 0 | ANNUAL | ALL | 1
| 454676 | 522864 | 0.12957 | 5.76 | 9 | 0 | ANNUAL | ALL | 1
| 454726 | 522864 | 0.13139 | 3.88 | 10 | 0 | ANNUAL | ALL | 1
| 454776 | 522864 | 0.13404 | 4.57 | 10 | 0 | ANNUAL | ALL | 1
| 454826 | 522864 | 0.13704 | 4.92 | 10 | 0 | ANNUAL | ALL | 1
| 454876 | 522864 | 0.14047 | 4.97 | 4.97 | 0 | ANNUAL | ALL | 1
| 454926 | 522864 | 0.14443 | 4.7 | 4.7 | 0 | ANNUAL | ALL | 1
| 454976 | 522864 | 0.14946 | 6 | 6 | 0 | ANNUAL | ALL | 1
| 455026 | 522864 | 0.15527 | 7 | 7 | 0 | ANNUAL | ALL | 1
| 455076 | 522864 | 0.16147 | 5.69 | 5.69 | 0 | ANNUAL | ALL | 1
| 455126 | 522864 | 0.16866 | 4.12 | 4.12 | 0 | ANNUAL | ALL | 1
| 455176 | 522864 | 0.17788 | 5.12 | 5.12 | 0 | ANNUAL | ALL | 1
| 455226 | 522864 | 0.18825 | 5.12 | 5.12 | 0 | ANNUAL | ALL | 1
| 455276 | 522864 | 0.2002 | 5 | 5 | 0 | ANNUAL | ALL | 1
| 455326 | 522864 | 0.21435 | 5.88 | 5.88 | 0 | ANNUAL | ALL | 1
| 455376 | 522864 | 0.22981 | 5.27 | 5.27 | 0 | ANNUAL | ALL | 1
| 455426 | 522864 | 0.24743 | 5 | 5 | 0 | ANNUAL | ALL | 1
| 455476 | 522864 | 0.26729 | 5 | 7 | 0 | ANNUAL | ALL | 1
| 455526 | 522864 | 0.28929 | 5 | 8 | 0 | ANNUAL | ALL | 1
| 455576 | 522864 | 0.31336 | 5 | 10 | 0 | ANNUAL | ALL | 1
| 455626 | 522864 | 0.33952 | 5.15 | 7 | 0 | ANNUAL | ALL | 1
| 455676 | 522864 | 0.36693 | 4.73 | 4.73 | 0 | ANNUAL | ALL | 1
| 455726 | 522864 | 0.39615 | 4.73 | 4.73 | 0 | ANNUAL | ALL | 1
| 455776 | 522864 | 0.42711 | 5.3 | 13 | 0 | ANNUAL | ALL | 1
| 455826 | 522864 | 0.46121 | 7.73 | 19 | 0 | ANNUAL | ALL | 1
| 455876 | 522864 | 0.49364 | 8.36 | 22 | 0 | ANNUAL | ALL | 1
| 455926 | 522864 | 0.52748 | 9.98 | 22 | 0 | ANNUAL | ALL | 1
| 455976 | 522864 | 0.55812 | 9.86 | 22 | 0 | ANNUAL | ALL | 1
| 456026 | 522864 | 0.58831 | 10.17 | 22 | 0 | ANNUAL | ALL | 1
| 456076 | 522864 | 0.61871 | 11.39 | 22 | 0 | ANNUAL | ALL | 1
| 456126 | 522864 | 0.64665 | 12.21 | 21 | 0 | ANNUAL | ALL | 1
| 456176 | 522864 | 0.67702 | 15.08 | 23 | 0 | ANNUAL | ALL | 1
| 456226 | 522864 | 0.71087 | 20.03 | 23 | 0 | ANNUAL | ALL | 1
| 456276 | 522864 | 0.72977 | 19.69 | 23 | 0 | ANNUAL | ALL | 1
| 456326 | 522864 | 0.73827 | 16.4 | 22 | 0 | ANNUAL | ALL | 1
| 456376 | 522864 | 0.7488 | 15.02 | 15.02 | 0 | ANNUAL | ALL | 1
| 456426 | 522864 | 0.76177 | 15.67 | 15.67 | 0 | ANNUAL | ALL | 1
| 456476 | 522864 | 0.76727 | 14.39 | 14.39 | 0 | ANNUAL | ALL | 1
| 456526 | 522864 | 0.76761 | 11.97 | 11.97 | 0 | ANNUAL | ALL | 1
| 456576 | 522864 | 0.76778 | 10.3 | 10.3 | 0 | ANNUAL | ALL | 1
| 456626 | 522864 | 0.76904 | 9.88 | 12 | 0 | ANNUAL | ALL | 1
| 456676 | 522864 | 0.7672 | 8.88 | 11 | 0 | ANNUAL | ALL | 1
| 456726 | 522864 | 0.76793 | 9.7 | 9.7 | 0 | ANNUAL | ALL | 1
| 456776 | 522864 | 0.7662 | 10.12 | 10.12 | 0 | ANNUAL | ALL | 1
| 456826 | 522864 | 0.75952 | 9 | 9 | 0 | ANNUAL | ALL | 1
| 456876 | 522864 | 0.75594 | 9.9 | 9.9 | 0 | ANNUAL | ALL | 1
| 456926 | 522864 | 0.74486 | 7.99 | 7.99 | 0 | ANNUAL | ALL | 1
| 456976 | 522864 | 0.7361 | 7.76 | 9 | 0 | ANNUAL | ALL | 1
| 457026 | 522864 | 0.72668 | 7.84 | 7.84 | 0 | ANNUAL | ALL | 1
| 457076 | 522864 | 0.71542 | 7.6 | 7.6 | 0 | ANNUAL | ALL | 1
| 457126 | 522864 | 0.70265 | 7.12 | 10 | 0 | ANNUAL | ALL | 1
| 457176 | 522864 | 0.68997 | 7.12 | 13 | 0 | ANNUAL | ALL | 1
| 457226 | 522864 | 0.67501 | 6.2 | 13 | 0 | ANNUAL | ALL | 1
| 457276 | 522864 | 0.65961 | 5.17 | 10 | 0 | ANNUAL | ALL | 1
| 457326 | 522864 | 0.64888 | 6.88 | 8 | 0 | ANNUAL | ALL | 1
| 457376 | 522864 | 0.63767 | 8.24 | 11 | 0 | ANNUAL | ALL | 1
| 457426 | 522864 | 0.62582 | 8.97 | 12 | 0 | ANNUAL | ALL | 1
| 457476 | 522864 | 0.61198 | 8.04 | 8.04 | 0 | ANNUAL | ALL | 1
| 457526 | 522864 | 0.60074 | 8.12 | 12 | 0 | ANNUAL | ALL | 1
| 457576 | 522864 | 0.58896 | 7.12 | 12 | 0 | ANNUAL | ALL | 1
| 457626 | 522864 | 0.58077 | 7.73 | 9 | 0 | ANNUAL | ALL | 1
| 457676 | 522864 | 0.57474 | 9 | 9 | 0 | ANNUAL | ALL | 1
| 457726 | 522864 | 0.56807 | 9 | 9 | 0 | ANNUAL | ALL | 1
| 457776 | 522864 | 0.56266 | 9.04 | 9.04 | 0 | ANNUAL | ALL | 1
| 457826 | 522864 | 0.557 | 8.08 | 8.08 | 0 | ANNUAL | ALL | 1
| 457876 | 522864 | 0.5536 | 8 | 11 | 0 | ANNUAL | ALL | 1
| 457926 | 522864 | 0.55043 | 7.39 | 11 | 0 | ANNUAL | ALL | 1
| 457976 | 522864 | 0.54914 | 7.61 | 12 | 0 | ANNUAL | ALL | 1
| 458026 | 522864 | 0.55033 | 9.22 | 12 | 0 | ANNUAL | ALL | 1
| 458076 | 522864 | 0.54933 | 8.77 | 12 | 0 | ANNUAL | ALL | 1
| 458126 | 522864 | 0.55008 | 9.36 | 9.36 | 0 | ANNUAL | ALL | 1
| 458176 | 522864 | 0.55113 | 9.97 | 9.97 | 0 | ANNUAL | ALL | 1
| 458226 | 522864 | 0.55026 | 9 | 11 | 0 | ANNUAL | ALL | 1
| 458276 | 522864 | 0.54956 | 8.12 | 12 | 0 | ANNUAL | ALL | 1
| 458326 | 522864 | 0.55102 | 9 | 11 | 0 | ANNUAL | ALL | 1
| 458376 | 522864 | 0.55121 | 9 | 11 | 0 | ANNUAL | ALL | 1
| 458426 | 522864 | 0.55192 | 9.6 | 9.6 | 0 | ANNUAL | ALL | 1
| 458476 | 522864 | 0.55209 | 10 | 12 | 0 | ANNUAL | ALL | 1
| 458526 | 522864 | 0.55158 | 10.12 | 12 | 0 | ANNUAL | ALL | 1
| 458576 | 522864 | 0.54944 | 9.2 | 12 | 0 | ANNUAL | ALL | 1
| 458626 | 522864 | 0.54797 | 9.12 | 12 | 0 | ANNUAL | ALL | 1
| 458676 | 522864 | 0.5461 | 9 | 9 | 0 | ANNUAL | ALL | 1
| 458726 | 522864 | 0.54498 | 9.84 | 9.84 | 0 | ANNUAL | ALL | 1
| 458776 | 522864 | 0.54271 | 10 | 10 | 0 | ANNUAL | ALL | 1
| 458826 | 522864 | 0.54001 | 10.09 | 10.09 | 0 | ANNUAL | ALL | 1
| 458876 | 522864 | 0.53757 | 10.68 | 10.68 | 0 | ANNUAL | ALL | 1
| 458926 | 522864 | 0.53341 | 10 | 10 | 0 | ANNUAL | ALL | 1
| 458976 | 522864 | 0.53053 | 10.7 | 10.7 | 0 | ANNUAL | ALL | 1
| 453976 | 522914 | 0.11318 | 9.57 | 9.57 | 0 | ANNUAL | ALL | 1
| 454026 | 522914 | 0.11407 | 10.23 | 10.23 | 0 | ANNUAL | ALL | 1
| 454076 | 522914 | 0.11462 | 8.71 | 13 | 0 | ANNUAL | ALL | 1
| 454126 | 522914 | 0.11548 | 9.01 | 13 | 0 | ANNUAL | ALL | 1
| 454176 | 522914 | 0.11622 | 8.44 | 10 | 0 | ANNUAL | ALL | 1
| 454226 | 522914 | 0.1171 | 8.54 | 11 | 0 | ANNUAL | ALL | 1
| 454276 | 522914 | 0.11801 | 8.53 | 12 | 0 | ANNUAL | ALL | 1
| 454326 | 522914 | 0.11872 | 6.99 | 11 | 0 | ANNUAL | ALL | 1
| 454376 | 522914 | 0.11952 | 5.56 | 9 | 0 | ANNUAL | ALL | 1
| 454426 | 522914 | 0.12099 | 7.56 | 10 | 0 | ANNUAL | ALL | 1
| 454476 | 522914 | 0.12237 | 8.32 | 8.32 | 0 | ANNUAL | ALL | 1
| 454526 | 522914 | 0.12348 | 6.73 | 6.73 | 0 | ANNUAL | ALL | 1
| 454576 | 522914 | 0.12454 | 3.91 | 12 | 0 | ANNUAL | ALL | 1
| 454626 | 522914 | 0.12636 | 4.29 | 4.29 | 0 | ANNUAL | ALL | 1
| 454676 | 522914 | 0.12836 | 4.29 | 10 | 0 | ANNUAL | ALL | 1
| 454726 | 522914 | 0.13041 | 2.91 | 10 | 0 | ANNUAL | ALL | 1
| 454776 | 522914 | 0.13323 | 3.67 | 10 | 0 | ANNUAL | ALL | 1
| 454826 | 522914 | 0.13655 | 4.74 | 4.74 | 0 | ANNUAL | ALL | 1
| 454876 | 522914 | 0.14059 | 6.6 | 6.6 | 0 | ANNUAL | ALL | 1
| 454926 | 522914 | 0.14466 | 5.63 | 5.63 | 0 | ANNUAL | ALL | 1
| 454976 | 522914 | 0.14998 | 6.91 | 6.91 | 0 | ANNUAL | ALL | 1
| 455026 | 522914 | 0.15615 | 7.97 | 7.97 | 0 | ANNUAL | ALL | 1
| 455076 | 522914 | 0.16241 | 5.61 | 5.61 | 0 | ANNUAL | ALL | 1
| 455126 | 522914 | 0.16975 | 3.26 | 3.26 | 0 | ANNUAL | ALL | 1
| 455176 | 522914 | 0.17876 | 2.48 | 5 | 0 | ANNUAL | ALL | 1
| 455226 | 522914 | 0.18979 | 3.46 | 5 | 0 | ANNUAL | ALL | 1
| 455276 | 522914 | 0.20257 | 4.65 | 4.65 | 0 | ANNUAL | ALL | 1
| 455326 | 522914 | 0.21684 | 5 | 5 | 0 | ANNUAL | ALL | 1
| 455376 | 522914 | 0.233 | 5.32 | 5.32 | 0 | ANNUAL | ALL | 1
| 455426 | 522914 | 0.25082 | 5 | 5 | 0 | ANNUAL | ALL | 1
| 455476 | 522914 | 0.27113 | 5.53 | 5.53 | 0 | ANNUAL | ALL | 1
| 455526 | 522914 | 0.29261 | 4.68 | 9 | 0 | ANNUAL | ALL | 1
| 455576 | 522914 | 0.31655 | 4.71 | 10 | 0 | ANNUAL | ALL | 1
| 455626 | 522914 | 0.34169 | 4.01 | 10 | 0 | ANNUAL | ALL | 1
| 455676 | 522914 | 0.36938 | 4.52 | 7 | 0 | ANNUAL | ALL | 1
| 455726 | 522914 | 0.39743 | 4 | 6 | 0 | ANNUAL | ALL | 1
| 455776 | 522914 | 0.42864 | 5.59 | 11 | 0 | ANNUAL | ALL | 1
| 455826 | 522914 | 0.46139 | 7.7 | 11 | 0 | ANNUAL | ALL | 1
| 455876 | 522914 | 0.49227 | 8 | 22 | 0 | ANNUAL | ALL | 1
| 455926 | 522914 | 0.52314 | 8.47 | 22 | 0 | ANNUAL | ALL | 1
| 455976 | 522914 | 0.55343 | 9 | 22 | 0 | ANNUAL | ALL | 1
| 456026 | 522914 | 0.58209 | 9.2 | 22 | 0 | ANNUAL | ALL | 1
| 456076 | 522914 | 0.61034 | 10.01 | 22 | 0 | ANNUAL | ALL | 1
| 456126 | 522914 | 0.63891 | 11.85 | 21 | 0 | ANNUAL | ALL | 1
| 456176 | 522914 | 0.66411 | 12.89 | 23 | 0 | ANNUAL | ALL | 1
| 456226 | 522914 | 0.68555 | 13.18 | 23 | 0 | ANNUAL | ALL | 1
| 456276 | 522914 | 0.70221 | 12.42 | 23 | 0 | ANNUAL | ALL | 1
| 456326 | 522914 | 0.7183 | 12.56 | 23 | 0 | ANNUAL | ALL | 1
| 456376 | 522914 | 0.73848 | 15.46 | 15.46 | 0 | ANNUAL | ALL | 1
| 456426 | 522914 | 0.74933 | 15.46 | 15.46 | 0 | ANNUAL | ALL | 1
| 456476 | 522914 | 0.75872 | 15.85 | 15.85 | 0 | ANNUAL | ALL | 1
| 456526 | 522914 | 0.76515 | 15.97 | 15.97 | 0 | ANNUAL | ALL | 1
| 456576 | 522914 | 0.75705 | 11.01 | 11.01 | 0 | ANNUAL | ALL | 1
| 456626 | 522914 | 0.75683 | 10 | 10 | 0 | ANNUAL | ALL | 1
| 456676 | 522914 | 0.75591 | 9.41 | 12 | 0 | ANNUAL | ALL | 1
| 456726 | 522914 | 0.753 | 8.61 | 12 | 0 | ANNUAL | ALL | 1
| 456776 | 522914 | 0.75558 | 10.94 | 10.94 | 0 | ANNUAL | ALL | 1
| 456826 | 522914 | 0.74941 | 9.97 | 9.97 | 0 | ANNUAL | ALL | 1
| 456876 | 522914 | 0.74119 | 8.62 | 8.62 | 0 | ANNUAL | ALL | 1
| 456926 | 522914 | 0.73405 | 8.36 | 8.36 | 0 | ANNUAL | ALL | 1
| 456976 | 522914 | 0.72948 | 9.97 | 9.97 | 0 | ANNUAL | ALL | 1
| 457026 | 522914 | 0.71696 | 8.3 | 8.3 | 0 | ANNUAL | ALL | 1
| 457076 | 522914 | 0.70249 | 6.09 | 8 | 0 | ANNUAL | ALL | 1
| 457126 | 522914 | 0.68916 | 4.91 | 8 | 0 | ANNUAL | ALL | 1
| 457176 | 522914 | 0.67727 | 4.97 | 9 | 0 | ANNUAL | ALL | 1
| 457226 | 522914 | 0.6653 | 5.36 | 9 | 0 | ANNUAL | ALL | 1
| 457276 | 522914 | 0.6534 | 6.04 | 10 | 0 | ANNUAL | ALL | 1
| 457326 | 522914 | 0.64439 | 8.56 | 8.56 | 0 | ANNUAL | ALL | 1
| 457376 | 522914 | 0.6345 | 10.54 | 10.54 | 0 | ANNUAL | ALL | 1
| 457426 | 522914 | 0.61735 | 7.94 | 10 | 0 | ANNUAL | ALL | 1
| 457476 | 522914 | 0.60211 | 5.94 | 9 | 0 | ANNUAL | ALL | 1
| 457526 | 522914 | 0.59067 | 5.82 | 9 | 0 | ANNUAL | ALL | 1
| 457576 | 522914 | 0.5813 | 6.47 | 10 | 0 | ANNUAL | ALL | 1
| 457626 | 522914 | 0.57535 | 8.77 | 11 | 0 | ANNUAL | ALL | 1
| 457676 | 522914 | 0.56944 | 10.35 | 10.35 | 0 | ANNUAL | ALL | 1
| 457726 | 522914 | 0.56184 | 9.97 | 9.97 | 0 | ANNUAL | ALL | 1
| 457776 | 522914 | 0.55459 | 9 | 9 | 0 | ANNUAL | ALL | 1
| 457826 | 522914 | 0.54894 | 8.35 | 8.35 | 0 | ANNUAL | ALL | 1
| 457876 | 522914 | 0.54342 | 7 | 11 | 0 | ANNUAL | ALL | 1
| 457926 | 522914 | 0.5406 | 7 | 12 | 0 | ANNUAL | ALL | 1
| 457976 | 522914 | 0.53949 | 7.71 | 12 | 0 | ANNUAL | ALL | 1
| 458026 | 522914 | 0.5392 | 8.53 | 11 | 0 | ANNUAL | ALL | 1
| 458076 | 522914 | 0.53865 | 8.7 | 11 | 0 | ANNUAL | ALL | 1
| 458126 | 522914 | 0.53939 | 9.53 | 12 | 0 | ANNUAL | ALL | 1
| 458176 | 522914 | 0.54 | 10 | 10 | 0 | ANNUAL | ALL | 1
| 458226 | 522914 | 0.53933 | 9.3 | 9.3 | 0 | ANNUAL | ALL | 1
| 458276 | 522914 | 0.53848 | 8.35 | 8.35 | 0 | ANNUAL | ALL | 1
| 458326 | 522914 | 0.53894 | 8.46 | 11 | 0 | ANNUAL | ALL | 1
| 458376 | 522914 | 0.53832 | 7.76 | 10 | 0 | ANNUAL | ALL | 1
| 458426 | 522914 | 0.53924 | 8.46 | 11 | 0 | ANNUAL | ALL | 1
| 458476 | 522914 | 0.53905 | 8.43 | 12 | 0 | ANNUAL | ALL | 1
| 458526 | 522914 | 0.53747 | 7.46 | 12 | 0 | ANNUAL | ALL | 1
| 458576 | 522914 | 0.5364 | 7.17 | 12 | 0 | ANNUAL | ALL | 1
| 458626 | 522914 | 0.5357 | 7.48 | 12 | 0 | ANNUAL | ALL | 1
| 458676 | 522914 | 0.53541 | 8.46 | 8.46 | 0 | ANNUAL | ALL | 1
| 458726 | 522914 | 0.5354 | 10 | 10 | 0 | ANNUAL | ALL | 1
| 458776 | 522914 | 0.53329 | 10.02 | 10.02 | 0 | ANNUAL | ALL | 1
| 458826 | 522914 | 0.53221 | 11.24 | 11.24 | 0 | ANNUAL | ALL | 1
| 458876 | 522914 | 0.52857 | 10.47 | 10.47 | 0 | ANNUAL | ALL | 1
| 458926 | 522914 | 0.52501 | 10.02 | 10.02 | 0 | ANNUAL | ALL | 1
| 458976 | 522914 | 0.52301 | 11.24 | 11.24 | 0 | ANNUAL | ALL | 1
| 448976 | 512914 | 0.11173 | 60.79 | 63 | 0 | ANNUAL | ALL | 1
| 449076 | 512914 | 0.11242 | 62.15 | 64 | 0 | ANNUAL | ALL | 1
| 449176 | 512914 | 0.11311 | 62.76 | 62.76 | 0 | ANNUAL | ALL | 1
| 449276 | 512914 | 0.11382 | 61.79 | 61.79 | 0 | ANNUAL | ALL | 1
| 449376 | 512914 | 0.11452 | 61 | 65 | 0 | ANNUAL | ALL | 1
| 449476 | 512914 | 0.11514 | 63.56 | 84 | 0 | ANNUAL | ALL | 1
| 449576 | 512914 | 0.11582 | 62.43 | 85 | 0 | ANNUAL | ALL | 1
| 449676 | 512914 | 0.11646 | 62.76 | 85 | 0 | ANNUAL | ALL | 1
| 449776 | 512914 | 0.11709 | 64.03 | 85 | 0 | ANNUAL | ALL | 1
| 449876 | 512914 | 0.1177 | 67.29 | 73 | 0 | ANNUAL | ALL | 1
| 449976 | 512914 | 0.11834 | 69.12 | 76 | 0 | ANNUAL | ALL | 1
| 450076 | 512914 | 0.11897 | 68.77 | 76 | 0 | ANNUAL | ALL | 1
| 450176 | 512914 | 0.11961 | 69.36 | 69.36 | 0 | ANNUAL | ALL | 1
| 450276 | 512914 | 0.12026 | 69.45 | 70 | 0 | ANNUAL | ALL | 1
| 450376 | 512914 | 0.12093 | 72 | 72 | 0 | ANNUAL | ALL | 1
| 450476 | 512914 | 0.12161 | 73.21 | 73.21 | 0 | ANNUAL | ALL | 1
| 450576 | 512914 | 0.12235 | 75.88 | 75.88 | 0 | ANNUAL | ALL | 1
| 450676 | 512914 | 0.12312 | 78.24 | 78.24 | 0 | ANNUAL | ALL | 1
| 450776 | 512914 | 0.12392 | 80.36 | 80.36 | 0 | ANNUAL | ALL | 1
| 450876 | 512914 | 0.12467 | 80.24 | 80.24 | 0 | ANNUAL | ALL | 1
| 450976 | 512914 | 0.12553 | 82.04 | 82.04 | 0 | ANNUAL | ALL | 1
| 451076 | 512914 | 0.12651 | 84.93 | 84.93 | 0 | ANNUAL | ALL | 1
| 451176 | 512914 | 0.12741 | 85.57 | 85.57 | 0 | ANNUAL | ALL | 1
| 451276 | 512914 | 0.12844 | 87.44 | 87.44 | 0 | ANNUAL | ALL | 1
| 451376 | 512914 | 0.12975 | 91.65 | 91.65 | 0 | ANNUAL | ALL | 1
| 451476 | 512914 | 0.13102 | 94.03 | 94.03 | 0 | ANNUAL | ALL | 1
| 451576 | 512914 | 0.13217 | 94.76 | 94.76 | 0 | ANNUAL | ALL | 1
| 451676 | 512914 | 0.13288 | 91.43 | 100 | 0 | ANNUAL | ALL | 1
| 451776 | 512914 | 0.13376 | 89.36 | 99 | 0 | ANNUAL | ALL | 1
| 451876 | 512914 | 0.13478 | 88.58 | 100 | 0 | ANNUAL | ALL | 1
| 451976 | 512914 | 0.13615 | 90.93 | 100 | 0 | ANNUAL | ALL | 1
| 452076 | 512914 | 0.13698 | 89.06 | 97 | 0 | ANNUAL | ALL | 1
| 452176 | 512914 | 0.13842 | 91.99 | 93 | 0 | ANNUAL | ALL | 1
| 452276 | 512914 | 0.13899 | 89.29 | 102 | 0 | ANNUAL | ALL | 1
| 452376 | 512914 | 0.13948 | 86.24 | 102 | 0 | ANNUAL | ALL | 1
| 452476 | 512914 | 0.13994 | 83.16 | 99 | 0 | ANNUAL | ALL | 1
| 452576 | 512914 | 0.1404 | 80.13 | 80.13 | 0 | ANNUAL | ALL | 1
| 452676 | 512914 | 0.14102 | 79.91 | 81 | 0 | ANNUAL | ALL | 1
| 452776 | 512914 | 0.14175 | 81.79 | 81.79 | 0 | ANNUAL | ALL | 1
| 452876 | 512914 | 0.14211 | 80 | 80 | 0 | ANNUAL | ALL | 1
| 452976 | 512914 | 0.14265 | 81.21 | 81.21 | 0 | ANNUAL | ALL | 1
| 453076 | 512914 | 0.14279 | 78.18 | 83 | 0 | ANNUAL | ALL | 1
| 453176 | 512914 | 0.14295 | 76 | 88 | 0 | ANNUAL | ALL | 1
| 453276 | 512914 | 0.14325 | 77.76 | 89 | 0 | ANNUAL | ALL | 1
| 453376 | 512914 | 0.14358 | 80.81 | 89 | 0 | ANNUAL | ALL | 1
| 453476 | 512914 | 0.14374 | 82.79 | 82.79 | 0 | ANNUAL | ALL | 1
| 453576 | 512914 | 0.14366 | 83.79 | 85 | 0 | ANNUAL | ALL | 1
| 453676 | 512914 | 0.14369 | 86.81 | 86.81 | 0 | ANNUAL | ALL | 1
| 453776 | 512914 | 0.1436 | 89.65 | 89.65 | 0 | ANNUAL | ALL | 1
| 453876 | 512914 | 0.14446 | 96.7 | 96.7 | 0 | ANNUAL | ALL | 1
| 453976 | 512914 | 0.14172 | 89.78 | 89.78 | 0 | ANNUAL | ALL | 1
| 454076 | 512914 | 0.14013 | 88.29 | 88.29 | 0 | ANNUAL | ALL | 1
| 454176 | 512914 | 0.13858 | 88.34 | 92 | 0 | ANNUAL | ALL | 1
| 454276 | 512914 | 0.13697 | 89.47 | 89.47 | 0 | ANNUAL | ALL | 1
| 454376 | 512914 | 0.13423 | 83.21 | 89 | 0 | ANNUAL | ALL | 1
| 454476 | 512914 | 0.13218 | 83.52 | 86 | 0 | ANNUAL | ALL | 1
| 454576 | 512914 | 0.12976 | 81 | 91 | 0 | ANNUAL | ALL | 1
| 454676 | 512914 | 0.12764 | 83.15 | 89 | 0 | ANNUAL | ALL | 1
| 454776 | 512914 | 0.12527 | 83.21 | 90 | 0 | ANNUAL | ALL | 1
| 454876 | 512914 | 0.12274 | 82.24 | 89 | 0 | ANNUAL | ALL | 1
| 454976 | 512914 | 0.12031 | 83.08 | 87 | 0 | ANNUAL | ALL | 1
| 455076 | 512914 | 0.11786 | 84 | 88 | 0 | ANNUAL | ALL | 1
| 455176 | 512914 | 0.11528 | 83.8 | 89 | 0 | ANNUAL | ALL | 1
| 455276 | 512914 | 0.11282 | 84.92 | 89 | 0 | ANNUAL | ALL | 1
| 455376 | 512914 | 0.11046 | 86.7 | 88 | 0 | ANNUAL | ALL | 1
| 455476 | 512914 | 0.10797 | 87.02 | 87.02 | 0 | ANNUAL | ALL | 1
| 455576 | 512914 | 0.10553 | 87.35 | 87.35 | 0 | ANNUAL | ALL | 1
| 455676 | 512914 | 0.10309 | 86.79 | 86.79 | 0 | ANNUAL | ALL | 1
| 455776 | 512914 | 0.10076 | 85.98 | 85.98 | 0 | ANNUAL | ALL | 1
| 455876 | 512914 | 0.09858 | 84.92 | 84.92 | 0 | ANNUAL | ALL | 1
| 455976 | 512914 | 0.09672 | 84.85 | 297 | 0 | ANNUAL | ALL | 1
| 456076 | 512914 | 0.09514 | 86.02 | 297 | 0 | ANNUAL | ALL | 1
| 456176 | 512914 | 0.09389 | 88.08 | 297 | 0 | ANNUAL | ALL | 1
| 456276 | 512914 | 0.09295 | 90.46 | 297 | 0 | ANNUAL | ALL | 1
| 456376 | 512914 | 0.09231 | 92.82 | 297 | 0 | ANNUAL | ALL | 1
| 456476 | 512914 | 0.09188 | 94.5 | 297 | 0 | ANNUAL | ALL | 1
| 456576 | 512914 | 0.09139 | 94 | 297 | 0 | ANNUAL | ALL | 1
| 456676 | 512914 | 0.09116 | 94 | 297 | 0 | ANNUAL | ALL | 1
| 456776 | 512914 | 0.09109 | 94 | 297 | 0 | ANNUAL | ALL | 1
| 456876 | 512914 | 0.09168 | 97.58 | 312 | 0 | ANNUAL | ALL | 1
| 456976 | 512914 | 0.09206 | 99.04 | 312 | 0 | ANNUAL | ALL | 1
| 457076 | 512914 | 0.09334 | 104.13 | 313 | 0 | ANNUAL | ALL | 1
| 457176 | 512914 | 0.09361 | 104.15 | 313 | 0 | ANNUAL | ALL | 1
| 457276 | 512914 | 0.09557 | 109.82 | 313 | 0 | ANNUAL | ALL | 1
| 457376 | 512914 | 0.09763 | 114.15 | 313 | 0 | ANNUAL | ALL | 1
| 457476 | 512914 | 0.10002 | 118.24 | 313 | 0 | ANNUAL | ALL | 1
| 457576 | 512914 | 0.10593 | 126.69 | 313 | 0 | ANNUAL | ALL | 1
| 457676 | 512914 | 0.12863 | 146.06 | 313 | 0 | ANNUAL | ALL | 1
| 457776 | 512914 | 0.15713 | 162.91 | 313 | 0 | ANNUAL | ALL | 1
| 457876 | 512914 | 0.18889 | 181.31 | 313 | 0 | ANNUAL | ALL | 1
| 457976 | 512914 | 0.22217 | 211.21 | 302 | 0 | ANNUAL | ALL | 1
| 458076 | 512914 | 0.22048 | 216.33 | 312 | 0 | ANNUAL | ALL | 1
| 458176 | 512914 | 0.21354 | 212.1 | 312 | 0 | ANNUAL | ALL | 1
| 458276 | 512914 | 0.20627 | 206.58 | 313 | 0 | ANNUAL | ALL | 1
| 458376 | 512914 | 0.21205 | 215.94 | 313 | 0 | ANNUAL | ALL | 1
| 458476 | 512914 | 0.21608 | 229.45 | 313 | 0 | ANNUAL | ALL | 1
| 458576 | 512914 | 0.21492 | 241.25 | 313 | 0 | ANNUAL | ALL | 1
| 458676 | 512914 | 0.20926 | 256.07 | 312 | 0 | ANNUAL | ALL | 1
| 458776 | 512914 | 0.20129 | 268.04 | 312 | 0 | ANNUAL | ALL | 1
| 458876 | 512914 | 0.17945 | 293.79 | 310 | 0 | ANNUAL | ALL | 1
| 458976 | 512914 | 0.16649 | 309.88 | 309.88 | 0 | ANNUAL | ALL | 1
| 459076 | 512914 | 0.16753 | 309 | 309 | 0 | ANNUAL | ALL | 1
| 459176 | 512914 | 0.16923 | 307.85 | 307.85 | 0 | ANNUAL | ALL | 1
| 459276 | 512914 | 0.17411 | 302.97 | 302.97 | 0 | ANNUAL | ALL | 1
| 459376 | 512914 | 0.17809 | 300.12 | 304 | 0 | ANNUAL | ALL | 1
| 459476 | 512914 | 0.18597 | 294.06 | 312 | 0 | ANNUAL | ALL | 1
| 459576 | 512914 | 0.18997 | 292.58 | 315 | 0 | ANNUAL | ALL | 1
| 459676 | 512914 | 0.19484 | 289.74 | 317 | 0 | ANNUAL | ALL | 1
| 459776 | 512914 | 0.20342 | 283.58 | 317 | 0 | ANNUAL | ALL | 1
| 459876 | 512914 | 0.21084 | 279.33 | 317 | 0 | ANNUAL | ALL | 1
| 459976 | 512914 | 0.21726 | 274.18 | 317 | 0 | ANNUAL | ALL | 1
| 460076 | 512914 | 0.22012 | 272.79 | 317 | 0 | ANNUAL | ALL | 1
| 460176 | 512914 | 0.22365 | 270.25 | 317 | 0 | ANNUAL | ALL | 1
| 460276 | 512914 | 0.22128 | 273.4 | 317 | 0 | ANNUAL | ALL | 1
| 460376 | 512914 | 0.22279 | 271.28 | 314 | 0 | ANNUAL | ALL | 1
| 460476 | 512914 | 0.23856 | 253.79 | 317 | 0 | ANNUAL | ALL | 1
| 460576 | 512914 | 0.24326 | 241.71 | 317 | 0 | ANNUAL | ALL | 1
| 460676 | 512914 | 0.24091 | 234.77 | 317 | 0 | ANNUAL | ALL | 1
| 460776 | 512914 | 0.23558 | 233.7 | 314 | 0 | ANNUAL | ALL | 1
| 460876 | 512914 | 0.23012 | 236.04 | 314 | 0 | ANNUAL | ALL | 1
| 460976 | 512914 | 0.22168 | 241.57 | 293 | 0 | ANNUAL | ALL | 1
| 461076 | 512914 | 0.21412 | 249.39 | 294 | 0 | ANNUAL | ALL | 1
| 461176 | 512914 | 0.20475 | 260.69 | 294 | 0 | ANNUAL | ALL | 1
| 461276 | 512914 | 0.19126 | 274.1 | 292 | 0 | ANNUAL | ALL | 1
| 461376 | 512914 | 0.18184 | 283.39 | 291 | 0 | ANNUAL | ALL | 1
| 461476 | 512914 | 0.17317 | 291.02 | 291.02 | 0 | ANNUAL | ALL | 1
| 461576 | 512914 | 0.17167 | 286.06 | 291 | 0 | ANNUAL | ALL | 1
| 461676 | 512914 | 0.16988 | 279.56 | 286 | 0 | ANNUAL | ALL | 1
| 461776 | 512914 | 0.17469 | 253.06 | 294 | 0 | ANNUAL | ALL | 1
| 461876 | 512914 | 0.17385 | 235.19 | 322 | 0 | ANNUAL | ALL | 1
| 461976 | 512914 | 0.17056 | 231.15 | 323 | 0 | ANNUAL | ALL | 1
| 462076 | 512914 | 0.17057 | 247.27 | 323 | 0 | ANNUAL | ALL | 1
| 462176 | 512914 | 0.15921 | 273.39 | 273.39 | 0 | ANNUAL | ALL | 1
| 462276 | 512914 | 0.15496 | 283.36 | 283.36 | 0 | ANNUAL | ALL | 1
| 462376 | 512914 | 0.15171 | 289.29 | 289.29 | 0 | ANNUAL | ALL | 1
| 462476 | 512914 | 0.14548 | 300.15 | 300.15 | 0 | ANNUAL | ALL | 1
| 462576 | 512914 | 0.13787 | 312.14 | 312.14 | 0 | ANNUAL | ALL | 1
| 462676 | 512914 | 0.13324 | 319.23 | 319.23 | 0 | ANNUAL | ALL | 1
| 462776 | 512914 | 0.13127 | 321 | 321 | 0 | ANNUAL | ALL | 1
| 462876 | 512914 | 0.13106 | 319.33 | 320 | 0 | ANNUAL | ALL | 1
| 462976 | 512914 | 0.13177 | 316.76 | 322 | 0 | ANNUAL | ALL | 1
| 463076 | 512914 | 0.13328 | 312.85 | 322 | 0 | ANNUAL | ALL | 1
| 463176 | 512914 | 0.13624 | 306.67 | 323 | 0 | ANNUAL | ALL | 1
| 463276 | 512914 | 0.13862 | 302.28 | 328 | 0 | ANNUAL | ALL | 1
| 463376 | 512914 | 0.14236 | 295.72 | 328 | 0 | ANNUAL | ALL | 1
| 463476 | 512914 | 0.14364 | 292.3 | 328 | 0 | ANNUAL | ALL | 1
| 463576 | 512914 | 0.14421 | 290.16 | 328 | 0 | ANNUAL | ALL | 1
| 463676 | 512914 | 0.14487 | 288.02 | 328 | 0 | ANNUAL | ALL | 1
| 463776 | 512914 | 0.14443 | 288.04 | 328 | 0 | ANNUAL | ALL | 1
| 463876 | 512914 | 0.1424 | 290.45 | 325 | 0 | ANNUAL | ALL | 1
| 463976 | 512914 | 0.13751 | 297.02 | 321 | 0 | ANNUAL | ALL | 1
| 448976 | 513014 | 0.1124 | 59 | 64 | 0 | ANNUAL | ALL | 1
| 449076 | 513014 | 0.11309 | 61 | 64 | 0 | ANNUAL | ALL | 1
| 449176 | 513014 | 0.11386 | 59.46 | 64 | 0 | ANNUAL | ALL | 1
| 449276 | 513014 | 0.11457 | 60 | 64 | 0 | ANNUAL | ALL | 1
| 449376 | 513014 | 0.11527 | 60.83 | 65 | 0 | ANNUAL | ALL | 1
| 449476 | 513014 | 0.11596 | 61.03 | 67 | 0 | ANNUAL | ALL | 1
| 449576 | 513014 | 0.11662 | 62.54 | 84 | 0 | ANNUAL | ALL | 1
| 449676 | 513014 | 0.11729 | 63 | 84 | 0 | ANNUAL | ALL | 1
| 449776 | 513014 | 0.11795 | 64.13 | 84 | 0 | ANNUAL | ALL | 1
| 449876 | 513014 | 0.11858 | 68.64 | 68.64 | 0 | ANNUAL | ALL | 1
| 449976 | 513014 | 0.11928 | 72.97 | 72.97 | 0 | ANNUAL | ALL | 1
| 450076 | 513014 | 0.1199 | 69.02 | 71 | 0 | ANNUAL | ALL | 1
| 450176 | 513014 | 0.12056 | 70 | 70 | 0 | ANNUAL | ALL | 1
| 450276 | 513014 | 0.12123 | 71.24 | 71.24 | 0 | ANNUAL | ALL | 1
| 450376 | 513014 | 0.12196 | 75.12 | 75.12 | 0 | ANNUAL | ALL | 1
| 450476 | 513014 | 0.12273 | 78.25 | 78.25 | 0 | ANNUAL | ALL | 1
| 450576 | 513014 | 0.12347 | 79.7 | 79.7 | 0 | ANNUAL | ALL | 1
| 450676 | 513014 | 0.12419 | 80 | 80 | 0 | ANNUAL | ALL | 1
| 450776 | 513014 | 0.12496 | 81.17 | 81.17 | 0 | ANNUAL | ALL | 1
| 450876 | 513014 | 0.12571 | 81.17 | 81.17 | 0 | ANNUAL | ALL | 1
| 450976 | 513014 | 0.12658 | 83.01 | 83.01 | 0 | ANNUAL | ALL | 1
| 451076 | 513014 | 0.12752 | 85.18 | 85.18 | 0 | ANNUAL | ALL | 1
| 451176 | 513014 | 0.12852 | 87.29 | 87.29 | 0 | ANNUAL | ALL | 1
| 451276 | 513014 | 0.12963 | 89.98 | 89.98 | 0 | ANNUAL | ALL | 1
| 451376 | 513014 | 0.13059 | 90.17 | 90.17 | 0 | ANNUAL | ALL | 1
| 451476 | 513014 | 0.13159 | 90.14 | 100 | 0 | ANNUAL | ALL | 1
| 451576 | 513014 | 0.13276 | 91.48 | 100 | 0 | ANNUAL | ALL | 1
| 451676 | 513014 | 0.1338 | 91 | 100 | 0 | ANNUAL | ALL | 1
| 451776 | 513014 | 0.13494 | 91.17 | 98 | 0 | ANNUAL | ALL | 1
| 451876 | 513014 | 0.13563 | 87.01 | 99 | 0 | ANNUAL | ALL | 1
| 451976 | 513014 | 0.13675 | 87.11 | 97 | 0 | ANNUAL | ALL | 1
| 452076 | 513014 | 0.13777 | 86.46 | 94 | 0 | ANNUAL | ALL | 1
| 452176 | 513014 | 0.13905 | 88.43 | 90 | 0 | ANNUAL | ALL | 1
| 452276 | 513014 | 0.13985 | 86.65 | 100 | 0 | ANNUAL | ALL | 1
| 452376 | 513014 | 0.14063 | 85.3 | 99 | 0 | ANNUAL | ALL | 1
| 452476 | 513014 | 0.14135 | 83.99 | 83.99 | 0 | ANNUAL | ALL | 1
| 452576 | 513014 | 0.14188 | 81.38 | 81.38 | 0 | ANNUAL | ALL | 1
| 452676 | 513014 | 0.14253 | 80.86 | 80.86 | 0 | ANNUAL | ALL | 1
| 452776 | 513014 | 0.14306 | 79.57 | 82 | 0 | ANNUAL | ALL | 1
| 452876 | 513014 | 0.1437 | 80.71 | 80.71 | 0 | ANNUAL | ALL | 1
| 452976 | 513014 | 0.14433 | 82.32 | 82.32 | 0 | ANNUAL | ALL | 1
| 453076 | 513014 | 0.14446 | 78.94 | 78.94 | 0 | ANNUAL | ALL | 1
| 453176 | 513014 | 0.14469 | 77.36 | 82 | 0 | ANNUAL | ALL | 1
| 453276 | 513014 | 0.14512 | 79.92 | 86 | 0 | ANNUAL | ALL | 1
| 453376 | 513014 | 0.14511 | 77.98 | 89 | 0 | ANNUAL | ALL | 1
| 453476 | 513014 | 0.14529 | 80.17 | 85 | 0 | ANNUAL | ALL | 1
| 453576 | 513014 | 0.14519 | 80.68 | 87 | 0 | ANNUAL | ALL | 1
| 453676 | 513014 | 0.14518 | 83.48 | 88 | 0 | ANNUAL | ALL | 1
| 453776 | 513014 | 0.14515 | 87.02 | 98 | 0 | ANNUAL | ALL | 1
| 453876 | 513014 | 0.14455 | 88 | 98 | 0 | ANNUAL | ALL | 1
| 453976 | 513014 | 0.14337 | 87 | 94 | 0 | ANNUAL | ALL | 1
| 454076 | 513014 | 0.14202 | 86.54 | 95 | 0 | ANNUAL | ALL | 1
| 454176 | 513014 | 0.14056 | 86.92 | 95 | 0 | ANNUAL | ALL | 1
| 454276 | 513014 | 0.13921 | 89.54 | 91 | 0 | ANNUAL | ALL | 1
| 454376 | 513014 | 0.13687 | 86.9 | 86.9 | 0 | ANNUAL | ALL | 1
| 454476 | 513014 | 0.13423 | 81.99 | 85 | 0 | ANNUAL | ALL | 1
| 454576 | 513014 | 0.13196 | 81.46 | 88 | 0 | ANNUAL | ALL | 1
| 454676 | 513014 | 0.12958 | 81 | 87 | 0 | ANNUAL | ALL | 1
| 454776 | 513014 | 0.1274 | 83.86 | 83.86 | 0 | ANNUAL | ALL | 1
| 454876 | 513014 | 0.12507 | 85.56 | 85.56 | 0 | ANNUAL | ALL | 1
| 454976 | 513014 | 0.12248 | 85.17 | 85.17 | 0 | ANNUAL | ALL | 1
| 455076 | 513014 | 0.11986 | 85 | 85 | 0 | ANNUAL | ALL | 1
| 455176 | 513014 | 0.11713 | 84 | 86 | 0 | ANNUAL | ALL | 1
| 455276 | 513014 | 0.11462 | 85.2 | 85.2 | 0 | ANNUAL | ALL | 1
| 455376 | 513014 | 0.11216 | 86.7 | 86.7 | 0 | ANNUAL | ALL | 1
| 455476 | 513014 | 0.10972 | 87.98 | 87.98 | 0 | ANNUAL | ALL | 1
| 455576 | 513014 | 0.10698 | 86.29 | 86.29 | 0 | ANNUAL | ALL | 1
| 455676 | 513014 | 0.10446 | 85.54 | 87 | 0 | ANNUAL | ALL | 1
| 455776 | 513014 | 0.1022 | 86.01 | 86.01 | 0 | ANNUAL | ALL | 1
| 455876 | 513014 | 0.09995 | 84.93 | 84.93 | 0 | ANNUAL | ALL | 1
| 455976 | 513014 | 0.09789 | 83 | 297 | 0 | ANNUAL | ALL | 1
| 456076 | 513014 | 0.09626 | 84.04 | 297 | 0 | ANNUAL | ALL | 1
| 456176 | 513014 | 0.095 | 86.65 | 297 | 0 | ANNUAL | ALL | 1
| 456276 | 513014 | 0.09407 | 89.7 | 297 | 0 | ANNUAL | ALL | 1
| 456376 | 513014 | 0.09317 | 90.01 | 297 | 0 | ANNUAL | ALL | 1
| 456476 | 513014 | 0.09275 | 92.26 | 297 | 0 | ANNUAL | ALL | 1
| 456576 | 513014 | 0.09231 | 92.14 | 297 | 0 | ANNUAL | ALL | 1
| 456676 | 513014 | 0.09207 | 92.03 | 297 | 0 | ANNUAL | ALL | 1
| 456776 | 513014 | 0.0921 | 92.83 | 302 | 0 | ANNUAL | ALL | 1
| 456876 | 513014 | 0.0931 | 99 | 312 | 0 | ANNUAL | ALL | 1
| 456976 | 513014 | 0.09352 | 100.48 | 312 | 0 | ANNUAL | ALL | 1
| 457076 | 513014 | 0.09483 | 105.29 | 313 | 0 | ANNUAL | ALL | 1
| 457176 | 513014 | 0.0954 | 106.39 | 313 | 0 | ANNUAL | ALL | 1
| 457276 | 513014 | 0.09594 | 107.03 | 313 | 0 | ANNUAL | ALL | 1
| 457376 | 513014 | 0.09748 | 110.53 | 313 | 0 | ANNUAL | ALL | 1
| 457476 | 513014 | 0.09964 | 114.83 | 313 | 0 | ANNUAL | ALL | 1
| 457576 | 513014 | 0.10327 | 121.04 | 313 | 0 | ANNUAL | ALL | 1
| 457676 | 513014 | 0.11296 | 132.98 | 313 | 0 | ANNUAL | ALL | 1
| 457776 | 513014 | 0.14039 | 153.44 | 313 | 0 | ANNUAL | ALL | 1
| 457876 | 513014 | 0.15063 | 160.88 | 313 | 0 | ANNUAL | ALL | 1
| 457976 | 513014 | 0.18016 | 179.09 | 313 | 0 | ANNUAL | ALL | 1
| 458076 | 513014 | 0.21394 | 205.57 | 312 | 0 | ANNUAL | ALL | 1
| 458176 | 513014 | 0.2004 | 197.17 | 313 | 0 | ANNUAL | ALL | 1
| 458276 | 513014 | 0.18684 | 188.68 | 313 | 0 | ANNUAL | ALL | 1
| 458376 | 513014 | 0.2043 | 203.14 | 313 | 0 | ANNUAL | ALL | 1
| 458476 | 513014 | 0.21467 | 216.95 | 313 | 0 | ANNUAL | ALL | 1
| 458576 | 513014 | 0.2177 | 226.37 | 313 | 0 | ANNUAL | ALL | 1
| 458676 | 513014 | 0.21806 | 233.21 | 313 | 0 | ANNUAL | ALL | 1
| 458776 | 513014 | 0.21684 | 241.51 | 313 | 0 | ANNUAL | ALL | 1
| 458876 | 513014 | 0.2051 | 266.29 | 313 | 0 | ANNUAL | ALL | 1
| 458976 | 513014 | 0.17936 | 297.21 | 312 | 0 | ANNUAL | ALL | 1
| 459076 | 513014 | 0.16946 | 310.03 | 310.03 | 0 | ANNUAL | ALL | 1
| 459176 | 513014 | 0.17026 | 310.44 | 310.44 | 0 | ANNUAL | ALL | 1
| 459276 | 513014 | 0.17401 | 307.3 | 307.3 | 0 | ANNUAL | ALL | 1
| 459376 | 513014 | 0.18651 | 294.63 | 308 | 0 | ANNUAL | ALL | 1
| 459476 | 513014 | 0.19159 | 292 | 312 | 0 | ANNUAL | ALL | 1
| 459576 | 513014 | 0.19589 | 290 | 314 | 0 | ANNUAL | ALL | 1
| 459676 | 513014 | 0.20068 | 287.06 | 316 | 0 | ANNUAL | ALL | 1
| 459776 | 513014 | 0.20788 | 282.91 | 317 | 0 | ANNUAL | ALL | 1
| 459876 | 513014 | 0.21739 | 276.47 | 317 | 0 | ANNUAL | ALL | 1
| 459976 | 513014 | 0.23357 | 261.78 | 317 | 0 | ANNUAL | ALL | 1
| 460076 | 513014 | 0.24286 | 254.92 | 317 | 0 | ANNUAL | ALL | 1
| 460176 | 513014 | 0.24164 | 256.73 | 317 | 0 | ANNUAL | ALL | 1
| 460276 | 513014 | 0.24356 | 254.75 | 317 | 0 | ANNUAL | ALL | 1
| 460376 | 513014 | 0.24258 | 254.27 | 317 | 0 | ANNUAL | ALL | 1
| 460476 | 513014 | 0.24833 | 242.22 | 317 | 0 | ANNUAL | ALL | 1
| 460576 | 513014 | 0.24602 | 237.44 | 317 | 0 | ANNUAL | ALL | 1
| 460676 | 513014 | 0.24119 | 235.83 | 315 | 0 | ANNUAL | ALL | 1
| 460776 | 513014 | 0.23575 | 236.24 | 314 | 0 | ANNUAL | ALL | 1
| 460876 | 513014 | 0.22435 | 238.56 | 238.56 | 0 | ANNUAL | ALL | 1
| 460976 | 513014 | 0.22119 | 242.83 | 293 | 0 | ANNUAL | ALL | 1
| 461076 | 513014 | 0.21301 | 251.1 | 293 | 0 | ANNUAL | ALL | 1
| 461176 | 513014 | 0.2046 | 259.14 | 294 | 0 | ANNUAL | ALL | 1
| 461276 | 513014 | 0.19131 | 272.74 | 293 | 0 | ANNUAL | ALL | 1
| 461376 | 513014 | 0.18146 | 283.25 | 292 | 0 | ANNUAL | ALL | 1
| 461476 | 513014 | 0.17561 | 286.45 | 294 | 0 | ANNUAL | ALL | 1
| 461576 | 513014 | 0.17263 | 283.55 | 294 | 0 | ANNUAL | ALL | 1
| 461676 | 513014 | 0.17102 | 277.05 | 290 | 0 | ANNUAL | ALL | 1
| 461776 | 513014 | 0.17485 | 253.29 | 294 | 0 | ANNUAL | ALL | 1
| 461876 | 513014 | 0.17449 | 235.39 | 322 | 0 | ANNUAL | ALL | 1
| 461976 | 513014 | 0.17251 | 235.04 | 323 | 0 | ANNUAL | ALL | 1
| 462076 | 513014 | 0.17184 | 250.35 | 322 | 0 | ANNUAL | ALL | 1
| 462176 | 513014 | 0.16002 | 275.36 | 275.36 | 0 | ANNUAL | ALL | 1
| 462276 | 513014 | 0.15547 | 285.62 | 285.62 | 0 | ANNUAL | ALL | 1
| 462376 | 513014 | 0.15204 | 291.63 | 291.63 | 0 | ANNUAL | ALL | 1
| 462476 | 513014 | 0.14432 | 303.18 | 303.18 | 0 | ANNUAL | ALL | 1
| 462576 | 513014 | 0.13785 | 314.1 | 314.1 | 0 | ANNUAL | ALL | 1
| 462676 | 513014 | 0.13329 | 321 | 321 | 0 | ANNUAL | ALL | 1
| 462776 | 513014 | 0.13281 | 320.09 | 322 | 0 | ANNUAL | ALL | 1
| 462876 | 513014 | 0.13444 | 315.76 | 323 | 0 | ANNUAL | ALL | 1
| 462976 | 513014 | 0.13719 | 309.84 | 323 | 0 | ANNUAL | ALL | 1
| 463076 | 513014 | 0.14038 | 303.08 | 323 | 0 | ANNUAL | ALL | 1
| 463176 | 513014 | 0.14612 | 293.5 | 325 | 0 | ANNUAL | ALL | 1
| 463276 | 513014 | 0.14754 | 290.28 | 328 | 0 | ANNUAL | ALL | 1
| 463376 | 513014 | 0.15146 | 281.84 | 328 | 0 | ANNUAL | ALL | 1
| 463476 | 513014 | 0.15203 | 279.75 | 328 | 0 | ANNUAL | ALL | 1
| 463576 | 513014 | 0.15311 | 276.91 | 328 | 0 | ANNUAL | ALL | 1
| 463676 | 513014 | 0.1557 | 273.17 | 328 | 0 | ANNUAL | ALL | 1
| 463776 | 513014 | 0.15484 | 273.75 | 328 | 0 | ANNUAL | ALL | 1
| 463876 | 513014 | 0.1505 | 280.11 | 327 | 0 | ANNUAL | ALL | 1
| 463976 | 513014 | 0.14545 | 287.28 | 322 | 0 | ANNUAL | ALL | 1
| 448976 | 513114 | 0.11304 | 58.44 | 62 | 0 | ANNUAL | ALL | 1
| 449076 | 513114 | 0.11377 | 59.7 | 64 | 0 | ANNUAL | ALL | 1
| 449176 | 513114 | 0.11456 | 58.88 | 64 | 0 | ANNUAL | ALL | 1
| 449276 | 513114 | 0.11533 | 58.04 | 63 | 0 | ANNUAL | ALL | 1
| 449376 | 513114 | 0.11599 | 61.57 | 61.57 | 0 | ANNUAL | ALL | 1
| 449476 | 513114 | 0.11673 | 61.15 | 65 | 0 | ANNUAL | ALL | 1
| 449576 | 513114 | 0.11741 | 63.24 | 63.24 | 0 | ANNUAL | ALL | 1
| 449676 | 513114 | 0.11809 | 66.79 | 66.79 | 0 | ANNUAL | ALL | 1
| 449776 | 513114 | 0.11878 | 67.79 | 67.79 | 0 | ANNUAL | ALL | 1
| 449876 | 513114 | 0.11947 | 68.88 | 68.88 | 0 | ANNUAL | ALL | 1
| 449976 | 513114 | 0.12015 | 68.96 | 68.96 | 0 | ANNUAL | ALL | 1
| 450076 | 513114 | 0.12084 | 70.9 | 70.9 | 0 | ANNUAL | ALL | 1
| 450176 | 513114 | 0.12154 | 72.88 | 72.88 | 0 | ANNUAL | ALL | 1
| 450276 | 513114 | 0.12228 | 75.57 | 75.57 | 0 | ANNUAL | ALL | 1
| 450376 | 513114 | 0.12307 | 78.97 | 78.97 | 0 | ANNUAL | ALL | 1
| 450476 | 513114 | 0.12383 | 80.44 | 80.44 | 0 | ANNUAL | ALL | 1
| 450576 | 513114 | 0.1245 | 80 | 80 | 0 | ANNUAL | ALL | 1
| 450676 | 513114 | 0.12525 | 80.88 | 80.88 | 0 | ANNUAL | ALL | 1
| 450776 | 513114 | 0.12593 | 79.68 | 79.68 | 0 | ANNUAL | ALL | 1
| 450876 | 513114 | 0.12662 | 78.21 | 81 | 0 | ANNUAL | ALL | 1
| 450976 | 513114 | 0.12748 | 80.22 | 83 | 0 | ANNUAL | ALL | 1
| 451076 | 513114 | 0.12832 | 80.94 | 87 | 0 | ANNUAL | ALL | 1
| 451176 | 513114 | 0.12923 | 82.24 | 88 | 0 | ANNUAL | ALL | 1
| 451276 | 513114 | 0.13018 | 83.39 | 90 | 0 | ANNUAL | ALL | 1
| 451376 | 513114 | 0.13124 | 85.37 | 94 | 0 | ANNUAL | ALL | 1
| 451476 | 513114 | 0.13234 | 87.12 | 99 | 0 | ANNUAL | ALL | 1
| 451576 | 513114 | 0.13337 | 87.13 | 100 | 0 | ANNUAL | ALL | 1
| 451676 | 513114 | 0.13456 | 88.56 | 98 | 0 | ANNUAL | ALL | 1
| 451776 | 513114 | 0.13612 | 92.7 | 92.7 | 0 | ANNUAL | ALL | 1
| 451876 | 513114 | 0.13685 | 88.95 | 88.95 | 0 | ANNUAL | ALL | 1
| 451976 | 513114 | 0.1375 | 83.56 | 92 | 0 | ANNUAL | ALL | 1
| 452076 | 513114 | 0.13866 | 84.16 | 91 | 0 | ANNUAL | ALL | 1
| 452176 | 513114 | 0.13967 | 83.3 | 92 | 0 | ANNUAL | ALL | 1
| 452276 | 513114 | 0.14097 | 86 | 92 | 0 | ANNUAL | ALL | 1
| 452376 | 513114 | 0.14179 | 84.34 | 86 | 0 | ANNUAL | ALL | 1
| 452476 | 513114 | 0.14288 | 85.85 | 85.85 | 0 | ANNUAL | ALL | 1
| 452576 | 513114 | 0.14362 | 84.96 | 84.96 | 0 | ANNUAL | ALL | 1
| 452676 | 513114 | 0.1443 | 84.18 | 84.18 | 0 | ANNUAL | ALL | 1
| 452776 | 513114 | 0.14476 | 81.91 | 81.91 | 0 | ANNUAL | ALL | 1
| 452876 | 513114 | 0.14537 | 82 | 82 | 0 | ANNUAL | ALL | 1
| 452976 | 513114 | 0.14573 | 80 | 80 | 0 | ANNUAL | ALL | 1
| 453076 | 513114 | 0.14605 | 77.97 | 77.97 | 0 | ANNUAL | ALL | 1
| 453176 | 513114 | 0.14625 | 74.76 | 74.76 | 0 | ANNUAL | ALL | 1
| 453276 | 513114 | 0.14667 | 77.21 | 77.21 | 0 | ANNUAL | ALL | 1
| 453376 | 513114 | 0.14674 | 75.13 | 85 | 0 | ANNUAL | ALL | 1
| 453476 | 513114 | 0.14699 | 78.36 | 84 | 0 | ANNUAL | ALL | 1
| 453576 | 513114 | 0.14748 | 84.18 | 84.18 | 0 | ANNUAL | ALL | 1
| 453676 | 513114 | 0.1472 | 83.91 | 88 | 0 | ANNUAL | ALL | 1
| 453776 | 513114 | 0.14718 | 87 | 98 | 0 | ANNUAL | ALL | 1
| 453876 | 513114 | 0.14633 | 86 | 98 | 0 | ANNUAL | ALL | 1
| 453976 | 513114 | 0.14538 | 86.05 | 98 | 0 | ANNUAL | ALL | 1
| 454076 | 513114 | 0.14469 | 89.24 | 89.24 | 0 | ANNUAL | ALL | 1
| 454176 | 513114 | 0.14363 | 91.57 | 91.57 | 0 | ANNUAL | ALL | 1
| 454276 | 513114 | 0.14207 | 92.6 | 92.6 | 0 | ANNUAL | ALL | 1
| 454376 | 513114 | 0.13932 | 88.15 | 88.15 | 0 | ANNUAL | ALL | 1
| 454476 | 513114 | 0.13662 | 83.49 | 83.49 | 0 | ANNUAL | ALL | 1
| 454576 | 513114 | 0.13415 | 81.03 | 81.03 | 0 | ANNUAL | ALL | 1
| 454676 | 513114 | 0.13201 | 83.76 | 83.76 | 0 | ANNUAL | ALL | 1
| 454776 | 513114 | 0.12971 | 85.57 | 85.57 | 0 | ANNUAL | ALL | 1
| 454876 | 513114 | 0.12732 | 87 | 87 | 0 | ANNUAL | ALL | 1
| 454976 | 513114 | 0.12449 | 85 | 85 | 0 | ANNUAL | ALL | 1
| 455076 | 513114 | 0.12183 | 85 | 85 | 0 | ANNUAL | ALL | 1
| 455176 | 513114 | 0.11904 | 84.09 | 84.09 | 0 | ANNUAL | ALL | 1
| 455276 | 513114 | 0.11636 | 84.36 | 84.36 | 0 | ANNUAL | ALL | 1
| 455376 | 513114 | 0.11383 | 86 | 86 | 0 | ANNUAL | ALL | 1
| 455476 | 513114 | 0.11128 | 87 | 87 | 0 | ANNUAL | ALL | 1
| 455576 | 513114 | 0.10867 | 87 | 87 | 0 | ANNUAL | ALL | 1
| 455676 | 513114 | 0.10596 | 85.12 | 87 | 0 | ANNUAL | ALL | 1
| 455776 | 513114 | 0.10368 | 86.12 | 86.12 | 0 | ANNUAL | ALL | 1
| 455876 | 513114 | 0.10135 | 84.76 | 84.76 | 0 | ANNUAL | ALL | 1
| 455976 | 513114 | 0.09932 | 84 | 297 | 0 | ANNUAL | ALL | 1
| 456076 | 513114 | 0.09763 | 84.88 | 297 | 0 | ANNUAL | ALL | 1
| 456176 | 513114 | 0.09621 | 86.04 | 297 | 0 | ANNUAL | ALL | 1
| 456276 | 513114 | 0.09511 | 87.61 | 297 | 0 | ANNUAL | ALL | 1
| 456376 | 513114 | 0.09429 | 89.15 | 297 | 0 | ANNUAL | ALL | 1
| 456476 | 513114 | 0.09376 | 90.64 | 297 | 0 | ANNUAL | ALL | 1
| 456576 | 513114 | 0.09353 | 92.49 | 297 | 0 | ANNUAL | ALL | 1
| 456676 | 513114 | 0.09361 | 94.76 | 297 | 0 | ANNUAL | ALL | 1
| 456776 | 513114 | 0.09363 | 95.36 | 297 | 0 | ANNUAL | ALL | 1
| 456876 | 513114 | 0.09368 | 95.24 | 312 | 0 | ANNUAL | ALL | 1
| 456976 | 513114 | 0.09429 | 98.15 | 312 | 0 | ANNUAL | ALL | 1
| 457076 | 513114 | 0.09545 | 102.8 | 313 | 0 | ANNUAL | ALL | 1
| 457176 | 513114 | 0.09653 | 105.96 | 313 | 0 | ANNUAL | ALL | 1
| 457276 | 513114 | 0.09667 | 105 | 313 | 0 | ANNUAL | ALL | 1
| 457376 | 513114 | 0.09779 | 107.48 | 313 | 0 | ANNUAL | ALL | 1
| 457476 | 513114 | 0.09934 | 110.82 | 313 | 0 | ANNUAL | ALL | 1
| 457576 | 513114 | 0.10115 | 114.34 | 313 | 0 | ANNUAL | ALL | 1
| 457676 | 513114 | 0.10669 | 124.01 | 313 | 0 | ANNUAL | ALL | 1
| 457776 | 513114 | 0.11601 | 135.14 | 313 | 0 | ANNUAL | ALL | 1
| 457876 | 513114 | 0.12775 | 145.82 | 313 | 0 | ANNUAL | ALL | 1
| 457976 | 513114 | 0.14635 | 159.39 | 313 | 0 | ANNUAL | ALL | 1
| 458076 | 513114 | 0.17541 | 177.79 | 313 | 0 | ANNUAL | ALL | 1
| 458176 | 513114 | 0.16165 | 170.83 | 313 | 0 | ANNUAL | ALL | 1
| 458276 | 513114 | 0.15454 | 166.7 | 314 | 0 | ANNUAL | ALL | 1
| 458376 | 513114 | 0.19053 | 189.7 | 313 | 0 | ANNUAL | ALL | 1
| 458476 | 513114 | 0.20677 | 202.6 | 313 | 0 | ANNUAL | ALL | 1
| 458576 | 513114 | 0.2163 | 213.61 | 313 | 0 | ANNUAL | ALL | 1
| 458676 | 513114 | 0.22118 | 224.51 | 313 | 0 | ANNUAL | ALL | 1
| 458776 | 513114 | 0.22265 | 231.31 | 313 | 0 | ANNUAL | ALL | 1
| 458876 | 513114 | 0.21786 | 249.75 | 313 | 0 | ANNUAL | ALL | 1
| 458976 | 513114 | 0.19776 | 278.87 | 313 | 0 | ANNUAL | ALL | 1
| 459076 | 513114 | 0.17344 | 308.3 | 308.3 | 0 | ANNUAL | ALL | 1
| 459176 | 513114 | 0.17236 | 311.59 | 311.59 | 0 | ANNUAL | ALL | 1
| 459276 | 513114 | 0.18011 | 303.3 | 303.3 | 0 | ANNUAL | ALL | 1
| 459376 | 513114 | 0.20163 | 282.59 | 313 | 0 | ANNUAL | ALL | 1
| 459476 | 513114 | 0.21647 | 270.34 | 316 | 0 | ANNUAL | ALL | 1
| 459576 | 513114 | 0.21384 | 276.85 | 315 | 0 | ANNUAL | ALL | 1
| 459676 | 513114 | 0.20476 | 286.64 | 313 | 0 | ANNUAL | ALL | 1
| 459776 | 513114 | 0.21271 | 281.64 | 315 | 0 | ANNUAL | ALL | 1
| 459876 | 513114 | 0.22574 | 271.58 | 317 | 0 | ANNUAL | ALL | 1
| 459976 | 513114 | 0.24709 | 254.01 | 317 | 0 | ANNUAL | ALL | 1
| 460076 | 513114 | 0.2569 | 244.8 | 317 | 0 | ANNUAL | ALL | 1
| 460176 | 513114 | 0.25802 | 242.94 | 317 | 0 | ANNUAL | ALL | 1
| 460276 | 513114 | 0.25318 | 246.94 | 317 | 0 | ANNUAL | ALL | 1
| 460376 | 513114 | 0.25425 | 241.2 | 317 | 0 | ANNUAL | ALL | 1
| 460476 | 513114 | 0.25067 | 240.39 | 317 | 0 | ANNUAL | ALL | 1
| 460576 | 513114 | 0.24668 | 238 | 316 | 0 | ANNUAL | ALL | 1
| 460676 | 513114 | 0.24118 | 238.48 | 314 | 0 | ANNUAL | ALL | 1
| 460776 | 513114 | 0.23261 | 239.84 | 286 | 0 | ANNUAL | ALL | 1
| 460876 | 513114 | 0.2237 | 242.69 | 242.69 | 0 | ANNUAL | ALL | 1
| 460976 | 513114 | 0.2194 | 245.72 | 285 | 0 | ANNUAL | ALL | 1
| 461076 | 513114 | 0.21244 | 250.39 | 293 | 0 | ANNUAL | ALL | 1
| 461176 | 513114 | 0.20333 | 260.29 | 293 | 0 | ANNUAL | ALL | 1
| 461276 | 513114 | 0.18835 | 275.96 | 281 | 0 | ANNUAL | ALL | 1
| 461376 | 513114 | 0.18062 | 282.78 | 284 | 0 | ANNUAL | ALL | 1
| 461476 | 513114 | 0.177 | 281.97 | 292 | 0 | ANNUAL | ALL | 1
| 461576 | 513114 | 0.17423 | 278.68 | 292 | 0 | ANNUAL | ALL | 1
| 461676 | 513114 | 0.17296 | 272.28 | 292 | 0 | ANNUAL | ALL | 1
| 461776 | 513114 | 0.17562 | 250.88 | 294 | 0 | ANNUAL | ALL | 1
| 461876 | 513114 | 0.1756 | 235.91 | 322 | 0 | ANNUAL | ALL | 1
| 461976 | 513114 | 0.17467 | 240.58 | 322 | 0 | ANNUAL | ALL | 1
| 462076 | 513114 | 0.17285 | 256.14 | 322 | 0 | ANNUAL | ALL | 1
| 462176 | 513114 | 0.1601 | 279.61 | 279.61 | 0 | ANNUAL | ALL | 1
| 462276 | 513114 | 0.15553 | 289 | 289 | 0 | ANNUAL | ALL | 1
| 462376 | 513114 | 0.15149 | 295.99 | 295.99 | 0 | ANNUAL | ALL | 1
| 462476 | 513114 | 0.14304 | 308.04 | 308.04 | 0 | ANNUAL | ALL | 1
| 462576 | 513114 | 0.1377 | 316.32 | 316.32 | 0 | ANNUAL | ALL | 1
| 462676 | 513114 | 0.13522 | 318.97 | 318.97 | 0 | ANNUAL | ALL | 1
| 462776 | 513114 | 0.13668 | 315.44 | 323 | 0 | ANNUAL | ALL | 1
| 462876 | 513114 | 0.13928 | 309.79 | 323 | 0 | ANNUAL | ALL | 1
| 462976 | 513114 | 0.14244 | 303.14 | 323 | 0 | ANNUAL | ALL | 1
| 463076 | 513114 | 0.14877 | 292.36 | 323 | 0 | ANNUAL | ALL | 1
| 463176 | 513114 | 0.15337 | 283.28 | 326 | 0 | ANNUAL | ALL | 1
| 463276 | 513114 | 0.15706 | 275.58 | 328 | 0 | ANNUAL | ALL | 1
| 463376 | 513114 | 0.15908 | 271.8 | 328 | 0 | ANNUAL | ALL | 1
| 463476 | 513114 | 0.16114 | 266.57 | 328 | 0 | ANNUAL | ALL | 1
| 463576 | 513114 | 0.16228 | 263.59 | 328 | 0 | ANNUAL | ALL | 1
| 463676 | 513114 | 0.16135 | 265.81 | 328 | 0 | ANNUAL | ALL | 1
| 463776 | 513114 | 0.16226 | 264.1 | 328 | 0 | ANNUAL | ALL | 1
| 463876 | 513114 | 0.16132 | 266.67 | 328 | 0 | ANNUAL | ALL | 1
| 463976 | 513114 | 0.15818 | 272.85 | 325 | 0 | ANNUAL | ALL | 1
| 448976 | 513214 | 0.11359 | 60.36 | 60.36 | 0 | ANNUAL | ALL | 1
| 449076 | 513214 | 0.11437 | 61 | 61 | 0 | ANNUAL | ALL | 1
| 449176 | 513214 | 0.11516 | 61.2 | 61.2 | 0 | ANNUAL | ALL | 1
| 449276 | 513214 | 0.11595 | 61 | 61 | 0 | ANNUAL | ALL | 1
| 449376 | 513214 | 0.11671 | 61.94 | 61.94 | 0 | ANNUAL | ALL | 1
| 449476 | 513214 | 0.11744 | 64.03 | 64.03 | 0 | ANNUAL | ALL | 1
| 449576 | 513214 | 0.11818 | 65.21 | 65.21 | 0 | ANNUAL | ALL | 1
| 449676 | 513214 | 0.11891 | 66.84 | 66.84 | 0 | ANNUAL | ALL | 1
| 449776 | 513214 | 0.11964 | 69.03 | 69.03 | 0 | ANNUAL | ALL | 1
| 449876 | 513214 | 0.12039 | 73.29 | 73.29 | 0 | ANNUAL | ALL | 1
| 449976 | 513214 | 0.1211 | 73.06 | 73.06 | 0 | ANNUAL | ALL | 1
| 450076 | 513214 | 0.12182 | 73.78 | 73.78 | 0 | ANNUAL | ALL | 1
| 450176 | 513214 | 0.1225 | 72.51 | 72.51 | 0 | ANNUAL | ALL | 1
| 450276 | 513214 | 0.12327 | 75.79 | 75.79 | 0 | ANNUAL | ALL | 1
| 450376 | 513214 | 0.12394 | 74.79 | 74.79 | 0 | ANNUAL | ALL | 1
| 450476 | 513214 | 0.12464 | 74.58 | 79 | 0 | ANNUAL | ALL | 1
| 450576 | 513214 | 0.12537 | 75.03 | 80 | 0 | ANNUAL | ALL | 1
| 450676 | 513214 | 0.1261 | 75.58 | 81 | 0 | ANNUAL | ALL | 1
| 450776 | 513214 | 0.12685 | 75.71 | 82 | 0 | ANNUAL | ALL | 1
| 450876 | 513214 | 0.12757 | 74.03 | 83 | 0 | ANNUAL | ALL | 1
| 450976 | 513214 | 0.12838 | 74.81 | 87 | 0 | ANNUAL | ALL | 1
| 451076 | 513214 | 0.12923 | 76.21 | 89 | 0 | ANNUAL | ALL | 1
| 451176 | 513214 | 0.13007 | 75.79 | 90 | 0 | ANNUAL | ALL | 1
| 451276 | 513214 | 0.13098 | 76.58 | 94 | 0 | ANNUAL | ALL | 1
| 451376 | 513214 | 0.13192 | 77 | 95 | 0 | ANNUAL | ALL | 1
| 451476 | 513214 | 0.13299 | 80 | 98 | 0 | ANNUAL | ALL | 1
| 451576 | 513214 | 0.13422 | 84.37 | 95 | 0 | ANNUAL | ALL | 1
| 451676 | 513214 | 0.13543 | 86.51 | 93 | 0 | ANNUAL | ALL | 1
| 451776 | 513214 | 0.13667 | 88.03 | 92 | 0 | ANNUAL | ALL | 1
| 451876 | 513214 | 0.13748 | 84 | 89 | 0 | ANNUAL | ALL | 1
| 451976 | 513214 | 0.13859 | 83.56 | 92 | 0 | ANNUAL | ALL | 1
| 452076 | 513214 | 0.13961 | 81.85 | 91 | 0 | ANNUAL | ALL | 1
| 452176 | 513214 | 0.14067 | 81.06 | 92 | 0 | ANNUAL | ALL | 1
| 452276 | 513214 | 0.14243 | 88.15 | 88.15 | 0 | ANNUAL | ALL | 1
| 452376 | 513214 | 0.14341 | 87.48 | 87.48 | 0 | ANNUAL | ALL | 1
| 452476 | 513214 | 0.14435 | 87.02 | 87.02 | 0 | ANNUAL | ALL | 1
| 452576 | 513214 | 0.1451 | 85.64 | 85.64 | 0 | ANNUAL | ALL | 1
| 452676 | 513214 | 0.14575 | 84.06 | 84.06 | 0 | ANNUAL | ALL | 1
| 452776 | 513214 | 0.14639 | 83.03 | 83.03 | 0 | ANNUAL | ALL | 1
| 452876 | 513214 | 0.14721 | 84.57 | 84.57 | 0 | ANNUAL | ALL | 1
| 452976 | 513214 | 0.14769 | 83.55 | 83.55 | 0 | ANNUAL | ALL | 1
| 453076 | 513214 | 0.14765 | 76.79 | 79 | 0 | ANNUAL | ALL | 1
| 453176 | 513214 | 0.14814 | 77.71 | 77.71 | 0 | ANNUAL | ALL | 1
| 453276 | 513214 | 0.1487 | 80.73 | 80.73 | 0 | ANNUAL | ALL | 1
| 453376 | 513214 | 0.14857 | 75.18 | 79 | 0 | ANNUAL | ALL | 1
| 453476 | 513214 | 0.14895 | 79.36 | 81 | 0 | ANNUAL | ALL | 1
| 453576 | 513214 | 0.14969 | 86.24 | 86.24 | 0 | ANNUAL | ALL | 1
| 453676 | 513214 | 0.14986 | 88.42 | 88.42 | 0 | ANNUAL | ALL | 1
| 453776 | 513214 | 0.14932 | 87.42 | 87.42 | 0 | ANNUAL | ALL | 1
| 453876 | 513214 | 0.14871 | 87.49 | 98 | 0 | ANNUAL | ALL | 1
| 453976 | 513214 | 0.14778 | 87.27 | 87.27 | 0 | ANNUAL | ALL | 1
| 454076 | 513214 | 0.14836 | 95.36 | 95.36 | 0 | ANNUAL | ALL | 1
| 454176 | 513214 | 0.14573 | 90.4 | 90.4 | 0 | ANNUAL | ALL | 1
| 454276 | 513214 | 0.14368 | 88.55 | 88.55 | 0 | ANNUAL | ALL | 1
| 454376 | 513214 | 0.14136 | 86 | 88 | 0 | ANNUAL | ALL | 1
| 454476 | 513214 | 0.13895 | 83.52 | 83.52 | 0 | ANNUAL | ALL | 1
| 454576 | 513214 | 0.13672 | 84 | 84 | 0 | ANNUAL | ALL | 1
| 454676 | 513214 | 0.13443 | 85.29 | 85.29 | 0 | ANNUAL | ALL | 1
| 454776 | 513214 | 0.1318 | 84.3 | 84.3 | 0 | ANNUAL | ALL | 1
| 454876 | 513214 | 0.12923 | 84.74 | 84.74 | 0 | ANNUAL | ALL | 1
| 454976 | 513214 | 0.12638 | 82.87 | 86 | 0 | ANNUAL | ALL | 1
| 455076 | 513214 | 0.12376 | 84 | 85 | 0 | ANNUAL | ALL | 1
| 455176 | 513214 | 0.12099 | 84.01 | 84.01 | 0 | ANNUAL | ALL | 1
| 455276 | 513214 | 0.11843 | 86 | 86 | 0 | ANNUAL | ALL | 1
| 455376 | 513214 | 0.11576 | 86.91 | 86.91 | 0 | ANNUAL | ALL | 1
| 455476 | 513214 | 0.11306 | 87.24 | 88 | 0 | ANNUAL | ALL | 1
| 455576 | 513214 | 0.11071 | 89.79 | 89.79 | 0 | ANNUAL | ALL | 1
| 455676 | 513214 | 0.10779 | 87.28 | 87.28 | 0 | ANNUAL | ALL | 1
| 455776 | 513214 | 0.10514 | 85.42 | 86 | 0 | ANNUAL | ALL | 1
| 455876 | 513214 | 0.10287 | 85.43 | 85.43 | 0 | ANNUAL | ALL | 1
| 455976 | 513214 | 0.10076 | 84.55 | 297 | 0 | ANNUAL | ALL | 1
| 456076 | 513214 | 0.09898 | 85 | 297 | 0 | ANNUAL | ALL | 1
| 456176 | 513214 | 0.09742 | 84.79 | 297 | 0 | ANNUAL | ALL | 1
| 456276 | 513214 | 0.09623 | 85.72 | 297 | 0 | ANNUAL | ALL | 1
| 456376 | 513214 | 0.09534 | 86.82 | 297 | 0 | ANNUAL | ALL | 1
| 456476 | 513214 | 0.09494 | 90.15 | 297 | 0 | ANNUAL | ALL | 1
| 456576 | 513214 | 0.09491 | 93.7 | 297 | 0 | ANNUAL | ALL | 1
| 456676 | 513214 | 0.09518 | 96.98 | 297 | 0 | ANNUAL | ALL | 1
| 456776 | 513214 | 0.09494 | 95.92 | 297 | 0 | ANNUAL | ALL | 1
| 456876 | 513214 | 0.09501 | 95.91 | 312 | 0 | ANNUAL | ALL | 1
| 456976 | 513214 | 0.09593 | 100.24 | 312 | 0 | ANNUAL | ALL | 1
| 457076 | 513214 | 0.09656 | 102.13 | 313 | 0 | ANNUAL | ALL | 1
| 457176 | 513214 | 0.09687 | 102 | 313 | 0 | ANNUAL | ALL | 1
| 457276 | 513214 | 0.09754 | 103.2 | 313 | 0 | ANNUAL | ALL | 1
| 457376 | 513214 | 0.09835 | 104.65 | 313 | 0 | ANNUAL | ALL | 1
| 457476 | 513214 | 0.10049 | 110.27 | 313 | 0 | ANNUAL | ALL | 1
| 457576 | 513214 | 0.10157 | 112.06 | 313 | 0 | ANNUAL | ALL | 1
| 457676 | 513214 | 0.10437 | 117.72 | 313 | 0 | ANNUAL | ALL | 1
| 457776 | 513214 | 0.10773 | 123.5 | 313 | 0 | ANNUAL | ALL | 1
| 457876 | 513214 | 0.11344 | 131.47 | 313 | 0 | ANNUAL | ALL | 1
| 457976 | 513214 | 0.12655 | 144.75 | 313 | 0 | ANNUAL | ALL | 1
| 458076 | 513214 | 0.13642 | 152.91 | 313 | 0 | ANNUAL | ALL | 1
| 458176 | 513214 | 0.1387 | 154.86 | 314 | 0 | ANNUAL | ALL | 1
| 458276 | 513214 | 0.14647 | 160.12 | 316 | 0 | ANNUAL | ALL | 1
| 458376 | 513214 | 0.18199 | 182.13 | 313 | 0 | ANNUAL | ALL | 1
| 458476 | 513214 | 0.20621 | 199 | 313 | 0 | ANNUAL | ALL | 1
| 458576 | 513214 | 0.21847 | 211.23 | 313 | 0 | ANNUAL | ALL | 1
| 458676 | 513214 | 0.22348 | 217.76 | 313 | 0 | ANNUAL | ALL | 1
| 458776 | 513214 | 0.22708 | 223.42 | 313 | 0 | ANNUAL | ALL | 1
| 458876 | 513214 | 0.22797 | 235.41 | 313 | 0 | ANNUAL | ALL | 1
| 458976 | 513214 | 0.21589 | 261.78 | 313 | 0 | ANNUAL | ALL | 1
| 459076 | 513214 | 0.18456 | 299.28 | 313 | 0 | ANNUAL | ALL | 1
| 459176 | 513214 | 0.17616 | 310.51 | 310.51 | 0 | ANNUAL | ALL | 1
| 459276 | 513214 | 0.18481 | 302.4 | 309 | 0 | ANNUAL | ALL | 1
| 459376 | 513214 | 0.21493 | 273.36 | 313 | 0 | ANNUAL | ALL | 1
| 459476 | 513214 | 0.24668 | 241.56 | 317 | 0 | ANNUAL | ALL | 1
| 459576 | 513214 | 0.24843 | 244.52 | 317 | 0 | ANNUAL | ALL | 1
| 459676 | 513214 | 0.24677 | 250.95 | 317 | 0 | ANNUAL | ALL | 1
| 459776 | 513214 | 0.23815 | 261.62 | 317 | 0 | ANNUAL | ALL | 1
| 459876 | 513214 | 0.24196 | 260.61 | 317 | 0 | ANNUAL | ALL | 1
| 459976 | 513214 | 0.25698 | 248.36 | 317 | 0 | ANNUAL | ALL | 1
| 460076 | 513214 | 0.27142 | 226.82 | 317 | 0 | ANNUAL | ALL | 1
| 460176 | 513214 | 0.26298 | 240.26 | 317 | 0 | ANNUAL | ALL | 1
| 460276 | 513214 | 0.2568 | 245.45 | 317 | 0 | ANNUAL | ALL | 1
| 460376 | 513214 | 0.2567 | 239.71 | 317 | 0 | ANNUAL | ALL | 1
| 460476 | 513214 | 0.25229 | 239.42 | 317 | 0 | ANNUAL | ALL | 1
| 460576 | 513214 | 0.24671 | 240.01 | 314 | 0 | ANNUAL | ALL | 1
| 460676 | 513214 | 0.23845 | 241.21 | 290 | 0 | ANNUAL | ALL | 1
| 460776 | 513214 | 0.22954 | 242.15 | 242.15 | 0 | ANNUAL | ALL | 1
| 460876 | 513214 | 0.22247 | 247.26 | 247.26 | 0 | ANNUAL | ALL | 1
| 460976 | 513214 | 0.21528 | 250.93 | 250.93 | 0 | ANNUAL | ALL | 1
| 461076 | 513214 | 0.20975 | 253.6 | 282 | 0 | ANNUAL | ALL | 1
| 461176 | 513214 | 0.20023 | 262.35 | 286 | 0 | ANNUAL | ALL | 1
| 461276 | 513214 | 0.18699 | 277.03 | 277.03 | 0 | ANNUAL | ALL | 1
| 461376 | 513214 | 0.1805 | 282.39 | 286 | 0 | ANNUAL | ALL | 1
| 461476 | 513214 | 0.17682 | 281.97 | 292 | 0 | ANNUAL | ALL | 1
| 461576 | 513214 | 0.17494 | 277.06 | 292 | 0 | ANNUAL | ALL | 1
| 461676 | 513214 | 0.17489 | 269.06 | 292 | 0 | ANNUAL | ALL | 1
| 461776 | 513214 | 0.17652 | 251.07 | 294 | 0 | ANNUAL | ALL | 1
| 461876 | 513214 | 0.17771 | 241.36 | 322 | 0 | ANNUAL | ALL | 1
| 461976 | 513214 | 0.17657 | 248.78 | 322 | 0 | ANNUAL | ALL | 1
| 462076 | 513214 | 0.173 | 262.87 | 322 | 0 | ANNUAL | ALL | 1
| 462176 | 513214 | 0.16032 | 283.08 | 283.08 | 0 | ANNUAL | ALL | 1
| 462276 | 513214 | 0.15462 | 294.39 | 294.39 | 0 | ANNUAL | ALL | 1
| 462376 | 513214 | 0.14868 | 301.29 | 301.29 | 0 | ANNUAL | ALL | 1
| 462476 | 513214 | 0.14314 | 310.01 | 310.01 | 0 | ANNUAL | ALL | 1
| 462576 | 513214 | 0.13816 | 317.33 | 317.33 | 0 | ANNUAL | ALL | 1
| 462676 | 513214 | 0.13773 | 316.94 | 322 | 0 | ANNUAL | ALL | 1
| 462776 | 513214 | 0.14038 | 311.14 | 321 | 0 | ANNUAL | ALL | 1
| 462876 | 513214 | 0.1445 | 303.28 | 323 | 0 | ANNUAL | ALL | 1
| 462976 | 513214 | 0.15045 | 293.25 | 323 | 0 | ANNUAL | ALL | 1
| 463076 | 513214 | 0.15665 | 280.85 | 323 | 0 | ANNUAL | ALL | 1
| 463176 | 513214 | 0.15943 | 275.09 | 326 | 0 | ANNUAL | ALL | 1
| 463276 | 513214 | 0.16206 | 270.51 | 328 | 0 | ANNUAL | ALL | 1
| 463376 | 513214 | 0.16443 | 264.52 | 328 | 0 | ANNUAL | ALL | 1
| 463476 | 513214 | 0.16662 | 258.83 | 328 | 0 | ANNUAL | ALL | 1
| 463576 | 513214 | 0.16897 | 252.66 | 328 | 0 | ANNUAL | ALL | 1
| 463676 | 513214 | 0.16866 | 254.64 | 328 | 0 | ANNUAL | ALL | 1
| 463776 | 513214 | 0.1703 | 251.61 | 328 | 0 | ANNUAL | ALL | 1
| 463876 | 513214 | 0.16931 | 255.64 | 328 | 0 | ANNUAL | ALL | 1
| 463976 | 513214 | 0.1663 | 262.66 | 326 | 0 | ANNUAL | ALL | 1
| 448976 | 513314 | 0.11419 | 60.07 | 60.07 | 0 | ANNUAL | ALL | 1
| 449076 | 513314 | 0.11496 | 62.38 | 62.38 | 0 | ANNUAL | ALL | 1
| 449176 | 513314 | 0.11579 | 61.99 | 61.99 | 0 | ANNUAL | ALL | 1
| 449276 | 513314 | 0.11663 | 61.2 | 61.2 | 0 | ANNUAL | ALL | 1
| 449376 | 513314 | 0.11741 | 62.7 | 62.7 | 0 | ANNUAL | ALL | 1
| 449476 | 513314 | 0.11819 | 64 | 64 | 0 | ANNUAL | ALL | 1
| 449576 | 513314 | 0.11897 | 64.65 | 64.65 | 0 | ANNUAL | ALL | 1
| 449676 | 513314 | 0.11973 | 67 | 67 | 0 | ANNUAL | ALL | 1
| 449776 | 513314 | 0.12049 | 70.48 | 70.48 | 0 | ANNUAL | ALL | 1
| 449876 | 513314 | 0.12125 | 71.29 | 71.29 | 0 | ANNUAL | ALL | 1
| 449976 | 513314 | 0.122 | 71.32 | 71.32 | 0 | ANNUAL | ALL | 1
| 450076 | 513314 | 0.12274 | 71.97 | 71.97 | 0 | ANNUAL | ALL | 1
| 450176 | 513314 | 0.12344 | 68.82 | 73 | 0 | ANNUAL | ALL | 1
| 450276 | 513314 | 0.12419 | 71.91 | 78 | 0 | ANNUAL | ALL | 1
| 450376 | 513314 | 0.1249 | 71.46 | 81 | 0 | ANNUAL | ALL | 1
| 450476 | 513314 | 0.12561 | 70.09 | 81 | 0 | ANNUAL | ALL | 1
| 450576 | 513314 | 0.12636 | 71.46 | 81 | 0 | ANNUAL | ALL | 1
| 450676 | 513314 | 0.12709 | 71.03 | 81 | 0 | ANNUAL | ALL | 1
| 450776 | 513314 | 0.12785 | 72.09 | 81 | 0 | ANNUAL | ALL | 1
| 450876 | 513314 | 0.12861 | 70.3 | 83 | 0 | ANNUAL | ALL | 1
| 450976 | 513314 | 0.12941 | 70.93 | 87 | 0 | ANNUAL | ALL | 1
| 451076 | 513314 | 0.13024 | 72.17 | 89 | 0 | ANNUAL | ALL | 1
| 451176 | 513314 | 0.1311 | 72.76 | 90 | 0 | ANNUAL | ALL | 1
| 451276 | 513314 | 0.13199 | 72.03 | 92 | 0 | ANNUAL | ALL | 1
| 451376 | 513314 | 0.13294 | 74 | 94 | 0 | ANNUAL | ALL | 1
| 451476 | 513314 | 0.13394 | 75.56 | 95 | 0 | ANNUAL | ALL | 1
| 451576 | 513314 | 0.13505 | 79.01 | 94 | 0 | ANNUAL | ALL | 1
| 451676 | 513314 | 0.1362 | 81.38 | 93 | 0 | ANNUAL | ALL | 1
| 451776 | 513314 | 0.13744 | 84 | 93 | 0 | ANNUAL | ALL | 1
| 451876 | 513314 | 0.13851 | 82.88 | 93 | 0 | ANNUAL | ALL | 1
| 451976 | 513314 | 0.13949 | 79.75 | 89 | 0 | ANNUAL | ALL | 1
| 452076 | 513314 | 0.14072 | 81.3 | 86 | 0 | ANNUAL | ALL | 1
| 452176 | 513314 | 0.14185 | 80.97 | 87 | 0 | ANNUAL | ALL | 1
| 452276 | 513314 | 0.14344 | 86.36 | 86.36 | 0 | ANNUAL | ALL | 1
| 452376 | 513314 | 0.1445 | 85.85 | 85.85 | 0 | ANNUAL | ALL | 1
| 452476 | 513314 | 0.14521 | 82.44 | 86 | 0 | ANNUAL | ALL | 1
| 452576 | 513314 | 0.14651 | 85.64 | 85.64 | 0 | ANNUAL | ALL | 1
| 452676 | 513314 | 0.14728 | 84.54 | 84.54 | 0 | ANNUAL | ALL | 1
| 452776 | 513314 | 0.14833 | 86.56 | 86.56 | 0 | ANNUAL | ALL | 1
| 452876 | 513314 | 0.14939 | 88.98 | 88.98 | 0 | ANNUAL | ALL | 1
| 452976 | 513314 | 0.15004 | 89.05 | 89.05 | 0 | ANNUAL | ALL | 1
| 453076 | 513314 | 0.14946 | 78.52 | 78.52 | 0 | ANNUAL | ALL | 1
| 453176 | 513314 | 0.14998 | 79.07 | 79.07 | 0 | ANNUAL | ALL | 1
| 453276 | 513314 | 0.15072 | 83.08 | 83.08 | 0 | ANNUAL | ALL | 1
| 453376 | 513314 | 0.15059 | 78.02 | 78.02 | 0 | ANNUAL | ALL | 1
| 453476 | 513314 | 0.15144 | 85.01 | 85.01 | 0 | ANNUAL | ALL | 1
| 453576 | 513314 | 0.15196 | 88.24 | 88.24 | 0 | ANNUAL | ALL | 1
| 453676 | 513314 | 0.15295 | 93.59 | 93.59 | 0 | ANNUAL | ALL | 1
| 453776 | 513314 | 0.15285 | 94.27 | 94.27 | 0 | ANNUAL | ALL | 1
| 453876 | 513314 | 0.15182 | 92.17 | 92.17 | 0 | ANNUAL | ALL | 1
| 453976 | 513314 | 0.15054 | 90.04 | 90.04 | 0 | ANNUAL | ALL | 1
| 454076 | 513314 | 0.1492 | 88.82 | 88.82 | 0 | ANNUAL | ALL | 1
| 454176 | 513314 | 0.14751 | 87.06 | 93 | 0 | ANNUAL | ALL | 1
| 454276 | 513314 | 0.14547 | 84.44 | 94 | 0 | ANNUAL | ALL | 1
| 454376 | 513314 | 0.14377 | 86 | 91 | 0 | ANNUAL | ALL | 1
| 454476 | 513314 | 0.14155 | 85.3 | 85.3 | 0 | ANNUAL | ALL | 1
| 454576 | 513314 | 0.13909 | 84 | 84 | 0 | ANNUAL | ALL | 1
| 454676 | 513314 | 0.13669 | 84.46 | 84.46 | 0 | ANNUAL | ALL | 1
| 454776 | 513314 | 0.1342 | 85.3 | 85.3 | 0 | ANNUAL | ALL | 1
| 454876 | 513314 | 0.1314 | 84.03 | 88 | 0 | ANNUAL | ALL | 1
| 454976 | 513314 | 0.12866 | 84 | 84 | 0 | ANNUAL | ALL | 1
| 455076 | 513314 | 0.12572 | 82.44 | 85 | 0 | ANNUAL | ALL | 1
| 455176 | 513314 | 0.12293 | 83.03 | 85 | 0 | ANNUAL | ALL | 1
| 455276 | 513314 | 0.1203 | 85.17 | 85.17 | 0 | ANNUAL | ALL | 1
| 455376 | 513314 | 0.11755 | 86.15 | 86.15 | 0 | ANNUAL | ALL | 1
| 455476 | 513314 | 0.1151 | 89.03 | 89.03 | 0 | ANNUAL | ALL | 1
| 455576 | 513314 | 0.11254 | 90.46 | 90.46 | 0 | ANNUAL | ALL | 1
| 455676 | 513314 | 0.1097 | 89.3 | 89.3 | 0 | ANNUAL | ALL | 1
| 455776 | 513314 | 0.10711 | 88.97 | 88.97 | 0 | ANNUAL | ALL | 1
| 455876 | 513314 | 0.10429 | 84.47 | 84.47 | 0 | ANNUAL | ALL | 1
| 455976 | 513314 | 0.10209 | 83 | 297 | 0 | ANNUAL | ALL | 1
| 456076 | 513314 | 0.10024 | 83 | 297 | 0 | ANNUAL | ALL | 1
| 456176 | 513314 | 0.09868 | 83.36 | 297 | 0 | ANNUAL | ALL | 1
| 456276 | 513314 | 0.09748 | 84.86 | 297 | 0 | ANNUAL | ALL | 1
| 456376 | 513314 | 0.0965 | 85.03 | 297 | 0 | ANNUAL | ALL | 1
| 456476 | 513314 | 0.09607 | 88.72 | 297 | 0 | ANNUAL | ALL | 1
| 456576 | 513314 | 0.09631 | 94.7 | 297 | 0 | ANNUAL | ALL | 1
| 456676 | 513314 | 0.09629 | 96.03 | 297 | 0 | ANNUAL | ALL | 1
| 456776 | 513314 | 0.09648 | 97.54 | 297 | 0 | ANNUAL | ALL | 1
| 456876 | 513314 | 0.09655 | 97.54 | 312 | 0 | ANNUAL | ALL | 1
| 456976 | 513314 | 0.09727 | 100.48 | 312 | 0 | ANNUAL | ALL | 1
| 457076 | 513314 | 0.09758 | 100.75 | 313 | 0 | ANNUAL | ALL | 1
| 457176 | 513314 | 0.09788 | 100.46 | 313 | 0 | ANNUAL | ALL | 1
| 457276 | 513314 | 0.09896 | 103.53 | 313 | 0 | ANNUAL | ALL | 1
| 457376 | 513314 | 0.09948 | 103.72 | 313 | 0 | ANNUAL | ALL | 1
| 457476 | 513314 | 0.10099 | 107.56 | 313 | 0 | ANNUAL | ALL | 1
| 457576 | 513314 | 0.1024 | 110.56 | 313 | 0 | ANNUAL | ALL | 1
| 457676 | 513314 | 0.10456 | 115.18 | 313 | 0 | ANNUAL | ALL | 1
| 457776 | 513314 | 0.10684 | 119.53 | 313 | 0 | ANNUAL | ALL | 1
| 457876 | 513314 | 0.1094 | 123.94 | 314 | 0 | ANNUAL | ALL | 1
| 457976 | 513314 | 0.11342 | 129.89 | 315 | 0 | ANNUAL | ALL | 1
| 458076 | 513314 | 0.11744 | 134.85 | 316 | 0 | ANNUAL | ALL | 1
| 458176 | 513314 | 0.12385 | 141.43 | 316 | 0 | ANNUAL | ALL | 1
| 458276 | 513314 | 0.14465 | 157.53 | 316 | 0 | ANNUAL | ALL | 1
| 458376 | 513314 | 0.20551 | 196.36 | 313 | 0 | ANNUAL | ALL | 1
| 458476 | 513314 | 0.214 | 203.03 | 313 | 0 | ANNUAL | ALL | 1
| 458576 | 513314 | 0.21947 | 207.2 | 313 | 0 | ANNUAL | ALL | 1
| 458676 | 513314 | 0.22239 | 207.29 | 313 | 0 | ANNUAL | ALL | 1
| 458776 | 513314 | 0.22988 | 214.09 | 313 | 0 | ANNUAL | ALL | 1
| 458876 | 513314 | 0.2345 | 228.72 | 313 | 0 | ANNUAL | ALL | 1
| 458976 | 513314 | 0.22757 | 250.21 | 313 | 0 | ANNUAL | ALL | 1
| 459076 | 513314 | 0.20367 | 280.91 | 313 | 0 | ANNUAL | ALL | 1
| 459176 | 513314 | 0.18699 | 302.32 | 313 | 0 | ANNUAL | ALL | 1
| 459276 | 513314 | 0.2015 | 288.7 | 313 | 0 | ANNUAL | ALL | 1
| 459376 | 513314 | 0.22779 | 264.08 | 313 | 0 | ANNUAL | ALL | 1
| 459476 | 513314 | 0.25945 | 230.64 | 317 | 0 | ANNUAL | ALL | 1
| 459576 | 513314 | 0.26739 | 221.17 | 317 | 0 | ANNUAL | ALL | 1
| 459676 | 513314 | 0.2692 | 229 | 317 | 0 | ANNUAL | ALL | 1
| 459776 | 513314 | 0.25995 | 246 | 317 | 0 | ANNUAL | ALL | 1
| 459876 | 513314 | 0.25503 | 253.37 | 317 | 0 | ANNUAL | ALL | 1
| 459976 | 513314 | 0.26671 | 242.4 | 317 | 0 | ANNUAL | ALL | 1
| 460076 | 513314 | 0.27373 | 229.38 | 317 | 0 | ANNUAL | ALL | 1
| 460176 | 513314 | 0.26562 | 211.56 | 317 | 0 | ANNUAL | ALL | 1
| 460276 | 513314 | 0.26507 | 233.34 | 317 | 0 | ANNUAL | ALL | 1
| 460376 | 513314 | 0.2594 | 236.19 | 317 | 0 | ANNUAL | ALL | 1
| 460476 | 513314 | 0.25404 | 235.3 | 315 | 0 | ANNUAL | ALL | 1
| 460576 | 513314 | 0.24556 | 238.51 | 295 | 0 | ANNUAL | ALL | 1
| 460676 | 513314 | 0.23535 | 242.56 | 242.56 | 0 | ANNUAL | ALL | 1
| 460776 | 513314 | 0.22892 | 244.7 | 244.7 | 0 | ANNUAL | ALL | 1
| 460876 | 513314 | 0.22139 | 249.57 | 249.57 | 0 | ANNUAL | ALL | 1
| 460976 | 513314 | 0.21365 | 254.07 | 254.07 | 0 | ANNUAL | ALL | 1
| 461076 | 513314 | 0.20804 | 256.24 | 283 | 0 | ANNUAL | ALL | 1
| 461176 | 513314 | 0.19842 | 264.07 | 283 | 0 | ANNUAL | ALL | 1
| 461276 | 513314 | 0.18665 | 276.34 | 276.34 | 0 | ANNUAL | ALL | 1
| 461376 | 513314 | 0.17998 | 282.7 | 284 | 0 | ANNUAL | ALL | 1
| 461476 | 513314 | 0.17618 | 281.93 | 281.93 | 0 | ANNUAL | ALL | 1
| 461576 | 513314 | 0.17562 | 275.43 | 288 | 0 | ANNUAL | ALL | 1
| 461676 | 513314 | 0.17618 | 266.82 | 291 | 0 | ANNUAL | ALL | 1
| 461776 | 513314 | 0.17739 | 253.46 | 292 | 0 | ANNUAL | ALL | 1
| 461876 | 513314 | 0.17662 | 252.26 | 299 | 0 | ANNUAL | ALL | 1
| 461976 | 513314 | 0.17605 | 258.89 | 314 | 0 | ANNUAL | ALL | 1
| 462076 | 513314 | 0.16843 | 271.85 | 293 | 0 | ANNUAL | ALL | 1
| 462176 | 513314 | 0.15947 | 288.89 | 288.89 | 0 | ANNUAL | ALL | 1
| 462276 | 513314 | 0.15493 | 296.56 | 296.56 | 0 | ANNUAL | ALL | 1
| 462376 | 513314 | 0.14841 | 304.13 | 304.13 | 0 | ANNUAL | ALL | 1
| 462476 | 513314 | 0.14288 | 312.63 | 312.63 | 0 | ANNUAL | ALL | 1
| 462576 | 513314 | 0.13807 | 319.56 | 319.56 | 0 | ANNUAL | ALL | 1
| 462676 | 513314 | 0.13931 | 315.88 | 320 | 0 | ANNUAL | ALL | 1
| 462776 | 513314 | 0.14587 | 304.46 | 322 | 0 | ANNUAL | ALL | 1
| 462876 | 513314 | 0.15357 | 291.96 | 323 | 0 | ANNUAL | ALL | 1
| 462976 | 513314 | 0.15793 | 282.85 | 323 | 0 | ANNUAL | ALL | 1
| 463076 | 513314 | 0.16102 | 275.97 | 323 | 0 | ANNUAL | ALL | 1
| 463176 | 513314 | 0.16453 | 269.73 | 325 | 0 | ANNUAL | ALL | 1
| 463276 | 513314 | 0.16782 | 262.41 | 328 | 0 | ANNUAL | ALL | 1
| 463376 | 513314 | 0.17049 | 255.19 | 328 | 0 | ANNUAL | ALL | 1
| 463476 | 513314 | 0.17339 | 246.06 | 328 | 0 | ANNUAL | ALL | 1
| 463576 | 513314 | 0.17425 | 244.92 | 328 | 0 | ANNUAL | ALL | 1
| 463676 | 513314 | 0.17522 | 244.1 | 328 | 0 | ANNUAL | ALL | 1
| 463776 | 513314 | 0.17667 | 241.91 | 328 | 0 | ANNUAL | ALL | 1
| 463876 | 513314 | 0.17684 | 244.91 | 328 | 0 | ANNUAL | ALL | 1
| 463976 | 513314 | 0.17217 | 257.09 | 325 | 0 | ANNUAL | ALL | 1
| 448976 | 513414 | 0.11476 | 61 | 61 | 0 | ANNUAL | ALL | 1
| 449076 | 513414 | 0.11558 | 62 | 62 | 0 | ANNUAL | ALL | 1
| 449176 | 513414 | 0.11641 | 63.03 | 63.03 | 0 | ANNUAL | ALL | 1
| 449276 | 513414 | 0.11725 | 63.92 | 63.92 | 0 | ANNUAL | ALL | 1
| 449376 | 513414 | 0.11806 | 65.84 | 65.84 | 0 | ANNUAL | ALL | 1
| 449476 | 513414 | 0.1189 | 65.85 | 65.85 | 0 | ANNUAL | ALL | 1
| 449576 | 513414 | 0.11974 | 64.48 | 64.48 | 0 | ANNUAL | ALL | 1
| 449676 | 513414 | 0.12053 | 67.04 | 67.04 | 0 | ANNUAL | ALL | 1
| 449776 | 513414 | 0.12133 | 67.13 | 70 | 0 | ANNUAL | ALL | 1
| 449876 | 513414 | 0.12212 | 69.04 | 74 | 0 | ANNUAL | ALL | 1
| 449976 | 513414 | 0.1229 | 69.12 | 74 | 0 | ANNUAL | ALL | 1
| 450076 | 513414 | 0.12367 | 71.09 | 74 | 0 | ANNUAL | ALL | 1
| 450176 | 513414 | 0.12442 | 66.72 | 77 | 0 | ANNUAL | ALL | 1
| 450276 | 513414 | 0.1252 | 63.82 | 79 | 0 | ANNUAL | ALL | 1
| 450376 | 513414 | 0.12592 | 66.13 | 81 | 0 | ANNUAL | ALL | 1
| 450476 | 513414 | 0.12667 | 65.56 | 81 | 0 | ANNUAL | ALL | 1
| 450576 | 513414 | 0.12741 | 68.04 | 81 | 0 | ANNUAL | ALL | 1
| 450676 | 513414 | 0.12817 | 70 | 81 | 0 | ANNUAL | ALL | 1
| 450776 | 513414 | 0.12893 | 68.44 | 81 | 0 | ANNUAL | ALL | 1
| 450876 | 513414 | 0.12971 | 69.73 | 78 | 0 | ANNUAL | ALL | 1
| 450976 | 513414 | 0.13051 | 68.98 | 85 | 0 | ANNUAL | ALL | 1
| 451076 | 513414 | 0.13134 | 69.93 | 86 | 0 | ANNUAL | ALL | 1
| 451176 | 513414 | 0.1322 | 70 | 90 | 0 | ANNUAL | ALL | 1
| 451276 | 513414 | 0.13311 | 71.97 | 90 | 0 | ANNUAL | ALL | 1
| 451376 | 513414 | 0.13403 | 71.12 | 90 | 0 | ANNUAL | ALL | 1
| 451476 | 513414 | 0.13504 | 74.82 | 90 | 0 | ANNUAL | ALL | 1
| 451576 | 513414 | 0.13608 | 76.12 | 92 | 0 | ANNUAL | ALL | 1
| 451676 | 513414 | 0.13717 | 77.65 | 93 | 0 | ANNUAL | ALL | 1
| 451776 | 513414 | 0.13832 | 79.28 | 93 | 0 | ANNUAL | ALL | 1
| 451876 | 513414 | 0.13949 | 80.15 | 93 | 0 | ANNUAL | ALL | 1
| 451976 | 513414 | 0.14062 | 79.44 | 84 | 0 | ANNUAL | ALL | 1
| 452076 | 513414 | 0.1418 | 79.73 | 83 | 0 | ANNUAL | ALL | 1
| 452176 | 513414 | 0.1429 | 78.18 | 88 | 0 | ANNUAL | ALL | 1
| 452276 | 513414 | 0.14414 | 79.69 | 89 | 0 | ANNUAL | ALL | 1
| 452376 | 513414 | 0.14532 | 80.53 | 89 | 0 | ANNUAL | ALL | 1
| 452476 | 513414 | 0.14639 | 80.21 | 89 | 0 | ANNUAL | ALL | 1
| 452576 | 513414 | 0.14761 | 82.61 | 87 | 0 | ANNUAL | ALL | 1
| 452676 | 513414 | 0.14883 | 85.12 | 85.12 | 0 | ANNUAL | ALL | 1
| 452776 | 513414 | 0.14994 | 87.03 | 87.03 | 0 | ANNUAL | ALL | 1
| 452876 | 513414 | 0.15107 | 89.36 | 89.36 | 0 | ANNUAL | ALL | 1
| 452976 | 513414 | 0.15132 | 86.16 | 86.16 | 0 | ANNUAL | ALL | 1
| 453076 | 513414 | 0.15123 | 79.02 | 79.02 | 0 | ANNUAL | ALL | 1
| 453176 | 513414 | 0.15191 | 80.92 | 80.92 | 0 | ANNUAL | ALL | 1
| 453276 | 513414 | 0.15212 | 77.77 | 82 | 0 | ANNUAL | ALL | 1
| 453376 | 513414 | 0.15255 | 78.91 | 78.91 | 0 | ANNUAL | ALL | 1
| 453476 | 513414 | 0.154 | 89.33 | 89.33 | 0 | ANNUAL | ALL | 1
| 453576 | 513414 | 0.15444 | 90.96 | 90.96 | 0 | ANNUAL | ALL | 1
| 453676 | 513414 | 0.15617 | 97.88 | 97.88 | 0 | ANNUAL | ALL | 1
| 453776 | 513414 | 0.15618 | 98.32 | 98.32 | 0 | ANNUAL | ALL | 1
| 453876 | 513414 | 0.15549 | 97.45 | 97.45 | 0 | ANNUAL | ALL | 1
| 453976 | 513414 | 0.15372 | 93.82 | 93.82 | 0 | ANNUAL | ALL | 1
| 454076 | 513414 | 0.15132 | 87.44 | 96 | 0 | ANNUAL | ALL | 1
| 454176 | 513414 | 0.14952 | 84.39 | 96 | 0 | ANNUAL | ALL | 1
| 454276 | 513414 | 0.14774 | 83 | 94 | 0 | ANNUAL | ALL | 1
| 454376 | 513414 | 0.14597 | 83.88 | 93 | 0 | ANNUAL | ALL | 1
| 454476 | 513414 | 0.14423 | 86.88 | 86.88 | 0 | ANNUAL | ALL | 1
| 454576 | 513414 | 0.14178 | 86 | 86 | 0 | ANNUAL | ALL | 1
| 454676 | 513414 | 0.13938 | 86.88 | 86.88 | 0 | ANNUAL | ALL | 1
| 454776 | 513414 | 0.13664 | 85.88 | 85.88 | 0 | ANNUAL | ALL | 1
| 454876 | 513414 | 0.13391 | 85.88 | 85.88 | 0 | ANNUAL | ALL | 1
| 454976 | 513414 | 0.13101 | 84.96 | 84.96 | 0 | ANNUAL | ALL | 1
| 455076 | 513414 | 0.12813 | 84.88 | 84.88 | 0 | ANNUAL | ALL | 1
| 455176 | 513414 | 0.12514 | 84 | 84 | 0 | ANNUAL | ALL | 1
| 455276 | 513414 | 0.12211 | 83 | 86 | 0 | ANNUAL | ALL | 1
| 455376 | 513414 | 0.11928 | 84.09 | 87 | 0 | ANNUAL | ALL | 1
| 455476 | 513414 | 0.11649 | 85.15 | 88 | 0 | ANNUAL | ALL | 1
| 455576 | 513414 | 0.11403 | 88.36 | 88.36 | 0 | ANNUAL | ALL | 1
| 455676 | 513414 | 0.11142 | 89.43 | 89.43 | 0 | ANNUAL | ALL | 1
| 455776 | 513414 | 0.10853 | 87.12 | 87.12 | 0 | ANNUAL | ALL | 1
| 455876 | 513414 | 0.10579 | 83.64 | 86 | 0 | ANNUAL | ALL | 1
| 455976 | 513414 | 0.10355 | 82.7 | 85 | 0 | ANNUAL | ALL | 1
| 456076 | 513414 | 0.10172 | 83.85 | 297 | 0 | ANNUAL | ALL | 1
| 456176 | 513414 | 0.09997 | 81.44 | 297 | 0 | ANNUAL | ALL | 1
| 456276 | 513414 | 0.09895 | 86.57 | 297 | 0 | ANNUAL | ALL | 1
| 456376 | 513414 | 0.09782 | 84.88 | 297 | 0 | ANNUAL | ALL | 1
| 456476 | 513414 | 0.0973 | 87.77 | 297 | 0 | ANNUAL | ALL | 1
| 456576 | 513414 | 0.09749 | 93.82 | 297 | 0 | ANNUAL | ALL | 1
| 456676 | 513414 | 0.09775 | 97 | 297 | 0 | ANNUAL | ALL | 1
| 456776 | 513414 | 0.09807 | 99.04 | 297 | 0 | ANNUAL | ALL | 1
| 456876 | 513414 | 0.09813 | 99 | 312 | 0 | ANNUAL | ALL | 1
| 456976 | 513414 | 0.09831 | 98.97 | 312 | 0 | ANNUAL | ALL | 1
| 457076 | 513414 | 0.09877 | 99.92 | 313 | 0 | ANNUAL | ALL | 1
| 457176 | 513414 | 0.09913 | 99.88 | 313 | 0 | ANNUAL | ALL | 1
| 457276 | 513414 | 0.09982 | 101.15 | 313 | 0 | ANNUAL | ALL | 1
| 457376 | 513414 | 0.10087 | 103.68 | 313 | 0 | ANNUAL | ALL | 1
| 457476 | 513414 | 0.10244 | 107.7 | 313 | 0 | ANNUAL | ALL | 1
| 457576 | 513414 | 0.10364 | 110.06 | 313 | 0 | ANNUAL | ALL | 1
| 457676 | 513414 | 0.10568 | 114.48 | 313 | 0 | ANNUAL | ALL | 1
| 457776 | 513414 | 0.10726 | 117.51 | 313 | 0 | ANNUAL | ALL | 1
| 457876 | 513414 | 0.10916 | 121.03 | 314 | 0 | ANNUAL | ALL | 1
| 457976 | 513414 | 0.11056 | 123.32 | 316 | 0 | ANNUAL | ALL | 1
| 458076 | 513414 | 0.11227 | 125.9 | 317 | 0 | ANNUAL | ALL | 1
| 458176 | 513414 | 0.11646 | 131.54 | 317 | 0 | ANNUAL | ALL | 1
| 458276 | 513414 | 0.1435 | 155.34 | 315 | 0 | ANNUAL | ALL | 1
| 458376 | 513414 | 0.2009 | 190.57 | 313 | 0 | ANNUAL | ALL | 1
| 458476 | 513414 | 0.21396 | 199.52 | 313 | 0 | ANNUAL | ALL | 1
| 458576 | 513414 | 0.22189 | 205.12 | 313 | 0 | ANNUAL | ALL | 1
| 458676 | 513414 | 0.2231 | 202.51 | 313 | 0 | ANNUAL | ALL | 1
| 458776 | 513414 | 0.23025 | 205.48 | 313 | 0 | ANNUAL | ALL | 1
| 458876 | 513414 | 0.24034 | 224.29 | 313 | 0 | ANNUAL | ALL | 1
| 458976 | 513414 | 0.2341 | 246.95 | 313 | 0 | ANNUAL | ALL | 1
| 459076 | 513414 | 0.22293 | 265.7 | 313 | 0 | ANNUAL | ALL | 1
| 459176 | 513414 | 0.20581 | 285.55 | 313 | 0 | ANNUAL | ALL | 1
| 459276 | 513414 | 0.21595 | 278.72 | 313 | 0 | ANNUAL | ALL | 1
| 459376 | 513414 | 0.24199 | 255.16 | 313 | 0 | ANNUAL | ALL | 1
| 459476 | 513414 | 0.26789 | 225.19 | 317 | 0 | ANNUAL | ALL | 1
| 459576 | 513414 | 0.27116 | 209.4 | 317 | 0 | ANNUAL | ALL | 1
| 459676 | 513414 | 0.2772 | 223.36 | 317 | 0 | ANNUAL | ALL | 1
| 459776 | 513414 | 0.2734 | 236.69 | 317 | 0 | ANNUAL | ALL | 1
| 459876 | 513414 | 0.26696 | 246.09 | 317 | 0 | ANNUAL | ALL | 1
| 459976 | 513414 | 0.27532 | 236.31 | 317 | 0 | ANNUAL | ALL | 1
| 460076 | 513414 | 0.27708 | 224.42 | 317 | 0 | ANNUAL | ALL | 1
| 460176 | 513414 | 0.25244 | 199.85 | 317 | 0 | ANNUAL | ALL | 1
| 460276 | 513414 | 0.25499 | 206.84 | 317 | 0 | ANNUAL | ALL | 1
| 460376 | 513414 | 0.25201 | 210.26 | 319 | 0 | ANNUAL | ALL | 1
| 460476 | 513414 | 0.2517 | 218.36 | 319 | 0 | ANNUAL | ALL | 1
| 460576 | 513414 | 0.24258 | 237.09 | 242 | 0 | ANNUAL | ALL | 1
| 460676 | 513414 | 0.23545 | 242.48 | 242.48 | 0 | ANNUAL | ALL | 1
| 460776 | 513414 | 0.22834 | 245.57 | 245.57 | 0 | ANNUAL | ALL | 1
| 460876 | 513414 | 0.22024 | 251.11 | 251.11 | 0 | ANNUAL | ALL | 1
| 460976 | 513414 | 0.21166 | 258.2 | 258.2 | 0 | ANNUAL | ALL | 1
| 461076 | 513414 | 0.20381 | 261.18 | 261.18 | 0 | ANNUAL | ALL | 1
| 461176 | 513414 | 0.19407 | 269.78 | 269.78 | 0 | ANNUAL | ALL | 1
| 461276 | 513414 | 0.18522 | 279.41 | 279.41 | 0 | ANNUAL | ALL | 1
| 461376 | 513414 | 0.17942 | 283.96 | 283.96 | 0 | ANNUAL | ALL | 1
| 461476 | 513414 | 0.1759 | 283.73 | 283.73 | 0 | ANNUAL | ALL | 1
| 461576 | 513414 | 0.17472 | 277.91 | 277.91 | 0 | ANNUAL | ALL | 1
| 461676 | 513414 | 0.17366 | 273.42 | 273.42 | 0 | ANNUAL | ALL | 1
| 461776 | 513414 | 0.17562 | 260.69 | 260.69 | 0 | ANNUAL | ALL | 1
| 461876 | 513414 | 0.17429 | 260.48 | 260.48 | 0 | ANNUAL | ALL | 1
| 461976 | 513414 | 0.16981 | 271.6 | 271.6 | 0 | ANNUAL | ALL | 1
| 462076 | 513414 | 0.16541 | 280.72 | 280.72 | 0 | ANNUAL | ALL | 1
| 462176 | 513414 | 0.15943 | 292.17 | 292.17 | 0 | ANNUAL | ALL | 1
| 462276 | 513414 | 0.15372 | 300 | 300 | 0 | ANNUAL | ALL | 1
| 462376 | 513414 | 0.1472 | 308.78 | 308.78 | 0 | ANNUAL | ALL | 1
| 462476 | 513414 | 0.14283 | 314.69 | 314.69 | 0 | ANNUAL | ALL | 1
| 462576 | 513414 | 0.13923 | 319.39 | 319.39 | 0 | ANNUAL | ALL | 1
| 462676 | 513414 | 0.14102 | 315.01 | 320 | 0 | ANNUAL | ALL | 1
| 462776 | 513414 | 0.14893 | 301.63 | 321 | 0 | ANNUAL | ALL | 1
| 462876 | 513414 | 0.15785 | 287.22 | 323 | 0 | ANNUAL | ALL | 1
| 462976 | 513414 | 0.16124 | 280.01 | 323 | 0 | ANNUAL | ALL | 1
| 463076 | 513414 | 0.16646 | 270.48 | 323 | 0 | ANNUAL | ALL | 1
| 463176 | 513414 | 0.16847 | 265.49 | 323 | 0 | ANNUAL | ALL | 1
| 463276 | 513414 | 0.16961 | 262.9 | 324 | 0 | ANNUAL | ALL | 1
| 463376 | 513414 | 0.16904 | 264.25 | 324 | 0 | ANNUAL | ALL | 1
| 463476 | 513414 | 0.17503 | 251.55 | 328 | 0 | ANNUAL | ALL | 1
| 463576 | 513414 | 0.17823 | 242.95 | 328 | 0 | ANNUAL | ALL | 1
| 463676 | 513414 | 0.17965 | 240.96 | 328 | 0 | ANNUAL | ALL | 1
| 463776 | 513414 | 0.18183 | 234.06 | 328 | 0 | ANNUAL | ALL | 1
| 463876 | 513414 | 0.18152 | 242.09 | 328 | 0 | ANNUAL | ALL | 1
| 463976 | 513414 | 0.17778 | 252.82 | 325 | 0 | ANNUAL | ALL | 1
| 448976 | 513514 | 0.11535 | 60.71 | 60.71 | 0 | ANNUAL | ALL | 1
| 449076 | 513514 | 0.1162 | 61.76 | 61.76 | 0 | ANNUAL | ALL | 1
| 449176 | 513514 | 0.11707 | 61.8 | 61.8 | 0 | ANNUAL | ALL | 1
| 449276 | 513514 | 0.11789 | 64.72 | 64.72 | 0 | ANNUAL | ALL | 1
| 449376 | 513514 | 0.11876 | 65.24 | 65.24 | 0 | ANNUAL | ALL | 1
| 449476 | 513514 | 0.11965 | 64.21 | 64.21 | 0 | ANNUAL | ALL | 1
| 449576 | 513514 | 0.12052 | 63.64 | 63.64 | 0 | ANNUAL | ALL | 1
| 449676 | 513514 | 0.12137 | 63.64 | 69 | 0 | ANNUAL | ALL | 1
| 449776 | 513514 | 0.12223 | 62.4 | 73 | 0 | ANNUAL | ALL | 1
| 449876 | 513514 | 0.12304 | 63.58 | 74 | 0 | ANNUAL | ALL | 1
| 449976 | 513514 | 0.12388 | 62.03 | 74 | 0 | ANNUAL | ALL | 1
| 450076 | 513514 | 0.12461 | 67.73 | 73 | 0 | ANNUAL | ALL | 1
| 450176 | 513514 | 0.12544 | 63.43 | 76 | 0 | ANNUAL | ALL | 1
| 450276 | 513514 | 0.12623 | 62.79 | 77 | 0 | ANNUAL | ALL | 1
| 450376 | 513514 | 0.12703 | 61.05 | 80 | 0 | ANNUAL | ALL | 1
| 450476 | 513514 | 0.12777 | 62.58 | 81 | 0 | ANNUAL | ALL | 1
| 450576 | 513514 | 0.12851 | 64.42 | 80 | 0 | ANNUAL | ALL | 1
| 450676 | 513514 | 0.12928 | 64.81 | 81 | 0 | ANNUAL | ALL | 1
| 450776 | 513514 | 0.13005 | 66.5 | 76 | 0 | ANNUAL | ALL | 1
| 450876 | 513514 | 0.13085 | 67 | 72 | 0 | ANNUAL | ALL | 1
| 450976 | 513514 | 0.13166 | 67.01 | 74 | 0 | ANNUAL | ALL | 1
| 451076 | 513514 | 0.13249 | 67.64 | 77 | 0 | ANNUAL | ALL | 1
| 451176 | 513514 | 0.13336 | 69.15 | 74 | 0 | ANNUAL | ALL | 1
| 451276 | 513514 | 0.13425 | 68.03 | 78 | 0 | ANNUAL | ALL | 1
| 451376 | 513514 | 0.1352 | 73 | 73 | 0 | ANNUAL | ALL | 1
| 451476 | 513514 | 0.13616 | 71.76 | 86 | 0 | ANNUAL | ALL | 1
| 451576 | 513514 | 0.13721 | 74.58 | 87 | 0 | ANNUAL | ALL | 1
| 451676 | 513514 | 0.13825 | 74.08 | 90 | 0 | ANNUAL | ALL | 1
| 451776 | 513514 | 0.13939 | 76.55 | 90 | 0 | ANNUAL | ALL | 1
| 451876 | 513514 | 0.14056 | 77.81 | 85 | 0 | ANNUAL | ALL | 1
| 451976 | 513514 | 0.14169 | 76.64 | 84 | 0 | ANNUAL | ALL | 1
| 452076 | 513514 | 0.14289 | 77.18 | 82 | 0 | ANNUAL | ALL | 1
| 452176 | 513514 | 0.14401 | 74.73 | 88 | 0 | ANNUAL | ALL | 1
| 452276 | 513514 | 0.14507 | 69.79 | 89 | 0 | ANNUAL | ALL | 1
| 452376 | 513514 | 0.14625 | 71.48 | 89 | 0 | ANNUAL | ALL | 1
| 452476 | 513514 | 0.14756 | 77.05 | 88 | 0 | ANNUAL | ALL | 1
| 452576 | 513514 | 0.14891 | 81.09 | 86 | 0 | ANNUAL | ALL | 1
| 452676 | 513514 | 0.15011 | 83.06 | 84 | 0 | ANNUAL | ALL | 1
| 452776 | 513514 | 0.15138 | 85.99 | 85.99 | 0 | ANNUAL | ALL | 1
| 452876 | 513514 | 0.15216 | 85.37 | 93 | 0 | ANNUAL | ALL | 1
| 452976 | 513514 | 0.15276 | 83.9 | 93 | 0 | ANNUAL | ALL | 1
| 453076 | 513514 | 0.15336 | 83.2 | 83.2 | 0 | ANNUAL | ALL | 1
| 453176 | 513514 | 0.15348 | 77.56 | 80 | 0 | ANNUAL | ALL | 1
| 453276 | 513514 | 0.15392 | 76.55 | 84 | 0 | ANNUAL | ALL | 1
| 453376 | 513514 | 0.1547 | 81.64 | 81.64 | 0 | ANNUAL | ALL | 1
| 453476 | 513514 | 0.15601 | 89.51 | 89.51 | 0 | ANNUAL | ALL | 1
| 453576 | 513514 | 0.15656 | 91.39 | 91.39 | 0 | ANNUAL | ALL | 1
| 453676 | 513514 | 0.15659 | 91.25 | 96 | 0 | ANNUAL | ALL | 1
| 453776 | 513514 | 0.15664 | 92.08 | 96 | 0 | ANNUAL | ALL | 1
| 453876 | 513514 | 0.15658 | 93.34 | 93.34 | 0 | ANNUAL | ALL | 1
| 453976 | 513514 | 0.15604 | 93.74 | 93.74 | 0 | ANNUAL | ALL | 1
| 454076 | 513514 | 0.1537 | 87.28 | 96 | 0 | ANNUAL | ALL | 1
| 454176 | 513514 | 0.15188 | 83.6 | 96 | 0 | ANNUAL | ALL | 1
| 454276 | 513514 | 0.1505 | 85 | 85 | 0 | ANNUAL | ALL | 1
| 454376 | 513514 | 0.14882 | 86.23 | 86.23 | 0 | ANNUAL | ALL | 1
| 454476 | 513514 | 0.14698 | 88.15 | 88.15 | 0 | ANNUAL | ALL | 1
| 454576 | 513514 | 0.14462 | 88.2 | 88.2 | 0 | ANNUAL | ALL | 1
| 454676 | 513514 | 0.14209 | 88.36 | 88.36 | 0 | ANNUAL | ALL | 1
| 454776 | 513514 | 0.13926 | 87.21 | 87.21 | 0 | ANNUAL | ALL | 1
| 454876 | 513514 | 0.13616 | 84.44 | 84.44 | 0 | ANNUAL | ALL | 1
| 454976 | 513514 | 0.13343 | 85.79 | 85.79 | 0 | ANNUAL | ALL | 1
| 455076 | 513514 | 0.1304 | 84.85 | 84.85 | 0 | ANNUAL | ALL | 1
| 455176 | 513514 | 0.12732 | 84 | 84 | 0 | ANNUAL | ALL | 1
| 455276 | 513514 | 0.12428 | 83.72 | 86 | 0 | ANNUAL | ALL | 1
| 455376 | 513514 | 0.12149 | 85.79 | 87 | 0 | ANNUAL | ALL | 1
| 455476 | 513514 | 0.11824 | 83.23 | 90 | 0 | ANNUAL | ALL | 1
| 455576 | 513514 | 0.11551 | 85.15 | 92 | 0 | ANNUAL | ALL | 1
| 455676 | 513514 | 0.113 | 87.94 | 89 | 0 | ANNUAL | ALL | 1
| 455776 | 513514 | 0.11031 | 87.97 | 89 | 0 | ANNUAL | ALL | 1
| 455876 | 513514 | 0.10748 | 84.64 | 84.64 | 0 | ANNUAL | ALL | 1
| 455976 | 513514 | 0.1051 | 82.85 | 82.85 | 0 | ANNUAL | ALL | 1
| 456076 | 513514 | 0.10322 | 84.02 | 297 | 0 | ANNUAL | ALL | 1
| 456176 | 513514 | 0.10146 | 82.71 | 297 | 0 | ANNUAL | ALL | 1
| 456276 | 513514 | 0.10012 | 83.06 | 297 | 0 | ANNUAL | ALL | 1
| 456376 | 513514 | 0.0991 | 83.47 | 297 | 0 | ANNUAL | ALL | 1
| 456476 | 513514 | 0.09866 | 87.92 | 297 | 0 | ANNUAL | ALL | 1
| 456576 | 513514 | 0.09866 | 92.48 | 297 | 0 | ANNUAL | ALL | 1
| 456676 | 513514 | 0.09894 | 96.06 | 297 | 0 | ANNUAL | ALL | 1
| 456776 | 513514 | 0.09941 | 99 | 297 | 0 | ANNUAL | ALL | 1
| 456876 | 513514 | 0.09983 | 100.7 | 297 | 0 | ANNUAL | ALL | 1
| 456976 | 513514 | 0.09997 | 100.44 | 312 | 0 | ANNUAL | ALL | 1
| 457076 | 513514 | 0.10017 | 100 | 313 | 0 | ANNUAL | ALL | 1
| 457176 | 513514 | 0.10076 | 101 | 313 | 0 | ANNUAL | ALL | 1
| 457276 | 513514 | 0.10148 | 102.24 | 313 | 0 | ANNUAL | ALL | 1
| 457376 | 513514 | 0.10279 | 105.57 | 313 | 0 | ANNUAL | ALL | 1
| 457476 | 513514 | 0.10413 | 108.46 | 313 | 0 | ANNUAL | ALL | 1
| 457576 | 513514 | 0.10552 | 111.24 | 313 | 0 | ANNUAL | ALL | 1
| 457676 | 513514 | 0.10708 | 114.36 | 313 | 0 | ANNUAL | ALL | 1
| 457776 | 513514 | 0.10802 | 116 | 313 | 0 | ANNUAL | ALL | 1
| 457876 | 513514 | 0.11052 | 120.82 | 313 | 0 | ANNUAL | ALL | 1
| 457976 | 513514 | 0.11159 | 122.5 | 315 | 0 | ANNUAL | ALL | 1
| 458076 | 513514 | 0.11367 | 125.7 | 316 | 0 | ANNUAL | ALL | 1
| 458176 | 513514 | 0.11471 | 126.89 | 317 | 0 | ANNUAL | ALL | 1
| 458276 | 513514 | 0.12597 | 139.81 | 317 | 0 | ANNUAL | ALL | 1
| 458376 | 513514 | 0.17048 | 170.02 | 313 | 0 | ANNUAL | ALL | 1
| 458476 | 513514 | 0.20066 | 186.82 | 313 | 0 | ANNUAL | ALL | 1
| 458576 | 513514 | 0.22706 | 206 | 313 | 0 | ANNUAL | ALL | 1
| 458676 | 513514 | 0.22365 | 198.22 | 313 | 0 | ANNUAL | ALL | 1
| 458776 | 513514 | 0.23174 | 200.94 | 313 | 0 | ANNUAL | ALL | 1
| 458876 | 513514 | 0.24607 | 220.02 | 313 | 0 | ANNUAL | ALL | 1
| 458976 | 513514 | 0.24566 | 236.05 | 313 | 0 | ANNUAL | ALL | 1
| 459076 | 513514 | 0.24031 | 250.03 | 313 | 0 | ANNUAL | ALL | 1
| 459176 | 513514 | 0.22944 | 266.48 | 313 | 0 | ANNUAL | ALL | 1
| 459276 | 513514 | 0.23145 | 267.25 | 313 | 0 | ANNUAL | ALL | 1
| 459376 | 513514 | 0.25424 | 247.13 | 313 | 0 | ANNUAL | ALL | 1
| 459476 | 513514 | 0.27517 | 215.11 | 317 | 0 | ANNUAL | ALL | 1
| 459576 | 513514 | 0.26245 | 195.89 | 317 | 0 | ANNUAL | ALL | 1
| 459676 | 513514 | 0.28147 | 211.49 | 317 | 0 | ANNUAL | ALL | 1
| 459776 | 513514 | 0.28346 | 228.98 | 317 | 0 | ANNUAL | ALL | 1
| 459876 | 513514 | 0.27856 | 238.03 | 317 | 0 | ANNUAL | ALL | 1
| 459976 | 513514 | 0.28008 | 234.18 | 317 | 0 | ANNUAL | ALL | 1
| 460076 | 513514 | 0.2791 | 225.96 | 317 | 0 | ANNUAL | ALL | 1
| 460176 | 513514 | 0.253 | 200.1 | 317 | 0 | ANNUAL | ALL | 1
| 460276 | 513514 | 0.22871 | 189.97 | 322 | 0 | ANNUAL | ALL | 1
| 460376 | 513514 | 0.237 | 198.33 | 322 | 0 | ANNUAL | ALL | 1
| 460476 | 513514 | 0.25275 | 219.3 | 322 | 0 | ANNUAL | ALL | 1
| 460576 | 513514 | 0.24177 | 242.21 | 242.21 | 0 | ANNUAL | ALL | 1
| 460676 | 513514 | 0.23491 | 244.07 | 244.07 | 0 | ANNUAL | ALL | 1
| 460776 | 513514 | 0.22684 | 249.15 | 249.15 | 0 | ANNUAL | ALL | 1
| 460876 | 513514 | 0.22456 | 253.09 | 322 | 0 | ANNUAL | ALL | 1
| 460976 | 513514 | 0.21508 | 259.94 | 322 | 0 | ANNUAL | ALL | 1
| 461076 | 513514 | 0.19936 | 269.05 | 269.05 | 0 | ANNUAL | ALL | 1
| 461176 | 513514 | 0.19104 | 275.46 | 275.46 | 0 | ANNUAL | ALL | 1
| 461276 | 513514 | 0.18333 | 284.51 | 284.51 | 0 | ANNUAL | ALL | 1
| 461376 | 513514 | 0.17706 | 290.42 | 290.42 | 0 | ANNUAL | ALL | 1
| 461476 | 513514 | 0.17531 | 287.16 | 287.16 | 0 | ANNUAL | ALL | 1
| 461576 | 513514 | 0.17417 | 282.62 | 282.62 | 0 | ANNUAL | ALL | 1
| 461676 | 513514 | 0.17371 | 277.52 | 277.52 | 0 | ANNUAL | ALL | 1
| 461776 | 513514 | 0.17527 | 267.52 | 267.52 | 0 | ANNUAL | ALL | 1
| 461876 | 513514 | 0.1744 | 266.36 | 266.36 | 0 | ANNUAL | ALL | 1
| 461976 | 513514 | 0.16953 | 277.3 | 277.3 | 0 | ANNUAL | ALL | 1
| 462076 | 513514 | 0.16341 | 289.25 | 289.25 | 0 | ANNUAL | ALL | 1
| 462176 | 513514 | 0.15815 | 297.94 | 297.94 | 0 | ANNUAL | ALL | 1
| 462276 | 513514 | 0.15171 | 304.81 | 304.81 | 0 | ANNUAL | ALL | 1
| 462376 | 513514 | 0.14774 | 310.06 | 310.06 | 0 | ANNUAL | ALL | 1
| 462476 | 513514 | 0.14253 | 317.36 | 317.36 | 0 | ANNUAL | ALL | 1
| 462576 | 513514 | 0.13953 | 321 | 321 | 0 | ANNUAL | ALL | 1
| 462676 | 513514 | 0.14373 | 313.1 | 320 | 0 | ANNUAL | ALL | 1
| 462776 | 513514 | 0.15155 | 300.19 | 320 | 0 | ANNUAL | ALL | 1
| 462876 | 513514 | 0.15974 | 286.46 | 321 | 0 | ANNUAL | ALL | 1
| 462976 | 513514 | 0.1635 | 278.94 | 321 | 0 | ANNUAL | ALL | 1
| 463076 | 513514 | 0.1679 | 272.21 | 323 | 0 | ANNUAL | ALL | 1
| 463176 | 513514 | 0.16824 | 270.64 | 321 | 0 | ANNUAL | ALL | 1
| 463276 | 513514 | 0.17141 | 264.05 | 321 | 0 | ANNUAL | ALL | 1
| 463376 | 513514 | 0.16577 | 266.06 | 266.06 | 0 | ANNUAL | ALL | 1
| 463476 | 513514 | 0.17685 | 254.16 | 324 | 0 | ANNUAL | ALL | 1
| 463576 | 513514 | 0.18343 | 234.47 | 328 | 0 | ANNUAL | ALL | 1
| 463676 | 513514 | 0.18477 | 229 | 328 | 0 | ANNUAL | ALL | 1
| 463776 | 513514 | 0.18618 | 229.26 | 328 | 0 | ANNUAL | ALL | 1
| 463876 | 513514 | 0.18705 | 235.87 | 328 | 0 | ANNUAL | ALL | 1
| 463976 | 513514 | 0.18579 | 243.23 | 325 | 0 | ANNUAL | ALL | 1
| 448976 | 513614 | 0.11598 | 59.36 | 59.36 | 0 | ANNUAL | ALL | 1
| 449076 | 513614 | 0.11679 | 61.83 | 61.83 | 0 | ANNUAL | ALL | 1
| 449176 | 513614 | 0.11763 | 64.52 | 64.52 | 0 | ANNUAL | ALL | 1
| 449276 | 513614 | 0.11855 | 63.82 | 63.82 | 0 | ANNUAL | ALL | 1
| 449376 | 513614 | 0.11945 | 64.3 | 64.3 | 0 | ANNUAL | ALL | 1
| 449476 | 513614 | 0.1204 | 62.38 | 67 | 0 | ANNUAL | ALL | 1
| 449576 | 513614 | 0.12128 | 62.9 | 66 | 0 | ANNUAL | ALL | 1
| 449676 | 513614 | 0.12223 | 60.29 | 68 | 0 | ANNUAL | ALL | 1
| 449776 | 513614 | 0.12318 | 57.91 | 72 | 0 | ANNUAL | ALL | 1
| 449876 | 513614 | 0.12404 | 57.65 | 72 | 0 | ANNUAL | ALL | 1
| 449976 | 513614 | 0.12487 | 58.46 | 73 | 0 | ANNUAL | ALL | 1
| 450076 | 513614 | 0.12561 | 62.81 | 72 | 0 | ANNUAL | ALL | 1
| 450176 | 513614 | 0.12653 | 58.17 | 74 | 0 | ANNUAL | ALL | 1
| 450276 | 513614 | 0.12732 | 58.76 | 75 | 0 | ANNUAL | ALL | 1
| 450376 | 513614 | 0.12812 | 59 | 74 | 0 | ANNUAL | ALL | 1
| 450476 | 513614 | 0.12894 | 58.02 | 72 | 0 | ANNUAL | ALL | 1
| 450576 | 513614 | 0.12967 | 60.62 | 72 | 0 | ANNUAL | ALL | 1
| 450676 | 513614 | 0.13044 | 61.48 | 74 | 0 | ANNUAL | ALL | 1
| 450776 | 513614 | 0.13121 | 64.65 | 72 | 0 | ANNUAL | ALL | 1
| 450876 | 513614 | 0.13202 | 64.15 | 71 | 0 | ANNUAL | ALL | 1
| 450976 | 513614 | 0.13283 | 66.46 | 70 | 0 | ANNUAL | ALL | 1
| 451076 | 513614 | 0.13367 | 67.82 | 72 | 0 | ANNUAL | ALL | 1
| 451176 | 513614 | 0.13454 | 68.32 | 70 | 0 | ANNUAL | ALL | 1
| 451276 | 513614 | 0.13544 | 68 | 73 | 0 | ANNUAL | ALL | 1
| 451376 | 513614 | 0.13637 | 69.09 | 72 | 0 | ANNUAL | ALL | 1
| 451476 | 513614 | 0.13734 | 69.15 | 78 | 0 | ANNUAL | ALL | 1
| 451576 | 513614 | 0.13836 | 71.47 | 79 | 0 | ANNUAL | ALL | 1
| 451676 | 513614 | 0.13945 | 74.17 | 84 | 0 | ANNUAL | ALL | 1
| 451776 | 513614 | 0.14057 | 75.83 | 84 | 0 | ANNUAL | ALL | 1
| 451876 | 513614 | 0.14167 | 73.44 | 84 | 0 | ANNUAL | ALL | 1
| 451976 | 513614 | 0.14285 | 74.11 | 82 | 0 | ANNUAL | ALL | 1
| 452076 | 513614 | 0.14403 | 73.77 | 82 | 0 | ANNUAL | ALL | 1
| 452176 | 513614 | 0.14521 | 71.9 | 87 | 0 | ANNUAL | ALL | 1
| 452276 | 513614 | 0.14637 | 67.46 | 89 | 0 | ANNUAL | ALL | 1
| 452376 | 513614 | 0.14759 | 71.09 | 88 | 0 | ANNUAL | ALL | 1
| 452476 | 513614 | 0.14884 | 74.48 | 88 | 0 | ANNUAL | ALL | 1
| 452576 | 513614 | 0.15017 | 78.54 | 86 | 0 | ANNUAL | ALL | 1
| 452676 | 513614 | 0.15139 | 80.46 | 87 | 0 | ANNUAL | ALL | 1
| 452776 | 513614 | 0.15283 | 84.97 | 87 | 0 | ANNUAL | ALL | 1
| 452876 | 513614 | 0.15345 | 82 | 91 | 0 | ANNUAL | ALL | 1
| 452976 | 513614 | 0.15466 | 85.39 | 91 | 0 | ANNUAL | ALL | 1
| 453076 | 513614 | 0.15502 | 81.97 | 81.97 | 0 | ANNUAL | ALL | 1
| 453176 | 513614 | 0.15547 | 79.58 | 79.58 | 0 | ANNUAL | ALL | 1
| 453276 | 513614 | 0.15596 | 78.71 | 78.71 | 0 | ANNUAL | ALL | 1
| 453376 | 513614 | 0.15661 | 81.07 | 81.07 | 0 | ANNUAL | ALL | 1
| 453476 | 513614 | 0.15724 | 83.82 | 92 | 0 | ANNUAL | ALL | 1
| 453576 | 513614 | 0.15777 | 86.18 | 98 | 0 | ANNUAL | ALL | 1
| 453676 | 513614 | 0.1591 | 92.96 | 98 | 0 | ANNUAL | ALL | 1
| 453776 | 513614 | 0.15856 | 90.71 | 100 | 0 | ANNUAL | ALL | 1
| 453876 | 513614 | 0.15847 | 91.62 | 100 | 0 | ANNUAL | ALL | 1
| 453976 | 513614 | 0.15787 | 91.44 | 94 | 0 | ANNUAL | ALL | 1
| 454076 | 513614 | 0.15634 | 88.28 | 88.28 | 0 | ANNUAL | ALL | 1
| 454176 | 513614 | 0.15465 | 85.38 | 85.38 | 0 | ANNUAL | ALL | 1
| 454276 | 513614 | 0.15294 | 84 | 84 | 0 | ANNUAL | ALL | 1
| 454376 | 513614 | 0.15124 | 84.82 | 84.82 | 0 | ANNUAL | ALL | 1
| 454476 | 513614 | 0.1497 | 88.7 | 88.7 | 0 | ANNUAL | ALL | 1
| 454576 | 513614 | 0.14762 | 90.5 | 90.5 | 0 | ANNUAL | ALL | 1
| 454676 | 513614 | 0.14464 | 88 | 88 | 0 | ANNUAL | ALL | 1
| 454776 | 513614 | 0.14207 | 89.15 | 89.15 | 0 | ANNUAL | ALL | 1
| 454876 | 513614 | 0.13905 | 87.94 | 87.94 | 0 | ANNUAL | ALL | 1
| 454976 | 513614 | 0.13588 | 86 | 86 | 0 | ANNUAL | ALL | 1
| 455076 | 513614 | 0.13272 | 84.62 | 84.62 | 0 | ANNUAL | ALL | 1
| 455176 | 513614 | 0.1297 | 85 | 85 | 0 | ANNUAL | ALL | 1
| 455276 | 513614 | 0.12664 | 85.36 | 85.36 | 0 | ANNUAL | ALL | 1
| 455376 | 513614 | 0.12388 | 88.09 | 88.09 | 0 | ANNUAL | ALL | 1
| 455476 | 513614 | 0.12054 | 86 | 86 | 0 | ANNUAL | ALL | 1
| 455576 | 513614 | 0.11738 | 84.64 | 91 | 0 | ANNUAL | ALL | 1
| 455676 | 513614 | 0.1146 | 85.91 | 91 | 0 | ANNUAL | ALL | 1
| 455776 | 513614 | 0.11175 | 84.96 | 89 | 0 | ANNUAL | ALL | 1
| 455876 | 513614 | 0.10908 | 83.8 | 83.8 | 0 | ANNUAL | ALL | 1
| 455976 | 513614 | 0.10668 | 82.54 | 82.54 | 0 | ANNUAL | ALL | 1
| 456076 | 513614 | 0.10479 | 84.56 | 297 | 0 | ANNUAL | ALL | 1
| 456176 | 513614 | 0.10314 | 85.8 | 297 | 0 | ANNUAL | ALL | 1
| 456276 | 513614 | 0.10161 | 84 | 297 | 0 | ANNUAL | ALL | 1
| 456376 | 513614 | 0.10066 | 86 | 297 | 0 | ANNUAL | ALL | 1
| 456476 | 513614 | 0.09989 | 85.71 | 297 | 0 | ANNUAL | ALL | 1
| 456576 | 513614 | 0.09974 | 89.71 | 297 | 0 | ANNUAL | ALL | 1
| 456676 | 513614 | 0.1 | 93.93 | 297 | 0 | ANNUAL | ALL | 1
| 456776 | 513614 | 0.10042 | 96.91 | 297 | 0 | ANNUAL | ALL | 1
| 456876 | 513614 | 0.10101 | 99.61 | 297 | 0 | ANNUAL | ALL | 1
| 456976 | 513614 | 0.10138 | 100.43 | 312 | 0 | ANNUAL | ALL | 1
| 457076 | 513614 | 0.10125 | 98 | 313 | 0 | ANNUAL | ALL | 1
| 457176 | 513614 | 0.10202 | 100 | 313 | 0 | ANNUAL | ALL | 1
| 457276 | 513614 | 0.10351 | 104.59 | 313 | 0 | ANNUAL | ALL | 1
| 457376 | 513614 | 0.10469 | 107 | 313 | 0 | ANNUAL | ALL | 1
| 457476 | 513614 | 0.10641 | 110.7 | 313 | 0 | ANNUAL | ALL | 1
| 457576 | 513614 | 0.10771 | 113 | 313 | 0 | ANNUAL | ALL | 1
| 457676 | 513614 | 0.10863 | 114.46 | 313 | 0 | ANNUAL | ALL | 1
| 457776 | 513614 | 0.10847 | 113.46 | 313 | 0 | ANNUAL | ALL | 1
| 457876 | 513614 | 0.11059 | 117.91 | 313 | 0 | ANNUAL | ALL | 1
| 457976 | 513614 | 0.11198 | 120.36 | 315 | 0 | ANNUAL | ALL | 1
| 458076 | 513614 | 0.11244 | 120.77 | 316 | 0 | ANNUAL | ALL | 1
| 458176 | 513614 | 0.11259 | 120.54 | 317 | 0 | ANNUAL | ALL | 1
| 458276 | 513614 | 0.12191 | 133.71 | 317 | 0 | ANNUAL | ALL | 1
| 458376 | 513614 | 0.14449 | 152.39 | 316 | 0 | ANNUAL | ALL | 1
| 458476 | 513614 | 0.19895 | 183.35 | 313 | 0 | ANNUAL | ALL | 1
| 458576 | 513614 | 0.23206 | 206.35 | 313 | 0 | ANNUAL | ALL | 1
| 458676 | 513614 | 0.23204 | 201.23 | 313 | 0 | ANNUAL | ALL | 1
| 458776 | 513614 | 0.23107 | 195.37 | 313 | 0 | ANNUAL | ALL | 1
| 458876 | 513614 | 0.24915 | 208.64 | 313 | 0 | ANNUAL | ALL | 1
| 458976 | 513614 | 0.25711 | 217.14 | 313 | 0 | ANNUAL | ALL | 1
| 459076 | 513614 | 0.25891 | 229.91 | 313 | 0 | ANNUAL | ALL | 1
| 459176 | 513614 | 0.25308 | 245.26 | 313 | 0 | ANNUAL | ALL | 1
| 459276 | 513614 | 0.25416 | 249.1 | 313 | 0 | ANNUAL | ALL | 1
| 459376 | 513614 | 0.27092 | 233.48 | 313 | 0 | ANNUAL | ALL | 1
| 459476 | 513614 | 0.27627 | 205.3 | 317 | 0 | ANNUAL | ALL | 1
| 459576 | 513614 | 0.24628 | 184.9 | 317 | 0 | ANNUAL | ALL | 1
| 459676 | 513614 | 0.27606 | 200.47 | 317 | 0 | ANNUAL | ALL | 1
| 459776 | 513614 | 0.28972 | 216.98 | 317 | 0 | ANNUAL | ALL | 1
| 459876 | 513614 | 0.28657 | 231.28 | 315 | 0 | ANNUAL | ALL | 1
| 459976 | 513614 | 0.2816 | 235.44 | 311 | 0 | ANNUAL | ALL | 1
| 460076 | 513614 | 0.28081 | 225.41 | 317 | 0 | ANNUAL | ALL | 1
| 460176 | 513614 | 0.25855 | 203.83 | 317 | 0 | ANNUAL | ALL | 1
| 460276 | 513614 | 0.21427 | 182.85 | 322 | 0 | ANNUAL | ALL | 1
| 460376 | 513614 | 0.22507 | 191.2 | 322 | 0 | ANNUAL | ALL | 1
| 460476 | 513614 | 0.24785 | 212.34 | 322 | 0 | ANNUAL | ALL | 1
| 460576 | 513614 | 0.24929 | 230.3 | 322 | 0 | ANNUAL | ALL | 1
| 460676 | 513614 | 0.24137 | 241.35 | 322 | 0 | ANNUAL | ALL | 1
| 460776 | 513614 | 0.23204 | 248.94 | 322 | 0 | ANNUAL | ALL | 1
| 460876 | 513614 | 0.2222 | 257.6 | 322 | 0 | ANNUAL | ALL | 1
| 460976 | 513614 | 0.21195 | 264.63 | 322 | 0 | ANNUAL | ALL | 1
| 461076 | 513614 | 0.19565 | 276.04 | 276.04 | 0 | ANNUAL | ALL | 1
| 461176 | 513614 | 0.18661 | 287.34 | 287.34 | 0 | ANNUAL | ALL | 1
| 461276 | 513614 | 0.17793 | 296.92 | 296.92 | 0 | ANNUAL | ALL | 1
| 461376 | 513614 | 0.17351 | 298.24 | 298.24 | 0 | ANNUAL | ALL | 1
| 461476 | 513614 | 0.17262 | 295.65 | 295.65 | 0 | ANNUAL | ALL | 1
| 461576 | 513614 | 0.17286 | 289.53 | 289.53 | 0 | ANNUAL | ALL | 1
| 461676 | 513614 | 0.17347 | 282.38 | 282.38 | 0 | ANNUAL | ALL | 1
| 461776 | 513614 | 0.17489 | 273.99 | 273.99 | 0 | ANNUAL | ALL | 1
| 461876 | 513614 | 0.17337 | 274.81 | 274.81 | 0 | ANNUAL | ALL | 1
| 461976 | 513614 | 0.16876 | 283.34 | 283.34 | 0 | ANNUAL | ALL | 1
| 462076 | 513614 | 0.16285 | 293.6 | 293.6 | 0 | ANNUAL | ALL | 1
| 462176 | 513614 | 0.15626 | 301.07 | 301.07 | 0 | ANNUAL | ALL | 1
| 462276 | 513614 | 0.15131 | 307.94 | 307.94 | 0 | ANNUAL | ALL | 1
| 462376 | 513614 | 0.1473 | 313.17 | 313.17 | 0 | ANNUAL | ALL | 1
| 462476 | 513614 | 0.14273 | 319.2 | 319.2 | 0 | ANNUAL | ALL | 1
| 462576 | 513614 | 0.141 | 320.46 | 320.46 | 0 | ANNUAL | ALL | 1
| 462676 | 513614 | 0.14353 | 314.44 | 316 | 0 | ANNUAL | ALL | 1
| 462776 | 513614 | 0.1513 | 302.39 | 319 | 0 | ANNUAL | ALL | 1
| 462876 | 513614 | 0.16042 | 288.32 | 321 | 0 | ANNUAL | ALL | 1
| 462976 | 513614 | 0.16746 | 275.94 | 322 | 0 | ANNUAL | ALL | 1
| 463076 | 513614 | 0.16832 | 274.18 | 319 | 0 | ANNUAL | ALL | 1
| 463176 | 513614 | 0.17232 | 266.77 | 317 | 0 | ANNUAL | ALL | 1
| 463276 | 513614 | 0.17624 | 258.91 | 317 | 0 | ANNUAL | ALL | 1
| 463376 | 513614 | 0.17327 | 257.17 | 270 | 0 | ANNUAL | ALL | 1
| 463476 | 513614 | 0.18232 | 247.51 | 318 | 0 | ANNUAL | ALL | 1
| 463576 | 513614 | 0.18783 | 232.88 | 328 | 0 | ANNUAL | ALL | 1
| 463676 | 513614 | 0.18881 | 225.29 | 328 | 0 | ANNUAL | ALL | 1
| 463776 | 513614 | 0.19039 | 226.4 | 328 | 0 | ANNUAL | ALL | 1
| 463876 | 513614 | 0.19135 | 234.03 | 326 | 0 | ANNUAL | ALL | 1
| 463976 | 513614 | 0.19155 | 236.91 | 323 | 0 | ANNUAL | ALL | 1
| 448976 | 513714 | 0.11666 | 57.04 | 62 | 0 | ANNUAL | ALL | 1
| 449076 | 513714 | 0.1175 | 58.7 | 62 | 0 | ANNUAL | ALL | 1
| 449176 | 513714 | 0.11828 | 63.12 | 63.12 | 0 | ANNUAL | ALL | 1
| 449276 | 513714 | 0.11924 | 62.04 | 66 | 0 | ANNUAL | ALL | 1
| 449376 | 513714 | 0.12022 | 60.43 | 67 | 0 | ANNUAL | ALL | 1
| 449476 | 513714 | 0.12117 | 59.85 | 66 | 0 | ANNUAL | ALL | 1
| 449576 | 513714 | 0.12213 | 58.76 | 64 | 0 | ANNUAL | ALL | 1
| 449676 | 513714 | 0.12317 | 55.46 | 68 | 0 | ANNUAL | ALL | 1
| 449776 | 513714 | 0.12403 | 56.85 | 69 | 0 | ANNUAL | ALL | 1
| 449876 | 513714 | 0.12492 | 57.04 | 70 | 0 | ANNUAL | ALL | 1
| 449976 | 513714 | 0.12585 | 55.86 | 72 | 0 | ANNUAL | ALL | 1
| 450076 | 513714 | 0.12668 | 57.09 | 72 | 0 | ANNUAL | ALL | 1
| 450176 | 513714 | 0.12754 | 57 | 71 | 0 | ANNUAL | ALL | 1
| 450276 | 513714 | 0.12836 | 58 | 64 | 0 | ANNUAL | ALL | 1
| 450376 | 513714 | 0.12919 | 58.12 | 64 | 0 | ANNUAL | ALL | 1
| 450476 | 513714 | 0.12999 | 59.32 | 65 | 0 | ANNUAL | ALL | 1
| 450576 | 513714 | 0.13076 | 61.61 | 68 | 0 | ANNUAL | ALL | 1
| 450676 | 513714 | 0.13159 | 61 | 70 | 0 | ANNUAL | ALL | 1
| 450776 | 513714 | 0.1324 | 62.2 | 69 | 0 | ANNUAL | ALL | 1
| 450876 | 513714 | 0.13325 | 60.73 | 70 | 0 | ANNUAL | ALL | 1
| 450976 | 513714 | 0.13407 | 62.15 | 68 | 0 | ANNUAL | ALL | 1
| 451076 | 513714 | 0.13489 | 64.61 | 70 | 0 | ANNUAL | ALL | 1
| 451176 | 513714 | 0.13576 | 66.73 | 70 | 0 | ANNUAL | ALL | 1
| 451276 | 513714 | 0.13667 | 68.03 | 68.03 | 0 | ANNUAL | ALL | 1
| 451376 | 513714 | 0.1376 | 67.76 | 73 | 0 | ANNUAL | ALL | 1
| 451476 | 513714 | 0.13858 | 66.82 | 76 | 0 | ANNUAL | ALL | 1
| 451576 | 513714 | 0.1396 | 71.03 | 76 | 0 | ANNUAL | ALL | 1
| 451676 | 513714 | 0.14066 | 72.76 | 72.76 | 0 | ANNUAL | ALL | 1
| 451776 | 513714 | 0.14176 | 72.98 | 78 | 0 | ANNUAL | ALL | 1
| 451876 | 513714 | 0.14292 | 73.95 | 80 | 0 | ANNUAL | ALL | 1
| 451976 | 513714 | 0.14406 | 71.12 | 82 | 0 | ANNUAL | ALL | 1
| 452076 | 513714 | 0.14526 | 68.61 | 82 | 0 | ANNUAL | ALL | 1
| 452176 | 513714 | 0.14648 | 69.15 | 84 | 0 | ANNUAL | ALL | 1
| 452276 | 513714 | 0.14771 | 67.72 | 88 | 0 | ANNUAL | ALL | 1
| 452376 | 513714 | 0.14894 | 70.21 | 88 | 0 | ANNUAL | ALL | 1
| 452476 | 513714 | 0.15021 | 73.03 | 82 | 0 | ANNUAL | ALL | 1
| 452576 | 513714 | 0.15162 | 78.29 | 85 | 0 | ANNUAL | ALL | 1
| 452676 | 513714 | 0.15286 | 79.82 | 85 | 0 | ANNUAL | ALL | 1
| 452776 | 513714 | 0.15398 | 80.3 | 89 | 0 | ANNUAL | ALL | 1
| 452876 | 513714 | 0.15499 | 80.52 | 90 | 0 | ANNUAL | ALL | 1
| 452976 | 513714 | 0.15605 | 82.21 | 86 | 0 | ANNUAL | ALL | 1
| 453076 | 513714 | 0.15683 | 81.88 | 83 | 0 | ANNUAL | ALL | 1
| 453176 | 513714 | 0.15787 | 84.96 | 84.96 | 0 | ANNUAL | ALL | 1
| 453276 | 513714 | 0.1583 | 83.27 | 83.27 | 0 | ANNUAL | ALL | 1
| 453376 | 513714 | 0.15879 | 83 | 83 | 0 | ANNUAL | ALL | 1
| 453476 | 513714 | 0.15936 | 84.41 | 92 | 0 | ANNUAL | ALL | 1
| 453576 | 513714 | 0.16 | 87 | 96 | 0 | ANNUAL | ALL | 1
| 453676 | 513714 | 0.16033 | 88.03 | 98 | 0 | ANNUAL | ALL | 1
| 453776 | 513714 | 0.1607 | 90.12 | 100 | 0 | ANNUAL | ALL | 1
| 453876 | 513714 | 0.16066 | 90.95 | 97 | 0 | ANNUAL | ALL | 1
| 453976 | 513714 | 0.16001 | 90.15 | 95 | 0 | ANNUAL | ALL | 1
| 454076 | 513714 | 0.15864 | 87.16 | 87.16 | 0 | ANNUAL | ALL | 1
| 454176 | 513714 | 0.15703 | 84 | 84 | 0 | ANNUAL | ALL | 1
| 454276 | 513714 | 0.15545 | 83 | 85 | 0 | ANNUAL | ALL | 1
| 454376 | 513714 | 0.15368 | 83 | 88 | 0 | ANNUAL | ALL | 1
| 454476 | 513714 | 0.15201 | 86.09 | 88 | 0 | ANNUAL | ALL | 1
| 454576 | 513714 | 0.1501 | 89.09 | 89.09 | 0 | ANNUAL | ALL | 1
| 454676 | 513714 | 0.14721 | 87.12 | 89 | 0 | ANNUAL | ALL | 1
| 454776 | 513714 | 0.14427 | 85.73 | 87 | 0 | ANNUAL | ALL | 1
| 454876 | 513714 | 0.1413 | 85.09 | 85.09 | 0 | ANNUAL | ALL | 1
| 454976 | 513714 | 0.13837 | 85.76 | 85.76 | 0 | ANNUAL | ALL | 1
| 455076 | 513714 | 0.13508 | 83.88 | 85 | 0 | ANNUAL | ALL | 1
| 455176 | 513714 | 0.13195 | 84 | 84 | 0 | ANNUAL | ALL | 1
| 455276 | 513714 | 0.12888 | 85.09 | 85.09 | 0 | ANNUAL | ALL | 1
| 455376 | 513714 | 0.12648 | 90.88 | 90.88 | 0 | ANNUAL | ALL | 1
| 455476 | 513714 | 0.12242 | 84.12 | 84.12 | 0 | ANNUAL | ALL | 1
| 455576 | 513714 | 0.11935 | 84.44 | 87 | 0 | ANNUAL | ALL | 1
| 455676 | 513714 | 0.11631 | 83.96 | 89 | 0 | ANNUAL | ALL | 1
| 455776 | 513714 | 0.11338 | 82.88 | 88 | 0 | ANNUAL | ALL | 1
| 455876 | 513714 | 0.11087 | 84.52 | 84.52 | 0 | ANNUAL | ALL | 1
| 455976 | 513714 | 0.1085 | 84.84 | 84.84 | 0 | ANNUAL | ALL | 1
| 456076 | 513714 | 0.10632 | 84.03 | 84.03 | 0 | ANNUAL | ALL | 1
| 456176 | 513714 | 0.10454 | 83.76 | 297 | 0 | ANNUAL | ALL | 1
| 456276 | 513714 | 0.10302 | 82.39 | 297 | 0 | ANNUAL | ALL | 1
| 456376 | 513714 | 0.10206 | 85 | 297 | 0 | ANNUAL | ALL | 1
| 456476 | 513714 | 0.10128 | 85 | 297 | 0 | ANNUAL | ALL | 1
| 456576 | 513714 | 0.10089 | 86.21 | 297 | 0 | ANNUAL | ALL | 1
| 456676 | 513714 | 0.10099 | 90.15 | 297 | 0 | ANNUAL | ALL | 1
| 456776 | 513714 | 0.10133 | 93.36 | 297 | 0 | ANNUAL | ALL | 1
| 456876 | 513714 | 0.10184 | 96.09 | 297 | 0 | ANNUAL | ALL | 1
| 456976 | 513714 | 0.10225 | 97.12 | 312 | 0 | ANNUAL | ALL | 1
| 457076 | 513714 | 0.10263 | 97.36 | 313 | 0 | ANNUAL | ALL | 1
| 457176 | 513714 | 0.10366 | 100.73 | 313 | 0 | ANNUAL | ALL | 1
| 457276 | 513714 | 0.10469 | 103.18 | 313 | 0 | ANNUAL | ALL | 1
| 457376 | 513714 | 0.10654 | 108 | 313 | 0 | ANNUAL | ALL | 1
| 457476 | 513714 | 0.10774 | 110.09 | 313 | 0 | ANNUAL | ALL | 1
| 457576 | 513714 | 0.10853 | 111.12 | 313 | 0 | ANNUAL | ALL | 1
| 457676 | 513714 | 0.10962 | 113.12 | 313 | 0 | ANNUAL | ALL | 1
| 457776 | 513714 | 0.10988 | 113.12 | 313 | 0 | ANNUAL | ALL | 1
| 457876 | 513714 | 0.11128 | 116 | 313 | 0 | ANNUAL | ALL | 1
| 457976 | 513714 | 0.11165 | 116.29 | 315 | 0 | ANNUAL | ALL | 1
| 458076 | 513714 | 0.11167 | 115.73 | 316 | 0 | ANNUAL | ALL | 1
| 458176 | 513714 | 0.11298 | 118.09 | 317 | 0 | ANNUAL | ALL | 1
| 458276 | 513714 | 0.12153 | 131.17 | 317 | 0 | ANNUAL | ALL | 1
| 458376 | 513714 | 0.14576 | 151.67 | 314 | 0 | ANNUAL | ALL | 1
| 458476 | 513714 | 0.20897 | 186.93 | 313 | 0 | ANNUAL | ALL | 1
| 458576 | 513714 | 0.2393 | 209.36 | 313 | 0 | ANNUAL | ALL | 1
| 458676 | 513714 | 0.2416 | 205.75 | 313 | 0 | ANNUAL | ALL | 1
| 458776 | 513714 | 0.21905 | 184.16 | 314 | 0 | ANNUAL | ALL | 1
| 458876 | 513714 | 0.22987 | 186.96 | 315 | 0 | ANNUAL | ALL | 1
| 458976 | 513714 | 0.25051 | 196.77 | 314 | 0 | ANNUAL | ALL | 1
| 459076 | 513714 | 0.26688 | 210 | 313 | 0 | ANNUAL | ALL | 1
| 459176 | 513714 | 0.27319 | 219.78 | 313 | 0 | ANNUAL | ALL | 1
| 459276 | 513714 | 0.27802 | 220.59 | 313 | 0 | ANNUAL | ALL | 1
| 459376 | 513714 | 0.28338 | 218.22 | 314 | 0 | ANNUAL | ALL | 1
| 459476 | 513714 | 0.27867 | 201.74 | 317 | 0 | ANNUAL | ALL | 1
| 459576 | 513714 | 0.2348 | 178.42 | 317 | 0 | ANNUAL | ALL | 1
| 459676 | 513714 | 0.24996 | 184.72 | 317 | 0 | ANNUAL | ALL | 1
| 459776 | 513714 | 0.28434 | 204.54 | 317 | 0 | ANNUAL | ALL | 1
| 459876 | 513714 | 0.29083 | 216.84 | 317 | 0 | ANNUAL | ALL | 1
| 459976 | 513714 | 0.28692 | 221.78 | 313 | 0 | ANNUAL | ALL | 1
| 460076 | 513714 | 0.27941 | 217.68 | 315 | 0 | ANNUAL | ALL | 1
| 460176 | 513714 | 0.25521 | 201.15 | 322 | 0 | ANNUAL | ALL | 1
| 460276 | 513714 | 0.19428 | 173.29 | 322 | 0 | ANNUAL | ALL | 1
| 460376 | 513714 | 0.21654 | 186.44 | 322 | 0 | ANNUAL | ALL | 1
| 460476 | 513714 | 0.24304 | 207.45 | 322 | 0 | ANNUAL | ALL | 1
| 460576 | 513714 | 0.24537 | 219.56 | 322 | 0 | ANNUAL | ALL | 1
| 460676 | 513714 | 0.23957 | 245.48 | 322 | 0 | ANNUAL | ALL | 1
| 460776 | 513714 | 0.23059 | 249.78 | 322 | 0 | ANNUAL | ALL | 1
| 460876 | 513714 | 0.22158 | 255.18 | 322 | 0 | ANNUAL | ALL | 1
| 460976 | 513714 | 0.21012 | 267.21 | 322 | 0 | ANNUAL | ALL | 1
| 461076 | 513714 | 0.19654 | 282.7 | 320 | 0 | ANNUAL | ALL | 1
| 461176 | 513714 | 0.1773 | 303.39 | 303.39 | 0 | ANNUAL | ALL | 1
| 461276 | 513714 | 0.16913 | 311.95 | 311.95 | 0 | ANNUAL | ALL | 1
| 461376 | 513714 | 0.16692 | 310.82 | 310.82 | 0 | ANNUAL | ALL | 1
| 461476 | 513714 | 0.16609 | 307.66 | 307.66 | 0 | ANNUAL | ALL | 1
| 461576 | 513714 | 0.17123 | 296.31 | 296.31 | 0 | ANNUAL | ALL | 1
| 461676 | 513714 | 0.17312 | 287.18 | 287.18 | 0 | ANNUAL | ALL | 1
| 461776 | 513714 | 0.17378 | 281.61 | 281.61 | 0 | ANNUAL | ALL | 1
| 461876 | 513714 | 0.17165 | 283.44 | 283.44 | 0 | ANNUAL | ALL | 1
| 461976 | 513714 | 0.16604 | 292.81 | 292.81 | 0 | ANNUAL | ALL | 1
| 462076 | 513714 | 0.16264 | 296.91 | 296.91 | 0 | ANNUAL | ALL | 1
| 462176 | 513714 | 0.15671 | 302.72 | 302.72 | 0 | ANNUAL | ALL | 1
| 462276 | 513714 | 0.15175 | 309.57 | 309.57 | 0 | ANNUAL | ALL | 1
| 462376 | 513714 | 0.14583 | 317.82 | 317.82 | 0 | ANNUAL | ALL | 1
| 462476 | 513714 | 0.14282 | 321.36 | 321.36 | 0 | ANNUAL | ALL | 1
| 462576 | 513714 | 0.14242 | 320.18 | 320.18 | 0 | ANNUAL | ALL | 1
| 462676 | 513714 | 0.1427 | 317.91 | 317.91 | 0 | ANNUAL | ALL | 1
| 462776 | 513714 | 0.15255 | 302.72 | 317 | 0 | ANNUAL | ALL | 1
| 462876 | 513714 | 0.16245 | 288.34 | 322 | 0 | ANNUAL | ALL | 1
| 462976 | 513714 | 0.16645 | 280.91 | 321 | 0 | ANNUAL | ALL | 1
| 463076 | 513714 | 0.16464 | 276.88 | 276.88 | 0 | ANNUAL | ALL | 1
| 463176 | 513714 | 0.16681 | 273.97 | 273.97 | 0 | ANNUAL | ALL | 1
| 463276 | 513714 | 0.17212 | 264.49 | 264.49 | 0 | ANNUAL | ALL | 1
| 463376 | 513714 | 0.17629 | 257.87 | 270 | 0 | ANNUAL | ALL | 1
| 463476 | 513714 | 0.18305 | 244.16 | 270 | 0 | ANNUAL | ALL | 1
| 463576 | 513714 | 0.19196 | 232.88 | 325 | 0 | ANNUAL | ALL | 1
| 463676 | 513714 | 0.1932 | 224.12 | 328 | 0 | ANNUAL | ALL | 1
| 463776 | 513714 | 0.1946 | 224.9 | 327 | 0 | ANNUAL | ALL | 1
| 463876 | 513714 | 0.19593 | 228.39 | 325 | 0 | ANNUAL | ALL | 1
| 463976 | 513714 | 0.19623 | 231.17 | 319 | 0 | ANNUAL | ALL | 1
| 448976 | 513814 | 0.11731 | 55.58 | 61 | 0 | ANNUAL | ALL | 1
| 449076 | 513814 | 0.11824 | 55.48 | 66 | 0 | ANNUAL | ALL | 1
| 449176 | 513814 | 0.11913 | 56.61 | 66 | 0 | ANNUAL | ALL | 1
| 449276 | 513814 | 0.11995 | 59.81 | 66 | 0 | ANNUAL | ALL | 1
| 449376 | 513814 | 0.1209 | 60.12 | 66 | 0 | ANNUAL | ALL | 1
| 449476 | 513814 | 0.1219 | 58.77 | 65 | 0 | ANNUAL | ALL | 1
| 449576 | 513814 | 0.12289 | 57.93 | 65 | 0 | ANNUAL | ALL | 1
| 449676 | 513814 | 0.124 | 54.06 | 64 | 0 | ANNUAL | ALL | 1
| 449776 | 513814 | 0.12496 | 53.79 | 64 | 0 | ANNUAL | ALL | 1
| 449876 | 513814 | 0.12592 | 53.21 | 66 | 0 | ANNUAL | ALL | 1
| 449976 | 513814 | 0.12685 | 53.24 | 70 | 0 | ANNUAL | ALL | 1
| 450076 | 513814 | 0.12781 | 52.24 | 71 | 0 | ANNUAL | ALL | 1
| 450176 | 513814 | 0.12859 | 55 | 66 | 0 | ANNUAL | ALL | 1
| 450276 | 513814 | 0.12945 | 55.7 | 62 | 0 | ANNUAL | ALL | 1
| 450376 | 513814 | 0.13028 | 57.02 | 59 | 0 | ANNUAL | ALL | 1
| 450476 | 513814 | 0.13105 | 60.71 | 60.71 | 0 | ANNUAL | ALL | 1
| 450576 | 513814 | 0.13193 | 59.48 | 63 | 0 | ANNUAL | ALL | 1
| 450676 | 513814 | 0.13273 | 61.79 | 61.79 | 0 | ANNUAL | ALL | 1
| 450776 | 513814 | 0.1336 | 61 | 65 | 0 | ANNUAL | ALL | 1
| 450876 | 513814 | 0.13447 | 60 | 67 | 0 | ANNUAL | ALL | 1
| 450976 | 513814 | 0.13534 | 59.82 | 68 | 0 | ANNUAL | ALL | 1
| 451076 | 513814 | 0.13616 | 62.79 | 69 | 0 | ANNUAL | ALL | 1
| 451176 | 513814 | 0.13702 | 65 | 69 | 0 | ANNUAL | ALL | 1
| 451276 | 513814 | 0.13793 | 65.8 | 68 | 0 | ANNUAL | ALL | 1
| 451376 | 513814 | 0.13887 | 67.79 | 70 | 0 | ANNUAL | ALL | 1
| 451476 | 513814 | 0.13985 | 68.7 | 72 | 0 | ANNUAL | ALL | 1
| 451576 | 513814 | 0.14086 | 70 | 72 | 0 | ANNUAL | ALL | 1
| 451676 | 513814 | 0.14193 | 71.15 | 75 | 0 | ANNUAL | ALL | 1
| 451776 | 513814 | 0.14302 | 70.24 | 78 | 0 | ANNUAL | ALL | 1
| 451876 | 513814 | 0.14416 | 69.56 | 79 | 0 | ANNUAL | ALL | 1
| 451976 | 513814 | 0.14534 | 68.79 | 77 | 0 | ANNUAL | ALL | 1
| 452076 | 513814 | 0.14657 | 67.58 | 78 | 0 | ANNUAL | ALL | 1
| 452176 | 513814 | 0.14784 | 64.98 | 77 | 0 | ANNUAL | ALL | 1
| 452276 | 513814 | 0.14908 | 65.71 | 71 | 0 | ANNUAL | ALL | 1
| 452376 | 513814 | 0.15034 | 70.81 | 72 | 0 | ANNUAL | ALL | 1
| 452476 | 513814 | 0.1516 | 71.24 | 78 | 0 | ANNUAL | ALL | 1
| 452576 | 513814 | 0.15303 | 76.93 | 85 | 0 | ANNUAL | ALL | 1
| 452676 | 513814 | 0.15417 | 75.79 | 86 | 0 | ANNUAL | ALL | 1
| 452776 | 513814 | 0.15555 | 79.82 | 86 | 0 | ANNUAL | ALL | 1
| 452876 | 513814 | 0.1566 | 79.43 | 82 | 0 | ANNUAL | ALL | 1
| 452976 | 513814 | 0.15759 | 79.63 | 86 | 0 | ANNUAL | ALL | 1
| 453076 | 513814 | 0.15878 | 82.99 | 82.99 | 0 | ANNUAL | ALL | 1
| 453176 | 513814 | 0.15965 | 83.79 | 83.79 | 0 | ANNUAL | ALL | 1
| 453276 | 513814 | 0.16045 | 84.82 | 84.82 | 0 | ANNUAL | ALL | 1
| 453376 | 513814 | 0.16062 | 80.77 | 80.77 | 0 | ANNUAL | ALL | 1
| 453476 | 513814 | 0.16122 | 82.15 | 92 | 0 | ANNUAL | ALL | 1
| 453576 | 513814 | 0.16197 | 85.63 | 93 | 0 | ANNUAL | ALL | 1
| 453676 | 513814 | 0.16225 | 85.99 | 93 | 0 | ANNUAL | ALL | 1
| 453776 | 513814 | 0.16285 | 89.36 | 91 | 0 | ANNUAL | ALL | 1
| 453876 | 513814 | 0.16344 | 92.7 | 92.7 | 0 | ANNUAL | ALL | 1
| 453976 | 513814 | 0.16313 | 92.98 | 92.98 | 0 | ANNUAL | ALL | 1
| 454076 | 513814 | 0.16163 | 89.41 | 89.41 | 0 | ANNUAL | ALL | 1
| 454176 | 513814 | 0.15993 | 85.76 | 85.76 | 0 | ANNUAL | ALL | 1
| 454276 | 513814 | 0.15815 | 83 | 84 | 0 | ANNUAL | ALL | 1
| 454376 | 513814 | 0.15648 | 83.36 | 86 | 0 | ANNUAL | ALL | 1
| 454476 | 513814 | 0.15489 | 86.7 | 89 | 0 | ANNUAL | ALL | 1
| 454576 | 513814 | 0.15325 | 90.97 | 90.97 | 0 | ANNUAL | ALL | 1
| 454676 | 513814 | 0.15006 | 87.64 | 87.64 | 0 | ANNUAL | ALL | 1
| 454776 | 513814 | 0.14705 | 86.06 | 90 | 0 | ANNUAL | ALL | 1
| 454876 | 513814 | 0.144 | 85.26 | 89 | 0 | ANNUAL | ALL | 1
| 454976 | 513814 | 0.14194 | 92.5 | 92.5 | 0 | ANNUAL | ALL | 1
| 455076 | 513814 | 0.13766 | 84.37 | 85 | 0 | ANNUAL | ALL | 1
| 455176 | 513814 | 0.1344 | 84 | 85 | 0 | ANNUAL | ALL | 1
| 455276 | 513814 | 0.13135 | 86.09 | 86.09 | 0 | ANNUAL | ALL | 1
| 455376 | 513814 | 0.12874 | 90.85 | 90.85 | 0 | ANNUAL | ALL | 1
| 455476 | 513814 | 0.1247 | 85.21 | 86 | 0 | ANNUAL | ALL | 1
| 455576 | 513814 | 0.12148 | 85 | 85 | 0 | ANNUAL | ALL | 1
| 455676 | 513814 | 0.11847 | 85.85 | 87 | 0 | ANNUAL | ALL | 1
| 455776 | 513814 | 0.11546 | 85.23 | 86 | 0 | ANNUAL | ALL | 1
| 455876 | 513814 | 0.11285 | 86.5 | 86.5 | 0 | ANNUAL | ALL | 1
| 455976 | 513814 | 0.11052 | 88.15 | 88.15 | 0 | ANNUAL | ALL | 1
| 456076 | 513814 | 0.10819 | 86.97 | 86.97 | 0 | ANNUAL | ALL | 1
| 456176 | 513814 | 0.10624 | 85.64 | 297 | 0 | ANNUAL | ALL | 1
| 456276 | 513814 | 0.10454 | 82.06 | 297 | 0 | ANNUAL | ALL | 1
| 456376 | 513814 | 0.1035 | 83.99 | 297 | 0 | ANNUAL | ALL | 1
| 456476 | 513814 | 0.10276 | 84.92 | 297 | 0 | ANNUAL | ALL | 1
| 456576 | 513814 | 0.10229 | 85 | 297 | 0 | ANNUAL | ALL | 1
| 456676 | 513814 | 0.10228 | 88.05 | 297 | 0 | ANNUAL | ALL | 1
| 456776 | 513814 | 0.10274 | 92.72 | 297 | 0 | ANNUAL | ALL | 1
| 456876 | 513814 | 0.10345 | 96.79 | 297 | 0 | ANNUAL | ALL | 1
| 456976 | 513814 | 0.10371 | 96.79 | 312 | 0 | ANNUAL | ALL | 1
| 457076 | 513814 | 0.10409 | 96.87 | 313 | 0 | ANNUAL | ALL | 1
| 457176 | 513814 | 0.10516 | 100.48 | 313 | 0 | ANNUAL | ALL | 1
| 457276 | 513814 | 0.10641 | 103.79 | 313 | 0 | ANNUAL | ALL | 1
| 457376 | 513814 | 0.10763 | 106.36 | 313 | 0 | ANNUAL | ALL | 1
| 457476 | 513814 | 0.10891 | 108.85 | 313 | 0 | ANNUAL | ALL | 1
| 457576 | 513814 | 0.11008 | 111 | 313 | 0 | ANNUAL | ALL | 1
| 457676 | 513814 | 0.11007 | 110 | 313 | 0 | ANNUAL | ALL | 1
| 457776 | 513814 | 0.11098 | 111.79 | 313 | 0 | ANNUAL | ALL | 1
| 457876 | 513814 | 0.11269 | 115.55 | 313 | 0 | ANNUAL | ALL | 1
| 457976 | 513814 | 0.11181 | 112.65 | 314 | 0 | ANNUAL | ALL | 1
| 458076 | 513814 | 0.11238 | 113.48 | 316 | 0 | ANNUAL | ALL | 1
| 458176 | 513814 | 0.11475 | 118.37 | 316 | 0 | ANNUAL | ALL | 1
| 458276 | 513814 | 0.12805 | 136.37 | 315 | 0 | ANNUAL | ALL | 1
| 458376 | 513814 | 0.14913 | 152.28 | 313 | 0 | ANNUAL | ALL | 1
| 458476 | 513814 | 0.23254 | 200.57 | 313 | 0 | ANNUAL | ALL | 1
| 458576 | 513814 | 0.24497 | 209.85 | 313 | 0 | ANNUAL | ALL | 1
| 458676 | 513814 | 0.24942 | 208.52 | 313 | 0 | ANNUAL | ALL | 1
| 458776 | 513814 | 0.23911 | 192.72 | 313 | 0 | ANNUAL | ALL | 1
| 458876 | 513814 | 0.20677 | 173.27 | 316 | 0 | ANNUAL | ALL | 1
| 458976 | 513814 | 0.21731 | 175.94 | 317 | 0 | ANNUAL | ALL | 1
| 459076 | 513814 | 0.23817 | 183.42 | 317 | 0 | ANNUAL | ALL | 1
| 459176 | 513814 | 0.26578 | 196.54 | 315 | 0 | ANNUAL | ALL | 1
| 459276 | 513814 | 0.28192 | 207.97 | 313 | 0 | ANNUAL | ALL | 1
| 459376 | 513814 | 0.28853 | 211.34 | 313 | 0 | ANNUAL | ALL | 1
| 459476 | 513814 | 0.28282 | 200.33 | 317 | 0 | ANNUAL | ALL | 1
| 459576 | 513814 | 0.22799 | 174.47 | 317 | 0 | ANNUAL | ALL | 1
| 459676 | 513814 | 0.22138 | 172.53 | 317 | 0 | ANNUAL | ALL | 1
| 459776 | 513814 | 0.26728 | 192.67 | 317 | 0 | ANNUAL | ALL | 1
| 459876 | 513814 | 0.28202 | 204.61 | 317 | 0 | ANNUAL | ALL | 1
| 459976 | 513814 | 0.27629 | 205.52 | 317 | 0 | ANNUAL | ALL | 1
| 460076 | 513814 | 0.26782 | 204.93 | 317 | 0 | ANNUAL | ALL | 1
| 460176 | 513814 | 0.22584 | 185.42 | 322 | 0 | ANNUAL | ALL | 1
| 460276 | 513814 | 0.15968 | 155.11 | 322 | 0 | ANNUAL | ALL | 1
| 460376 | 513814 | 0.18 | 167.72 | 322 | 0 | ANNUAL | ALL | 1
| 460476 | 513814 | 0.23002 | 197.32 | 322 | 0 | ANNUAL | ALL | 1
| 460576 | 513814 | 0.24636 | 224.23 | 322 | 0 | ANNUAL | ALL | 1
| 460676 | 513814 | 0.23808 | 246.66 | 322 | 0 | ANNUAL | ALL | 1
| 460776 | 513814 | 0.22933 | 249.03 | 322 | 0 | ANNUAL | ALL | 1
| 460876 | 513814 | 0.2209 | 252.09 | 322 | 0 | ANNUAL | ALL | 1
| 460976 | 513814 | 0.20991 | 265.18 | 322 | 0 | ANNUAL | ALL | 1
| 461076 | 513814 | 0.19412 | 288.47 | 322 | 0 | ANNUAL | ALL | 1
| 461176 | 513814 | 0.17364 | 310.5 | 310.5 | 0 | ANNUAL | ALL | 1
| 461276 | 513814 | 0.16602 | 318.3 | 318.3 | 0 | ANNUAL | ALL | 1
| 461376 | 513814 | 0.16152 | 321.43 | 321.43 | 0 | ANNUAL | ALL | 1
| 461476 | 513814 | 0.16133 | 318 | 318 | 0 | ANNUAL | ALL | 1
| 461576 | 513814 | 0.16574 | 306.12 | 306.12 | 0 | ANNUAL | ALL | 1
| 461676 | 513814 | 0.17134 | 294.76 | 294.76 | 0 | ANNUAL | ALL | 1
| 461776 | 513814 | 0.17187 | 289.84 | 289.84 | 0 | ANNUAL | ALL | 1
| 461876 | 513814 | 0.16892 | 292.92 | 292.92 | 0 | ANNUAL | ALL | 1
| 461976 | 513814 | 0.16537 | 297.15 | 297.15 | 0 | ANNUAL | ALL | 1
| 462076 | 513814 | 0.16022 | 301.24 | 301.24 | 0 | ANNUAL | ALL | 1
| 462176 | 513814 | 0.15619 | 306.16 | 306.16 | 0 | ANNUAL | ALL | 1
| 462276 | 513814 | 0.15012 | 314.6 | 314.6 | 0 | ANNUAL | ALL | 1
| 462376 | 513814 | 0.14527 | 321.2 | 321.2 | 0 | ANNUAL | ALL | 1
| 462476 | 513814 | 0.1443 | 321 | 321 | 0 | ANNUAL | ALL | 1
| 462576 | 513814 | 0.14555 | 317.76 | 322 | 0 | ANNUAL | ALL | 1
| 462676 | 513814 | 0.14613 | 314.67 | 314.67 | 0 | ANNUAL | ALL | 1
| 462776 | 513814 | 0.15621 | 300.63 | 321 | 0 | ANNUAL | ALL | 1
| 462876 | 513814 | 0.1637 | 289.43 | 321 | 0 | ANNUAL | ALL | 1
| 462976 | 513814 | 0.16875 | 280.94 | 321 | 0 | ANNUAL | ALL | 1
| 463076 | 513814 | 0.17383 | 273.85 | 319 | 0 | ANNUAL | ALL | 1
| 463176 | 513814 | 0.16824 | 275.13 | 275.13 | 0 | ANNUAL | ALL | 1
| 463276 | 513814 | 0.16768 | 276.37 | 276.37 | 0 | ANNUAL | ALL | 1
| 463376 | 513814 | 0.17255 | 270.76 | 270.76 | 0 | ANNUAL | ALL | 1
| 463476 | 513814 | 0.18252 | 253.48 | 264 | 0 | ANNUAL | ALL | 1
| 463576 | 513814 | 0.18951 | 241.71 | 276 | 0 | ANNUAL | ALL | 1
| 463676 | 513814 | 0.19667 | 228.41 | 314 | 0 | ANNUAL | ALL | 1
| 463776 | 513814 | 0.19811 | 221.19 | 325 | 0 | ANNUAL | ALL | 1
| 463876 | 513814 | 0.19893 | 223.03 | 318 | 0 | ANNUAL | ALL | 1
| 463976 | 513814 | 0.20005 | 225.51 | 315 | 0 | ANNUAL | ALL | 1
| 448976 | 513914 | 0.11797 | 54.36 | 59 | 0 | ANNUAL | ALL | 1
| 449076 | 513914 | 0.11896 | 53.3 | 66 | 0 | ANNUAL | ALL | 1
| 449176 | 513914 | 0.11987 | 54.03 | 66 | 0 | ANNUAL | ALL | 1
| 449276 | 513914 | 0.12079 | 55 | 66 | 0 | ANNUAL | ALL | 1
| 449376 | 513914 | 0.12171 | 56.15 | 66 | 0 | ANNUAL | ALL | 1
| 449476 | 513914 | 0.12277 | 54.46 | 65 | 0 | ANNUAL | ALL | 1
| 449576 | 513914 | 0.12379 | 53.8 | 65 | 0 | ANNUAL | ALL | 1
| 449676 | 513914 | 0.1248 | 53.14 | 59 | 0 | ANNUAL | ALL | 1
| 449776 | 513914 | 0.12585 | 51.98 | 57 | 0 | ANNUAL | ALL | 1
| 449876 | 513914 | 0.12682 | 52.02 | 58 | 0 | ANNUAL | ALL | 1
| 449976 | 513914 | 0.12774 | 53 | 63 | 0 | ANNUAL | ALL | 1
| 450076 | 513914 | 0.12868 | 53.48 | 64 | 0 | ANNUAL | ALL | 1
| 450176 | 513914 | 0.1296 | 54 | 57 | 0 | ANNUAL | ALL | 1
| 450276 | 513914 | 0.13045 | 56.01 | 58 | 0 | ANNUAL | ALL | 1
| 450376 | 513914 | 0.13141 | 55.03 | 59 | 0 | ANNUAL | ALL | 1
| 450476 | 513914 | 0.13222 | 57.64 | 57.64 | 0 | ANNUAL | ALL | 1
| 450576 | 513914 | 0.1331 | 58.15 | 62 | 0 | ANNUAL | ALL | 1
| 450676 | 513914 | 0.13398 | 58.46 | 62 | 0 | ANNUAL | ALL | 1
| 450776 | 513914 | 0.13483 | 59.46 | 64 | 0 | ANNUAL | ALL | 1
| 450876 | 513914 | 0.13574 | 58.62 | 61 | 0 | ANNUAL | ALL | 1
| 450976 | 513914 | 0.1366 | 59.46 | 65 | 0 | ANNUAL | ALL | 1
| 451076 | 513914 | 0.13745 | 61.17 | 67 | 0 | ANNUAL | ALL | 1
| 451176 | 513914 | 0.13832 | 63.46 | 67 | 0 | ANNUAL | ALL | 1
| 451276 | 513914 | 0.13925 | 63.47 | 71 | 0 | ANNUAL | ALL | 1
| 451376 | 513914 | 0.14018 | 66.02 | 69 | 0 | ANNUAL | ALL | 1
| 451476 | 513914 | 0.14116 | 68 | 68 | 0 | ANNUAL | ALL | 1
| 451576 | 513914 | 0.14218 | 69.46 | 71 | 0 | ANNUAL | ALL | 1
| 451676 | 513914 | 0.14324 | 68.46 | 74 | 0 | ANNUAL | ALL | 1
| 451776 | 513914 | 0.14434 | 68.62 | 78 | 0 | ANNUAL | ALL | 1
| 451876 | 513914 | 0.14549 | 67.53 | 78 | 0 | ANNUAL | ALL | 1
| 451976 | 513914 | 0.14668 | 67.83 | 72 | 0 | ANNUAL | ALL | 1
| 452076 | 513914 | 0.14792 | 67.54 | 67.54 | 0 | ANNUAL | ALL | 1
| 452176 | 513914 | 0.14919 | 65.99 | 71 | 0 | ANNUAL | ALL | 1
| 452276 | 513914 | 0.15046 | 68.72 | 68.72 | 0 | ANNUAL | ALL | 1
| 452376 | 513914 | 0.15179 | 72.46 | 72.46 | 0 | ANNUAL | ALL | 1
| 452476 | 513914 | 0.15316 | 75.03 | 75.03 | 0 | ANNUAL | ALL | 1
| 452576 | 513914 | 0.15453 | 77 | 81 | 0 | ANNUAL | ALL | 1
| 452676 | 513914 | 0.1557 | 75.03 | 82 | 0 | ANNUAL | ALL | 1
| 452776 | 513914 | 0.15692 | 75.47 | 85 | 0 | ANNUAL | ALL | 1
| 452876 | 513914 | 0.15819 | 77.85 | 82 | 0 | ANNUAL | ALL | 1
| 452976 | 513914 | 0.15936 | 79.54 | 85 | 0 | ANNUAL | ALL | 1
| 453076 | 513914 | 0.16094 | 85.62 | 85.62 | 0 | ANNUAL | ALL | 1
| 453176 | 513914 | 0.16151 | 83.09 | 85 | 0 | ANNUAL | ALL | 1
| 453276 | 513914 | 0.16215 | 82 | 82 | 0 | ANNUAL | ALL | 1
| 453376 | 513914 | 0.16267 | 80.57 | 83 | 0 | ANNUAL | ALL | 1
| 453476 | 513914 | 0.1633 | 81.54 | 86 | 0 | ANNUAL | ALL | 1
| 453576 | 513914 | 0.16409 | 84.92 | 87 | 0 | ANNUAL | ALL | 1
| 453676 | 513914 | 0.16468 | 87.12 | 90 | 0 | ANNUAL | ALL | 1
| 453776 | 513914 | 0.16487 | 87.46 | 91 | 0 | ANNUAL | ALL | 1
| 453876 | 513914 | 0.16536 | 90.47 | 90.47 | 0 | ANNUAL | ALL | 1
| 453976 | 513914 | 0.16487 | 89.5 | 91 | 0 | ANNUAL | ALL | 1
| 454076 | 513914 | 0.16485 | 92.13 | 92.13 | 0 | ANNUAL | ALL | 1
| 454176 | 513914 | 0.16298 | 87.85 | 87.85 | 0 | ANNUAL | ALL | 1
| 454276 | 513914 | 0.16127 | 85.52 | 85.52 | 0 | ANNUAL | ALL | 1
| 454376 | 513914 | 0.15941 | 84.2 | 84.2 | 0 | ANNUAL | ALL | 1
| 454476 | 513914 | 0.15777 | 86.7 | 86.7 | 0 | ANNUAL | ALL | 1
| 454576 | 513914 | 0.15539 | 86.48 | 91 | 0 | ANNUAL | ALL | 1
| 454676 | 513914 | 0.15321 | 89.35 | 89.35 | 0 | ANNUAL | ALL | 1
| 454776 | 513914 | 0.15014 | 88 | 88 | 0 | ANNUAL | ALL | 1
| 454876 | 513914 | 0.14712 | 88.03 | 88.03 | 0 | ANNUAL | ALL | 1
| 454976 | 513914 | 0.14421 | 89.73 | 89.73 | 0 | ANNUAL | ALL | 1
| 455076 | 513914 | 0.14027 | 84.15 | 84.15 | 0 | ANNUAL | ALL | 1
| 455176 | 513914 | 0.137 | 84.56 | 84.56 | 0 | ANNUAL | ALL | 1
| 455276 | 513914 | 0.1341 | 88.43 | 88.43 | 0 | ANNUAL | ALL | 1
| 455376 | 513914 | 0.13081 | 89.06 | 89.06 | 0 | ANNUAL | ALL | 1
| 455476 | 513914 | 0.12723 | 87.53 | 87.53 | 0 | ANNUAL | ALL | 1
| 455576 | 513914 | 0.12377 | 86.29 | 86.29 | 0 | ANNUAL | ALL | 1
| 455676 | 513914 | 0.12043 | 85 | 85 | 0 | ANNUAL | ALL | 1
| 455776 | 513914 | 0.1173 | 84 | 84 | 0 | ANNUAL | ALL | 1
| 455876 | 513914 | 0.11451 | 84.46 | 84.46 | 0 | ANNUAL | ALL | 1
| 455976 | 513914 | 0.1122 | 87.29 | 87.29 | 0 | ANNUAL | ALL | 1
| 456076 | 513914 | 0.10999 | 87.97 | 87.97 | 0 | ANNUAL | ALL | 1
| 456176 | 513914 | 0.10787 | 85.83 | 85.83 | 0 | ANNUAL | ALL | 1
| 456276 | 513914 | 0.10625 | 84.41 | 297 | 0 | ANNUAL | ALL | 1
| 456376 | 513914 | 0.10501 | 83.01 | 297 | 0 | ANNUAL | ALL | 1
| 456476 | 513914 | 0.10424 | 84 | 297 | 0 | ANNUAL | ALL | 1
| 456576 | 513914 | 0.10379 | 84.7 | 297 | 0 | ANNUAL | ALL | 1
| 456676 | 513914 | 0.10384 | 88.48 | 297 | 0 | ANNUAL | ALL | 1
| 456776 | 513914 | 0.10431 | 92.98 | 297 | 0 | ANNUAL | ALL | 1
| 456876 | 513914 | 0.10488 | 96 | 297 | 0 | ANNUAL | ALL | 1
| 456976 | 513914 | 0.10523 | 96.53 | 297 | 0 | ANNUAL | ALL | 1
| 457076 | 513914 | 0.10557 | 96.17 | 313 | 0 | ANNUAL | ALL | 1
| 457176 | 513914 | 0.1065 | 99.07 | 313 | 0 | ANNUAL | ALL | 1
| 457276 | 513914 | 0.10772 | 102.46 | 313 | 0 | ANNUAL | ALL | 1
| 457376 | 513914 | 0.10907 | 105.65 | 313 | 0 | ANNUAL | ALL | 1
| 457476 | 513914 | 0.11018 | 107.7 | 313 | 0 | ANNUAL | ALL | 1
| 457576 | 513914 | 0.11118 | 109.46 | 313 | 0 | ANNUAL | ALL | 1
| 457676 | 513914 | 0.1118 | 110.29 | 313 | 0 | ANNUAL | ALL | 1
| 457776 | 513914 | 0.11271 | 112.07 | 313 | 0 | ANNUAL | ALL | 1
| 457876 | 513914 | 0.11275 | 111.44 | 313 | 0 | ANNUAL | ALL | 1
| 457976 | 513914 | 0.11299 | 111.36 | 313 | 0 | ANNUAL | ALL | 1
| 458076 | 513914 | 0.11329 | 111.46 | 316 | 0 | ANNUAL | ALL | 1
| 458176 | 513914 | 0.11789 | 121.16 | 315 | 0 | ANNUAL | ALL | 1
| 458276 | 513914 | 0.13477 | 140.74 | 313 | 0 | ANNUAL | ALL | 1
| 458376 | 513914 | 0.16681 | 161.13 | 313 | 0 | ANNUAL | ALL | 1
| 458476 | 513914 | 0.24188 | 204.64 | 313 | 0 | ANNUAL | ALL | 1
| 458576 | 513914 | 0.25104 | 210.46 | 313 | 0 | ANNUAL | ALL | 1
| 458676 | 513914 | 0.25595 | 209.06 | 313 | 0 | ANNUAL | ALL | 1
| 458776 | 513914 | 0.25813 | 203.28 | 313 | 0 | ANNUAL | ALL | 1
| 458876 | 513914 | 0.20378 | 169.96 | 316 | 0 | ANNUAL | ALL | 1
| 458976 | 513914 | 0.17714 | 157.29 | 317 | 0 | ANNUAL | ALL | 1
| 459076 | 513914 | 0.18825 | 160.88 | 317 | 0 | ANNUAL | ALL | 1
| 459176 | 513914 | 0.21903 | 171.93 | 317 | 0 | ANNUAL | ALL | 1
| 459276 | 513914 | 0.25414 | 184.95 | 317 | 0 | ANNUAL | ALL | 1
| 459376 | 513914 | 0.28472 | 199.84 | 314 | 0 | ANNUAL | ALL | 1
| 459476 | 513914 | 0.28488 | 198.01 | 315 | 0 | ANNUAL | ALL | 1
| 459576 | 513914 | 0.22375 | 171.8 | 317 | 0 | ANNUAL | ALL | 1
| 459676 | 513914 | 0.1966 | 162.44 | 317 | 0 | ANNUAL | ALL | 1
| 459776 | 513914 | 0.22913 | 176.27 | 317 | 0 | ANNUAL | ALL | 1
| 459876 | 513914 | 0.25875 | 191.02 | 317 | 0 | ANNUAL | ALL | 1
| 459976 | 513914 | 0.22558 | 179.61 | 322 | 0 | ANNUAL | ALL | 1
| 460076 | 513914 | 0.21366 | 177.2 | 322 | 0 | ANNUAL | ALL | 1
| 460176 | 513914 | 0.16713 | 157.31 | 322 | 0 | ANNUAL | ALL | 1
| 460276 | 513914 | 0.15427 | 151.16 | 322 | 0 | ANNUAL | ALL | 1
| 460376 | 513914 | 0.17824 | 166.36 | 322 | 0 | ANNUAL | ALL | 1
| 460476 | 513914 | 0.22344 | 193.06 | 322 | 0 | ANNUAL | ALL | 1
| 460576 | 513914 | 0.23984 | 213.91 | 322 | 0 | ANNUAL | ALL | 1
| 460676 | 513914 | 0.23726 | 230.2 | 322 | 0 | ANNUAL | ALL | 1
| 460776 | 513914 | 0.22868 | 242.05 | 322 | 0 | ANNUAL | ALL | 1
| 460876 | 513914 | 0.21945 | 253.5 | 322 | 0 | ANNUAL | ALL | 1
| 460976 | 513914 | 0.21134 | 259.42 | 322 | 0 | ANNUAL | ALL | 1
| 461076 | 513914 | 0.19672 | 283.13 | 322 | 0 | ANNUAL | ALL | 1
| 461176 | 513914 | 0.18956 | 290.05 | 322 | 0 | ANNUAL | ALL | 1
| 461276 | 513914 | 0.18513 | 292.8 | 322 | 0 | ANNUAL | ALL | 1
| 461376 | 513914 | 0.18293 | 292.28 | 322 | 0 | ANNUAL | ALL | 1
| 461476 | 513914 | 0.17991 | 294.06 | 322 | 0 | ANNUAL | ALL | 1
| 461576 | 513914 | 0.17279 | 299.93 | 322 | 0 | ANNUAL | ALL | 1
| 461676 | 513914 | 0.16755 | 301.52 | 301.52 | 0 | ANNUAL | ALL | 1
| 461776 | 513914 | 0.16631 | 300.72 | 300.72 | 0 | ANNUAL | ALL | 1
| 461876 | 513914 | 0.16485 | 300.54 | 300.54 | 0 | ANNUAL | ALL | 1
| 461976 | 513914 | 0.16271 | 301.78 | 301.78 | 0 | ANNUAL | ALL | 1
| 462076 | 513914 | 0.15948 | 305.1 | 305.1 | 0 | ANNUAL | ALL | 1
| 462176 | 513914 | 0.15458 | 311.54 | 311.54 | 0 | ANNUAL | ALL | 1
| 462276 | 513914 | 0.14974 | 317.56 | 317.56 | 0 | ANNUAL | ALL | 1
| 462376 | 513914 | 0.14541 | 321.96 | 321.96 | 0 | ANNUAL | ALL | 1
| 462476 | 513914 | 0.14632 | 320.17 | 322 | 0 | ANNUAL | ALL | 1
| 462576 | 513914 | 0.14766 | 316.93 | 323 | 0 | ANNUAL | ALL | 1
| 462676 | 513914 | 0.1503 | 312.37 | 319 | 0 | ANNUAL | ALL | 1
| 462776 | 513914 | 0.15611 | 303.28 | 319 | 0 | ANNUAL | ALL | 1
| 462876 | 513914 | 0.16333 | 292.62 | 319 | 0 | ANNUAL | ALL | 1
| 462976 | 513914 | 0.16995 | 282.49 | 319 | 0 | ANNUAL | ALL | 1
| 463076 | 513914 | 0.17554 | 274.64 | 319 | 0 | ANNUAL | ALL | 1
| 463176 | 513914 | 0.17528 | 271.17 | 277 | 0 | ANNUAL | ALL | 1
| 463276 | 513914 | 0.1716 | 274.97 | 274.97 | 0 | ANNUAL | ALL | 1
| 463376 | 513914 | 0.17242 | 274.29 | 274.29 | 0 | ANNUAL | ALL | 1
| 463476 | 513914 | 0.17916 | 265.6 | 265.6 | 0 | ANNUAL | ALL | 1
| 463576 | 513914 | 0.1871 | 252.52 | 252.52 | 0 | ANNUAL | ALL | 1
| 463676 | 513914 | 0.19706 | 235.17 | 279 | 0 | ANNUAL | ALL | 1
| 463776 | 513914 | 0.19843 | 223.07 | 279 | 0 | ANNUAL | ALL | 1
| 463876 | 513914 | 0.20132 | 221.01 | 304 | 0 | ANNUAL | ALL | 1
| 463976 | 513914 | 0.20252 | 225.87 | 298 | 0 | ANNUAL | ALL | 1
| 448976 | 514014 | 0.11858 | 54.04 | 57 | 0 | ANNUAL | ALL | 1
| 449076 | 514014 | 0.11958 | 53.12 | 62 | 0 | ANNUAL | ALL | 1
| 449176 | 514014 | 0.12054 | 53.18 | 63 | 0 | ANNUAL | ALL | 1
| 449276 | 514014 | 0.12149 | 53.76 | 62 | 0 | ANNUAL | ALL | 1
| 449376 | 514014 | 0.12253 | 53.04 | 62 | 0 | ANNUAL | ALL | 1
| 449476 | 514014 | 0.12354 | 52.85 | 61 | 0 | ANNUAL | ALL | 1
| 449576 | 514014 | 0.12461 | 51.88 | 60 | 0 | ANNUAL | ALL | 1
| 449676 | 514014 | 0.12572 | 50.12 | 57 | 0 | ANNUAL | ALL | 1
| 449776 | 514014 | 0.12675 | 50 | 58 | 0 | ANNUAL | ALL | 1
| 449876 | 514014 | 0.12779 | 49.48 | 55 | 0 | ANNUAL | ALL | 1
| 449976 | 514014 | 0.12865 | 52.27 | 52.27 | 0 | ANNUAL | ALL | 1
| 450076 | 514014 | 0.12966 | 52.03 | 52.03 | 0 | ANNUAL | ALL | 1
| 450176 | 514014 | 0.13056 | 54.12 | 54.12 | 0 | ANNUAL | ALL | 1
| 450276 | 514014 | 0.1315 | 54.86 | 57 | 0 | ANNUAL | ALL | 1
| 450376 | 514014 | 0.13246 | 55 | 58 | 0 | ANNUAL | ALL | 1
| 450476 | 514014 | 0.13337 | 56.12 | 61 | 0 | ANNUAL | ALL | 1
| 450576 | 514014 | 0.13424 | 57.96 | 61 | 0 | ANNUAL | ALL | 1
| 450676 | 514014 | 0.13517 | 57.97 | 62 | 0 | ANNUAL | ALL | 1
| 450776 | 514014 | 0.13611 | 57.12 | 61 | 0 | ANNUAL | ALL | 1
| 450876 | 514014 | 0.137 | 58.04 | 60 | 0 | ANNUAL | ALL | 1
| 450976 | 514014 | 0.13789 | 58.88 | 61 | 0 | ANNUAL | ALL | 1
| 451076 | 514014 | 0.13877 | 60.32 | 64 | 0 | ANNUAL | ALL | 1
| 451176 | 514014 | 0.13971 | 60 | 67 | 0 | ANNUAL | ALL | 1
| 451276 | 514014 | 0.14063 | 61.03 | 68 | 0 | ANNUAL | ALL | 1
| 451376 | 514014 | 0.14153 | 64.93 | 68 | 0 | ANNUAL | ALL | 1
| 451476 | 514014 | 0.14251 | 67.12 | 69 | 0 | ANNUAL | ALL | 1
| 451576 | 514014 | 0.14355 | 66.12 | 71 | 0 | ANNUAL | ALL | 1
| 451676 | 514014 | 0.14463 | 64.76 | 73 | 0 | ANNUAL | ALL | 1
| 451776 | 514014 | 0.14572 | 66.61 | 71 | 0 | ANNUAL | ALL | 1
| 451876 | 514014 | 0.14686 | 67.97 | 70 | 0 | ANNUAL | ALL | 1
| 451976 | 514014 | 0.14807 | 67.48 | 67.48 | 0 | ANNUAL | ALL | 1
| 452076 | 514014 | 0.14931 | 67.51 | 70 | 0 | ANNUAL | ALL | 1
| 452176 | 514014 | 0.15062 | 65.15 | 65.15 | 0 | ANNUAL | ALL | 1
| 452276 | 514014 | 0.15189 | 68.04 | 68.04 | 0 | ANNUAL | ALL | 1
| 452376 | 514014 | 0.15322 | 71.7 | 71.7 | 0 | ANNUAL | ALL | 1
| 452476 | 514014 | 0.15467 | 75.88 | 75.88 | 0 | ANNUAL | ALL | 1
| 452576 | 514014 | 0.15603 | 76.41 | 79 | 0 | ANNUAL | ALL | 1
| 452676 | 514014 | 0.15734 | 76.3 | 76.3 | 0 | ANNUAL | ALL | 1
| 452776 | 514014 | 0.15846 | 72 | 82 | 0 | ANNUAL | ALL | 1
| 452876 | 514014 | 0.15997 | 78.72 | 78.72 | 0 | ANNUAL | ALL | 1
| 452976 | 514014 | 0.1615 | 83.27 | 83.27 | 0 | ANNUAL | ALL | 1
| 453076 | 514014 | 0.16437 | 94.73 | 94.73 | 0 | ANNUAL | ALL | 1
| 453176 | 514014 | 0.16363 | 84.47 | 84.47 | 0 | ANNUAL | ALL | 1
| 453276 | 514014 | 0.16421 | 82.12 | 86 | 0 | ANNUAL | ALL | 1
| 453376 | 514014 | 0.16501 | 82.91 | 82.91 | 0 | ANNUAL | ALL | 1
| 453476 | 514014 | 0.16576 | 84.24 | 84.24 | 0 | ANNUAL | ALL | 1
| 453576 | 514014 | 0.1664 | 85.39 | 85.39 | 0 | ANNUAL | ALL | 1
| 453676 | 514014 | 0.167 | 87.12 | 87.12 | 0 | ANNUAL | ALL | 1
| 453776 | 514014 | 0.16704 | 86 | 91 | 0 | ANNUAL | ALL | 1
| 453876 | 514014 | 0.16698 | 85.51 | 94 | 0 | ANNUAL | ALL | 1
| 453976 | 514014 | 0.16698 | 87.03 | 94 | 0 | ANNUAL | ALL | 1
| 454076 | 514014 | 0.16763 | 92.61 | 92.61 | 0 | ANNUAL | ALL | 1
| 454176 | 514014 | 0.16713 | 93.88 | 93.88 | 0 | ANNUAL | ALL | 1
| 454276 | 514014 | 0.16507 | 90.55 | 90.55 | 0 | ANNUAL | ALL | 1
| 454376 | 514014 | 0.16289 | 87.76 | 87.76 | 0 | ANNUAL | ALL | 1
| 454476 | 514014 | 0.16077 | 87 | 87 | 0 | ANNUAL | ALL | 1
| 454576 | 514014 | 0.1583 | 86 | 91 | 0 | ANNUAL | ALL | 1
| 454676 | 514014 | 0.15589 | 87.44 | 87.44 | 0 | ANNUAL | ALL | 1
| 454776 | 514014 | 0.15296 | 87.04 | 87.04 | 0 | ANNUAL | ALL | 1
| 454876 | 514014 | 0.14988 | 87 | 87 | 0 | ANNUAL | ALL | 1
| 454976 | 514014 | 0.14678 | 87.91 | 93 | 0 | ANNUAL | ALL | 1
| 455076 | 514014 | 0.14287 | 82.7 | 92 | 0 | ANNUAL | ALL | 1
| 455176 | 514014 | 0.1398 | 86 | 86 | 0 | ANNUAL | ALL | 1
| 455276 | 514014 | 0.13663 | 88.24 | 88.24 | 0 | ANNUAL | ALL | 1
| 455376 | 514014 | 0.13298 | 87 | 92 | 0 | ANNUAL | ALL | 1
| 455476 | 514014 | 0.13009 | 90.97 | 90.97 | 0 | ANNUAL | ALL | 1
| 455576 | 514014 | 0.12597 | 86 | 86 | 0 | ANNUAL | ALL | 1
| 455676 | 514014 | 0.12266 | 86 | 86 | 0 | ANNUAL | ALL | 1
| 455776 | 514014 | 0.11941 | 85 | 85 | 0 | ANNUAL | ALL | 1
| 455876 | 514014 | 0.11645 | 84.56 | 87 | 0 | ANNUAL | ALL | 1
| 455976 | 514014 | 0.11398 | 86.7 | 88 | 0 | ANNUAL | ALL | 1
| 456076 | 514014 | 0.11197 | 89.94 | 89.94 | 0 | ANNUAL | ALL | 1
| 456176 | 514014 | 0.10974 | 87.88 | 87.88 | 0 | ANNUAL | ALL | 1
| 456276 | 514014 | 0.10812 | 87.88 | 87.88 | 0 | ANNUAL | ALL | 1
| 456376 | 514014 | 0.10676 | 85.7 | 297 | 0 | ANNUAL | ALL | 1
| 456476 | 514014 | 0.10588 | 84.92 | 297 | 0 | ANNUAL | ALL | 1
| 456576 | 514014 | 0.10542 | 85.66 | 297 | 0 | ANNUAL | ALL | 1
| 456676 | 514014 | 0.10537 | 88 | 297 | 0 | ANNUAL | ALL | 1
| 456776 | 514014 | 0.10579 | 92.09 | 297 | 0 | ANNUAL | ALL | 1
| 456876 | 514014 | 0.10664 | 97 | 297 | 0 | ANNUAL | ALL | 1
| 456976 | 514014 | 0.10679 | 96.12 | 297 | 0 | ANNUAL | ALL | 1
| 457076 | 514014 | 0.10697 | 94.44 | 313 | 0 | ANNUAL | ALL | 1
| 457176 | 514014 | 0.10817 | 99.12 | 313 | 0 | ANNUAL | ALL | 1
| 457276 | 514014 | 0.10911 | 101.15 | 313 | 0 | ANNUAL | ALL | 1
| 457376 | 514014 | 0.11019 | 103.48 | 313 | 0 | ANNUAL | ALL | 1
| 457476 | 514014 | 0.11111 | 105.09 | 313 | 0 | ANNUAL | ALL | 1
| 457576 | 514014 | 0.11184 | 106.15 | 313 | 0 | ANNUAL | ALL | 1
| 457676 | 514014 | 0.11412 | 112.04 | 313 | 0 | ANNUAL | ALL | 1
| 457776 | 514014 | 0.11487 | 113.3 | 313 | 0 | ANNUAL | ALL | 1
| 457876 | 514014 | 0.11395 | 109.97 | 313 | 0 | ANNUAL | ALL | 1
| 457976 | 514014 | 0.11395 | 109.12 | 313 | 0 | ANNUAL | ALL | 1
| 458076 | 514014 | 0.1142 | 109.09 | 315 | 0 | ANNUAL | ALL | 1
| 458176 | 514014 | 0.11867 | 119.32 | 314 | 0 | ANNUAL | ALL | 1
| 458276 | 514014 | 0.14331 | 145.73 | 313 | 0 | ANNUAL | ALL | 1
| 458376 | 514014 | 0.18318 | 168.02 | 313 | 0 | ANNUAL | ALL | 1
| 458476 | 514014 | 0.24811 | 205.42 | 313 | 0 | ANNUAL | ALL | 1
| 458576 | 514014 | 0.25552 | 207.96 | 313 | 0 | ANNUAL | ALL | 1
| 458676 | 514014 | 0.26184 | 208 | 313 | 0 | ANNUAL | ALL | 1
| 458776 | 514014 | 0.26637 | 205.06 | 313 | 0 | ANNUAL | ALL | 1
| 458876 | 514014 | 0.23869 | 182.8 | 313 | 0 | ANNUAL | ALL | 1
| 458976 | 514014 | 0.17435 | 154.45 | 317 | 0 | ANNUAL | ALL | 1
| 459076 | 514014 | 0.16782 | 150.42 | 317 | 0 | ANNUAL | ALL | 1
| 459176 | 514014 | 0.17426 | 152.49 | 317 | 0 | ANNUAL | ALL | 1
| 459276 | 514014 | 0.1985 | 161.69 | 317 | 0 | ANNUAL | ALL | 1
| 459376 | 514014 | 0.26656 | 186.9 | 315 | 0 | ANNUAL | ALL | 1
| 459476 | 514014 | 0.28429 | 194.79 | 313 | 0 | ANNUAL | ALL | 1
| 459576 | 514014 | 0.24134 | 177.23 | 317 | 0 | ANNUAL | ALL | 1
| 459676 | 514014 | 0.18001 | 154.92 | 322 | 0 | ANNUAL | ALL | 1
| 459776 | 514014 | 0.16959 | 151.38 | 322 | 0 | ANNUAL | ALL | 1
| 459876 | 514014 | 0.18273 | 159.29 | 322 | 0 | ANNUAL | ALL | 1
| 459976 | 514014 | 0.16266 | 151 | 322 | 0 | ANNUAL | ALL | 1
| 460076 | 514014 | 0.15236 | 146.22 | 322 | 0 | ANNUAL | ALL | 1
| 460176 | 514014 | 0.152 | 147.5 | 322 | 0 | ANNUAL | ALL | 1
| 460276 | 514014 | 0.18607 | 168.25 | 322 | 0 | ANNUAL | ALL | 1
| 460376 | 514014 | 0.22965 | 193.13 | 322 | 0 | ANNUAL | ALL | 1
| 460476 | 514014 | 0.23599 | 202.41 | 322 | 0 | ANNUAL | ALL | 1
| 460576 | 514014 | 0.23468 | 209.29 | 322 | 0 | ANNUAL | ALL | 1
| 460676 | 514014 | 0.23458 | 226.84 | 322 | 0 | ANNUAL | ALL | 1
| 460776 | 514014 | 0.22673 | 233.17 | 322 | 0 | ANNUAL | ALL | 1
| 460876 | 514014 | 0.21944 | 242.33 | 322 | 0 | ANNUAL | ALL | 1
| 460976 | 514014 | 0.21305 | 247.53 | 322 | 0 | ANNUAL | ALL | 1
| 461076 | 514014 | 0.20793 | 252.03 | 322 | 0 | ANNUAL | ALL | 1
| 461176 | 514014 | 0.20435 | 252.49 | 322 | 0 | ANNUAL | ALL | 1
| 461276 | 514014 | 0.2018 | 252.74 | 322 | 0 | ANNUAL | ALL | 1
| 461376 | 514014 | 0.20022 | 251.49 | 322 | 0 | ANNUAL | ALL | 1
| 461476 | 514014 | 0.19933 | 248.91 | 322 | 0 | ANNUAL | ALL | 1
| 461576 | 514014 | 0.18855 | 277.1 | 322 | 0 | ANNUAL | ALL | 1
| 461676 | 514014 | 0.18034 | 289.59 | 322 | 0 | ANNUAL | ALL | 1
| 461776 | 514014 | 0.16557 | 304.49 | 304.49 | 0 | ANNUAL | ALL | 1
| 461876 | 514014 | 0.16484 | 303.08 | 303.08 | 0 | ANNUAL | ALL | 1
| 461976 | 514014 | 0.16111 | 307.12 | 307.12 | 0 | ANNUAL | ALL | 1
| 462076 | 514014 | 0.15923 | 308.18 | 308.18 | 0 | ANNUAL | ALL | 1
| 462176 | 514014 | 0.15367 | 315.33 | 315.33 | 0 | ANNUAL | ALL | 1
| 462276 | 514014 | 0.14742 | 322.72 | 322.72 | 0 | ANNUAL | ALL | 1
| 462376 | 514014 | 0.14873 | 319.91 | 319.91 | 0 | ANNUAL | ALL | 1
| 462476 | 514014 | 0.15434 | 311.88 | 323 | 0 | ANNUAL | ALL | 1
| 462576 | 514014 | 0.15614 | 308.55 | 323 | 0 | ANNUAL | ALL | 1
| 462676 | 514014 | 0.15716 | 306.12 | 323 | 0 | ANNUAL | ALL | 1
| 462776 | 514014 | 0.15894 | 302.2 | 319 | 0 | ANNUAL | ALL | 1
| 462876 | 514014 | 0.16267 | 296.44 | 319 | 0 | ANNUAL | ALL | 1
| 462976 | 514014 | 0.16956 | 286.82 | 319 | 0 | ANNUAL | ALL | 1
| 463076 | 514014 | 0.17166 | 278.67 | 278.67 | 0 | ANNUAL | ALL | 1
| 463176 | 514014 | 0.17653 | 273.27 | 277 | 0 | ANNUAL | ALL | 1
| 463276 | 514014 | 0.17976 | 270.15 | 279 | 0 | ANNUAL | ALL | 1
| 463376 | 514014 | 0.17694 | 273.4 | 273.4 | 0 | ANNUAL | ALL | 1
| 463476 | 514014 | 0.17912 | 271.53 | 271.53 | 0 | ANNUAL | ALL | 1
| 463576 | 514014 | 0.188 | 257.79 | 257.79 | 0 | ANNUAL | ALL | 1
| 463676 | 514014 | 0.19979 | 240.62 | 279 | 0 | ANNUAL | ALL | 1
| 463776 | 514014 | 0.20341 | 226.97 | 279 | 0 | ANNUAL | ALL | 1
| 463876 | 514014 | 0.20303 | 216.32 | 292 | 0 | ANNUAL | ALL | 1
| 463976 | 514014 | 0.20566 | 222.12 | 289 | 0 | ANNUAL | ALL | 1
| 448976 | 514114 | 0.11954 | 48.29 | 56 | 0 | ANNUAL | ALL | 1
| 449076 | 514114 | 0.12037 | 50.24 | 54 | 0 | ANNUAL | ALL | 1
| 449176 | 514114 | 0.1213 | 50.99 | 55 | 0 | ANNUAL | ALL | 1
| 449276 | 514114 | 0.12238 | 49.79 | 62 | 0 | ANNUAL | ALL | 1
| 449376 | 514114 | 0.12345 | 48.79 | 62 | 0 | ANNUAL | ALL | 1
| 449476 | 514114 | 0.12443 | 49.58 | 59 | 0 | ANNUAL | ALL | 1
| 449576 | 514114 | 0.12547 | 49.43 | 60 | 0 | ANNUAL | ALL | 1
| 449676 | 514114 | 0.12655 | 49 | 54 | 0 | ANNUAL | ALL | 1
| 449776 | 514114 | 0.1276 | 48.98 | 53 | 0 | ANNUAL | ALL | 1
| 449876 | 514114 | 0.12876 | 47.29 | 54 | 0 | ANNUAL | ALL | 1
| 449976 | 514114 | 0.12948 | 52.85 | 52.85 | 0 | ANNUAL | ALL | 1
| 450076 | 514114 | 0.13053 | 52.79 | 54 | 0 | ANNUAL | ALL | 1
| 450176 | 514114 | 0.13156 | 52.87 | 52.87 | 0 | ANNUAL | ALL | 1
| 450276 | 514114 | 0.13255 | 53.79 | 57 | 0 | ANNUAL | ALL | 1
| 450376 | 514114 | 0.13351 | 54.76 | 54.76 | 0 | ANNUAL | ALL | 1
| 450476 | 514114 | 0.13459 | 53.07 | 60 | 0 | ANNUAL | ALL | 1
| 450576 | 514114 | 0.13546 | 55.72 | 59 | 0 | ANNUAL | ALL | 1
| 450676 | 514114 | 0.13651 | 53.77 | 61 | 0 | ANNUAL | ALL | 1
| 450776 | 514114 | 0.13744 | 54.36 | 61 | 0 | ANNUAL | ALL | 1
| 450876 | 514114 | 0.1383 | 56.79 | 59 | 0 | ANNUAL | ALL | 1
| 450976 | 514114 | 0.13924 | 57.06 | 60 | 0 | ANNUAL | ALL | 1
| 451076 | 514114 | 0.14011 | 59.71 | 62 | 0 | ANNUAL | ALL | 1
| 451176 | 514114 | 0.1411 | 58.3 | 65 | 0 | ANNUAL | ALL | 1
| 451276 | 514114 | 0.14202 | 60 | 65 | 0 | ANNUAL | ALL | 1
| 451376 | 514114 | 0.14296 | 62.15 | 67 | 0 | ANNUAL | ALL | 1
| 451476 | 514114 | 0.14395 | 63.3 | 70 | 0 | ANNUAL | ALL | 1
| 451576 | 514114 | 0.145 | 62.8 | 70 | 0 | ANNUAL | ALL | 1
| 451676 | 514114 | 0.14607 | 63.57 | 71 | 0 | ANNUAL | ALL | 1
| 451776 | 514114 | 0.14716 | 65.16 | 70 | 0 | ANNUAL | ALL | 1
| 451876 | 514114 | 0.14837 | 62.58 | 68 | 0 | ANNUAL | ALL | 1
| 451976 | 514114 | 0.14958 | 62.81 | 69 | 0 | ANNUAL | ALL | 1
| 452076 | 514114 | 0.1508 | 64 | 68 | 0 | ANNUAL | ALL | 1
| 452176 | 514114 | 0.15204 | 67.26 | 67.26 | 0 | ANNUAL | ALL | 1
| 452276 | 514114 | 0.15335 | 70.36 | 70.36 | 0 | ANNUAL | ALL | 1
| 452376 | 514114 | 0.15471 | 71.21 | 73 | 0 | ANNUAL | ALL | 1
| 452476 | 514114 | 0.15611 | 73.27 | 76 | 0 | ANNUAL | ALL | 1
| 452576 | 514114 | 0.15763 | 77.57 | 77.57 | 0 | ANNUAL | ALL | 1
| 452676 | 514114 | 0.159 | 77.45 | 77.45 | 0 | ANNUAL | ALL | 1
| 452776 | 514114 | 0.16018 | 73.42 | 80 | 0 | ANNUAL | ALL | 1
| 452876 | 514114 | 0.16184 | 80.5 | 80.5 | 0 | ANNUAL | ALL | 1
| 452976 | 514114 | 0.16335 | 83.63 | 83.63 | 0 | ANNUAL | ALL | 1
| 453076 | 514114 | 0.16512 | 88.56 | 88.56 | 0 | ANNUAL | ALL | 1
| 453176 | 514114 | 0.16544 | 82.85 | 82.85 | 0 | ANNUAL | ALL | 1
| 453276 | 514114 | 0.16639 | 83.21 | 83.21 | 0 | ANNUAL | ALL | 1
| 453376 | 514114 | 0.16753 | 86.03 | 86.03 | 0 | ANNUAL | ALL | 1
| 453476 | 514114 | 0.16821 | 86 | 86 | 0 | ANNUAL | ALL | 1
| 453576 | 514114 | 0.16906 | 87.94 | 87.94 | 0 | ANNUAL | ALL | 1
| 453676 | 514114 | 0.16938 | 87.21 | 87.21 | 0 | ANNUAL | ALL | 1
| 453776 | 514114 | 0.16964 | 87 | 87 | 0 | ANNUAL | ALL | 1
| 453876 | 514114 | 0.16951 | 85.52 | 94 | 0 | ANNUAL | ALL | 1
| 453976 | 514114 | 0.16977 | 88.03 | 94 | 0 | ANNUAL | ALL | 1
| 454076 | 514114 | 0.16964 | 89.51 | 93 | 0 | ANNUAL | ALL | 1
| 454176 | 514114 | 0.17015 | 94.55 | 94.55 | 0 | ANNUAL | ALL | 1
| 454276 | 514114 | 0.16879 | 93.76 | 93.76 | 0 | ANNUAL | ALL | 1
| 454376 | 514114 | 0.16673 | 91.79 | 91.79 | 0 | ANNUAL | ALL | 1
| 454476 | 514114 | 0.164 | 88.03 | 88.03 | 0 | ANNUAL | ALL | 1
| 454576 | 514114 | 0.16137 | 86 | 87 | 0 | ANNUAL | ALL | 1
| 454676 | 514114 | 0.15881 | 86.36 | 90 | 0 | ANNUAL | ALL | 1
| 454776 | 514114 | 0.15591 | 86.3 | 88 | 0 | ANNUAL | ALL | 1
| 454876 | 514114 | 0.15288 | 87 | 88 | 0 | ANNUAL | ALL | 1
| 454976 | 514114 | 0.14955 | 86.71 | 92 | 0 | ANNUAL | ALL | 1
| 455076 | 514114 | 0.146 | 85.55 | 85.55 | 0 | ANNUAL | ALL | 1
| 455176 | 514114 | 0.14265 | 86.77 | 86.77 | 0 | ANNUAL | ALL | 1
| 455276 | 514114 | 0.1394 | 89.07 | 89.07 | 0 | ANNUAL | ALL | 1
| 455376 | 514114 | 0.13572 | 88.46 | 91 | 0 | ANNUAL | ALL | 1
| 455476 | 514114 | 0.13262 | 91.53 | 91.53 | 0 | ANNUAL | ALL | 1
| 455576 | 514114 | 0.12845 | 87.29 | 87.29 | 0 | ANNUAL | ALL | 1
| 455676 | 514114 | 0.12524 | 88.94 | 88.94 | 0 | ANNUAL | ALL | 1
| 455776 | 514114 | 0.12198 | 89 | 89 | 0 | ANNUAL | ALL | 1
| 455876 | 514114 | 0.11875 | 87.58 | 87.58 | 0 | ANNUAL | ALL | 1
| 455976 | 514114 | 0.11602 | 87.97 | 87.97 | 0 | ANNUAL | ALL | 1
| 456076 | 514114 | 0.1138 | 89.97 | 89.97 | 0 | ANNUAL | ALL | 1
| 456176 | 514114 | 0.11146 | 87.5 | 87.5 | 0 | ANNUAL | ALL | 1
| 456276 | 514114 | 0.1099 | 88.79 | 88.79 | 0 | ANNUAL | ALL | 1
| 456376 | 514114 | 0.10854 | 87.53 | 87.53 | 0 | ANNUAL | ALL | 1
| 456476 | 514114 | 0.10748 | 84.21 | 297 | 0 | ANNUAL | ALL | 1
| 456576 | 514114 | 0.107 | 84.76 | 297 | 0 | ANNUAL | ALL | 1
| 456676 | 514114 | 0.10702 | 88.23 | 297 | 0 | ANNUAL | ALL | 1
| 456776 | 514114 | 0.10738 | 91.72 | 297 | 0 | ANNUAL | ALL | 1
| 456876 | 514114 | 0.10842 | 97.7 | 297 | 0 | ANNUAL | ALL | 1
| 456976 | 514114 | 0.10876 | 97.97 | 297 | 0 | ANNUAL | ALL | 1
| 457076 | 514114 | 0.10891 | 96.21 | 312 | 0 | ANNUAL | ALL | 1
| 457176 | 514114 | 0.10964 | 97.7 | 313 | 0 | ANNUAL | ALL | 1
| 457276 | 514114 | 0.11025 | 98.02 | 313 | 0 | ANNUAL | ALL | 1
| 457376 | 514114 | 0.11133 | 100.79 | 313 | 0 | ANNUAL | ALL | 1
| 457476 | 514114 | 0.11199 | 101.48 | 313 | 0 | ANNUAL | ALL | 1
| 457576 | 514114 | 0.11302 | 104.03 | 313 | 0 | ANNUAL | ALL | 1
| 457676 | 514114 | 0.11434 | 107.51 | 313 | 0 | ANNUAL | ALL | 1
| 457776 | 514114 | 0.11504 | 108.82 | 313 | 0 | ANNUAL | ALL | 1
| 457876 | 514114 | 0.11478 | 106.98 | 313 | 0 | ANNUAL | ALL | 1
| 457976 | 514114 | 0.11579 | 109.44 | 313 | 0 | ANNUAL | ALL | 1
| 458076 | 514114 | 0.11681 | 111.66 | 313 | 0 | ANNUAL | ALL | 1
| 458176 | 514114 | 0.12162 | 121.36 | 313 | 0 | ANNUAL | ALL | 1
| 458276 | 514114 | 0.14341 | 144.03 | 313 | 0 | ANNUAL | ALL | 1
| 458376 | 514114 | 0.17614 | 162.54 | 313 | 0 | ANNUAL | ALL | 1
| 458476 | 514114 | 0.24673 | 198.64 | 313 | 0 | ANNUAL | ALL | 1
| 458576 | 514114 | 0.26053 | 206.02 | 313 | 0 | ANNUAL | ALL | 1
| 458676 | 514114 | 0.26718 | 205.85 | 313 | 0 | ANNUAL | ALL | 1
| 458776 | 514114 | 0.27191 | 203.39 | 313 | 0 | ANNUAL | ALL | 1
| 458876 | 514114 | 0.26892 | 195.69 | 313 | 0 | ANNUAL | ALL | 1
| 458976 | 514114 | 0.20225 | 164.33 | 314 | 0 | ANNUAL | ALL | 1
| 459076 | 514114 | 0.15878 | 144.25 | 317 | 0 | ANNUAL | ALL | 1
| 459176 | 514114 | 0.1634 | 145.81 | 317 | 0 | ANNUAL | ALL | 1
| 459276 | 514114 | 0.17314 | 149.86 | 317 | 0 | ANNUAL | ALL | 1
| 459376 | 514114 | 0.22056 | 167.99 | 317 | 0 | ANNUAL | ALL | 1
| 459476 | 514114 | 0.26832 | 185.61 | 313 | 0 | ANNUAL | ALL | 1
| 459576 | 514114 | 0.26458 | 185.15 | 313 | 0 | ANNUAL | ALL | 1
| 459676 | 514114 | 0.18076 | 154.7 | 322 | 0 | ANNUAL | ALL | 1
| 459776 | 514114 | 0.1484 | 137.93 | 322 | 0 | ANNUAL | ALL | 1
| 459876 | 514114 | 0.1473 | 138.54 | 322 | 0 | ANNUAL | ALL | 1
| 459976 | 514114 | 0.15048 | 142.57 | 322 | 0 | ANNUAL | ALL | 1
| 460076 | 514114 | 0.14475 | 139.61 | 322 | 0 | ANNUAL | ALL | 1
| 460176 | 514114 | 0.16397 | 154.44 | 322 | 0 | ANNUAL | ALL | 1
| 460276 | 514114 | 0.22621 | 187.77 | 322 | 0 | ANNUAL | ALL | 1
| 460376 | 514114 | 0.23801 | 198.72 | 322 | 0 | ANNUAL | ALL | 1
| 460476 | 514114 | 0.23568 | 203.12 | 322 | 0 | ANNUAL | ALL | 1
| 460576 | 514114 | 0.23236 | 208.85 | 322 | 0 | ANNUAL | ALL | 1
| 460676 | 514114 | 0.2308 | 221.89 | 322 | 0 | ANNUAL | ALL | 1
| 460776 | 514114 | 0.22528 | 234.96 | 322 | 0 | ANNUAL | ALL | 1
| 460876 | 514114 | 0.21865 | 242.05 | 322 | 0 | ANNUAL | ALL | 1
| 460976 | 514114 | 0.21274 | 237.83 | 322 | 0 | ANNUAL | ALL | 1
| 461076 | 514114 | 0.2063 | 228.89 | 322 | 0 | ANNUAL | ALL | 1
| 461176 | 514114 | 0.20017 | 222.26 | 322 | 0 | ANNUAL | ALL | 1
| 461276 | 514114 | 0.20137 | 229.18 | 322 | 0 | ANNUAL | ALL | 1
| 461376 | 514114 | 0.19724 | 222.6 | 325 | 0 | ANNUAL | ALL | 1
| 461476 | 514114 | 0.19674 | 223.19 | 325 | 0 | ANNUAL | ALL | 1
| 461576 | 514114 | 0.20188 | 240.28 | 325 | 0 | ANNUAL | ALL | 1
| 461676 | 514114 | 0.19789 | 260.24 | 325 | 0 | ANNUAL | ALL | 1
| 461776 | 514114 | 0.18802 | 277.1 | 322 | 0 | ANNUAL | ALL | 1
| 461876 | 514114 | 0.18694 | 277.55 | 325 | 0 | ANNUAL | ALL | 1
| 461976 | 514114 | 0.18122 | 284.79 | 325 | 0 | ANNUAL | ALL | 1
| 462076 | 514114 | 0.16982 | 299.1 | 325 | 0 | ANNUAL | ALL | 1
| 462176 | 514114 | 0.15633 | 313.53 | 313.53 | 0 | ANNUAL | ALL | 1
| 462276 | 514114 | 0.14629 | 324.06 | 324.06 | 0 | ANNUAL | ALL | 1
| 462376 | 514114 | 0.14536 | 323.94 | 323.94 | 0 | ANNUAL | ALL | 1
| 462476 | 514114 | 0.15159 | 316.77 | 321 | 0 | ANNUAL | ALL | 1
| 462576 | 514114 | 0.15552 | 311.45 | 321 | 0 | ANNUAL | ALL | 1
| 462676 | 514114 | 0.15842 | 306.39 | 318 | 0 | ANNUAL | ALL | 1
| 462776 | 514114 | 0.15785 | 304.42 | 304.42 | 0 | ANNUAL | ALL | 1
| 462876 | 514114 | 0.15958 | 300.97 | 300.97 | 0 | ANNUAL | ALL | 1
| 462976 | 514114 | 0.16577 | 291.39 | 291.39 | 0 | ANNUAL | ALL | 1
| 463076 | 514114 | 0.17094 | 283.7 | 283.7 | 0 | ANNUAL | ALL | 1
| 463176 | 514114 | 0.17573 | 277.52 | 277.52 | 0 | ANNUAL | ALL | 1
| 463276 | 514114 | 0.18124 | 272.18 | 279 | 0 | ANNUAL | ALL | 1
| 463376 | 514114 | 0.1837 | 270.14 | 279 | 0 | ANNUAL | ALL | 1
| 463476 | 514114 | 0.18555 | 267.4 | 273 | 0 | ANNUAL | ALL | 1
| 463576 | 514114 | 0.19417 | 255.86 | 273 | 0 | ANNUAL | ALL | 1
| 463676 | 514114 | 0.20395 | 241.18 | 279 | 0 | ANNUAL | ALL | 1
| 463776 | 514114 | 0.20781 | 230.91 | 279 | 0 | ANNUAL | ALL | 1
| 463876 | 514114 | 0.20734 | 218 | 279 | 0 | ANNUAL | ALL | 1
| 463976 | 514114 | 0.20639 | 222.23 | 228 | 0 | ANNUAL | ALL | 1
| 448976 | 514214 | 0.12024 | 47.2 | 56 | 0 | ANNUAL | ALL | 1
| 449076 | 514214 | 0.12129 | 46.22 | 56 | 0 | ANNUAL | ALL | 1
| 449176 | 514214 | 0.12215 | 47.91 | 55 | 0 | ANNUAL | ALL | 1
| 449276 | 514214 | 0.12326 | 46.65 | 55 | 0 | ANNUAL | ALL | 1
| 449376 | 514214 | 0.12435 | 45.76 | 57 | 0 | ANNUAL | ALL | 1
| 449476 | 514214 | 0.12545 | 45.03 | 57 | 0 | ANNUAL | ALL | 1
| 449576 | 514214 | 0.12643 | 46.09 | 54 | 0 | ANNUAL | ALL | 1
| 449676 | 514214 | 0.1273 | 49 | 51 | 0 | ANNUAL | ALL | 1
| 449776 | 514214 | 0.12848 | 47.47 | 50 | 0 | ANNUAL | ALL | 1
| 449876 | 514214 | 0.12943 | 49.46 | 49.46 | 0 | ANNUAL | ALL | 1
| 449976 | 514214 | 0.13046 | 50.46 | 52 | 0 | ANNUAL | ALL | 1
| 450076 | 514214 | 0.13155 | 50.46 | 52 | 0 | ANNUAL | ALL | 1
| 450176 | 514214 | 0.13258 | 51.26 | 55 | 0 | ANNUAL | ALL | 1
| 450276 | 514214 | 0.13365 | 51.46 | 56 | 0 | ANNUAL | ALL | 1
| 450376 | 514214 | 0.13476 | 50.46 | 57 | 0 | ANNUAL | ALL | 1
| 450476 | 514214 | 0.13578 | 51 | 58 | 0 | ANNUAL | ALL | 1
| 450576 | 514214 | 0.13672 | 52.7 | 59 | 0 | ANNUAL | ALL | 1
| 450676 | 514214 | 0.13781 | 51.46 | 59 | 0 | ANNUAL | ALL | 1
| 450776 | 514214 | 0.13871 | 53.46 | 59 | 0 | ANNUAL | ALL | 1
| 450876 | 514214 | 0.13954 | 57.53 | 57.53 | 0 | ANNUAL | ALL | 1
| 450976 | 514214 | 0.14055 | 57 | 57 | 0 | ANNUAL | ALL | 1
| 451076 | 514214 | 0.14151 | 57.8 | 61 | 0 | ANNUAL | ALL | 1
| 451176 | 514214 | 0.14254 | 56.46 | 62 | 0 | ANNUAL | ALL | 1
| 451276 | 514214 | 0.14347 | 58.47 | 63 | 0 | ANNUAL | ALL | 1
| 451376 | 514214 | 0.1444 | 61.02 | 68 | 0 | ANNUAL | ALL | 1
| 451476 | 514214 | 0.14542 | 61.46 | 68 | 0 | ANNUAL | ALL | 1
| 451576 | 514214 | 0.14645 | 63.01 | 68 | 0 | ANNUAL | ALL | 1
| 451676 | 514214 | 0.1475 | 65.17 | 65.17 | 0 | ANNUAL | ALL | 1
| 451776 | 514214 | 0.14868 | 62.05 | 68 | 0 | ANNUAL | ALL | 1
| 451876 | 514214 | 0.14993 | 59.94 | 68 | 0 | ANNUAL | ALL | 1
| 451976 | 514214 | 0.15116 | 59.72 | 69 | 0 | ANNUAL | ALL | 1
| 452076 | 514214 | 0.15231 | 63.15 | 69 | 0 | ANNUAL | ALL | 1
| 452176 | 514214 | 0.15356 | 65.48 | 65.48 | 0 | ANNUAL | ALL | 1
| 452276 | 514214 | 0.15486 | 69.72 | 69.72 | 0 | ANNUAL | ALL | 1
| 452376 | 514214 | 0.15624 | 70.46 | 72 | 0 | ANNUAL | ALL | 1
| 452476 | 514214 | 0.15772 | 75.62 | 75.62 | 0 | ANNUAL | ALL | 1
| 452576 | 514214 | 0.15928 | 79 | 79 | 0 | ANNUAL | ALL | 1
| 452676 | 514214 | 0.16067 | 78.14 | 78.14 | 0 | ANNUAL | ALL | 1
| 452776 | 514214 | 0.16219 | 80.03 | 80.03 | 0 | ANNUAL | ALL | 1
| 452876 | 514214 | 0.16365 | 81.17 | 81.17 | 0 | ANNUAL | ALL | 1
| 452976 | 514214 | 0.16522 | 84.01 | 95 | 0 | ANNUAL | ALL | 1
| 453076 | 514214 | 0.16683 | 87.07 | 95 | 0 | ANNUAL | ALL | 1
| 453176 | 514214 | 0.1677 | 85.09 | 94 | 0 | ANNUAL | ALL | 1
| 453276 | 514214 | 0.16895 | 86.86 | 86.86 | 0 | ANNUAL | ALL | 1
| 453376 | 514214 | 0.16979 | 86.52 | 86.52 | 0 | ANNUAL | ALL | 1
| 453476 | 514214 | 0.17071 | 87.64 | 87.64 | 0 | ANNUAL | ALL | 1
| 453576 | 514214 | 0.17137 | 87.7 | 87.7 | 0 | ANNUAL | ALL | 1
| 453676 | 514214 | 0.17217 | 89.46 | 89.46 | 0 | ANNUAL | ALL | 1
| 453776 | 514214 | 0.17235 | 88.35 | 88.35 | 0 | ANNUAL | ALL | 1
| 453876 | 514214 | 0.17237 | 87.38 | 87.38 | 0 | ANNUAL | ALL | 1
| 453976 | 514214 | 0.17254 | 88.56 | 88.56 | 0 | ANNUAL | ALL | 1
| 454076 | 514214 | 0.17248 | 89.82 | 95 | 0 | ANNUAL | ALL | 1
| 454176 | 514214 | 0.17228 | 91.76 | 94 | 0 | ANNUAL | ALL | 1
| 454276 | 514214 | 0.17108 | 91.02 | 91.02 | 0 | ANNUAL | ALL | 1
| 454376 | 514214 | 0.16986 | 92 | 92 | 0 | ANNUAL | ALL | 1
| 454476 | 514214 | 0.16751 | 89.91 | 89.91 | 0 | ANNUAL | ALL | 1
| 454576 | 514214 | 0.16454 | 86 | 86 | 0 | ANNUAL | ALL | 1
| 454676 | 514214 | 0.16212 | 87.18 | 87.18 | 0 | ANNUAL | ALL | 1
| 454776 | 514214 | 0.15907 | 86.3 | 86.3 | 0 | ANNUAL | ALL | 1
| 454876 | 514214 | 0.15594 | 86.59 | 86.59 | 0 | ANNUAL | ALL | 1
| 454976 | 514214 | 0.15287 | 88.67 | 88.67 | 0 | ANNUAL | ALL | 1
| 455076 | 514214 | 0.14923 | 87.71 | 87.71 | 0 | ANNUAL | ALL | 1
| 455176 | 514214 | 0.14575 | 88.56 | 88.56 | 0 | ANNUAL | ALL | 1
| 455276 | 514214 | 0.14223 | 89.54 | 89.54 | 0 | ANNUAL | ALL | 1
| 455376 | 514214 | 0.13863 | 90.17 | 90.17 | 0 | ANNUAL | ALL | 1
| 455476 | 514214 | 0.13467 | 88.43 | 91 | 0 | ANNUAL | ALL | 1
| 455576 | 514214 | 0.13079 | 86.65 | 86.65 | 0 | ANNUAL | ALL | 1
| 455676 | 514214 | 0.12725 | 86.62 | 86.62 | 0 | ANNUAL | ALL | 1
| 455776 | 514214 | 0.12385 | 86.46 | 86.46 | 0 | ANNUAL | ALL | 1
| 455876 | 514214 | 0.12079 | 87.2 | 87.2 | 0 | ANNUAL | ALL | 1
| 455976 | 514214 | 0.11812 | 89 | 89 | 0 | ANNUAL | ALL | 1
| 456076 | 514214 | 0.11575 | 90.44 | 90.44 | 0 | ANNUAL | ALL | 1
| 456176 | 514214 | 0.11323 | 87 | 87 | 0 | ANNUAL | ALL | 1
| 456276 | 514214 | 0.11153 | 87.17 | 87.17 | 0 | ANNUAL | ALL | 1
| 456376 | 514214 | 0.11009 | 84.98 | 84.98 | 0 | ANNUAL | ALL | 1
| 456476 | 514214 | 0.10926 | 85.53 | 297 | 0 | ANNUAL | ALL | 1
| 456576 | 514214 | 0.10894 | 88.38 | 297 | 0 | ANNUAL | ALL | 1
| 456676 | 514214 | 0.10887 | 90 | 297 | 0 | ANNUAL | ALL | 1
| 456776 | 514214 | 0.10906 | 91.53 | 297 | 0 | ANNUAL | ALL | 1
| 456876 | 514214 | 0.11003 | 97.07 | 297 | 0 | ANNUAL | ALL | 1
| 456976 | 514214 | 0.11068 | 98.99 | 297 | 0 | ANNUAL | ALL | 1
| 457076 | 514214 | 0.11071 | 96.64 | 297 | 0 | ANNUAL | ALL | 1
| 457176 | 514214 | 0.11115 | 96 | 313 | 0 | ANNUAL | ALL | 1
| 457276 | 514214 | 0.11171 | 96 | 313 | 0 | ANNUAL | ALL | 1
| 457376 | 514214 | 0.1126 | 98 | 313 | 0 | ANNUAL | ALL | 1
| 457476 | 514214 | 0.11343 | 99.7 | 313 | 0 | ANNUAL | ALL | 1
| 457576 | 514214 | 0.11403 | 100.48 | 313 | 0 | ANNUAL | ALL | 1
| 457676 | 514214 | 0.11524 | 104.21 | 313 | 0 | ANNUAL | ALL | 1
| 457776 | 514214 | 0.11566 | 104.62 | 313 | 0 | ANNUAL | ALL | 1
| 457876 | 514214 | 0.11658 | 107 | 313 | 0 | ANNUAL | ALL | 1
| 457976 | 514214 | 0.11771 | 109.82 | 313 | 0 | ANNUAL | ALL | 1
| 458076 | 514214 | 0.11831 | 110.76 | 313 | 0 | ANNUAL | ALL | 1
| 458176 | 514214 | 0.12281 | 120.1 | 313 | 0 | ANNUAL | ALL | 1
| 458276 | 514214 | 0.1403 | 139.72 | 313 | 0 | ANNUAL | ALL | 1
| 458376 | 514214 | 0.17183 | 158.48 | 313 | 0 | ANNUAL | ALL | 1
| 458476 | 514214 | 0.25233 | 198.14 | 313 | 0 | ANNUAL | ALL | 1
| 458576 | 514214 | 0.26509 | 203.42 | 313 | 0 | ANNUAL | ALL | 1
| 458676 | 514214 | 0.27176 | 202.91 | 313 | 0 | ANNUAL | ALL | 1
| 458776 | 514214 | 0.27757 | 201.85 | 313 | 0 | ANNUAL | ALL | 1
| 458876 | 514214 | 0.27962 | 198.4 | 313 | 0 | ANNUAL | ALL | 1
| 458976 | 514214 | 0.23429 | 174.61 | 313 | 0 | ANNUAL | ALL | 1
| 459076 | 514214 | 0.16526 | 145.98 | 317 | 0 | ANNUAL | ALL | 1
| 459176 | 514214 | 0.15331 | 138.47 | 317 | 0 | ANNUAL | ALL | 1
| 459276 | 514214 | 0.15697 | 140.08 | 317 | 0 | ANNUAL | ALL | 1
| 459376 | 514214 | 0.16435 | 143.95 | 317 | 0 | ANNUAL | ALL | 1
| 459476 | 514214 | 0.20933 | 163.26 | 317 | 0 | ANNUAL | ALL | 1
| 459576 | 514214 | 0.22667 | 170.62 | 315 | 0 | ANNUAL | ALL | 1
| 459676 | 514214 | 0.16424 | 145.98 | 322 | 0 | ANNUAL | ALL | 1
| 459776 | 514214 | 0.14605 | 134.98 | 322 | 0 | ANNUAL | ALL | 1
| 459876 | 514214 | 0.14256 | 133.29 | 322 | 0 | ANNUAL | ALL | 1
| 459976 | 514214 | 0.13915 | 131.34 | 322 | 0 | ANNUAL | ALL | 1
| 460076 | 514214 | 0.14024 | 134.25 | 322 | 0 | ANNUAL | ALL | 1
| 460176 | 514214 | 0.17231 | 158.55 | 322 | 0 | ANNUAL | ALL | 1
| 460276 | 514214 | 0.22004 | 184.39 | 322 | 0 | ANNUAL | ALL | 1
| 460376 | 514214 | 0.22608 | 191.33 | 322 | 0 | ANNUAL | ALL | 1
| 460476 | 514214 | 0.22245 | 194.04 | 322 | 0 | ANNUAL | ALL | 1
| 460576 | 514214 | 0.22166 | 200.31 | 322 | 0 | ANNUAL | ALL | 1
| 460676 | 514214 | 0.224 | 213.33 | 322 | 0 | ANNUAL | ALL | 1
| 460776 | 514214 | 0.22307 | 230.07 | 322 | 0 | ANNUAL | ALL | 1
| 460876 | 514214 | 0.21798 | 237.32 | 322 | 0 | ANNUAL | ALL | 1
| 460976 | 514214 | 0.2112 | 229.3 | 322 | 0 | ANNUAL | ALL | 1
| 461076 | 514214 | 0.19745 | 211.98 | 322 | 0 | ANNUAL | ALL | 1
| 461176 | 514214 | 0.17768 | 195.13 | 325 | 0 | ANNUAL | ALL | 1
| 461276 | 514214 | 0.18129 | 200.22 | 325 | 0 | ANNUAL | ALL | 1
| 461376 | 514214 | 0.17822 | 198.81 | 325 | 0 | ANNUAL | ALL | 1
| 461476 | 514214 | 0.16373 | 187.93 | 325 | 0 | ANNUAL | ALL | 1
| 461576 | 514214 | 0.19128 | 212.89 | 325 | 0 | ANNUAL | ALL | 1
| 461676 | 514214 | 0.20129 | 228.72 | 325 | 0 | ANNUAL | ALL | 1
| 461776 | 514214 | 0.20307 | 237.11 | 325 | 0 | ANNUAL | ALL | 1
| 461876 | 514214 | 0.20192 | 234.95 | 325 | 0 | ANNUAL | ALL | 1
| 461976 | 514214 | 0.19884 | 257.06 | 325 | 0 | ANNUAL | ALL | 1
| 462076 | 514214 | 0.18563 | 279.39 | 325 | 0 | ANNUAL | ALL | 1
| 462176 | 514214 | 0.17234 | 297.18 | 325 | 0 | ANNUAL | ALL | 1
| 462276 | 514214 | 0.163 | 307.84 | 325 | 0 | ANNUAL | ALL | 1
| 462376 | 514214 | 0.1609 | 309.75 | 325 | 0 | ANNUAL | ALL | 1
| 462476 | 514214 | 0.16133 | 308.15 | 325 | 0 | ANNUAL | ALL | 1
| 462576 | 514214 | 0.16227 | 305.28 | 321 | 0 | ANNUAL | ALL | 1
| 462676 | 514214 | 0.1629 | 303.31 | 318 | 0 | ANNUAL | ALL | 1
| 462776 | 514214 | 0.15935 | 305.46 | 305.46 | 0 | ANNUAL | ALL | 1
| 462876 | 514214 | 0.1584 | 306.38 | 306.38 | 0 | ANNUAL | ALL | 1
| 462976 | 514214 | 0.16098 | 302.22 | 302.22 | 0 | ANNUAL | ALL | 1
| 463076 | 514214 | 0.16472 | 296.27 | 296.27 | 0 | ANNUAL | ALL | 1
| 463176 | 514214 | 0.1738 | 283.95 | 283.95 | 0 | ANNUAL | ALL | 1
| 463276 | 514214 | 0.17864 | 278.49 | 278.49 | 0 | ANNUAL | ALL | 1
| 463376 | 514214 | 0.18629 | 271.09 | 275 | 0 | ANNUAL | ALL | 1
| 463476 | 514214 | 0.18783 | 269.08 | 272 | 0 | ANNUAL | ALL | 1
| 463576 | 514214 | 0.1984 | 255.37 | 272 | 0 | ANNUAL | ALL | 1
| 463676 | 514214 | 0.20817 | 241.1 | 276 | 0 | ANNUAL | ALL | 1
| 463776 | 514214 | 0.21541 | 226.28 | 305 | 0 | ANNUAL | ALL | 1
| 463876 | 514214 | 0.21337 | 214.94 | 305 | 0 | ANNUAL | ALL | 1
| 463976 | 514214 | 0.20945 | 207.61 | 305 | 0 | ANNUAL | ALL | 1
| 448976 | 514314 | 0.12105 | 44.88 | 54 | 0 | ANNUAL | ALL | 1
| 449076 | 514314 | 0.12204 | 44.88 | 53 | 0 | ANNUAL | ALL | 1
| 449176 | 514314 | 0.12325 | 42.37 | 55 | 0 | ANNUAL | ALL | 1
| 449276 | 514314 | 0.12416 | 43.76 | 55 | 0 | ANNUAL | ALL | 1
| 449376 | 514314 | 0.12526 | 43.12 | 54 | 0 | ANNUAL | ALL | 1
| 449476 | 514314 | 0.12615 | 45.12 | 54 | 0 | ANNUAL | ALL | 1
| 449576 | 514314 | 0.12714 | 46.36 | 50 | 0 | ANNUAL | ALL | 1
| 449676 | 514314 | 0.12813 | 47.7 | 49 | 0 | ANNUAL | ALL | 1
| 449776 | 514314 | 0.12937 | 46.03 | 50 | 0 | ANNUAL | ALL | 1
| 449876 | 514314 | 0.13027 | 49 | 49 | 0 | ANNUAL | ALL | 1
| 449976 | 514314 | 0.13146 | 48 | 54 | 0 | ANNUAL | ALL | 1
| 450076 | 514314 | 0.13246 | 50 | 53 | 0 | ANNUAL | ALL | 1
| 450176 | 514314 | 0.13369 | 48.36 | 54 | 0 | ANNUAL | ALL | 1
| 450276 | 514314 | 0.13474 | 49.39 | 54 | 0 | ANNUAL | ALL | 1
| 450376 | 514314 | 0.13589 | 48.85 | 55 | 0 | ANNUAL | ALL | 1
| 450476 | 514314 | 0.13705 | 47.85 | 58 | 0 | ANNUAL | ALL | 1
| 450576 | 514314 | 0.13805 | 49.24 | 59 | 0 | ANNUAL | ALL | 1
| 450676 | 514314 | 0.13891 | 52.97 | 52.97 | 0 | ANNUAL | ALL | 1
| 450776 | 514314 | 0.13996 | 53.04 | 55 | 0 | ANNUAL | ALL | 1
| 450876 | 514314 | 0.14092 | 54.82 | 57 | 0 | ANNUAL | ALL | 1
| 450976 | 514314 | 0.14195 | 55.03 | 61 | 0 | ANNUAL | ALL | 1
| 451076 | 514314 | 0.14286 | 58 | 60 | 0 | ANNUAL | ALL | 1
| 451176 | 514314 | 0.14396 | 56 | 59 | 0 | ANNUAL | ALL | 1
| 451276 | 514314 | 0.14498 | 56.15 | 62 | 0 | ANNUAL | ALL | 1
| 451376 | 514314 | 0.14586 | 60.8 | 63 | 0 | ANNUAL | ALL | 1
| 451476 | 514314 | 0.14692 | 60.57 | 64 | 0 | ANNUAL | ALL | 1
| 451576 | 514314 | 0.14798 | 60.97 | 64 | 0 | ANNUAL | ALL | 1
| 451676 | 514314 | 0.14911 | 60.12 | 67 | 0 | ANNUAL | ALL | 1
| 451776 | 514314 | 0.1503 | 58.88 | 68 | 0 | ANNUAL | ALL | 1
| 451876 | 514314 | 0.15173 | 53.95 | 68 | 0 | ANNUAL | ALL | 1
| 451976 | 514314 | 0.15295 | 54.29 | 69 | 0 | ANNUAL | ALL | 1
| 452076 | 514314 | 0.15396 | 59.86 | 68 | 0 | ANNUAL | ALL | 1
| 452176 | 514314 | 0.15514 | 64.12 | 69 | 0 | ANNUAL | ALL | 1
| 452276 | 514314 | 0.15647 | 65.53 | 72 | 0 | ANNUAL | ALL | 1
| 452376 | 514314 | 0.15781 | 69.94 | 69.94 | 0 | ANNUAL | ALL | 1
| 452476 | 514314 | 0.15924 | 71.22 | 77 | 0 | ANNUAL | ALL | 1
| 452576 | 514314 | 0.16069 | 69.56 | 79 | 0 | ANNUAL | ALL | 1
| 452676 | 514314 | 0.16216 | 72.24 | 78 | 0 | ANNUAL | ALL | 1
| 452776 | 514314 | 0.16375 | 77.15 | 77.15 | 0 | ANNUAL | ALL | 1
| 452876 | 514314 | 0.16531 | 79.48 | 79.48 | 0 | ANNUAL | ALL | 1
| 452976 | 514314 | 0.16695 | 82.7 | 94 | 0 | ANNUAL | ALL | 1
| 453076 | 514314 | 0.16891 | 88.12 | 94 | 0 | ANNUAL | ALL | 1
| 453176 | 514314 | 0.17021 | 88.56 | 88.56 | 0 | ANNUAL | ALL | 1
| 453276 | 514314 | 0.17125 | 88 | 88 | 0 | ANNUAL | ALL | 1
| 453376 | 514314 | 0.17235 | 88.76 | 88.76 | 0 | ANNUAL | ALL | 1
| 453476 | 514314 | 0.17351 | 90.52 | 90.52 | 0 | ANNUAL | ALL | 1
| 453576 | 514314 | 0.17385 | 88.27 | 88.27 | 0 | ANNUAL | ALL | 1
| 453676 | 514314 | 0.17424 | 87 | 87 | 0 | ANNUAL | ALL | 1
| 453776 | 514314 | 0.17476 | 87.52 | 87.52 | 0 | ANNUAL | ALL | 1
| 453876 | 514314 | 0.1751 | 87.96 | 87.96 | 0 | ANNUAL | ALL | 1
| 453976 | 514314 | 0.17517 | 88 | 88 | 0 | ANNUAL | ALL | 1
| 454076 | 514314 | 0.17496 | 88.04 | 95 | 0 | ANNUAL | ALL | 1
| 454176 | 514314 | 0.17495 | 90.61 | 96 | 0 | ANNUAL | ALL | 1
| 454276 | 514314 | 0.17413 | 91 | 95 | 0 | ANNUAL | ALL | 1
| 454376 | 514314 | 0.17294 | 91.68 | 91.68 | 0 | ANNUAL | ALL | 1
| 454476 | 514314 | 0.17064 | 89.43 | 89.43 | 0 | ANNUAL | ALL | 1
| 454576 | 514314 | 0.16812 | 87.88 | 87.88 | 0 | ANNUAL | ALL | 1
| 454676 | 514314 | 0.16554 | 88 | 88 | 0 | ANNUAL | ALL | 1
| 454776 | 514314 | 0.16258 | 87.88 | 87.88 | 0 | ANNUAL | ALL | 1
| 454876 | 514314 | 0.1594 | 88.12 | 88.12 | 0 | ANNUAL | ALL | 1
| 454976 | 514314 | 0.15595 | 88.04 | 88.04 | 0 | ANNUAL | ALL | 1
| 455076 | 514314 | 0.15265 | 90 | 90 | 0 | ANNUAL | ALL | 1
| 455176 | 514314 | 0.14966 | 93.97 | 93.97 | 0 | ANNUAL | ALL | 1
| 455276 | 514314 | 0.1452 | 90.08 | 90.08 | 0 | ANNUAL | ALL | 1
| 455376 | 514314 | 0.14123 | 89.12 | 89.12 | 0 | ANNUAL | ALL | 1
| 455476 | 514314 | 0.13738 | 88.88 | 92 | 0 | ANNUAL | ALL | 1
| 455576 | 514314 | 0.13379 | 90.07 | 90.07 | 0 | ANNUAL | ALL | 1
| 455676 | 514314 | 0.13009 | 89.94 | 89.94 | 0 | ANNUAL | ALL | 1
| 455776 | 514314 | 0.12598 | 85 | 89 | 0 | ANNUAL | ALL | 1
| 455876 | 514314 | 0.12277 | 85.48 | 88 | 0 | ANNUAL | ALL | 1
| 455976 | 514314 | 0.12015 | 88.73 | 88.73 | 0 | ANNUAL | ALL | 1
| 456076 | 514314 | 0.11745 | 88.09 | 90 | 0 | ANNUAL | ALL | 1
| 456176 | 514314 | 0.11508 | 86.44 | 86.44 | 0 | ANNUAL | ALL | 1
| 456276 | 514314 | 0.11332 | 86.73 | 89 | 0 | ANNUAL | ALL | 1
| 456376 | 514314 | 0.11188 | 84.97 | 88 | 0 | ANNUAL | ALL | 1
| 456476 | 514314 | 0.11106 | 86.44 | 86.44 | 0 | ANNUAL | ALL | 1
| 456576 | 514314 | 0.11059 | 87.09 | 297 | 0 | ANNUAL | ALL | 1
| 456676 | 514314 | 0.11046 | 88.18 | 297 | 0 | ANNUAL | ALL | 1
| 456776 | 514314 | 0.11091 | 92.32 | 297 | 0 | ANNUAL | ALL | 1
| 456876 | 514314 | 0.11186 | 97.39 | 297 | 0 | ANNUAL | ALL | 1
| 456976 | 514314 | 0.1123 | 98 | 297 | 0 | ANNUAL | ALL | 1
| 457076 | 514314 | 0.11258 | 97 | 297 | 0 | ANNUAL | ALL | 1
| 457176 | 514314 | 0.11313 | 97 | 297 | 0 | ANNUAL | ALL | 1
| 457276 | 514314 | 0.11369 | 96.88 | 313 | 0 | ANNUAL | ALL | 1
| 457376 | 514314 | 0.11445 | 98 | 313 | 0 | ANNUAL | ALL | 1
| 457476 | 514314 | 0.11566 | 101.57 | 313 | 0 | ANNUAL | ALL | 1
| 457576 | 514314 | 0.11615 | 101.76 | 313 | 0 | ANNUAL | ALL | 1
| 457676 | 514314 | 0.11646 | 101.48 | 313 | 0 | ANNUAL | ALL | 1
| 457776 | 514314 | 0.11706 | 102.73 | 313 | 0 | ANNUAL | ALL | 1
| 457876 | 514314 | 0.11848 | 107.18 | 313 | 0 | ANNUAL | ALL | 1
| 457976 | 514314 | 0.11881 | 107.36 | 313 | 0 | ANNUAL | ALL | 1
| 458076 | 514314 | 0.11982 | 109.7 | 313 | 0 | ANNUAL | ALL | 1
| 458176 | 514314 | 0.12216 | 114.89 | 313 | 0 | ANNUAL | ALL | 1
| 458276 | 514314 | 0.13611 | 133.9 | 313 | 0 | ANNUAL | ALL | 1
| 458376 | 514314 | 0.16528 | 153.19 | 313 | 0 | ANNUAL | ALL | 1
| 458476 | 514314 | 0.23865 | 185.83 | 313 | 0 | ANNUAL | ALL | 1
| 458576 | 514314 | 0.25868 | 193.01 | 313 | 0 | ANNUAL | ALL | 1
| 458676 | 514314 | 0.27293 | 197.6 | 313 | 0 | ANNUAL | ALL | 1
| 458776 | 514314 | 0.279 | 197.09 | 313 | 0 | ANNUAL | ALL | 1
| 458876 | 514314 | 0.28229 | 195.37 | 313 | 0 | ANNUAL | ALL | 1
| 458976 | 514314 | 0.25472 | 180.25 | 313 | 0 | ANNUAL | ALL | 1
| 459076 | 514314 | 0.17246 | 147.88 | 315 | 0 | ANNUAL | ALL | 1
| 459176 | 514314 | 0.14874 | 133.45 | 317 | 0 | ANNUAL | ALL | 1
| 459276 | 514314 | 0.14938 | 133.32 | 317 | 0 | ANNUAL | ALL | 1
| 459376 | 514314 | 0.14499 | 129.47 | 317 | 0 | ANNUAL | ALL | 1
| 459476 | 514314 | 0.152 | 135.32 | 320 | 0 | ANNUAL | ALL | 1
| 459576 | 514314 | 0.15783 | 140.1 | 322 | 0 | ANNUAL | ALL | 1
| 459676 | 514314 | 0.14224 | 128.58 | 322 | 0 | ANNUAL | ALL | 1
| 459776 | 514314 | 0.14031 | 127.8 | 322 | 0 | ANNUAL | ALL | 1
| 459876 | 514314 | 0.13657 | 124.55 | 322 | 0 | ANNUAL | ALL | 1
| 459976 | 514314 | 0.13842 | 128.95 | 322 | 0 | ANNUAL | ALL | 1
| 460076 | 514314 | 0.13463 | 125.73 | 322 | 0 | ANNUAL | ALL | 1
| 460176 | 514314 | 0.14241 | 137.05 | 322 | 0 | ANNUAL | ALL | 1
| 460276 | 514314 | 0.1503 | 145.66 | 322 | 0 | ANNUAL | ALL | 1
| 460376 | 514314 | 0.15354 | 150.12 | 322 | 0 | ANNUAL | ALL | 1
| 460476 | 514314 | 0.14755 | 148.1 | 323 | 0 | ANNUAL | ALL | 1
| 460576 | 514314 | 0.15044 | 153.28 | 325 | 0 | ANNUAL | ALL | 1
| 460676 | 514314 | 0.1857 | 181.33 | 322 | 0 | ANNUAL | ALL | 1
| 460776 | 514314 | 0.21096 | 209.44 | 322 | 0 | ANNUAL | ALL | 1
| 460876 | 514314 | 0.21562 | 227.48 | 322 | 0 | ANNUAL | ALL | 1
| 460976 | 514314 | 0.20901 | 222.35 | 322 | 0 | ANNUAL | ALL | 1
| 461076 | 514314 | 0.17702 | 191.44 | 325 | 0 | ANNUAL | ALL | 1
| 461176 | 514314 | 0.14296 | 165.9 | 325 | 0 | ANNUAL | ALL | 1
| 461276 | 514314 | 0.14596 | 170.24 | 325 | 0 | ANNUAL | ALL | 1
| 461376 | 514314 | 0.15178 | 176.27 | 325 | 0 | ANNUAL | ALL | 1
| 461476 | 514314 | 0.13334 | 161.02 | 325 | 0 | ANNUAL | ALL | 1
| 461576 | 514314 | 0.17274 | 193.95 | 325 | 0 | ANNUAL | ALL | 1
| 461676 | 514314 | 0.18741 | 206.78 | 325 | 0 | ANNUAL | ALL | 1
| 461776 | 514314 | 0.18614 | 206.05 | 325 | 0 | ANNUAL | ALL | 1
| 461876 | 514314 | 0.18827 | 208.39 | 325 | 0 | ANNUAL | ALL | 1
| 461976 | 514314 | 0.20353 | 231.7 | 325 | 0 | ANNUAL | ALL | 1
| 462076 | 514314 | 0.20142 | 255.51 | 325 | 0 | ANNUAL | ALL | 1
| 462176 | 514314 | 0.18729 | 279.03 | 325 | 0 | ANNUAL | ALL | 1
| 462276 | 514314 | 0.17584 | 293.78 | 325 | 0 | ANNUAL | ALL | 1
| 462376 | 514314 | 0.16988 | 300.4 | 325 | 0 | ANNUAL | ALL | 1
| 462476 | 514314 | 0.17423 | 294.04 | 325 | 0 | ANNUAL | ALL | 1
| 462576 | 514314 | 0.18079 | 285.12 | 325 | 0 | ANNUAL | ALL | 1
| 462676 | 514314 | 0.18141 | 283.94 | 325 | 0 | ANNUAL | ALL | 1
| 462776 | 514314 | 0.17195 | 293.05 | 311 | 0 | ANNUAL | ALL | 1
| 462876 | 514314 | 0.1646 | 300.88 | 300.88 | 0 | ANNUAL | ALL | 1
| 462976 | 514314 | 0.16062 | 306.09 | 306.09 | 0 | ANNUAL | ALL | 1
| 463076 | 514314 | 0.16174 | 304.39 | 304.39 | 0 | ANNUAL | ALL | 1
| 463176 | 514314 | 0.1679 | 295.46 | 295.46 | 0 | ANNUAL | ALL | 1
| 463276 | 514314 | 0.17262 | 289.46 | 289.46 | 0 | ANNUAL | ALL | 1
| 463376 | 514314 | 0.17975 | 280.51 | 280.51 | 0 | ANNUAL | ALL | 1
| 463476 | 514314 | 0.18736 | 273.79 | 273.79 | 0 | ANNUAL | ALL | 1
| 463576 | 514314 | 0.19986 | 258.61 | 272 | 0 | ANNUAL | ALL | 1
| 463676 | 514314 | 0.21466 | 242.5 | 303 | 0 | ANNUAL | ALL | 1
| 463776 | 514314 | 0.22031 | 227.67 | 305 | 0 | ANNUAL | ALL | 1
| 463876 | 514314 | 0.21969 | 217.76 | 305 | 0 | ANNUAL | ALL | 1
| 463976 | 514314 | 0.21671 | 210.39 | 305 | 0 | ANNUAL | ALL | 1
| 448976 | 514414 | 0.12214 | 39.78 | 50 | 0 | ANNUAL | ALL | 1
| 449076 | 514414 | 0.12299 | 41.41 | 51 | 0 | ANNUAL | ALL | 1
| 449176 | 514414 | 0.12416 | 39.8 | 53 | 0 | ANNUAL | ALL | 1
| 449276 | 514414 | 0.12485 | 43.57 | 49 | 0 | ANNUAL | ALL | 1
| 449376 | 514414 | 0.12579 | 45 | 46 | 0 | ANNUAL | ALL | 1
| 449476 | 514414 | 0.12686 | 45.18 | 45.18 | 0 | ANNUAL | ALL | 1
| 449576 | 514414 | 0.12794 | 45.36 | 47 | 0 | ANNUAL | ALL | 1
| 449676 | 514414 | 0.12895 | 46.7 | 49 | 0 | ANNUAL | ALL | 1
| 449776 | 514414 | 0.13006 | 47.03 | 48 | 0 | ANNUAL | ALL | 1
| 449876 | 514414 | 0.13107 | 49 | 49 | 0 | ANNUAL | ALL | 1
| 449976 | 514414 | 0.13224 | 48.91 | 51 | 0 | ANNUAL | ALL | 1
| 450076 | 514414 | 0.13337 | 49.42 | 51 | 0 | ANNUAL | ALL | 1
| 450176 | 514414 | 0.13447 | 50.49 | 52 | 0 | ANNUAL | ALL | 1
| 450276 | 514414 | 0.1358 | 48 | 53 | 0 | ANNUAL | ALL | 1
| 450376 | 514414 | 0.13703 | 47.03 | 54 | 0 | ANNUAL | ALL | 1
| 450476 | 514414 | 0.13807 | 48.64 | 51 | 0 | ANNUAL | ALL | 1
| 450576 | 514414 | 0.13928 | 47.63 | 55 | 0 | ANNUAL | ALL | 1
| 450676 | 514414 | 0.14031 | 49.02 | 53 | 0 | ANNUAL | ALL | 1
| 450776 | 514414 | 0.14128 | 51.36 | 55 | 0 | ANNUAL | ALL | 1
| 450876 | 514414 | 0.14229 | 52.91 | 58 | 0 | ANNUAL | ALL | 1
| 450976 | 514414 | 0.14337 | 53 | 58 | 0 | ANNUAL | ALL | 1
| 451076 | 514414 | 0.14436 | 54.79 | 59 | 0 | ANNUAL | ALL | 1
| 451176 | 514414 | 0.14556 | 52.24 | 59 | 0 | ANNUAL | ALL | 1
| 451276 | 514414 | 0.14658 | 53.03 | 60 | 0 | ANNUAL | ALL | 1
| 451376 | 514414 | 0.14742 | 58.44 | 64 | 0 | ANNUAL | ALL | 1
| 451476 | 514414 | 0.14845 | 59.79 | 62 | 0 | ANNUAL | ALL | 1
| 451576 | 514414 | 0.14958 | 58.94 | 65 | 0 | ANNUAL | ALL | 1
| 451676 | 514414 | 0.15093 | 54 | 67 | 0 | ANNUAL | ALL | 1
| 451776 | 514414 | 0.15198 | 56.39 | 67 | 0 | ANNUAL | ALL | 1
| 451876 | 514414 | 0.15319 | 56.18 | 61 | 0 | ANNUAL | ALL | 1
| 451976 | 514414 | 0.15438 | 57.29 | 63 | 0 | ANNUAL | ALL | 1
| 452076 | 514414 | 0.15569 | 56.97 | 67 | 0 | ANNUAL | ALL | 1
| 452176 | 514414 | 0.15686 | 60.55 | 69 | 0 | ANNUAL | ALL | 1
| 452276 | 514414 | 0.15821 | 61.36 | 72 | 0 | ANNUAL | ALL | 1
| 452376 | 514414 | 0.15951 | 64.97 | 78 | 0 | ANNUAL | ALL | 1
| 452476 | 514414 | 0.16091 | 68.04 | 79 | 0 | ANNUAL | ALL | 1
| 452576 | 514414 | 0.16237 | 70.5 | 79 | 0 | ANNUAL | ALL | 1
| 452676 | 514414 | 0.16386 | 70.7 | 80 | 0 | ANNUAL | ALL | 1
| 452776 | 514414 | 0.16538 | 73.06 | 81 | 0 | ANNUAL | ALL | 1
| 452876 | 514414 | 0.16721 | 80.86 | 80.86 | 0 | ANNUAL | ALL | 1
| 452976 | 514414 | 0.16894 | 83.91 | 85 | 0 | ANNUAL | ALL | 1
| 453076 | 514414 | 0.17034 | 83.79 | 88 | 0 | ANNUAL | ALL | 1
| 453176 | 514414 | 0.1718 | 85.07 | 85.07 | 0 | ANNUAL | ALL | 1
| 453276 | 514414 | 0.1734 | 87.94 | 87.94 | 0 | ANNUAL | ALL | 1
| 453376 | 514414 | 0.17487 | 90.26 | 90.26 | 0 | ANNUAL | ALL | 1
| 453476 | 514414 | 0.17636 | 93 | 93 | 0 | ANNUAL | ALL | 1
| 453576 | 514414 | 0.17697 | 92 | 92 | 0 | ANNUAL | ALL | 1
| 453676 | 514414 | 0.17708 | 88.95 | 90 | 0 | ANNUAL | ALL | 1
| 453776 | 514414 | 0.17708 | 85.5 | 89 | 0 | ANNUAL | ALL | 1
| 453876 | 514414 | 0.17784 | 88.18 | 88.18 | 0 | ANNUAL | ALL | 1
| 453976 | 514414 | 0.17813 | 88.96 | 88.96 | 0 | ANNUAL | ALL | 1
| 454076 | 514414 | 0.17775 | 87.44 | 92 | 0 | ANNUAL | ALL | 1
| 454176 | 514414 | 0.17816 | 91.48 | 92 | 0 | ANNUAL | ALL | 1
| 454276 | 514414 | 0.17724 | 90.97 | 90.97 | 0 | ANNUAL | ALL | 1
| 454376 | 514414 | 0.1755 | 88.71 | 92 | 0 | ANNUAL | ALL | 1
| 454476 | 514414 | 0.17367 | 88 | 92 | 0 | ANNUAL | ALL | 1
| 454576 | 514414 | 0.17148 | 87.77 | 87.77 | 0 | ANNUAL | ALL | 1
| 454676 | 514414 | 0.16878 | 87 | 87 | 0 | ANNUAL | ALL | 1
| 454776 | 514414 | 0.16585 | 87 | 87 | 0 | ANNUAL | ALL | 1
| 454876 | 514414 | 0.16274 | 87.95 | 87.95 | 0 | ANNUAL | ALL | 1
| 454976 | 514414 | 0.15915 | 87.29 | 89 | 0 | ANNUAL | ALL | 1
| 455076 | 514414 | 0.1562 | 91.94 | 91.94 | 0 | ANNUAL | ALL | 1
| 455176 | 514414 | 0.15244 | 92.16 | 92.16 | 0 | ANNUAL | ALL | 1
| 455276 | 514414 | 0.14792 | 88.21 | 88.21 | 0 | ANNUAL | ALL | 1
| 455376 | 514414 | 0.14412 | 89.12 | 90 | 0 | ANNUAL | ALL | 1
| 455476 | 514414 | 0.14004 | 88.2 | 89 | 0 | ANNUAL | ALL | 1
| 455576 | 514414 | 0.13626 | 89.07 | 89.07 | 0 | ANNUAL | ALL | 1
| 455676 | 514414 | 0.13273 | 90.79 | 90.79 | 0 | ANNUAL | ALL | 1
| 455776 | 514414 | 0.12884 | 89.16 | 89.16 | 0 | ANNUAL | ALL | 1
| 455876 | 514414 | 0.12538 | 88.71 | 88.71 | 0 | ANNUAL | ALL | 1
| 455976 | 514414 | 0.12248 | 90.21 | 90.21 | 0 | ANNUAL | ALL | 1
| 456076 | 514414 | 0.11948 | 87.97 | 91 | 0 | ANNUAL | ALL | 1
| 456176 | 514414 | 0.11701 | 86 | 86 | 0 | ANNUAL | ALL | 1
| 456276 | 514414 | 0.11515 | 85.76 | 87 | 0 | ANNUAL | ALL | 1
| 456376 | 514414 | 0.11373 | 85 | 85 | 0 | ANNUAL | ALL | 1
| 456476 | 514414 | 0.11282 | 85.43 | 87 | 0 | ANNUAL | ALL | 1
| 456576 | 514414 | 0.1123 | 85.79 | 89 | 0 | ANNUAL | ALL | 1
| 456676 | 514414 | 0.11219 | 87.06 | 297 | 0 | ANNUAL | ALL | 1
| 456776 | 514414 | 0.11274 | 92.36 | 297 | 0 | ANNUAL | ALL | 1
| 456876 | 514414 | 0.11355 | 96.48 | 297 | 0 | ANNUAL | ALL | 1
| 456976 | 514414 | 0.11383 | 96.03 | 297 | 0 | ANNUAL | ALL | 1
| 457076 | 514414 | 0.11468 | 98.29 | 297 | 0 | ANNUAL | ALL | 1
| 457176 | 514414 | 0.11523 | 98.24 | 297 | 0 | ANNUAL | ALL | 1
| 457276 | 514414 | 0.11535 | 95.21 | 313 | 0 | ANNUAL | ALL | 1
| 457376 | 514414 | 0.11626 | 97.36 | 313 | 0 | ANNUAL | ALL | 1
| 457476 | 514414 | 0.11753 | 101.34 | 313 | 0 | ANNUAL | ALL | 1
| 457576 | 514414 | 0.11765 | 99.79 | 313 | 0 | ANNUAL | ALL | 1
| 457676 | 514414 | 0.11803 | 99.79 | 313 | 0 | ANNUAL | ALL | 1
| 457776 | 514414 | 0.11895 | 102.7 | 313 | 0 | ANNUAL | ALL | 1
| 457876 | 514414 | 0.11955 | 104.03 | 313 | 0 | ANNUAL | ALL | 1
| 457976 | 514414 | 0.12024 | 105.65 | 313 | 0 | ANNUAL | ALL | 1
| 458076 | 514414 | 0.12138 | 108.55 | 313 | 0 | ANNUAL | ALL | 1
| 458176 | 514414 | 0.12259 | 111.05 | 313 | 0 | ANNUAL | ALL | 1
| 458276 | 514414 | 0.12669 | 118.94 | 313 | 0 | ANNUAL | ALL | 1
| 458376 | 514414 | 0.1479 | 140.62 | 313 | 0 | ANNUAL | ALL | 1
| 458476 | 514414 | 0.20661 | 168.79 | 313 | 0 | ANNUAL | ALL | 1
| 458576 | 514414 | 0.23506 | 178.2 | 313 | 0 | ANNUAL | ALL | 1
| 458676 | 514414 | 0.27598 | 194.64 | 313 | 0 | ANNUAL | ALL | 1
| 458776 | 514414 | 0.27964 | 192.94 | 313 | 0 | ANNUAL | ALL | 1
| 458876 | 514414 | 0.2704 | 185.83 | 313 | 0 | ANNUAL | ALL | 1
| 458976 | 514414 | 0.20916 | 161.94 | 313 | 0 | ANNUAL | ALL | 1
| 459076 | 514414 | 0.16482 | 142.44 | 314 | 0 | ANNUAL | ALL | 1
| 459176 | 514414 | 0.1465 | 129.49 | 317 | 0 | ANNUAL | ALL | 1
| 459276 | 514414 | 0.14258 | 125.09 | 317 | 0 | ANNUAL | ALL | 1
| 459376 | 514414 | 0.14161 | 123.74 | 320 | 0 | ANNUAL | ALL | 1
| 459476 | 514414 | 0.14092 | 123.15 | 322 | 0 | ANNUAL | ALL | 1
| 459576 | 514414 | 0.14008 | 122.82 | 322 | 0 | ANNUAL | ALL | 1
| 459676 | 514414 | 0.1389 | 122.4 | 322 | 0 | ANNUAL | ALL | 1
| 459776 | 514414 | 0.13658 | 120.37 | 322 | 0 | ANNUAL | ALL | 1
| 459876 | 514414 | 0.1361 | 121.55 | 322 | 0 | ANNUAL | ALL | 1
| 459976 | 514414 | 0.1361 | 123.79 | 322 | 0 | ANNUAL | ALL | 1
| 460076 | 514414 | 0.13528 | 124.87 | 322 | 0 | ANNUAL | ALL | 1
| 460176 | 514414 | 0.13255 | 123.01 | 322 | 0 | ANNUAL | ALL | 1
| 460276 | 514414 | 0.12947 | 120.37 | 325 | 0 | ANNUAL | ALL | 1
| 460376 | 514414 | 0.12905 | 123.37 | 325 | 0 | ANNUAL | ALL | 1
| 460476 | 514414 | 0.12797 | 125.27 | 325 | 0 | ANNUAL | ALL | 1
| 460576 | 514414 | 0.12551 | 124.64 | 325 | 0 | ANNUAL | ALL | 1
| 460676 | 514414 | 0.14247 | 150.35 | 325 | 0 | ANNUAL | ALL | 1
| 460776 | 514414 | 0.15547 | 164.94 | 325 | 0 | ANNUAL | ALL | 1
| 460876 | 514414 | 0.19542 | 200.3 | 322 | 0 | ANNUAL | ALL | 1
| 460976 | 514414 | 0.20506 | 214.5 | 322 | 0 | ANNUAL | ALL | 1
| 461076 | 514414 | 0.15615 | 174.47 | 325 | 0 | ANNUAL | ALL | 1
| 461176 | 514414 | 0.121 | 139.05 | 325 | 0 | ANNUAL | ALL | 1
| 461276 | 514414 | 0.11824 | 136.45 | 325 | 0 | ANNUAL | ALL | 1
| 461376 | 514414 | 0.12017 | 142.04 | 325 | 0 | ANNUAL | ALL | 1
| 461476 | 514414 | 0.11971 | 142.97 | 325 | 0 | ANNUAL | ALL | 1
| 461576 | 514414 | 0.15084 | 175.51 | 325 | 0 | ANNUAL | ALL | 1
| 461676 | 514414 | 0.16834 | 189.09 | 325 | 0 | ANNUAL | ALL | 1
| 461776 | 514414 | 0.15191 | 176.89 | 325 | 0 | ANNUAL | ALL | 1
| 461876 | 514414 | 0.16077 | 183.5 | 325 | 0 | ANNUAL | ALL | 1
| 461976 | 514414 | 0.19087 | 207.42 | 325 | 0 | ANNUAL | ALL | 1
| 462076 | 514414 | 0.2066 | 230.3 | 325 | 0 | ANNUAL | ALL | 1
| 462176 | 514414 | 0.2052 | 253 | 325 | 0 | ANNUAL | ALL | 1
| 462276 | 514414 | 0.19341 | 273.27 | 325 | 0 | ANNUAL | ALL | 1
| 462376 | 514414 | 0.18248 | 287.77 | 325 | 0 | ANNUAL | ALL | 1
| 462476 | 514414 | 0.18587 | 282.63 | 325 | 0 | ANNUAL | ALL | 1
| 462576 | 514414 | 0.19959 | 265.71 | 325 | 0 | ANNUAL | ALL | 1
| 462676 | 514414 | 0.20224 | 262.22 | 325 | 0 | ANNUAL | ALL | 1
| 462776 | 514414 | 0.19166 | 276.06 | 325 | 0 | ANNUAL | ALL | 1
| 462876 | 514414 | 0.17825 | 288.79 | 308 | 0 | ANNUAL | ALL | 1
| 462976 | 514414 | 0.16744 | 301.2 | 306 | 0 | ANNUAL | ALL | 1
| 463076 | 514414 | 0.16634 | 301.79 | 301.79 | 0 | ANNUAL | ALL | 1
| 463176 | 514414 | 0.17077 | 295.34 | 295.34 | 0 | ANNUAL | ALL | 1
| 463276 | 514414 | 0.17373 | 291.42 | 291.42 | 0 | ANNUAL | ALL | 1
| 463376 | 514414 | 0.17846 | 285.55 | 285.55 | 0 | ANNUAL | ALL | 1
| 463476 | 514414 | 0.18756 | 276.61 | 276.61 | 0 | ANNUAL | ALL | 1
| 463576 | 514414 | 0.19659 | 266.55 | 266.55 | 0 | ANNUAL | ALL | 1
| 463676 | 514414 | 0.20818 | 251.67 | 251.67 | 0 | ANNUAL | ALL | 1
| 463776 | 514414 | 0.22382 | 233.76 | 304 | 0 | ANNUAL | ALL | 1
| 463876 | 514414 | 0.22582 | 223.91 | 304 | 0 | ANNUAL | ALL | 1
| 463976 | 514414 | 0.2243 | 215.49 | 303 | 0 | ANNUAL | ALL | 1
| 448976 | 514514 | 0.12268 | 40.91 | 48 | 0 | ANNUAL | ALL | 1
| 449076 | 514514 | 0.12393 | 38.49 | 46 | 0 | ANNUAL | ALL | 1
| 449176 | 514514 | 0.12487 | 39.48 | 48 | 0 | ANNUAL | ALL | 1
| 449276 | 514514 | 0.12569 | 41.82 | 45 | 0 | ANNUAL | ALL | 1
| 449376 | 514514 | 0.12657 | 44 | 44 | 0 | ANNUAL | ALL | 1
| 449476 | 514514 | 0.12763 | 44.47 | 46 | 0 | ANNUAL | ALL | 1
| 449576 | 514514 | 0.12852 | 47.17 | 47.17 | 0 | ANNUAL | ALL | 1
| 449676 | 514514 | 0.12968 | 47 | 47 | 0 | ANNUAL | ALL | 1
| 449776 | 514514 | 0.13084 | 47.03 | 47.03 | 0 | ANNUAL | ALL | 1
| 449876 | 514514 | 0.1318 | 49.91 | 49.91 | 0 | ANNUAL | ALL | 1
| 449976 | 514514 | 0.13292 | 51 | 51 | 0 | ANNUAL | ALL | 1
| 450076 | 514514 | 0.13406 | 52.01 | 52.01 | 0 | ANNUAL | ALL | 1
| 450176 | 514514 | 0.13529 | 51.64 | 51.64 | 0 | ANNUAL | ALL | 1
| 450276 | 514514 | 0.13671 | 48.54 | 50 | 0 | ANNUAL | ALL | 1
| 450376 | 514514 | 0.13799 | 47.57 | 47.57 | 0 | ANNUAL | ALL | 1
| 450476 | 514514 | 0.13902 | 50.18 | 50.18 | 0 | ANNUAL | ALL | 1
| 450576 | 514514 | 0.14046 | 46.7 | 52 | 0 | ANNUAL | ALL | 1
| 450676 | 514514 | 0.1417 | 45.98 | 53 | 0 | ANNUAL | ALL | 1
| 450776 | 514514 | 0.14257 | 50.18 | 55 | 0 | ANNUAL | ALL | 1
| 450876 | 514514 | 0.14347 | 54.99 | 54.99 | 0 | ANNUAL | ALL | 1
| 450976 | 514514 | 0.14463 | 54.41 | 54.41 | 0 | ANNUAL | ALL | 1
| 451076 | 514514 | 0.14592 | 51.46 | 58 | 0 | ANNUAL | ALL | 1
| 451176 | 514514 | 0.14705 | 51.32 | 57 | 0 | ANNUAL | ALL | 1
| 451276 | 514514 | 0.14815 | 51.44 | 61 | 0 | ANNUAL | ALL | 1
| 451376 | 514514 | 0.14922 | 52.27 | 63 | 0 | ANNUAL | ALL | 1
| 451476 | 514514 | 0.15014 | 55.99 | 63 | 0 | ANNUAL | ALL | 1
| 451576 | 514514 | 0.15123 | 57 | 62 | 0 | ANNUAL | ALL | 1
| 451676 | 514514 | 0.15247 | 55.18 | 66 | 0 | ANNUAL | ALL | 1
| 451776 | 514514 | 0.1536 | 56.32 | 59 | 0 | ANNUAL | ALL | 1
| 451876 | 514514 | 0.1548 | 56.48 | 56.48 | 0 | ANNUAL | ALL | 1
| 451976 | 514514 | 0.15594 | 59 | 59 | 0 | ANNUAL | ALL | 1
| 452076 | 514514 | 0.15725 | 58.85 | 63 | 0 | ANNUAL | ALL | 1
| 452176 | 514514 | 0.15877 | 55.59 | 71 | 0 | ANNUAL | ALL | 1
| 452276 | 514514 | 0.16001 | 58.46 | 72 | 0 | ANNUAL | ALL | 1
| 452376 | 514514 | 0.16133 | 61.07 | 79 | 0 | ANNUAL | ALL | 1
| 452476 | 514514 | 0.16261 | 68.59 | 79 | 0 | ANNUAL | ALL | 1
| 452576 | 514514 | 0.16411 | 70.2 | 79 | 0 | ANNUAL | ALL | 1
| 452676 | 514514 | 0.16565 | 72.62 | 78 | 0 | ANNUAL | ALL | 1
| 452776 | 514514 | 0.16733 | 77.59 | 77.59 | 0 | ANNUAL | ALL | 1
| 452876 | 514514 | 0.16908 | 81.11 | 81.11 | 0 | ANNUAL | ALL | 1
| 452976 | 514514 | 0.17067 | 81.83 | 83 | 0 | ANNUAL | ALL | 1
| 453076 | 514514 | 0.17221 | 82.47 | 89 | 0 | ANNUAL | ALL | 1
| 453176 | 514514 | 0.17366 | 83 | 89 | 0 | ANNUAL | ALL | 1
| 453276 | 514514 | 0.17565 | 88.39 | 88.39 | 0 | ANNUAL | ALL | 1
| 453376 | 514514 | 0.17748 | 92 | 92 | 0 | ANNUAL | ALL | 1
| 453476 | 514514 | 0.1787 | 92.71 | 92.71 | 0 | ANNUAL | ALL | 1
| 453576 | 514514 | 0.17958 | 92.54 | 92.54 | 0 | ANNUAL | ALL | 1
| 453676 | 514514 | 0.18023 | 91.96 | 91.96 | 0 | ANNUAL | ALL | 1
| 453776 | 514514 | 0.17993 | 86.83 | 89 | 0 | ANNUAL | ALL | 1
| 453876 | 514514 | 0.1804 | 87 | 87 | 0 | ANNUAL | ALL | 1
| 453976 | 514514 | 0.18064 | 87 | 87 | 0 | ANNUAL | ALL | 1
| 454076 | 514514 | 0.18058 | 86.71 | 89 | 0 | ANNUAL | ALL | 1
| 454176 | 514514 | 0.18084 | 89.77 | 89.77 | 0 | ANNUAL | ALL | 1
| 454276 | 514514 | 0.17988 | 88.46 | 92 | 0 | ANNUAL | ALL | 1
| 454376 | 514514 | 0.17901 | 89.64 | 92 | 0 | ANNUAL | ALL | 1
| 454476 | 514514 | 0.17693 | 87.3 | 91 | 0 | ANNUAL | ALL | 1
| 454576 | 514514 | 0.17491 | 87.54 | 87.54 | 0 | ANNUAL | ALL | 1
| 454676 | 514514 | 0.17254 | 88.36 | 88.36 | 0 | ANNUAL | ALL | 1
| 454776 | 514514 | 0.16963 | 88.54 | 88.54 | 0 | ANNUAL | ALL | 1
| 454876 | 514514 | 0.16632 | 88.44 | 88.44 | 0 | ANNUAL | ALL | 1
| 454976 | 514514 | 0.16263 | 87.54 | 87.54 | 0 | ANNUAL | ALL | 1
| 455076 | 514514 | 0.15928 | 90.25 | 90.25 | 0 | ANNUAL | ALL | 1
| 455176 | 514514 | 0.15593 | 93.41 | 93.41 | 0 | ANNUAL | ALL | 1
| 455276 | 514514 | 0.15149 | 91 | 91 | 0 | ANNUAL | ALL | 1
| 455376 | 514514 | 0.1475 | 91.38 | 91.38 | 0 | ANNUAL | ALL | 1
| 455476 | 514514 | 0.14312 | 89.53 | 89.53 | 0 | ANNUAL | ALL | 1
| 455576 | 514514 | 0.13889 | 88.27 | 91 | 0 | ANNUAL | ALL | 1
| 455676 | 514514 | 0.13516 | 89.68 | 89.68 | 0 | ANNUAL | ALL | 1
| 455776 | 514514 | 0.13152 | 90.54 | 90.54 | 0 | ANNUAL | ALL | 1
| 455876 | 514514 | 0.12811 | 91.35 | 91.35 | 0 | ANNUAL | ALL | 1
| 455976 | 514514 | 0.12495 | 91.86 | 91.86 | 0 | ANNUAL | ALL | 1
| 456076 | 514514 | 0.1219 | 90.5 | 90.5 | 0 | ANNUAL | ALL | 1
| 456176 | 514514 | 0.11917 | 87.54 | 87.54 | 0 | ANNUAL | ALL | 1
| 456276 | 514514 | 0.11716 | 86.17 | 86.17 | 0 | ANNUAL | ALL | 1
| 456376 | 514514 | 0.11572 | 85.99 | 85.99 | 0 | ANNUAL | ALL | 1
| 456476 | 514514 | 0.11472 | 85.35 | 85.35 | 0 | ANNUAL | ALL | 1
| 456576 | 514514 | 0.11439 | 88.62 | 88.62 | 0 | ANNUAL | ALL | 1
| 456676 | 514514 | 0.11422 | 89.03 | 89.03 | 0 | ANNUAL | ALL | 1
| 456776 | 514514 | 0.11448 | 91.18 | 91.18 | 0 | ANNUAL | ALL | 1
| 456876 | 514514 | 0.11506 | 94 | 99 | 0 | ANNUAL | ALL | 1
| 456976 | 514514 | 0.11569 | 95.57 | 297 | 0 | ANNUAL | ALL | 1
| 457076 | 514514 | 0.11674 | 98.83 | 297 | 0 | ANNUAL | ALL | 1
| 457176 | 514514 | 0.11704 | 97.3 | 297 | 0 | ANNUAL | ALL | 1
| 457276 | 514514 | 0.11729 | 95 | 297 | 0 | ANNUAL | ALL | 1
| 457376 | 514514 | 0.11793 | 95.36 | 313 | 0 | ANNUAL | ALL | 1
| 457476 | 514514 | 0.11878 | 97.54 | 313 | 0 | ANNUAL | ALL | 1
| 457576 | 514514 | 0.11914 | 97.04 | 313 | 0 | ANNUAL | ALL | 1
| 457676 | 514514 | 0.12002 | 99.91 | 313 | 0 | ANNUAL | ALL | 1
| 457776 | 514514 | 0.12096 | 102.86 | 313 | 0 | ANNUAL | ALL | 1
| 457876 | 514514 | 0.12152 | 104.02 | 313 | 0 | ANNUAL | ALL | 1
| 457976 | 514514 | 0.12215 | 105.36 | 313 | 0 | ANNUAL | ALL | 1
| 458076 | 514514 | 0.12318 | 107.86 | 313 | 0 | ANNUAL | ALL | 1
| 458176 | 514514 | 0.12502 | 112 | 313 | 0 | ANNUAL | ALL | 1
| 458276 | 514514 | 0.1254 | 111.62 | 313 | 0 | ANNUAL | ALL | 1
| 458376 | 514514 | 0.1322 | 122.92 | 313 | 0 | ANNUAL | ALL | 1
| 458476 | 514514 | 0.15625 | 142.87 | 313 | 0 | ANNUAL | ALL | 1
| 458576 | 514514 | 0.20514 | 164.08 | 313 | 0 | ANNUAL | ALL | 1
| 458676 | 514514 | 0.27636 | 190.69 | 312 | 0 | ANNUAL | ALL | 1
| 458776 | 514514 | 0.28308 | 190.88 | 313 | 0 | ANNUAL | ALL | 1
| 458876 | 514514 | 0.28019 | 187.1 | 313 | 0 | ANNUAL | ALL | 1
| 458976 | 514514 | 0.2171 | 163.12 | 313 | 0 | ANNUAL | ALL | 1
| 459076 | 514514 | 0.15165 | 132.25 | 314 | 0 | ANNUAL | ALL | 1
| 459176 | 514514 | 0.14378 | 124.29 | 317 | 0 | ANNUAL | ALL | 1
| 459276 | 514514 | 0.14307 | 122.93 | 317 | 0 | ANNUAL | ALL | 1
| 459376 | 514514 | 0.14021 | 119.03 | 322 | 0 | ANNUAL | ALL | 1
| 459476 | 514514 | 0.13852 | 116.71 | 322 | 0 | ANNUAL | ALL | 1
| 459576 | 514514 | 0.13786 | 116.46 | 322 | 0 | ANNUAL | ALL | 1
| 459676 | 514514 | 0.13733 | 116.98 | 322 | 0 | ANNUAL | ALL | 1
| 459776 | 514514 | 0.1353 | 114.76 | 322 | 0 | ANNUAL | ALL | 1
| 459876 | 514514 | 0.13563 | 117.99 | 322 | 0 | ANNUAL | ALL | 1
| 459976 | 514514 | 0.13451 | 118.48 | 322 | 0 | ANNUAL | ALL | 1
| 460076 | 514514 | 0.13337 | 119.26 | 322 | 0 | ANNUAL | ALL | 1
| 460176 | 514514 | 0.13028 | 115.93 | 323 | 0 | ANNUAL | ALL | 1
| 460276 | 514514 | 0.128 | 114.46 | 325 | 0 | ANNUAL | ALL | 1
| 460376 | 514514 | 0.12732 | 117.73 | 325 | 0 | ANNUAL | ALL | 1
| 460476 | 514514 | 0.1251 | 116.96 | 325 | 0 | ANNUAL | ALL | 1
| 460576 | 514514 | 0.12332 | 117.48 | 325 | 0 | ANNUAL | ALL | 1
| 460676 | 514514 | 0.12531 | 127.75 | 325 | 0 | ANNUAL | ALL | 1
| 460776 | 514514 | 0.1327 | 143.48 | 325 | 0 | ANNUAL | ALL | 1
| 460876 | 514514 | 0.1444 | 159.17 | 325 | 0 | ANNUAL | ALL | 1
| 460976 | 514514 | 0.15663 | 172.21 | 325 | 0 | ANNUAL | ALL | 1
| 461076 | 514514 | 0.1312 | 150.31 | 325 | 0 | ANNUAL | ALL | 1
| 461176 | 514514 | 0.11704 | 128.91 | 325 | 0 | ANNUAL | ALL | 1
| 461276 | 514514 | 0.11427 | 124.71 | 325 | 0 | ANNUAL | ALL | 1
| 461376 | 514514 | 0.11397 | 127.23 | 325 | 0 | ANNUAL | ALL | 1
| 461476 | 514514 | 0.11336 | 128.45 | 325 | 0 | ANNUAL | ALL | 1
| 461576 | 514514 | 0.12328 | 147.53 | 325 | 0 | ANNUAL | ALL | 1
| 461676 | 514514 | 0.14223 | 167.2 | 325 | 0 | ANNUAL | ALL | 1
| 461776 | 514514 | 0.13095 | 157.24 | 325 | 0 | ANNUAL | ALL | 1
| 461876 | 514514 | 0.14758 | 171.36 | 325 | 0 | ANNUAL | ALL | 1
| 461976 | 514514 | 0.1732 | 189.54 | 325 | 0 | ANNUAL | ALL | 1
| 462076 | 514514 | 0.19188 | 203.32 | 325 | 0 | ANNUAL | ALL | 1
| 462176 | 514514 | 0.20939 | 223.44 | 325 | 0 | ANNUAL | ALL | 1
| 462276 | 514514 | 0.21217 | 244.59 | 325 | 0 | ANNUAL | ALL | 1
| 462376 | 514514 | 0.21065 | 251.07 | 325 | 0 | ANNUAL | ALL | 1
| 462476 | 514514 | 0.20665 | 260.11 | 325 | 0 | ANNUAL | ALL | 1
| 462576 | 514514 | 0.21397 | 247.8 | 325 | 0 | ANNUAL | ALL | 1
| 462676 | 514514 | 0.21927 | 235.14 | 325 | 0 | ANNUAL | ALL | 1
| 462776 | 514514 | 0.22033 | 237.72 | 325 | 0 | ANNUAL | ALL | 1
| 462876 | 514514 | 0.20821 | 262.03 | 325 | 0 | ANNUAL | ALL | 1
| 462976 | 514514 | 0.18655 | 282.89 | 308 | 0 | ANNUAL | ALL | 1
| 463076 | 514514 | 0.17564 | 294.55 | 307 | 0 | ANNUAL | ALL | 1
| 463176 | 514514 | 0.17331 | 296.43 | 303 | 0 | ANNUAL | ALL | 1
| 463276 | 514514 | 0.17607 | 291.9 | 291.9 | 0 | ANNUAL | ALL | 1
| 463376 | 514514 | 0.17752 | 289.76 | 289.76 | 0 | ANNUAL | ALL | 1
| 463476 | 514514 | 0.18207 | 284.15 | 284.15 | 0 | ANNUAL | ALL | 1
| 463576 | 514514 | 0.19342 | 273.99 | 273.99 | 0 | ANNUAL | ALL | 1
| 463676 | 514514 | 0.20416 | 261.11 | 261.11 | 0 | ANNUAL | ALL | 1
| 463776 | 514514 | 0.22308 | 241.61 | 293 | 0 | ANNUAL | ALL | 1
| 463876 | 514514 | 0.22877 | 228.49 | 293 | 0 | ANNUAL | ALL | 1
| 463976 | 514514 | 0.22939 | 217.28 | 303 | 0 | ANNUAL | ALL | 1
| 448976 | 514614 | 0.12298 | 44.91 | 44.91 | 0 | ANNUAL | ALL | 1
| 449076 | 514614 | 0.12429 | 41.57 | 44 | 0 | ANNUAL | ALL | 1
| 449176 | 514614 | 0.12559 | 39.03 | 39.03 | 0 | ANNUAL | ALL | 1
| 449276 | 514614 | 0.12643 | 41.36 | 44 | 0 | ANNUAL | ALL | 1
| 449376 | 514614 | 0.12742 | 42.39 | 45 | 0 | ANNUAL | ALL | 1
| 449476 | 514614 | 0.1283 | 45.03 | 45.03 | 0 | ANNUAL | ALL | 1
| 449576 | 514614 | 0.12935 | 46 | 46 | 0 | ANNUAL | ALL | 1
| 449676 | 514614 | 0.13062 | 44.73 | 47 | 0 | ANNUAL | ALL | 1
| 449776 | 514614 | 0.1317 | 45.91 | 47 | 0 | ANNUAL | ALL | 1
| 449876 | 514614 | 0.1327 | 48.41 | 48.41 | 0 | ANNUAL | ALL | 1
| 449976 | 514614 | 0.13376 | 50.7 | 50.7 | 0 | ANNUAL | ALL | 1
| 450076 | 514614 | 0.13496 | 51.12 | 51.12 | 0 | ANNUAL | ALL | 1
| 450176 | 514614 | 0.13622 | 51 | 51 | 0 | ANNUAL | ALL | 1
| 450276 | 514614 | 0.13749 | 50.79 | 50.79 | 0 | ANNUAL | ALL | 1
| 450376 | 514614 | 0.13874 | 51.05 | 51.05 | 0 | ANNUAL | ALL | 1
| 450476 | 514614 | 0.14003 | 50.56 | 50.56 | 0 | ANNUAL | ALL | 1
| 450576 | 514614 | 0.14146 | 48 | 48 | 0 | ANNUAL | ALL | 1
| 450676 | 514614 | 0.14264 | 48.85 | 48.85 | 0 | ANNUAL | ALL | 1
| 450776 | 514614 | 0.14387 | 48.92 | 52 | 0 | ANNUAL | ALL | 1
| 450876 | 514614 | 0.14505 | 49.47 | 55 | 0 | ANNUAL | ALL | 1
| 450976 | 514614 | 0.14626 | 49.27 | 56 | 0 | ANNUAL | ALL | 1
| 451076 | 514614 | 0.14736 | 50.64 | 57 | 0 | ANNUAL | ALL | 1
| 451176 | 514614 | 0.14851 | 51 | 51 | 0 | ANNUAL | ALL | 1
| 451276 | 514614 | 0.14968 | 50.88 | 57 | 0 | ANNUAL | ALL | 1
| 451376 | 514614 | 0.15084 | 51 | 63 | 0 | ANNUAL | ALL | 1
| 451476 | 514614 | 0.15191 | 52.51 | 63 | 0 | ANNUAL | ALL | 1
| 451576 | 514614 | 0.15298 | 54.22 | 60 | 0 | ANNUAL | ALL | 1
| 451676 | 514614 | 0.1542 | 53.61 | 59 | 0 | ANNUAL | ALL | 1
| 451776 | 514614 | 0.15536 | 54.39 | 59 | 0 | ANNUAL | ALL | 1
| 451876 | 514614 | 0.15646 | 57.03 | 57.03 | 0 | ANNUAL | ALL | 1
| 451976 | 514614 | 0.15764 | 59.12 | 59.12 | 0 | ANNUAL | ALL | 1
| 452076 | 514614 | 0.15896 | 58.86 | 58.86 | 0 | ANNUAL | ALL | 1
| 452176 | 514614 | 0.16031 | 59.03 | 61 | 0 | ANNUAL | ALL | 1
| 452276 | 514614 | 0.16161 | 61.76 | 61.76 | 0 | ANNUAL | ALL | 1
| 452376 | 514614 | 0.16299 | 63.74 | 69 | 0 | ANNUAL | ALL | 1
| 452476 | 514614 | 0.16436 | 70 | 70 | 0 | ANNUAL | ALL | 1
| 452576 | 514614 | 0.16589 | 70.44 | 70.44 | 0 | ANNUAL | ALL | 1
| 452676 | 514614 | 0.16749 | 74.43 | 74.43 | 0 | ANNUAL | ALL | 1
| 452776 | 514614 | 0.16916 | 77.24 | 77.24 | 0 | ANNUAL | ALL | 1
| 452876 | 514614 | 0.17071 | 76.04 | 83 | 0 | ANNUAL | ALL | 1
| 452976 | 514614 | 0.17242 | 78.73 | 85 | 0 | ANNUAL | ALL | 1
| 453076 | 514614 | 0.17399 | 79.12 | 88 | 0 | ANNUAL | ALL | 1
| 453176 | 514614 | 0.17549 | 79.48 | 89 | 0 | ANNUAL | ALL | 1
| 453276 | 514614 | 0.17715 | 82.64 | 89 | 0 | ANNUAL | ALL | 1
| 453376 | 514614 | 0.17903 | 87.45 | 92 | 0 | ANNUAL | ALL | 1
| 453476 | 514614 | 0.18114 | 92.76 | 92.76 | 0 | ANNUAL | ALL | 1
| 453576 | 514614 | 0.18201 | 92 | 92 | 0 | ANNUAL | ALL | 1
| 453676 | 514614 | 0.18269 | 91.12 | 91.12 | 0 | ANNUAL | ALL | 1
| 453776 | 514614 | 0.18295 | 88.64 | 88.64 | 0 | ANNUAL | ALL | 1
| 453876 | 514614 | 0.18322 | 87 | 89 | 0 | ANNUAL | ALL | 1
| 453976 | 514614 | 0.18387 | 88.85 | 88.85 | 0 | ANNUAL | ALL | 1
| 454076 | 514614 | 0.18389 | 88.36 | 88.36 | 0 | ANNUAL | ALL | 1
| 454176 | 514614 | 0.18364 | 88.12 | 92 | 0 | ANNUAL | ALL | 1
| 454276 | 514614 | 0.18308 | 88.15 | 91 | 0 | ANNUAL | ALL | 1
| 454376 | 514614 | 0.18322 | 92.96 | 92.96 | 0 | ANNUAL | ALL | 1
| 454476 | 514614 | 0.18124 | 91.06 | 91.06 | 0 | ANNUAL | ALL | 1
| 454576 | 514614 | 0.17856 | 87.9 | 87.9 | 0 | ANNUAL | ALL | 1
| 454676 | 514614 | 0.17637 | 89.32 | 89.32 | 0 | ANNUAL | ALL | 1
| 454776 | 514614 | 0.17396 | 91.88 | 91.88 | 0 | ANNUAL | ALL | 1
| 454876 | 514614 | 0.17021 | 89.85 | 89.85 | 0 | ANNUAL | ALL | 1
| 454976 | 514614 | 0.16658 | 89.88 | 89.88 | 0 | ANNUAL | ALL | 1
| 455076 | 514614 | 0.16274 | 90 | 94 | 0 | ANNUAL | ALL | 1
| 455176 | 514614 | 0.15964 | 94.88 | 94.88 | 0 | ANNUAL | ALL | 1
| 455276 | 514614 | 0.15549 | 94.76 | 94.76 | 0 | ANNUAL | ALL | 1
| 455376 | 514614 | 0.15112 | 93.88 | 93.88 | 0 | ANNUAL | ALL | 1
| 455476 | 514614 | 0.14654 | 92 | 92 | 0 | ANNUAL | ALL | 1
| 455576 | 514614 | 0.14217 | 90.96 | 90.96 | 0 | ANNUAL | ALL | 1
| 455676 | 514614 | 0.13793 | 90 | 90 | 0 | ANNUAL | ALL | 1
| 455776 | 514614 | 0.1345 | 92.88 | 92.88 | 0 | ANNUAL | ALL | 1
| 455876 | 514614 | 0.131 | 93.88 | 93.88 | 0 | ANNUAL | ALL | 1
| 455976 | 514614 | 0.12721 | 91.43 | 91.43 | 0 | ANNUAL | ALL | 1
| 456076 | 514614 | 0.12432 | 91.97 | 91.97 | 0 | ANNUAL | ALL | 1
| 456176 | 514614 | 0.12146 | 89.2 | 89.2 | 0 | ANNUAL | ALL | 1
| 456276 | 514614 | 0.11922 | 86.3 | 86.3 | 0 | ANNUAL | ALL | 1
| 456376 | 514614 | 0.11778 | 86.88 | 86.88 | 0 | ANNUAL | ALL | 1
| 456476 | 514614 | 0.11679 | 87 | 87 | 0 | ANNUAL | ALL | 1
| 456576 | 514614 | 0.11628 | 87.73 | 87.73 | 0 | ANNUAL | ALL | 1
| 456676 | 514614 | 0.11626 | 90.03 | 90.03 | 0 | ANNUAL | ALL | 1
| 456776 | 514614 | 0.11664 | 92.88 | 92.88 | 0 | ANNUAL | ALL | 1
| 456876 | 514614 | 0.11704 | 94 | 98 | 0 | ANNUAL | ALL | 1
| 456976 | 514614 | 0.1179 | 97.03 | 97.03 | 0 | ANNUAL | ALL | 1
| 457076 | 514614 | 0.1186 | 98.12 | 98.12 | 0 | ANNUAL | ALL | 1
| 457176 | 514614 | 0.11909 | 97.3 | 297 | 0 | ANNUAL | ALL | 1
| 457276 | 514614 | 0.11949 | 96 | 297 | 0 | ANNUAL | ALL | 1
| 457376 | 514614 | 0.12007 | 96 | 311 | 0 | ANNUAL | ALL | 1
| 457476 | 514614 | 0.12123 | 99.7 | 313 | 0 | ANNUAL | ALL | 1
| 457576 | 514614 | 0.1217 | 99.91 | 313 | 0 | ANNUAL | ALL | 1
| 457676 | 514614 | 0.12291 | 103.8 | 313 | 0 | ANNUAL | ALL | 1
| 457776 | 514614 | 0.12386 | 106.23 | 313 | 0 | ANNUAL | ALL | 1
| 457876 | 514614 | 0.12382 | 105.03 | 313 | 0 | ANNUAL | ALL | 1
| 457976 | 514614 | 0.12464 | 106.88 | 313 | 0 | ANNUAL | ALL | 1
| 458076 | 514614 | 0.12532 | 108 | 313 | 0 | ANNUAL | ALL | 1
| 458176 | 514614 | 0.12648 | 110.15 | 313 | 0 | ANNUAL | ALL | 1
| 458276 | 514614 | 0.12739 | 111 | 313 | 0 | ANNUAL | ALL | 1
| 458376 | 514614 | 0.12965 | 114.39 | 313 | 0 | ANNUAL | ALL | 1
| 458476 | 514614 | 0.13748 | 124.96 | 313 | 0 | ANNUAL | ALL | 1
| 458576 | 514614 | 0.18154 | 152.51 | 313 | 0 | ANNUAL | ALL | 1
| 458676 | 514614 | 0.26834 | 183.76 | 311 | 0 | ANNUAL | ALL | 1
| 458776 | 514614 | 0.28004 | 186.24 | 311 | 0 | ANNUAL | ALL | 1
| 458876 | 514614 | 0.28942 | 188.03 | 312 | 0 | ANNUAL | ALL | 1
| 458976 | 514614 | 0.2684 | 178.56 | 313 | 0 | ANNUAL | ALL | 1
| 459076 | 514614 | 0.16545 | 139.32 | 313 | 0 | ANNUAL | ALL | 1
| 459176 | 514614 | 0.14331 | 120.68 | 316 | 0 | ANNUAL | ALL | 1
| 459276 | 514614 | 0.14253 | 119.16 | 317 | 0 | ANNUAL | ALL | 1
| 459376 | 514614 | 0.14167 | 117.95 | 322 | 0 | ANNUAL | ALL | 1
| 459476 | 514614 | 0.13868 | 113.2 | 322 | 0 | ANNUAL | ALL | 1
| 459576 | 514614 | 0.13793 | 112.82 | 322 | 0 | ANNUAL | ALL | 1
| 459676 | 514614 | 0.13722 | 113.12 | 322 | 0 | ANNUAL | ALL | 1
| 459776 | 514614 | 0.13767 | 116.56 | 322 | 0 | ANNUAL | ALL | 1
| 459876 | 514614 | 0.13492 | 113.04 | 322 | 0 | ANNUAL | ALL | 1
| 459976 | 514614 | 0.13395 | 114.18 | 322 | 0 | ANNUAL | ALL | 1
| 460076 | 514614 | 0.13271 | 115.08 | 322 | 0 | ANNUAL | ALL | 1
| 460176 | 514614 | 0.1307 | 114.34 | 324 | 0 | ANNUAL | ALL | 1
| 460276 | 514614 | 0.12789 | 111.15 | 325 | 0 | ANNUAL | ALL | 1
| 460376 | 514614 | 0.12633 | 112.24 | 325 | 0 | ANNUAL | ALL | 1
| 460476 | 514614 | 0.12442 | 112.12 | 325 | 0 | ANNUAL | ALL | 1
| 460576 | 514614 | 0.12239 | 111.34 | 325 | 0 | ANNUAL | ALL | 1
| 460676 | 514614 | 0.12153 | 115.33 | 325 | 0 | ANNUAL | ALL | 1
| 460776 | 514614 | 0.1208 | 119.24 | 325 | 0 | ANNUAL | ALL | 1
| 460876 | 514614 | 0.12064 | 124.25 | 325 | 0 | ANNUAL | ALL | 1
| 460976 | 514614 | 0.12168 | 131.11 | 325 | 0 | ANNUAL | ALL | 1
| 461076 | 514614 | 0.11884 | 127.84 | 325 | 0 | ANNUAL | ALL | 1
| 461176 | 514614 | 0.11531 | 121.24 | 325 | 0 | ANNUAL | ALL | 1
| 461276 | 514614 | 0.11355 | 119.44 | 325 | 0 | ANNUAL | ALL | 1
| 461376 | 514614 | 0.11247 | 119.82 | 325 | 0 | ANNUAL | ALL | 1
| 461476 | 514614 | 0.11207 | 122.25 | 325 | 0 | ANNUAL | ALL | 1
| 461576 | 514614 | 0.11189 | 124.77 | 325 | 0 | ANNUAL | ALL | 1
| 461676 | 514614 | 0.11388 | 131.64 | 325 | 0 | ANNUAL | ALL | 1
| 461776 | 514614 | 0.11587 | 136.67 | 325 | 0 | ANNUAL | ALL | 1
| 461876 | 514614 | 0.13535 | 159.23 | 325 | 0 | ANNUAL | ALL | 1
| 461976 | 514614 | 0.1544 | 173.39 | 325 | 0 | ANNUAL | ALL | 1
| 462076 | 514614 | 0.17388 | 185.75 | 325 | 0 | ANNUAL | ALL | 1
| 462176 | 514614 | 0.20144 | 205.39 | 325 | 0 | ANNUAL | ALL | 1
| 462276 | 514614 | 0.21793 | 227.69 | 325 | 0 | ANNUAL | ALL | 1
| 462376 | 514614 | 0.22023 | 233.43 | 325 | 0 | ANNUAL | ALL | 1
| 462476 | 514614 | 0.22176 | 235.46 | 325 | 0 | ANNUAL | ALL | 1
| 462576 | 514614 | 0.22281 | 223.81 | 325 | 0 | ANNUAL | ALL | 1
| 462676 | 514614 | 0.21616 | 208.98 | 325 | 0 | ANNUAL | ALL | 1
| 462776 | 514614 | 0.21911 | 210.22 | 325 | 0 | ANNUAL | ALL | 1
| 462876 | 514614 | 0.22884 | 230.09 | 325 | 0 | ANNUAL | ALL | 1
| 462976 | 514614 | 0.21487 | 259.24 | 320 | 0 | ANNUAL | ALL | 1
| 463076 | 514614 | 0.19438 | 278.38 | 308 | 0 | ANNUAL | ALL | 1
| 463176 | 514614 | 0.19091 | 281.82 | 308 | 0 | ANNUAL | ALL | 1
| 463276 | 514614 | 0.1895 | 282.49 | 304 | 0 | ANNUAL | ALL | 1
| 463376 | 514614 | 0.18607 | 283.93 | 291 | 0 | ANNUAL | ALL | 1
| 463476 | 514614 | 0.18954 | 279.55 | 279.55 | 0 | ANNUAL | ALL | 1
| 463576 | 514614 | 0.19708 | 273.18 | 273.18 | 0 | ANNUAL | ALL | 1
| 463676 | 514614 | 0.2037 | 265.23 | 265.23 | 0 | ANNUAL | ALL | 1
| 463776 | 514614 | 0.2239 | 245.7 | 292 | 0 | ANNUAL | ALL | 1
| 463876 | 514614 | 0.23255 | 229.83 | 294 | 0 | ANNUAL | ALL | 1
| 463976 | 514614 | 0.23284 | 216.48 | 303 | 0 | ANNUAL | ALL | 1
| 448976 | 514714 | 0.12367 | 44.36 | 44.36 | 0 | ANNUAL | ALL | 1
| 449076 | 514714 | 0.12482 | 43.09 | 43.09 | 0 | ANNUAL | ALL | 1
| 449176 | 514714 | 0.12593 | 42.53 | 42.53 | 0 | ANNUAL | ALL | 1
| 449276 | 514714 | 0.12753 | 37.42 | 45 | 0 | ANNUAL | ALL | 1
| 449376 | 514714 | 0.12849 | 38.82 | 46 | 0 | ANNUAL | ALL | 1
| 449476 | 514714 | 0.12922 | 42.79 | 45 | 0 | ANNUAL | ALL | 1
| 449576 | 514714 | 0.13023 | 44.36 | 48 | 0 | ANNUAL | ALL | 1
| 449676 | 514714 | 0.13123 | 46.36 | 47 | 0 | ANNUAL | ALL | 1
| 449776 | 514714 | 0.13226 | 48.45 | 48.45 | 0 | ANNUAL | ALL | 1
| 449876 | 514714 | 0.13338 | 49.86 | 49.86 | 0 | ANNUAL | ALL | 1
| 449976 | 514714 | 0.13446 | 52.3 | 52.3 | 0 | ANNUAL | ALL | 1
| 450076 | 514714 | 0.1359 | 49.79 | 53 | 0 | ANNUAL | ALL | 1
| 450176 | 514714 | 0.13718 | 49.94 | 52 | 0 | ANNUAL | ALL | 1
| 450276 | 514714 | 0.13841 | 50.79 | 50.79 | 0 | ANNUAL | ALL | 1
| 450376 | 514714 | 0.13958 | 53.03 | 53.03 | 0 | ANNUAL | ALL | 1
| 450476 | 514714 | 0.14098 | 51.56 | 51.56 | 0 | ANNUAL | ALL | 1
| 450576 | 514714 | 0.14247 | 49 | 49 | 0 | ANNUAL | ALL | 1
| 450676 | 514714 | 0.1438 | 48.56 | 48.56 | 0 | ANNUAL | ALL | 1
| 450776 | 514714 | 0.14507 | 48.87 | 54 | 0 | ANNUAL | ALL | 1
| 450876 | 514714 | 0.14635 | 48.94 | 56 | 0 | ANNUAL | ALL | 1
| 450976 | 514714 | 0.1476 | 49.2 | 56 | 0 | ANNUAL | ALL | 1
| 451076 | 514714 | 0.14889 | 48.51 | 53 | 0 | ANNUAL | ALL | 1
| 451176 | 514714 | 0.15011 | 48.79 | 52 | 0 | ANNUAL | ALL | 1
| 451276 | 514714 | 0.15133 | 48.85 | 54 | 0 | ANNUAL | ALL | 1
| 451376 | 514714 | 0.15243 | 50.43 | 60 | 0 | ANNUAL | ALL | 1
| 451476 | 514714 | 0.15378 | 48.42 | 61 | 0 | ANNUAL | ALL | 1
| 451576 | 514714 | 0.15492 | 49.5 | 60 | 0 | ANNUAL | ALL | 1
| 451676 | 514714 | 0.15575 | 56.07 | 56.07 | 0 | ANNUAL | ALL | 1
| 451776 | 514714 | 0.15694 | 56.92 | 56.92 | 0 | ANNUAL | ALL | 1
| 451876 | 514714 | 0.15819 | 57.23 | 57.23 | 0 | ANNUAL | ALL | 1
| 451976 | 514714 | 0.1594 | 59 | 59 | 0 | ANNUAL | ALL | 1
| 452076 | 514714 | 0.16071 | 59.3 | 59.3 | 0 | ANNUAL | ALL | 1
| 452176 | 514714 | 0.1621 | 59.02 | 59.02 | 0 | ANNUAL | ALL | 1
| 452276 | 514714 | 0.1634 | 62 | 62 | 0 | ANNUAL | ALL | 1
| 452376 | 514714 | 0.16471 | 67.91 | 67.91 | 0 | ANNUAL | ALL | 1
| 452476 | 514714 | 0.16619 | 71.61 | 71.61 | 0 | ANNUAL | ALL | 1
| 452576 | 514714 | 0.16774 | 70.64 | 70.64 | 0 | ANNUAL | ALL | 1
| 452676 | 514714 | 0.16933 | 72 | 72 | 0 | ANNUAL | ALL | 1
| 452776 | 514714 | 0.17101 | 75.79 | 79 | 0 | ANNUAL | ALL | 1
| 452876 | 514714 | 0.17264 | 75.36 | 83 | 0 | ANNUAL | ALL | 1
| 452976 | 514714 | 0.17443 | 79 | 84 | 0 | ANNUAL | ALL | 1
| 453076 | 514714 | 0.17605 | 79 | 84 | 0 | ANNUAL | ALL | 1
| 453176 | 514714 | 0.17762 | 79 | 87 | 0 | ANNUAL | ALL | 1
| 453276 | 514714 | 0.17927 | 81.15 | 92 | 0 | ANNUAL | ALL | 1
| 453376 | 514714 | 0.18129 | 86.82 | 93 | 0 | ANNUAL | ALL | 1
| 453476 | 514714 | 0.18281 | 88.43 | 93 | 0 | ANNUAL | ALL | 1
| 453576 | 514714 | 0.18397 | 88.64 | 93 | 0 | ANNUAL | ALL | 1
| 453676 | 514714 | 0.18465 | 86.82 | 93 | 0 | ANNUAL | ALL | 1
| 453776 | 514714 | 0.18602 | 90.23 | 90.23 | 0 | ANNUAL | ALL | 1
| 453876 | 514714 | 0.18666 | 90.21 | 90.21 | 0 | ANNUAL | ALL | 1
| 453976 | 514714 | 0.18702 | 89.76 | 89.76 | 0 | ANNUAL | ALL | 1
| 454076 | 514714 | 0.18674 | 87 | 87 | 0 | ANNUAL | ALL | 1
| 454176 | 514714 | 0.18686 | 88.15 | 92 | 0 | ANNUAL | ALL | 1
| 454276 | 514714 | 0.18664 | 89.26 | 89.26 | 0 | ANNUAL | ALL | 1
| 454376 | 514714 | 0.18679 | 93.29 | 93.29 | 0 | ANNUAL | ALL | 1
| 454476 | 514714 | 0.18578 | 94.45 | 94.45 | 0 | ANNUAL | ALL | 1
| 454576 | 514714 | 0.18344 | 92.97 | 92.97 | 0 | ANNUAL | ALL | 1
| 454676 | 514714 | 0.18042 | 90.64 | 90.64 | 0 | ANNUAL | ALL | 1
| 454776 | 514714 | 0.17744 | 90.34 | 90.34 | 0 | ANNUAL | ALL | 1
| 454876 | 514714 | 0.17384 | 88.98 | 88.98 | 0 | ANNUAL | ALL | 1
| 454976 | 514714 | 0.17043 | 90.5 | 90.5 | 0 | ANNUAL | ALL | 1
| 455076 | 514714 | 0.16673 | 91.9 | 91.9 | 0 | ANNUAL | ALL | 1
| 455176 | 514714 | 0.16457 | 100.21 | 100.21 | 0 | ANNUAL | ALL | 1
| 455276 | 514714 | 0.15945 | 97.06 | 97.06 | 0 | ANNUAL | ALL | 1
| 455376 | 514714 | 0.1544 | 93.82 | 93.82 | 0 | ANNUAL | ALL | 1
| 455476 | 514714 | 0.1495 | 90.97 | 90.97 | 0 | ANNUAL | ALL | 1
| 455576 | 514714 | 0.145 | 89.92 | 89.92 | 0 | ANNUAL | ALL | 1
| 455676 | 514714 | 0.14073 | 89.7 | 89.7 | 0 | ANNUAL | ALL | 1
| 455776 | 514714 | 0.13723 | 93.06 | 93.06 | 0 | ANNUAL | ALL | 1
| 455876 | 514714 | 0.13378 | 95 | 95 | 0 | ANNUAL | ALL | 1
| 455976 | 514714 | 0.12993 | 93.24 | 93.24 | 0 | ANNUAL | ALL | 1
| 456076 | 514714 | 0.12678 | 92.98 | 92.98 | 0 | ANNUAL | ALL | 1
| 456176 | 514714 | 0.12383 | 90.64 | 90.64 | 0 | ANNUAL | ALL | 1
| 456276 | 514714 | 0.12149 | 88.15 | 88.15 | 0 | ANNUAL | ALL | 1
| 456376 | 514714 | 0.12025 | 91.15 | 91.15 | 0 | ANNUAL | ALL | 1
| 456476 | 514714 | 0.11888 | 87.57 | 87.57 | 0 | ANNUAL | ALL | 1
| 456576 | 514714 | 0.11861 | 91 | 91 | 0 | ANNUAL | ALL | 1
| 456676 | 514714 | 0.11851 | 92.03 | 92.03 | 0 | ANNUAL | ALL | 1
| 456776 | 514714 | 0.11883 | 94 | 94 | 0 | ANNUAL | ALL | 1
| 456876 | 514714 | 0.11931 | 95.46 | 95.46 | 0 | ANNUAL | ALL | 1
| 456976 | 514714 | 0.12028 | 98.75 | 98.75 | 0 | ANNUAL | ALL | 1
| 457076 | 514714 | 0.1204 | 96.29 | 99 | 0 | ANNUAL | ALL | 1
| 457176 | 514714 | 0.12077 | 94.64 | 98 | 0 | ANNUAL | ALL | 1
| 457276 | 514714 | 0.12147 | 95.01 | 297 | 0 | ANNUAL | ALL | 1
| 457376 | 514714 | 0.12224 | 96.29 | 297 | 0 | ANNUAL | ALL | 1
| 457476 | 514714 | 0.12322 | 99 | 311 | 0 | ANNUAL | ALL | 1
| 457576 | 514714 | 0.12399 | 100.8 | 313 | 0 | ANNUAL | ALL | 1
| 457676 | 514714 | 0.12563 | 106.08 | 313 | 0 | ANNUAL | ALL | 1
| 457776 | 514714 | 0.12569 | 105.19 | 313 | 0 | ANNUAL | ALL | 1
| 457876 | 514714 | 0.12621 | 106 | 313 | 0 | ANNUAL | ALL | 1
| 457976 | 514714 | 0.12697 | 107.5 | 313 | 0 | ANNUAL | ALL | 1
| 458076 | 514714 | 0.1275 | 108 | 313 | 0 | ANNUAL | ALL | 1
| 458176 | 514714 | 0.1286 | 109.78 | 313 | 0 | ANNUAL | ALL | 1
| 458276 | 514714 | 0.12913 | 109.37 | 313 | 0 | ANNUAL | ALL | 1
| 458376 | 514714 | 0.1309 | 111.63 | 313 | 0 | ANNUAL | ALL | 1
| 458476 | 514714 | 0.13295 | 113.66 | 313 | 0 | ANNUAL | ALL | 1
| 458576 | 514714 | 0.15305 | 134.98 | 313 | 0 | ANNUAL | ALL | 1
| 458676 | 514714 | 0.24947 | 174.2 | 311 | 0 | ANNUAL | ALL | 1
| 458776 | 514714 | 0.27463 | 182.79 | 196 | 0 | ANNUAL | ALL | 1
| 458876 | 514714 | 0.28902 | 186.79 | 186.79 | 0 | ANNUAL | ALL | 1
| 458976 | 514714 | 0.29367 | 185.43 | 305 | 0 | ANNUAL | ALL | 1
| 459076 | 514714 | 0.19708 | 152.32 | 313 | 0 | ANNUAL | ALL | 1
| 459176 | 514714 | 0.14324 | 116.99 | 314 | 0 | ANNUAL | ALL | 1
| 459276 | 514714 | 0.1443 | 118.34 | 314 | 0 | ANNUAL | ALL | 1
| 459376 | 514714 | 0.14194 | 114.74 | 322 | 0 | ANNUAL | ALL | 1
| 459476 | 514714 | 0.14055 | 112.92 | 322 | 0 | ANNUAL | ALL | 1
| 459576 | 514714 | 0.13995 | 113.24 | 322 | 0 | ANNUAL | ALL | 1
| 459676 | 514714 | 0.13964 | 114.79 | 322 | 0 | ANNUAL | ALL | 1
| 459776 | 514714 | 0.13879 | 115.64 | 322 | 0 | ANNUAL | ALL | 1
| 459876 | 514714 | 0.13657 | 113.66 | 322 | 0 | ANNUAL | ALL | 1
| 459976 | 514714 | 0.13521 | 114.18 | 322 | 0 | ANNUAL | ALL | 1
| 460076 | 514714 | 0.13264 | 111.71 | 322 | 0 | ANNUAL | ALL | 1
| 460176 | 514714 | 0.13139 | 113.48 | 323 | 0 | ANNUAL | ALL | 1
| 460276 | 514714 | 0.12895 | 111.76 | 325 | 0 | ANNUAL | ALL | 1
| 460376 | 514714 | 0.12659 | 110 | 325 | 0 | ANNUAL | ALL | 1
| 460476 | 514714 | 0.12479 | 110.4 | 325 | 0 | ANNUAL | ALL | 1
| 460576 | 514714 | 0.12249 | 108 | 325 | 0 | ANNUAL | ALL | 1
| 460676 | 514714 | 0.12106 | 109.78 | 325 | 0 | ANNUAL | ALL | 1
| 460776 | 514714 | 0.11939 | 109.79 | 325 | 0 | ANNUAL | ALL | 1
| 460876 | 514714 | 0.11842 | 113.05 | 325 | 0 | ANNUAL | ALL | 1
| 460976 | 514714 | 0.11768 | 116.58 | 325 | 0 | ANNUAL | ALL | 1
| 461076 | 514714 | 0.11631 | 116.79 | 325 | 0 | ANNUAL | ALL | 1
| 461176 | 514714 | 0.11479 | 116.02 | 325 | 0 | ANNUAL | ALL | 1
| 461276 | 514714 | 0.11367 | 116.65 | 325 | 0 | ANNUAL | ALL | 1
| 461376 | 514714 | 0.11244 | 116.55 | 325 | 0 | ANNUAL | ALL | 1
| 461476 | 514714 | 0.11201 | 119.21 | 325 | 0 | ANNUAL | ALL | 1
| 461576 | 514714 | 0.11186 | 122.09 | 325 | 0 | ANNUAL | ALL | 1
| 461676 | 514714 | 0.11196 | 125 | 325 | 0 | ANNUAL | ALL | 1
| 461776 | 514714 | 0.11305 | 129.37 | 325 | 0 | ANNUAL | ALL | 1
| 461876 | 514714 | 0.11497 | 134.09 | 325 | 0 | ANNUAL | ALL | 1
| 461976 | 514714 | 0.13326 | 154.9 | 325 | 0 | ANNUAL | ALL | 1
| 462076 | 514714 | 0.1613 | 174.38 | 325 | 0 | ANNUAL | ALL | 1
| 462176 | 514714 | 0.19318 | 193.88 | 325 | 0 | ANNUAL | ALL | 1
| 462276 | 514714 | 0.2143 | 209.73 | 325 | 0 | ANNUAL | ALL | 1
| 462376 | 514714 | 0.22496 | 223.39 | 325 | 0 | ANNUAL | ALL | 1
| 462476 | 514714 | 0.22547 | 219.28 | 325 | 0 | ANNUAL | ALL | 1
| 462576 | 514714 | 0.21434 | 203.29 | 325 | 0 | ANNUAL | ALL | 1
| 462676 | 514714 | 0.18558 | 183.5 | 325 | 0 | ANNUAL | ALL | 1
| 462776 | 514714 | 0.20091 | 191.61 | 325 | 0 | ANNUAL | ALL | 1
| 462876 | 514714 | 0.23037 | 214.94 | 325 | 0 | ANNUAL | ALL | 1
| 462976 | 514714 | 0.236 | 231.67 | 325 | 0 | ANNUAL | ALL | 1
| 463076 | 514714 | 0.23696 | 232.95 | 325 | 0 | ANNUAL | ALL | 1
| 463176 | 514714 | 0.23707 | 235.69 | 324 | 0 | ANNUAL | ALL | 1
| 463276 | 514714 | 0.22047 | 257.08 | 308 | 0 | ANNUAL | ALL | 1
| 463376 | 514714 | 0.20826 | 269.24 | 304 | 0 | ANNUAL | ALL | 1
| 463476 | 514714 | 0.205 | 270.76 | 293 | 0 | ANNUAL | ALL | 1
| 463576 | 514714 | 0.20645 | 268.43 | 291 | 0 | ANNUAL | ALL | 1
| 463676 | 514714 | 0.2116 | 261.79 | 286 | 0 | ANNUAL | ALL | 1
| 463776 | 514714 | 0.22878 | 243.84 | 293 | 0 | ANNUAL | ALL | 1
| 463876 | 514714 | 0.23652 | 227.47 | 295 | 0 | ANNUAL | ALL | 1
| 463976 | 514714 | 0.23483 | 216.49 | 297 | 0 | ANNUAL | ALL | 1
| 448976 | 514814 | 0.12464 | 40.75 | 46 | 0 | ANNUAL | ALL | 1
| 449076 | 514814 | 0.12577 | 40 | 40 | 0 | ANNUAL | ALL | 1
| 449176 | 514814 | 0.12696 | 38.98 | 38.98 | 0 | ANNUAL | ALL | 1
| 449276 | 514814 | 0.12832 | 36.67 | 43 | 0 | ANNUAL | ALL | 1
| 449376 | 514814 | 0.12938 | 37.24 | 44 | 0 | ANNUAL | ALL | 1
| 449476 | 514814 | 0.13002 | 42.03 | 46 | 0 | ANNUAL | ALL | 1
| 449576 | 514814 | 0.13088 | 45.36 | 45.36 | 0 | ANNUAL | ALL | 1
| 449676 | 514814 | 0.13191 | 47.32 | 47.32 | 0 | ANNUAL | ALL | 1
| 449776 | 514814 | 0.13288 | 50.46 | 50.46 | 0 | ANNUAL | ALL | 1
| 449876 | 514814 | 0.13409 | 51 | 51 | 0 | ANNUAL | ALL | 1
| 449976 | 514814 | 0.13541 | 50.38 | 50.38 | 0 | ANNUAL | ALL | 1
| 450076 | 514814 | 0.13677 | 49.52 | 52 | 0 | ANNUAL | ALL | 1
| 450176 | 514814 | 0.13824 | 47.54 | 51 | 0 | ANNUAL | ALL | 1
| 450276 | 514814 | 0.1394 | 49.7 | 49.7 | 0 | ANNUAL | ALL | 1
| 450376 | 514814 | 0.14077 | 49.48 | 53 | 0 | ANNUAL | ALL | 1
| 450476 | 514814 | 0.1421 | 49.8 | 49.8 | 0 | ANNUAL | ALL | 1
| 450576 | 514814 | 0.14346 | 49.83 | 49.83 | 0 | ANNUAL | ALL | 1
| 450676 | 514814 | 0.145 | 47.54 | 47.54 | 0 | ANNUAL | ALL | 1
| 450776 | 514814 | 0.14637 | 47.36 | 47.36 | 0 | ANNUAL | ALL | 1
| 450876 | 514814 | 0.14767 | 48 | 51 | 0 | ANNUAL | ALL | 1
| 450976 | 514814 | 0.14893 | 48.97 | 51 | 0 | ANNUAL | ALL | 1
| 451076 | 514814 | 0.15032 | 48 | 51 | 0 | ANNUAL | ALL | 1
| 451176 | 514814 | 0.15158 | 48.54 | 51 | 0 | ANNUAL | ALL | 1
| 451276 | 514814 | 0.15266 | 51.57 | 51.57 | 0 | ANNUAL | ALL | 1
| 451376 | 514814 | 0.15395 | 51.35 | 51.35 | 0 | ANNUAL | ALL | 1
| 451476 | 514814 | 0.15515 | 52.39 | 54 | 0 | ANNUAL | ALL | 1
| 451576 | 514814 | 0.15631 | 54.04 | 56 | 0 | ANNUAL | ALL | 1
| 451676 | 514814 | 0.15742 | 57 | 57 | 0 | ANNUAL | ALL | 1
| 451776 | 514814 | 0.15874 | 56 | 56 | 0 | ANNUAL | ALL | 1
| 451876 | 514814 | 0.15989 | 59 | 59 | 0 | ANNUAL | ALL | 1
| 451976 | 514814 | 0.16121 | 58.91 | 58.91 | 0 | ANNUAL | ALL | 1
| 452076 | 514814 | 0.16247 | 61.24 | 61.24 | 0 | ANNUAL | ALL | 1
| 452176 | 514814 | 0.16383 | 61.99 | 61.99 | 0 | ANNUAL | ALL | 1
| 452276 | 514814 | 0.16526 | 62 | 62 | 0 | ANNUAL | ALL | 1
| 452376 | 514814 | 0.16671 | 63 | 70 | 0 | ANNUAL | ALL | 1
| 452476 | 514814 | 0.16815 | 66.01 | 70 | 0 | ANNUAL | ALL | 1
| 452576 | 514814 | 0.16966 | 70.02 | 70.02 | 0 | ANNUAL | ALL | 1
| 452676 | 514814 | 0.17127 | 72.24 | 77 | 0 | ANNUAL | ALL | 1
| 452776 | 514814 | 0.17293 | 72.46 | 79 | 0 | ANNUAL | ALL | 1
| 452876 | 514814 | 0.17462 | 73.53 | 81 | 0 | ANNUAL | ALL | 1
| 452976 | 514814 | 0.17632 | 74.46 | 82 | 0 | ANNUAL | ALL | 1
| 453076 | 514814 | 0.17804 | 76 | 82 | 0 | ANNUAL | ALL | 1
| 453176 | 514814 | 0.1798 | 78.71 | 81 | 0 | ANNUAL | ALL | 1
| 453276 | 514814 | 0.18161 | 81.7 | 92 | 0 | ANNUAL | ALL | 1
| 453376 | 514814 | 0.18328 | 83.48 | 94 | 0 | ANNUAL | ALL | 1
| 453476 | 514814 | 0.18502 | 86.46 | 94 | 0 | ANNUAL | ALL | 1
| 453576 | 514814 | 0.18601 | 84.59 | 93 | 0 | ANNUAL | ALL | 1
| 453676 | 514814 | 0.18721 | 85.6 | 92 | 0 | ANNUAL | ALL | 1
| 453776 | 514814 | 0.1889 | 90.36 | 90.36 | 0 | ANNUAL | ALL | 1
| 453876 | 514814 | 0.18976 | 91 | 91 | 0 | ANNUAL | ALL | 1
| 453976 | 514814 | 0.19003 | 89.53 | 89.53 | 0 | ANNUAL | ALL | 1
| 454076 | 514814 | 0.18996 | 87.35 | 87.35 | 0 | ANNUAL | ALL | 1
| 454176 | 514814 | 0.19011 | 88 | 88 | 0 | ANNUAL | ALL | 1
| 454276 | 514814 | 0.19001 | 89.03 | 89.03 | 0 | ANNUAL | ALL | 1
| 454376 | 514814 | 0.19026 | 93 | 93 | 0 | ANNUAL | ALL | 1
| 454476 | 514814 | 0.1894 | 94.17 | 94.17 | 0 | ANNUAL | ALL | 1
| 454576 | 514814 | 0.18741 | 93.5 | 93.5 | 0 | ANNUAL | ALL | 1
| 454676 | 514814 | 0.18436 | 90.83 | 90.83 | 0 | ANNUAL | ALL | 1
| 454776 | 514814 | 0.18142 | 90.54 | 90.54 | 0 | ANNUAL | ALL | 1
| 454876 | 514814 | 0.17797 | 90.03 | 90.03 | 0 | ANNUAL | ALL | 1
| 454976 | 514814 | 0.17399 | 88.65 | 88.65 | 0 | ANNUAL | ALL | 1
| 455076 | 514814 | 0.17075 | 92.86 | 92.86 | 0 | ANNUAL | ALL | 1
| 455176 | 514814 | 0.16767 | 97.99 | 97.99 | 0 | ANNUAL | ALL | 1
| 455276 | 514814 | 0.16422 | 101.2 | 101.2 | 0 | ANNUAL | ALL | 1
| 455376 | 514814 | 0.15806 | 94.84 | 94.84 | 0 | ANNUAL | ALL | 1
| 455476 | 514814 | 0.15224 | 87.47 | 93 | 0 | ANNUAL | ALL | 1
| 455576 | 514814 | 0.14803 | 89.36 | 89.36 | 0 | ANNUAL | ALL | 1
| 455676 | 514814 | 0.14369 | 89.7 | 89.7 | 0 | ANNUAL | ALL | 1
| 455776 | 514814 | 0.13976 | 91.48 | 91.48 | 0 | ANNUAL | ALL | 1
| 455876 | 514814 | 0.13614 | 93.46 | 93.46 | 0 | ANNUAL | ALL | 1
| 455976 | 514814 | 0.13241 | 93 | 93 | 0 | ANNUAL | ALL | 1
| 456076 | 514814 | 0.1291 | 92.46 | 92.46 | 0 | ANNUAL | ALL | 1
| 456176 | 514814 | 0.12607 | 90.18 | 90.18 | 0 | ANNUAL | ALL | 1
| 456276 | 514814 | 0.12382 | 89.32 | 89.32 | 0 | ANNUAL | ALL | 1
| 456376 | 514814 | 0.12263 | 92.91 | 92.91 | 0 | ANNUAL | ALL | 1
| 456476 | 514814 | 0.121 | 87.46 | 87.46 | 0 | ANNUAL | ALL | 1
| 456576 | 514814 | 0.12055 | 89.24 | 89.24 | 0 | ANNUAL | ALL | 1
| 456676 | 514814 | 0.12041 | 90.03 | 90.03 | 0 | ANNUAL | ALL | 1
| 456776 | 514814 | 0.12087 | 93.36 | 93.36 | 0 | ANNUAL | ALL | 1
| 456876 | 514814 | 0.12121 | 93.76 | 93.76 | 0 | ANNUAL | ALL | 1
| 456976 | 514814 | 0.1214 | 91.46 | 99 | 0 | ANNUAL | ALL | 1
| 457076 | 514814 | 0.12204 | 92.11 | 99 | 0 | ANNUAL | ALL | 1
| 457176 | 514814 | 0.12265 | 92 | 98 | 0 | ANNUAL | ALL | 1
| 457276 | 514814 | 0.12364 | 95 | 95 | 0 | ANNUAL | ALL | 1
| 457376 | 514814 | 0.12421 | 94.94 | 94.94 | 0 | ANNUAL | ALL | 1
| 457476 | 514814 | 0.12494 | 96.46 | 101 | 0 | ANNUAL | ALL | 1
| 457576 | 514814 | 0.12556 | 97.5 | 313 | 0 | ANNUAL | ALL | 1
| 457676 | 514814 | 0.1265 | 100.66 | 313 | 0 | ANNUAL | ALL | 1
| 457776 | 514814 | 0.12688 | 100.99 | 313 | 0 | ANNUAL | ALL | 1
| 457876 | 514814 | 0.12775 | 103.48 | 313 | 0 | ANNUAL | ALL | 1
| 457976 | 514814 | 0.13008 | 110.07 | 313 | 0 | ANNUAL | ALL | 1
| 458076 | 514814 | 0.13003 | 108.76 | 313 | 0 | ANNUAL | ALL | 1
| 458176 | 514814 | 0.13019 | 107.54 | 313 | 0 | ANNUAL | ALL | 1
| 458276 | 514814 | 0.13195 | 110.36 | 313 | 0 | ANNUAL | ALL | 1
| 458376 | 514814 | 0.13188 | 107.3 | 313 | 0 | ANNUAL | ALL | 1
| 458476 | 514814 | 0.13368 | 108.98 | 313 | 0 | ANNUAL | ALL | 1
| 458576 | 514814 | 0.14406 | 124.07 | 313 | 0 | ANNUAL | ALL | 1
| 458676 | 514814 | 0.22385 | 163.49 | 312 | 0 | ANNUAL | ALL | 1
| 458776 | 514814 | 0.26842 | 178.01 | 194 | 0 | ANNUAL | ALL | 1
| 458876 | 514814 | 0.2748 | 178.91 | 190 | 0 | ANNUAL | ALL | 1
| 458976 | 514814 | 0.27088 | 175.58 | 305 | 0 | ANNUAL | ALL | 1
| 459076 | 514814 | 0.18239 | 144.76 | 313 | 0 | ANNUAL | ALL | 1
| 459176 | 514814 | 0.14418 | 114.38 | 313 | 0 | ANNUAL | ALL | 1
| 459276 | 514814 | 0.146 | 117.38 | 313 | 0 | ANNUAL | ALL | 1
| 459376 | 514814 | 0.1445 | 115.52 | 316 | 0 | ANNUAL | ALL | 1
| 459476 | 514814 | 0.14213 | 112 | 322 | 0 | ANNUAL | ALL | 1
| 459576 | 514814 | 0.14092 | 111.17 | 322 | 0 | ANNUAL | ALL | 1
| 459676 | 514814 | 0.14032 | 112.46 | 322 | 0 | ANNUAL | ALL | 1
| 459776 | 514814 | 0.13983 | 114.55 | 322 | 0 | ANNUAL | ALL | 1
| 459876 | 514814 | 0.1392 | 116.7 | 322 | 0 | ANNUAL | ALL | 1
| 459976 | 514814 | 0.13615 | 113.44 | 322 | 0 | ANNUAL | ALL | 1
| 460076 | 514814 | 0.13394 | 112.38 | 322 | 0 | ANNUAL | ALL | 1
| 460176 | 514814 | 0.13128 | 109.85 | 324 | 0 | ANNUAL | ALL | 1
| 460276 | 514814 | 0.129 | 108.44 | 325 | 0 | ANNUAL | ALL | 1
| 460376 | 514814 | 0.12731 | 109.54 | 325 | 0 | ANNUAL | ALL | 1
| 460476 | 514814 | 0.12533 | 109.17 | 325 | 0 | ANNUAL | ALL | 1
| 460576 | 514814 | 0.12386 | 111.07 | 325 | 0 | ANNUAL | ALL | 1
| 460676 | 514814 | 0.12159 | 108.29 | 325 | 0 | ANNUAL | ALL | 1
| 460776 | 514814 | 0.11966 | 106.59 | 325 | 0 | ANNUAL | ALL | 1
| 460876 | 514814 | 0.11854 | 109.5 | 325 | 0 | ANNUAL | ALL | 1
| 460976 | 514814 | 0.11752 | 112.08 | 325 | 0 | ANNUAL | ALL | 1
| 461076 | 514814 | 0.1162 | 112.59 | 325 | 0 | ANNUAL | ALL | 1
| 461176 | 514814 | 0.11504 | 113.51 | 325 | 0 | ANNUAL | ALL | 1
| 461276 | 514814 | 0.11369 | 113.29 | 325 | 0 | ANNUAL | ALL | 1
| 461376 | 514814 | 0.11249 | 113.46 | 325 | 0 | ANNUAL | ALL | 1
| 461476 | 514814 | 0.11207 | 116.46 | 325 | 0 | ANNUAL | ALL | 1
| 461576 | 514814 | 0.11153 | 118.44 | 325 | 0 | ANNUAL | ALL | 1
| 461676 | 514814 | 0.11235 | 123.61 | 325 | 0 | ANNUAL | ALL | 1
| 461776 | 514814 | 0.11159 | 124 | 325 | 0 | ANNUAL | ALL | 1
| 461876 | 514814 | 0.11309 | 128.8 | 325 | 0 | ANNUAL | ALL | 1
| 461976 | 514814 | 0.12073 | 140.57 | 325 | 0 | ANNUAL | ALL | 1
| 462076 | 514814 | 0.13889 | 156.81 | 325 | 0 | ANNUAL | ALL | 1
| 462176 | 514814 | 0.16751 | 174.49 | 325 | 0 | ANNUAL | ALL | 1
| 462276 | 514814 | 0.19635 | 190.53 | 325 | 0 | ANNUAL | ALL | 1
| 462376 | 514814 | 0.20408 | 194.19 | 325 | 0 | ANNUAL | ALL | 1
| 462476 | 514814 | 0.20623 | 194.38 | 325 | 0 | ANNUAL | ALL | 1
| 462576 | 514814 | 0.17963 | 178.5 | 325 | 0 | ANNUAL | ALL | 1
| 462676 | 514814 | 0.16769 | 171.92 | 325 | 0 | ANNUAL | ALL | 1
| 462776 | 514814 | 0.18251 | 179.09 | 325 | 0 | ANNUAL | ALL | 1
| 462876 | 514814 | 0.21435 | 195.79 | 325 | 0 | ANNUAL | ALL | 1
| 462976 | 514814 | 0.23346 | 209.34 | 325 | 0 | ANNUAL | ALL | 1
| 463076 | 514814 | 0.23846 | 213.46 | 325 | 0 | ANNUAL | ALL | 1
| 463176 | 514814 | 0.23622 | 209.05 | 325 | 0 | ANNUAL | ALL | 1
| 463276 | 514814 | 0.24401 | 226.29 | 315 | 0 | ANNUAL | ALL | 1
| 463376 | 514814 | 0.23084 | 250.42 | 308 | 0 | ANNUAL | ALL | 1
| 463476 | 514814 | 0.22048 | 259.27 | 301 | 0 | ANNUAL | ALL | 1
| 463576 | 514814 | 0.21968 | 258.38 | 294 | 0 | ANNUAL | ALL | 1
| 463676 | 514814 | 0.22835 | 249.2 | 294 | 0 | ANNUAL | ALL | 1
| 463776 | 514814 | 0.23876 | 233.87 | 299 | 0 | ANNUAL | ALL | 1
| 463876 | 514814 | 0.24005 | 223.49 | 301 | 0 | ANNUAL | ALL | 1
| 463976 | 514814 | 0.23623 | 216.64 | 297 | 0 | ANNUAL | ALL | 1
| 448976 | 514914 | 0.12573 | 36.48 | 46 | 0 | ANNUAL | ALL | 1
| 449076 | 514914 | 0.12655 | 38.86 | 44 | 0 | ANNUAL | ALL | 1
| 449176 | 514914 | 0.12773 | 38.13 | 45 | 0 | ANNUAL | ALL | 1
| 449276 | 514914 | 0.12897 | 37.12 | 41 | 0 | ANNUAL | ALL | 1
| 449376 | 514914 | 0.13005 | 37.7 | 42 | 0 | ANNUAL | ALL | 1
| 449476 | 514914 | 0.13066 | 43.03 | 43.03 | 0 | ANNUAL | ALL | 1
| 449576 | 514914 | 0.13172 | 44.36 | 44.36 | 0 | ANNUAL | ALL | 1
| 449676 | 514914 | 0.13273 | 46.57 | 46.57 | 0 | ANNUAL | ALL | 1
| 449776 | 514914 | 0.13376 | 49.12 | 49.12 | 0 | ANNUAL | ALL | 1
| 449876 | 514914 | 0.13496 | 50 | 50 | 0 | ANNUAL | ALL | 1
| 449976 | 514914 | 0.13613 | 51.61 | 51.61 | 0 | ANNUAL | ALL | 1
| 450076 | 514914 | 0.13744 | 51.82 | 51.82 | 0 | ANNUAL | ALL | 1
| 450176 | 514914 | 0.13918 | 46.8 | 52 | 0 | ANNUAL | ALL | 1
| 450276 | 514914 | 0.14036 | 49.09 | 51 | 0 | ANNUAL | ALL | 1
| 450376 | 514914 | 0.14167 | 50.03 | 54 | 0 | ANNUAL | ALL | 1
| 450476 | 514914 | 0.14324 | 47.96 | 53 | 0 | ANNUAL | ALL | 1
| 450576 | 514914 | 0.14462 | 48.39 | 48.39 | 0 | ANNUAL | ALL | 1
| 450676 | 514914 | 0.14599 | 48.97 | 48.97 | 0 | ANNUAL | ALL | 1
| 450776 | 514914 | 0.14757 | 47 | 50 | 0 | ANNUAL | ALL | 1
| 450876 | 514914 | 0.14882 | 49 | 49 | 0 | ANNUAL | ALL | 1
| 450976 | 514914 | 0.15015 | 50 | 50 | 0 | ANNUAL | ALL | 1
| 451076 | 514914 | 0.15168 | 48.04 | 50 | 0 | ANNUAL | ALL | 1
| 451176 | 514914 | 0.15318 | 46.51 | 50 | 0 | ANNUAL | ALL | 1
| 451276 | 514914 | 0.15456 | 46.18 | 51 | 0 | ANNUAL | ALL | 1
| 451376 | 514914 | 0.15562 | 49.88 | 49.88 | 0 | ANNUAL | ALL | 1
| 451476 | 514914 | 0.15685 | 51.39 | 51.39 | 0 | ANNUAL | ALL | 1
| 451576 | 514914 | 0.15812 | 52.18 | 52.18 | 0 | ANNUAL | ALL | 1
| 451676 | 514914 | 0.15923 | 55.68 | 55.68 | 0 | ANNUAL | ALL | 1
| 451776 | 514914 | 0.16053 | 56.12 | 56.12 | 0 | ANNUAL | ALL | 1
| 451876 | 514914 | 0.16168 | 60 | 60 | 0 | ANNUAL | ALL | 1
| 451976 | 514914 | 0.16302 | 60.36 | 60.36 | 0 | ANNUAL | ALL | 1
| 452076 | 514914 | 0.16428 | 63.61 | 63.61 | 0 | ANNUAL | ALL | 1
| 452176 | 514914 | 0.16566 | 64.73 | 64.73 | 0 | ANNUAL | ALL | 1
| 452276 | 514914 | 0.16723 | 61 | 61 | 0 | ANNUAL | ALL | 1
| 452376 | 514914 | 0.16869 | 62.09 | 72 | 0 | ANNUAL | ALL | 1
| 452476 | 514914 | 0.17017 | 64.15 | 73 | 0 | ANNUAL | ALL | 1
| 452576 | 514914 | 0.17169 | 66.76 | 72 | 0 | ANNUAL | ALL | 1
| 452676 | 514914 | 0.17331 | 67.86 | 77 | 0 | ANNUAL | ALL | 1
| 452776 | 514914 | 0.17496 | 72 | 77 | 0 | ANNUAL | ALL | 1
| 452876 | 514914 | 0.17672 | 75.32 | 75.32 | 0 | ANNUAL | ALL | 1
| 452976 | 514914 | 0.17848 | 76.14 | 79 | 0 | ANNUAL | ALL | 1
| 453076 | 514914 | 0.18025 | 77 | 79 | 0 | ANNUAL | ALL | 1
| 453176 | 514914 | 0.18211 | 79.6 | 79.6 | 0 | ANNUAL | ALL | 1
| 453276 | 514914 | 0.18412 | 83.7 | 83.7 | 0 | ANNUAL | ALL | 1
| 453376 | 514914 | 0.18541 | 80.12 | 94 | 0 | ANNUAL | ALL | 1
| 453476 | 514914 | 0.187 | 81.44 | 94 | 0 | ANNUAL | ALL | 1
| 453576 | 514914 | 0.18868 | 84.57 | 93 | 0 | ANNUAL | ALL | 1
| 453676 | 514914 | 0.19049 | 88.76 | 88.76 | 0 | ANNUAL | ALL | 1
| 453776 | 514914 | 0.19156 | 89 | 91 | 0 | ANNUAL | ALL | 1
| 453876 | 514914 | 0.19279 | 91 | 91 | 0 | ANNUAL | ALL | 1
| 453976 | 514914 | 0.19342 | 90.85 | 90.85 | 0 | ANNUAL | ALL | 1
| 454076 | 514914 | 0.1933 | 87.92 | 87.92 | 0 | ANNUAL | ALL | 1
| 454176 | 514914 | 0.19379 | 89.61 | 89.61 | 0 | ANNUAL | ALL | 1
| 454276 | 514914 | 0.19368 | 89.88 | 89.88 | 0 | ANNUAL | ALL | 1
| 454376 | 514914 | 0.19363 | 92 | 94 | 0 | ANNUAL | ALL | 1
| 454476 | 514914 | 0.19316 | 94.09 | 94.09 | 0 | ANNUAL | ALL | 1
| 454576 | 514914 | 0.19119 | 92.97 | 92.97 | 0 | ANNUAL | ALL | 1
| 454676 | 514914 | 0.1885 | 91.32 | 91.32 | 0 | ANNUAL | ALL | 1
| 454776 | 514914 | 0.18544 | 90.3 | 90.3 | 0 | ANNUAL | ALL | 1
| 454876 | 514914 | 0.18226 | 91 | 91 | 0 | ANNUAL | ALL | 1
| 454976 | 514914 | 0.1786 | 91.56 | 91.56 | 0 | ANNUAL | ALL | 1
| 455076 | 514914 | 0.17451 | 91.7 | 101 | 0 | ANNUAL | ALL | 1
| 455176 | 514914 | 0.17026 | 92.28 | 101 | 0 | ANNUAL | ALL | 1
| 455276 | 514914 | 0.1668 | 97.09 | 97.09 | 0 | ANNUAL | ALL | 1
| 455376 | 514914 | 0.16123 | 92.83 | 92.83 | 0 | ANNUAL | ALL | 1
| 455476 | 514914 | 0.15573 | 87.85 | 92 | 0 | ANNUAL | ALL | 1
| 455576 | 514914 | 0.15111 | 88.04 | 90 | 0 | ANNUAL | ALL | 1
| 455676 | 514914 | 0.14685 | 90 | 90 | 0 | ANNUAL | ALL | 1
| 455776 | 514914 | 0.14244 | 89.86 | 95 | 0 | ANNUAL | ALL | 1
| 455876 | 514914 | 0.13826 | 89.48 | 95 | 0 | ANNUAL | ALL | 1
| 455976 | 514914 | 0.13447 | 89.24 | 94 | 0 | ANNUAL | ALL | 1
| 456076 | 514914 | 0.13127 | 90.12 | 93 | 0 | ANNUAL | ALL | 1
| 456176 | 514914 | 0.1284 | 89.64 | 89.64 | 0 | ANNUAL | ALL | 1
| 456276 | 514914 | 0.1261 | 89.09 | 89.09 | 0 | ANNUAL | ALL | 1
| 456376 | 514914 | 0.12474 | 91.82 | 91.82 | 0 | ANNUAL | ALL | 1
| 456476 | 514914 | 0.12321 | 87.36 | 87.36 | 0 | ANNUAL | ALL | 1
| 456576 | 514914 | 0.12286 | 90.39 | 90.39 | 0 | ANNUAL | ALL | 1
| 456676 | 514914 | 0.12271 | 90.97 | 90.97 | 0 | ANNUAL | ALL | 1
| 456776 | 514914 | 0.12305 | 93.12 | 93.12 | 0 | ANNUAL | ALL | 1
| 456876 | 514914 | 0.12347 | 94.04 | 96 | 0 | ANNUAL | ALL | 1
| 456976 | 514914 | 0.12368 | 91.73 | 99 | 0 | ANNUAL | ALL | 1
| 457076 | 514914 | 0.12423 | 91.44 | 98 | 0 | ANNUAL | ALL | 1
| 457176 | 514914 | 0.12492 | 91.96 | 96 | 0 | ANNUAL | ALL | 1
| 457276 | 514914 | 0.12567 | 93 | 95 | 0 | ANNUAL | ALL | 1
| 457376 | 514914 | 0.12618 | 92.44 | 98 | 0 | ANNUAL | ALL | 1
| 457476 | 514914 | 0.12688 | 94.12 | 100 | 0 | ANNUAL | ALL | 1
| 457576 | 514914 | 0.12731 | 94.05 | 310 | 0 | ANNUAL | ALL | 1
| 457676 | 514914 | 0.12796 | 96.12 | 313 | 0 | ANNUAL | ALL | 1
| 457776 | 514914 | 0.12861 | 98.21 | 313 | 0 | ANNUAL | ALL | 1
| 457876 | 514914 | 0.1295 | 101.15 | 313 | 0 | ANNUAL | ALL | 1
| 457976 | 514914 | 0.13066 | 104.48 | 313 | 0 | ANNUAL | ALL | 1
| 458076 | 514914 | 0.1315 | 105.86 | 313 | 0 | ANNUAL | ALL | 1
| 458176 | 514914 | 0.13347 | 109.88 | 313 | 0 | ANNUAL | ALL | 1
| 458276 | 514914 | 0.13362 | 107.8 | 313 | 0 | ANNUAL | ALL | 1
| 458376 | 514914 | 0.13419 | 106.12 | 313 | 0 | ANNUAL | ALL | 1
| 458476 | 514914 | 0.13553 | 106.24 | 313 | 0 | ANNUAL | ALL | 1
| 458576 | 514914 | 0.14368 | 119.66 | 313 | 0 | ANNUAL | ALL | 1
| 458676 | 514914 | 0.21138 | 157.41 | 310 | 0 | ANNUAL | ALL | 1
| 458776 | 514914 | 0.27469 | 177.85 | 187 | 0 | ANNUAL | ALL | 1
| 458876 | 514914 | 0.25122 | 169.25 | 192 | 0 | ANNUAL | ALL | 1
| 458976 | 514914 | 0.2385 | 163.94 | 310 | 0 | ANNUAL | ALL | 1
| 459076 | 514914 | 0.16317 | 132.22 | 313 | 0 | ANNUAL | ALL | 1
| 459176 | 514914 | 0.14674 | 114.44 | 313 | 0 | ANNUAL | ALL | 1
| 459276 | 514914 | 0.14749 | 116.04 | 313 | 0 | ANNUAL | ALL | 1
| 459376 | 514914 | 0.14742 | 116.95 | 313 | 0 | ANNUAL | ALL | 1
| 459476 | 514914 | 0.14454 | 113 | 322 | 0 | ANNUAL | ALL | 1
| 459576 | 514914 | 0.14278 | 111.3 | 322 | 0 | ANNUAL | ALL | 1
| 459676 | 514914 | 0.14174 | 111.85 | 322 | 0 | ANNUAL | ALL | 1
| 459776 | 514914 | 0.13952 | 109.68 | 322 | 0 | ANNUAL | ALL | 1
| 459876 | 514914 | 0.1391 | 113.24 | 322 | 0 | ANNUAL | ALL | 1
| 459976 | 514914 | 0.13694 | 112.36 | 322 | 0 | ANNUAL | ALL | 1
| 460076 | 514914 | 0.13489 | 112.12 | 322 | 0 | ANNUAL | ALL | 1
| 460176 | 514914 | 0.13241 | 110.55 | 322 | 0 | ANNUAL | ALL | 1
| 460276 | 514914 | 0.13028 | 110.15 | 325 | 0 | ANNUAL | ALL | 1
| 460376 | 514914 | 0.12852 | 111.2 | 325 | 0 | ANNUAL | ALL | 1
| 460476 | 514914 | 0.12616 | 109.22 | 325 | 0 | ANNUAL | ALL | 1
| 460576 | 514914 | 0.12432 | 109.24 | 325 | 0 | ANNUAL | ALL | 1
| 460676 | 514914 | 0.12235 | 108 | 325 | 0 | ANNUAL | ALL | 1
| 460776 | 514914 | 0.12037 | 106 | 325 | 0 | ANNUAL | ALL | 1
| 460876 | 514914 | 0.1188 | 106.12 | 325 | 0 | ANNUAL | ALL | 1
| 460976 | 514914 | 0.11733 | 106.48 | 325 | 0 | ANNUAL | ALL | 1
| 461076 | 514914 | 0.11617 | 108.24 | 325 | 0 | ANNUAL | ALL | 1
| 461176 | 514914 | 0.11513 | 110.13 | 325 | 0 | ANNUAL | ALL | 1
| 461276 | 514914 | 0.11331 | 107.69 | 325 | 0 | ANNUAL | ALL | 1
| 461376 | 514914 | 0.11239 | 109.59 | 325 | 0 | ANNUAL | ALL | 1
| 461476 | 514914 | 0.11172 | 112.12 | 325 | 0 | ANNUAL | ALL | 1
| 461576 | 514914 | 0.11132 | 115 | 325 | 0 | ANNUAL | ALL | 1
| 461676 | 514914 | 0.1112 | 118.12 | 325 | 0 | ANNUAL | ALL | 1
| 461776 | 514914 | 0.1109 | 120.1 | 325 | 0 | ANNUAL | ALL | 1
| 461876 | 514914 | 0.11057 | 121.61 | 325 | 0 | ANNUAL | ALL | 1
| 461976 | 514914 | 0.11248 | 127.15 | 325 | 0 | ANNUAL | ALL | 1
| 462076 | 514914 | 0.12197 | 140.48 | 325 | 0 | ANNUAL | ALL | 1
| 462176 | 514914 | 0.13689 | 153.18 | 325 | 0 | ANNUAL | ALL | 1
| 462276 | 514914 | 0.16092 | 167.76 | 325 | 0 | ANNUAL | ALL | 1
| 462376 | 514914 | 0.18069 | 177.85 | 325 | 0 | ANNUAL | ALL | 1
| 462476 | 514914 | 0.17965 | 176.81 | 325 | 0 | ANNUAL | ALL | 1
| 462576 | 514914 | 0.15842 | 165.62 | 325 | 0 | ANNUAL | ALL | 1
| 462676 | 514914 | 0.15436 | 163.33 | 325 | 0 | ANNUAL | ALL | 1
| 462776 | 514914 | 0.16936 | 170.65 | 325 | 0 | ANNUAL | ALL | 1
| 462876 | 514914 | 0.18249 | 176.5 | 325 | 0 | ANNUAL | ALL | 1
| 462976 | 514914 | 0.19739 | 182.98 | 325 | 0 | ANNUAL | ALL | 1
| 463076 | 514914 | 0.20262 | 184.78 | 325 | 0 | ANNUAL | ALL | 1
| 463176 | 514914 | 0.22478 | 195.64 | 325 | 0 | ANNUAL | ALL | 1
| 463276 | 514914 | 0.22987 | 197.86 | 325 | 0 | ANNUAL | ALL | 1
| 463376 | 514914 | 0.24806 | 217.72 | 309 | 0 | ANNUAL | ALL | 1
| 463476 | 514914 | 0.24278 | 240.29 | 308 | 0 | ANNUAL | ALL | 1
| 463576 | 514914 | 0.22893 | 252.33 | 297 | 0 | ANNUAL | ALL | 1
| 463676 | 514914 | 0.23171 | 248.08 | 293 | 0 | ANNUAL | ALL | 1
| 463776 | 514914 | 0.23991 | 234.56 | 295 | 0 | ANNUAL | ALL | 1
| 463876 | 514914 | 0.24061 | 223.89 | 297 | 0 | ANNUAL | ALL | 1
| 463976 | 514914 | 0.23583 | 216.64 | 294 | 0 | ANNUAL | ALL | 1
| 448976 | 515014 | 0.12622 | 37.8 | 45 | 0 | ANNUAL | ALL | 1
| 449076 | 515014 | 0.12752 | 36.03 | 43 | 0 | ANNUAL | ALL | 1
| 449176 | 515014 | 0.12892 | 33.82 | 43 | 0 | ANNUAL | ALL | 1
| 449276 | 515014 | 0.12964 | 37.36 | 37.36 | 0 | ANNUAL | ALL | 1
| 449376 | 515014 | 0.13048 | 40.24 | 40.24 | 0 | ANNUAL | ALL | 1
| 449476 | 515014 | 0.13161 | 40.82 | 42 | 0 | ANNUAL | ALL | 1
| 449576 | 515014 | 0.13252 | 43.79 | 46 | 0 | ANNUAL | ALL | 1
| 449676 | 515014 | 0.13364 | 45.03 | 50 | 0 | ANNUAL | ALL | 1
| 449776 | 515014 | 0.13465 | 47.79 | 52 | 0 | ANNUAL | ALL | 1
| 449876 | 515014 | 0.13576 | 49.87 | 49.87 | 0 | ANNUAL | ALL | 1
| 449976 | 515014 | 0.13702 | 50.58 | 50.58 | 0 | ANNUAL | ALL | 1
| 450076 | 515014 | 0.13837 | 50.58 | 50.58 | 0 | ANNUAL | ALL | 1
| 450176 | 515014 | 0.14 | 47.5 | 47.5 | 0 | ANNUAL | ALL | 1
| 450276 | 515014 | 0.14119 | 50 | 50 | 0 | ANNUAL | ALL | 1
| 450376 | 515014 | 0.1427 | 48.99 | 50 | 0 | ANNUAL | ALL | 1
| 450476 | 515014 | 0.14433 | 46.79 | 51 | 0 | ANNUAL | ALL | 1
| 450576 | 515014 | 0.14571 | 47.7 | 50 | 0 | ANNUAL | ALL | 1
| 450676 | 515014 | 0.147 | 50 | 50 | 0 | ANNUAL | ALL | 1
| 450776 | 515014 | 0.14846 | 50.21 | 50.21 | 0 | ANNUAL | ALL | 1
| 450876 | 515014 | 0.14994 | 50.21 | 50.21 | 0 | ANNUAL | ALL | 1
| 450976 | 515014 | 0.15137 | 50.74 | 50.74 | 0 | ANNUAL | ALL | 1
| 451076 | 515014 | 0.15318 | 46.28 | 48 | 0 | ANNUAL | ALL | 1
| 451176 | 515014 | 0.15486 | 43.57 | 49 | 0 | ANNUAL | ALL | 1
| 451276 | 515014 | 0.15589 | 48.44 | 53 | 0 | ANNUAL | ALL | 1
| 451376 | 515014 | 0.15715 | 50.5 | 50.5 | 0 | ANNUAL | ALL | 1
| 451476 | 515014 | 0.15842 | 52.55 | 52.55 | 0 | ANNUAL | ALL | 1
| 451576 | 515014 | 0.15984 | 52 | 56 | 0 | ANNUAL | ALL | 1
| 451676 | 515014 | 0.16109 | 54.15 | 58 | 0 | ANNUAL | ALL | 1
| 451776 | 515014 | 0.16237 | 55.84 | 55.84 | 0 | ANNUAL | ALL | 1
| 451876 | 515014 | 0.16356 | 59.82 | 59.82 | 0 | ANNUAL | ALL | 1
| 451976 | 515014 | 0.16486 | 62.29 | 62.29 | 0 | ANNUAL | ALL | 1
| 452076 | 515014 | 0.16624 | 63.24 | 63.24 | 0 | ANNUAL | ALL | 1
| 452176 | 515014 | 0.16772 | 61.97 | 61.97 | 0 | ANNUAL | ALL | 1
| 452276 | 515014 | 0.16917 | 62.64 | 62.64 | 0 | ANNUAL | ALL | 1
| 452376 | 515014 | 0.17078 | 60.3 | 71 | 0 | ANNUAL | ALL | 1
| 452476 | 515014 | 0.17237 | 60.02 | 73 | 0 | ANNUAL | ALL | 1
| 452576 | 515014 | 0.17391 | 62 | 73 | 0 | ANNUAL | ALL | 1
| 452676 | 515014 | 0.17545 | 65.7 | 74 | 0 | ANNUAL | ALL | 1
| 452776 | 515014 | 0.17709 | 69.06 | 74 | 0 | ANNUAL | ALL | 1
| 452876 | 515014 | 0.17884 | 74.65 | 74.65 | 0 | ANNUAL | ALL | 1
| 452976 | 515014 | 0.18068 | 77 | 77 | 0 | ANNUAL | ALL | 1
| 453076 | 515014 | 0.18249 | 77.23 | 77.23 | 0 | ANNUAL | ALL | 1
| 453176 | 515014 | 0.18448 | 80.87 | 80.87 | 0 | ANNUAL | ALL | 1
| 453276 | 515014 | 0.18626 | 80.95 | 82 | 0 | ANNUAL | ALL | 1
| 453376 | 515014 | 0.18766 | 76.03 | 91 | 0 | ANNUAL | ALL | 1
| 453476 | 515014 | 0.18954 | 80.8 | 88 | 0 | ANNUAL | ALL | 1
| 453576 | 515014 | 0.19152 | 85.48 | 85.48 | 0 | ANNUAL | ALL | 1
| 453676 | 515014 | 0.1937 | 90.76 | 90.76 | 0 | ANNUAL | ALL | 1
| 453776 | 515014 | 0.19468 | 89.79 | 89.79 | 0 | ANNUAL | ALL | 1
| 453876 | 515014 | 0.19547 | 88.85 | 91 | 0 | ANNUAL | ALL | 1
| 453976 | 515014 | 0.19626 | 88.97 | 88.97 | 0 | ANNUAL | ALL | 1
| 454076 | 515014 | 0.19688 | 89.36 | 89.36 | 0 | ANNUAL | ALL | 1
| 454176 | 515014 | 0.19779 | 92.15 | 92.15 | 0 | ANNUAL | ALL | 1
| 454276 | 515014 | 0.19807 | 93.21 | 93.21 | 0 | ANNUAL | ALL | 1
| 454376 | 515014 | 0.19787 | 93.86 | 93.86 | 0 | ANNUAL | ALL | 1
| 454476 | 515014 | 0.19739 | 95.15 | 95.15 | 0 | ANNUAL | ALL | 1
| 454576 | 515014 | 0.19619 | 95.98 | 95.98 | 0 | ANNUAL | ALL | 1
| 454676 | 515014 | 0.19344 | 94.13 | 94.13 | 0 | ANNUAL | ALL | 1
| 454776 | 515014 | 0.18982 | 91 | 91 | 0 | ANNUAL | ALL | 1
| 454876 | 515014 | 0.18651 | 91 | 91 | 0 | ANNUAL | ALL | 1
| 454976 | 515014 | 0.18276 | 91.22 | 91.22 | 0 | ANNUAL | ALL | 1
| 455076 | 515014 | 0.17847 | 90.7 | 101 | 0 | ANNUAL | ALL | 1
| 455176 | 515014 | 0.17373 | 89.02 | 102 | 0 | ANNUAL | ALL | 1
| 455276 | 515014 | 0.16906 | 88.79 | 102 | 0 | ANNUAL | ALL | 1
| 455376 | 515014 | 0.16438 | 89.36 | 102 | 0 | ANNUAL | ALL | 1
| 455476 | 515014 | 0.15956 | 89.38 | 89.38 | 0 | ANNUAL | ALL | 1
| 455576 | 515014 | 0.1544 | 87 | 90 | 0 | ANNUAL | ALL | 1
| 455676 | 515014 | 0.14987 | 88.48 | 90 | 0 | ANNUAL | ALL | 1
| 455776 | 515014 | 0.14535 | 88.74 | 94 | 0 | ANNUAL | ALL | 1
| 455876 | 515014 | 0.14081 | 86.5 | 95 | 0 | ANNUAL | ALL | 1
| 455976 | 515014 | 0.13682 | 85.45 | 94 | 0 | ANNUAL | ALL | 1
| 456076 | 515014 | 0.13351 | 86.76 | 94 | 0 | ANNUAL | ALL | 1
| 456176 | 515014 | 0.13058 | 86.29 | 92 | 0 | ANNUAL | ALL | 1
| 456276 | 515014 | 0.12836 | 87.46 | 91 | 0 | ANNUAL | ALL | 1
| 456376 | 515014 | 0.12674 | 88.58 | 93 | 0 | ANNUAL | ALL | 1
| 456476 | 515014 | 0.12562 | 88.79 | 88.79 | 0 | ANNUAL | ALL | 1
| 456576 | 515014 | 0.12503 | 89.15 | 89.15 | 0 | ANNUAL | ALL | 1
| 456676 | 515014 | 0.125 | 90.95 | 90.95 | 0 | ANNUAL | ALL | 1
| 456776 | 515014 | 0.12497 | 89.57 | 95 | 0 | ANNUAL | ALL | 1
| 456876 | 515014 | 0.12544 | 91 | 96 | 0 | ANNUAL | ALL | 1
| 456976 | 515014 | 0.12582 | 89.65 | 99 | 0 | ANNUAL | ALL | 1
| 457076 | 515014 | 0.12679 | 93.21 | 93.21 | 0 | ANNUAL | ALL | 1
| 457176 | 515014 | 0.12745 | 93.3 | 93.3 | 0 | ANNUAL | ALL | 1
| 457276 | 515014 | 0.12807 | 93.21 | 95 | 0 | ANNUAL | ALL | 1
| 457376 | 515014 | 0.12898 | 95.64 | 95.64 | 0 | ANNUAL | ALL | 1
| 457476 | 515014 | 0.12926 | 94.24 | 97 | 0 | ANNUAL | ALL | 1
| 457576 | 515014 | 0.12974 | 94.82 | 106 | 0 | ANNUAL | ALL | 1
| 457676 | 515014 | 0.13041 | 96.94 | 204 | 0 | ANNUAL | ALL | 1
| 457776 | 515014 | 0.1311 | 98.91 | 312 | 0 | ANNUAL | ALL | 1
| 457876 | 515014 | 0.13159 | 99.77 | 313 | 0 | ANNUAL | ALL | 1
| 457976 | 515014 | 0.13211 | 100.36 | 313 | 0 | ANNUAL | ALL | 1
| 458076 | 515014 | 0.13293 | 101.72 | 313 | 0 | ANNUAL | ALL | 1
| 458176 | 515014 | 0.13388 | 102.65 | 313 | 0 | ANNUAL | ALL | 1
| 458276 | 515014 | 0.13545 | 104.95 | 313 | 0 | ANNUAL | ALL | 1
| 458376 | 515014 | 0.13578 | 101.52 | 313 | 0 | ANNUAL | ALL | 1
| 458476 | 515014 | 0.13675 | 99.8 | 313 | 0 | ANNUAL | ALL | 1
| 458576 | 515014 | 0.14337 | 114.17 | 313 | 0 | ANNUAL | ALL | 1
| 458676 | 515014 | 0.17674 | 141.29 | 312 | 0 | ANNUAL | ALL | 1
| 458776 | 515014 | 0.22902 | 161.23 | 193 | 0 | ANNUAL | ALL | 1
| 458876 | 515014 | 0.18717 | 144.43 | 313 | 0 | ANNUAL | ALL | 1
| 458976 | 515014 | 0.17625 | 138.65 | 313 | 0 | ANNUAL | ALL | 1
| 459076 | 515014 | 0.1538 | 121.01 | 313 | 0 | ANNUAL | ALL | 1
| 459176 | 515014 | 0.14786 | 111.8 | 313 | 0 | ANNUAL | ALL | 1
| 459276 | 515014 | 0.1508 | 117.7 | 313 | 0 | ANNUAL | ALL | 1
| 459376 | 515014 | 0.14885 | 115.76 | 313 | 0 | ANNUAL | ALL | 1
| 459476 | 515014 | 0.14665 | 113.36 | 318 | 0 | ANNUAL | ALL | 1
| 459576 | 515014 | 0.14538 | 113.3 | 322 | 0 | ANNUAL | ALL | 1
| 459676 | 515014 | 0.14296 | 110.77 | 322 | 0 | ANNUAL | ALL | 1
| 459776 | 515014 | 0.14135 | 110.79 | 322 | 0 | ANNUAL | ALL | 1
| 459876 | 515014 | 0.13874 | 108.12 | 322 | 0 | ANNUAL | ALL | 1
| 459976 | 515014 | 0.13669 | 107.61 | 322 | 0 | ANNUAL | ALL | 1
| 460076 | 515014 | 0.1352 | 109.65 | 322 | 0 | ANNUAL | ALL | 1
| 460176 | 515014 | 0.13302 | 109.24 | 322 | 0 | ANNUAL | ALL | 1
| 460276 | 515014 | 0.13069 | 107.99 | 325 | 0 | ANNUAL | ALL | 1
| 460376 | 515014 | 0.12887 | 108.87 | 325 | 0 | ANNUAL | ALL | 1
| 460476 | 515014 | 0.12696 | 109 | 325 | 0 | ANNUAL | ALL | 1
| 460576 | 515014 | 0.12481 | 107.2 | 325 | 0 | ANNUAL | ALL | 1
| 460676 | 515014 | 0.12303 | 107 | 325 | 0 | ANNUAL | ALL | 1
| 460776 | 515014 | 0.121 | 104.66 | 325 | 0 | ANNUAL | ALL | 1
| 460876 | 515014 | 0.11933 | 104.2 | 325 | 0 | ANNUAL | ALL | 1
| 460976 | 515014 | 0.11775 | 104 | 325 | 0 | ANNUAL | ALL | 1
| 461076 | 515014 | 0.1163 | 104.34 | 325 | 0 | ANNUAL | ALL | 1
| 461176 | 515014 | 0.11492 | 104.79 | 325 | 0 | ANNUAL | ALL | 1
| 461276 | 515014 | 0.11355 | 105 | 325 | 0 | ANNUAL | ALL | 1
| 461376 | 515014 | 0.11249 | 106.55 | 325 | 0 | ANNUAL | ALL | 1
| 461476 | 515014 | 0.11145 | 107.84 | 325 | 0 | ANNUAL | ALL | 1
| 461576 | 515014 | 0.11085 | 110.58 | 325 | 0 | ANNUAL | ALL | 1
| 461676 | 515014 | 0.11005 | 112.03 | 325 | 0 | ANNUAL | ALL | 1
| 461776 | 515014 | 0.10946 | 113.82 | 325 | 0 | ANNUAL | ALL | 1
| 461876 | 515014 | 0.10986 | 117.94 | 325 | 0 | ANNUAL | ALL | 1
| 461976 | 515014 | 0.11103 | 122.73 | 325 | 0 | ANNUAL | ALL | 1
| 462076 | 515014 | 0.11638 | 132.45 | 325 | 0 | ANNUAL | ALL | 1
| 462176 | 515014 | 0.12563 | 142.8 | 325 | 0 | ANNUAL | ALL | 1
| 462276 | 515014 | 0.13087 | 147.34 | 325 | 0 | ANNUAL | ALL | 1
| 462376 | 515014 | 0.13482 | 150.37 | 325 | 0 | ANNUAL | ALL | 1
| 462476 | 515014 | 0.13108 | 148 | 325 | 0 | ANNUAL | ALL | 1
| 462576 | 515014 | 0.12916 | 146.88 | 325 | 0 | ANNUAL | ALL | 1
| 462676 | 515014 | 0.13267 | 149.4 | 325 | 0 | ANNUAL | ALL | 1
| 462776 | 515014 | 0.14155 | 154.73 | 325 | 0 | ANNUAL | ALL | 1
| 462876 | 515014 | 0.147 | 157.48 | 325 | 0 | ANNUAL | ALL | 1
| 462976 | 515014 | 0.16677 | 166.7 | 325 | 0 | ANNUAL | ALL | 1
| 463076 | 515014 | 0.17116 | 168.17 | 325 | 0 | ANNUAL | ALL | 1
| 463176 | 515014 | 0.19234 | 176.89 | 325 | 0 | ANNUAL | ALL | 1
| 463276 | 515014 | 0.20499 | 181.96 | 325 | 0 | ANNUAL | ALL | 1
| 463376 | 515014 | 0.22915 | 193.55 | 325 | 0 | ANNUAL | ALL | 1
| 463476 | 515014 | 0.25083 | 214.3 | 308 | 0 | ANNUAL | ALL | 1
| 463576 | 515014 | 0.24562 | 237.53 | 304 | 0 | ANNUAL | ALL | 1
| 463676 | 515014 | 0.24293 | 236.84 | 299 | 0 | ANNUAL | ALL | 1
| 463776 | 515014 | 0.24453 | 225.34 | 301 | 0 | ANNUAL | ALL | 1
| 463876 | 515014 | 0.24018 | 220.77 | 297 | 0 | ANNUAL | ALL | 1
| 463976 | 515014 | 0.23422 | 216.55 | 293 | 0 | ANNUAL | ALL | 1
| 448976 | 515114 | 0.12734 | 33.46 | 41 | 0 | ANNUAL | ALL | 1
| 449076 | 515114 | 0.12847 | 33.46 | 41 | 0 | ANNUAL | ALL | 1
| 449176 | 515114 | 0.12995 | 31.04 | 40 | 0 | ANNUAL | ALL | 1
| 449276 | 515114 | 0.13039 | 36.82 | 36.82 | 0 | ANNUAL | ALL | 1
| 449376 | 515114 | 0.13118 | 40.38 | 40.38 | 0 | ANNUAL | ALL | 1
| 449476 | 515114 | 0.1322 | 42.13 | 42.13 | 0 | ANNUAL | ALL | 1
| 449576 | 515114 | 0.13339 | 42.62 | 45 | 0 | ANNUAL | ALL | 1
| 449676 | 515114 | 0.13456 | 43.47 | 48 | 0 | ANNUAL | ALL | 1
| 449776 | 515114 | 0.13563 | 45.56 | 51 | 0 | ANNUAL | ALL | 1
| 449876 | 515114 | 0.13671 | 48.17 | 50 | 0 | ANNUAL | ALL | 1
| 449976 | 515114 | 0.13811 | 47.46 | 53 | 0 | ANNUAL | ALL | 1
| 450076 | 515114 | 0.13957 | 46.46 | 52 | 0 | ANNUAL | ALL | 1
| 450176 | 515114 | 0.14113 | 44.8 | 50 | 0 | ANNUAL | ALL | 1
| 450276 | 515114 | 0.14231 | 47.47 | 50 | 0 | ANNUAL | ALL | 1
| 450376 | 515114 | 0.14381 | 47 | 51 | 0 | ANNUAL | ALL | 1
| 450476 | 515114 | 0.14536 | 46.18 | 51 | 0 | ANNUAL | ALL | 1
| 450576 | 515114 | 0.14658 | 49.48 | 49.48 | 0 | ANNUAL | ALL | 1
| 450676 | 515114 | 0.14814 | 49.01 | 49.01 | 0 | ANNUAL | ALL | 1
| 450776 | 515114 | 0.14956 | 50.46 | 50.46 | 0 | ANNUAL | ALL | 1
| 450876 | 515114 | 0.15122 | 48.91 | 48.91 | 0 | ANNUAL | ALL | 1
| 450976 | 515114 | 0.15283 | 48.01 | 50 | 0 | ANNUAL | ALL | 1
| 451076 | 515114 | 0.15443 | 47.29 | 47.29 | 0 | ANNUAL | ALL | 1
| 451176 | 515114 | 0.15571 | 50.39 | 50.39 | 0 | ANNUAL | ALL | 1
| 451276 | 515114 | 0.15712 | 52 | 52 | 0 | ANNUAL | ALL | 1
| 451376 | 515114 | 0.1585 | 53.83 | 53.83 | 0 | ANNUAL | ALL | 1
| 451476 | 515114 | 0.16008 | 52.17 | 52.17 | 0 | ANNUAL | ALL | 1
| 451576 | 515114 | 0.1615 | 53 | 53 | 0 | ANNUAL | ALL | 1
| 451676 | 515114 | 0.16291 | 53.54 | 56 | 0 | ANNUAL | ALL | 1
| 451776 | 515114 | 0.16416 | 57 | 57 | 0 | ANNUAL | ALL | 1
| 451876 | 515114 | 0.1656 | 56.97 | 60 | 0 | ANNUAL | ALL | 1
| 451976 | 515114 | 0.16688 | 60.46 | 60.46 | 0 | ANNUAL | ALL | 1
| 452076 | 515114 | 0.16837 | 59.59 | 64 | 0 | ANNUAL | ALL | 1
| 452176 | 515114 | 0.16986 | 59.46 | 65 | 0 | ANNUAL | ALL | 1
| 452276 | 515114 | 0.17132 | 60.54 | 60.54 | 0 | ANNUAL | ALL | 1
| 452376 | 515114 | 0.17292 | 59.3 | 64 | 0 | ANNUAL | ALL | 1
| 452476 | 515114 | 0.17454 | 59.03 | 69 | 0 | ANNUAL | ALL | 1
| 452576 | 515114 | 0.17607 | 61.46 | 72 | 0 | ANNUAL | ALL | 1
| 452676 | 515114 | 0.17766 | 64.15 | 73 | 0 | ANNUAL | ALL | 1
| 452776 | 515114 | 0.17929 | 68.57 | 73 | 0 | ANNUAL | ALL | 1
| 452876 | 515114 | 0.18106 | 75.2 | 75.2 | 0 | ANNUAL | ALL | 1
| 452976 | 515114 | 0.1829 | 76 | 76 | 0 | ANNUAL | ALL | 1
| 453076 | 515114 | 0.18482 | 77.98 | 77.98 | 0 | ANNUAL | ALL | 1
| 453176 | 515114 | 0.1867 | 78.46 | 81 | 0 | ANNUAL | ALL | 1
| 453276 | 515114 | 0.18841 | 74.82 | 84 | 0 | ANNUAL | ALL | 1
| 453376 | 515114 | 0.19015 | 74.01 | 87 | 0 | ANNUAL | ALL | 1
| 453476 | 515114 | 0.19195 | 76.98 | 86 | 0 | ANNUAL | ALL | 1
| 453576 | 515114 | 0.194 | 83.07 | 83.07 | 0 | ANNUAL | ALL | 1
| 453676 | 515114 | 0.19627 | 88.98 | 88.98 | 0 | ANNUAL | ALL | 1
| 453776 | 515114 | 0.19732 | 87.55 | 87.55 | 0 | ANNUAL | ALL | 1
| 453876 | 515114 | 0.19824 | 86.46 | 91 | 0 | ANNUAL | ALL | 1
| 453976 | 515114 | 0.19928 | 87.47 | 91 | 0 | ANNUAL | ALL | 1
| 454076 | 515114 | 0.20056 | 90.74 | 90.74 | 0 | ANNUAL | ALL | 1
| 454176 | 515114 | 0.20157 | 93.18 | 93.18 | 0 | ANNUAL | ALL | 1
| 454276 | 515114 | 0.20208 | 94.46 | 94.46 | 0 | ANNUAL | ALL | 1
| 454376 | 515114 | 0.20186 | 94.46 | 94.46 | 0 | ANNUAL | ALL | 1
| 454476 | 515114 | 0.20171 | 96.15 | 96.15 | 0 | ANNUAL | ALL | 1
| 454576 | 515114 | 0.20071 | 96.99 | 96.99 | 0 | ANNUAL | ALL | 1
| 454676 | 515114 | 0.19829 | 95.82 | 95.82 | 0 | ANNUAL | ALL | 1
| 454776 | 515114 | 0.19479 | 93.24 | 93.24 | 0 | ANNUAL | ALL | 1
| 454876 | 515114 | 0.19116 | 91.97 | 91.97 | 0 | ANNUAL | ALL | 1
| 454976 | 515114 | 0.18684 | 89.65 | 89.65 | 0 | ANNUAL | ALL | 1
| 455076 | 515114 | 0.18279 | 90.54 | 92 | 0 | ANNUAL | ALL | 1
| 455176 | 515114 | 0.17789 | 88.54 | 102 | 0 | ANNUAL | ALL | 1
| 455276 | 515114 | 0.17309 | 88.35 | 102 | 0 | ANNUAL | ALL | 1
| 455376 | 515114 | 0.16825 | 88.83 | 102 | 0 | ANNUAL | ALL | 1
| 455476 | 515114 | 0.16343 | 89.96 | 89.96 | 0 | ANNUAL | ALL | 1
| 455576 | 515114 | 0.15793 | 86.54 | 89 | 0 | ANNUAL | ALL | 1
| 455676 | 515114 | 0.15334 | 88.94 | 88.94 | 0 | ANNUAL | ALL | 1
| 455776 | 515114 | 0.14847 | 87.97 | 90 | 0 | ANNUAL | ALL | 1
| 455876 | 515114 | 0.14382 | 86.2 | 92 | 0 | ANNUAL | ALL | 1
| 455976 | 515114 | 0.14008 | 89.07 | 91 | 0 | ANNUAL | ALL | 1
| 456076 | 515114 | 0.13648 | 89.1 | 91 | 0 | ANNUAL | ALL | 1
| 456176 | 515114 | 0.13332 | 87.83 | 90 | 0 | ANNUAL | ALL | 1
| 456276 | 515114 | 0.13099 | 88.86 | 88.86 | 0 | ANNUAL | ALL | 1
| 456376 | 515114 | 0.1291 | 87.54 | 92 | 0 | ANNUAL | ALL | 1
| 456476 | 515114 | 0.12801 | 88.54 | 88.54 | 0 | ANNUAL | ALL | 1
| 456576 | 515114 | 0.12739 | 88.86 | 91 | 0 | ANNUAL | ALL | 1
| 456676 | 515114 | 0.12729 | 90.03 | 90.03 | 0 | ANNUAL | ALL | 1
| 456776 | 515114 | 0.12742 | 90.17 | 94 | 0 | ANNUAL | ALL | 1
| 456876 | 515114 | 0.12776 | 89.99 | 95 | 0 | ANNUAL | ALL | 1
| 456976 | 515114 | 0.12834 | 90.6 | 90.6 | 0 | ANNUAL | ALL | 1
| 457076 | 515114 | 0.12935 | 94 | 94 | 0 | ANNUAL | ALL | 1
| 457176 | 515114 | 0.12997 | 93.68 | 93.68 | 0 | ANNUAL | ALL | 1
| 457276 | 515114 | 0.13088 | 95.6 | 95.6 | 0 | ANNUAL | ALL | 1
| 457376 | 515114 | 0.13138 | 95.18 | 95.18 | 0 | ANNUAL | ALL | 1
| 457476 | 515114 | 0.13166 | 93.86 | 93.86 | 0 | ANNUAL | ALL | 1
| 457576 | 515114 | 0.13208 | 94.01 | 94.01 | 0 | ANNUAL | ALL | 1
| 457676 | 515114 | 0.13265 | 95.65 | 203 | 0 | ANNUAL | ALL | 1
| 457776 | 515114 | 0.13314 | 96.77 | 205 | 0 | ANNUAL | ALL | 1
| 457876 | 515114 | 0.13348 | 96.47 | 312 | 0 | ANNUAL | ALL | 1
| 457976 | 515114 | 0.13412 | 97.62 | 313 | 0 | ANNUAL | ALL | 1
| 458076 | 515114 | 0.13495 | 98.83 | 313 | 0 | ANNUAL | ALL | 1
| 458176 | 515114 | 0.13601 | 100 | 313 | 0 | ANNUAL | ALL | 1
| 458276 | 515114 | 0.13738 | 101.36 | 313 | 0 | ANNUAL | ALL | 1
| 458376 | 515114 | 0.1397 | 105.23 | 313 | 0 | ANNUAL | ALL | 1
| 458476 | 515114 | 0.14006 | 101.12 | 313 | 0 | ANNUAL | ALL | 1
| 458576 | 515114 | 0.14255 | 104.73 | 313 | 0 | ANNUAL | ALL | 1
| 458676 | 515114 | 0.15286 | 120.93 | 313 | 0 | ANNUAL | ALL | 1
| 458776 | 515114 | 0.17011 | 134.25 | 312 | 0 | ANNUAL | ALL | 1
| 458876 | 515114 | 0.15742 | 123.01 | 313 | 0 | ANNUAL | ALL | 1
| 458976 | 515114 | 0.152 | 115.05 | 313 | 0 | ANNUAL | ALL | 1
| 459076 | 515114 | 0.15035 | 111.53 | 313 | 0 | ANNUAL | ALL | 1
| 459176 | 515114 | 0.15245 | 115.62 | 313 | 0 | ANNUAL | ALL | 1
| 459276 | 515114 | 0.15236 | 116.54 | 313 | 0 | ANNUAL | ALL | 1
| 459376 | 515114 | 0.15025 | 114.41 | 313 | 0 | ANNUAL | ALL | 1
| 459476 | 515114 | 0.14811 | 112.29 | 313 | 0 | ANNUAL | ALL | 1
| 459576 | 515114 | 0.14664 | 112.08 | 322 | 0 | ANNUAL | ALL | 1
| 459676 | 515114 | 0.14397 | 109.03 | 322 | 0 | ANNUAL | ALL | 1
| 459776 | 515114 | 0.1431 | 111.8 | 322 | 0 | ANNUAL | ALL | 1
| 459876 | 515114 | 0.13949 | 106.14 | 322 | 0 | ANNUAL | ALL | 1
| 459976 | 515114 | 0.13673 | 102.44 | 322 | 0 | ANNUAL | ALL | 1
| 460076 | 515114 | 0.13516 | 104.91 | 322 | 0 | ANNUAL | ALL | 1
| 460176 | 515114 | 0.13362 | 107.68 | 322 | 0 | ANNUAL | ALL | 1
| 460276 | 515114 | 0.13131 | 106.44 | 325 | 0 | ANNUAL | ALL | 1
| 460376 | 515114 | 0.12955 | 107.82 | 325 | 0 | ANNUAL | ALL | 1
| 460476 | 515114 | 0.12776 | 108.62 | 325 | 0 | ANNUAL | ALL | 1
| 460576 | 515114 | 0.12581 | 107.99 | 325 | 0 | ANNUAL | ALL | 1
| 460676 | 515114 | 0.12388 | 107 | 325 | 0 | ANNUAL | ALL | 1
| 460776 | 515114 | 0.1219 | 105.14 | 325 | 0 | ANNUAL | ALL | 1
| 460876 | 515114 | 0.1201 | 104 | 325 | 0 | ANNUAL | ALL | 1
| 460976 | 515114 | 0.11839 | 103.09 | 325 | 0 | ANNUAL | ALL | 1
| 461076 | 515114 | 0.1167 | 102 | 325 | 0 | ANNUAL | ALL | 1
| 461176 | 515114 | 0.11527 | 102.46 | 325 | 0 | ANNUAL | ALL | 1
| 461276 | 515114 | 0.11371 | 101.82 | 325 | 0 | ANNUAL | ALL | 1
| 461376 | 515114 | 0.11258 | 103.46 | 325 | 0 | ANNUAL | ALL | 1
| 461476 | 515114 | 0.11151 | 105.01 | 325 | 0 | ANNUAL | ALL | 1
| 461576 | 515114 | 0.11029 | 105.46 | 325 | 0 | ANNUAL | ALL | 1
| 461676 | 515114 | 0.10949 | 107.46 | 325 | 0 | ANNUAL | ALL | 1
| 461776 | 515114 | 0.1088 | 109.48 | 325 | 0 | ANNUAL | ALL | 1
| 461876 | 515114 | 0.10903 | 113.82 | 325 | 0 | ANNUAL | ALL | 1
| 461976 | 515114 | 0.10979 | 118.47 | 325 | 0 | ANNUAL | ALL | 1
| 462076 | 515114 | 0.11218 | 124.96 | 325 | 0 | ANNUAL | ALL | 1
| 462176 | 515114 | 0.11589 | 131.45 | 325 | 0 | ANNUAL | ALL | 1
| 462276 | 515114 | 0.11881 | 135.61 | 325 | 0 | ANNUAL | ALL | 1
| 462376 | 515114 | 0.12378 | 140.85 | 325 | 0 | ANNUAL | ALL | 1
| 462476 | 515114 | 0.12259 | 140.3 | 325 | 0 | ANNUAL | ALL | 1
| 462576 | 515114 | 0.12038 | 138.83 | 325 | 0 | ANNUAL | ALL | 1
| 462676 | 515114 | 0.12198 | 140.47 | 325 | 0 | ANNUAL | ALL | 1
| 462776 | 515114 | 0.12416 | 142.27 | 325 | 0 | ANNUAL | ALL | 1
| 462876 | 515114 | 0.13113 | 146.92 | 325 | 0 | ANNUAL | ALL | 1
| 462976 | 515114 | 0.13636 | 149.84 | 325 | 0 | ANNUAL | ALL | 1
| 463076 | 515114 | 0.13888 | 151 | 325 | 0 | ANNUAL | ALL | 1
| 463176 | 515114 | 0.14445 | 153.68 | 325 | 0 | ANNUAL | ALL | 1
| 463276 | 515114 | 0.17321 | 166.53 | 325 | 0 | ANNUAL | ALL | 1
| 463376 | 515114 | 0.20527 | 180.07 | 325 | 0 | ANNUAL | ALL | 1
| 463476 | 515114 | 0.23233 | 194.59 | 311 | 0 | ANNUAL | ALL | 1
| 463576 | 515114 | 0.24856 | 210.37 | 308 | 0 | ANNUAL | ALL | 1
| 463676 | 515114 | 0.24861 | 221.04 | 304 | 0 | ANNUAL | ALL | 1
| 463776 | 515114 | 0.24355 | 219.08 | 301 | 0 | ANNUAL | ALL | 1
| 463876 | 515114 | 0.23769 | 218.46 | 294 | 0 | ANNUAL | ALL | 1
| 463976 | 515114 | 0.23057 | 214.37 | 292 | 0 | ANNUAL | ALL | 1
| 448976 | 515214 | 0.12836 | 30.2 | 39 | 0 | ANNUAL | ALL | 1
| 449076 | 515214 | 0.12932 | 31.7 | 38 | 0 | ANNUAL | ALL | 1
| 449176 | 515214 | 0.13033 | 33 | 36 | 0 | ANNUAL | ALL | 1
| 449276 | 515214 | 0.13124 | 35.32 | 38 | 0 | ANNUAL | ALL | 1
| 449376 | 515214 | 0.13236 | 36.09 | 41 | 0 | ANNUAL | ALL | 1
| 449476 | 515214 | 0.13344 | 37.4 | 44 | 0 | ANNUAL | ALL | 1
| 449576 | 515214 | 0.13432 | 40.85 | 44 | 0 | ANNUAL | ALL | 1
| 449676 | 515214 | 0.13537 | 43.04 | 47 | 0 | ANNUAL | ALL | 1
| 449776 | 515214 | 0.13655 | 44.25 | 48 | 0 | ANNUAL | ALL | 1
| 449876 | 515214 | 0.13782 | 44.84 | 50 | 0 | ANNUAL | ALL | 1
| 449976 | 515214 | 0.13901 | 46.7 | 52 | 0 | ANNUAL | ALL | 1
| 450076 | 515214 | 0.14047 | 45.95 | 52 | 0 | ANNUAL | ALL | 1
| 450176 | 515214 | 0.14205 | 44.44 | 48 | 0 | ANNUAL | ALL | 1
| 450276 | 515214 | 0.14321 | 47.54 | 50 | 0 | ANNUAL | ALL | 1
| 450376 | 515214 | 0.14474 | 47.09 | 50 | 0 | ANNUAL | ALL | 1
| 450476 | 515214 | 0.14629 | 46.72 | 46.72 | 0 | ANNUAL | ALL | 1
| 450576 | 515214 | 0.14764 | 48.86 | 48.86 | 0 | ANNUAL | ALL | 1
| 450676 | 515214 | 0.14918 | 49.12 | 49.12 | 0 | ANNUAL | ALL | 1
| 450776 | 515214 | 0.15081 | 48.68 | 48.68 | 0 | ANNUAL | ALL | 1
| 450876 | 515214 | 0.15252 | 47.35 | 50 | 0 | ANNUAL | ALL | 1
| 450976 | 515214 | 0.15423 | 46.09 | 51 | 0 | ANNUAL | ALL | 1
| 451076 | 515214 | 0.15579 | 46.68 | 46.68 | 0 | ANNUAL | ALL | 1
| 451176 | 515214 | 0.157 | 51.66 | 51.66 | 0 | ANNUAL | ALL | 1
| 451276 | 515214 | 0.15852 | 52.88 | 52.88 | 0 | ANNUAL | ALL | 1
| 451376 | 515214 | 0.16003 | 54.08 | 54.08 | 0 | ANNUAL | ALL | 1
| 451476 | 515214 | 0.1616 | 54 | 54 | 0 | ANNUAL | ALL | 1
| 451576 | 515214 | 0.16321 | 53 | 53 | 0 | ANNUAL | ALL | 1
| 451676 | 515214 | 0.16466 | 54.36 | 54.36 | 0 | ANNUAL | ALL | 1
| 451776 | 515214 | 0.16613 | 55.04 | 55.04 | 0 | ANNUAL | ALL | 1
| 451876 | 515214 | 0.16754 | 56.88 | 61 | 0 | ANNUAL | ALL | 1
| 451976 | 515214 | 0.16903 | 57 | 63 | 0 | ANNUAL | ALL | 1
| 452076 | 515214 | 0.1705 | 57.88 | 65 | 0 | ANNUAL | ALL | 1
| 452176 | 515214 | 0.17202 | 58 | 65 | 0 | ANNUAL | ALL | 1
| 452276 | 515214 | 0.17348 | 59.8 | 63 | 0 | ANNUAL | ALL | 1
| 452376 | 515214 | 0.17506 | 59.91 | 59.91 | 0 | ANNUAL | ALL | 1
| 452476 | 515214 | 0.17668 | 59.97 | 59.97 | 0 | ANNUAL | ALL | 1
| 452576 | 515214 | 0.17844 | 58.48 | 67 | 0 | ANNUAL | ALL | 1
| 452676 | 515214 | 0.17993 | 63.51 | 68 | 0 | ANNUAL | ALL | 1
| 452776 | 515214 | 0.18153 | 70.32 | 70.32 | 0 | ANNUAL | ALL | 1
| 452876 | 515214 | 0.18334 | 71.24 | 77 | 0 | ANNUAL | ALL | 1
| 452976 | 515214 | 0.1852 | 72.86 | 77 | 0 | ANNUAL | ALL | 1
| 453076 | 515214 | 0.18712 | 75.15 | 78 | 0 | ANNUAL | ALL | 1
| 453176 | 515214 | 0.18906 | 76.4 | 82 | 0 | ANNUAL | ALL | 1
| 453276 | 515214 | 0.19089 | 72.34 | 84 | 0 | ANNUAL | ALL | 1
| 453376 | 515214 | 0.19275 | 72.88 | 80 | 0 | ANNUAL | ALL | 1
| 453476 | 515214 | 0.19456 | 74.36 | 88 | 0 | ANNUAL | ALL | 1
| 453576 | 515214 | 0.19659 | 80.64 | 91 | 0 | ANNUAL | ALL | 1
| 453676 | 515214 | 0.19878 | 86.15 | 91 | 0 | ANNUAL | ALL | 1
| 453776 | 515214 | 0.20031 | 86.88 | 90 | 0 | ANNUAL | ALL | 1
| 453876 | 515214 | 0.2017 | 87.91 | 89 | 0 | ANNUAL | ALL | 1
| 453976 | 515214 | 0.20308 | 89.88 | 89.88 | 0 | ANNUAL | ALL | 1
| 454076 | 515214 | 0.204 | 90.48 | 90.48 | 0 | ANNUAL | ALL | 1
| 454176 | 515214 | 0.20508 | 92.73 | 92.73 | 0 | ANNUAL | ALL | 1
| 454276 | 515214 | 0.20569 | 93.97 | 93.97 | 0 | ANNUAL | ALL | 1
| 454376 | 515214 | 0.20525 | 92.68 | 95 | 0 | ANNUAL | ALL | 1
| 454476 | 515214 | 0.20554 | 95.43 | 95.43 | 0 | ANNUAL | ALL | 1
| 454576 | 515214 | 0.20764 | 102.73 | 102.73 | 0 | ANNUAL | ALL | 1
| 454676 | 515214 | 0.20367 | 98.28 | 98.28 | 0 | ANNUAL | ALL | 1
| 454776 | 515214 | 0.19956 | 94.04 | 94.04 | 0 | ANNUAL | ALL | 1
| 454876 | 515214 | 0.1963 | 93.97 | 93.97 | 0 | ANNUAL | ALL | 1
| 454976 | 515214 | 0.19171 | 91 | 91 | 0 | ANNUAL | ALL | 1
| 455076 | 515214 | 0.1873 | 90.39 | 90.39 | 0 | ANNUAL | ALL | 1
| 455176 | 515214 | 0.18257 | 89.97 | 89.97 | 0 | ANNUAL | ALL | 1
| 455276 | 515214 | 0.17744 | 88.64 | 101 | 0 | ANNUAL | ALL | 1
| 455376 | 515214 | 0.17231 | 88.3 | 88.3 | 0 | ANNUAL | ALL | 1
| 455476 | 515214 | 0.16724 | 89.03 | 89.03 | 0 | ANNUAL | ALL | 1
| 455576 | 515214 | 0.16189 | 87.92 | 87.92 | 0 | ANNUAL | ALL | 1
| 455676 | 515214 | 0.15694 | 89.09 | 89.09 | 0 | ANNUAL | ALL | 1
| 455776 | 515214 | 0.15185 | 88 | 88 | 0 | ANNUAL | ALL | 1
| 455876 | 515214 | 0.14728 | 88.6 | 88.6 | 0 | ANNUAL | ALL | 1
| 455976 | 515214 | 0.14337 | 91.05 | 91.05 | 0 | ANNUAL | ALL | 1
| 456076 | 515214 | 0.1396 | 91.12 | 91.12 | 0 | ANNUAL | ALL | 1
| 456176 | 515214 | 0.13644 | 91.39 | 91.39 | 0 | ANNUAL | ALL | 1
| 456276 | 515214 | 0.13387 | 91.22 | 91.22 | 0 | ANNUAL | ALL | 1
| 456376 | 515214 | 0.13186 | 89.91 | 89.91 | 0 | ANNUAL | ALL | 1
| 456476 | 515214 | 0.13098 | 92.88 | 92.88 | 0 | ANNUAL | ALL | 1
| 456576 | 515214 | 0.13009 | 91.06 | 91.06 | 0 | ANNUAL | ALL | 1
| 456676 | 515214 | 0.12961 | 88.03 | 92 | 0 | ANNUAL | ALL | 1
| 456776 | 515214 | 0.12987 | 89.64 | 89.64 | 0 | ANNUAL | ALL | 1
| 456876 | 515214 | 0.13025 | 89.61 | 92 | 0 | ANNUAL | ALL | 1
| 456976 | 515214 | 0.13084 | 90.12 | 90.12 | 0 | ANNUAL | ALL | 1
| 457076 | 515214 | 0.1314 | 89.24 | 94 | 0 | ANNUAL | ALL | 1
| 457176 | 515214 | 0.1323 | 91.64 | 93 | 0 | ANNUAL | ALL | 1
| 457276 | 515214 | 0.13312 | 93.27 | 93.27 | 0 | ANNUAL | ALL | 1
| 457376 | 515214 | 0.13379 | 94.12 | 96 | 0 | ANNUAL | ALL | 1
| 457476 | 515214 | 0.13423 | 94 | 94 | 0 | ANNUAL | ALL | 1
| 457576 | 515214 | 0.13463 | 94.1 | 94.1 | 0 | ANNUAL | ALL | 1
| 457676 | 515214 | 0.13514 | 95.36 | 95.36 | 0 | ANNUAL | ALL | 1
| 457776 | 515214 | 0.13585 | 97.7 | 99 | 0 | ANNUAL | ALL | 1
| 457876 | 515214 | 0.13582 | 95 | 206 | 0 | ANNUAL | ALL | 1
| 457976 | 515214 | 0.13636 | 95.04 | 312 | 0 | ANNUAL | ALL | 1
| 458076 | 515214 | 0.13748 | 97.7 | 313 | 0 | ANNUAL | ALL | 1
| 458176 | 515214 | 0.13866 | 99 | 313 | 0 | ANNUAL | ALL | 1
| 458276 | 515214 | 0.13994 | 99.41 | 313 | 0 | ANNUAL | ALL | 1
| 458376 | 515214 | 0.14272 | 104.94 | 313 | 0 | ANNUAL | ALL | 1
| 458476 | 515214 | 0.1432 | 101 | 313 | 0 | ANNUAL | ALL | 1
| 458576 | 515214 | 0.14461 | 100.56 | 313 | 0 | ANNUAL | ALL | 1
| 458676 | 515214 | 0.14788 | 106.56 | 313 | 0 | ANNUAL | ALL | 1
| 458776 | 515214 | 0.14922 | 106.73 | 313 | 0 | ANNUAL | ALL | 1
| 458876 | 515214 | 0.15174 | 110.28 | 313 | 0 | ANNUAL | ALL | 1
| 458976 | 515214 | 0.15905 | 120.68 | 313 | 0 | ANNUAL | ALL | 1
| 459076 | 515214 | 0.16544 | 127.51 | 313 | 0 | ANNUAL | ALL | 1
| 459176 | 515214 | 0.15907 | 121.64 | 313 | 0 | ANNUAL | ALL | 1
| 459276 | 515214 | 0.15347 | 114.46 | 313 | 0 | ANNUAL | ALL | 1
| 459376 | 515214 | 0.15085 | 111.12 | 313 | 0 | ANNUAL | ALL | 1
| 459476 | 515214 | 0.14928 | 110.44 | 313 | 0 | ANNUAL | ALL | 1
| 459576 | 515214 | 0.14729 | 109.12 | 322 | 0 | ANNUAL | ALL | 1
| 459676 | 515214 | 0.14552 | 109.06 | 322 | 0 | ANNUAL | ALL | 1
| 459776 | 515214 | 0.14331 | 108.16 | 322 | 0 | ANNUAL | ALL | 1
| 459876 | 515214 | 0.14007 | 103.12 | 322 | 0 | ANNUAL | ALL | 1
| 459976 | 515214 | 0.13797 | 102.97 | 322 | 0 | ANNUAL | ALL | 1
| 460076 | 515214 | 0.13534 | 99.44 | 322 | 0 | ANNUAL | ALL | 1
| 460176 | 515214 | 0.13384 | 103.51 | 322 | 0 | ANNUAL | ALL | 1
| 460276 | 515214 | 0.13159 | 102.13 | 325 | 0 | ANNUAL | ALL | 1
| 460376 | 515214 | 0.12971 | 102.97 | 325 | 0 | ANNUAL | ALL | 1
| 460476 | 515214 | 0.12835 | 106.82 | 325 | 0 | ANNUAL | ALL | 1
| 460576 | 515214 | 0.12654 | 107.09 | 325 | 0 | ANNUAL | ALL | 1
| 460676 | 515214 | 0.1246 | 106.08 | 325 | 0 | ANNUAL | ALL | 1
| 460776 | 515214 | 0.12261 | 104.3 | 325 | 0 | ANNUAL | ALL | 1
| 460876 | 515214 | 0.12093 | 104.15 | 325 | 0 | ANNUAL | ALL | 1
| 460976 | 515214 | 0.11908 | 102.56 | 325 | 0 | ANNUAL | ALL | 1
| 461076 | 515214 | 0.11727 | 101 | 325 | 0 | ANNUAL | ALL | 1
| 461176 | 515214 | 0.11571 | 100.85 | 325 | 0 | ANNUAL | ALL | 1
| 461276 | 515214 | 0.11413 | 100.36 | 325 | 0 | ANNUAL | ALL | 1
| 461376 | 515214 | 0.11294 | 102 | 325 | 0 | ANNUAL | ALL | 1
| 461476 | 515214 | 0.11156 | 102.15 | 325 | 0 | ANNUAL | ALL | 1
| 461576 | 515214 | 0.11059 | 104.12 | 325 | 0 | ANNUAL | ALL | 1
| 461676 | 515214 | 0.10944 | 104.86 | 325 | 0 | ANNUAL | ALL | 1
| 461776 | 515214 | 0.10848 | 106.18 | 325 | 0 | ANNUAL | ALL | 1
| 461876 | 515214 | 0.10842 | 110.24 | 325 | 0 | ANNUAL | ALL | 1
| 461976 | 515214 | 0.10819 | 112.94 | 325 | 0 | ANNUAL | ALL | 1
| 462076 | 515214 | 0.10974 | 119.15 | 325 | 0 | ANNUAL | ALL | 1
| 462176 | 515214 | 0.11179 | 124.57 | 325 | 0 | ANNUAL | ALL | 1
| 462276 | 515214 | 0.11556 | 130.86 | 325 | 0 | ANNUAL | ALL | 1
| 462376 | 515214 | 0.11346 | 129.3 | 325 | 0 | ANNUAL | ALL | 1
| 462476 | 515214 | 0.11407 | 130.88 | 325 | 0 | ANNUAL | ALL | 1
| 462576 | 515214 | 0.11607 | 133.6 | 325 | 0 | ANNUAL | ALL | 1
| 462676 | 515214 | 0.12198 | 139.12 | 325 | 0 | ANNUAL | ALL | 1
| 462776 | 515214 | 0.12049 | 138.09 | 325 | 0 | ANNUAL | ALL | 1
| 462876 | 515214 | 0.11795 | 136.18 | 325 | 0 | ANNUAL | ALL | 1
| 462976 | 515214 | 0.12349 | 140.42 | 325 | 0 | ANNUAL | ALL | 1
| 463076 | 515214 | 0.12916 | 144.09 | 325 | 0 | ANNUAL | ALL | 1
| 463176 | 515214 | 0.13062 | 145.03 | 325 | 0 | ANNUAL | ALL | 1
| 463276 | 515214 | 0.14217 | 151.4 | 325 | 0 | ANNUAL | ALL | 1
| 463376 | 515214 | 0.1679 | 163.45 | 325 | 0 | ANNUAL | ALL | 1
| 463476 | 515214 | 0.19214 | 174.36 | 325 | 0 | ANNUAL | ALL | 1
| 463576 | 515214 | 0.21553 | 186.98 | 308 | 0 | ANNUAL | ALL | 1
| 463676 | 515214 | 0.24358 | 211.06 | 305 | 0 | ANNUAL | ALL | 1
| 463776 | 515214 | 0.24046 | 217 | 298 | 0 | ANNUAL | ALL | 1
| 463876 | 515214 | 0.23339 | 215.09 | 292 | 0 | ANNUAL | ALL | 1
| 463976 | 515214 | 0.22599 | 212.64 | 289 | 0 | ANNUAL | ALL | 1
| 448976 | 515314 | 0.12916 | 28.5 | 39 | 0 | ANNUAL | ALL | 1
| 449076 | 515314 | 0.12994 | 31.48 | 34 | 0 | ANNUAL | ALL | 1
| 449176 | 515314 | 0.13095 | 33 | 33 | 0 | ANNUAL | ALL | 1
| 449276 | 515314 | 0.13193 | 35 | 38 | 0 | ANNUAL | ALL | 1
| 449376 | 515314 | 0.13306 | 35.97 | 41 | 0 | ANNUAL | ALL | 1
| 449476 | 515314 | 0.13429 | 36.18 | 44 | 0 | ANNUAL | ALL | 1
| 449576 | 515314 | 0.13588 | 33.71 | 45 | 0 | ANNUAL | ALL | 1
| 449676 | 515314 | 0.13684 | 36.55 | 48 | 0 | ANNUAL | ALL | 1
| 449776 | 515314 | 0.13794 | 38.58 | 49 | 0 | ANNUAL | ALL | 1
| 449876 | 515314 | 0.13897 | 41.58 | 50 | 0 | ANNUAL | ALL | 1
| 449976 | 515314 | 0.13996 | 45.48 | 49 | 0 | ANNUAL | ALL | 1
| 450076 | 515314 | 0.14167 | 42.56 | 50 | 0 | ANNUAL | ALL | 1
| 450176 | 515314 | 0.14319 | 41.86 | 46 | 0 | ANNUAL | ALL | 1
| 450276 | 515314 | 0.14442 | 44.33 | 50 | 0 | ANNUAL | ALL | 1
| 450376 | 515314 | 0.14579 | 45.82 | 47 | 0 | ANNUAL | ALL | 1
| 450476 | 515314 | 0.14726 | 46.64 | 46.64 | 0 | ANNUAL | ALL | 1
| 450576 | 515314 | 0.14902 | 44.79 | 50 | 0 | ANNUAL | ALL | 1
| 450676 | 515314 | 0.15072 | 43.82 | 50 | 0 | ANNUAL | ALL | 1
| 450776 | 515314 | 0.15227 | 44.64 | 51 | 0 | ANNUAL | ALL | 1
| 450876 | 515314 | 0.15411 | 42.79 | 51 | 0 | ANNUAL | ALL | 1
| 450976 | 515314 | 0.15601 | 40.58 | 51 | 0 | ANNUAL | ALL | 1
| 451076 | 515314 | 0.1571 | 46.36 | 48 | 0 | ANNUAL | ALL | 1
| 451176 | 515314 | 0.15858 | 48.79 | 51 | 0 | ANNUAL | ALL | 1
| 451276 | 515314 | 0.16016 | 50 | 52 | 0 | ANNUAL | ALL | 1
| 451376 | 515314 | 0.16181 | 50.23 | 54 | 0 | ANNUAL | ALL | 1
| 451476 | 515314 | 0.1633 | 52.55 | 52.55 | 0 | ANNUAL | ALL | 1
| 451576 | 515314 | 0.16479 | 54.98 | 54.98 | 0 | ANNUAL | ALL | 1
| 451676 | 515314 | 0.16645 | 54.36 | 54.36 | 0 | ANNUAL | ALL | 1
| 451776 | 515314 | 0.16791 | 56.7 | 56.7 | 0 | ANNUAL | ALL | 1
| 451876 | 515314 | 0.16948 | 57 | 61 | 0 | ANNUAL | ALL | 1
| 451976 | 515314 | 0.17104 | 57.36 | 62 | 0 | ANNUAL | ALL | 1
| 452076 | 515314 | 0.17257 | 58.24 | 62 | 0 | ANNUAL | ALL | 1
| 452176 | 515314 | 0.17422 | 57.02 | 62 | 0 | ANNUAL | ALL | 1
| 452276 | 515314 | 0.17573 | 58.65 | 58.65 | 0 | ANNUAL | ALL | 1
| 452376 | 515314 | 0.1773 | 59.79 | 59.79 | 0 | ANNUAL | ALL | 1
| 452476 | 515314 | 0.17895 | 59.99 | 59.99 | 0 | ANNUAL | ALL | 1
| 452576 | 515314 | 0.1807 | 59.29 | 63 | 0 | ANNUAL | ALL | 1
| 452676 | 515314 | 0.1825 | 58.7 | 73 | 0 | ANNUAL | ALL | 1
| 452776 | 515314 | 0.18404 | 64.03 | 76 | 0 | ANNUAL | ALL | 1
| 452876 | 515314 | 0.18578 | 67.79 | 76 | 0 | ANNUAL | ALL | 1
| 452976 | 515314 | 0.18767 | 68.48 | 78 | 0 | ANNUAL | ALL | 1
| 453076 | 515314 | 0.18957 | 70.79 | 79 | 0 | ANNUAL | ALL | 1
| 453176 | 515314 | 0.19154 | 74.02 | 81 | 0 | ANNUAL | ALL | 1
| 453276 | 515314 | 0.19352 | 74.79 | 80 | 0 | ANNUAL | ALL | 1
| 453376 | 515314 | 0.19545 | 73.82 | 73.82 | 0 | ANNUAL | ALL | 1
| 453476 | 515314 | 0.19742 | 76.5 | 82 | 0 | ANNUAL | ALL | 1
| 453576 | 515314 | 0.19948 | 80.63 | 88 | 0 | ANNUAL | ALL | 1
| 453676 | 515314 | 0.20178 | 86.12 | 89 | 0 | ANNUAL | ALL | 1
| 453776 | 515314 | 0.20441 | 92.13 | 92.13 | 0 | ANNUAL | ALL | 1
| 453876 | 515314 | 0.20562 | 91.21 | 91.21 | 0 | ANNUAL | ALL | 1
| 453976 | 515314 | 0.20706 | 92.42 | 92.42 | 0 | ANNUAL | ALL | 1
| 454076 | 515314 | 0.20848 | 94.29 | 94.29 | 0 | ANNUAL | ALL | 1
| 454176 | 515314 | 0.2087 | 92.37 | 94 | 0 | ANNUAL | ALL | 1
| 454276 | 515314 | 0.20903 | 92.03 | 95 | 0 | ANNUAL | ALL | 1
| 454376 | 515314 | 0.20972 | 94.29 | 94.29 | 0 | ANNUAL | ALL | 1
| 454476 | 515314 | 0.20988 | 95.91 | 97 | 0 | ANNUAL | ALL | 1
| 454576 | 515314 | 0.21101 | 100.78 | 100.78 | 0 | ANNUAL | ALL | 1
| 454676 | 515314 | 0.20783 | 97.29 | 97.29 | 0 | ANNUAL | ALL | 1
| 454776 | 515314 | 0.20457 | 95 | 95 | 0 | ANNUAL | ALL | 1
| 454876 | 515314 | 0.20109 | 94 | 94 | 0 | ANNUAL | ALL | 1
| 454976 | 515314 | 0.19697 | 92.92 | 92.92 | 0 | ANNUAL | ALL | 1
| 455076 | 515314 | 0.19224 | 91.3 | 91.3 | 0 | ANNUAL | ALL | 1
| 455176 | 515314 | 0.18708 | 89.2 | 89.2 | 0 | ANNUAL | ALL | 1
| 455276 | 515314 | 0.18179 | 87.58 | 87.58 | 0 | ANNUAL | ALL | 1
| 455376 | 515314 | 0.17653 | 87.45 | 91 | 0 | ANNUAL | ALL | 1
| 455476 | 515314 | 0.17111 | 86.97 | 90 | 0 | ANNUAL | ALL | 1
| 455576 | 515314 | 0.16574 | 87.08 | 87.08 | 0 | ANNUAL | ALL | 1
| 455676 | 515314 | 0.16057 | 88.21 | 89 | 0 | ANNUAL | ALL | 1
| 455776 | 515314 | 0.15527 | 87.03 | 88 | 0 | ANNUAL | ALL | 1
| 455876 | 515314 | 0.15065 | 88.8 | 88.8 | 0 | ANNUAL | ALL | 1
| 455976 | 515314 | 0.14668 | 92 | 92 | 0 | ANNUAL | ALL | 1
| 456076 | 515314 | 0.14305 | 93.94 | 93.94 | 0 | ANNUAL | ALL | 1
| 456176 | 515314 | 0.13942 | 92.36 | 92.36 | 0 | ANNUAL | ALL | 1
| 456276 | 515314 | 0.137 | 94 | 94 | 0 | ANNUAL | ALL | 1
| 456376 | 515314 | 0.13465 | 91.2 | 91.2 | 0 | ANNUAL | ALL | 1
| 456476 | 515314 | 0.13346 | 91.87 | 91.87 | 0 | ANNUAL | ALL | 1
| 456576 | 515314 | 0.13295 | 93.15 | 93.15 | 0 | ANNUAL | ALL | 1
| 456676 | 515314 | 0.13258 | 91.97 | 91.97 | 0 | ANNUAL | ALL | 1
| 456776 | 515314 | 0.13265 | 91.36 | 91.36 | 0 | ANNUAL | ALL | 1
| 456876 | 515314 | 0.13305 | 91.45 | 91.45 | 0 | ANNUAL | ALL | 1
| 456976 | 515314 | 0.13341 | 89.22 | 92 | 0 | ANNUAL | ALL | 1
| 457076 | 515314 | 0.13404 | 88.98 | 95 | 0 | ANNUAL | ALL | 1
| 457176 | 515314 | 0.13488 | 90.76 | 94 | 0 | ANNUAL | ALL | 1
| 457276 | 515314 | 0.13572 | 92.63 | 98 | 0 | ANNUAL | ALL | 1
| 457376 | 515314 | 0.13647 | 94.22 | 94.22 | 0 | ANNUAL | ALL | 1
| 457476 | 515314 | 0.13666 | 92.24 | 94 | 0 | ANNUAL | ALL | 1
| 457576 | 515314 | 0.13699 | 91.79 | 95 | 0 | ANNUAL | ALL | 1
| 457676 | 515314 | 0.13745 | 92.87 | 97 | 0 | ANNUAL | ALL | 1
| 457776 | 515314 | 0.13777 | 92.55 | 100 | 0 | ANNUAL | ALL | 1
| 457876 | 515314 | 0.1385 | 94.85 | 203 | 0 | ANNUAL | ALL | 1
| 457976 | 515314 | 0.1394 | 96.92 | 203 | 0 | ANNUAL | ALL | 1
| 458076 | 515314 | 0.14019 | 96.79 | 206 | 0 | ANNUAL | ALL | 1
| 458176 | 515314 | 0.14145 | 97.82 | 311 | 0 | ANNUAL | ALL | 1
| 458276 | 515314 | 0.14291 | 98.64 | 313 | 0 | ANNUAL | ALL | 1
| 458376 | 515314 | 0.14437 | 98.48 | 313 | 0 | ANNUAL | ALL | 1
| 458476 | 515314 | 0.1462 | 99.76 | 313 | 0 | ANNUAL | ALL | 1
| 458576 | 515314 | 0.14735 | 98.07 | 313 | 0 | ANNUAL | ALL | 1
| 458676 | 515314 | 0.14949 | 101.24 | 313 | 0 | ANNUAL | ALL | 1
| 458776 | 515314 | 0.15286 | 107.67 | 313 | 0 | ANNUAL | ALL | 1
| 458876 | 515314 | 0.15675 | 113.73 | 313 | 0 | ANNUAL | ALL | 1
| 458976 | 515314 | 0.15702 | 113.58 | 313 | 0 | ANNUAL | ALL | 1
| 459076 | 515314 | 0.15921 | 117.4 | 313 | 0 | ANNUAL | ALL | 1
| 459176 | 515314 | 0.15805 | 116.72 | 313 | 0 | ANNUAL | ALL | 1
| 459276 | 515314 | 0.15465 | 112.24 | 313 | 0 | ANNUAL | ALL | 1
| 459376 | 515314 | 0.15204 | 108.79 | 313 | 0 | ANNUAL | ALL | 1
| 459476 | 515314 | 0.15013 | 107.43 | 313 | 0 | ANNUAL | ALL | 1
| 459576 | 515314 | 0.14758 | 104.3 | 322 | 0 | ANNUAL | ALL | 1
| 459676 | 515314 | 0.14578 | 104.58 | 322 | 0 | ANNUAL | ALL | 1
| 459776 | 515314 | 0.14349 | 103.43 | 322 | 0 | ANNUAL | ALL | 1
| 459876 | 515314 | 0.14083 | 100.4 | 322 | 0 | ANNUAL | ALL | 1
| 459976 | 515314 | 0.13859 | 99.76 | 322 | 0 | ANNUAL | ALL | 1
| 460076 | 515314 | 0.1362 | 97.65 | 322 | 0 | ANNUAL | ALL | 1
| 460176 | 515314 | 0.13408 | 97.48 | 322 | 0 | ANNUAL | ALL | 1
| 460276 | 515314 | 0.13179 | 94.81 | 325 | 0 | ANNUAL | ALL | 1
| 460376 | 515314 | 0.13 | 97.3 | 325 | 0 | ANNUAL | ALL | 1
| 460476 | 515314 | 0.12836 | 100.34 | 325 | 0 | ANNUAL | ALL | 1
| 460576 | 515314 | 0.12692 | 103.77 | 325 | 0 | ANNUAL | ALL | 1
| 460676 | 515314 | 0.12497 | 102.79 | 325 | 0 | ANNUAL | ALL | 1
| 460776 | 515314 | 0.12312 | 102.09 | 325 | 0 | ANNUAL | ALL | 1
| 460876 | 515314 | 0.1212 | 100.58 | 325 | 0 | ANNUAL | ALL | 1
| 460976 | 515314 | 0.11969 | 101.65 | 325 | 0 | ANNUAL | ALL | 1
| 461076 | 515314 | 0.11827 | 102.85 | 325 | 0 | ANNUAL | ALL | 1
| 461176 | 515314 | 0.1162 | 99.79 | 325 | 0 | ANNUAL | ALL | 1
| 461276 | 515314 | 0.11466 | 99.87 | 325 | 0 | ANNUAL | ALL | 1
| 461376 | 515314 | 0.11318 | 100 | 325 | 0 | ANNUAL | ALL | 1
| 461476 | 515314 | 0.11171 | 100 | 325 | 0 | ANNUAL | ALL | 1
| 461576 | 515314 | 0.11045 | 100.87 | 325 | 0 | ANNUAL | ALL | 1
| 461676 | 515314 | 0.10945 | 102.63 | 325 | 0 | ANNUAL | ALL | 1
| 461776 | 515314 | 0.1087 | 105.03 | 325 | 0 | ANNUAL | ALL | 1
| 461876 | 515314 | 0.10822 | 107.86 | 325 | 0 | ANNUAL | ALL | 1
| 461976 | 515314 | 0.10788 | 110.55 | 325 | 0 | ANNUAL | ALL | 1
| 462076 | 515314 | 0.10847 | 115.05 | 325 | 0 | ANNUAL | ALL | 1
| 462176 | 515314 | 0.10979 | 119.96 | 325 | 0 | ANNUAL | ALL | 1
| 462276 | 515314 | 0.11098 | 123.58 | 325 | 0 | ANNUAL | ALL | 1
| 462376 | 515314 | 0.10945 | 122.58 | 325 | 0 | ANNUAL | ALL | 1
| 462476 | 515314 | 0.11053 | 125.3 | 325 | 0 | ANNUAL | ALL | 1
| 462576 | 515314 | 0.11611 | 132.33 | 325 | 0 | ANNUAL | ALL | 1
| 462676 | 515314 | 0.11984 | 136 | 325 | 0 | ANNUAL | ALL | 1
| 462776 | 515314 | 0.12042 | 136.64 | 325 | 0 | ANNUAL | ALL | 1
| 462876 | 515314 | 0.11747 | 134.45 | 325 | 0 | ANNUAL | ALL | 1
| 462976 | 515314 | 0.11761 | 134.82 | 325 | 0 | ANNUAL | ALL | 1
| 463076 | 515314 | 0.11669 | 134.43 | 325 | 0 | ANNUAL | ALL | 1
| 463176 | 515314 | 0.12089 | 137.97 | 325 | 0 | ANNUAL | ALL | 1
| 463276 | 515314 | 0.12397 | 140.56 | 325 | 0 | ANNUAL | ALL | 1
| 463376 | 515314 | 0.12492 | 141.88 | 325 | 0 | ANNUAL | ALL | 1
| 463476 | 515314 | 0.15032 | 156.34 | 325 | 0 | ANNUAL | ALL | 1
| 463576 | 515314 | 0.16594 | 164.81 | 325 | 0 | ANNUAL | ALL | 1
| 463676 | 515314 | 0.20754 | 186.66 | 308 | 0 | ANNUAL | ALL | 1
| 463776 | 515314 | 0.23263 | 209.27 | 299 | 0 | ANNUAL | ALL | 1
| 463876 | 515314 | 0.22738 | 211.13 | 291 | 0 | ANNUAL | ALL | 1
| 463976 | 515314 | 0.2199 | 209.8 | 281 | 0 | ANNUAL | ALL | 1
| 448976 | 515414 | 0.12963 | 28.91 | 32 | 0 | ANNUAL | ALL | 1
| 449076 | 515414 | 0.13064 | 30.46 | 32 | 0 | ANNUAL | ALL | 1
| 449176 | 515414 | 0.1318 | 31.01 | 34 | 0 | ANNUAL | ALL | 1
| 449276 | 515414 | 0.13295 | 31.82 | 38 | 0 | ANNUAL | ALL | 1
| 449376 | 515414 | 0.13399 | 33.68 | 41 | 0 | ANNUAL | ALL | 1
| 449476 | 515414 | 0.13537 | 33.03 | 44 | 0 | ANNUAL | ALL | 1
| 449576 | 515414 | 0.1367 | 32.93 | 45 | 0 | ANNUAL | ALL | 1
| 449676 | 515414 | 0.13807 | 32.7 | 48 | 0 | ANNUAL | ALL | 1
| 449776 | 515414 | 0.13923 | 34.32 | 48 | 0 | ANNUAL | ALL | 1
| 449876 | 515414 | 0.14031 | 36.74 | 50 | 0 | ANNUAL | ALL | 1
| 449976 | 515414 | 0.14145 | 39.15 | 48 | 0 | ANNUAL | ALL | 1
| 450076 | 515414 | 0.14285 | 39.51 | 48 | 0 | ANNUAL | ALL | 1
| 450176 | 515414 | 0.14406 | 41.93 | 45 | 0 | ANNUAL | ALL | 1
| 450276 | 515414 | 0.14547 | 42.9 | 48 | 0 | ANNUAL | ALL | 1
| 450376 | 515414 | 0.14696 | 43.46 | 48 | 0 | ANNUAL | ALL | 1
| 450476 | 515414 | 0.14854 | 43.46 | 49 | 0 | ANNUAL | ALL | 1
| 450576 | 515414 | 0.15006 | 44.38 | 50 | 0 | ANNUAL | ALL | 1
| 450676 | 515414 | 0.1514 | 47.54 | 50 | 0 | ANNUAL | ALL | 1
| 450776 | 515414 | 0.15334 | 44.83 | 49 | 0 | ANNUAL | ALL | 1
| 450876 | 515414 | 0.15541 | 41.44 | 49 | 0 | ANNUAL | ALL | 1
| 450976 | 515414 | 0.15705 | 42.15 | 48 | 0 | ANNUAL | ALL | 1
| 451076 | 515414 | 0.1585 | 45 | 50 | 0 | ANNUAL | ALL | 1
| 451176 | 515414 | 0.16009 | 46.7 | 52 | 0 | ANNUAL | ALL | 1
| 451276 | 515414 | 0.16157 | 49.98 | 53 | 0 | ANNUAL | ALL | 1
| 451376 | 515414 | 0.16334 | 49.82 | 55 | 0 | ANNUAL | ALL | 1
| 451476 | 515414 | 0.16493 | 51.99 | 54 | 0 | ANNUAL | ALL | 1
| 451576 | 515414 | 0.16647 | 54.9 | 54.9 | 0 | ANNUAL | ALL | 1
| 451676 | 515414 | 0.16819 | 54.85 | 54.85 | 0 | ANNUAL | ALL | 1
| 451776 | 515414 | 0.16978 | 56.86 | 56.86 | 0 | ANNUAL | ALL | 1
| 451876 | 515414 | 0.17148 | 56.47 | 56.47 | 0 | ANNUAL | ALL | 1
| 451976 | 515414 | 0.17315 | 56.29 | 56.29 | 0 | ANNUAL | ALL | 1
| 452076 | 515414 | 0.17476 | 57 | 57 | 0 | ANNUAL | ALL | 1
| 452176 | 515414 | 0.17644 | 56.59 | 58 | 0 | ANNUAL | ALL | 1
| 452276 | 515414 | 0.17797 | 59 | 61 | 0 | ANNUAL | ALL | 1
| 452376 | 515414 | 0.17973 | 57.46 | 60 | 0 | ANNUAL | ALL | 1
| 452476 | 515414 | 0.18148 | 56.91 | 60 | 0 | ANNUAL | ALL | 1
| 452576 | 515414 | 0.1831 | 59.1 | 59.1 | 0 | ANNUAL | ALL | 1
| 452676 | 515414 | 0.18472 | 62.41 | 72 | 0 | ANNUAL | ALL | 1
| 452776 | 515414 | 0.18649 | 64 | 74 | 0 | ANNUAL | ALL | 1
| 452876 | 515414 | 0.18831 | 66.02 | 76 | 0 | ANNUAL | ALL | 1
| 452976 | 515414 | 0.19017 | 68.83 | 77 | 0 | ANNUAL | ALL | 1
| 453076 | 515414 | 0.1922 | 67 | 79 | 0 | ANNUAL | ALL | 1
| 453176 | 515414 | 0.19416 | 69.35 | 79 | 0 | ANNUAL | ALL | 1
| 453276 | 515414 | 0.19617 | 72.83 | 72.83 | 0 | ANNUAL | ALL | 1
| 453376 | 515414 | 0.19825 | 76.16 | 76.16 | 0 | ANNUAL | ALL | 1
| 453476 | 515414 | 0.20044 | 80.2 | 80.2 | 0 | ANNUAL | ALL | 1
| 453576 | 515414 | 0.20268 | 83.54 | 83.54 | 0 | ANNUAL | ALL | 1
| 453676 | 515414 | 0.2049 | 86.59 | 86.59 | 0 | ANNUAL | ALL | 1
| 453776 | 515414 | 0.20785 | 93.2 | 93.2 | 0 | ANNUAL | ALL | 1
| 453876 | 515414 | 0.20993 | 95.2 | 95.2 | 0 | ANNUAL | ALL | 1
| 453976 | 515414 | 0.21235 | 98.68 | 98.68 | 0 | ANNUAL | ALL | 1
| 454076 | 515414 | 0.2143 | 100.88 | 100.88 | 0 | ANNUAL | ALL | 1
| 454176 | 515414 | 0.21329 | 95.29 | 95.29 | 0 | ANNUAL | ALL | 1
| 454276 | 515414 | 0.21299 | 92.03 | 94 | 0 | ANNUAL | ALL | 1
| 454376 | 515414 | 0.21385 | 94.36 | 94.36 | 0 | ANNUAL | ALL | 1
| 454476 | 515414 | 0.21442 | 96.62 | 96.62 | 0 | ANNUAL | ALL | 1
| 454576 | 515414 | 0.21345 | 95.97 | 103 | 0 | ANNUAL | ALL | 1
| 454676 | 515414 | 0.21091 | 92.75 | 103 | 0 | ANNUAL | ALL | 1
| 454776 | 515414 | 0.20876 | 93 | 93 | 0 | ANNUAL | ALL | 1
| 454876 | 515414 | 0.20531 | 91.44 | 94 | 0 | ANNUAL | ALL | 1
| 454976 | 515414 | 0.20105 | 89.09 | 91 | 0 | ANNUAL | ALL | 1
| 455076 | 515414 | 0.19676 | 89.15 | 91 | 0 | ANNUAL | ALL | 1
| 455176 | 515414 | 0.19229 | 90.97 | 90.97 | 0 | ANNUAL | ALL | 1
| 455276 | 515414 | 0.18664 | 88.35 | 88.35 | 0 | ANNUAL | ALL | 1
| 455376 | 515414 | 0.18118 | 88 | 88 | 0 | ANNUAL | ALL | 1
| 455476 | 515414 | 0.17549 | 87.02 | 89 | 0 | ANNUAL | ALL | 1
| 455576 | 515414 | 0.17003 | 88 | 88 | 0 | ANNUAL | ALL | 1
| 455676 | 515414 | 0.16463 | 89 | 89 | 0 | ANNUAL | ALL | 1
| 455776 | 515414 | 0.15926 | 89.02 | 89.02 | 0 | ANNUAL | ALL | 1
| 455876 | 515414 | 0.15449 | 91 | 91 | 0 | ANNUAL | ALL | 1
| 455976 | 515414 | 0.15011 | 92.7 | 92.7 | 0 | ANNUAL | ALL | 1
| 456076 | 515414 | 0.14619 | 93.99 | 93.99 | 0 | ANNUAL | ALL | 1
| 456176 | 515414 | 0.14237 | 92.17 | 92.17 | 0 | ANNUAL | ALL | 1
| 456276 | 515414 | 0.13965 | 92.62 | 92.62 | 0 | ANNUAL | ALL | 1
| 456376 | 515414 | 0.13774 | 93.57 | 93.57 | 0 | ANNUAL | ALL | 1
| 456476 | 515414 | 0.13627 | 92.45 | 92.45 | 0 | ANNUAL | ALL | 1
| 456576 | 515414 | 0.13572 | 93.62 | 93.62 | 0 | ANNUAL | ALL | 1
| 456676 | 515414 | 0.1353 | 91.99 | 91.99 | 0 | ANNUAL | ALL | 1
| 456776 | 515414 | 0.13578 | 94.54 | 94.54 | 0 | ANNUAL | ALL | 1
| 456876 | 515414 | 0.13596 | 92.85 | 92.85 | 0 | ANNUAL | ALL | 1
| 456976 | 515414 | 0.13657 | 93.12 | 93.12 | 0 | ANNUAL | ALL | 1
| 457076 | 515414 | 0.13723 | 92.98 | 92.98 | 0 | ANNUAL | ALL | 1
| 457176 | 515414 | 0.13749 | 89 | 95 | 0 | ANNUAL | ALL | 1
| 457276 | 515414 | 0.13808 | 88.57 | 98 | 0 | ANNUAL | ALL | 1
| 457376 | 515414 | 0.1388 | 90.64 | 95 | 0 | ANNUAL | ALL | 1
| 457476 | 515414 | 0.13912 | 89.38 | 96 | 0 | ANNUAL | ALL | 1
| 457576 | 515414 | 0.13965 | 91.02 | 96 | 0 | ANNUAL | ALL | 1
| 457676 | 515414 | 0.14009 | 91.91 | 97 | 0 | ANNUAL | ALL | 1
| 457776 | 515414 | 0.14067 | 93.54 | 98 | 0 | ANNUAL | ALL | 1
| 457876 | 515414 | 0.14109 | 93.01 | 95 | 0 | ANNUAL | ALL | 1
| 457976 | 515414 | 0.1418 | 93.17 | 201 | 0 | ANNUAL | ALL | 1
| 458076 | 515414 | 0.14282 | 94 | 203 | 0 | ANNUAL | ALL | 1
| 458176 | 515414 | 0.14415 | 95.02 | 205 | 0 | ANNUAL | ALL | 1
| 458276 | 515414 | 0.14575 | 96.11 | 310 | 0 | ANNUAL | ALL | 1
| 458376 | 515414 | 0.1477 | 98.24 | 311 | 0 | ANNUAL | ALL | 1
| 458476 | 515414 | 0.14945 | 98.91 | 312 | 0 | ANNUAL | ALL | 1
| 458576 | 515414 | 0.15086 | 98.46 | 313 | 0 | ANNUAL | ALL | 1
| 458676 | 515414 | 0.15194 | 97.46 | 313 | 0 | ANNUAL | ALL | 1
| 458776 | 515414 | 0.15281 | 96.86 | 313 | 0 | ANNUAL | ALL | 1
| 458876 | 515414 | 0.1545 | 101 | 313 | 0 | ANNUAL | ALL | 1
| 458976 | 515414 | 0.15683 | 107.14 | 312 | 0 | ANNUAL | ALL | 1
| 459076 | 515414 | 0.15799 | 110.46 | 312 | 0 | ANNUAL | ALL | 1
| 459176 | 515414 | 0.15774 | 111.55 | 312 | 0 | ANNUAL | ALL | 1
| 459276 | 515414 | 0.15574 | 109.46 | 312 | 0 | ANNUAL | ALL | 1
| 459376 | 515414 | 0.15348 | 106.98 | 312 | 0 | ANNUAL | ALL | 1
| 459476 | 515414 | 0.15165 | 106.35 | 312 | 0 | ANNUAL | ALL | 1
| 459576 | 515414 | 0.14959 | 105.7 | 312 | 0 | ANNUAL | ALL | 1
| 459676 | 515414 | 0.14689 | 102.93 | 322 | 0 | ANNUAL | ALL | 1
| 459776 | 515414 | 0.14395 | 98.46 | 322 | 0 | ANNUAL | ALL | 1
| 459876 | 515414 | 0.14156 | 96.76 | 322 | 0 | ANNUAL | ALL | 1
| 459976 | 515414 | 0.13944 | 97.44 | 322 | 0 | ANNUAL | ALL | 1
| 460076 | 515414 | 0.13684 | 92.8 | 322 | 0 | ANNUAL | ALL | 1
| 460176 | 515414 | 0.13463 | 91.62 | 322 | 0 | ANNUAL | ALL | 1
| 460276 | 515414 | 0.13252 | 91.46 | 325 | 0 | ANNUAL | ALL | 1
| 460376 | 515414 | 0.13058 | 93.17 | 325 | 0 | ANNUAL | ALL | 1
| 460476 | 515414 | 0.12883 | 96.15 | 325 | 0 | ANNUAL | ALL | 1
| 460576 | 515414 | 0.12718 | 98.92 | 325 | 0 | ANNUAL | ALL | 1
| 460676 | 515414 | 0.12541 | 99.75 | 325 | 0 | ANNUAL | ALL | 1
| 460776 | 515414 | 0.12317 | 96.22 | 325 | 0 | ANNUAL | ALL | 1
| 460876 | 515414 | 0.1213 | 95.46 | 325 | 0 | ANNUAL | ALL | 1
| 460976 | 515414 | 0.12023 | 100.53 | 325 | 0 | ANNUAL | ALL | 1
| 461076 | 515414 | 0.11821 | 98.22 | 325 | 0 | ANNUAL | ALL | 1
| 461176 | 515414 | 0.11625 | 96 | 325 | 0 | ANNUAL | ALL | 1
| 461276 | 515414 | 0.11519 | 99.53 | 325 | 0 | ANNUAL | ALL | 1
| 461376 | 515414 | 0.11378 | 100.3 | 325 | 0 | ANNUAL | ALL | 1
| 461476 | 515414 | 0.11253 | 101.52 | 325 | 0 | ANNUAL | ALL | 1
| 461576 | 515414 | 0.11109 | 101.54 | 325 | 0 | ANNUAL | ALL | 1
| 461676 | 515414 | 0.11008 | 103.24 | 325 | 0 | ANNUAL | ALL | 1
| 461776 | 515414 | 0.10904 | 104.46 | 325 | 0 | ANNUAL | ALL | 1
| 461876 | 515414 | 0.1084 | 106.82 | 325 | 0 | ANNUAL | ALL | 1
| 461976 | 515414 | 0.10757 | 108.14 | 325 | 0 | ANNUAL | ALL | 1
| 462076 | 515414 | 0.10737 | 110.96 | 325 | 0 | ANNUAL | ALL | 1
| 462176 | 515414 | 0.10773 | 114.53 | 325 | 0 | ANNUAL | ALL | 1
| 462276 | 515414 | 0.10813 | 117.46 | 325 | 0 | ANNUAL | ALL | 1
| 462376 | 515414 | 0.10721 | 117.48 | 325 | 0 | ANNUAL | ALL | 1
| 462476 | 515414 | 0.10988 | 123.09 | 325 | 0 | ANNUAL | ALL | 1
| 462576 | 515414 | 0.11688 | 131.71 | 325 | 0 | ANNUAL | ALL | 1
| 462676 | 515414 | 0.11783 | 132.91 | 325 | 0 | ANNUAL | ALL | 1
| 462776 | 515414 | 0.11789 | 133.26 | 325 | 0 | ANNUAL | ALL | 1
| 462876 | 515414 | 0.11859 | 134.15 | 325 | 0 | ANNUAL | ALL | 1
| 462976 | 515414 | 0.11595 | 132.44 | 325 | 0 | ANNUAL | ALL | 1
| 463076 | 515414 | 0.11327 | 130.75 | 325 | 0 | ANNUAL | ALL | 1
| 463176 | 515414 | 0.11206 | 130.46 | 325 | 0 | ANNUAL | ALL | 1
| 463276 | 515414 | 0.11101 | 130.47 | 325 | 0 | ANNUAL | ALL | 1
| 463376 | 515414 | 0.11341 | 133.64 | 325 | 0 | ANNUAL | ALL | 1
| 463476 | 515414 | 0.12147 | 140.86 | 325 | 0 | ANNUAL | ALL | 1
| 463576 | 515414 | 0.13848 | 152.44 | 325 | 0 | ANNUAL | ALL | 1
| 463676 | 515414 | 0.16646 | 168.53 | 308 | 0 | ANNUAL | ALL | 1
| 463776 | 515414 | 0.20467 | 190.66 | 305 | 0 | ANNUAL | ALL | 1
| 463876 | 515414 | 0.2175 | 204.34 | 291 | 0 | ANNUAL | ALL | 1
| 463976 | 515414 | 0.21016 | 203.02 | 280 | 0 | ANNUAL | ALL | 1
| 448976 | 515514 | 0.1301 | 29 | 29 | 0 | ANNUAL | ALL | 1
| 449076 | 515514 | 0.1314 | 28.73 | 32 | 0 | ANNUAL | ALL | 1
| 449176 | 515514 | 0.13236 | 31 | 33 | 0 | ANNUAL | ALL | 1
| 449276 | 515514 | 0.13379 | 30.04 | 37 | 0 | ANNUAL | ALL | 1
| 449376 | 515514 | 0.13486 | 31.82 | 39 | 0 | ANNUAL | ALL | 1
| 449476 | 515514 | 0.13629 | 31.12 | 39 | 0 | ANNUAL | ALL | 1
| 449576 | 515514 | 0.13766 | 31 | 43 | 0 | ANNUAL | ALL | 1
| 449676 | 515514 | 0.13922 | 29.86 | 47 | 0 | ANNUAL | ALL | 1
| 449776 | 515514 | 0.14028 | 32.15 | 48 | 0 | ANNUAL | ALL | 1
| 449876 | 515514 | 0.14126 | 35.48 | 48 | 0 | ANNUAL | ALL | 1
| 449976 | 515514 | 0.1429 | 34.1 | 48 | 0 | ANNUAL | ALL | 1
| 450076 | 515514 | 0.14424 | 35.12 | 48 | 0 | ANNUAL | ALL | 1
| 450176 | 515514 | 0.14565 | 35.93 | 48 | 0 | ANNUAL | ALL | 1
| 450276 | 515514 | 0.14692 | 38.12 | 48 | 0 | ANNUAL | ALL | 1
| 450376 | 515514 | 0.14816 | 41 | 48 | 0 | ANNUAL | ALL | 1
| 450476 | 515514 | 0.1497 | 41.64 | 48 | 0 | ANNUAL | ALL | 1
| 450576 | 515514 | 0.15132 | 41.9 | 48 | 0 | ANNUAL | ALL | 1
| 450676 | 515514 | 0.15297 | 42.24 | 49 | 0 | ANNUAL | ALL | 1
| 450776 | 515514 | 0.1546 | 43.12 | 46 | 0 | ANNUAL | ALL | 1
| 450876 | 515514 | 0.15639 | 42.82 | 45 | 0 | ANNUAL | ALL | 1
| 450976 | 515514 | 0.15805 | 44 | 44 | 0 | ANNUAL | ALL | 1
| 451076 | 515514 | 0.15968 | 45.68 | 45.68 | 0 | ANNUAL | ALL | 1
| 451176 | 515514 | 0.16147 | 46.09 | 51 | 0 | ANNUAL | ALL | 1
| 451276 | 515514 | 0.16339 | 45.24 | 53 | 0 | ANNUAL | ALL | 1
| 451376 | 515514 | 0.16512 | 46.48 | 53 | 0 | ANNUAL | ALL | 1
| 451476 | 515514 | 0.16681 | 48.09 | 54 | 0 | ANNUAL | ALL | 1
| 451576 | 515514 | 0.16845 | 50.33 | 55 | 0 | ANNUAL | ALL | 1
| 451676 | 515514 | 0.17034 | 49.57 | 56 | 0 | ANNUAL | ALL | 1
| 451776 | 515514 | 0.1719 | 52.67 | 57 | 0 | ANNUAL | ALL | 1
| 451876 | 515514 | 0.17358 | 54.12 | 57 | 0 | ANNUAL | ALL | 1
| 451976 | 515514 | 0.17534 | 54.17 | 59 | 0 | ANNUAL | ALL | 1
| 452076 | 515514 | 0.17693 | 56.73 | 58 | 0 | ANNUAL | ALL | 1
| 452176 | 515514 | 0.17864 | 57.03 | 57.03 | 0 | ANNUAL | ALL | 1
| 452276 | 515514 | 0.18032 | 58.08 | 60 | 0 | ANNUAL | ALL | 1
| 452376 | 515514 | 0.18224 | 55.3 | 60 | 0 | ANNUAL | ALL | 1
| 452476 | 515514 | 0.1841 | 54.03 | 61 | 0 | ANNUAL | ALL | 1
| 452576 | 515514 | 0.18567 | 57.36 | 60 | 0 | ANNUAL | ALL | 1
| 452676 | 515514 | 0.18723 | 62.43 | 62.43 | 0 | ANNUAL | ALL | 1
| 452776 | 515514 | 0.18901 | 64.88 | 64.88 | 0 | ANNUAL | ALL | 1
| 452876 | 515514 | 0.19093 | 65.04 | 68 | 0 | ANNUAL | ALL | 1
| 452976 | 515514 | 0.19284 | 66.82 | 70 | 0 | ANNUAL | ALL | 1
| 453076 | 515514 | 0.19498 | 64.03 | 79 | 0 | ANNUAL | ALL | 1
| 453176 | 515514 | 0.19695 | 66.48 | 79 | 0 | ANNUAL | ALL | 1
| 453276 | 515514 | 0.19893 | 71.39 | 75 | 0 | ANNUAL | ALL | 1
| 453376 | 515514 | 0.20117 | 78.91 | 78.91 | 0 | ANNUAL | ALL | 1
| 453476 | 515514 | 0.20346 | 81.88 | 81.88 | 0 | ANNUAL | ALL | 1
| 453576 | 515514 | 0.20609 | 87.27 | 87.27 | 0 | ANNUAL | ALL | 1
| 453676 | 515514 | 0.20926 | 93.69 | 93.69 | 0 | ANNUAL | ALL | 1
| 453776 | 515514 | 0.21381 | 102.31 | 102.31 | 0 | ANNUAL | ALL | 1
| 453876 | 515514 | 0.21891 | 108.96 | 108.96 | 0 | ANNUAL | ALL | 1
| 453976 | 515514 | 0.22045 | 108.6 | 108.6 | 0 | ANNUAL | ALL | 1
| 454076 | 515514 | 0.21905 | 103.19 | 103.19 | 0 | ANNUAL | ALL | 1
| 454176 | 515514 | 0.218 | 97.83 | 97.83 | 0 | ANNUAL | ALL | 1
| 454276 | 515514 | 0.21783 | 94.91 | 94.91 | 0 | ANNUAL | ALL | 1
| 454376 | 515514 | 0.21867 | 96.24 | 96.24 | 0 | ANNUAL | ALL | 1
| 454476 | 515514 | 0.21877 | 96.49 | 96.49 | 0 | ANNUAL | ALL | 1
| 454576 | 515514 | 0.21771 | 95 | 103 | 0 | ANNUAL | ALL | 1
| 454676 | 515514 | 0.21609 | 93.92 | 103 | 0 | ANNUAL | ALL | 1
| 454776 | 515514 | 0.2135 | 92.18 | 96 | 0 | ANNUAL | ALL | 1
| 454876 | 515514 | 0.20982 | 89 | 96 | 0 | ANNUAL | ALL | 1
| 454976 | 515514 | 0.20628 | 89.36 | 94 | 0 | ANNUAL | ALL | 1
| 455076 | 515514 | 0.20165 | 87.7 | 92 | 0 | ANNUAL | ALL | 1
| 455176 | 515514 | 0.19688 | 88.15 | 88.15 | 0 | ANNUAL | ALL | 1
| 455276 | 515514 | 0.19171 | 88.88 | 88.88 | 0 | ANNUAL | ALL | 1
| 455376 | 515514 | 0.18598 | 87.91 | 199 | 0 | ANNUAL | ALL | 1
| 455476 | 515514 | 0.18039 | 89.03 | 200 | 0 | ANNUAL | ALL | 1
| 455576 | 515514 | 0.17447 | 88.36 | 204 | 0 | ANNUAL | ALL | 1
| 455676 | 515514 | 0.16923 | 91.57 | 202 | 0 | ANNUAL | ALL | 1
| 455776 | 515514 | 0.16334 | 90 | 206 | 0 | ANNUAL | ALL | 1
| 455876 | 515514 | 0.15819 | 91 | 206 | 0 | ANNUAL | ALL | 1
| 455976 | 515514 | 0.15376 | 93.61 | 199 | 0 | ANNUAL | ALL | 1
| 456076 | 515514 | 0.14948 | 94 | 198 | 0 | ANNUAL | ALL | 1
| 456176 | 515514 | 0.14595 | 94.88 | 94.88 | 0 | ANNUAL | ALL | 1
| 456276 | 515514 | 0.14262 | 92.43 | 94 | 0 | ANNUAL | ALL | 1
| 456376 | 515514 | 0.14057 | 93.03 | 93.03 | 0 | ANNUAL | ALL | 1
| 456476 | 515514 | 0.13924 | 93.36 | 93.36 | 0 | ANNUAL | ALL | 1
| 456576 | 515514 | 0.13851 | 93.3 | 93.3 | 0 | ANNUAL | ALL | 1
| 456676 | 515514 | 0.13838 | 93.88 | 93.88 | 0 | ANNUAL | ALL | 1
| 456776 | 515514 | 0.1387 | 95 | 95 | 0 | ANNUAL | ALL | 1
| 456876 | 515514 | 0.13961 | 97.88 | 97.88 | 0 | ANNUAL | ALL | 1
| 456976 | 515514 | 0.14077 | 100.63 | 100.63 | 0 | ANNUAL | ALL | 1
| 457076 | 515514 | 0.14058 | 96.11 | 96.11 | 0 | ANNUAL | ALL | 1
| 457176 | 515514 | 0.14052 | 90.35 | 90.35 | 0 | ANNUAL | ALL | 1
| 457276 | 515514 | 0.14111 | 90.14 | 95 | 0 | ANNUAL | ALL | 1
| 457376 | 515514 | 0.14178 | 91.52 | 95 | 0 | ANNUAL | ALL | 1
| 457476 | 515514 | 0.14225 | 91.96 | 91.96 | 0 | ANNUAL | ALL | 1
| 457576 | 515514 | 0.14286 | 93.9 | 93.9 | 0 | ANNUAL | ALL | 1
| 457676 | 515514 | 0.14355 | 96.2 | 96.2 | 0 | ANNUAL | ALL | 1
| 457776 | 515514 | 0.14423 | 97.76 | 97.76 | 0 | ANNUAL | ALL | 1
| 457876 | 515514 | 0.14431 | 94.85 | 94.85 | 0 | ANNUAL | ALL | 1
| 457976 | 515514 | 0.14485 | 93 | 180 | 0 | ANNUAL | ALL | 1
| 458076 | 515514 | 0.14591 | 93.09 | 189 | 0 | ANNUAL | ALL | 1
| 458176 | 515514 | 0.14748 | 95.03 | 195 | 0 | ANNUAL | ALL | 1
| 458276 | 515514 | 0.14902 | 95.12 | 196 | 0 | ANNUAL | ALL | 1
| 458376 | 515514 | 0.15082 | 96.21 | 196 | 0 | ANNUAL | ALL | 1
| 458476 | 515514 | 0.15258 | 97 | 201 | 0 | ANNUAL | ALL | 1
| 458576 | 515514 | 0.15366 | 94.8 | 311 | 0 | ANNUAL | ALL | 1
| 458676 | 515514 | 0.15472 | 94.04 | 312 | 0 | ANNUAL | ALL | 1
| 458776 | 515514 | 0.15539 | 92.97 | 313 | 0 | ANNUAL | ALL | 1
| 458876 | 515514 | 0.15589 | 93.04 | 313 | 0 | ANNUAL | ALL | 1
| 458976 | 515514 | 0.15746 | 100.06 | 312 | 0 | ANNUAL | ALL | 1
| 459076 | 515514 | 0.15862 | 105.24 | 310 | 0 | ANNUAL | ALL | 1
| 459176 | 515514 | 0.15839 | 107.12 | 305 | 0 | ANNUAL | ALL | 1
| 459276 | 515514 | 0.1568 | 106.12 | 310 | 0 | ANNUAL | ALL | 1
| 459376 | 515514 | 0.15516 | 105.85 | 310 | 0 | ANNUAL | ALL | 1
| 459476 | 515514 | 0.15311 | 105.12 | 305 | 0 | ANNUAL | ALL | 1
| 459576 | 515514 | 0.15039 | 102.33 | 310 | 0 | ANNUAL | ALL | 1
| 459676 | 515514 | 0.14781 | 100.21 | 320 | 0 | ANNUAL | ALL | 1
| 459776 | 515514 | 0.14497 | 96.08 | 322 | 0 | ANNUAL | ALL | 1
| 459876 | 515514 | 0.14259 | 94.91 | 322 | 0 | ANNUAL | ALL | 1
| 459976 | 515514 | 0.14034 | 95 | 322 | 0 | ANNUAL | ALL | 1
| 460076 | 515514 | 0.13805 | 94.52 | 322 | 0 | ANNUAL | ALL | 1
| 460176 | 515514 | 0.13569 | 92.3 | 322 | 0 | ANNUAL | ALL | 1
| 460276 | 515514 | 0.13345 | 91 | 325 | 0 | ANNUAL | ALL | 1
| 460376 | 515514 | 0.13129 | 90.04 | 325 | 0 | ANNUAL | ALL | 1
| 460476 | 515514 | 0.12939 | 92.51 | 325 | 0 | ANNUAL | ALL | 1
| 460576 | 515514 | 0.12745 | 93.24 | 325 | 0 | ANNUAL | ALL | 1
| 460676 | 515514 | 0.12525 | 90.2 | 325 | 0 | ANNUAL | ALL | 1
| 460776 | 515514 | 0.12347 | 91.82 | 325 | 0 | ANNUAL | ALL | 1
| 460876 | 515514 | 0.12163 | 92.15 | 325 | 0 | ANNUAL | ALL | 1
| 460976 | 515514 | 0.12037 | 96.88 | 325 | 0 | ANNUAL | ALL | 1
| 461076 | 515514 | 0.11825 | 94 | 325 | 0 | ANNUAL | ALL | 1
| 461176 | 515514 | 0.11681 | 96.03 | 325 | 0 | ANNUAL | ALL | 1
| 461276 | 515514 | 0.11553 | 98.36 | 325 | 0 | ANNUAL | ALL | 1
| 461376 | 515514 | 0.11377 | 97.39 | 325 | 0 | ANNUAL | ALL | 1
| 461476 | 515514 | 0.11255 | 99.15 | 325 | 0 | ANNUAL | ALL | 1
| 461576 | 515514 | 0.11129 | 100.29 | 325 | 0 | ANNUAL | ALL | 1
| 461676 | 515514 | 0.11023 | 101.94 | 325 | 0 | ANNUAL | ALL | 1
| 461776 | 515514 | 0.10937 | 104 | 325 | 0 | ANNUAL | ALL | 1
| 461876 | 515514 | 0.10833 | 105 | 325 | 0 | ANNUAL | ALL | 1
| 461976 | 515514 | 0.10709 | 105.09 | 325 | 0 | ANNUAL | ALL | 1
| 462076 | 515514 | 0.10686 | 108.15 | 325 | 0 | ANNUAL | ALL | 1
| 462176 | 515514 | 0.10658 | 110.44 | 325 | 0 | ANNUAL | ALL | 1
| 462276 | 515514 | 0.1065 | 112.73 | 325 | 0 | ANNUAL | ALL | 1
| 462376 | 515514 | 0.10619 | 114.12 | 325 | 0 | ANNUAL | ALL | 1
| 462476 | 515514 | 0.10951 | 121.21 | 325 | 0 | ANNUAL | ALL | 1
| 462576 | 515514 | 0.11173 | 124.98 | 325 | 0 | ANNUAL | ALL | 1
| 462676 | 515514 | 0.11308 | 127.12 | 325 | 0 | ANNUAL | ALL | 1
| 462776 | 515514 | 0.11384 | 128.48 | 325 | 0 | ANNUAL | ALL | 1
| 462876 | 515514 | 0.11395 | 129.21 | 325 | 0 | ANNUAL | ALL | 1
| 462976 | 515514 | 0.11516 | 131 | 325 | 0 | ANNUAL | ALL | 1
| 463076 | 515514 | 0.10995 | 127.08 | 325 | 0 | ANNUAL | ALL | 1
| 463176 | 515514 | 0.1078 | 125.98 | 325 | 0 | ANNUAL | ALL | 1
| 463276 | 515514 | 0.10763 | 127.1 | 325 | 0 | ANNUAL | ALL | 1
| 463376 | 515514 | 0.10803 | 128.93 | 325 | 0 | ANNUAL | ALL | 1
| 463476 | 515514 | 0.11569 | 137.21 | 325 | 0 | ANNUAL | ALL | 1
| 463576 | 515514 | 0.12202 | 143.46 | 325 | 0 | ANNUAL | ALL | 1
| 463676 | 515514 | 0.13191 | 151.7 | 312 | 0 | ANNUAL | ALL | 1
| 463776 | 515514 | 0.15906 | 168.59 | 308 | 0 | ANNUAL | ALL | 1
| 463876 | 515514 | 0.18777 | 186.03 | 301 | 0 | ANNUAL | ALL | 1
| 463976 | 515514 | 0.19513 | 193.09 | 288 | 0 | ANNUAL | ALL | 1
| 448976 | 515614 | 0.1305 | 29.29 | 29.29 | 0 | ANNUAL | ALL | 1
| 449076 | 515614 | 0.13188 | 28.7 | 31 | 0 | ANNUAL | ALL | 1
| 449176 | 515614 | 0.13302 | 30 | 31 | 0 | ANNUAL | ALL | 1
| 449276 | 515614 | 0.13437 | 29.87 | 34 | 0 | ANNUAL | ALL | 1
| 449376 | 515614 | 0.13562 | 30.55 | 38 | 0 | ANNUAL | ALL | 1
| 449476 | 515614 | 0.13693 | 31 | 38 | 0 | ANNUAL | ALL | 1
| 449576 | 515614 | 0.1384 | 30.5 | 34 | 0 | ANNUAL | ALL | 1
| 449676 | 515614 | 0.13978 | 30.79 | 33 | 0 | ANNUAL | ALL | 1
| 449776 | 515614 | 0.14134 | 30.01 | 41 | 0 | ANNUAL | ALL | 1
| 449876 | 515614 | 0.14318 | 27.93 | 48 | 0 | ANNUAL | ALL | 1
| 449976 | 515614 | 0.1445 | 29 | 48 | 0 | ANNUAL | ALL | 1
| 450076 | 515614 | 0.14557 | 31.82 | 48 | 0 | ANNUAL | ALL | 1
| 450176 | 515614 | 0.14656 | 35.65 | 45 | 0 | ANNUAL | ALL | 1
| 450276 | 515614 | 0.14812 | 35.85 | 46 | 0 | ANNUAL | ALL | 1
| 450376 | 515614 | 0.14952 | 37.47 | 48 | 0 | ANNUAL | ALL | 1
| 450476 | 515614 | 0.15089 | 39.71 | 48 | 0 | ANNUAL | ALL | 1
| 450576 | 515614 | 0.1529 | 37.3 | 48 | 0 | ANNUAL | ALL | 1
| 450676 | 515614 | 0.15453 | 38.06 | 48 | 0 | ANNUAL | ALL | 1
| 450776 | 515614 | 0.15591 | 41.08 | 47 | 0 | ANNUAL | ALL | 1
| 450876 | 515614 | 0.15757 | 42.33 | 42.33 | 0 | ANNUAL | ALL | 1
| 450976 | 515614 | 0.15922 | 43.97 | 43.97 | 0 | ANNUAL | ALL | 1
| 451076 | 515614 | 0.16113 | 43.64 | 43.64 | 0 | ANNUAL | ALL | 1
| 451176 | 515614 | 0.16291 | 44.7 | 49 | 0 | ANNUAL | ALL | 1
| 451276 | 515614 | 0.16482 | 44.79 | 51 | 0 | ANNUAL | ALL | 1
| 451376 | 515614 | 0.16661 | 46.15 | 52 | 0 | ANNUAL | ALL | 1
| 451476 | 515614 | 0.16846 | 47 | 55 | 0 | ANNUAL | ALL | 1
| 451576 | 515614 | 0.17046 | 46.3 | 56 | 0 | ANNUAL | ALL | 1
| 451676 | 515614 | 0.17214 | 48.93 | 57 | 0 | ANNUAL | ALL | 1
| 451776 | 515614 | 0.17399 | 49.66 | 57 | 0 | ANNUAL | ALL | 1
| 451876 | 515614 | 0.17587 | 49.82 | 58 | 0 | ANNUAL | ALL | 1
| 451976 | 515614 | 0.17775 | 49.65 | 58 | 0 | ANNUAL | ALL | 1
| 452076 | 515614 | 0.17936 | 52.72 | 57 | 0 | ANNUAL | ALL | 1
| 452176 | 515614 | 0.18093 | 56.56 | 56.56 | 0 | ANNUAL | ALL | 1
| 452276 | 515614 | 0.18284 | 55.29 | 59 | 0 | ANNUAL | ALL | 1
| 452376 | 515614 | 0.1847 | 54.79 | 59 | 0 | ANNUAL | ALL | 1
| 452476 | 515614 | 0.18674 | 52.21 | 61 | 0 | ANNUAL | ALL | 1
| 452576 | 515614 | 0.18844 | 54.36 | 63 | 0 | ANNUAL | ALL | 1
| 452676 | 515614 | 0.18993 | 60.39 | 62 | 0 | ANNUAL | ALL | 1
| 452776 | 515614 | 0.19169 | 63.82 | 63.82 | 0 | ANNUAL | ALL | 1
| 452876 | 515614 | 0.1937 | 63 | 68 | 0 | ANNUAL | ALL | 1
| 452976 | 515614 | 0.19571 | 63.3 | 69 | 0 | ANNUAL | ALL | 1
| 453076 | 515614 | 0.1978 | 63.05 | 70 | 0 | ANNUAL | ALL | 1
| 453176 | 515614 | 0.19973 | 67.36 | 75 | 0 | ANNUAL | ALL | 1
| 453276 | 515614 | 0.20179 | 72.6 | 72.6 | 0 | ANNUAL | ALL | 1
| 453376 | 515614 | 0.20423 | 82 | 82 | 0 | ANNUAL | ALL | 1
| 453476 | 515614 | 0.20674 | 85.65 | 125 | 0 | ANNUAL | ALL | 1
| 453576 | 515614 | 0.21028 | 94.27 | 125 | 0 | ANNUAL | ALL | 1
| 453676 | 515614 | 0.21699 | 107.72 | 107.72 | 0 | ANNUAL | ALL | 1
| 453776 | 515614 | 0.22969 | 121.91 | 121.91 | 0 | ANNUAL | ALL | 1
| 453876 | 515614 | 0.23492 | 124 | 124 | 0 | ANNUAL | ALL | 1
| 453976 | 515614 | 0.23103 | 117.88 | 117.88 | 0 | ANNUAL | ALL | 1
| 454076 | 515614 | 0.22502 | 107.35 | 107.35 | 0 | ANNUAL | ALL | 1
| 454176 | 515614 | 0.22362 | 101.97 | 101.97 | 0 | ANNUAL | ALL | 1
| 454276 | 515614 | 0.22309 | 98.21 | 98.21 | 0 | ANNUAL | ALL | 1
| 454376 | 515614 | 0.22409 | 99.21 | 99.21 | 0 | ANNUAL | ALL | 1
| 454476 | 515614 | 0.22478 | 100.21 | 100.21 | 0 | ANNUAL | ALL | 1
| 454576 | 515614 | 0.22374 | 98.42 | 98.42 | 0 | ANNUAL | ALL | 1
| 454676 | 515614 | 0.22266 | 98.15 | 98.15 | 0 | ANNUAL | ALL | 1
| 454776 | 515614 | 0.22164 | 99.87 | 99.87 | 0 | ANNUAL | ALL | 1
| 454876 | 515614 | 0.21665 | 94.42 | 94.42 | 0 | ANNUAL | ALL | 1
| 454976 | 515614 | 0.2127 | 93.28 | 93.28 | 0 | ANNUAL | ALL | 1
| 455076 | 515614 | 0.20756 | 90.21 | 90.21 | 0 | ANNUAL | ALL | 1
| 455176 | 515614 | 0.20283 | 91.21 | 196 | 0 | ANNUAL | ALL | 1
| 455276 | 515614 | 0.19728 | 90.71 | 199 | 0 | ANNUAL | ALL | 1
| 455376 | 515614 | 0.19163 | 91.36 | 204 | 0 | ANNUAL | ALL | 1
| 455476 | 515614 | 0.18577 | 91.95 | 208 | 0 | ANNUAL | ALL | 1
| 455576 | 515614 | 0.17945 | 90.57 | 210 | 0 | ANNUAL | ALL | 1
| 455676 | 515614 | 0.17369 | 92 | 210 | 0 | ANNUAL | ALL | 1
| 455776 | 515614 | 0.16806 | 93.22 | 210 | 0 | ANNUAL | ALL | 1
| 455876 | 515614 | 0.16253 | 93.5 | 210 | 0 | ANNUAL | ALL | 1
| 455976 | 515614 | 0.15798 | 96.18 | 210 | 0 | ANNUAL | ALL | 1
| 456076 | 515614 | 0.15395 | 98.44 | 208 | 0 | ANNUAL | ALL | 1
| 456176 | 515614 | 0.15028 | 99.42 | 199 | 0 | ANNUAL | ALL | 1
| 456276 | 515614 | 0.14641 | 96.24 | 204 | 0 | ANNUAL | ALL | 1
| 456376 | 515614 | 0.14368 | 93.42 | 204 | 0 | ANNUAL | ALL | 1
| 456476 | 515614 | 0.14214 | 92.71 | 92.71 | 0 | ANNUAL | ALL | 1
| 456576 | 515614 | 0.14183 | 95.55 | 95.55 | 0 | ANNUAL | ALL | 1
| 456676 | 515614 | 0.14152 | 95.03 | 95.03 | 0 | ANNUAL | ALL | 1
| 456776 | 515614 | 0.14206 | 97.21 | 97.21 | 0 | ANNUAL | ALL | 1
| 456876 | 515614 | 0.14282 | 98.94 | 98.94 | 0 | ANNUAL | ALL | 1
| 456976 | 515614 | 0.14395 | 101.26 | 101.26 | 0 | ANNUAL | ALL | 1
| 457076 | 515614 | 0.14461 | 101.06 | 101.06 | 0 | ANNUAL | ALL | 1
| 457176 | 515614 | 0.1441 | 94.82 | 94.82 | 0 | ANNUAL | ALL | 1
| 457276 | 515614 | 0.14454 | 93.66 | 93.66 | 0 | ANNUAL | ALL | 1
| 457376 | 515614 | 0.14512 | 94.21 | 94.21 | 0 | ANNUAL | ALL | 1
| 457476 | 515614 | 0.14555 | 94.36 | 94.36 | 0 | ANNUAL | ALL | 1
| 457576 | 515614 | 0.14654 | 98.21 | 98.21 | 0 | ANNUAL | ALL | 1
| 457676 | 515614 | 0.14697 | 98.5 | 98.5 | 0 | ANNUAL | ALL | 1
| 457776 | 515614 | 0.14748 | 98.79 | 98.79 | 0 | ANNUAL | ALL | 1
| 457876 | 515614 | 0.14762 | 95.98 | 95.98 | 0 | ANNUAL | ALL | 1
| 457976 | 515614 | 0.14839 | 95.21 | 95.21 | 0 | ANNUAL | ALL | 1
| 458076 | 515614 | 0.14969 | 96 | 180 | 0 | ANNUAL | ALL | 1
| 458176 | 515614 | 0.15085 | 93.98 | 184 | 0 | ANNUAL | ALL | 1
| 458276 | 515614 | 0.15251 | 94.29 | 192 | 0 | ANNUAL | ALL | 1
| 458376 | 515614 | 0.15412 | 93.85 | 195 | 0 | ANNUAL | ALL | 1
| 458476 | 515614 | 0.15649 | 98.01 | 194 | 0 | ANNUAL | ALL | 1
| 458576 | 515614 | 0.15779 | 97.42 | 195 | 0 | ANNUAL | ALL | 1
| 458676 | 515614 | 0.15891 | 97.49 | 195 | 0 | ANNUAL | ALL | 1
| 458776 | 515614 | 0.15915 | 95.21 | 196 | 0 | ANNUAL | ALL | 1
| 458876 | 515614 | 0.15902 | 92.71 | 310 | 0 | ANNUAL | ALL | 1
| 458976 | 515614 | 0.159 | 93.39 | 311 | 0 | ANNUAL | ALL | 1
| 459076 | 515614 | 0.16049 | 102.8 | 189 | 0 | ANNUAL | ALL | 1
| 459176 | 515614 | 0.16036 | 105.94 | 188 | 0 | ANNUAL | ALL | 1
| 459276 | 515614 | 0.1586 | 105 | 188 | 0 | ANNUAL | ALL | 1
| 459376 | 515614 | 0.15649 | 103.76 | 187 | 0 | ANNUAL | ALL | 1
| 459476 | 515614 | 0.15398 | 101.64 | 107 | 0 | ANNUAL | ALL | 1
| 459576 | 515614 | 0.15118 | 98.3 | 106 | 0 | ANNUAL | ALL | 1
| 459676 | 515614 | 0.1485 | 94.97 | 316 | 0 | ANNUAL | ALL | 1
| 459776 | 515614 | 0.14618 | 95 | 322 | 0 | ANNUAL | ALL | 1
| 459876 | 515614 | 0.14382 | 95 | 322 | 0 | ANNUAL | ALL | 1
| 459976 | 515614 | 0.14167 | 96.99 | 322 | 0 | ANNUAL | ALL | 1
| 460076 | 515614 | 0.13929 | 96.35 | 322 | 0 | ANNUAL | ALL | 1
| 460176 | 515614 | 0.13678 | 93.45 | 322 | 0 | ANNUAL | ALL | 1
| 460276 | 515614 | 0.13432 | 89.63 | 322 | 0 | ANNUAL | ALL | 1
| 460376 | 515614 | 0.13215 | 89.71 | 325 | 0 | ANNUAL | ALL | 1
| 460476 | 515614 | 0.13015 | 91.46 | 325 | 0 | ANNUAL | ALL | 1
| 460576 | 515614 | 0.12788 | 88.56 | 325 | 0 | ANNUAL | ALL | 1
| 460676 | 515614 | 0.1258 | 87.92 | 325 | 0 | ANNUAL | ALL | 1
| 460776 | 515614 | 0.12374 | 87 | 325 | 0 | ANNUAL | ALL | 1
| 460876 | 515614 | 0.12186 | 87.82 | 325 | 0 | ANNUAL | ALL | 1
| 460976 | 515614 | 0.12024 | 90.79 | 325 | 0 | ANNUAL | ALL | 1
| 461076 | 515614 | 0.1185 | 91.55 | 325 | 0 | ANNUAL | ALL | 1
| 461176 | 515614 | 0.11701 | 93.8 | 325 | 0 | ANNUAL | ALL | 1
| 461276 | 515614 | 0.11533 | 94 | 325 | 0 | ANNUAL | ALL | 1
| 461376 | 515614 | 0.11368 | 94 | 325 | 0 | ANNUAL | ALL | 1
| 461476 | 515614 | 0.11238 | 95.81 | 325 | 0 | ANNUAL | ALL | 1
| 461576 | 515614 | 0.11105 | 96.94 | 325 | 0 | ANNUAL | ALL | 1
| 461676 | 515614 | 0.1098 | 98.08 | 325 | 0 | ANNUAL | ALL | 1
| 461776 | 515614 | 0.10871 | 99.58 | 325 | 0 | ANNUAL | ALL | 1
| 461876 | 515614 | 0.10758 | 100.5 | 325 | 0 | ANNUAL | ALL | 1
| 461976 | 515614 | 0.10711 | 103.58 | 325 | 0 | ANNUAL | ALL | 1
| 462076 | 515614 | 0.10604 | 104.07 | 325 | 0 | ANNUAL | ALL | 1
| 462176 | 515614 | 0.10608 | 107.65 | 325 | 0 | ANNUAL | ALL | 1
| 462276 | 515614 | 0.10671 | 111.79 | 325 | 0 | ANNUAL | ALL | 1
| 462376 | 515614 | 0.10578 | 111.85 | 325 | 0 | ANNUAL | ALL | 1
| 462476 | 515614 | 0.10926 | 119.51 | 325 | 0 | ANNUAL | ALL | 1
| 462576 | 515614 | 0.11135 | 123.27 | 325 | 0 | ANNUAL | ALL | 1
| 462676 | 515614 | 0.11614 | 128.99 | 325 | 0 | ANNUAL | ALL | 1
| 462776 | 515614 | 0.11314 | 126.85 | 325 | 0 | ANNUAL | ALL | 1
| 462876 | 515614 | 0.11203 | 126.64 | 325 | 0 | ANNUAL | ALL | 1
| 462976 | 515614 | 0.10901 | 124.56 | 325 | 0 | ANNUAL | ALL | 1
| 463076 | 515614 | 0.1067 | 123.22 | 325 | 0 | ANNUAL | ALL | 1
| 463176 | 515614 | 0.1034 | 120.51 | 325 | 0 | ANNUAL | ALL | 1
| 463276 | 515614 | 0.10309 | 121.79 | 325 | 0 | ANNUAL | ALL | 1
| 463376 | 515614 | 0.10311 | 123.59 | 325 | 0 | ANNUAL | ALL | 1
| 463476 | 515614 | 0.10842 | 131.39 | 325 | 0 | ANNUAL | ALL | 1
| 463576 | 515614 | 0.11151 | 136.05 | 325 | 0 | ANNUAL | ALL | 1
| 463676 | 515614 | 0.11907 | 144.09 | 312 | 0 | ANNUAL | ALL | 1
| 463776 | 515614 | 0.13525 | 156.57 | 308 | 0 | ANNUAL | ALL | 1
| 463876 | 515614 | 0.15931 | 171.56 | 304 | 0 | ANNUAL | ALL | 1
| 463976 | 515614 | 0.1796 | 184.02 | 289 | 0 | ANNUAL | ALL | 1
| 448976 | 515714 | 0.13101 | 28.46 | 28.46 | 0 | ANNUAL | ALL | 1
| 449076 | 515714 | 0.13254 | 27.17 | 29 | 0 | ANNUAL | ALL | 1
| 449176 | 515714 | 0.13379 | 27.91 | 31 | 0 | ANNUAL | ALL | 1
| 449276 | 515714 | 0.13518 | 27.82 | 31 | 0 | ANNUAL | ALL | 1
| 449376 | 515714 | 0.13628 | 29.83 | 34 | 0 | ANNUAL | ALL | 1
| 449476 | 515714 | 0.13781 | 29.03 | 33 | 0 | ANNUAL | ALL | 1
| 449576 | 515714 | 0.13897 | 30.9 | 30.9 | 0 | ANNUAL | ALL | 1
| 449676 | 515714 | 0.1407 | 29.15 | 31 | 0 | ANNUAL | ALL | 1
| 449776 | 515714 | 0.14181 | 31.57 | 33 | 0 | ANNUAL | ALL | 1
| 449876 | 515714 | 0.14334 | 31.46 | 40 | 0 | ANNUAL | ALL | 1
| 449976 | 515714 | 0.1449 | 31.32 | 39 | 0 | ANNUAL | ALL | 1
| 450076 | 515714 | 0.14652 | 31 | 40 | 0 | ANNUAL | ALL | 1
| 450176 | 515714 | 0.14776 | 33.25 | 44 | 0 | ANNUAL | ALL | 1
| 450276 | 515714 | 0.14903 | 35.7 | 39 | 0 | ANNUAL | ALL | 1
| 450376 | 515714 | 0.15065 | 36.03 | 44 | 0 | ANNUAL | ALL | 1
| 450476 | 515714 | 0.15206 | 38.11 | 43 | 0 | ANNUAL | ALL | 1
| 450576 | 515714 | 0.15392 | 37.14 | 47 | 0 | ANNUAL | ALL | 1
| 450676 | 515714 | 0.15566 | 37.41 | 48 | 0 | ANNUAL | ALL | 1
| 450776 | 515714 | 0.15777 | 35.36 | 48 | 0 | ANNUAL | ALL | 1
| 450876 | 515714 | 0.15866 | 42.56 | 44 | 0 | ANNUAL | ALL | 1
| 450976 | 515714 | 0.16038 | 44.02 | 44.02 | 0 | ANNUAL | ALL | 1
| 451076 | 515714 | 0.16197 | 47.09 | 47.09 | 0 | ANNUAL | ALL | 1
| 451176 | 515714 | 0.16426 | 44.14 | 51 | 0 | ANNUAL | ALL | 1
| 451276 | 515714 | 0.1662 | 44.53 | 51 | 0 | ANNUAL | ALL | 1
| 451376 | 515714 | 0.16823 | 44.36 | 50 | 0 | ANNUAL | ALL | 1
| 451476 | 515714 | 0.1698 | 48.86 | 48.86 | 0 | ANNUAL | ALL | 1
| 451576 | 515714 | 0.17182 | 49.01 | 54 | 0 | ANNUAL | ALL | 1
| 451676 | 515714 | 0.17374 | 50.29 | 55 | 0 | ANNUAL | ALL | 1
| 451776 | 515714 | 0.17578 | 50.08 | 56 | 0 | ANNUAL | ALL | 1
| 451876 | 515714 | 0.17789 | 49.01 | 57 | 0 | ANNUAL | ALL | 1
| 451976 | 515714 | 0.18001 | 47.64 | 57 | 0 | ANNUAL | ALL | 1
| 452076 | 515714 | 0.18167 | 51.01 | 57 | 0 | ANNUAL | ALL | 1
| 452176 | 515714 | 0.1835 | 52.46 | 59 | 0 | ANNUAL | ALL | 1
| 452276 | 515714 | 0.18549 | 51.75 | 60 | 0 | ANNUAL | ALL | 1
| 452376 | 515714 | 0.18749 | 50.83 | 57 | 0 | ANNUAL | ALL | 1
| 452476 | 515714 | 0.18932 | 52 | 56 | 0 | ANNUAL | ALL | 1
| 452576 | 515714 | 0.19092 | 56.36 | 56.36 | 0 | ANNUAL | ALL | 1
| 452676 | 515714 | 0.19268 | 59.38 | 64 | 0 | ANNUAL | ALL | 1
| 452776 | 515714 | 0.19466 | 59.47 | 66 | 0 | ANNUAL | ALL | 1
| 452876 | 515714 | 0.19657 | 61.46 | 68 | 0 | ANNUAL | ALL | 1
| 452976 | 515714 | 0.19861 | 62 | 69 | 0 | ANNUAL | ALL | 1
| 453076 | 515714 | 0.2006 | 64.59 | 64.59 | 0 | ANNUAL | ALL | 1
| 453176 | 515714 | 0.20261 | 68.74 | 68.74 | 0 | ANNUAL | ALL | 1
| 453276 | 515714 | 0.20477 | 75.94 | 75.94 | 0 | ANNUAL | ALL | 1
| 453376 | 515714 | 0.20721 | 81.59 | 125 | 0 | ANNUAL | ALL | 1
| 453476 | 515714 | 0.21016 | 88.98 | 125 | 0 | ANNUAL | ALL | 1
| 453576 | 515714 | 0.21414 | 97.77 | 125 | 0 | ANNUAL | ALL | 1
| 453676 | 515714 | 0.22046 | 108.53 | 125 | 0 | ANNUAL | ALL | 1
| 453776 | 515714 | 0.2291 | 117.81 | 117.81 | 0 | ANNUAL | ALL | 1
| 453876 | 515714 | 0.2338 | 119.81 | 119.81 | 0 | ANNUAL | ALL | 1
| 453976 | 515714 | 0.22987 | 111.87 | 123 | 0 | ANNUAL | ALL | 1
| 454076 | 515714 | 0.22972 | 108.64 | 108.64 | 0 | ANNUAL | ALL | 1
| 454176 | 515714 | 0.22927 | 105.14 | 105.14 | 0 | ANNUAL | ALL | 1
| 454276 | 515714 | 0.22897 | 102.13 | 102.13 | 0 | ANNUAL | ALL | 1
| 454376 | 515714 | 0.23109 | 104.63 | 104.63 | 0 | ANNUAL | ALL | 1
| 454476 | 515714 | 0.23121 | 103.81 | 103.81 | 0 | ANNUAL | ALL | 1
| 454576 | 515714 | 0.23237 | 105.54 | 105.54 | 0 | ANNUAL | ALL | 1
| 454676 | 515714 | 0.23252 | 106.51 | 106.51 | 0 | ANNUAL | ALL | 1
| 454776 | 515714 | 0.23233 | 108.09 | 108.09 | 0 | ANNUAL | ALL | 1
| 454876 | 515714 | 0.225 | 100.96 | 100.96 | 0 | ANNUAL | ALL | 1
| 454976 | 515714 | 0.21932 | 96.18 | 96.18 | 0 | ANNUAL | ALL | 1
| 455076 | 515714 | 0.2144 | 94.54 | 194 | 0 | ANNUAL | ALL | 1
| 455176 | 515714 | 0.20878 | 92.56 | 202 | 0 | ANNUAL | ALL | 1
| 455276 | 515714 | 0.20293 | 91.36 | 210 | 0 | ANNUAL | ALL | 1
| 455376 | 515714 | 0.19759 | 94.24 | 210 | 0 | ANNUAL | ALL | 1
| 455476 | 515714 | 0.19146 | 94.57 | 210 | 0 | ANNUAL | ALL | 1
| 455576 | 515714 | 0.18515 | 94.54 | 210 | 0 | ANNUAL | ALL | 1
| 455676 | 515714 | 0.17886 | 94.54 | 210 | 0 | ANNUAL | ALL | 1
| 455776 | 515714 | 0.17333 | 97 | 210 | 0 | ANNUAL | ALL | 1
| 455876 | 515714 | 0.16781 | 98.25 | 210 | 0 | ANNUAL | ALL | 1
| 455976 | 515714 | 0.16409 | 103.24 | 210 | 0 | ANNUAL | ALL | 1
| 456076 | 515714 | 0.1593 | 103.54 | 210 | 0 | ANNUAL | ALL | 1
| 456176 | 515714 | 0.15472 | 102.54 | 210 | 0 | ANNUAL | ALL | 1
| 456276 | 515714 | 0.15129 | 102.3 | 208 | 0 | ANNUAL | ALL | 1
| 456376 | 515714 | 0.1482 | 99.99 | 208 | 0 | ANNUAL | ALL | 1
| 456476 | 515714 | 0.14618 | 97.89 | 205 | 0 | ANNUAL | ALL | 1
| 456576 | 515714 | 0.14575 | 99.47 | 99.47 | 0 | ANNUAL | ALL | 1
| 456676 | 515714 | 0.14542 | 99.09 | 99.09 | 0 | ANNUAL | ALL | 1
| 456776 | 515714 | 0.14567 | 99.54 | 99.54 | 0 | ANNUAL | ALL | 1
| 456876 | 515714 | 0.14697 | 102.94 | 102.94 | 0 | ANNUAL | ALL | 1
| 456976 | 515714 | 0.14854 | 105.98 | 105.98 | 0 | ANNUAL | ALL | 1
| 457076 | 515714 | 0.14844 | 103.47 | 103.47 | 0 | ANNUAL | ALL | 1
| 457176 | 515714 | 0.14779 | 97.85 | 97.85 | 0 | ANNUAL | ALL | 1
| 457276 | 515714 | 0.14863 | 99.12 | 99.12 | 0 | ANNUAL | ALL | 1
| 457376 | 515714 | 0.14924 | 99.78 | 99.78 | 0 | ANNUAL | ALL | 1
| 457476 | 515714 | 0.14927 | 98 | 98 | 0 | ANNUAL | ALL | 1
| 457576 | 515714 | 0.14994 | 99.56 | 99.56 | 0 | ANNUAL | ALL | 1
| 457676 | 515714 | 0.15051 | 100.38 | 100.38 | 0 | ANNUAL | ALL | 1
| 457776 | 515714 | 0.15084 | 99.54 | 99.54 | 0 | ANNUAL | ALL | 1
| 457876 | 515714 | 0.15156 | 99.54 | 99.54 | 0 | ANNUAL | ALL | 1
| 457976 | 515714 | 0.1522 | 97.54 | 97.54 | 0 | ANNUAL | ALL | 1
| 458076 | 515714 | 0.15325 | 95.85 | 95.85 | 0 | ANNUAL | ALL | 1
| 458176 | 515714 | 0.15478 | 95.54 | 180 | 0 | ANNUAL | ALL | 1
| 458276 | 515714 | 0.15653 | 95.65 | 180 | 0 | ANNUAL | ALL | 1
| 458376 | 515714 | 0.15853 | 97.09 | 180 | 0 | ANNUAL | ALL | 1
| 458476 | 515714 | 0.16071 | 99.57 | 186 | 0 | ANNUAL | ALL | 1
| 458576 | 515714 | 0.16219 | 100 | 188 | 0 | ANNUAL | ALL | 1
| 458676 | 515714 | 0.16302 | 99.44 | 188 | 0 | ANNUAL | ALL | 1
| 458776 | 515714 | 0.16283 | 96.43 | 189 | 0 | ANNUAL | ALL | 1
| 458876 | 515714 | 0.16225 | 93 | 192 | 0 | ANNUAL | ALL | 1
| 458976 | 515714 | 0.16195 | 93.39 | 189 | 0 | ANNUAL | ALL | 1
| 459076 | 515714 | 0.16234 | 99.51 | 188 | 0 | ANNUAL | ALL | 1
| 459176 | 515714 | 0.16225 | 104.17 | 186 | 0 | ANNUAL | ALL | 1
| 459276 | 515714 | 0.1601 | 102.46 | 180 | 0 | ANNUAL | ALL | 1
| 459376 | 515714 | 0.15811 | 102.46 | 107 | 0 | ANNUAL | ALL | 1
| 459476 | 515714 | 0.15536 | 99.91 | 107 | 0 | ANNUAL | ALL | 1
| 459576 | 515714 | 0.15246 | 96.35 | 107 | 0 | ANNUAL | ALL | 1
| 459676 | 515714 | 0.14978 | 93.98 | 106 | 0 | ANNUAL | ALL | 1
| 459776 | 515714 | 0.1473 | 92.94 | 322 | 0 | ANNUAL | ALL | 1
| 459876 | 515714 | 0.14505 | 95.15 | 322 | 0 | ANNUAL | ALL | 1
| 459976 | 515714 | 0.14257 | 94.44 | 322 | 0 | ANNUAL | ALL | 1
| 460076 | 515714 | 0.1401 | 93.26 | 322 | 0 | ANNUAL | ALL | 1
| 460176 | 515714 | 0.13777 | 93.15 | 322 | 0 | ANNUAL | ALL | 1
| 460276 | 515714 | 0.13543 | 92.27 | 322 | 0 | ANNUAL | ALL | 1
| 460376 | 515714 | 0.13289 | 87.65 | 325 | 0 | ANNUAL | ALL | 1
| 460476 | 515714 | 0.1307 | 87.67 | 325 | 0 | ANNUAL | ALL | 1
| 460576 | 515714 | 0.12851 | 87.01 | 325 | 0 | ANNUAL | ALL | 1
| 460676 | 515714 | 0.12642 | 87.29 | 325 | 0 | ANNUAL | ALL | 1
| 460776 | 515714 | 0.12435 | 87.07 | 325 | 0 | ANNUAL | ALL | 1
| 460876 | 515714 | 0.12252 | 89.09 | 325 | 0 | ANNUAL | ALL | 1
| 460976 | 515714 | 0.12058 | 89 | 325 | 0 | ANNUAL | ALL | 1
| 461076 | 515714 | 0.11876 | 89.62 | 325 | 0 | ANNUAL | ALL | 1
| 461176 | 515714 | 0.11704 | 90.5 | 325 | 0 | ANNUAL | ALL | 1
| 461276 | 515714 | 0.11552 | 92.29 | 325 | 0 | ANNUAL | ALL | 1
| 461376 | 515714 | 0.11393 | 93 | 325 | 0 | ANNUAL | ALL | 1
| 461476 | 515714 | 0.11238 | 93.44 | 325 | 0 | ANNUAL | ALL | 1
| 461576 | 515714 | 0.11088 | 93.82 | 325 | 0 | ANNUAL | ALL | 1
| 461676 | 515714 | 0.11 | 97.15 | 325 | 0 | ANNUAL | ALL | 1
| 461776 | 515714 | 0.10898 | 99 | 325 | 0 | ANNUAL | ALL | 1
| 461876 | 515714 | 0.10763 | 99 | 325 | 0 | ANNUAL | ALL | 1
| 461976 | 515714 | 0.10662 | 100.15 | 325 | 0 | ANNUAL | ALL | 1
| 462076 | 515714 | 0.10604 | 102.47 | 325 | 0 | ANNUAL | ALL | 1
| 462176 | 515714 | 0.10616 | 106.36 | 325 | 0 | ANNUAL | ALL | 1
| 462276 | 515714 | 0.10585 | 108.32 | 325 | 0 | ANNUAL | ALL | 1
| 462376 | 515714 | 0.10472 | 108.01 | 325 | 0 | ANNUAL | ALL | 1
| 462476 | 515714 | 0.10644 | 113.64 | 325 | 0 | ANNUAL | ALL | 1
| 462576 | 515714 | 0.10954 | 119.85 | 325 | 0 | ANNUAL | ALL | 1
| 462676 | 515714 | 0.11249 | 124.46 | 325 | 0 | ANNUAL | ALL | 1
| 462776 | 515714 | 0.112 | 125 | 325 | 0 | ANNUAL | ALL | 1
| 462876 | 515714 | 0.1101 | 124.15 | 325 | 0 | ANNUAL | ALL | 1
| 462976 | 515714 | 0.10662 | 121.44 | 325 | 0 | ANNUAL | ALL | 1
| 463076 | 515714 | 0.10347 | 118.8 | 325 | 0 | ANNUAL | ALL | 1
| 463176 | 515714 | 0.10062 | 116.17 | 325 | 0 | ANNUAL | ALL | 1
| 463276 | 515714 | 0.1008 | 118.51 | 325 | 0 | ANNUAL | ALL | 1
| 463376 | 515714 | 0.1038 | 124.82 | 325 | 0 | ANNUAL | ALL | 1
| 463476 | 515714 | 0.10638 | 129.77 | 325 | 0 | ANNUAL | ALL | 1
| 463576 | 515714 | 0.11024 | 135.51 | 325 | 0 | ANNUAL | ALL | 1
| 463676 | 515714 | 0.11676 | 142.98 | 308 | 0 | ANNUAL | ALL | 1
| 463776 | 515714 | 0.11987 | 146.74 | 308 | 0 | ANNUAL | ALL | 1
| 463876 | 515714 | 0.13801 | 159.75 | 305 | 0 | ANNUAL | ALL | 1
| 463976 | 515714 | 0.14943 | 166.93 | 299 | 0 | ANNUAL | ALL | 1
| 448976 | 515814 | 0.13122 | 29.32 | 29.32 | 0 | ANNUAL | ALL | 1
| 449076 | 515814 | 0.13289 | 27.3 | 29 | 0 | ANNUAL | ALL | 1
| 449176 | 515814 | 0.13435 | 26.97 | 31 | 0 | ANNUAL | ALL | 1
| 449276 | 515814 | 0.13624 | 24.53 | 31 | 0 | ANNUAL | ALL | 1
| 449376 | 515814 | 0.13706 | 28 | 31 | 0 | ANNUAL | ALL | 1
| 449476 | 515814 | 0.13836 | 29 | 32 | 0 | ANNUAL | ALL | 1
| 449576 | 515814 | 0.13978 | 29.44 | 29.44 | 0 | ANNUAL | ALL | 1
| 449676 | 515814 | 0.1412 | 29.96 | 29.96 | 0 | ANNUAL | ALL | 1
| 449776 | 515814 | 0.14262 | 30.7 | 30.7 | 0 | ANNUAL | ALL | 1
| 449876 | 515814 | 0.14445 | 29 | 29 | 0 | ANNUAL | ALL | 1
| 449976 | 515814 | 0.14592 | 29.7 | 29.7 | 0 | ANNUAL | ALL | 1
| 450076 | 515814 | 0.14718 | 31.85 | 31.85 | 0 | ANNUAL | ALL | 1
| 450176 | 515814 | 0.14878 | 32.09 | 36 | 0 | ANNUAL | ALL | 1
| 450276 | 515814 | 0.15068 | 30.76 | 37 | 0 | ANNUAL | ALL | 1
| 450376 | 515814 | 0.15198 | 33.24 | 41 | 0 | ANNUAL | ALL | 1
| 450476 | 515814 | 0.15361 | 33.93 | 41 | 0 | ANNUAL | ALL | 1
| 450576 | 515814 | 0.15555 | 32.98 | 42 | 0 | ANNUAL | ALL | 1
| 450676 | 515814 | 0.15703 | 35.12 | 42 | 0 | ANNUAL | ALL | 1
| 450776 | 515814 | 0.1583 | 39.16 | 43 | 0 | ANNUAL | ALL | 1
| 450876 | 515814 | 0.15975 | 42.7 | 42.7 | 0 | ANNUAL | ALL | 1
| 450976 | 515814 | 0.16142 | 45 | 45 | 0 | ANNUAL | ALL | 1
| 451076 | 515814 | 0.16333 | 45.64 | 45.64 | 0 | ANNUAL | ALL | 1
| 451176 | 515814 | 0.16542 | 45 | 45 | 0 | ANNUAL | ALL | 1
| 451276 | 515814 | 0.16758 | 44.15 | 44.15 | 0 | ANNUAL | ALL | 1
| 451376 | 515814 | 0.16946 | 46 | 46 | 0 | ANNUAL | ALL | 1
| 451476 | 515814 | 0.17129 | 48.7 | 48.7 | 0 | ANNUAL | ALL | 1
| 451576 | 515814 | 0.1734 | 48.95 | 48.95 | 0 | ANNUAL | ALL | 1
| 451676 | 515814 | 0.17571 | 47.32 | 47.32 | 0 | ANNUAL | ALL | 1
| 451776 | 515814 | 0.17762 | 49.7 | 49.7 | 0 | ANNUAL | ALL | 1
| 451876 | 515814 | 0.18001 | 46.97 | 55 | 0 | ANNUAL | ALL | 1
| 451976 | 515814 | 0.18212 | 47.04 | 54 | 0 | ANNUAL | ALL | 1
| 452076 | 515814 | 0.18379 | 51.61 | 54 | 0 | ANNUAL | ALL | 1
| 452176 | 515814 | 0.1859 | 51.09 | 57 | 0 | ANNUAL | ALL | 1
| 452276 | 515814 | 0.1881 | 49.4 | 58 | 0 | ANNUAL | ALL | 1
| 452376 | 515814 | 0.19007 | 50.09 | 57 | 0 | ANNUAL | ALL | 1
| 452476 | 515814 | 0.19199 | 51.3 | 51.3 | 0 | ANNUAL | ALL | 1
| 452576 | 515814 | 0.19361 | 56.44 | 56.44 | 0 | ANNUAL | ALL | 1
| 452676 | 515814 | 0.19549 | 58.6 | 63 | 0 | ANNUAL | ALL | 1
| 452776 | 515814 | 0.19766 | 57.03 | 66 | 0 | ANNUAL | ALL | 1
| 452876 | 515814 | 0.19955 | 60 | 65 | 0 | ANNUAL | ALL | 1
| 452976 | 515814 | 0.20155 | 62.09 | 62.09 | 0 | ANNUAL | ALL | 1
| 453076 | 515814 | 0.20357 | 65.06 | 65.06 | 0 | ANNUAL | ALL | 1
| 453176 | 515814 | 0.20564 | 69.21 | 69.21 | 0 | ANNUAL | ALL | 1
| 453276 | 515814 | 0.20785 | 75.12 | 125 | 0 | ANNUAL | ALL | 1
| 453376 | 515814 | 0.21028 | 80.21 | 125 | 0 | ANNUAL | ALL | 1
| 453476 | 515814 | 0.21321 | 88.04 | 125 | 0 | ANNUAL | ALL | 1
| 453576 | 515814 | 0.21617 | 91.9 | 126 | 0 | ANNUAL | ALL | 1
| 453676 | 515814 | 0.22082 | 101.15 | 126 | 0 | ANNUAL | ALL | 1
| 453776 | 515814 | 0.22426 | 103.56 | 126 | 0 | ANNUAL | ALL | 1
| 453876 | 515814 | 0.22743 | 105.12 | 126 | 0 | ANNUAL | ALL | 1
| 453976 | 515814 | 0.23128 | 108.09 | 126 | 0 | ANNUAL | ALL | 1
| 454076 | 515814 | 0.23334 | 108 | 123 | 0 | ANNUAL | ALL | 1
| 454176 | 515814 | 0.23504 | 107.88 | 107.88 | 0 | ANNUAL | ALL | 1
| 454276 | 515814 | 0.2384 | 110.69 | 110.69 | 0 | ANNUAL | ALL | 1
| 454376 | 515814 | 0.25005 | 120.87 | 120.87 | 0 | ANNUAL | ALL | 1
| 454476 | 515814 | 0.24802 | 118.06 | 118.06 | 0 | ANNUAL | ALL | 1
| 454576 | 515814 | 0.24198 | 111.54 | 150 | 0 | ANNUAL | ALL | 1
| 454676 | 515814 | 0.24589 | 115.11 | 115.11 | 0 | ANNUAL | ALL | 1
| 454776 | 515814 | 0.24737 | 116.82 | 116.82 | 0 | ANNUAL | ALL | 1
| 454876 | 515814 | 0.23691 | 109.58 | 109.58 | 0 | ANNUAL | ALL | 1
| 454976 | 515814 | 0.22783 | 101.83 | 101.83 | 0 | ANNUAL | ALL | 1
| 455076 | 515814 | 0.22171 | 98.27 | 198 | 0 | ANNUAL | ALL | 1
| 455176 | 515814 | 0.21535 | 94.88 | 209 | 0 | ANNUAL | ALL | 1
| 455276 | 515814 | 0.21189 | 101.68 | 208 | 0 | ANNUAL | ALL | 1
| 455376 | 515814 | 0.20568 | 102.02 | 210 | 0 | ANNUAL | ALL | 1
| 455476 | 515814 | 0.19811 | 99 | 210 | 0 | ANNUAL | ALL | 1
| 455576 | 515814 | 0.19153 | 98.96 | 210 | 0 | ANNUAL | ALL | 1
| 455676 | 515814 | 0.18485 | 98.61 | 210 | 0 | ANNUAL | ALL | 1
| 455776 | 515814 | 0.1798 | 102.52 | 210 | 0 | ANNUAL | ALL | 1
| 455876 | 515814 | 0.17429 | 104.12 | 210 | 0 | ANNUAL | ALL | 1
| 455976 | 515814 | 0.17055 | 108.15 | 210 | 0 | ANNUAL | ALL | 1
| 456076 | 515814 | 0.16574 | 108.87 | 210 | 0 | ANNUAL | ALL | 1
| 456176 | 515814 | 0.16066 | 107.83 | 210 | 0 | ANNUAL | ALL | 1
| 456276 | 515814 | 0.15584 | 105.18 | 210 | 0 | ANNUAL | ALL | 1
| 456376 | 515814 | 0.15309 | 104.75 | 210 | 0 | ANNUAL | ALL | 1
| 456476 | 515814 | 0.15171 | 105.31 | 205 | 0 | ANNUAL | ALL | 1
| 456576 | 515814 | 0.15178 | 107.45 | 107.45 | 0 | ANNUAL | ALL | 1
| 456676 | 515814 | 0.15044 | 104.95 | 104.95 | 0 | ANNUAL | ALL | 1
| 456776 | 515814 | 0.14958 | 102 | 102 | 0 | ANNUAL | ALL | 1
| 456876 | 515814 | 0.15004 | 102.12 | 102.12 | 0 | ANNUAL | ALL | 1
| 456976 | 515814 | 0.15118 | 103.88 | 103.88 | 0 | ANNUAL | ALL | 1
| 457076 | 515814 | 0.15223 | 104.92 | 104.92 | 0 | ANNUAL | ALL | 1
| 457176 | 515814 | 0.1524 | 103.27 | 103.27 | 0 | ANNUAL | ALL | 1
| 457276 | 515814 | 0.15316 | 104 | 104 | 0 | ANNUAL | ALL | 1
| 457376 | 515814 | 0.1535 | 103.71 | 103.71 | 0 | ANNUAL | ALL | 1
| 457476 | 515814 | 0.15377 | 103.4 | 103.4 | 0 | ANNUAL | ALL | 1
| 457576 | 515814 | 0.15427 | 103.88 | 103.88 | 0 | ANNUAL | ALL | 1
| 457676 | 515814 | 0.15495 | 104.76 | 104.76 | 0 | ANNUAL | ALL | 1
| 457776 | 515814 | 0.15528 | 103.88 | 103.88 | 0 | ANNUAL | ALL | 1
| 457876 | 515814 | 0.15608 | 103.73 | 103.73 | 0 | ANNUAL | ALL | 1
| 457976 | 515814 | 0.15725 | 103.71 | 103.71 | 0 | ANNUAL | ALL | 1
| 458076 | 515814 | 0.15807 | 101.06 | 101.06 | 0 | ANNUAL | ALL | 1
| 458176 | 515814 | 0.15997 | 101.63 | 101.63 | 0 | ANNUAL | ALL | 1
| 458276 | 515814 | 0.16164 | 100.88 | 100.88 | 0 | ANNUAL | ALL | 1
| 458376 | 515814 | 0.16346 | 100.88 | 100.88 | 0 | ANNUAL | ALL | 1
| 458476 | 515814 | 0.16595 | 103.73 | 180 | 0 | ANNUAL | ALL | 1
| 458576 | 515814 | 0.16606 | 99.96 | 180 | 0 | ANNUAL | ALL | 1
| 458676 | 515814 | 0.16643 | 98.3 | 180 | 0 | ANNUAL | ALL | 1
| 458776 | 515814 | 0.166 | 94.95 | 188 | 0 | ANNUAL | ALL | 1
| 458876 | 515814 | 0.16531 | 92 | 188 | 0 | ANNUAL | ALL | 1
| 458976 | 515814 | 0.16486 | 93.09 | 188 | 0 | ANNUAL | ALL | 1
| 459076 | 515814 | 0.16416 | 95.3 | 187 | 0 | ANNUAL | ALL | 1
| 459176 | 515814 | 0.1636 | 100.12 | 107 | 0 | ANNUAL | ALL | 1
| 459276 | 515814 | 0.16132 | 98.24 | 106 | 0 | ANNUAL | ALL | 1
| 459376 | 515814 | 0.15915 | 98.22 | 106 | 0 | ANNUAL | ALL | 1
| 459476 | 515814 | 0.15643 | 95.96 | 105 | 0 | ANNUAL | ALL | 1
| 459576 | 515814 | 0.15349 | 91.55 | 106 | 0 | ANNUAL | ALL | 1
| 459676 | 515814 | 0.15094 | 90.97 | 105 | 0 | ANNUAL | ALL | 1
| 459776 | 515814 | 0.14848 | 92 | 95 | 0 | ANNUAL | ALL | 1
| 459876 | 515814 | 0.14613 | 93.73 | 316 | 0 | ANNUAL | ALL | 1
| 459976 | 515814 | 0.14359 | 93.09 | 322 | 0 | ANNUAL | ALL | 1
| 460076 | 515814 | 0.14099 | 91 | 322 | 0 | ANNUAL | ALL | 1
| 460176 | 515814 | 0.13868 | 92.12 | 322 | 0 | ANNUAL | ALL | 1
| 460276 | 515814 | 0.13604 | 87.94 | 322 | 0 | ANNUAL | ALL | 1
| 460376 | 515814 | 0.13357 | 85.08 | 322 | 0 | ANNUAL | ALL | 1
| 460476 | 515814 | 0.13127 | 84.61 | 325 | 0 | ANNUAL | ALL | 1
| 460576 | 515814 | 0.12935 | 89.03 | 325 | 0 | ANNUAL | ALL | 1
| 460676 | 515814 | 0.1273 | 90.2 | 325 | 0 | ANNUAL | ALL | 1
| 460776 | 515814 | 0.12524 | 90.57 | 325 | 0 | ANNUAL | ALL | 1
| 460876 | 515814 | 0.1235 | 93 | 325 | 0 | ANNUAL | ALL | 1
| 460976 | 515814 | 0.12124 | 90.64 | 325 | 0 | ANNUAL | ALL | 1
| 461076 | 515814 | 0.11932 | 90.61 | 325 | 0 | ANNUAL | ALL | 1
| 461176 | 515814 | 0.11763 | 91.85 | 325 | 0 | ANNUAL | ALL | 1
| 461276 | 515814 | 0.11574 | 91.08 | 325 | 0 | ANNUAL | ALL | 1
| 461376 | 515814 | 0.11413 | 91.82 | 325 | 0 | ANNUAL | ALL | 1
| 461476 | 515814 | 0.11267 | 92.97 | 325 | 0 | ANNUAL | ALL | 1
| 461576 | 515814 | 0.1111 | 93 | 325 | 0 | ANNUAL | ALL | 1
| 461676 | 515814 | 0.10991 | 94.78 | 325 | 0 | ANNUAL | ALL | 1
| 461776 | 515814 | 0.10893 | 97 | 325 | 0 | ANNUAL | ALL | 1
| 461876 | 515814 | 0.10747 | 96.48 | 325 | 0 | ANNUAL | ALL | 1
| 461976 | 515814 | 0.10625 | 96.82 | 325 | 0 | ANNUAL | ALL | 1
| 462076 | 515814 | 0.10558 | 99.12 | 325 | 0 | ANNUAL | ALL | 1
| 462176 | 515814 | 0.10481 | 100.56 | 325 | 0 | ANNUAL | ALL | 1
| 462276 | 515814 | 0.10498 | 104.55 | 325 | 0 | ANNUAL | ALL | 1
| 462376 | 515814 | 0.10452 | 106.12 | 325 | 0 | ANNUAL | ALL | 1
| 462476 | 515814 | 0.10397 | 107.29 | 325 | 0 | ANNUAL | ALL | 1
| 462576 | 515814 | 0.10341 | 108.37 | 325 | 0 | ANNUAL | ALL | 1
| 462676 | 515814 | 0.10898 | 119.6 | 325 | 0 | ANNUAL | ALL | 1
| 462776 | 515814 | 0.10717 | 118.69 | 325 | 0 | ANNUAL | ALL | 1
| 462876 | 515814 | 0.1082 | 121.69 | 325 | 0 | ANNUAL | ALL | 1
| 462976 | 515814 | 0.10489 | 118.97 | 325 | 0 | ANNUAL | ALL | 1
| 463076 | 515814 | 0.10138 | 115.32 | 325 | 0 | ANNUAL | ALL | 1
| 463176 | 515814 | 0.0992 | 113.43 | 325 | 0 | ANNUAL | ALL | 1
| 463276 | 515814 | 0.10043 | 118 | 325 | 0 | ANNUAL | ALL | 1
| 463376 | 515814 | 0.10066 | 120.48 | 325 | 0 | ANNUAL | ALL | 1
| 463476 | 515814 | 0.10316 | 126.12 | 325 | 0 | ANNUAL | ALL | 1
| 463576 | 515814 | 0.10511 | 130.27 | 325 | 0 | ANNUAL | ALL | 1
| 463676 | 515814 | 0.10775 | 134.82 | 308 | 0 | ANNUAL | ALL | 1
| 463776 | 515814 | 0.10249 | 129.91 | 308 | 0 | ANNUAL | ALL | 1
| 463876 | 515814 | 0.11009 | 139.16 | 308 | 0 | ANNUAL | ALL | 1
| 463976 | 515814 | 0.10801 | 137.83 | 308 | 0 | ANNUAL | ALL | 1
| 448976 | 515914 | 0.13164 | 28.21 | 28.21 | 0 | ANNUAL | ALL | 1
| 449076 | 515914 | 0.13302 | 28.48 | 28.48 | 0 | ANNUAL | ALL | 1
| 449176 | 515914 | 0.13454 | 27.99 | 29 | 0 | ANNUAL | ALL | 1
| 449276 | 515914 | 0.13645 | 25.42 | 30 | 0 | ANNUAL | ALL | 1
| 449376 | 515914 | 0.13784 | 26 | 30 | 0 | ANNUAL | ALL | 1
| 449476 | 515914 | 0.13921 | 26.82 | 30 | 0 | ANNUAL | ALL | 1
| 449576 | 515914 | 0.14058 | 27.79 | 32 | 0 | ANNUAL | ALL | 1
| 449676 | 515914 | 0.14164 | 30.94 | 30.94 | 0 | ANNUAL | ALL | 1
| 449776 | 515914 | 0.14338 | 29.82 | 31 | 0 | ANNUAL | ALL | 1
| 449876 | 515914 | 0.14566 | 26.14 | 32 | 0 | ANNUAL | ALL | 1
| 449976 | 515914 | 0.14702 | 27.6 | 32 | 0 | ANNUAL | ALL | 1
| 450076 | 515914 | 0.14828 | 29.79 | 31 | 0 | ANNUAL | ALL | 1
| 450176 | 515914 | 0.1498 | 30.79 | 33 | 0 | ANNUAL | ALL | 1
| 450276 | 515914 | 0.15172 | 29.7 | 38 | 0 | ANNUAL | ALL | 1
| 450376 | 515914 | 0.15343 | 29.97 | 41 | 0 | ANNUAL | ALL | 1
| 450476 | 515914 | 0.15541 | 29 | 41 | 0 | ANNUAL | ALL | 1
| 450576 | 515914 | 0.15689 | 30.91 | 40 | 0 | ANNUAL | ALL | 1
| 450676 | 515914 | 0.15791 | 36.01 | 38 | 0 | ANNUAL | ALL | 1
| 450776 | 515914 | 0.15934 | 39.29 | 39.29 | 0 | ANNUAL | ALL | 1
| 450876 | 515914 | 0.16101 | 41.34 | 43 | 0 | ANNUAL | ALL | 1
| 450976 | 515914 | 0.16282 | 42.79 | 44 | 0 | ANNUAL | ALL | 1
| 451076 | 515914 | 0.16483 | 43 | 48 | 0 | ANNUAL | ALL | 1
| 451176 | 515914 | 0.16703 | 42 | 45 | 0 | ANNUAL | ALL | 1
| 451276 | 515914 | 0.16905 | 42.82 | 44 | 0 | ANNUAL | ALL | 1
| 451376 | 515914 | 0.17086 | 45.79 | 45.79 | 0 | ANNUAL | ALL | 1
| 451476 | 515914 | 0.17296 | 46.7 | 49 | 0 | ANNUAL | ALL | 1
| 451576 | 515914 | 0.17464 | 52.22 | 52.22 | 0 | ANNUAL | ALL | 1
| 451676 | 515914 | 0.17671 | 54.35 | 54.35 | 0 | ANNUAL | ALL | 1
| 451776 | 515914 | 0.17924 | 51.21 | 51.21 | 0 | ANNUAL | ALL | 1
| 451876 | 515914 | 0.18141 | 52.2 | 52.2 | 0 | ANNUAL | ALL | 1
| 451976 | 515914 | 0.18399 | 48.5 | 48.5 | 0 | ANNUAL | ALL | 1
| 452076 | 515914 | 0.1859 | 51.91 | 51.91 | 0 | ANNUAL | ALL | 1
| 452176 | 515914 | 0.18793 | 54.15 | 54.15 | 0 | ANNUAL | ALL | 1
| 452276 | 515914 | 0.19025 | 52.34 | 52.34 | 0 | ANNUAL | ALL | 1
| 452376 | 515914 | 0.1929 | 47.3 | 54 | 0 | ANNUAL | ALL | 1
| 452476 | 515914 | 0.19467 | 51.04 | 52 | 0 | ANNUAL | ALL | 1
| 452576 | 515914 | 0.19636 | 56.36 | 56.36 | 0 | ANNUAL | ALL | 1
| 452676 | 515914 | 0.19844 | 57.09 | 59 | 0 | ANNUAL | ALL | 1
| 452776 | 515914 | 0.2006 | 56.79 | 64 | 0 | ANNUAL | ALL | 1
| 452876 | 515914 | 0.20255 | 59.94 | 62 | 0 | ANNUAL | ALL | 1
| 452976 | 515914 | 0.20474 | 60 | 62 | 0 | ANNUAL | ALL | 1
| 453076 | 515914 | 0.20675 | 63.82 | 63.82 | 0 | ANNUAL | ALL | 1
| 453176 | 515914 | 0.20887 | 67.51 | 73 | 0 | ANNUAL | ALL | 1
| 453276 | 515914 | 0.21106 | 75.48 | 125 | 0 | ANNUAL | ALL | 1
| 453376 | 515914 | 0.21343 | 75.82 | 125 | 0 | ANNUAL | ALL | 1
| 453476 | 515914 | 0.21605 | 82.15 | 126 | 0 | ANNUAL | ALL | 1
| 453576 | 515914 | 0.21869 | 84.7 | 126 | 0 | ANNUAL | ALL | 1
| 453676 | 515914 | 0.22241 | 93.82 | 126 | 0 | ANNUAL | ALL | 1
| 453776 | 515914 | 0.22625 | 99.07 | 126 | 0 | ANNUAL | ALL | 1
| 453876 | 515914 | 0.22926 | 100.42 | 126 | 0 | ANNUAL | ALL | 1
| 453976 | 515914 | 0.23312 | 104.04 | 126 | 0 | ANNUAL | ALL | 1
| 454076 | 515914 | 0.23776 | 108.57 | 108.57 | 0 | ANNUAL | ALL | 1
| 454176 | 515914 | 0.24261 | 112.6 | 112.6 | 0 | ANNUAL | ALL | 1
| 454276 | 515914 | 0.25122 | 119.57 | 119.57 | 0 | ANNUAL | ALL | 1
| 454376 | 515914 | 0.27778 | 133.78 | 133.78 | 0 | ANNUAL | ALL | 1
| 454476 | 515914 | 0.27065 | 129.12 | 129.12 | 0 | ANNUAL | ALL | 1
| 454576 | 515914 | 0.27878 | 131.36 | 131.36 | 0 | ANNUAL | ALL | 1
| 454676 | 515914 | 0.31222 | 140.61 | 140.61 | 0 | ANNUAL | ALL | 1
| 454776 | 515914 | 0.2751 | 128.32 | 128.32 | 0 | ANNUAL | ALL | 1
| 454876 | 515914 | 0.24716 | 113.55 | 150 | 0 | ANNUAL | ALL | 1
| 454976 | 515914 | 0.23596 | 104.91 | 150 | 0 | ANNUAL | ALL | 1
| 455076 | 515914 | 0.2286 | 99.67 | 204 | 0 | ANNUAL | ALL | 1
| 455176 | 515914 | 0.22507 | 103.33 | 208 | 0 | ANNUAL | ALL | 1
| 455276 | 515914 | 0.22512 | 113.21 | 203 | 0 | ANNUAL | ALL | 1
| 455376 | 515914 | 0.21476 | 108.32 | 210 | 0 | ANNUAL | ALL | 1
| 455476 | 515914 | 0.2075 | 107.64 | 210 | 0 | ANNUAL | ALL | 1
| 455576 | 515914 | 0.20109 | 108.42 | 210 | 0 | ANNUAL | ALL | 1
| 455676 | 515914 | 0.19618 | 111.45 | 210 | 0 | ANNUAL | ALL | 1
| 455776 | 515914 | 0.19326 | 116.2 | 210 | 0 | ANNUAL | ALL | 1
| 455876 | 515914 | 0.18404 | 112.84 | 210 | 0 | ANNUAL | ALL | 1
| 455976 | 515914 | 0.17856 | 113.57 | 210 | 0 | ANNUAL | ALL | 1
| 456076 | 515914 | 0.17665 | 117.63 | 210 | 0 | ANNUAL | ALL | 1
| 456176 | 515914 | 0.16915 | 114.77 | 210 | 0 | ANNUAL | ALL | 1
| 456276 | 515914 | 0.16259 | 111.15 | 210 | 0 | ANNUAL | ALL | 1
| 456376 | 515914 | 0.16201 | 114.39 | 210 | 0 | ANNUAL | ALL | 1
| 456476 | 515914 | 0.15882 | 112.29 | 208 | 0 | ANNUAL | ALL | 1
| 456576 | 515914 | 0.15919 | 114.12 | 114.12 | 0 | ANNUAL | ALL | 1
| 456676 | 515914 | 0.15609 | 109.84 | 109.84 | 0 | ANNUAL | ALL | 1
| 456776 | 515914 | 0.15597 | 109.63 | 109.63 | 0 | ANNUAL | ALL | 1
| 456876 | 515914 | 0.15454 | 105.42 | 105.42 | 0 | ANNUAL | ALL | 1
| 456976 | 515914 | 0.15576 | 107 | 107 | 0 | ANNUAL | ALL | 1
| 457076 | 515914 | 0.15603 | 105.78 | 105.78 | 0 | ANNUAL | ALL | 1
| 457176 | 515914 | 0.15688 | 106.33 | 106.33 | 0 | ANNUAL | ALL | 1
| 457276 | 515914 | 0.15808 | 108.22 | 108.22 | 0 | ANNUAL | ALL | 1
| 457376 | 515914 | 0.1585 | 108.42 | 108.42 | 0 | ANNUAL | ALL | 1
| 457476 | 515914 | 0.15837 | 107.15 | 107.15 | 0 | ANNUAL | ALL | 1
| 457576 | 515914 | 0.1592 | 108.42 | 108.42 | 0 | ANNUAL | ALL | 1
| 457676 | 515914 | 0.15956 | 108.08 | 108.08 | 0 | ANNUAL | ALL | 1
| 457776 | 515914 | 0.1602 | 107.97 | 107.97 | 0 | ANNUAL | ALL | 1
| 457876 | 515914 | 0.16121 | 108.01 | 108.01 | 0 | ANNUAL | ALL | 1
| 457976 | 515914 | 0.16291 | 108.85 | 108.85 | 0 | ANNUAL | ALL | 1
| 458076 | 515914 | 0.1634 | 105.52 | 105.52 | 0 | ANNUAL | ALL | 1
| 458176 | 515914 | 0.1655 | 105.97 | 105.97 | 0 | ANNUAL | ALL | 1
| 458276 | 515914 | 0.16688 | 104.21 | 104.21 | 0 | ANNUAL | ALL | 1
| 458376 | 515914 | 0.16786 | 101.52 | 101.52 | 0 | ANNUAL | ALL | 1
| 458476 | 515914 | 0.1693 | 101.23 | 101.23 | 0 | ANNUAL | ALL | 1
| 458576 | 515914 | 0.17122 | 103.71 | 103.71 | 0 | ANNUAL | ALL | 1
| 458676 | 515914 | 0.17053 | 99.61 | 178 | 0 | ANNUAL | ALL | 1
| 458776 | 515914 | 0.1695 | 94.97 | 180 | 0 | ANNUAL | ALL | 1
| 458876 | 515914 | 0.16888 | 94 | 180 | 0 | ANNUAL | ALL | 1
| 458976 | 515914 | 0.16796 | 94 | 180 | 0 | ANNUAL | ALL | 1
| 459076 | 515914 | 0.16647 | 93.23 | 178 | 0 | ANNUAL | ALL | 1
| 459176 | 515914 | 0.16484 | 94.13 | 107 | 0 | ANNUAL | ALL | 1
| 459276 | 515914 | 0.16293 | 95.4 | 107 | 0 | ANNUAL | ALL | 1
| 459376 | 515914 | 0.16036 | 93.79 | 105 | 0 | ANNUAL | ALL | 1
| 459476 | 515914 | 0.15786 | 94 | 103 | 0 | ANNUAL | ALL | 1
| 459576 | 515914 | 0.15532 | 94.69 | 99 | 0 | ANNUAL | ALL | 1
| 459676 | 515914 | 0.1525 | 92.98 | 94 | 0 | ANNUAL | ALL | 1
| 459776 | 515914 | 0.14979 | 92.21 | 94 | 0 | ANNUAL | ALL | 1
| 459876 | 515914 | 0.14709 | 91.06 | 96 | 0 | ANNUAL | ALL | 1
| 459976 | 515914 | 0.14448 | 90 | 322 | 0 | ANNUAL | ALL | 1
| 460076 | 515914 | 0.14192 | 89.43 | 322 | 0 | ANNUAL | ALL | 1
| 460176 | 515914 | 0.13931 | 87.33 | 322 | 0 | ANNUAL | ALL | 1
| 460276 | 515914 | 0.13674 | 85 | 322 | 0 | ANNUAL | ALL | 1
| 460376 | 515914 | 0.1347 | 90.22 | 322 | 0 | ANNUAL | ALL | 1
| 460476 | 515914 | 0.13271 | 93.49 | 322 | 0 | ANNUAL | ALL | 1
| 460576 | 515914 | 0.13011 | 90.21 | 325 | 0 | ANNUAL | ALL | 1
| 460676 | 515914 | 0.12788 | 90 | 325 | 0 | ANNUAL | ALL | 1
| 460776 | 515914 | 0.12573 | 90 | 325 | 0 | ANNUAL | ALL | 1
| 460876 | 515914 | 0.12399 | 92.77 | 325 | 0 | ANNUAL | ALL | 1
| 460976 | 515914 | 0.12174 | 91 | 325 | 0 | ANNUAL | ALL | 1
| 461076 | 515914 | 0.12006 | 92.91 | 325 | 0 | ANNUAL | ALL | 1
| 461176 | 515914 | 0.11808 | 92.2 | 325 | 0 | ANNUAL | ALL | 1
| 461276 | 515914 | 0.11628 | 92.21 | 325 | 0 | ANNUAL | ALL | 1
| 461376 | 515914 | 0.11472 | 93.21 | 325 | 0 | ANNUAL | ALL | 1
| 461476 | 515914 | 0.1127 | 91 | 325 | 0 | ANNUAL | ALL | 1
| 461576 | 515914 | 0.11124 | 91.72 | 325 | 0 | ANNUAL | ALL | 1
| 461676 | 515914 | 0.10995 | 93 | 325 | 0 | ANNUAL | ALL | 1
| 461776 | 515914 | 0.10913 | 96.03 | 325 | 0 | ANNUAL | ALL | 1
| 461876 | 515914 | 0.1077 | 95.64 | 325 | 0 | ANNUAL | ALL | 1
| 461976 | 515914 | 0.10643 | 95.7 | 325 | 0 | ANNUAL | ALL | 1
| 462076 | 515914 | 0.10615 | 99.55 | 325 | 0 | ANNUAL | ALL | 1
| 462176 | 515914 | 0.10463 | 98.21 | 325 | 0 | ANNUAL | ALL | 1
| 462276 | 515914 | 0.10357 | 98.48 | 325 | 0 | ANNUAL | ALL | 1
| 462376 | 515914 | 0.10385 | 102.97 | 325 | 0 | ANNUAL | ALL | 1
| 462476 | 515914 | 0.10206 | 100.79 | 325 | 0 | ANNUAL | ALL | 1
| 462576 | 515914 | 0.10163 | 102.79 | 325 | 0 | ANNUAL | ALL | 1
| 462676 | 515914 | 0.10292 | 108.83 | 325 | 0 | ANNUAL | ALL | 1
| 462776 | 515914 | 0.10541 | 115.72 | 325 | 0 | ANNUAL | ALL | 1
| 462876 | 515914 | 0.10499 | 117.09 | 325 | 0 | ANNUAL | ALL | 1
| 462976 | 515914 | 0.10233 | 114.73 | 325 | 0 | ANNUAL | ALL | 1
| 463076 | 515914 | 0.09864 | 109.43 | 325 | 0 | ANNUAL | ALL | 1
| 463176 | 515914 | 0.09763 | 109.63 | 325 | 0 | ANNUAL | ALL | 1
| 463276 | 515914 | 0.09879 | 114.81 | 325 | 0 | ANNUAL | ALL | 1
| 463376 | 515914 | 0.09892 | 117.3 | 325 | 0 | ANNUAL | ALL | 1
| 463476 | 515914 | 0.10002 | 121.27 | 325 | 0 | ANNUAL | ALL | 1
| 463576 | 515914 | 0.10027 | 123.37 | 325 | 0 | ANNUAL | ALL | 1
| 463676 | 515914 | 0.09728 | 119.78 | 324 | 0 | ANNUAL | ALL | 1
| 463776 | 515914 | 0.09499 | 116.91 | 310 | 0 | ANNUAL | ALL | 1
| 463876 | 515914 | 0.09296 | 114 | 308 | 0 | ANNUAL | ALL | 1
| 463976 | 515914 | 0.09288 | 115.45 | 308 | 0 | ANNUAL | ALL | 1
| 448976 | 516014 | 0.13176 | 28.65 | 28.65 | 0 | ANNUAL | ALL | 1
| 449076 | 516014 | 0.13329 | 28.23 | 28.23 | 0 | ANNUAL | ALL | 1
| 449176 | 516014 | 0.13507 | 26.46 | 26.46 | 0 | ANNUAL | ALL | 1
| 449276 | 516014 | 0.13677 | 25.46 | 25.46 | 0 | ANNUAL | ALL | 1
| 449376 | 516014 | 0.13887 | 22.46 | 30 | 0 | ANNUAL | ALL | 1
| 449476 | 516014 | 0.1402 | 24.03 | 30 | 0 | ANNUAL | ALL | 1
| 449576 | 516014 | 0.14149 | 25.46 | 30 | 0 | ANNUAL | ALL | 1
| 449676 | 516014 | 0.14272 | 27.47 | 30 | 0 | ANNUAL | ALL | 1
| 449776 | 516014 | 0.14512 | 23.9 | 33 | 0 | ANNUAL | ALL | 1
| 449876 | 516014 | 0.14657 | 24.82 | 31 | 0 | ANNUAL | ALL | 1
| 449976 | 516014 | 0.14782 | 26.91 | 32 | 0 | ANNUAL | ALL | 1
| 450076 | 516014 | 0.14952 | 27.01 | 33 | 0 | ANNUAL | ALL | 1
| 450176 | 516014 | 0.15122 | 27.29 | 34 | 0 | ANNUAL | ALL | 1
| 450276 | 516014 | 0.15242 | 30.38 | 37 | 0 | ANNUAL | ALL | 1
| 450376 | 516014 | 0.15402 | 31.51 | 37 | 0 | ANNUAL | ALL | 1
| 450476 | 516014 | 0.15624 | 29.46 | 38 | 0 | ANNUAL | ALL | 1
| 450576 | 516014 | 0.15742 | 33.36 | 35 | 0 | ANNUAL | ALL | 1
| 450676 | 516014 | 0.159 | 35.48 | 35.48 | 0 | ANNUAL | ALL | 1
| 450776 | 516014 | 0.16064 | 37.54 | 37.54 | 0 | ANNUAL | ALL | 1
| 450876 | 516014 | 0.16252 | 38.32 | 45 | 0 | ANNUAL | ALL | 1
| 450976 | 516014 | 0.16432 | 40.01 | 46 | 0 | ANNUAL | ALL | 1
| 451076 | 516014 | 0.16634 | 40.46 | 46 | 0 | ANNUAL | ALL | 1
| 451176 | 516014 | 0.16841 | 41 | 45 | 0 | ANNUAL | ALL | 1
| 451276 | 516014 | 0.17046 | 41.98 | 46 | 0 | ANNUAL | ALL | 1
| 451376 | 516014 | 0.17259 | 42.82 | 46 | 0 | ANNUAL | ALL | 1
| 451476 | 516014 | 0.17437 | 46.85 | 49 | 0 | ANNUAL | ALL | 1
| 451576 | 516014 | 0.17616 | 51.99 | 51.99 | 0 | ANNUAL | ALL | 1
| 451676 | 516014 | 0.17824 | 55.08 | 55.08 | 0 | ANNUAL | ALL | 1
| 451776 | 516014 | 0.18108 | 49.83 | 49.83 | 0 | ANNUAL | ALL | 1
| 451876 | 516014 | 0.1835 | 49.41 | 49.41 | 0 | ANNUAL | ALL | 1
| 451976 | 516014 | 0.18617 | 46.69 | 46.69 | 0 | ANNUAL | ALL | 1
| 452076 | 516014 | 0.18813 | 50.61 | 50.61 | 0 | ANNUAL | ALL | 1
| 452176 | 516014 | 0.19045 | 50.96 | 50.96 | 0 | ANNUAL | ALL | 1
| 452276 | 516014 | 0.19292 | 49.46 | 49.46 | 0 | ANNUAL | ALL | 1
| 452376 | 516014 | 0.1953 | 48.7 | 51 | 0 | ANNUAL | ALL | 1
| 452476 | 516014 | 0.1974 | 50.5 | 54 | 0 | ANNUAL | ALL | 1
| 452576 | 516014 | 0.1993 | 54.55 | 57 | 0 | ANNUAL | ALL | 1
| 452676 | 516014 | 0.2015 | 55.15 | 62 | 0 | ANNUAL | ALL | 1
| 452776 | 516014 | 0.20375 | 55.02 | 57 | 0 | ANNUAL | ALL | 1
| 452876 | 516014 | 0.2058 | 57.72 | 60 | 0 | ANNUAL | ALL | 1
| 452976 | 516014 | 0.20798 | 59 | 64 | 0 | ANNUAL | ALL | 1
| 453076 | 516014 | 0.21015 | 61.03 | 68 | 0 | ANNUAL | ALL | 1
| 453176 | 516014 | 0.21232 | 64.18 | 125 | 0 | ANNUAL | ALL | 1
| 453276 | 516014 | 0.21445 | 70.77 | 125 | 0 | ANNUAL | ALL | 1
| 453376 | 516014 | 0.21685 | 72.94 | 126 | 0 | ANNUAL | ALL | 1
| 453476 | 516014 | 0.21933 | 76.93 | 126 | 0 | ANNUAL | ALL | 1
| 453576 | 516014 | 0.22213 | 83.6 | 126 | 0 | ANNUAL | ALL | 1
| 453676 | 516014 | 0.22527 | 89.36 | 126 | 0 | ANNUAL | ALL | 1
| 453776 | 516014 | 0.22809 | 90.73 | 126 | 0 | ANNUAL | ALL | 1
| 453876 | 516014 | 0.23185 | 96.39 | 126 | 0 | ANNUAL | ALL | 1
| 453976 | 516014 | 0.23707 | 104.07 | 126 | 0 | ANNUAL | ALL | 1
| 454076 | 516014 | 0.24405 | 111.92 | 111.92 | 0 | ANNUAL | ALL | 1
| 454176 | 516014 | 0.25264 | 118.86 | 118.86 | 0 | ANNUAL | ALL | 1
| 454276 | 516014 | 0.26415 | 125.76 | 125.76 | 0 | ANNUAL | ALL | 1
| 454376 | 516014 | 0.29072 | 137.18 | 137.18 | 0 | ANNUAL | ALL | 1
| 454476 | 516014 | 0.29126 | 135.85 | 135.85 | 0 | ANNUAL | ALL | 1
| 454576 | 516014 | 0.32193 | 143.62 | 143.62 | 0 | ANNUAL | ALL | 1
| 454676 | 516014 | 0.35117 | 148.47 | 148.47 | 0 | ANNUAL | ALL | 1
| 454776 | 516014 | 0.30821 | 137.17 | 137.17 | 0 | ANNUAL | ALL | 1
| 454876 | 516014 | 0.27615 | 126.55 | 126.55 | 0 | ANNUAL | ALL | 1
| 454976 | 516014 | 0.25224 | 115 | 115 | 0 | ANNUAL | ALL | 1
| 455076 | 516014 | 0.23823 | 105 | 207 | 0 | ANNUAL | ALL | 1
| 455176 | 516014 | 0.23697 | 110.8 | 208 | 0 | ANNUAL | ALL | 1
| 455276 | 516014 | 0.23665 | 117.91 | 208 | 0 | ANNUAL | ALL | 1
| 455376 | 516014 | 0.23281 | 121.71 | 210 | 0 | ANNUAL | ALL | 1
| 455476 | 516014 | 0.22539 | 122.06 | 210 | 0 | ANNUAL | ALL | 1
| 455576 | 516014 | 0.21565 | 119.63 | 210 | 0 | ANNUAL | ALL | 1
| 455676 | 516014 | 0.22263 | 129.88 | 210 | 0 | ANNUAL | ALL | 1
| 455776 | 516014 | 0.22155 | 132.69 | 210 | 0 | ANNUAL | ALL | 1
| 455876 | 516014 | 0.20614 | 127.56 | 210 | 0 | ANNUAL | ALL | 1
| 455976 | 516014 | 0.19969 | 127.31 | 210 | 0 | ANNUAL | ALL | 1
| 456076 | 516014 | 0.20025 | 130.75 | 210 | 0 | ANNUAL | ALL | 1
| 456176 | 516014 | 0.19096 | 128.69 | 210 | 0 | ANNUAL | ALL | 1
| 456276 | 516014 | 0.17829 | 123.48 | 210 | 0 | ANNUAL | ALL | 1
| 456376 | 516014 | 0.17474 | 123.19 | 210 | 0 | ANNUAL | ALL | 1
| 456476 | 516014 | 0.16838 | 119.27 | 208 | 0 | ANNUAL | ALL | 1
| 456576 | 516014 | 0.16847 | 120.24 | 205 | 0 | ANNUAL | ALL | 1
| 456676 | 516014 | 0.16663 | 119.07 | 119.07 | 0 | ANNUAL | ALL | 1
| 456776 | 516014 | 0.16407 | 116.54 | 116.54 | 0 | ANNUAL | ALL | 1
| 456876 | 516014 | 0.16058 | 110.86 | 203 | 0 | ANNUAL | ALL | 1
| 456976 | 516014 | 0.1613 | 111.09 | 203 | 0 | ANNUAL | ALL | 1
| 457076 | 516014 | 0.16253 | 112.1 | 203 | 0 | ANNUAL | ALL | 1
| 457176 | 516014 | 0.16458 | 114.71 | 114.71 | 0 | ANNUAL | ALL | 1
| 457276 | 516014 | 0.16421 | 113.54 | 200 | 0 | ANNUAL | ALL | 1
| 457376 | 516014 | 0.16443 | 113.54 | 200 | 0 | ANNUAL | ALL | 1
| 457476 | 516014 | 0.164 | 112.09 | 200 | 0 | ANNUAL | ALL | 1
| 457576 | 516014 | 0.16512 | 113.54 | 198 | 0 | ANNUAL | ALL | 1
| 457676 | 516014 | 0.16546 | 113.09 | 113.09 | 0 | ANNUAL | ALL | 1
| 457776 | 516014 | 0.16593 | 112.39 | 112.39 | 0 | ANNUAL | ALL | 1
| 457876 | 516014 | 0.16625 | 110.56 | 110.56 | 0 | ANNUAL | ALL | 1
| 457976 | 516014 | 0.16787 | 110.64 | 110.64 | 0 | ANNUAL | ALL | 1
| 458076 | 516014 | 0.16887 | 108.54 | 108.54 | 0 | ANNUAL | ALL | 1
| 458176 | 516014 | 0.17123 | 109.09 | 109.09 | 0 | ANNUAL | ALL | 1
| 458276 | 516014 | 0.17278 | 107.89 | 107.89 | 0 | ANNUAL | ALL | 1
| 458376 | 516014 | 0.17326 | 104.54 | 104.54 | 0 | ANNUAL | ALL | 1
| 458476 | 516014 | 0.17398 | 102.54 | 102.54 | 0 | ANNUAL | ALL | 1
| 458576 | 516014 | 0.17575 | 104.91 | 104.91 | 0 | ANNUAL | ALL | 1
| 458676 | 516014 | 0.1758 | 104.23 | 104.23 | 0 | ANNUAL | ALL | 1
| 458776 | 516014 | 0.17394 | 99.06 | 99.06 | 0 | ANNUAL | ALL | 1
| 458876 | 516014 | 0.17221 | 94.64 | 182 | 0 | ANNUAL | ALL | 1
| 458976 | 516014 | 0.17078 | 93.54 | 93.54 | 0 | ANNUAL | ALL | 1
| 459076 | 516014 | 0.1692 | 94.04 | 101 | 0 | ANNUAL | ALL | 1
| 459176 | 516014 | 0.16734 | 95.29 | 104 | 0 | ANNUAL | ALL | 1
| 459276 | 516014 | 0.16483 | 94.38 | 102 | 0 | ANNUAL | ALL | 1
| 459376 | 516014 | 0.1621 | 93.09 | 103 | 0 | ANNUAL | ALL | 1
| 459476 | 516014 | 0.1594 | 93 | 102 | 0 | ANNUAL | ALL | 1
| 459576 | 516014 | 0.15667 | 93.32 | 93.32 | 0 | ANNUAL | ALL | 1
| 459676 | 516014 | 0.15411 | 95.56 | 95.56 | 0 | ANNUAL | ALL | 1
| 459776 | 516014 | 0.15106 | 92.28 | 92.28 | 0 | ANNUAL | ALL | 1
| 459876 | 516014 | 0.1483 | 91.54 | 94 | 0 | ANNUAL | ALL | 1
| 459976 | 516014 | 0.14547 | 88.97 | 95 | 0 | ANNUAL | ALL | 1
| 460076 | 516014 | 0.14265 | 84.73 | 322 | 0 | ANNUAL | ALL | 1
| 460176 | 516014 | 0.14008 | 84.92 | 322 | 0 | ANNUAL | ALL | 1
| 460276 | 516014 | 0.1379 | 90.15 | 322 | 0 | ANNUAL | ALL | 1
| 460376 | 516014 | 0.13587 | 94.17 | 322 | 0 | ANNUAL | ALL | 1
| 460476 | 516014 | 0.13355 | 94.46 | 322 | 0 | ANNUAL | ALL | 1
| 460576 | 516014 | 0.13126 | 94.53 | 322 | 0 | ANNUAL | ALL | 1
| 460676 | 516014 | 0.12861 | 91.47 | 325 | 0 | ANNUAL | ALL | 1
| 460776 | 516014 | 0.12621 | 89.86 | 325 | 0 | ANNUAL | ALL | 1
| 460876 | 516014 | 0.12435 | 92 | 325 | 0 | ANNUAL | ALL | 1
| 460976 | 516014 | 0.12221 | 91.36 | 325 | 0 | ANNUAL | ALL | 1
| 461076 | 516014 | 0.12096 | 95.7 | 325 | 0 | ANNUAL | ALL | 1
| 461176 | 516014 | 0.11894 | 94.99 | 325 | 0 | ANNUAL | ALL | 1
| 461276 | 516014 | 0.11724 | 95.54 | 325 | 0 | ANNUAL | ALL | 1
| 461376 | 516014 | 0.1152 | 93.85 | 325 | 0 | ANNUAL | ALL | 1
| 461476 | 516014 | 0.11332 | 92.54 | 325 | 0 | ANNUAL | ALL | 1
| 461576 | 516014 | 0.11197 | 93.74 | 325 | 0 | ANNUAL | ALL | 1
| 461676 | 516014 | 0.11064 | 94.54 | 325 | 0 | ANNUAL | ALL | 1
| 461776 | 516014 | 0.11041 | 99.54 | 325 | 0 | ANNUAL | ALL | 1
| 461876 | 516014 | 0.10904 | 99.35 | 325 | 0 | ANNUAL | ALL | 1
| 461976 | 516014 | 0.1071 | 96.71 | 325 | 0 | ANNUAL | ALL | 1
| 462076 | 516014 | 0.10561 | 95.59 | 325 | 0 | ANNUAL | ALL | 1
| 462176 | 516014 | 0.1057 | 100.35 | 325 | 0 | ANNUAL | ALL | 1
| 462276 | 516014 | 0.10391 | 98.15 | 325 | 0 | ANNUAL | ALL | 1
| 462376 | 516014 | 0.10344 | 100.43 | 325 | 0 | ANNUAL | ALL | 1
| 462476 | 516014 | 0.10189 | 98.98 | 325 | 0 | ANNUAL | ALL | 1
| 462576 | 516014 | 0.10112 | 100.15 | 325 | 0 | ANNUAL | ALL | 1
| 462676 | 516014 | 0.1016 | 104.93 | 325 | 0 | ANNUAL | ALL | 1
| 462776 | 516014 | 0.1017 | 108.11 | 325 | 0 | ANNUAL | ALL | 1
| 462876 | 516014 | 0.102 | 111.46 | 325 | 0 | ANNUAL | ALL | 1
| 462976 | 516014 | 0.10012 | 109.9 | 325 | 0 | ANNUAL | ALL | 1
| 463076 | 516014 | 0.09774 | 106.55 | 325 | 0 | ANNUAL | ALL | 1
| 463176 | 516014 | 0.09711 | 107.7 | 325 | 0 | ANNUAL | ALL | 1
| 463276 | 516014 | 0.09712 | 110.46 | 325 | 0 | ANNUAL | ALL | 1
| 463376 | 516014 | 0.09646 | 111.27 | 325 | 0 | ANNUAL | ALL | 1
| 463476 | 516014 | 0.09598 | 112.37 | 325 | 0 | ANNUAL | ALL | 1
| 463576 | 516014 | 0.0963 | 115.15 | 325 | 0 | ANNUAL | ALL | 1
| 463676 | 516014 | 0.09821 | 120.64 | 308 | 0 | ANNUAL | ALL | 1
| 463776 | 516014 | 0.10246 | 128.11 | 308 | 0 | ANNUAL | ALL | 1
| 463876 | 516014 | 0.10047 | 126.27 | 308 | 0 | ANNUAL | ALL | 1
| 463976 | 516014 | 0.10281 | 129.88 | 305 | 0 | ANNUAL | ALL | 1
| 448976 | 516114 | 0.13265 | 24.12 | 29 | 0 | ANNUAL | ALL | 1
| 449076 | 516114 | 0.13443 | 22.71 | 30 | 0 | ANNUAL | ALL | 1
| 449176 | 516114 | 0.13598 | 21.27 | 30 | 0 | ANNUAL | ALL | 1
| 449276 | 516114 | 0.13756 | 22.4 | 27 | 0 | ANNUAL | ALL | 1
| 449376 | 516114 | 0.13894 | 20.12 | 29 | 0 | ANNUAL | ALL | 1
| 449476 | 516114 | 0.14078 | 22.97 | 30 | 0 | ANNUAL | ALL | 1
| 449576 | 516114 | 0.14221 | 24 | 30 | 0 | ANNUAL | ALL | 1
| 449676 | 516114 | 0.14416 | 21.9 | 31 | 0 | ANNUAL | ALL | 1
| 449776 | 516114 | 0.1456 | 24 | 32 | 0 | ANNUAL | ALL | 1
| 449876 | 516114 | 0.14651 | 27.83 | 27.83 | 0 | ANNUAL | ALL | 1
| 449976 | 516114 | 0.14837 | 27.23 | 27.23 | 0 | ANNUAL | ALL | 1
| 450076 | 516114 | 0.15081 | 24.27 | 32 | 0 | ANNUAL | ALL | 1
| 450176 | 516114 | 0.15243 | 25.08 | 32 | 0 | ANNUAL | ALL | 1
| 450276 | 516114 | 0.15387 | 26.86 | 30 | 0 | ANNUAL | ALL | 1
| 450376 | 516114 | 0.1555 | 28.03 | 30 | 0 | ANNUAL | ALL | 1
| 450476 | 516114 | 0.15681 | 31.12 | 31.12 | 0 | ANNUAL | ALL | 1
| 450576 | 516114 | 0.15835 | 33.35 | 33.35 | 0 | ANNUAL | ALL | 1
| 450676 | 516114 | 0.16057 | 31.91 | 37 | 0 | ANNUAL | ALL | 1
| 450776 | 516114 | 0.16228 | 33.65 | 41 | 0 | ANNUAL | ALL | 1
| 450876 | 516114 | 0.16375 | 37.24 | 43 | 0 | ANNUAL | ALL | 1
| 450976 | 516114 | 0.16558 | 38.97 | 45 | 0 | ANNUAL | ALL | 1
| 451076 | 516114 | 0.16792 | 37.68 | 46 | 0 | ANNUAL | ALL | 1
| 451176 | 516114 | 0.17004 | 38.21 | 44 | 0 | ANNUAL | ALL | 1
| 451276 | 516114 | 0.17214 | 39.18 | 45 | 0 | ANNUAL | ALL | 1
| 451376 | 516114 | 0.17364 | 45.12 | 45.12 | 0 | ANNUAL | ALL | 1
| 451476 | 516114 | 0.17667 | 40.08 | 55 | 0 | ANNUAL | ALL | 1
| 451576 | 516114 | 0.17873 | 42.48 | 57 | 0 | ANNUAL | ALL | 1
| 451676 | 516114 | 0.18032 | 49.49 | 56 | 0 | ANNUAL | ALL | 1
| 451776 | 516114 | 0.18266 | 50.86 | 50.86 | 0 | ANNUAL | ALL | 1
| 451876 | 516114 | 0.1859 | 44.24 | 53 | 0 | ANNUAL | ALL | 1
| 451976 | 516114 | 0.18815 | 46.36 | 51 | 0 | ANNUAL | ALL | 1
| 452076 | 516114 | 0.19072 | 45.86 | 54 | 0 | ANNUAL | ALL | 1
| 452176 | 516114 | 0.19287 | 48.94 | 55 | 0 | ANNUAL | ALL | 1
| 452276 | 516114 | 0.19578 | 45.12 | 53 | 0 | ANNUAL | ALL | 1
| 452376 | 516114 | 0.19782 | 48.82 | 48.82 | 0 | ANNUAL | ALL | 1
| 452476 | 516114 | 0.20054 | 46.24 | 56 | 0 | ANNUAL | ALL | 1
| 452576 | 516114 | 0.20276 | 47.93 | 59 | 0 | ANNUAL | ALL | 1
| 452676 | 516114 | 0.20483 | 50.94 | 59 | 0 | ANNUAL | ALL | 1
| 452776 | 516114 | 0.20692 | 54 | 58 | 0 | ANNUAL | ALL | 1
| 452876 | 516114 | 0.20913 | 55.85 | 61 | 0 | ANNUAL | ALL | 1
| 452976 | 516114 | 0.21135 | 57.82 | 60 | 0 | ANNUAL | ALL | 1
| 453076 | 516114 | 0.21358 | 60.15 | 66 | 0 | ANNUAL | ALL | 1
| 453176 | 516114 | 0.21581 | 63.12 | 76 | 0 | ANNUAL | ALL | 1
| 453276 | 516114 | 0.21827 | 63.33 | 125 | 0 | ANNUAL | ALL | 1
| 453376 | 516114 | 0.22062 | 66.15 | 126 | 0 | ANNUAL | ALL | 1
| 453476 | 516114 | 0.22298 | 71.53 | 126 | 0 | ANNUAL | ALL | 1
| 453576 | 516114 | 0.22559 | 79.03 | 126 | 0 | ANNUAL | ALL | 1
| 453676 | 516114 | 0.22822 | 79.27 | 126 | 0 | ANNUAL | ALL | 1
| 453776 | 516114 | 0.2312 | 84.77 | 134 | 0 | ANNUAL | ALL | 1
| 453876 | 516114 | 0.23493 | 92.51 | 134 | 0 | ANNUAL | ALL | 1
| 453976 | 516114 | 0.24151 | 105.05 | 105.05 | 0 | ANNUAL | ALL | 1
| 454076 | 516114 | 0.25054 | 115.05 | 115.05 | 0 | ANNUAL | ALL | 1
| 454176 | 516114 | 0.2732 | 130.67 | 130.67 | 0 | ANNUAL | ALL | 1
| 454276 | 516114 | 0.2835 | 133.88 | 133.88 | 0 | ANNUAL | ALL | 1
| 454376 | 516114 | 0.29324 | 136.33 | 136.33 | 0 | ANNUAL | ALL | 1
| 454476 | 516114 | 0.30002 | 137.3 | 137.3 | 0 | ANNUAL | ALL | 1
| 454576 | 516114 | 0.31515 | 140.54 | 140.54 | 0 | ANNUAL | ALL | 1
| 454676 | 516114 | 0.38019 | 153.4 | 153.4 | 0 | ANNUAL | ALL | 1
| 454776 | 516114 | 0.34742 | 145.1 | 145.1 | 0 | ANNUAL | ALL | 1
| 454876 | 516114 | 0.31244 | 136.22 | 136.22 | 0 | ANNUAL | ALL | 1
| 454976 | 516114 | 0.27258 | 123.03 | 123.03 | 0 | ANNUAL | ALL | 1
| 455076 | 516114 | 0.25498 | 115.16 | 199 | 0 | ANNUAL | ALL | 1
| 455176 | 516114 | 0.25509 | 119.96 | 204 | 0 | ANNUAL | ALL | 1
| 455276 | 516114 | 0.25832 | 127.3 | 204 | 0 | ANNUAL | ALL | 1
| 455376 | 516114 | 0.24715 | 126.66 | 210 | 0 | ANNUAL | ALL | 1
| 455476 | 516114 | 0.24144 | 128.78 | 210 | 0 | ANNUAL | ALL | 1
| 455576 | 516114 | 0.24242 | 133.76 | 210 | 0 | ANNUAL | ALL | 1
| 455676 | 516114 | 0.27394 | 148.69 | 204 | 0 | ANNUAL | ALL | 1
| 455776 | 516114 | 0.27779 | 151.14 | 204 | 0 | ANNUAL | ALL | 1
| 455876 | 516114 | 0.27038 | 150.14 | 206 | 0 | ANNUAL | ALL | 1
| 455976 | 516114 | 0.26875 | 150.72 | 202 | 0 | ANNUAL | ALL | 1
| 456076 | 516114 | 0.2704 | 152.15 | 152.15 | 0 | ANNUAL | ALL | 1
| 456176 | 516114 | 0.25425 | 149.34 | 149.34 | 0 | ANNUAL | ALL | 1
| 456276 | 516114 | 0.21789 | 140.26 | 205 | 0 | ANNUAL | ALL | 1
| 456376 | 516114 | 0.2064 | 137.42 | 205 | 0 | ANNUAL | ALL | 1
| 456476 | 516114 | 0.18956 | 130.86 | 205 | 0 | ANNUAL | ALL | 1
| 456576 | 516114 | 0.18124 | 126.76 | 205 | 0 | ANNUAL | ALL | 1
| 456676 | 516114 | 0.17737 | 124.76 | 199 | 0 | ANNUAL | ALL | 1
| 456776 | 516114 | 0.17296 | 121.76 | 196 | 0 | ANNUAL | ALL | 1
| 456876 | 516114 | 0.17036 | 119.24 | 203 | 0 | ANNUAL | ALL | 1
| 456976 | 516114 | 0.16803 | 115.73 | 203 | 0 | ANNUAL | ALL | 1
| 457076 | 516114 | 0.16797 | 114.68 | 203 | 0 | ANNUAL | ALL | 1
| 457176 | 516114 | 0.16929 | 116 | 203 | 0 | ANNUAL | ALL | 1
| 457276 | 516114 | 0.17292 | 120.75 | 203 | 0 | ANNUAL | ALL | 1
| 457376 | 516114 | 0.17213 | 119.76 | 203 | 0 | ANNUAL | ALL | 1
| 457476 | 516114 | 0.17212 | 119.45 | 203 | 0 | ANNUAL | ALL | 1
| 457576 | 516114 | 0.17279 | 119.73 | 200 | 0 | ANNUAL | ALL | 1
| 457676 | 516114 | 0.17268 | 118.52 | 200 | 0 | ANNUAL | ALL | 1
| 457776 | 516114 | 0.17224 | 116.3 | 198 | 0 | ANNUAL | ALL | 1
| 457876 | 516114 | 0.17165 | 112.85 | 196 | 0 | ANNUAL | ALL | 1
| 457976 | 516114 | 0.172 | 109.92 | 109.92 | 0 | ANNUAL | ALL | 1
| 458076 | 516114 | 0.17415 | 110 | 110 | 0 | ANNUAL | ALL | 1
| 458176 | 516114 | 0.17699 | 111.15 | 111.15 | 0 | ANNUAL | ALL | 1
| 458276 | 516114 | 0.17942 | 111.64 | 111.64 | 0 | ANNUAL | ALL | 1
| 458376 | 516114 | 0.17973 | 108.84 | 108.84 | 0 | ANNUAL | ALL | 1
| 458476 | 516114 | 0.18046 | 107.73 | 107.73 | 0 | ANNUAL | ALL | 1
| 458576 | 516114 | 0.18059 | 106.6 | 183 | 0 | ANNUAL | ALL | 1
| 458676 | 516114 | 0.18189 | 109.49 | 109.49 | 0 | ANNUAL | ALL | 1
| 458776 | 516114 | 0.17923 | 104.85 | 183 | 0 | ANNUAL | ALL | 1
| 458876 | 516114 | 0.17659 | 100.03 | 183 | 0 | ANNUAL | ALL | 1
| 458976 | 516114 | 0.17446 | 97.84 | 183 | 0 | ANNUAL | ALL | 1
| 459076 | 516114 | 0.17205 | 95.85 | 182 | 0 | ANNUAL | ALL | 1
| 459176 | 516114 | 0.16959 | 95.32 | 95.32 | 0 | ANNUAL | ALL | 1
| 459276 | 516114 | 0.1674 | 98.18 | 98.18 | 0 | ANNUAL | ALL | 1
| 459376 | 516114 | 0.16451 | 97.85 | 97.85 | 0 | ANNUAL | ALL | 1
| 459476 | 516114 | 0.1611 | 93.88 | 93.88 | 0 | ANNUAL | ALL | 1
| 459576 | 516114 | 0.15812 | 93 | 96 | 0 | ANNUAL | ALL | 1
| 459676 | 516114 | 0.15525 | 93.27 | 93.27 | 0 | ANNUAL | ALL | 1
| 459776 | 516114 | 0.15244 | 93.72 | 93.72 | 0 | ANNUAL | ALL | 1
| 459876 | 516114 | 0.14937 | 90.39 | 90.39 | 0 | ANNUAL | ALL | 1
| 459976 | 516114 | 0.14666 | 90.97 | 90.97 | 0 | ANNUAL | ALL | 1
| 460076 | 516114 | 0.14368 | 86.96 | 90 | 0 | ANNUAL | ALL | 1
| 460176 | 516114 | 0.14113 | 88.57 | 88.57 | 0 | ANNUAL | ALL | 1
| 460276 | 516114 | 0.13885 | 92.03 | 92.03 | 0 | ANNUAL | ALL | 1
| 460376 | 516114 | 0.13644 | 93.04 | 93.04 | 0 | ANNUAL | ALL | 1
| 460476 | 516114 | 0.13417 | 94 | 322 | 0 | ANNUAL | ALL | 1
| 460576 | 516114 | 0.13179 | 94 | 322 | 0 | ANNUAL | ALL | 1
| 460676 | 516114 | 0.12935 | 93.08 | 322 | 0 | ANNUAL | ALL | 1
| 460776 | 516114 | 0.1269 | 91.61 | 324 | 0 | ANNUAL | ALL | 1
| 460876 | 516114 | 0.12478 | 91.97 | 325 | 0 | ANNUAL | ALL | 1
| 460976 | 516114 | 0.12255 | 91 | 325 | 0 | ANNUAL | ALL | 1
| 461076 | 516114 | 0.12113 | 94.43 | 325 | 0 | ANNUAL | ALL | 1
| 461176 | 516114 | 0.11934 | 95 | 325 | 0 | ANNUAL | ALL | 1
| 461276 | 516114 | 0.11795 | 97 | 325 | 0 | ANNUAL | ALL | 1
| 461376 | 516114 | 0.11608 | 96.3 | 325 | 0 | ANNUAL | ALL | 1
| 461476 | 516114 | 0.11415 | 94.85 | 325 | 0 | ANNUAL | ALL | 1
| 461576 | 516114 | 0.1128 | 95.8 | 325 | 0 | ANNUAL | ALL | 1
| 461676 | 516114 | 0.11181 | 97.76 | 325 | 0 | ANNUAL | ALL | 1
| 461776 | 516114 | 0.11167 | 102.08 | 325 | 0 | ANNUAL | ALL | 1
| 461876 | 516114 | 0.11044 | 102.27 | 325 | 0 | ANNUAL | ALL | 1
| 461976 | 516114 | 0.10757 | 96.73 | 325 | 0 | ANNUAL | ALL | 1
| 462076 | 516114 | 0.10636 | 96.85 | 325 | 0 | ANNUAL | ALL | 1
| 462176 | 516114 | 0.10461 | 94.61 | 325 | 0 | ANNUAL | ALL | 1
| 462276 | 516114 | 0.10455 | 98.94 | 325 | 0 | ANNUAL | ALL | 1
| 462376 | 516114 | 0.10369 | 99.97 | 325 | 0 | ANNUAL | ALL | 1
| 462476 | 516114 | 0.10197 | 98 | 325 | 0 | ANNUAL | ALL | 1
| 462576 | 516114 | 0.10097 | 98.51 | 325 | 0 | ANNUAL | ALL | 1
| 462676 | 516114 | 0.10122 | 103.07 | 325 | 0 | ANNUAL | ALL | 1
| 462776 | 516114 | 0.09993 | 102.56 | 325 | 0 | ANNUAL | ALL | 1
| 462876 | 516114 | 0.09947 | 104.55 | 325 | 0 | ANNUAL | ALL | 1
| 462976 | 516114 | 0.09799 | 103.24 | 325 | 0 | ANNUAL | ALL | 1
| 463076 | 516114 | 0.0972 | 104 | 325 | 0 | ANNUAL | ALL | 1
| 463176 | 516114 | 0.09655 | 105.09 | 325 | 0 | ANNUAL | ALL | 1
| 463276 | 516114 | 0.09595 | 106.18 | 325 | 0 | ANNUAL | ALL | 1
| 463376 | 516114 | 0.09674 | 111 | 325 | 0 | ANNUAL | ALL | 1
| 463476 | 516114 | 0.09929 | 118.6 | 308 | 0 | ANNUAL | ALL | 1
| 463576 | 516114 | 0.10521 | 128.76 | 308 | 0 | ANNUAL | ALL | 1
| 463676 | 516114 | 0.10913 | 133.8 | 305 | 0 | ANNUAL | ALL | 1
| 463776 | 516114 | 0.11186 | 136.78 | 302 | 0 | ANNUAL | ALL | 1
| 463876 | 516114 | 0.11624 | 140.59 | 297 | 0 | ANNUAL | ALL | 1
| 463976 | 516114 | 0.13461 | 152.68 | 209 | 0 | ANNUAL | ALL | 1
| 448976 | 516214 | 0.13244 | 25.36 | 29 | 0 | ANNUAL | ALL | 1
| 449076 | 516214 | 0.13435 | 23.74 | 29 | 0 | ANNUAL | ALL | 1
| 449176 | 516214 | 0.13561 | 19 | 29 | 0 | ANNUAL | ALL | 1
| 449276 | 516214 | 0.13769 | 20.94 | 27 | 0 | ANNUAL | ALL | 1
| 449376 | 516214 | 0.13903 | 19.58 | 26 | 0 | ANNUAL | ALL | 1
| 449476 | 516214 | 0.14101 | 20.85 | 27 | 0 | ANNUAL | ALL | 1
| 449576 | 516214 | 0.14254 | 24 | 26 | 0 | ANNUAL | ALL | 1
| 449676 | 516214 | 0.14433 | 20.27 | 31 | 0 | ANNUAL | ALL | 1
| 449776 | 516214 | 0.14554 | 26.19 | 26.19 | 0 | ANNUAL | ALL | 1
| 449876 | 516214 | 0.14779 | 24.13 | 26 | 0 | ANNUAL | ALL | 1
| 449976 | 516214 | 0.14887 | 27.48 | 28 | 0 | ANNUAL | ALL | 1
| 450076 | 516214 | 0.15173 | 22.99 | 28 | 0 | ANNUAL | ALL | 1
| 450176 | 516214 | 0.15364 | 22.65 | 30 | 0 | ANNUAL | ALL | 1
| 450276 | 516214 | 0.15509 | 24.7 | 32 | 0 | ANNUAL | ALL | 1
| 450376 | 516214 | 0.15582 | 30.41 | 31 | 0 | ANNUAL | ALL | 1
| 450476 | 516214 | 0.15863 | 26.23 | 32 | 0 | ANNUAL | ALL | 1
| 450576 | 516214 | 0.15951 | 31.79 | 34 | 0 | ANNUAL | ALL | 1
| 450676 | 516214 | 0.16136 | 32.76 | 38 | 0 | ANNUAL | ALL | 1
| 450776 | 516214 | 0.16376 | 30.94 | 39 | 0 | ANNUAL | ALL | 1
| 450876 | 516214 | 0.16572 | 31.79 | 42 | 0 | ANNUAL | ALL | 1
| 450976 | 516214 | 0.16748 | 34.02 | 43 | 0 | ANNUAL | ALL | 1
| 451076 | 516214 | 0.16955 | 34.79 | 43 | 0 | ANNUAL | ALL | 1
| 451176 | 516214 | 0.17161 | 36 | 43 | 0 | ANNUAL | ALL | 1
| 451276 | 516214 | 0.17359 | 38.05 | 43 | 0 | ANNUAL | ALL | 1
| 451376 | 516214 | 0.17588 | 38.58 | 45 | 0 | ANNUAL | ALL | 1
| 451476 | 516214 | 0.17849 | 37.4 | 57 | 0 | ANNUAL | ALL | 1
| 451576 | 516214 | 0.1809 | 37.8 | 57 | 0 | ANNUAL | ALL | 1
| 451676 | 516214 | 0.18291 | 41.23 | 57 | 0 | ANNUAL | ALL | 1
| 451776 | 516214 | 0.18525 | 42.91 | 56 | 0 | ANNUAL | ALL | 1
| 451876 | 516214 | 0.18746 | 45.97 | 53 | 0 | ANNUAL | ALL | 1
| 451976 | 516214 | 0.19024 | 44.79 | 53 | 0 | ANNUAL | ALL | 1
| 452076 | 516214 | 0.19329 | 41.69 | 55 | 0 | ANNUAL | ALL | 1
| 452176 | 516214 | 0.1958 | 42.76 | 55 | 0 | ANNUAL | ALL | 1
| 452276 | 516214 | 0.19855 | 41.93 | 55 | 0 | ANNUAL | ALL | 1
| 452376 | 516214 | 0.20161 | 39.03 | 55 | 0 | ANNUAL | ALL | 1
| 452476 | 516214 | 0.20392 | 41.06 | 58 | 0 | ANNUAL | ALL | 1
| 452576 | 516214 | 0.20582 | 46.15 | 58 | 0 | ANNUAL | ALL | 1
| 452676 | 516214 | 0.20833 | 46.55 | 58 | 0 | ANNUAL | ALL | 1
| 452776 | 516214 | 0.21035 | 51.01 | 56 | 0 | ANNUAL | ALL | 1
| 452876 | 516214 | 0.21261 | 53.44 | 60 | 0 | ANNUAL | ALL | 1
| 452976 | 516214 | 0.21473 | 57.75 | 59 | 0 | ANNUAL | ALL | 1
| 453076 | 516214 | 0.2171 | 59.58 | 61 | 0 | ANNUAL | ALL | 1
| 453176 | 516214 | 0.21961 | 59.87 | 76 | 0 | ANNUAL | ALL | 1
| 453276 | 516214 | 0.22197 | 62.67 | 125 | 0 | ANNUAL | ALL | 1
| 453376 | 516214 | 0.22443 | 64.82 | 126 | 0 | ANNUAL | ALL | 1
| 453476 | 516214 | 0.22687 | 68.51 | 126 | 0 | ANNUAL | ALL | 1
| 453576 | 516214 | 0.22944 | 71.48 | 126 | 0 | ANNUAL | ALL | 1
| 453676 | 516214 | 0.23213 | 77.84 | 134 | 0 | ANNUAL | ALL | 1
| 453776 | 516214 | 0.23508 | 82.94 | 134 | 0 | ANNUAL | ALL | 1
| 453876 | 516214 | 0.23857 | 89.76 | 135 | 0 | ANNUAL | ALL | 1
| 453976 | 516214 | 0.24328 | 98.51 | 135 | 0 | ANNUAL | ALL | 1
| 454076 | 516214 | 0.25241 | 111.82 | 134 | 0 | ANNUAL | ALL | 1
| 454176 | 516214 | 0.26813 | 124.57 | 124.57 | 0 | ANNUAL | ALL | 1
| 454276 | 516214 | 0.28691 | 133.37 | 133.37 | 0 | ANNUAL | ALL | 1
| 454376 | 516214 | 0.30158 | 137.72 | 137.72 | 0 | ANNUAL | ALL | 1
| 454476 | 516214 | 0.31094 | 139.37 | 139.37 | 0 | ANNUAL | ALL | 1
| 454576 | 516214 | 0.29914 | 133.54 | 154 | 0 | ANNUAL | ALL | 1
| 454676 | 516214 | 0.35608 | 147.74 | 147.74 | 0 | ANNUAL | ALL | 1
| 454776 | 516214 | 0.36544 | 147.7 | 147.7 | 0 | ANNUAL | ALL | 1
| 454876 | 516214 | 0.32188 | 136.91 | 136.91 | 0 | ANNUAL | ALL | 1
| 454976 | 516214 | 0.29384 | 128.71 | 128.71 | 0 | ANNUAL | ALL | 1
| 455076 | 516214 | 0.29413 | 130.48 | 196 | 0 | ANNUAL | ALL | 1
| 455176 | 516214 | 0.26509 | 121.03 | 210 | 0 | ANNUAL | ALL | 1
| 455276 | 516214 | 0.26935 | 128.3 | 210 | 0 | ANNUAL | ALL | 1
| 455376 | 516214 | 0.26237 | 130.48 | 210 | 0 | ANNUAL | ALL | 1
| 455476 | 516214 | 0.27838 | 142.39 | 210 | 0 | ANNUAL | ALL | 1
| 455576 | 516214 | 0.31483 | 157.15 | 200 | 0 | ANNUAL | ALL | 1
| 455676 | 516214 | 0.37404 | 174.17 | 174.17 | 0 | ANNUAL | ALL | 1
| 455776 | 516214 | 0.40645 | 182.71 | 182.71 | 0 | ANNUAL | ALL | 1
| 455876 | 516214 | 0.39244 | 178.25 | 178.25 | 0 | ANNUAL | ALL | 1
| 455976 | 516214 | 0.38071 | 174.79 | 174.79 | 0 | ANNUAL | ALL | 1
| 456076 | 516214 | 0.36882 | 171.82 | 171.82 | 0 | ANNUAL | ALL | 1
| 456176 | 516214 | 0.34881 | 168.09 | 168.09 | 0 | ANNUAL | ALL | 1
| 456276 | 516214 | 0.29602 | 158.51 | 158.51 | 0 | ANNUAL | ALL | 1
| 456376 | 516214 | 0.26785 | 153.2 | 153.2 | 0 | ANNUAL | ALL | 1
| 456476 | 516214 | 0.23081 | 144.25 | 144.25 | 0 | ANNUAL | ALL | 1
| 456576 | 516214 | 0.19952 | 133.82 | 205 | 0 | ANNUAL | ALL | 1
| 456676 | 516214 | 0.18997 | 129.87 | 205 | 0 | ANNUAL | ALL | 1
| 456776 | 516214 | 0.182 | 125.63 | 203 | 0 | ANNUAL | ALL | 1
| 456876 | 516214 | 0.18258 | 126.36 | 203 | 0 | ANNUAL | ALL | 1
| 456976 | 516214 | 0.17724 | 121.63 | 203 | 0 | ANNUAL | ALL | 1
| 457076 | 516214 | 0.17963 | 123.49 | 203 | 0 | ANNUAL | ALL | 1
| 457176 | 516214 | 0.18164 | 125.33 | 203 | 0 | ANNUAL | ALL | 1
| 457276 | 516214 | 0.18258 | 126.6 | 203 | 0 | ANNUAL | ALL | 1
| 457376 | 516214 | 0.18102 | 125.42 | 204 | 0 | ANNUAL | ALL | 1
| 457476 | 516214 | 0.18163 | 125.88 | 204 | 0 | ANNUAL | ALL | 1
| 457576 | 516214 | 0.18486 | 128.39 | 202 | 0 | ANNUAL | ALL | 1
| 457676 | 516214 | 0.18266 | 125.28 | 200 | 0 | ANNUAL | ALL | 1
| 457776 | 516214 | 0.18097 | 122 | 200 | 0 | ANNUAL | ALL | 1
| 457876 | 516214 | 0.18104 | 119.97 | 198 | 0 | ANNUAL | ALL | 1
| 457976 | 516214 | 0.18073 | 116.7 | 195 | 0 | ANNUAL | ALL | 1
| 458076 | 516214 | 0.18113 | 113.73 | 113.73 | 0 | ANNUAL | ALL | 1
| 458176 | 516214 | 0.18386 | 114.22 | 114.22 | 0 | ANNUAL | ALL | 1
| 458276 | 516214 | 0.18585 | 113.93 | 175 | 0 | ANNUAL | ALL | 1
| 458376 | 516214 | 0.1864 | 112.18 | 183 | 0 | ANNUAL | ALL | 1
| 458476 | 516214 | 0.18891 | 114.4 | 183 | 0 | ANNUAL | ALL | 1
| 458576 | 516214 | 0.18657 | 110.27 | 183 | 0 | ANNUAL | ALL | 1
| 458676 | 516214 | 0.1866 | 111.21 | 183 | 0 | ANNUAL | ALL | 1
| 458776 | 516214 | 0.18553 | 111.42 | 183 | 0 | ANNUAL | ALL | 1
| 458876 | 516214 | 0.18342 | 110.64 | 183 | 0 | ANNUAL | ALL | 1
| 458976 | 516214 | 0.1789 | 104.31 | 183 | 0 | ANNUAL | ALL | 1
| 459076 | 516214 | 0.1752 | 99.42 | 183 | 0 | ANNUAL | ALL | 1
| 459176 | 516214 | 0.17262 | 100.08 | 181 | 0 | ANNUAL | ALL | 1
| 459276 | 516214 | 0.17059 | 104.46 | 104.46 | 0 | ANNUAL | ALL | 1
| 459376 | 516214 | 0.16695 | 102.18 | 102.18 | 0 | ANNUAL | ALL | 1
| 459476 | 516214 | 0.1631 | 97.49 | 97.49 | 0 | ANNUAL | ALL | 1
| 459576 | 516214 | 0.15961 | 93.52 | 94 | 0 | ANNUAL | ALL | 1
| 459676 | 516214 | 0.15633 | 90.02 | 97 | 0 | ANNUAL | ALL | 1
| 459776 | 516214 | 0.15341 | 90.5 | 96 | 0 | ANNUAL | ALL | 1
| 459876 | 516214 | 0.15028 | 87.21 | 92 | 0 | ANNUAL | ALL | 1
| 459976 | 516214 | 0.14733 | 85.7 | 92 | 0 | ANNUAL | ALL | 1
| 460076 | 516214 | 0.14434 | 82.36 | 90 | 0 | ANNUAL | ALL | 1
| 460176 | 516214 | 0.1421 | 90.33 | 90.33 | 0 | ANNUAL | ALL | 1
| 460276 | 516214 | 0.13941 | 90.23 | 90.23 | 0 | ANNUAL | ALL | 1
| 460376 | 516214 | 0.13686 | 90.79 | 95 | 0 | ANNUAL | ALL | 1
| 460476 | 516214 | 0.13435 | 91 | 96 | 0 | ANNUAL | ALL | 1
| 460576 | 516214 | 0.13213 | 92.8 | 94 | 0 | ANNUAL | ALL | 1
| 460676 | 516214 | 0.12965 | 91.71 | 322 | 0 | ANNUAL | ALL | 1
| 460776 | 516214 | 0.12711 | 90 | 322 | 0 | ANNUAL | ALL | 1
| 460876 | 516214 | 0.1252 | 92 | 322 | 0 | ANNUAL | ALL | 1
| 460976 | 516214 | 0.12326 | 93 | 325 | 0 | ANNUAL | ALL | 1
| 461076 | 516214 | 0.12129 | 93.21 | 325 | 0 | ANNUAL | ALL | 1
| 461176 | 516214 | 0.11954 | 94.02 | 325 | 0 | ANNUAL | ALL | 1
| 461276 | 516214 | 0.11796 | 95.14 | 325 | 0 | ANNUAL | ALL | 1
| 461376 | 516214 | 0.11602 | 94 | 325 | 0 | ANNUAL | ALL | 1
| 461476 | 516214 | 0.11483 | 96 | 325 | 0 | ANNUAL | ALL | 1
| 461576 | 516214 | 0.11366 | 97.44 | 325 | 0 | ANNUAL | ALL | 1
| 461676 | 516214 | 0.11331 | 101.27 | 325 | 0 | ANNUAL | ALL | 1
| 461776 | 516214 | 0.11214 | 101.82 | 325 | 0 | ANNUAL | ALL | 1
| 461876 | 516214 | 0.11061 | 101.14 | 325 | 0 | ANNUAL | ALL | 1
| 461976 | 516214 | 0.10798 | 96.52 | 325 | 0 | ANNUAL | ALL | 1
| 462076 | 516214 | 0.10685 | 96.98 | 325 | 0 | ANNUAL | ALL | 1
| 462176 | 516214 | 0.10554 | 96.71 | 325 | 0 | ANNUAL | ALL | 1
| 462276 | 516214 | 0.10415 | 96 | 325 | 0 | ANNUAL | ALL | 1
| 462376 | 516214 | 0.10438 | 101.01 | 325 | 0 | ANNUAL | ALL | 1
| 462476 | 516214 | 0.10296 | 100.27 | 325 | 0 | ANNUAL | ALL | 1
| 462576 | 516214 | 0.10085 | 96.73 | 325 | 0 | ANNUAL | ALL | 1
| 462676 | 516214 | 0.10031 | 98.99 | 325 | 0 | ANNUAL | ALL | 1
| 462776 | 516214 | 0.09907 | 98.36 | 325 | 0 | ANNUAL | ALL | 1
| 462876 | 516214 | 0.09821 | 99.09 | 325 | 0 | ANNUAL | ALL | 1
| 462976 | 516214 | 0.09764 | 100.79 | 325 | 0 | ANNUAL | ALL | 1
| 463076 | 516214 | 0.09675 | 101.08 | 325 | 0 | ANNUAL | ALL | 1
| 463176 | 516214 | 0.0958 | 101 | 325 | 0 | ANNUAL | ALL | 1
| 463276 | 516214 | 0.09639 | 106.18 | 325 | 0 | ANNUAL | ALL | 1
| 463376 | 516214 | 0.09684 | 109.96 | 324 | 0 | ANNUAL | ALL | 1
| 463476 | 516214 | 0.09801 | 114.76 | 308 | 0 | ANNUAL | ALL | 1
| 463576 | 516214 | 0.09855 | 117.37 | 308 | 0 | ANNUAL | ALL | 1
| 463676 | 516214 | 0.10077 | 122.3 | 306 | 0 | ANNUAL | ALL | 1
| 463776 | 516214 | 0.10509 | 128.66 | 302 | 0 | ANNUAL | ALL | 1
| 463876 | 516214 | 0.12053 | 142.55 | 215 | 0 | ANNUAL | ALL | 1
| 463976 | 516214 | 0.1699 | 167.2 | 199 | 0 | ANNUAL | ALL | 1
| 448976 | 516314 | 0.13287 | 23.09 | 28 | 0 | ANNUAL | ALL | 1
| 449076 | 516314 | 0.13452 | 21.38 | 29 | 0 | ANNUAL | ALL | 1
| 449176 | 516314 | 0.13589 | 20.03 | 25 | 0 | ANNUAL | ALL | 1
| 449276 | 516314 | 0.13782 | 22.46 | 22.46 | 0 | ANNUAL | ALL | 1
| 449376 | 516314 | 0.13933 | 20.3 | 20.3 | 0 | ANNUAL | ALL | 1
| 449476 | 516314 | 0.14076 | 19 | 24 | 0 | ANNUAL | ALL | 1
| 449576 | 516314 | 0.14302 | 22.47 | 22.47 | 0 | ANNUAL | ALL | 1
| 449676 | 516314 | 0.14445 | 24.46 | 24.46 | 0 | ANNUAL | ALL | 1
| 449776 | 516314 | 0.14612 | 25.09 | 25.09 | 0 | ANNUAL | ALL | 1
| 449876 | 516314 | 0.14803 | 24.8 | 28 | 0 | ANNUAL | ALL | 1
| 449976 | 516314 | 0.14975 | 25.46 | 27 | 0 | ANNUAL | ALL | 1
| 450076 | 516314 | 0.15227 | 21.03 | 29 | 0 | ANNUAL | ALL | 1
| 450176 | 516314 | 0.15424 | 22.2 | 29 | 0 | ANNUAL | ALL | 1
| 450276 | 516314 | 0.15541 | 26.07 | 28 | 0 | ANNUAL | ALL | 1
| 450376 | 516314 | 0.15733 | 26.41 | 28 | 0 | ANNUAL | ALL | 1
| 450476 | 516314 | 0.15886 | 28.78 | 32 | 0 | ANNUAL | ALL | 1
| 450576 | 516314 | 0.16066 | 30.06 | 34 | 0 | ANNUAL | ALL | 1
| 450676 | 516314 | 0.16221 | 33.02 | 33.02 | 0 | ANNUAL | ALL | 1
| 450776 | 516314 | 0.16438 | 32.8 | 39 | 0 | ANNUAL | ALL | 1
| 450876 | 516314 | 0.16695 | 30.68 | 39 | 0 | ANNUAL | ALL | 1
| 450976 | 516314 | 0.16892 | 32 | 40 | 0 | ANNUAL | ALL | 1
| 451076 | 516314 | 0.17097 | 33.17 | 39 | 0 | ANNUAL | ALL | 1
| 451176 | 516314 | 0.17289 | 35.46 | 42 | 0 | ANNUAL | ALL | 1
| 451276 | 516314 | 0.17519 | 35.9 | 45 | 0 | ANNUAL | ALL | 1
| 451376 | 516314 | 0.17788 | 34.46 | 46 | 0 | ANNUAL | ALL | 1
| 451476 | 516314 | 0.17994 | 36.99 | 57 | 0 | ANNUAL | ALL | 1
| 451576 | 516314 | 0.18249 | 37.02 | 57 | 0 | ANNUAL | ALL | 1
| 451676 | 516314 | 0.1849 | 38.29 | 57 | 0 | ANNUAL | ALL | 1
| 451776 | 516314 | 0.18709 | 41.38 | 56 | 0 | ANNUAL | ALL | 1
| 451876 | 516314 | 0.19001 | 39.99 | 53 | 0 | ANNUAL | ALL | 1
| 451976 | 516314 | 0.19247 | 42 | 48 | 0 | ANNUAL | ALL | 1
| 452076 | 516314 | 0.19512 | 43 | 51 | 0 | ANNUAL | ALL | 1
| 452176 | 516314 | 0.19829 | 40.4 | 52 | 0 | ANNUAL | ALL | 1
| 452276 | 516314 | 0.20161 | 37.2 | 51 | 0 | ANNUAL | ALL | 1
| 452376 | 516314 | 0.20403 | 39.56 | 50 | 0 | ANNUAL | ALL | 1
| 452476 | 516314 | 0.20677 | 39.91 | 56 | 0 | ANNUAL | ALL | 1
| 452576 | 516314 | 0.20925 | 41.83 | 56 | 0 | ANNUAL | ALL | 1
| 452676 | 516314 | 0.21141 | 46 | 56 | 0 | ANNUAL | ALL | 1
| 452776 | 516314 | 0.214 | 46.95 | 57 | 0 | ANNUAL | ALL | 1
| 452876 | 516314 | 0.21629 | 50.11 | 59 | 0 | ANNUAL | ALL | 1
| 452976 | 516314 | 0.21862 | 53.15 | 61 | 0 | ANNUAL | ALL | 1
| 453076 | 516314 | 0.22109 | 55.01 | 64 | 0 | ANNUAL | ALL | 1
| 453176 | 516314 | 0.22342 | 58.53 | 70 | 0 | ANNUAL | ALL | 1
| 453276 | 516314 | 0.22565 | 64.45 | 69 | 0 | ANNUAL | ALL | 1
| 453376 | 516314 | 0.22851 | 62.03 | 125 | 0 | ANNUAL | ALL | 1
| 453476 | 516314 | 0.23104 | 64.91 | 126 | 0 | ANNUAL | ALL | 1
| 453576 | 516314 | 0.23368 | 66.99 | 134 | 0 | ANNUAL | ALL | 1
| 453676 | 516314 | 0.23626 | 72.46 | 135 | 0 | ANNUAL | ALL | 1
| 453776 | 516314 | 0.23905 | 75.8 | 139 | 0 | ANNUAL | ALL | 1
| 453876 | 516314 | 0.2421 | 82.44 | 140 | 0 | ANNUAL | ALL | 1
| 453976 | 516314 | 0.24554 | 88.44 | 141 | 0 | ANNUAL | ALL | 1
| 454076 | 516314 | 0.25053 | 98.26 | 141 | 0 | ANNUAL | ALL | 1
| 454176 | 516314 | 0.25764 | 107.97 | 141 | 0 | ANNUAL | ALL | 1
| 454276 | 516314 | 0.27044 | 119.78 | 140 | 0 | ANNUAL | ALL | 1
| 454376 | 516314 | 0.28205 | 125.92 | 140 | 0 | ANNUAL | ALL | 1
| 454476 | 516314 | 0.29197 | 129.58 | 154 | 0 | ANNUAL | ALL | 1
| 454576 | 516314 | 0.28391 | 123.63 | 154 | 0 | ANNUAL | ALL | 1
| 454676 | 516314 | 0.33114 | 140.53 | 154 | 0 | ANNUAL | ALL | 1
| 454776 | 516314 | 0.34305 | 141.8 | 154 | 0 | ANNUAL | ALL | 1
| 454876 | 516314 | 0.30965 | 131.46 | 154 | 0 | ANNUAL | ALL | 1
| 454976 | 516314 | 0.30241 | 129 | 129 | 0 | ANNUAL | ALL | 1
| 455076 | 516314 | 0.31383 | 133.71 | 196 | 0 | ANNUAL | ALL | 1
| 455176 | 516314 | 0.27468 | 121.54 | 210 | 0 | ANNUAL | ALL | 1
| 455276 | 516314 | 0.27637 | 127.09 | 210 | 0 | ANNUAL | ALL | 1
| 455376 | 516314 | 0.29307 | 139.01 | 210 | 0 | ANNUAL | ALL | 1
| 455476 | 516314 | 0.35358 | 160.98 | 199 | 0 | ANNUAL | ALL | 1
| 455576 | 516314 | 0.42697 | 184.19 | 184.19 | 0 | ANNUAL | ALL | 1
| 455676 | 516314 | 0.4502 | 193.65 | 193.65 | 0 | ANNUAL | ALL | 1
| 455776 | 516314 | 0.46536 | 198.54 | 198.54 | 0 | ANNUAL | ALL | 1
| 455876 | 516314 | 0.46262 | 195.45 | 195.45 | 0 | ANNUAL | ALL | 1
| 455976 | 516314 | 0.45066 | 189.56 | 189.56 | 0 | ANNUAL | ALL | 1
| 456076 | 516314 | 0.44378 | 186.03 | 186.03 | 0 | ANNUAL | ALL | 1
| 456176 | 516314 | 0.43137 | 182.48 | 182.48 | 0 | ANNUAL | ALL | 1
| 456276 | 516314 | 0.36843 | 170.71 | 170.71 | 0 | ANNUAL | ALL | 1
| 456376 | 516314 | 0.32361 | 163 | 163 | 0 | ANNUAL | ALL | 1
| 456476 | 516314 | 0.28897 | 156.47 | 156.47 | 0 | ANNUAL | ALL | 1
| 456576 | 516314 | 0.25192 | 148.56 | 148.56 | 0 | ANNUAL | ALL | 1
| 456676 | 516314 | 0.2342 | 144.68 | 144.68 | 0 | ANNUAL | ALL | 1
| 456776 | 516314 | 0.20633 | 136.18 | 203 | 0 | ANNUAL | ALL | 1
| 456876 | 516314 | 0.20377 | 135.72 | 203 | 0 | ANNUAL | ALL | 1
| 456976 | 516314 | 0.19726 | 132.69 | 203 | 0 | ANNUAL | ALL | 1
| 457076 | 516314 | 0.20254 | 135.63 | 203 | 0 | ANNUAL | ALL | 1
| 457176 | 516314 | 0.20113 | 135.63 | 203 | 0 | ANNUAL | ALL | 1
| 457276 | 516314 | 0.20375 | 138.16 | 203 | 0 | ANNUAL | ALL | 1
| 457376 | 516314 | 0.19644 | 134.52 | 204 | 0 | ANNUAL | ALL | 1
| 457476 | 516314 | 0.19766 | 135.33 | 204 | 0 | ANNUAL | ALL | 1
| 457576 | 516314 | 0.20145 | 137.14 | 202 | 0 | ANNUAL | ALL | 1
| 457676 | 516314 | 0.19272 | 129.98 | 204 | 0 | ANNUAL | ALL | 1
| 457776 | 516314 | 0.19089 | 126.94 | 204 | 0 | ANNUAL | ALL | 1
| 457876 | 516314 | 0.18895 | 123.06 | 204 | 0 | ANNUAL | ALL | 1
| 457976 | 516314 | 0.18988 | 121.38 | 197 | 0 | ANNUAL | ALL | 1
| 458076 | 516314 | 0.19392 | 122.63 | 122.63 | 0 | ANNUAL | ALL | 1
| 458176 | 516314 | 0.19726 | 123.17 | 174 | 0 | ANNUAL | ALL | 1
| 458276 | 516314 | 0.19828 | 122.05 | 179 | 0 | ANNUAL | ALL | 1
| 458376 | 516314 | 0.19885 | 121.18 | 183 | 0 | ANNUAL | ALL | 1
| 458476 | 516314 | 0.20266 | 124.16 | 183 | 0 | ANNUAL | ALL | 1
| 458576 | 516314 | 0.19862 | 120.98 | 183 | 0 | ANNUAL | ALL | 1
| 458676 | 516314 | 0.19446 | 117.62 | 183 | 0 | ANNUAL | ALL | 1
| 458776 | 516314 | 0.19037 | 114.1 | 183 | 0 | ANNUAL | ALL | 1
| 458876 | 516314 | 0.18908 | 115.71 | 183 | 0 | ANNUAL | ALL | 1
| 458976 | 516314 | 0.18509 | 113.29 | 183 | 0 | ANNUAL | ALL | 1
| 459076 | 516314 | 0.17867 | 103.97 | 183 | 0 | ANNUAL | ALL | 1
| 459176 | 516314 | 0.17525 | 102.62 | 183 | 0 | ANNUAL | ALL | 1
| 459276 | 516314 | 0.17331 | 107.95 | 107.95 | 0 | ANNUAL | ALL | 1
| 459376 | 516314 | 0.16964 | 106.96 | 106.96 | 0 | ANNUAL | ALL | 1
| 459476 | 516314 | 0.16502 | 100.15 | 179 | 0 | ANNUAL | ALL | 1
| 459576 | 516314 | 0.16161 | 98.68 | 98.68 | 0 | ANNUAL | ALL | 1
| 459676 | 516314 | 0.15779 | 92.04 | 179 | 0 | ANNUAL | ALL | 1
| 459776 | 516314 | 0.15445 | 88.35 | 179 | 0 | ANNUAL | ALL | 1
| 459876 | 516314 | 0.15127 | 85.91 | 176 | 0 | ANNUAL | ALL | 1
| 459976 | 516314 | 0.14809 | 81.94 | 176 | 0 | ANNUAL | ALL | 1
| 460076 | 516314 | 0.14512 | 81.72 | 90 | 0 | ANNUAL | ALL | 1
| 460176 | 516314 | 0.14263 | 87.77 | 87.77 | 0 | ANNUAL | ALL | 1
| 460276 | 516314 | 0.14018 | 91 | 91 | 0 | ANNUAL | ALL | 1
| 460376 | 516314 | 0.13742 | 90.36 | 94 | 0 | ANNUAL | ALL | 1
| 460476 | 516314 | 0.13501 | 91.86 | 94 | 0 | ANNUAL | ALL | 1
| 460576 | 516314 | 0.13217 | 89.47 | 95 | 0 | ANNUAL | ALL | 1
| 460676 | 516314 | 0.12995 | 91 | 94 | 0 | ANNUAL | ALL | 1
| 460776 | 516314 | 0.12753 | 90.46 | 90.46 | 0 | ANNUAL | ALL | 1
| 460876 | 516314 | 0.12555 | 92.03 | 92.03 | 0 | ANNUAL | ALL | 1
| 460976 | 516314 | 0.1236 | 93 | 93 | 0 | ANNUAL | ALL | 1
| 461076 | 516314 | 0.12175 | 93.83 | 95 | 0 | ANNUAL | ALL | 1
| 461176 | 516314 | 0.11985 | 93.56 | 325 | 0 | ANNUAL | ALL | 1
| 461276 | 516314 | 0.11844 | 95.35 | 325 | 0 | ANNUAL | ALL | 1
| 461376 | 516314 | 0.11691 | 96 | 325 | 0 | ANNUAL | ALL | 1
| 461476 | 516314 | 0.11556 | 97 | 325 | 0 | ANNUAL | ALL | 1
| 461576 | 516314 | 0.11427 | 97.82 | 325 | 0 | ANNUAL | ALL | 1
| 461676 | 516314 | 0.11266 | 97.17 | 325 | 0 | ANNUAL | ALL | 1
| 461776 | 516314 | 0.1118 | 99 | 325 | 0 | ANNUAL | ALL | 1
| 461876 | 516314 | 0.11107 | 100.89 | 325 | 0 | ANNUAL | ALL | 1
| 461976 | 516314 | 0.10972 | 100.78 | 325 | 0 | ANNUAL | ALL | 1
| 462076 | 516314 | 0.10817 | 99.97 | 325 | 0 | ANNUAL | ALL | 1
| 462176 | 516314 | 0.10594 | 96.65 | 325 | 0 | ANNUAL | ALL | 1
| 462276 | 516314 | 0.10542 | 99.24 | 325 | 0 | ANNUAL | ALL | 1
| 462376 | 516314 | 0.10487 | 101.43 | 325 | 0 | ANNUAL | ALL | 1
| 462476 | 516314 | 0.10307 | 99.47 | 325 | 0 | ANNUAL | ALL | 1
| 462576 | 516314 | 0.10202 | 99.86 | 325 | 0 | ANNUAL | ALL | 1
| 462676 | 516314 | 0.10083 | 99.56 | 325 | 0 | ANNUAL | ALL | 1
| 462776 | 516314 | 0.09958 | 98.89 | 325 | 0 | ANNUAL | ALL | 1
| 462876 | 516314 | 0.09838 | 98.14 | 325 | 0 | ANNUAL | ALL | 1
| 462976 | 516314 | 0.09772 | 99.46 | 325 | 0 | ANNUAL | ALL | 1
| 463076 | 516314 | 0.09717 | 101 | 325 | 0 | ANNUAL | ALL | 1
| 463176 | 516314 | 0.09654 | 102 | 325 | 0 | ANNUAL | ALL | 1
| 463276 | 516314 | 0.09516 | 100.03 | 325 | 0 | ANNUAL | ALL | 1
| 463376 | 516314 | 0.0954 | 104.07 | 308 | 0 | ANNUAL | ALL | 1
| 463476 | 516314 | 0.09618 | 108.85 | 308 | 0 | ANNUAL | ALL | 1
| 463576 | 516314 | 0.09689 | 112.48 | 308 | 0 | ANNUAL | ALL | 1
| 463676 | 516314 | 0.09787 | 116 | 305 | 0 | ANNUAL | ALL | 1
| 463776 | 516314 | 0.10399 | 126.09 | 298 | 0 | ANNUAL | ALL | 1
| 463876 | 516314 | 0.11499 | 137.16 | 214 | 0 | ANNUAL | ALL | 1
| 463976 | 516314 | 0.16435 | 163.02 | 204 | 0 | ANNUAL | ALL | 1
| 448976 | 516414 | 0.13278 | 21.76 | 26 | 0 | ANNUAL | ALL | 1
| 449076 | 516414 | 0.13438 | 21 | 25 | 0 | ANNUAL | ALL | 1
| 449176 | 516414 | 0.13606 | 20.97 | 20.97 | 0 | ANNUAL | ALL | 1
| 449276 | 516414 | 0.13723 | 18.68 | 21 | 0 | ANNUAL | ALL | 1
| 449376 | 516414 | 0.13903 | 18.86 | 18.86 | 0 | ANNUAL | ALL | 1
| 449476 | 516414 | 0.14103 | 19.8 | 23 | 0 | ANNUAL | ALL | 1
| 449576 | 516414 | 0.1423 | 17.48 | 24 | 0 | ANNUAL | ALL | 1
| 449676 | 516414 | 0.145 | 21.09 | 21.09 | 0 | ANNUAL | ALL | 1
| 449776 | 516414 | 0.14683 | 23.3 | 26 | 0 | ANNUAL | ALL | 1
| 449876 | 516414 | 0.14883 | 21.63 | 26 | 0 | ANNUAL | ALL | 1
| 449976 | 516414 | 0.15076 | 21.96 | 29 | 0 | ANNUAL | ALL | 1
| 450076 | 516414 | 0.15272 | 21.18 | 25 | 0 | ANNUAL | ALL | 1
| 450176 | 516414 | 0.15446 | 23.96 | 23.96 | 0 | ANNUAL | ALL | 1
| 450276 | 516414 | 0.15643 | 24.21 | 24.21 | 0 | ANNUAL | ALL | 1
| 450376 | 516414 | 0.15856 | 24 | 32 | 0 | ANNUAL | ALL | 1
| 450476 | 516414 | 0.15983 | 27.48 | 27.48 | 0 | ANNUAL | ALL | 1
| 450576 | 516414 | 0.16119 | 31.39 | 33 | 0 | ANNUAL | ALL | 1
| 450676 | 516414 | 0.16323 | 32 | 32 | 0 | ANNUAL | ALL | 1
| 450776 | 516414 | 0.16574 | 30.32 | 30.32 | 0 | ANNUAL | ALL | 1
| 450876 | 516414 | 0.1681 | 29.73 | 35 | 0 | ANNUAL | ALL | 1
| 450976 | 516414 | 0.17014 | 31.03 | 37 | 0 | ANNUAL | ALL | 1
| 451076 | 516414 | 0.17211 | 32.92 | 36 | 0 | ANNUAL | ALL | 1
| 451176 | 516414 | 0.1743 | 34 | 36 | 0 | ANNUAL | ALL | 1
| 451276 | 516414 | 0.17693 | 33.03 | 45 | 0 | ANNUAL | ALL | 1
| 451376 | 516414 | 0.17877 | 36.8 | 46 | 0 | ANNUAL | ALL | 1
| 451476 | 516414 | 0.18192 | 33.49 | 57 | 0 | ANNUAL | ALL | 1
| 451576 | 516414 | 0.1839 | 37.15 | 57 | 0 | ANNUAL | ALL | 1
| 451676 | 516414 | 0.18716 | 34.02 | 57 | 0 | ANNUAL | ALL | 1
| 451776 | 516414 | 0.1893 | 37.51 | 56 | 0 | ANNUAL | ALL | 1
| 451876 | 516414 | 0.19184 | 39.18 | 50 | 0 | ANNUAL | ALL | 1
| 451976 | 516414 | 0.19438 | 41.32 | 45 | 0 | ANNUAL | ALL | 1
| 452076 | 516414 | 0.19715 | 42.39 | 42.39 | 0 | ANNUAL | ALL | 1
| 452176 | 516414 | 0.20115 | 35.95 | 51 | 0 | ANNUAL | ALL | 1
| 452276 | 516414 | 0.20371 | 38.36 | 46 | 0 | ANNUAL | ALL | 1
| 452376 | 516414 | 0.20653 | 39.3 | 49 | 0 | ANNUAL | ALL | 1
| 452476 | 516414 | 0.20975 | 37.93 | 44 | 0 | ANNUAL | ALL | 1
| 452576 | 516414 | 0.2117 | 44.44 | 47 | 0 | ANNUAL | ALL | 1
| 452676 | 516414 | 0.21469 | 44 | 53 | 0 | ANNUAL | ALL | 1
| 452776 | 516414 | 0.21732 | 45.94 | 54 | 0 | ANNUAL | ALL | 1
| 452876 | 516414 | 0.2201 | 46.68 | 59 | 0 | ANNUAL | ALL | 1
| 452976 | 516414 | 0.22277 | 48.03 | 61 | 0 | ANNUAL | ALL | 1
| 453076 | 516414 | 0.22507 | 52.3 | 62 | 0 | ANNUAL | ALL | 1
| 453176 | 516414 | 0.22742 | 56.61 | 62 | 0 | ANNUAL | ALL | 1
| 453276 | 516414 | 0.23001 | 58.86 | 66 | 0 | ANNUAL | ALL | 1
| 453376 | 516414 | 0.23271 | 60.27 | 77 | 0 | ANNUAL | ALL | 1
| 453476 | 516414 | 0.23545 | 61.48 | 125 | 0 | ANNUAL | ALL | 1
| 453576 | 516414 | 0.23812 | 64.09 | 135 | 0 | ANNUAL | ALL | 1
| 453676 | 516414 | 0.24081 | 67.3 | 139 | 0 | ANNUAL | ALL | 1
| 453776 | 516414 | 0.24357 | 70.48 | 141 | 0 | ANNUAL | ALL | 1
| 453876 | 516414 | 0.24641 | 77.6 | 141 | 0 | ANNUAL | ALL | 1
| 453976 | 516414 | 0.24939 | 79.45 | 154 | 0 | ANNUAL | ALL | 1
| 454076 | 516414 | 0.25281 | 86.29 | 154 | 0 | ANNUAL | ALL | 1
| 454176 | 516414 | 0.25716 | 94.45 | 154 | 0 | ANNUAL | ALL | 1
| 454276 | 516414 | 0.26411 | 105.42 | 154 | 0 | ANNUAL | ALL | 1
| 454376 | 516414 | 0.26945 | 109.73 | 154 | 0 | ANNUAL | ALL | 1
| 454476 | 516414 | 0.27786 | 116.49 | 154 | 0 | ANNUAL | ALL | 1
| 454576 | 516414 | 0.29054 | 124.06 | 154 | 0 | ANNUAL | ALL | 1
| 454676 | 516414 | 0.30814 | 131.14 | 154 | 0 | ANNUAL | ALL | 1
| 454776 | 516414 | 0.30848 | 129.84 | 154 | 0 | ANNUAL | ALL | 1
| 454876 | 516414 | 0.30426 | 127.12 | 154 | 0 | ANNUAL | ALL | 1
| 454976 | 516414 | 0.30678 | 127.8 | 198 | 0 | ANNUAL | ALL | 1
| 455076 | 516414 | 0.30315 | 127.37 | 201 | 0 | ANNUAL | ALL | 1
| 455176 | 516414 | 0.28677 | 123.06 | 210 | 0 | ANNUAL | ALL | 1
| 455276 | 516414 | 0.29259 | 129.68 | 210 | 0 | ANNUAL | ALL | 1
| 455376 | 516414 | 0.29587 | 136.03 | 210 | 0 | ANNUAL | ALL | 1
| 455476 | 516414 | 0.37574 | 162.63 | 204 | 0 | ANNUAL | ALL | 1
| 455576 | 516414 | 0.44635 | 185.3 | 185.3 | 0 | ANNUAL | ALL | 1
| 455676 | 516414 | 0.47458 | 197.73 | 197.73 | 0 | ANNUAL | ALL | 1
| 455776 | 516414 | 0.48341 | 200.94 | 200.94 | 0 | ANNUAL | ALL | 1
| 455876 | 516414 | 0.49333 | 202.71 | 202.71 | 0 | ANNUAL | ALL | 1
| 455976 | 516414 | 0.49505 | 200.06 | 200.06 | 0 | ANNUAL | ALL | 1
| 456076 | 516414 | 0.49999 | 198.38 | 198.38 | 0 | ANNUAL | ALL | 1
| 456176 | 516414 | 0.49553 | 194.79 | 194.79 | 0 | ANNUAL | ALL | 1
| 456276 | 516414 | 0.45257 | 184.42 | 184.42 | 0 | ANNUAL | ALL | 1
| 456376 | 516414 | 0.39809 | 174.55 | 174.55 | 0 | ANNUAL | ALL | 1
| 456476 | 516414 | 0.35622 | 167.39 | 167.39 | 0 | ANNUAL | ALL | 1
| 456576 | 516414 | 0.32719 | 162.64 | 162.64 | 0 | ANNUAL | ALL | 1
| 456676 | 516414 | 0.31374 | 161.33 | 161.33 | 0 | ANNUAL | ALL | 1
| 456776 | 516414 | 0.28628 | 157.27 | 157.27 | 0 | ANNUAL | ALL | 1
| 456876 | 516414 | 0.27277 | 155.3 | 155.3 | 0 | ANNUAL | ALL | 1
| 456976 | 516414 | 0.25025 | 150.17 | 203 | 0 | ANNUAL | ALL | 1
| 457076 | 516414 | 0.25939 | 153.51 | 203 | 0 | ANNUAL | ALL | 1
| 457176 | 516414 | 0.24253 | 150.35 | 203 | 0 | ANNUAL | ALL | 1
| 457276 | 516414 | 0.25426 | 156.24 | 156.24 | 0 | ANNUAL | ALL | 1
| 457376 | 516414 | 0.23494 | 151.1 | 202 | 0 | ANNUAL | ALL | 1
| 457476 | 516414 | 0.23857 | 152.72 | 200 | 0 | ANNUAL | ALL | 1
| 457576 | 516414 | 0.23482 | 150.46 | 200 | 0 | ANNUAL | ALL | 1
| 457676 | 516414 | 0.22555 | 145.3 | 200 | 0 | ANNUAL | ALL | 1
| 457776 | 516414 | 0.21617 | 139.39 | 200 | 0 | ANNUAL | ALL | 1
| 457876 | 516414 | 0.20877 | 133.58 | 199 | 0 | ANNUAL | ALL | 1
| 457976 | 516414 | 0.20755 | 130.75 | 195 | 0 | ANNUAL | ALL | 1
| 458076 | 516414 | 0.21143 | 131.05 | 131.05 | 0 | ANNUAL | ALL | 1
| 458176 | 516414 | 0.21887 | 133.45 | 133.45 | 0 | ANNUAL | ALL | 1
| 458276 | 516414 | 0.23099 | 138.03 | 138.03 | 0 | ANNUAL | ALL | 1
| 458376 | 516414 | 0.23379 | 138.96 | 138.96 | 0 | ANNUAL | ALL | 1
| 458476 | 516414 | 0.23766 | 141.24 | 141.24 | 0 | ANNUAL | ALL | 1
| 458576 | 516414 | 0.23038 | 139.61 | 139.61 | 0 | ANNUAL | ALL | 1
| 458676 | 516414 | 0.21609 | 133.84 | 183 | 0 | ANNUAL | ALL | 1
| 458776 | 516414 | 0.20149 | 124.48 | 183 | 0 | ANNUAL | ALL | 1
| 458876 | 516414 | 0.19389 | 118.71 | 183 | 0 | ANNUAL | ALL | 1
| 458976 | 516414 | 0.18671 | 111.3 | 183 | 0 | ANNUAL | ALL | 1
| 459076 | 516414 | 0.18211 | 107.88 | 183 | 0 | ANNUAL | ALL | 1
| 459176 | 516414 | 0.18054 | 113.31 | 182 | 0 | ANNUAL | ALL | 1
| 459276 | 516414 | 0.17784 | 116.02 | 116.02 | 0 | ANNUAL | ALL | 1
| 459376 | 516414 | 0.17254 | 111.67 | 179 | 0 | ANNUAL | ALL | 1
| 459476 | 516414 | 0.16697 | 102.79 | 179 | 0 | ANNUAL | ALL | 1
| 459576 | 516414 | 0.16321 | 100 | 179 | 0 | ANNUAL | ALL | 1
| 459676 | 516414 | 0.15956 | 96.82 | 179 | 0 | ANNUAL | ALL | 1
| 459776 | 516414 | 0.15604 | 93.76 | 179 | 0 | ANNUAL | ALL | 1
| 459876 | 516414 | 0.1525 | 89.33 | 179 | 0 | ANNUAL | ALL | 1
| 459976 | 516414 | 0.14903 | 83.79 | 179 | 0 | ANNUAL | ALL | 1
| 460076 | 516414 | 0.14588 | 82 | 176 | 0 | ANNUAL | ALL | 1
| 460176 | 516414 | 0.14298 | 83.47 | 174 | 0 | ANNUAL | ALL | 1
| 460276 | 516414 | 0.14059 | 89.15 | 89.15 | 0 | ANNUAL | ALL | 1
| 460376 | 516414 | 0.13792 | 90 | 93 | 0 | ANNUAL | ALL | 1
| 460476 | 516414 | 0.1354 | 91.12 | 91.12 | 0 | ANNUAL | ALL | 1
| 460576 | 516414 | 0.13269 | 90.12 | 93 | 0 | ANNUAL | ALL | 1
| 460676 | 516414 | 0.13043 | 91.44 | 91.44 | 0 | ANNUAL | ALL | 1
| 460776 | 516414 | 0.12826 | 92.54 | 92.54 | 0 | ANNUAL | ALL | 1
| 460876 | 516414 | 0.12611 | 93 | 93 | 0 | ANNUAL | ALL | 1
| 460976 | 516414 | 0.12382 | 92 | 92 | 0 | ANNUAL | ALL | 1
| 461076 | 516414 | 0.12213 | 93.66 | 93.66 | 0 | ANNUAL | ALL | 1
| 461176 | 516414 | 0.12099 | 96.91 | 96.91 | 0 | ANNUAL | ALL | 1
| 461276 | 516414 | 0.11938 | 97.52 | 97.52 | 0 | ANNUAL | ALL | 1
| 461376 | 516414 | 0.11717 | 95 | 325 | 0 | ANNUAL | ALL | 1
| 461476 | 516414 | 0.11583 | 96 | 325 | 0 | ANNUAL | ALL | 1
| 461576 | 516414 | 0.11441 | 96.36 | 325 | 0 | ANNUAL | ALL | 1
| 461676 | 516414 | 0.11306 | 96.7 | 325 | 0 | ANNUAL | ALL | 1
| 461776 | 516414 | 0.11203 | 98 | 325 | 0 | ANNUAL | ALL | 1
| 461876 | 516414 | 0.11194 | 101.92 | 325 | 0 | ANNUAL | ALL | 1
| 461976 | 516414 | 0.11128 | 103.78 | 325 | 0 | ANNUAL | ALL | 1
| 462076 | 516414 | 0.11026 | 104.6 | 325 | 0 | ANNUAL | ALL | 1
| 462176 | 516414 | 0.10657 | 97.44 | 325 | 0 | ANNUAL | ALL | 1
| 462276 | 516414 | 0.1093 | 108.72 | 325 | 0 | ANNUAL | ALL | 1
| 462376 | 516414 | 0.10643 | 104.97 | 325 | 0 | ANNUAL | ALL | 1
| 462476 | 516414 | 0.10435 | 102.48 | 325 | 0 | ANNUAL | ALL | 1
| 462576 | 516414 | 0.10361 | 103.84 | 325 | 0 | ANNUAL | ALL | 1
| 462676 | 516414 | 0.10191 | 101.95 | 325 | 0 | ANNUAL | ALL | 1
| 462776 | 516414 | 0.09995 | 98.56 | 325 | 0 | ANNUAL | ALL | 1
| 462876 | 516414 | 0.09907 | 99.04 | 325 | 0 | ANNUAL | ALL | 1
| 462976 | 516414 | 0.09833 | 99.88 | 325 | 0 | ANNUAL | ALL | 1
| 463076 | 516414 | 0.09748 | 100.17 | 325 | 0 | ANNUAL | ALL | 1
| 463176 | 516414 | 0.09684 | 101.12 | 324 | 0 | ANNUAL | ALL | 1
| 463276 | 516414 | 0.09544 | 99.06 | 308 | 0 | ANNUAL | ALL | 1
| 463376 | 516414 | 0.09596 | 104.04 | 308 | 0 | ANNUAL | ALL | 1
| 463476 | 516414 | 0.09551 | 105.17 | 308 | 0 | ANNUAL | ALL | 1
| 463576 | 516414 | 0.09615 | 109.15 | 305 | 0 | ANNUAL | ALL | 1
| 463676 | 516414 | 0.09709 | 113.04 | 302 | 0 | ANNUAL | ALL | 1
| 463776 | 516414 | 0.1016 | 121.99 | 255 | 0 | ANNUAL | ALL | 1
| 463876 | 516414 | 0.11518 | 136.09 | 216 | 0 | ANNUAL | ALL | 1
| 463976 | 516414 | 0.1544 | 157.44 | 213 | 0 | ANNUAL | ALL | 1
| 448976 | 516514 | 0.13245 | 20.71 | 24 | 0 | ANNUAL | ALL | 1
| 449076 | 516514 | 0.13424 | 21.21 | 21.21 | 0 | ANNUAL | ALL | 1
| 449176 | 516514 | 0.13569 | 19.98 | 19.98 | 0 | ANNUAL | ALL | 1
| 449276 | 516514 | 0.13723 | 19.08 | 23 | 0 | ANNUAL | ALL | 1
| 449376 | 516514 | 0.13896 | 18.82 | 20 | 0 | ANNUAL | ALL | 1
| 449476 | 516514 | 0.14125 | 20.73 | 20.73 | 0 | ANNUAL | ALL | 1
| 449576 | 516514 | 0.14259 | 18.57 | 24 | 0 | ANNUAL | ALL | 1
| 449676 | 516514 | 0.14482 | 19.95 | 26 | 0 | ANNUAL | ALL | 1
| 449776 | 516514 | 0.14697 | 20.78 | 27 | 0 | ANNUAL | ALL | 1
| 449876 | 516514 | 0.14865 | 19.65 | 26 | 0 | ANNUAL | ALL | 1
| 449976 | 516514 | 0.15072 | 24.12 | 26 | 0 | ANNUAL | ALL | 1
| 450076 | 516514 | 0.15249 | 25.21 | 25.21 | 0 | ANNUAL | ALL | 1
| 450176 | 516514 | 0.15444 | 25.71 | 25.71 | 0 | ANNUAL | ALL | 1
| 450276 | 516514 | 0.15691 | 24.18 | 26 | 0 | ANNUAL | ALL | 1
| 450376 | 516514 | 0.15935 | 23.02 | 32 | 0 | ANNUAL | ALL | 1
| 450476 | 516514 | 0.16141 | 23.58 | 31 | 0 | ANNUAL | ALL | 1
| 450576 | 516514 | 0.1627 | 27.18 | 32 | 0 | ANNUAL | ALL | 1
| 450676 | 516514 | 0.1646 | 28.79 | 34 | 0 | ANNUAL | ALL | 1
| 450776 | 516514 | 0.16689 | 28.73 | 33 | 0 | ANNUAL | ALL | 1
| 450876 | 516514 | 0.16915 | 29 | 30 | 0 | ANNUAL | ALL | 1
| 450976 | 516514 | 0.17115 | 30.79 | 32 | 0 | ANNUAL | ALL | 1
| 451076 | 516514 | 0.17347 | 31.23 | 34 | 0 | ANNUAL | ALL | 1
| 451176 | 516514 | 0.17532 | 34.55 | 36 | 0 | ANNUAL | ALL | 1
| 451276 | 516514 | 0.17793 | 34 | 38 | 0 | ANNUAL | ALL | 1
| 451376 | 516514 | 0.18045 | 34.3 | 34.3 | 0 | ANNUAL | ALL | 1
| 451476 | 516514 | 0.18298 | 34.94 | 38 | 0 | ANNUAL | ALL | 1
| 451576 | 516514 | 0.18575 | 34.6 | 37 | 0 | ANNUAL | ALL | 1
| 451676 | 516514 | 0.18825 | 36.15 | 41 | 0 | ANNUAL | ALL | 1
| 451776 | 516514 | 0.19127 | 35.3 | 47 | 0 | ANNUAL | ALL | 1
| 451876 | 516514 | 0.1941 | 35.79 | 47 | 0 | ANNUAL | ALL | 1
| 451976 | 516514 | 0.19667 | 38.15 | 43 | 0 | ANNUAL | ALL | 1
| 452076 | 516514 | 0.1999 | 37.16 | 43 | 0 | ANNUAL | ALL | 1
| 452176 | 516514 | 0.20286 | 37.98 | 42 | 0 | ANNUAL | ALL | 1
| 452276 | 516514 | 0.20621 | 36.79 | 36.79 | 0 | ANNUAL | ALL | 1
| 452376 | 516514 | 0.20901 | 38.84 | 40 | 0 | ANNUAL | ALL | 1
| 452476 | 516514 | 0.21198 | 40.03 | 41 | 0 | ANNUAL | ALL | 1
| 452576 | 516514 | 0.21478 | 42.29 | 44 | 0 | ANNUAL | ALL | 1
| 452676 | 516514 | 0.21801 | 41.79 | 46 | 0 | ANNUAL | ALL | 1
| 452776 | 516514 | 0.22097 | 42.82 | 52 | 0 | ANNUAL | ALL | 1
| 452876 | 516514 | 0.22355 | 46.23 | 59 | 0 | ANNUAL | ALL | 1
| 452976 | 516514 | 0.22656 | 46.52 | 60 | 0 | ANNUAL | ALL | 1
| 453076 | 516514 | 0.22963 | 46.26 | 67 | 0 | ANNUAL | ALL | 1
| 453176 | 516514 | 0.23184 | 52.07 | 67 | 0 | ANNUAL | ALL | 1
| 453276 | 516514 | 0.23454 | 54.42 | 67 | 0 | ANNUAL | ALL | 1
| 453376 | 516514 | 0.23734 | 56.03 | 68 | 0 | ANNUAL | ALL | 1
| 453476 | 516514 | 0.24004 | 58.79 | 132 | 0 | ANNUAL | ALL | 1
| 453576 | 516514 | 0.24278 | 61.48 | 135 | 0 | ANNUAL | ALL | 1
| 453676 | 516514 | 0.24567 | 63 | 141 | 0 | ANNUAL | ALL | 1
| 453776 | 516514 | 0.2485 | 65.65 | 141 | 0 | ANNUAL | ALL | 1
| 453876 | 516514 | 0.25132 | 69.18 | 154 | 0 | ANNUAL | ALL | 1
| 453976 | 516514 | 0.25419 | 74.4 | 154 | 0 | ANNUAL | ALL | 1
| 454076 | 516514 | 0.25735 | 81.24 | 154 | 0 | ANNUAL | ALL | 1
| 454176 | 516514 | 0.26052 | 84.06 | 154 | 0 | ANNUAL | ALL | 1
| 454276 | 516514 | 0.26409 | 89.46 | 154 | 0 | ANNUAL | ALL | 1
| 454376 | 516514 | 0.26926 | 98.74 | 154 | 0 | ANNUAL | ALL | 1
| 454476 | 516514 | 0.27772 | 109.79 | 154 | 0 | ANNUAL | ALL | 1
| 454576 | 516514 | 0.28653 | 116.76 | 154 | 0 | ANNUAL | ALL | 1
| 454676 | 516514 | 0.2932 | 120.23 | 154 | 0 | ANNUAL | ALL | 1
| 454776 | 516514 | 0.30413 | 125.17 | 154 | 0 | ANNUAL | ALL | 1
| 454876 | 516514 | 0.30516 | 124.56 | 154 | 0 | ANNUAL | ALL | 1
| 454976 | 516514 | 0.29307 | 117.92 | 209 | 0 | ANNUAL | ALL | 1
| 455076 | 516514 | 0.28458 | 113.61 | 210 | 0 | ANNUAL | ALL | 1
| 455176 | 516514 | 0.28593 | 117.64 | 210 | 0 | ANNUAL | ALL | 1
| 455276 | 516514 | 0.29094 | 124.51 | 210 | 0 | ANNUAL | ALL | 1
| 455376 | 516514 | 0.29556 | 131.66 | 210 | 0 | ANNUAL | ALL | 1
| 455476 | 516514 | 0.31312 | 143.21 | 210 | 0 | ANNUAL | ALL | 1
| 455576 | 516514 | 0.41004 | 172.13 | 210 | 0 | ANNUAL | ALL | 1
| 455676 | 516514 | 0.47618 | 193.31 | 193.31 | 0 | ANNUAL | ALL | 1
| 455776 | 516514 | 0.49629 | 200.88 | 200.88 | 0 | ANNUAL | ALL | 1
| 455876 | 516514 | 0.52007 | 209.15 | 209.15 | 0 | ANNUAL | ALL | 1
| 455976 | 516514 | 0.52354 | 206.54 | 206.54 | 0 | ANNUAL | ALL | 1
| 456076 | 516514 | 0.52838 | 204 | 204 | 0 | ANNUAL | ALL | 1
| 456176 | 516514 | 0.53471 | 202.93 | 202.93 | 0 | ANNUAL | ALL | 1
| 456276 | 516514 | 0.51479 | 195.45 | 195.45 | 0 | ANNUAL | ALL | 1
| 456376 | 516514 | 0.49534 | 190.58 | 190.58 | 0 | ANNUAL | ALL | 1
| 456476 | 516514 | 0.46987 | 185.54 | 185.54 | 0 | ANNUAL | ALL | 1
| 456576 | 516514 | 0.43869 | 180.78 | 180.78 | 0 | ANNUAL | ALL | 1
| 456676 | 516514 | 0.41656 | 179 | 179 | 0 | ANNUAL | ALL | 1
| 456776 | 516514 | 0.40135 | 178.55 | 178.55 | 0 | ANNUAL | ALL | 1
| 456876 | 516514 | 0.39225 | 177.97 | 177.97 | 0 | ANNUAL | ALL | 1
| 456976 | 516514 | 0.38139 | 176.5 | 176.5 | 0 | ANNUAL | ALL | 1
| 457076 | 516514 | 0.38373 | 178.9 | 178.9 | 0 | ANNUAL | ALL | 1
| 457176 | 516514 | 0.35745 | 177.27 | 177.27 | 0 | ANNUAL | ALL | 1
| 457276 | 516514 | 0.33139 | 175.47 | 175.47 | 0 | ANNUAL | ALL | 1
| 457376 | 516514 | 0.33087 | 178.27 | 178.27 | 0 | ANNUAL | ALL | 1
| 457476 | 516514 | 0.35064 | 184.75 | 184.75 | 0 | ANNUAL | ALL | 1
| 457576 | 516514 | 0.31959 | 174.58 | 174.58 | 0 | ANNUAL | ALL | 1
| 457676 | 516514 | 0.29122 | 164.44 | 164.44 | 0 | ANNUAL | ALL | 1
| 457776 | 516514 | 0.26237 | 153.88 | 153.88 | 0 | ANNUAL | ALL | 1
| 457876 | 516514 | 0.23604 | 143.02 | 197 | 0 | ANNUAL | ALL | 1
| 457976 | 516514 | 0.23912 | 142.35 | 142.35 | 0 | ANNUAL | ALL | 1
| 458076 | 516514 | 0.24837 | 144.04 | 144.04 | 0 | ANNUAL | ALL | 1
| 458176 | 516514 | 0.28179 | 152.73 | 152.73 | 0 | ANNUAL | ALL | 1
| 458276 | 516514 | 0.31248 | 159.76 | 159.76 | 0 | ANNUAL | ALL | 1
| 458376 | 516514 | 0.31453 | 160.93 | 160.93 | 0 | ANNUAL | ALL | 1
| 458476 | 516514 | 0.30814 | 161.24 | 161.24 | 0 | ANNUAL | ALL | 1
| 458576 | 516514 | 0.30363 | 162.7 | 162.7 | 0 | ANNUAL | ALL | 1
| 458676 | 516514 | 0.28187 | 159.39 | 159.39 | 0 | ANNUAL | ALL | 1
| 458776 | 516514 | 0.24189 | 147.78 | 147.78 | 0 | ANNUAL | ALL | 1
| 458876 | 516514 | 0.21869 | 138.6 | 183 | 0 | ANNUAL | ALL | 1
| 458976 | 516514 | 0.19304 | 118.73 | 183 | 0 | ANNUAL | ALL | 1
| 459076 | 516514 | 0.18594 | 112.48 | 183 | 0 | ANNUAL | ALL | 1
| 459176 | 516514 | 0.18467 | 118.44 | 182 | 0 | ANNUAL | ALL | 1
| 459276 | 516514 | 0.18102 | 119.52 | 179 | 0 | ANNUAL | ALL | 1
| 459376 | 516514 | 0.17492 | 114.19 | 179 | 0 | ANNUAL | ALL | 1
| 459476 | 516514 | 0.16982 | 109.06 | 179 | 0 | ANNUAL | ALL | 1
| 459576 | 516514 | 0.16529 | 104.03 | 179 | 0 | ANNUAL | ALL | 1
| 459676 | 516514 | 0.16133 | 100.39 | 179 | 0 | ANNUAL | ALL | 1
| 459776 | 516514 | 0.15754 | 96.85 | 179 | 0 | ANNUAL | ALL | 1
| 459876 | 516514 | 0.15376 | 92.3 | 179 | 0 | ANNUAL | ALL | 1
| 459976 | 516514 | 0.1498 | 83.39 | 179 | 0 | ANNUAL | ALL | 1
| 460076 | 516514 | 0.14656 | 82.12 | 179 | 0 | ANNUAL | ALL | 1
| 460176 | 516514 | 0.14341 | 81.18 | 176 | 0 | ANNUAL | ALL | 1
| 460276 | 516514 | 0.14038 | 80.79 | 176 | 0 | ANNUAL | ALL | 1
| 460376 | 516514 | 0.13801 | 86.75 | 91 | 0 | ANNUAL | ALL | 1
| 460476 | 516514 | 0.13556 | 89.09 | 92 | 0 | ANNUAL | ALL | 1
| 460576 | 516514 | 0.13287 | 88.58 | 92 | 0 | ANNUAL | ALL | 1
| 460676 | 516514 | 0.1304 | 88.79 | 91 | 0 | ANNUAL | ALL | 1
| 460776 | 516514 | 0.12815 | 89.55 | 91 | 0 | ANNUAL | ALL | 1
| 460876 | 516514 | 0.1263 | 91.79 | 91.79 | 0 | ANNUAL | ALL | 1
| 460976 | 516514 | 0.1242 | 91.79 | 91.79 | 0 | ANNUAL | ALL | 1
| 461076 | 516514 | 0.12239 | 92.7 | 94 | 0 | ANNUAL | ALL | 1
| 461176 | 516514 | 0.12122 | 95.79 | 95.79 | 0 | ANNUAL | ALL | 1
| 461276 | 516514 | 0.11948 | 95.79 | 95.79 | 0 | ANNUAL | ALL | 1
| 461376 | 516514 | 0.11775 | 95.48 | 96 | 0 | ANNUAL | ALL | 1
| 461476 | 516514 | 0.11637 | 96.21 | 97 | 0 | ANNUAL | ALL | 1
| 461576 | 516514 | 0.11457 | 95.13 | 99 | 0 | ANNUAL | ALL | 1
| 461676 | 516514 | 0.11309 | 94.79 | 325 | 0 | ANNUAL | ALL | 1
| 461776 | 516514 | 0.11289 | 99.08 | 325 | 0 | ANNUAL | ALL | 1
| 461876 | 516514 | 0.11317 | 104.15 | 104.15 | 0 | ANNUAL | ALL | 1
| 461976 | 516514 | 0.11247 | 105.91 | 105.91 | 0 | ANNUAL | ALL | 1
| 462076 | 516514 | 0.11058 | 104.41 | 325 | 0 | ANNUAL | ALL | 1
| 462176 | 516514 | 0.10813 | 101.29 | 325 | 0 | ANNUAL | ALL | 1
| 462276 | 516514 | 0.10863 | 106.37 | 324 | 0 | ANNUAL | ALL | 1
| 462376 | 516514 | 0.1065 | 104.06 | 325 | 0 | ANNUAL | ALL | 1
| 462476 | 516514 | 0.1075 | 110.29 | 110.29 | 0 | ANNUAL | ALL | 1
| 462576 | 516514 | 0.1057 | 108.53 | 303 | 0 | ANNUAL | ALL | 1
| 462676 | 516514 | 0.10155 | 98.77 | 325 | 0 | ANNUAL | ALL | 1
| 462776 | 516514 | 0.10012 | 97 | 325 | 0 | ANNUAL | ALL | 1
| 462876 | 516514 | 0.09937 | 98 | 325 | 0 | ANNUAL | ALL | 1
| 462976 | 516514 | 0.09891 | 100 | 308 | 0 | ANNUAL | ALL | 1
| 463076 | 516514 | 0.098 | 100 | 308 | 0 | ANNUAL | ALL | 1
| 463176 | 516514 | 0.09711 | 100 | 308 | 0 | ANNUAL | ALL | 1
| 463276 | 516514 | 0.09621 | 99.84 | 308 | 0 | ANNUAL | ALL | 1
| 463376 | 516514 | 0.09709 | 105.65 | 304 | 0 | ANNUAL | ALL | 1
| 463476 | 516514 | 0.09607 | 105.06 | 304 | 0 | ANNUAL | ALL | 1
| 463576 | 516514 | 0.0956 | 106.04 | 303 | 0 | ANNUAL | ALL | 1
| 463676 | 516514 | 0.09794 | 113.44 | 281 | 0 | ANNUAL | ALL | 1
| 463776 | 516514 | 0.10039 | 119.15 | 217 | 0 | ANNUAL | ALL | 1
| 463876 | 516514 | 0.10944 | 130.35 | 217 | 0 | ANNUAL | ALL | 1
| 463976 | 516514 | 0.13945 | 149.7 | 216 | 0 | ANNUAL | ALL | 1
| 448976 | 516614 | 0.13223 | 21 | 23 | 0 | ANNUAL | ALL | 1
| 449076 | 516614 | 0.13391 | 20.83 | 20.83 | 0 | ANNUAL | ALL | 1
| 449176 | 516614 | 0.1357 | 20.96 | 20.96 | 0 | ANNUAL | ALL | 1
| 449276 | 516614 | 0.13693 | 18.65 | 18.65 | 0 | ANNUAL | ALL | 1
| 449376 | 516614 | 0.13892 | 19.3 | 19.3 | 0 | ANNUAL | ALL | 1
| 449476 | 516614 | 0.14034 | 17.43 | 20 | 0 | ANNUAL | ALL | 1
| 449576 | 516614 | 0.14256 | 18.73 | 18.73 | 0 | ANNUAL | ALL | 1
| 449676 | 516614 | 0.14362 | 15 | 27 | 0 | ANNUAL | ALL | 1
| 449776 | 516614 | 0.14657 | 19.02 | 27 | 0 | ANNUAL | ALL | 1
| 449876 | 516614 | 0.14912 | 22.81 | 22.81 | 0 | ANNUAL | ALL | 1
| 449976 | 516614 | 0.15119 | 22.54 | 22.54 | 0 | ANNUAL | ALL | 1
| 450076 | 516614 | 0.15267 | 25.44 | 25.44 | 0 | ANNUAL | ALL | 1
| 450176 | 516614 | 0.15543 | 22.46 | 22.46 | 0 | ANNUAL | ALL | 1
| 450276 | 516614 | 0.15751 | 23.39 | 28 | 0 | ANNUAL | ALL | 1
| 450376 | 516614 | 0.15983 | 22.44 | 24 | 0 | ANNUAL | ALL | 1
| 450476 | 516614 | 0.16206 | 21 | 32 | 0 | ANNUAL | ALL | 1
| 450576 | 516614 | 0.16388 | 24.7 | 33 | 0 | ANNUAL | ALL | 1
| 450676 | 516614 | 0.16588 | 26 | 34 | 0 | ANNUAL | ALL | 1
| 450776 | 516614 | 0.16793 | 27.36 | 32 | 0 | ANNUAL | ALL | 1
| 450876 | 516614 | 0.17001 | 28.83 | 28.83 | 0 | ANNUAL | ALL | 1
| 450976 | 516614 | 0.17221 | 29.97 | 29.97 | 0 | ANNUAL | ALL | 1
| 451076 | 516614 | 0.17439 | 31.53 | 31.53 | 0 | ANNUAL | ALL | 1
| 451176 | 516614 | 0.17709 | 30.76 | 35 | 0 | ANNUAL | ALL | 1
| 451276 | 516614 | 0.17966 | 30.9 | 34 | 0 | ANNUAL | ALL | 1
| 451376 | 516614 | 0.1819 | 33.02 | 37 | 0 | ANNUAL | ALL | 1
| 451476 | 516614 | 0.18505 | 31 | 35 | 0 | ANNUAL | ALL | 1
| 451576 | 516614 | 0.18643 | 38.46 | 38.46 | 0 | ANNUAL | ALL | 1
| 451676 | 516614 | 0.18926 | 38.64 | 38.64 | 0 | ANNUAL | ALL | 1
| 451776 | 516614 | 0.19277 | 35.46 | 39 | 0 | ANNUAL | ALL | 1
| 451876 | 516614 | 0.19619 | 33.56 | 42 | 0 | ANNUAL | ALL | 1
| 451976 | 516614 | 0.19865 | 36.82 | 42 | 0 | ANNUAL | ALL | 1
| 452076 | 516614 | 0.20177 | 37.14 | 43 | 0 | ANNUAL | ALL | 1
| 452176 | 516614 | 0.20505 | 36.96 | 36.96 | 0 | ANNUAL | ALL | 1
| 452276 | 516614 | 0.20827 | 37.39 | 37.39 | 0 | ANNUAL | ALL | 1
| 452376 | 516614 | 0.21093 | 41.24 | 41.24 | 0 | ANNUAL | ALL | 1
| 452476 | 516614 | 0.21488 | 37.9 | 37.9 | 0 | ANNUAL | ALL | 1
| 452576 | 516614 | 0.21852 | 36.46 | 46 | 0 | ANNUAL | ALL | 1
| 452676 | 516614 | 0.2216 | 38 | 46 | 0 | ANNUAL | ALL | 1
| 452776 | 516614 | 0.22459 | 40.03 | 48 | 0 | ANNUAL | ALL | 1
| 452876 | 516614 | 0.22714 | 44.83 | 47 | 0 | ANNUAL | ALL | 1
| 452976 | 516614 | 0.22956 | 51.06 | 51.06 | 0 | ANNUAL | ALL | 1
| 453076 | 516614 | 0.23298 | 49.54 | 57 | 0 | ANNUAL | ALL | 1
| 453176 | 516614 | 0.23614 | 49.83 | 67 | 0 | ANNUAL | ALL | 1
| 453276 | 516614 | 0.23942 | 49.15 | 67 | 0 | ANNUAL | ALL | 1
| 453376 | 516614 | 0.24214 | 52.42 | 67 | 0 | ANNUAL | ALL | 1
| 453476 | 516614 | 0.24486 | 55.91 | 132 | 0 | ANNUAL | ALL | 1
| 453576 | 516614 | 0.24785 | 57.29 | 137 | 0 | ANNUAL | ALL | 1
| 453676 | 516614 | 0.25077 | 59.48 | 141 | 0 | ANNUAL | ALL | 1
| 453776 | 516614 | 0.25381 | 60.82 | 141 | 0 | ANNUAL | ALL | 1
| 453876 | 516614 | 0.25664 | 64.53 | 154 | 0 | ANNUAL | ALL | 1
| 453976 | 516614 | 0.25952 | 68.48 | 154 | 0 | ANNUAL | ALL | 1
| 454076 | 516614 | 0.26249 | 71.98 | 154 | 0 | ANNUAL | ALL | 1
| 454176 | 516614 | 0.2655 | 74.41 | 154 | 0 | ANNUAL | ALL | 1
| 454276 | 516614 | 0.26893 | 84.4 | 154 | 0 | ANNUAL | ALL | 1
| 454376 | 516614 | 0.27195 | 86.27 | 154 | 0 | ANNUAL | ALL | 1
| 454476 | 516614 | 0.27594 | 93.44 | 154 | 0 | ANNUAL | ALL | 1
| 454576 | 516614 | 0.27931 | 97.29 | 154 | 0 | ANNUAL | ALL | 1
| 454676 | 516614 | 0.2845 | 104.56 | 154 | 0 | ANNUAL | ALL | 1
| 454776 | 516614 | 0.28804 | 107.87 | 198 | 0 | ANNUAL | ALL | 1
| 454876 | 516614 | 0.2919 | 111.29 | 204 | 0 | ANNUAL | ALL | 1
| 454976 | 516614 | 0.28628 | 105.46 | 210 | 0 | ANNUAL | ALL | 1
| 455076 | 516614 | 0.28509 | 106.39 | 210 | 0 | ANNUAL | ALL | 1
| 455176 | 516614 | 0.28634 | 111.41 | 210 | 0 | ANNUAL | ALL | 1
| 455276 | 516614 | 0.28535 | 115.62 | 210 | 0 | ANNUAL | ALL | 1
| 455376 | 516614 | 0.29515 | 126.72 | 210 | 0 | ANNUAL | ALL | 1
| 455476 | 516614 | 0.29982 | 134.58 | 210 | 0 | ANNUAL | ALL | 1
| 455576 | 516614 | 0.37601 | 160.82 | 210 | 0 | ANNUAL | ALL | 1
| 455676 | 516614 | 0.48283 | 190.53 | 204 | 0 | ANNUAL | ALL | 1
| 455776 | 516614 | 0.50411 | 198.56 | 203 | 0 | ANNUAL | ALL | 1
| 455876 | 516614 | 0.53061 | 207.46 | 207.46 | 0 | ANNUAL | ALL | 1
| 455976 | 516614 | 0.53405 | 205.14 | 205.14 | 0 | ANNUAL | ALL | 1
| 456076 | 516614 | 0.54602 | 205.54 | 205.54 | 0 | ANNUAL | ALL | 1
| 456176 | 516614 | 0.55546 | 205.35 | 205.35 | 0 | ANNUAL | ALL | 1
| 456276 | 516614 | 0.55028 | 201.53 | 201.53 | 0 | ANNUAL | ALL | 1
| 456376 | 516614 | 0.54193 | 198.54 | 198.54 | 0 | ANNUAL | ALL | 1
| 456476 | 516614 | 0.53667 | 197.82 | 197.82 | 0 | ANNUAL | ALL | 1
| 456576 | 516614 | 0.51705 | 195.38 | 195.38 | 0 | ANNUAL | ALL | 1
| 456676 | 516614 | 0.48893 | 192.59 | 192.59 | 0 | ANNUAL | ALL | 1
| 456776 | 516614 | 0.46343 | 189.7 | 189.7 | 0 | ANNUAL | ALL | 1
| 456876 | 516614 | 0.47129 | 192.71 | 192.71 | 0 | ANNUAL | ALL | 1
| 456976 | 516614 | 0.47339 | 193.66 | 193.66 | 0 | ANNUAL | ALL | 1
| 457076 | 516614 | 0.4647 | 194.98 | 194.98 | 0 | ANNUAL | ALL | 1
| 457176 | 516614 | 0.43349 | 193.63 | 193.63 | 0 | ANNUAL | ALL | 1
| 457276 | 516614 | 0.40662 | 193.24 | 193.24 | 0 | ANNUAL | ALL | 1
| 457376 | 516614 | 0.40236 | 196.63 | 196.63 | 0 | ANNUAL | ALL | 1
| 457476 | 516614 | 0.39597 | 195.71 | 195.71 | 0 | ANNUAL | ALL | 1
| 457576 | 516614 | 0.38145 | 189.02 | 189.02 | 0 | ANNUAL | ALL | 1
| 457676 | 516614 | 0.36359 | 180.4 | 180.4 | 0 | ANNUAL | ALL | 1
| 457776 | 516614 | 0.31954 | 166.24 | 166.24 | 0 | ANNUAL | ALL | 1
| 457876 | 516614 | 0.29986 | 159.12 | 159.12 | 0 | ANNUAL | ALL | 1
| 457976 | 516614 | 0.2957 | 156.27 | 156.27 | 0 | ANNUAL | ALL | 1
| 458076 | 516614 | 0.3254 | 161.64 | 161.64 | 0 | ANNUAL | ALL | 1
| 458176 | 516614 | 0.3756 | 171.1 | 171.1 | 0 | ANNUAL | ALL | 1
| 458276 | 516614 | 0.39465 | 175.09 | 175.09 | 0 | ANNUAL | ALL | 1
| 458376 | 516614 | 0.38688 | 175.23 | 175.23 | 0 | ANNUAL | ALL | 1
| 458476 | 516614 | 0.36993 | 174.63 | 174.63 | 0 | ANNUAL | ALL | 1
| 458576 | 516614 | 0.36897 | 178.01 | 178.01 | 0 | ANNUAL | ALL | 1
| 458676 | 516614 | 0.36186 | 179.94 | 179.94 | 0 | ANNUAL | ALL | 1
| 458776 | 516614 | 0.32876 | 174.59 | 174.59 | 0 | ANNUAL | ALL | 1
| 458876 | 516614 | 0.27285 | 160.98 | 160.98 | 0 | ANNUAL | ALL | 1
| 458976 | 516614 | 0.20549 | 130.98 | 183 | 0 | ANNUAL | ALL | 1
| 459076 | 516614 | 0.19524 | 125.37 | 183 | 0 | ANNUAL | ALL | 1
| 459176 | 516614 | 0.19392 | 130.09 | 179 | 0 | ANNUAL | ALL | 1
| 459276 | 516614 | 0.18556 | 125.1 | 179 | 0 | ANNUAL | ALL | 1
| 459376 | 516614 | 0.17951 | 121.6 | 179 | 0 | ANNUAL | ALL | 1
| 459476 | 516614 | 0.17379 | 116.91 | 179 | 0 | ANNUAL | ALL | 1
| 459576 | 516614 | 0.16864 | 111.94 | 179 | 0 | ANNUAL | ALL | 1
| 459676 | 516614 | 0.16347 | 104.97 | 179 | 0 | ANNUAL | ALL | 1
| 459776 | 516614 | 0.15921 | 100.36 | 179 | 0 | ANNUAL | ALL | 1
| 459876 | 516614 | 0.15491 | 94.18 | 179 | 0 | ANNUAL | ALL | 1
| 459976 | 516614 | 0.15142 | 92.56 | 179 | 0 | ANNUAL | ALL | 1
| 460076 | 516614 | 0.1484 | 93.73 | 176 | 0 | ANNUAL | ALL | 1
| 460176 | 516614 | 0.14486 | 90.7 | 176 | 0 | ANNUAL | ALL | 1
| 460276 | 516614 | 0.14079 | 80.51 | 176 | 0 | ANNUAL | ALL | 1
| 460376 | 516614 | 0.13776 | 79.44 | 176 | 0 | ANNUAL | ALL | 1
| 460476 | 516614 | 0.13526 | 83.29 | 92 | 0 | ANNUAL | ALL | 1
| 460576 | 516614 | 0.13246 | 81.91 | 92 | 0 | ANNUAL | ALL | 1
| 460676 | 516614 | 0.1304 | 86.11 | 92 | 0 | ANNUAL | ALL | 1
| 460776 | 516614 | 0.12808 | 86.46 | 94 | 0 | ANNUAL | ALL | 1
| 460876 | 516614 | 0.12599 | 87.46 | 94 | 0 | ANNUAL | ALL | 1
| 460976 | 516614 | 0.12423 | 89.46 | 92 | 0 | ANNUAL | ALL | 1
| 461076 | 516614 | 0.12239 | 90.15 | 95 | 0 | ANNUAL | ALL | 1
| 461176 | 516614 | 0.12079 | 91.46 | 98 | 0 | ANNUAL | ALL | 1
| 461276 | 516614 | 0.11918 | 92.11 | 98 | 0 | ANNUAL | ALL | 1
| 461376 | 516614 | 0.11776 | 93.15 | 95 | 0 | ANNUAL | ALL | 1
| 461476 | 516614 | 0.11718 | 97.04 | 97.04 | 0 | ANNUAL | ALL | 1
| 461576 | 516614 | 0.11627 | 99.06 | 99.06 | 0 | ANNUAL | ALL | 1
| 461676 | 516614 | 0.1135 | 94.54 | 97 | 0 | ANNUAL | ALL | 1
| 461776 | 516614 | 0.11301 | 98.04 | 98.04 | 0 | ANNUAL | ALL | 1
| 461876 | 516614 | 0.11347 | 103.72 | 103.72 | 0 | ANNUAL | ALL | 1
| 461976 | 516614 | 0.11366 | 107.7 | 107.7 | 0 | ANNUAL | ALL | 1
| 462076 | 516614 | 0.11254 | 108.5 | 108.5 | 0 | ANNUAL | ALL | 1
| 462176 | 516614 | 0.1105 | 107.01 | 107.01 | 0 | ANNUAL | ALL | 1
| 462276 | 516614 | 0.11063 | 110.53 | 110.53 | 0 | ANNUAL | ALL | 1
| 462376 | 516614 | 0.10833 | 108.15 | 108.15 | 0 | ANNUAL | ALL | 1
| 462476 | 516614 | 0.10852 | 111.54 | 111.54 | 0 | ANNUAL | ALL | 1
| 462576 | 516614 | 0.10513 | 105.74 | 105.74 | 0 | ANNUAL | ALL | 1
| 462676 | 516614 | 0.10194 | 98 | 304 | 0 | ANNUAL | ALL | 1
| 462776 | 516614 | 0.10098 | 98.2 | 304 | 0 | ANNUAL | ALL | 1
| 462876 | 516614 | 0.10005 | 98.38 | 304 | 0 | ANNUAL | ALL | 1
| 462976 | 516614 | 0.09953 | 100.02 | 304 | 0 | ANNUAL | ALL | 1
| 463076 | 516614 | 0.09884 | 100.83 | 304 | 0 | ANNUAL | ALL | 1
| 463176 | 516614 | 0.0979 | 100.68 | 304 | 0 | ANNUAL | ALL | 1
| 463276 | 516614 | 0.09647 | 98.52 | 304 | 0 | ANNUAL | ALL | 1
| 463376 | 516614 | 0.09571 | 98.92 | 303 | 0 | ANNUAL | ALL | 1
| 463476 | 516614 | 0.09682 | 105.46 | 296 | 0 | ANNUAL | ALL | 1
| 463576 | 516614 | 0.09629 | 106.47 | 217 | 0 | ANNUAL | ALL | 1
| 463676 | 516614 | 0.09841 | 113.2 | 217 | 0 | ANNUAL | ALL | 1
| 463776 | 516614 | 0.10005 | 117.46 | 217 | 0 | ANNUAL | ALL | 1
| 463876 | 516614 | 0.11004 | 130 | 217 | 0 | ANNUAL | ALL | 1
| 463976 | 516614 | 0.1304 | 144.35 | 217 | 0 | ANNUAL | ALL | 1
| 448976 | 516714 | 0.13163 | 24.15 | 24.15 | 0 | ANNUAL | ALL | 1
| 449076 | 516714 | 0.13365 | 22 | 22 | 0 | ANNUAL | ALL | 1
| 449176 | 516714 | 0.13492 | 19.09 | 19.09 | 0 | ANNUAL | ALL | 1
| 449276 | 516714 | 0.13617 | 16.68 | 19 | 0 | ANNUAL | ALL | 1
| 449376 | 516714 | 0.1379 | 16.12 | 20 | 0 | ANNUAL | ALL | 1
| 449476 | 516714 | 0.13977 | 15.97 | 21 | 0 | ANNUAL | ALL | 1
| 449576 | 516714 | 0.14171 | 15.93 | 21 | 0 | ANNUAL | ALL | 1
| 449676 | 516714 | 0.14381 | 16.39 | 21 | 0 | ANNUAL | ALL | 1
| 449776 | 516714 | 0.14675 | 20.03 | 20.03 | 0 | ANNUAL | ALL | 1
| 449876 | 516714 | 0.14868 | 19.44 | 22 | 0 | ANNUAL | ALL | 1
| 449976 | 516714 | 0.15098 | 20.12 | 26 | 0 | ANNUAL | ALL | 1
| 450076 | 516714 | 0.15337 | 21 | 27 | 0 | ANNUAL | ALL | 1
| 450176 | 516714 | 0.15535 | 20.12 | 26 | 0 | ANNUAL | ALL | 1
| 450276 | 516714 | 0.15767 | 20.39 | 26 | 0 | ANNUAL | ALL | 1
| 450376 | 516714 | 0.15988 | 20.12 | 25 | 0 | ANNUAL | ALL | 1
| 450476 | 516714 | 0.16249 | 21.92 | 28 | 0 | ANNUAL | ALL | 1
| 450576 | 516714 | 0.16462 | 23.78 | 33 | 0 | ANNUAL | ALL | 1
| 450676 | 516714 | 0.16669 | 25 | 31 | 0 | ANNUAL | ALL | 1
| 450776 | 516714 | 0.16878 | 26.44 | 30 | 0 | ANNUAL | ALL | 1
| 450876 | 516714 | 0.17068 | 29.09 | 29.09 | 0 | ANNUAL | ALL | 1
| 450976 | 516714 | 0.17322 | 29 | 31 | 0 | ANNUAL | ALL | 1
| 451076 | 516714 | 0.17597 | 28.24 | 34 | 0 | ANNUAL | ALL | 1
| 451176 | 516714 | 0.17848 | 28.82 | 36 | 0 | ANNUAL | ALL | 1
| 451276 | 516714 | 0.18074 | 30.85 | 34 | 0 | ANNUAL | ALL | 1
| 451376 | 516714 | 0.18334 | 31.56 | 37 | 0 | ANNUAL | ALL | 1
| 451476 | 516714 | 0.18628 | 31 | 39 | 0 | ANNUAL | ALL | 1
| 451576 | 516714 | 0.18854 | 34 | 34 | 0 | ANNUAL | ALL | 1
| 451676 | 516714 | 0.19147 | 34.17 | 38 | 0 | ANNUAL | ALL | 1
| 451776 | 516714 | 0.19497 | 32.12 | 36 | 0 | ANNUAL | ALL | 1
| 451876 | 516714 | 0.19791 | 33.03 | 42 | 0 | ANNUAL | ALL | 1
| 451976 | 516714 | 0.2007 | 35.04 | 42 | 0 | ANNUAL | ALL | 1
| 452076 | 516714 | 0.20384 | 35.82 | 42 | 0 | ANNUAL | ALL | 1
| 452176 | 516714 | 0.20719 | 36 | 38 | 0 | ANNUAL | ALL | 1
| 452276 | 516714 | 0.21036 | 37.41 | 37.41 | 0 | ANNUAL | ALL | 1
| 452376 | 516714 | 0.21392 | 37.16 | 39 | 0 | ANNUAL | ALL | 1
| 452476 | 516714 | 0.21751 | 37 | 41 | 0 | ANNUAL | ALL | 1
| 452576 | 516714 | 0.22147 | 35.12 | 45 | 0 | ANNUAL | ALL | 1
| 452676 | 516714 | 0.22506 | 35.12 | 45 | 0 | ANNUAL | ALL | 1
| 452776 | 516714 | 0.22806 | 38.15 | 48 | 0 | ANNUAL | ALL | 1
| 452876 | 516714 | 0.23094 | 41.97 | 48 | 0 | ANNUAL | ALL | 1
| 452976 | 516714 | 0.23348 | 48.51 | 48.51 | 0 | ANNUAL | ALL | 1
| 453076 | 516714 | 0.23663 | 50.97 | 50.97 | 0 | ANNUAL | ALL | 1
| 453176 | 516714 | 0.24006 | 51 | 54 | 0 | ANNUAL | ALL | 1
| 453276 | 516714 | 0.2436 | 49.91 | 59 | 0 | ANNUAL | ALL | 1
| 453376 | 516714 | 0.24709 | 49.03 | 63 | 0 | ANNUAL | ALL | 1
| 453476 | 516714 | 0.25011 | 51.36 | 133 | 0 | ANNUAL | ALL | 1
| 453576 | 516714 | 0.25292 | 55.31 | 137 | 0 | ANNUAL | ALL | 1
| 453676 | 516714 | 0.25615 | 56.12 | 141 | 0 | ANNUAL | ALL | 1
| 453776 | 516714 | 0.25945 | 56.48 | 153 | 0 | ANNUAL | ALL | 1
| 453876 | 516714 | 0.26231 | 60.28 | 154 | 0 | ANNUAL | ALL | 1
| 453976 | 516714 | 0.26532 | 63.27 | 154 | 0 | ANNUAL | ALL | 1
| 454076 | 516714 | 0.26836 | 65.93 | 154 | 0 | ANNUAL | ALL | 1
| 454176 | 516714 | 0.27137 | 68.86 | 154 | 0 | ANNUAL | ALL | 1
| 454276 | 516714 | 0.2743 | 74.31 | 154 | 0 | ANNUAL | ALL | 1
| 454376 | 516714 | 0.27723 | 75.69 | 154 | 0 | ANNUAL | ALL | 1
| 454476 | 516714 | 0.28051 | 84.51 | 154 | 0 | ANNUAL | ALL | 1
| 454576 | 516714 | 0.28296 | 85.42 | 198 | 0 | ANNUAL | ALL | 1
| 454676 | 516714 | 0.28572 | 90.29 | 209 | 0 | ANNUAL | ALL | 1
| 454776 | 516714 | 0.28664 | 89.12 | 210 | 0 | ANNUAL | ALL | 1
| 454876 | 516714 | 0.2891 | 95.67 | 210 | 0 | ANNUAL | ALL | 1
| 454976 | 516714 | 0.29212 | 102.32 | 210 | 0 | ANNUAL | ALL | 1
| 455076 | 516714 | 0.28796 | 98.06 | 210 | 0 | ANNUAL | ALL | 1
| 455176 | 516714 | 0.28564 | 100.03 | 210 | 0 | ANNUAL | ALL | 1
| 455276 | 516714 | 0.28475 | 106.34 | 210 | 0 | ANNUAL | ALL | 1
| 455376 | 516714 | 0.28632 | 115.36 | 210 | 0 | ANNUAL | ALL | 1
| 455476 | 516714 | 0.29273 | 126.4 | 210 | 0 | ANNUAL | ALL | 1
| 455576 | 516714 | 0.32536 | 144.44 | 210 | 0 | ANNUAL | ALL | 1
| 455676 | 516714 | 0.46879 | 182.4 | 210 | 0 | ANNUAL | ALL | 1
| 455776 | 516714 | 0.51207 | 196.18 | 210 | 0 | ANNUAL | ALL | 1
| 455876 | 516714 | 0.53696 | 203.8 | 210 | 0 | ANNUAL | ALL | 1
| 455976 | 516714 | 0.54801 | 204.91 | 208 | 0 | ANNUAL | ALL | 1
| 456076 | 516714 | 0.56182 | 206 | 206 | 0 | ANNUAL | ALL | 1
| 456176 | 516714 | 0.57014 | 205.08 | 205.08 | 0 | ANNUAL | ALL | 1
| 456276 | 516714 | 0.56756 | 202.04 | 202.04 | 0 | ANNUAL | ALL | 1
| 456376 | 516714 | 0.56554 | 200.88 | 200.88 | 0 | ANNUAL | ALL | 1
| 456476 | 516714 | 0.55826 | 199.64 | 199.64 | 0 | ANNUAL | ALL | 1
| 456576 | 516714 | 0.5362 | 196.7 | 196.7 | 0 | ANNUAL | ALL | 1
| 456676 | 516714 | 0.5172 | 197 | 197 | 0 | ANNUAL | ALL | 1
| 456776 | 516714 | 0.49599 | 194.88 | 194.88 | 0 | ANNUAL | ALL | 1
| 456876 | 516714 | 0.49967 | 196.66 | 196.66 | 0 | ANNUAL | ALL | 1
| 456976 | 516714 | 0.51165 | 200.94 | 200.94 | 0 | ANNUAL | ALL | 1
| 457076 | 516714 | 0.49707 | 201.64 | 201.64 | 0 | ANNUAL | ALL | 1
| 457176 | 516714 | 0.46189 | 199.73 | 199.73 | 0 | ANNUAL | ALL | 1
| 457276 | 516714 | 0.44164 | 201.88 | 201.88 | 0 | ANNUAL | ALL | 1
| 457376 | 516714 | 0.42711 | 201.83 | 201.83 | 0 | ANNUAL | ALL | 1
| 457476 | 516714 | 0.41768 | 199.06 | 199.06 | 0 | ANNUAL | ALL | 1
| 457576 | 516714 | 0.40527 | 191.97 | 191.97 | 0 | ANNUAL | ALL | 1
| 457676 | 516714 | 0.40126 | 186.32 | 186.32 | 0 | ANNUAL | ALL | 1
| 457776 | 516714 | 0.37945 | 176.79 | 176.79 | 0 | ANNUAL | ALL | 1
| 457876 | 516714 | 0.35124 | 167.85 | 167.85 | 0 | ANNUAL | ALL | 1
| 457976 | 516714 | 0.34549 | 164.76 | 164.76 | 0 | ANNUAL | ALL | 1
| 458076 | 516714 | 0.37074 | 168.54 | 168.54 | 0 | ANNUAL | ALL | 1
| 458176 | 516714 | 0.39627 | 173.03 | 173.03 | 0 | ANNUAL | ALL | 1
| 458276 | 516714 | 0.41445 | 177.48 | 177.48 | 0 | ANNUAL | ALL | 1
| 458376 | 516714 | 0.40964 | 179.12 | 179.12 | 0 | ANNUAL | ALL | 1
| 458476 | 516714 | 0.37905 | 176.27 | 176.27 | 0 | ANNUAL | ALL | 1
| 458576 | 516714 | 0.37298 | 178.61 | 178.61 | 0 | ANNUAL | ALL | 1
| 458676 | 516714 | 0.36557 | 180.43 | 180.43 | 0 | ANNUAL | ALL | 1
| 458776 | 516714 | 0.33195 | 175.09 | 175.09 | 0 | ANNUAL | ALL | 1
| 458876 | 516714 | 0.29109 | 166.83 | 166.83 | 0 | ANNUAL | ALL | 1
| 458976 | 516714 | 0.21489 | 137.41 | 183 | 0 | ANNUAL | ALL | 1
| 459076 | 516714 | 0.22902 | 151.13 | 151.13 | 0 | ANNUAL | ALL | 1
| 459176 | 516714 | 0.22019 | 151.15 | 151.15 | 0 | ANNUAL | ALL | 1
| 459276 | 516714 | 0.2071 | 147.02 | 147.02 | 0 | ANNUAL | ALL | 1
| 459376 | 516714 | 0.20486 | 149.52 | 149.52 | 0 | ANNUAL | ALL | 1
| 459476 | 516714 | 0.18172 | 129.4 | 179 | 0 | ANNUAL | ALL | 1
| 459576 | 516714 | 0.17566 | 125.01 | 179 | 0 | ANNUAL | ALL | 1
| 459676 | 516714 | 0.16723 | 113.57 | 179 | 0 | ANNUAL | ALL | 1
| 459776 | 516714 | 0.16175 | 106.71 | 179 | 0 | ANNUAL | ALL | 1
| 459876 | 516714 | 0.157 | 100.97 | 179 | 0 | ANNUAL | ALL | 1
| 459976 | 516714 | 0.15283 | 96.73 | 179 | 0 | ANNUAL | ALL | 1
| 460076 | 516714 | 0.1492 | 94.68 | 177 | 0 | ANNUAL | ALL | 1
| 460176 | 516714 | 0.1455 | 91.43 | 176 | 0 | ANNUAL | ALL | 1
| 460276 | 516714 | 0.14147 | 83.85 | 176 | 0 | ANNUAL | ALL | 1
| 460376 | 516714 | 0.13835 | 82.27 | 176 | 0 | ANNUAL | ALL | 1
| 460476 | 516714 | 0.13533 | 80.18 | 176 | 0 | ANNUAL | ALL | 1
| 460576 | 516714 | 0.1324 | 77.07 | 92 | 0 | ANNUAL | ALL | 1
| 460676 | 516714 | 0.12992 | 77.73 | 93 | 0 | ANNUAL | ALL | 1
| 460776 | 516714 | 0.12802 | 82.86 | 94 | 0 | ANNUAL | ALL | 1
| 460876 | 516714 | 0.12585 | 83.24 | 94 | 0 | ANNUAL | ALL | 1
| 460976 | 516714 | 0.12409 | 85.61 | 93 | 0 | ANNUAL | ALL | 1
| 461076 | 516714 | 0.12223 | 86.24 | 97 | 0 | ANNUAL | ALL | 1
| 461176 | 516714 | 0.12093 | 89.27 | 98 | 0 | ANNUAL | ALL | 1
| 461276 | 516714 | 0.11932 | 90 | 98 | 0 | ANNUAL | ALL | 1
| 461376 | 516714 | 0.11802 | 91.73 | 97 | 0 | ANNUAL | ALL | 1
| 461476 | 516714 | 0.1175 | 96.03 | 96.03 | 0 | ANNUAL | ALL | 1
| 461576 | 516714 | 0.11606 | 96.44 | 96.44 | 0 | ANNUAL | ALL | 1
| 461676 | 516714 | 0.11453 | 96.34 | 96.34 | 0 | ANNUAL | ALL | 1
| 461776 | 516714 | 0.11385 | 99.09 | 102 | 0 | ANNUAL | ALL | 1
| 461876 | 516714 | 0.11419 | 104.36 | 104.36 | 0 | ANNUAL | ALL | 1
| 461976 | 516714 | 0.1134 | 106.09 | 106.09 | 0 | ANNUAL | ALL | 1
| 462076 | 516714 | 0.11359 | 109.91 | 109.91 | 0 | ANNUAL | ALL | 1
| 462176 | 516714 | 0.11282 | 111.32 | 111.32 | 0 | ANNUAL | ALL | 1
| 462276 | 516714 | 0.11181 | 112.04 | 112.04 | 0 | ANNUAL | ALL | 1
| 462376 | 516714 | 0.10894 | 108.22 | 108.22 | 0 | ANNUAL | ALL | 1
| 462476 | 516714 | 0.10761 | 107.76 | 112 | 0 | ANNUAL | ALL | 1
| 462576 | 516714 | 0.10498 | 103.22 | 112 | 0 | ANNUAL | ALL | 1
| 462676 | 516714 | 0.10323 | 100.76 | 100.76 | 0 | ANNUAL | ALL | 1
| 462776 | 516714 | 0.10298 | 103.31 | 103.31 | 0 | ANNUAL | ALL | 1
| 462876 | 516714 | 0.1013 | 100.88 | 100.88 | 0 | ANNUAL | ALL | 1
| 462976 | 516714 | 0.10065 | 101.91 | 101.91 | 0 | ANNUAL | ALL | 1
| 463076 | 516714 | 0.09992 | 102.56 | 102.56 | 0 | ANNUAL | ALL | 1
| 463176 | 516714 | 0.09878 | 101.73 | 199 | 0 | ANNUAL | ALL | 1
| 463276 | 516714 | 0.09853 | 103.76 | 216 | 0 | ANNUAL | ALL | 1
| 463376 | 516714 | 0.09706 | 101.83 | 217 | 0 | ANNUAL | ALL | 1
| 463476 | 516714 | 0.09623 | 101.9 | 217 | 0 | ANNUAL | ALL | 1
| 463576 | 516714 | 0.09714 | 107.05 | 217 | 0 | ANNUAL | ALL | 1
| 463676 | 516714 | 0.09782 | 110.61 | 217 | 0 | ANNUAL | ALL | 1
| 463776 | 516714 | 0.10185 | 119.09 | 217 | 0 | ANNUAL | ALL | 1
| 463876 | 516714 | 0.11091 | 129.97 | 217 | 0 | ANNUAL | ALL | 1
| 463976 | 516714 | 0.12632 | 141.46 | 217 | 0 | ANNUAL | ALL | 1
| 448976 | 516814 | 0.13145 | 22.7 | 22.7 | 0 | ANNUAL | ALL | 1
| 449076 | 516814 | 0.13287 | 19.79 | 21 | 0 | ANNUAL | ALL | 1
| 449176 | 516814 | 0.13468 | 19.77 | 21 | 0 | ANNUAL | ALL | 1
| 449276 | 516814 | 0.13624 | 18.56 | 18.56 | 0 | ANNUAL | ALL | 1
| 449376 | 516814 | 0.13694 | 13.52 | 21 | 0 | ANNUAL | ALL | 1
| 449476 | 516814 | 0.139 | 14.02 | 20 | 0 | ANNUAL | ALL | 1
| 449576 | 516814 | 0.14128 | 15.29 | 20 | 0 | ANNUAL | ALL | 1
| 449676 | 516814 | 0.14386 | 17.55 | 17.55 | 0 | ANNUAL | ALL | 1
| 449776 | 516814 | 0.14657 | 20 | 20 | 0 | ANNUAL | ALL | 1
| 449876 | 516814 | 0.1487 | 20 | 25 | 0 | ANNUAL | ALL | 1
| 449976 | 516814 | 0.15063 | 19.09 | 24 | 0 | ANNUAL | ALL | 1
| 450076 | 516814 | 0.15257 | 18.01 | 27 | 0 | ANNUAL | ALL | 1
| 450176 | 516814 | 0.15566 | 22.21 | 22.21 | 0 | ANNUAL | ALL | 1
| 450276 | 516814 | 0.15736 | 18.81 | 25 | 0 | ANNUAL | ALL | 1
| 450376 | 516814 | 0.16004 | 20 | 23 | 0 | ANNUAL | ALL | 1
| 450476 | 516814 | 0.16276 | 22 | 22 | 0 | ANNUAL | ALL | 1
| 450576 | 516814 | 0.1652 | 22.55 | 26 | 0 | ANNUAL | ALL | 1
| 450676 | 516814 | 0.16767 | 23.03 | 27 | 0 | ANNUAL | ALL | 1
| 450776 | 516814 | 0.16937 | 26.15 | 28 | 0 | ANNUAL | ALL | 1
| 450876 | 516814 | 0.17169 | 27.24 | 29 | 0 | ANNUAL | ALL | 1
| 450976 | 516814 | 0.17438 | 27 | 30 | 0 | ANNUAL | ALL | 1
| 451076 | 516814 | 0.17663 | 28.85 | 33 | 0 | ANNUAL | ALL | 1
| 451176 | 516814 | 0.1797 | 27.46 | 34 | 0 | ANNUAL | ALL | 1
| 451276 | 516814 | 0.18147 | 32.03 | 32.03 | 0 | ANNUAL | ALL | 1
| 451376 | 516814 | 0.18467 | 30.35 | 34 | 0 | ANNUAL | ALL | 1
| 451476 | 516814 | 0.18777 | 29.58 | 39 | 0 | ANNUAL | ALL | 1
| 451576 | 516814 | 0.19077 | 29.61 | 39 | 0 | ANNUAL | ALL | 1
| 451676 | 516814 | 0.19327 | 32.06 | 39 | 0 | ANNUAL | ALL | 1
| 451776 | 516814 | 0.19682 | 30.39 | 37 | 0 | ANNUAL | ALL | 1
| 451876 | 516814 | 0.19927 | 33.85 | 33.85 | 0 | ANNUAL | ALL | 1
| 451976 | 516814 | 0.20317 | 31.43 | 39 | 0 | ANNUAL | ALL | 1
| 452076 | 516814 | 0.20563 | 35.66 | 37 | 0 | ANNUAL | ALL | 1
| 452176 | 516814 | 0.20887 | 37 | 37 | 0 | ANNUAL | ALL | 1
| 452276 | 516814 | 0.21277 | 35.56 | 39 | 0 | ANNUAL | ALL | 1
| 452376 | 516814 | 0.21719 | 32.24 | 42 | 0 | ANNUAL | ALL | 1
| 452476 | 516814 | 0.22056 | 33.82 | 41 | 0 | ANNUAL | ALL | 1
| 452576 | 516814 | 0.22382 | 36.29 | 36.29 | 0 | ANNUAL | ALL | 1
| 452676 | 516814 | 0.22785 | 35.3 | 39 | 0 | ANNUAL | ALL | 1
| 452776 | 516814 | 0.23133 | 37.02 | 44 | 0 | ANNUAL | ALL | 1
| 452876 | 516814 | 0.23458 | 40.07 | 52 | 0 | ANNUAL | ALL | 1
| 452976 | 516814 | 0.23784 | 43.18 | 53 | 0 | ANNUAL | ALL | 1
| 453076 | 516814 | 0.24074 | 48.8 | 48.8 | 0 | ANNUAL | ALL | 1
| 453176 | 516814 | 0.24484 | 46.14 | 50 | 0 | ANNUAL | ALL | 1
| 453276 | 516814 | 0.24844 | 46.55 | 54 | 0 | ANNUAL | ALL | 1
| 453376 | 516814 | 0.25199 | 47.03 | 58 | 0 | ANNUAL | ALL | 1
| 453476 | 516814 | 0.25511 | 50 | 60 | 0 | ANNUAL | ALL | 1
| 453576 | 516814 | 0.25826 | 52.7 | 135 | 0 | ANNUAL | ALL | 1
| 453676 | 516814 | 0.26178 | 52.8 | 141 | 0 | ANNUAL | ALL | 1
| 453776 | 516814 | 0.26514 | 53.92 | 141 | 0 | ANNUAL | ALL | 1
| 453876 | 516814 | 0.26854 | 54.7 | 154 | 0 | ANNUAL | ALL | 1
| 453976 | 516814 | 0.27149 | 58.61 | 154 | 0 | ANNUAL | ALL | 1
| 454076 | 516814 | 0.27473 | 60.36 | 154 | 0 | ANNUAL | ALL | 1
| 454176 | 516814 | 0.27766 | 64.7 | 154 | 0 | ANNUAL | ALL | 1
| 454276 | 516814 | 0.28058 | 69.79 | 154 | 0 | ANNUAL | ALL | 1
| 454376 | 516814 | 0.28376 | 69 | 196 | 0 | ANNUAL | ALL | 1
| 454476 | 516814 | 0.28652 | 72.97 | 198 | 0 | ANNUAL | ALL | 1
| 454576 | 516814 | 0.28906 | 74.82 | 210 | 0 | ANNUAL | ALL | 1
| 454676 | 516814 | 0.29136 | 79.71 | 210 | 0 | ANNUAL | ALL | 1
| 454776 | 516814 | 0.2928 | 79.58 | 210 | 0 | ANNUAL | ALL | 1
| 454876 | 516814 | 0.29416 | 84.86 | 210 | 0 | ANNUAL | ALL | 1
| 454976 | 516814 | 0.29662 | 94.67 | 210 | 0 | ANNUAL | ALL | 1
| 455076 | 516814 | 0.29492 | 93.91 | 210 | 0 | ANNUAL | ALL | 1
| 455176 | 516814 | 0.29199 | 94.18 | 210 | 0 | ANNUAL | ALL | 1
| 455276 | 516814 | 0.28832 | 96.94 | 210 | 0 | ANNUAL | ALL | 1
| 455376 | 516814 | 0.29022 | 109.6 | 210 | 0 | ANNUAL | ALL | 1
| 455476 | 516814 | 0.2963 | 122.11 | 210 | 0 | ANNUAL | ALL | 1
| 455576 | 516814 | 0.30366 | 132.59 | 210 | 0 | ANNUAL | ALL | 1
| 455676 | 516814 | 0.37833 | 158.61 | 210 | 0 | ANNUAL | ALL | 1
| 455776 | 516814 | 0.49628 | 187.23 | 210 | 0 | ANNUAL | ALL | 1
| 455876 | 516814 | 0.53536 | 197.74 | 210 | 0 | ANNUAL | ALL | 1
| 455976 | 516814 | 0.55882 | 203.21 | 206 | 0 | ANNUAL | ALL | 1
| 456076 | 516814 | 0.57488 | 205.03 | 205.03 | 0 | ANNUAL | ALL | 1
| 456176 | 516814 | 0.59166 | 207.21 | 207.21 | 0 | ANNUAL | ALL | 1
| 456276 | 516814 | 0.59591 | 206.21 | 206.21 | 0 | ANNUAL | ALL | 1
| 456376 | 516814 | 0.5828 | 201 | 201 | 0 | ANNUAL | ALL | 1
| 456476 | 516814 | 0.57283 | 199 | 199 | 0 | ANNUAL | ALL | 1
| 456576 | 516814 | 0.5536 | 197.24 | 197.24 | 0 | ANNUAL | ALL | 1
| 456676 | 516814 | 0.52868 | 196 | 196 | 0 | ANNUAL | ALL | 1
| 456776 | 516814 | 0.51439 | 196 | 196 | 0 | ANNUAL | ALL | 1
| 456876 | 516814 | 0.51224 | 195.94 | 195.94 | 0 | ANNUAL | ALL | 1
| 456976 | 516814 | 0.52127 | 199.58 | 199.58 | 0 | ANNUAL | ALL | 1
| 457076 | 516814 | 0.49941 | 199.15 | 199.15 | 0 | ANNUAL | ALL | 1
| 457176 | 516814 | 0.4637 | 197.85 | 197.85 | 0 | ANNUAL | ALL | 1
| 457276 | 516814 | 0.44692 | 200.58 | 200.58 | 0 | ANNUAL | ALL | 1
| 457376 | 516814 | 0.4367 | 201.15 | 201.15 | 0 | ANNUAL | ALL | 1
| 457476 | 516814 | 0.43931 | 202.03 | 202.03 | 0 | ANNUAL | ALL | 1
| 457576 | 516814 | 0.43361 | 195.94 | 195.94 | 0 | ANNUAL | ALL | 1
| 457676 | 516814 | 0.42213 | 187.12 | 187.12 | 0 | ANNUAL | ALL | 1
| 457776 | 516814 | 0.40968 | 179.76 | 179.76 | 0 | ANNUAL | ALL | 1
| 457876 | 516814 | 0.39206 | 173.16 | 173.16 | 0 | ANNUAL | ALL | 1
| 457976 | 516814 | 0.38079 | 169.13 | 169.13 | 0 | ANNUAL | ALL | 1
| 458076 | 516814 | 0.39115 | 170.1 | 170.1 | 0 | ANNUAL | ALL | 1
| 458176 | 516814 | 0.4007 | 172.02 | 172.02 | 0 | ANNUAL | ALL | 1
| 458276 | 516814 | 0.4076 | 175.01 | 175.01 | 0 | ANNUAL | ALL | 1
| 458376 | 516814 | 0.37334 | 171.19 | 179 | 0 | ANNUAL | ALL | 1
| 458476 | 516814 | 0.34637 | 168.61 | 182 | 0 | ANNUAL | ALL | 1
| 458576 | 516814 | 0.34307 | 170.94 | 183 | 0 | ANNUAL | ALL | 1
| 458676 | 516814 | 0.3378 | 172.74 | 183 | 0 | ANNUAL | ALL | 1
| 458776 | 516814 | 0.31675 | 170.61 | 181 | 0 | ANNUAL | ALL | 1
| 458876 | 516814 | 0.27327 | 160.98 | 181 | 0 | ANNUAL | ALL | 1
| 458976 | 516814 | 0.23968 | 151.77 | 181 | 0 | ANNUAL | ALL | 1
| 459076 | 516814 | 0.27844 | 174.27 | 174.27 | 0 | ANNUAL | ALL | 1
| 459176 | 516814 | 0.26328 | 173.27 | 173.27 | 0 | ANNUAL | ALL | 1
| 459276 | 516814 | 0.24816 | 170.36 | 170.36 | 0 | ANNUAL | ALL | 1
| 459376 | 516814 | 0.23728 | 167.79 | 167.79 | 0 | ANNUAL | ALL | 1
| 459476 | 516814 | 0.20864 | 153.39 | 153.39 | 0 | ANNUAL | ALL | 1
| 459576 | 516814 | 0.19955 | 148.88 | 148.88 | 0 | ANNUAL | ALL | 1
| 459676 | 516814 | 0.18606 | 139.57 | 176 | 0 | ANNUAL | ALL | 1
| 459776 | 516814 | 0.17379 | 128.76 | 176 | 0 | ANNUAL | ALL | 1
| 459876 | 516814 | 0.16108 | 111.38 | 179 | 0 | ANNUAL | ALL | 1
| 459976 | 516814 | 0.15513 | 103.39 | 179 | 0 | ANNUAL | ALL | 1
| 460076 | 516814 | 0.15039 | 97.55 | 179 | 0 | ANNUAL | ALL | 1
| 460176 | 516814 | 0.14631 | 93.21 | 176 | 0 | ANNUAL | ALL | 1
| 460276 | 516814 | 0.14261 | 89.66 | 176 | 0 | ANNUAL | ALL | 1
| 460376 | 516814 | 0.14001 | 91.63 | 176 | 0 | ANNUAL | ALL | 1
| 460476 | 516814 | 0.137 | 90.36 | 90.36 | 0 | ANNUAL | ALL | 1
| 460576 | 516814 | 0.13395 | 87.73 | 87.73 | 0 | ANNUAL | ALL | 1
| 460676 | 516814 | 0.13046 | 79.41 | 89 | 0 | ANNUAL | ALL | 1
| 460776 | 516814 | 0.12773 | 74.73 | 94 | 0 | ANNUAL | ALL | 1
| 460876 | 516814 | 0.12568 | 76.79 | 93 | 0 | ANNUAL | ALL | 1
| 460976 | 516814 | 0.12366 | 77.5 | 94 | 0 | ANNUAL | ALL | 1
| 461076 | 516814 | 0.12194 | 79.85 | 97 | 0 | ANNUAL | ALL | 1
| 461176 | 516814 | 0.12051 | 83.19 | 97 | 0 | ANNUAL | ALL | 1
| 461276 | 516814 | 0.11972 | 88.88 | 93 | 0 | ANNUAL | ALL | 1
| 461376 | 516814 | 0.11843 | 90.7 | 94 | 0 | ANNUAL | ALL | 1
| 461476 | 516814 | 0.11724 | 92.61 | 100 | 0 | ANNUAL | ALL | 1
| 461576 | 516814 | 0.11573 | 92.79 | 100 | 0 | ANNUAL | ALL | 1
| 461676 | 516814 | 0.11464 | 94.48 | 94.48 | 0 | ANNUAL | ALL | 1
| 461776 | 516814 | 0.11372 | 96.6 | 100 | 0 | ANNUAL | ALL | 1
| 461876 | 516814 | 0.11378 | 101.68 | 105 | 0 | ANNUAL | ALL | 1
| 461976 | 516814 | 0.11403 | 106.39 | 110 | 0 | ANNUAL | ALL | 1
| 462076 | 516814 | 0.11415 | 110 | 110 | 0 | ANNUAL | ALL | 1
| 462176 | 516814 | 0.11332 | 111.15 | 111.15 | 0 | ANNUAL | ALL | 1
| 462276 | 516814 | 0.11107 | 108.82 | 108.82 | 0 | ANNUAL | ALL | 1
| 462376 | 516814 | 0.10936 | 107.45 | 107.45 | 0 | ANNUAL | ALL | 1
| 462476 | 516814 | 0.10968 | 110.92 | 110.92 | 0 | ANNUAL | ALL | 1
| 462576 | 516814 | 0.10844 | 110.49 | 110.49 | 0 | ANNUAL | ALL | 1
| 462676 | 516814 | 0.10535 | 105.19 | 105.19 | 0 | ANNUAL | ALL | 1
| 462776 | 516814 | 0.10462 | 105.92 | 105.92 | 0 | ANNUAL | ALL | 1
| 462876 | 516814 | 0.10273 | 103.24 | 103.24 | 0 | ANNUAL | ALL | 1
| 462976 | 516814 | 0.1008 | 99.99 | 99.99 | 0 | ANNUAL | ALL | 1
| 463076 | 516814 | 0.10009 | 100.79 | 100.79 | 0 | ANNUAL | ALL | 1
| 463176 | 516814 | 0.09974 | 102.7 | 102.7 | 0 | ANNUAL | ALL | 1
| 463276 | 516814 | 0.09889 | 102.79 | 217 | 0 | ANNUAL | ALL | 1
| 463376 | 516814 | 0.09913 | 106.07 | 217 | 0 | ANNUAL | ALL | 1
| 463476 | 516814 | 0.09634 | 100.13 | 217 | 0 | ANNUAL | ALL | 1
| 463576 | 516814 | 0.09571 | 100.88 | 217 | 0 | ANNUAL | ALL | 1
| 463676 | 516814 | 0.0982 | 110.02 | 217 | 0 | ANNUAL | ALL | 1
| 463776 | 516814 | 0.10272 | 119.3 | 217 | 0 | ANNUAL | ALL | 1
| 463876 | 516814 | 0.10855 | 127.06 | 217 | 0 | ANNUAL | ALL | 1
| 463976 | 516814 | 0.11844 | 135.9 | 217 | 0 | ANNUAL | ALL | 1
| 448976 | 516914 | 0.1304 | 19.09 | 26 | 0 | ANNUAL | ALL | 1
| 449076 | 516914 | 0.13196 | 18.17 | 22 | 0 | ANNUAL | ALL | 1
| 449176 | 516914 | 0.13375 | 18 | 20 | 0 | ANNUAL | ALL | 1
| 449276 | 516914 | 0.13559 | 17.8 | 17.8 | 0 | ANNUAL | ALL | 1
| 449376 | 516914 | 0.13659 | 13.93 | 17 | 0 | ANNUAL | ALL | 1
| 449476 | 516914 | 0.13811 | 12 | 17 | 0 | ANNUAL | ALL | 1
| 449576 | 516914 | 0.14067 | 14.36 | 18 | 0 | ANNUAL | ALL | 1
| 449676 | 516914 | 0.14313 | 16 | 16 | 0 | ANNUAL | ALL | 1
| 449776 | 516914 | 0.14537 | 16.48 | 22 | 0 | ANNUAL | ALL | 1
| 449876 | 516914 | 0.14787 | 17.8 | 24 | 0 | ANNUAL | ALL | 1
| 449976 | 516914 | 0.15018 | 18.14 | 23 | 0 | ANNUAL | ALL | 1
| 450076 | 516914 | 0.15243 | 18.04 | 22 | 0 | ANNUAL | ALL | 1
| 450176 | 516914 | 0.15529 | 20.06 | 20.06 | 0 | ANNUAL | ALL | 1
| 450276 | 516914 | 0.15757 | 19.7 | 21 | 0 | ANNUAL | ALL | 1
| 450376 | 516914 | 0.15993 | 19.44 | 21 | 0 | ANNUAL | ALL | 1
| 450476 | 516914 | 0.16252 | 19.82 | 22 | 0 | ANNUAL | ALL | 1
| 450576 | 516914 | 0.16544 | 21.38 | 25 | 0 | ANNUAL | ALL | 1
| 450676 | 516914 | 0.16797 | 23.01 | 25 | 0 | ANNUAL | ALL | 1
| 450776 | 516914 | 0.17059 | 23.17 | 28 | 0 | ANNUAL | ALL | 1
| 450876 | 516914 | 0.17289 | 24.46 | 30 | 0 | ANNUAL | ALL | 1
| 450976 | 516914 | 0.17472 | 27.97 | 27.97 | 0 | ANNUAL | ALL | 1
| 451076 | 516914 | 0.17851 | 24.26 | 32 | 0 | ANNUAL | ALL | 1
| 451176 | 516914 | 0.1806 | 26.92 | 31 | 0 | ANNUAL | ALL | 1
| 451276 | 516914 | 0.18255 | 31 | 31 | 0 | ANNUAL | ALL | 1
| 451376 | 516914 | 0.18571 | 30.03 | 33 | 0 | ANNUAL | ALL | 1
| 451476 | 516914 | 0.18944 | 27.25 | 31 | 0 | ANNUAL | ALL | 1
| 451576 | 516914 | 0.19263 | 27.03 | 39 | 0 | ANNUAL | ALL | 1
| 451676 | 516914 | 0.19545 | 28.36 | 39 | 0 | ANNUAL | ALL | 1
| 451776 | 516914 | 0.19815 | 30.62 | 33 | 0 | ANNUAL | ALL | 1
| 451876 | 516914 | 0.20117 | 32.01 | 32.01 | 0 | ANNUAL | ALL | 1
| 451976 | 516914 | 0.20492 | 30.8 | 38 | 0 | ANNUAL | ALL | 1
| 452076 | 516914 | 0.208 | 32.7 | 38 | 0 | ANNUAL | ALL | 1
| 452176 | 516914 | 0.21101 | 35.48 | 35.48 | 0 | ANNUAL | ALL | 1
| 452276 | 516914 | 0.21418 | 38.21 | 38.21 | 0 | ANNUAL | ALL | 1
| 452376 | 516914 | 0.21865 | 35.17 | 41 | 0 | ANNUAL | ALL | 1
| 452476 | 516914 | 0.22306 | 33 | 37 | 0 | ANNUAL | ALL | 1
| 452576 | 516914 | 0.22681 | 34.02 | 36 | 0 | ANNUAL | ALL | 1
| 452676 | 516914 | 0.23021 | 37 | 37 | 0 | ANNUAL | ALL | 1
| 452776 | 516914 | 0.23451 | 36 | 41 | 0 | ANNUAL | ALL | 1
| 452876 | 516914 | 0.23837 | 37.17 | 53 | 0 | ANNUAL | ALL | 1
| 452976 | 516914 | 0.24179 | 40.61 | 53 | 0 | ANNUAL | ALL | 1
| 453076 | 516914 | 0.24511 | 44.91 | 53 | 0 | ANNUAL | ALL | 1
| 453176 | 516914 | 0.24967 | 41.82 | 51 | 0 | ANNUAL | ALL | 1
| 453276 | 516914 | 0.25305 | 45.15 | 51 | 0 | ANNUAL | ALL | 1
| 453376 | 516914 | 0.25627 | 49.46 | 49.46 | 0 | ANNUAL | ALL | 1
| 453476 | 516914 | 0.25988 | 51 | 51 | 0 | ANNUAL | ALL | 1
| 453576 | 516914 | 0.2636 | 51.46 | 57 | 0 | ANNUAL | ALL | 1
| 453676 | 516914 | 0.26742 | 51 | 140 | 0 | ANNUAL | ALL | 1
| 453776 | 516914 | 0.27093 | 52.46 | 141 | 0 | ANNUAL | ALL | 1
| 453876 | 516914 | 0.27464 | 52.46 | 154 | 0 | ANNUAL | ALL | 1
| 453976 | 516914 | 0.27801 | 54.47 | 154 | 0 | ANNUAL | ALL | 1
| 454076 | 516914 | 0.28109 | 58.27 | 154 | 0 | ANNUAL | ALL | 1
| 454176 | 516914 | 0.28438 | 60.46 | 154 | 0 | ANNUAL | ALL | 1
| 454276 | 516914 | 0.28738 | 64.99 | 154 | 0 | ANNUAL | ALL | 1
| 454376 | 516914 | 0.29041 | 69.46 | 154 | 0 | ANNUAL | ALL | 1
| 454476 | 516914 | 0.29354 | 69.94 | 207 | 0 | ANNUAL | ALL | 1
| 454576 | 516914 | 0.29631 | 71.52 | 210 | 0 | ANNUAL | ALL | 1
| 454676 | 516914 | 0.29869 | 74.27 | 210 | 0 | ANNUAL | ALL | 1
| 454776 | 516914 | 0.30051 | 75.61 | 210 | 0 | ANNUAL | ALL | 1
| 454876 | 516914 | 0.3019 | 80.47 | 210 | 0 | ANNUAL | ALL | 1
| 454976 | 516914 | 0.30235 | 83.26 | 210 | 0 | ANNUAL | ALL | 1
| 455076 | 516914 | 0.30113 | 82.92 | 210 | 0 | ANNUAL | ALL | 1
| 455176 | 516914 | 0.29991 | 89.3 | 210 | 0 | ANNUAL | ALL | 1
| 455276 | 516914 | 0.29698 | 93.79 | 210 | 0 | ANNUAL | ALL | 1
| 455376 | 516914 | 0.2947 | 102.07 | 210 | 0 | ANNUAL | ALL | 1
| 455476 | 516914 | 0.29375 | 111.91 | 210 | 0 | ANNUAL | ALL | 1
| 455576 | 516914 | 0.29837 | 124.18 | 210 | 0 | ANNUAL | ALL | 1
| 455676 | 516914 | 0.3046 | 133.85 | 210 | 0 | ANNUAL | ALL | 1
| 455776 | 516914 | 0.4348 | 169.95 | 210 | 0 | ANNUAL | ALL | 1
| 455876 | 516914 | 0.53477 | 192.92 | 208 | 0 | ANNUAL | ALL | 1
| 455976 | 516914 | 0.57275 | 202.46 | 205 | 0 | ANNUAL | ALL | 1
| 456076 | 516914 | 0.58303 | 202.09 | 208 | 0 | ANNUAL | ALL | 1
| 456176 | 516914 | 0.60951 | 207.46 | 207.46 | 0 | ANNUAL | ALL | 1
| 456276 | 516914 | 0.61567 | 206.93 | 206.93 | 0 | ANNUAL | ALL | 1
| 456376 | 516914 | 0.60066 | 201 | 201 | 0 | ANNUAL | ALL | 1
| 456476 | 516914 | 0.59752 | 201.18 | 201.18 | 0 | ANNUAL | ALL | 1
| 456576 | 516914 | 0.57539 | 198.85 | 198.85 | 0 | ANNUAL | ALL | 1
| 456676 | 516914 | 0.53873 | 194.46 | 197 | 0 | ANNUAL | ALL | 1
| 456776 | 516914 | 0.52552 | 194.75 | 194.75 | 0 | ANNUAL | ALL | 1
| 456876 | 516914 | 0.52324 | 194.7 | 197 | 0 | ANNUAL | ALL | 1
| 456976 | 516914 | 0.52227 | 196.04 | 203 | 0 | ANNUAL | ALL | 1
| 457076 | 516914 | 0.49942 | 196.38 | 203 | 0 | ANNUAL | ALL | 1
| 457176 | 516914 | 0.46033 | 194.63 | 202 | 0 | ANNUAL | ALL | 1
| 457276 | 516914 | 0.44038 | 195.48 | 203 | 0 | ANNUAL | ALL | 1
| 457376 | 516914 | 0.43355 | 195.82 | 203 | 0 | ANNUAL | ALL | 1
| 457476 | 516914 | 0.44283 | 197.46 | 197.46 | 0 | ANNUAL | ALL | 1
| 457576 | 516914 | 0.45512 | 196.94 | 196.94 | 0 | ANNUAL | ALL | 1
| 457676 | 516914 | 0.44308 | 187.46 | 187.46 | 0 | ANNUAL | ALL | 1
| 457776 | 516914 | 0.43145 | 180.47 | 180.47 | 0 | ANNUAL | ALL | 1
| 457876 | 516914 | 0.42853 | 177.04 | 177.04 | 0 | ANNUAL | ALL | 1
| 457976 | 516914 | 0.4085 | 171.64 | 171.64 | 0 | ANNUAL | ALL | 1
| 458076 | 516914 | 0.39401 | 168.48 | 168.48 | 0 | ANNUAL | ALL | 1
| 458176 | 516914 | 0.40037 | 170.46 | 174 | 0 | ANNUAL | ALL | 1
| 458276 | 516914 | 0.38613 | 170.09 | 180 | 0 | ANNUAL | ALL | 1
| 458376 | 516914 | 0.35841 | 167.59 | 180 | 0 | ANNUAL | ALL | 1
| 458476 | 516914 | 0.3291 | 163.91 | 183 | 0 | ANNUAL | ALL | 1
| 458576 | 516914 | 0.32266 | 165.08 | 183 | 0 | ANNUAL | ALL | 1
| 458676 | 516914 | 0.30601 | 163.52 | 183 | 0 | ANNUAL | ALL | 1
| 458776 | 516914 | 0.30232 | 166.41 | 183 | 0 | ANNUAL | ALL | 1
| 458876 | 516914 | 0.26992 | 160.18 | 181 | 0 | ANNUAL | ALL | 1
| 458976 | 516914 | 0.27154 | 166.48 | 166.48 | 0 | ANNUAL | ALL | 1
| 459076 | 516914 | 0.27468 | 173.48 | 173.48 | 0 | ANNUAL | ALL | 1
| 459176 | 516914 | 0.26595 | 174.26 | 174.26 | 0 | ANNUAL | ALL | 1
| 459276 | 516914 | 0.26511 | 176.91 | 176.91 | 0 | ANNUAL | ALL | 1
| 459376 | 516914 | 0.25528 | 174.37 | 174.37 | 0 | ANNUAL | ALL | 1
| 459476 | 516914 | 0.24558 | 171.02 | 171.02 | 0 | ANNUAL | ALL | 1
| 459576 | 516914 | 0.24972 | 173.2 | 173.2 | 0 | ANNUAL | ALL | 1
| 459676 | 516914 | 0.23064 | 164.67 | 164.67 | 0 | ANNUAL | ALL | 1
| 459776 | 516914 | 0.19607 | 146.33 | 176 | 0 | ANNUAL | ALL | 1
| 459876 | 516914 | 0.17346 | 129.14 | 176 | 0 | ANNUAL | ALL | 1
| 459976 | 516914 | 0.15835 | 110.15 | 179 | 0 | ANNUAL | ALL | 1
| 460076 | 516914 | 0.15372 | 106.62 | 176 | 0 | ANNUAL | ALL | 1
| 460176 | 516914 | 0.14846 | 100.18 | 176 | 0 | ANNUAL | ALL | 1
| 460276 | 516914 | 0.14433 | 96.04 | 176 | 0 | ANNUAL | ALL | 1
| 460376 | 516914 | 0.14108 | 94.54 | 176 | 0 | ANNUAL | ALL | 1
| 460476 | 516914 | 0.13844 | 94.92 | 94.92 | 0 | ANNUAL | ALL | 1
| 460576 | 516914 | 0.13579 | 94.49 | 94.49 | 0 | ANNUAL | ALL | 1
| 460676 | 516914 | 0.13249 | 90.36 | 90.36 | 0 | ANNUAL | ALL | 1
| 460776 | 516914 | 0.12912 | 83.68 | 83.68 | 0 | ANNUAL | ALL | 1
| 460876 | 516914 | 0.12624 | 77.09 | 89 | 0 | ANNUAL | ALL | 1
| 460976 | 516914 | 0.12394 | 73.64 | 93 | 0 | ANNUAL | ALL | 1
| 461076 | 516914 | 0.12194 | 72.54 | 97 | 0 | ANNUAL | ALL | 1
| 461176 | 516914 | 0.12014 | 73.06 | 97 | 0 | ANNUAL | ALL | 1
| 461276 | 516914 | 0.1192 | 81.45 | 93 | 0 | ANNUAL | ALL | 1
| 461376 | 516914 | 0.11875 | 88.99 | 94 | 0 | ANNUAL | ALL | 1
| 461476 | 516914 | 0.11756 | 91 | 100 | 0 | ANNUAL | ALL | 1
| 461576 | 516914 | 0.11638 | 92.71 | 100 | 0 | ANNUAL | ALL | 1
| 461676 | 516914 | 0.11483 | 92.46 | 98 | 0 | ANNUAL | ALL | 1
| 461776 | 516914 | 0.11332 | 92.04 | 105 | 0 | ANNUAL | ALL | 1
| 461876 | 516914 | 0.11291 | 96.33 | 108 | 0 | ANNUAL | ALL | 1
| 461976 | 516914 | 0.11397 | 104.45 | 107 | 0 | ANNUAL | ALL | 1
| 462076 | 516914 | 0.11376 | 107.44 | 111 | 0 | ANNUAL | ALL | 1
| 462176 | 516914 | 0.1131 | 108.91 | 112 | 0 | ANNUAL | ALL | 1
| 462276 | 516914 | 0.1139 | 113.23 | 113.23 | 0 | ANNUAL | ALL | 1
| 462376 | 516914 | 0.11296 | 113.56 | 113.56 | 0 | ANNUAL | ALL | 1
| 462476 | 516914 | 0.11357 | 116.54 | 116.54 | 0 | ANNUAL | ALL | 1
| 462576 | 516914 | 0.11167 | 115.01 | 115.01 | 0 | ANNUAL | ALL | 1
| 462676 | 516914 | 0.10724 | 107.97 | 107.97 | 0 | ANNUAL | ALL | 1
| 462776 | 516914 | 0.10432 | 102.73 | 102.73 | 0 | ANNUAL | ALL | 1
| 462876 | 516914 | 0.10239 | 99.59 | 99.59 | 0 | ANNUAL | ALL | 1
| 462976 | 516914 | 0.10074 | 97 | 103 | 0 | ANNUAL | ALL | 1
| 463076 | 516914 | 0.10015 | 98.46 | 103 | 0 | ANNUAL | ALL | 1
| 463176 | 516914 | 0.09993 | 101 | 214 | 0 | ANNUAL | ALL | 1
| 463276 | 516914 | 0.09903 | 101.04 | 217 | 0 | ANNUAL | ALL | 1
| 463376 | 516914 | 0.09961 | 105.5 | 217 | 0 | ANNUAL | ALL | 1
| 463476 | 516914 | 0.0959 | 95.78 | 217 | 0 | ANNUAL | ALL | 1
| 463576 | 516914 | 0.09656 | 101.62 | 217 | 0 | ANNUAL | ALL | 1
| 463676 | 516914 | 0.09733 | 106.38 | 217 | 0 | ANNUAL | ALL | 1
| 463776 | 516914 | 0.10317 | 118.93 | 217 | 0 | ANNUAL | ALL | 1
| 463876 | 516914 | 0.11858 | 134.74 | 217 | 0 | ANNUAL | ALL | 1
| 463976 | 516914 | 0.12705 | 140.97 | 217 | 0 | ANNUAL | ALL | 1
| 448976 | 517014 | 0.1295 | 17.88 | 27 | 0 | ANNUAL | ALL | 1
| 449076 | 517014 | 0.13111 | 17.09 | 21 | 0 | ANNUAL | ALL | 1
| 449176 | 517014 | 0.13297 | 17.12 | 20 | 0 | ANNUAL | ALL | 1
| 449276 | 517014 | 0.13469 | 16.4 | 19 | 0 | ANNUAL | ALL | 1
| 449376 | 517014 | 0.13657 | 16.1 | 16.1 | 0 | ANNUAL | ALL | 1
| 449476 | 517014 | 0.13827 | 14.88 | 14.88 | 0 | ANNUAL | ALL | 1
| 449576 | 517014 | 0.14013 | 14.12 | 16 | 0 | ANNUAL | ALL | 1
| 449676 | 517014 | 0.14222 | 14.09 | 20 | 0 | ANNUAL | ALL | 1
| 449776 | 517014 | 0.14463 | 15.15 | 20 | 0 | ANNUAL | ALL | 1
| 449876 | 517014 | 0.1473 | 17 | 21 | 0 | ANNUAL | ALL | 1
| 449976 | 517014 | 0.14948 | 16.7 | 20 | 0 | ANNUAL | ALL | 1
| 450076 | 517014 | 0.15214 | 18 | 18 | 0 | ANNUAL | ALL | 1
| 450176 | 517014 | 0.15431 | 17.2 | 23 | 0 | ANNUAL | ALL | 1
| 450276 | 517014 | 0.15632 | 15.61 | 22 | 0 | ANNUAL | ALL | 1
| 450376 | 517014 | 0.15948 | 18.12 | 20 | 0 | ANNUAL | ALL | 1
| 450476 | 517014 | 0.16218 | 18.68 | 22 | 0 | ANNUAL | ALL | 1
| 450576 | 517014 | 0.1652 | 20.12 | 23 | 0 | ANNUAL | ALL | 1
| 450676 | 517014 | 0.16814 | 21.12 | 25 | 0 | ANNUAL | ALL | 1
| 450776 | 517014 | 0.17086 | 23 | 28 | 0 | ANNUAL | ALL | 1
| 450876 | 517014 | 0.17347 | 23.7 | 28 | 0 | ANNUAL | ALL | 1
| 450976 | 517014 | 0.17586 | 25.15 | 27 | 0 | ANNUAL | ALL | 1
| 451076 | 517014 | 0.17943 | 23 | 30 | 0 | ANNUAL | ALL | 1
| 451176 | 517014 | 0.18178 | 24.99 | 30 | 0 | ANNUAL | ALL | 1
| 451276 | 517014 | 0.18416 | 27.27 | 33 | 0 | ANNUAL | ALL | 1
| 451376 | 517014 | 0.18678 | 29.12 | 31 | 0 | ANNUAL | ALL | 1
| 451476 | 517014 | 0.18987 | 29.3 | 32 | 0 | ANNUAL | ALL | 1
| 451576 | 517014 | 0.19343 | 28 | 34 | 0 | ANNUAL | ALL | 1
| 451676 | 517014 | 0.19673 | 28 | 34 | 0 | ANNUAL | ALL | 1
| 451776 | 517014 | 0.20058 | 26.46 | 32 | 0 | ANNUAL | ALL | 1
| 451876 | 517014 | 0.2033 | 29.12 | 36 | 0 | ANNUAL | ALL | 1
| 451976 | 517014 | 0.20661 | 30.12 | 36 | 0 | ANNUAL | ALL | 1
| 452076 | 517014 | 0.21009 | 30.82 | 37 | 0 | ANNUAL | ALL | 1
| 452176 | 517014 | 0.21353 | 32.15 | 37 | 0 | ANNUAL | ALL | 1
| 452276 | 517014 | 0.21609 | 38.01 | 38.01 | 0 | ANNUAL | ALL | 1
| 452376 | 517014 | 0.22017 | 37.52 | 37.52 | 0 | ANNUAL | ALL | 1
| 452476 | 517014 | 0.22505 | 33.97 | 33.97 | 0 | ANNUAL | ALL | 1
| 452576 | 517014 | 0.22999 | 31 | 37 | 0 | ANNUAL | ALL | 1
| 452676 | 517014 | 0.23331 | 34.78 | 34.78 | 0 | ANNUAL | ALL | 1
| 452776 | 517014 | 0.23781 | 34.1 | 40 | 0 | ANNUAL | ALL | 1
| 452876 | 517014 | 0.24186 | 35.52 | 49 | 0 | ANNUAL | ALL | 1
| 452976 | 517014 | 0.24637 | 35.09 | 53 | 0 | ANNUAL | ALL | 1
| 453076 | 517014 | 0.24987 | 39.21 | 52 | 0 | ANNUAL | ALL | 1
| 453176 | 517014 | 0.25459 | 37.56 | 51 | 0 | ANNUAL | ALL | 1
| 453276 | 517014 | 0.25809 | 41.55 | 50 | 0 | ANNUAL | ALL | 1
| 453376 | 517014 | 0.26185 | 44.13 | 50 | 0 | ANNUAL | ALL | 1
| 453476 | 517014 | 0.26542 | 47.56 | 50 | 0 | ANNUAL | ALL | 1
| 453576 | 517014 | 0.26931 | 48.73 | 55 | 0 | ANNUAL | ALL | 1
| 453676 | 517014 | 0.27331 | 48.97 | 135 | 0 | ANNUAL | ALL | 1
| 453776 | 517014 | 0.27754 | 47.8 | 141 | 0 | ANNUAL | ALL | 1
| 453876 | 517014 | 0.28126 | 49.12 | 151 | 0 | ANNUAL | ALL | 1
| 453976 | 517014 | 0.28481 | 51.12 | 154 | 0 | ANNUAL | ALL | 1
| 454076 | 517014 | 0.28831 | 53.17 | 154 | 0 | ANNUAL | ALL | 1
| 454176 | 517014 | 0.29154 | 56.51 | 154 | 0 | ANNUAL | ALL | 1
| 454276 | 517014 | 0.29457 | 61.15 | 154 | 0 | ANNUAL | ALL | 1
| 454376 | 517014 | 0.29786 | 63.61 | 198 | 0 | ANNUAL | ALL | 1
| 454476 | 517014 | 0.30098 | 66.47 | 209 | 0 | ANNUAL | ALL | 1
| 454576 | 517014 | 0.30392 | 69.1 | 210 | 0 | ANNUAL | ALL | 1
| 454676 | 517014 | 0.30663 | 68.56 | 210 | 0 | ANNUAL | ALL | 1
| 454776 | 517014 | 0.3087 | 72.78 | 210 | 0 | ANNUAL | ALL | 1
| 454876 | 517014 | 0.31007 | 71.1 | 210 | 0 | ANNUAL | ALL | 1
| 454976 | 517014 | 0.3105 | 72.73 | 210 | 0 | ANNUAL | ALL | 1
| 455076 | 517014 | 0.30977 | 74.82 | 210 | 0 | ANNUAL | ALL | 1
| 455176 | 517014 | 0.30785 | 79.13 | 210 | 0 | ANNUAL | ALL | 1
| 455276 | 517014 | 0.30393 | 80.73 | 210 | 0 | ANNUAL | ALL | 1
| 455376 | 517014 | 0.29905 | 87.01 | 210 | 0 | ANNUAL | ALL | 1
| 455476 | 517014 | 0.29453 | 97.67 | 210 | 0 | ANNUAL | ALL | 1
| 455576 | 517014 | 0.29352 | 111.67 | 210 | 0 | ANNUAL | ALL | 1
| 455676 | 517014 | 0.29581 | 123.64 | 210 | 0 | ANNUAL | ALL | 1
| 455776 | 517014 | 0.38149 | 155.77 | 210 | 0 | ANNUAL | ALL | 1
| 455876 | 517014 | 0.523 | 185.95 | 208 | 0 | ANNUAL | ALL | 1
| 455976 | 517014 | 0.59025 | 202.65 | 202.65 | 0 | ANNUAL | ALL | 1
| 456076 | 517014 | 0.59946 | 201.91 | 206 | 0 | ANNUAL | ALL | 1
| 456176 | 517014 | 0.61799 | 203.88 | 207 | 0 | ANNUAL | ALL | 1
| 456276 | 517014 | 0.62131 | 202.28 | 207 | 0 | ANNUAL | ALL | 1
| 456376 | 517014 | 0.61603 | 200 | 200 | 0 | ANNUAL | ALL | 1
| 456476 | 517014 | 0.61483 | 200.68 | 200.68 | 0 | ANNUAL | ALL | 1
| 456576 | 517014 | 0.5937 | 199.04 | 199.04 | 0 | ANNUAL | ALL | 1
| 456676 | 517014 | 0.54545 | 192.09 | 197 | 0 | ANNUAL | ALL | 1
| 456776 | 517014 | 0.52495 | 190.68 | 196 | 0 | ANNUAL | ALL | 1
| 456876 | 517014 | 0.52978 | 192.43 | 200 | 0 | ANNUAL | ALL | 1
| 456976 | 517014 | 0.52324 | 193.1 | 203 | 0 | ANNUAL | ALL | 1
| 457076 | 517014 | 0.49816 | 193.68 | 203 | 0 | ANNUAL | ALL | 1
| 457176 | 517014 | 0.45902 | 192.12 | 203 | 0 | ANNUAL | ALL | 1
| 457276 | 517014 | 0.43467 | 191 | 203 | 0 | ANNUAL | ALL | 1
| 457376 | 517014 | 0.43499 | 192.12 | 204 | 0 | ANNUAL | ALL | 1
| 457476 | 517014 | 0.44126 | 191.51 | 204 | 0 | ANNUAL | ALL | 1
| 457576 | 517014 | 0.45771 | 191.27 | 204 | 0 | ANNUAL | ALL | 1
| 457676 | 517014 | 0.47291 | 189.59 | 189.59 | 0 | ANNUAL | ALL | 1
| 457776 | 517014 | 0.46229 | 182.75 | 182.75 | 0 | ANNUAL | ALL | 1
| 457876 | 517014 | 0.44635 | 177.06 | 177.06 | 0 | ANNUAL | ALL | 1
| 457976 | 517014 | 0.42113 | 171.32 | 171.32 | 0 | ANNUAL | ALL | 1
| 458076 | 517014 | 0.3869 | 165.34 | 172 | 0 | ANNUAL | ALL | 1
| 458176 | 517014 | 0.38863 | 167.15 | 176 | 0 | ANNUAL | ALL | 1
| 458276 | 517014 | 0.3717 | 166.64 | 180 | 0 | ANNUAL | ALL | 1
| 458376 | 517014 | 0.34492 | 164.04 | 180 | 0 | ANNUAL | ALL | 1
| 458476 | 517014 | 0.32466 | 162 | 183 | 0 | ANNUAL | ALL | 1
| 458576 | 517014 | 0.30959 | 160.76 | 183 | 0 | ANNUAL | ALL | 1
| 458676 | 517014 | 0.29272 | 159.12 | 183 | 0 | ANNUAL | ALL | 1
| 458776 | 517014 | 0.28265 | 160.24 | 183 | 0 | ANNUAL | ALL | 1
| 458876 | 517014 | 0.2676 | 159.89 | 180 | 0 | ANNUAL | ALL | 1
| 458976 | 517014 | 0.26371 | 163.86 | 177 | 0 | ANNUAL | ALL | 1
| 459076 | 517014 | 0.25835 | 166.34 | 177 | 0 | ANNUAL | ALL | 1
| 459176 | 517014 | 0.25214 | 167 | 177 | 0 | ANNUAL | ALL | 1
| 459276 | 517014 | 0.25 | 168.28 | 179 | 0 | ANNUAL | ALL | 1
| 459376 | 517014 | 0.24501 | 167.3 | 179 | 0 | ANNUAL | ALL | 1
| 459476 | 517014 | 0.25318 | 171.48 | 171.48 | 0 | ANNUAL | ALL | 1
| 459576 | 517014 | 0.26041 | 174.24 | 174.24 | 0 | ANNUAL | ALL | 1
| 459676 | 517014 | 0.26381 | 174.78 | 174.78 | 0 | ANNUAL | ALL | 1
| 459776 | 517014 | 0.21933 | 156.14 | 156.14 | 0 | ANNUAL | ALL | 1
| 459876 | 517014 | 0.185 | 137.28 | 176 | 0 | ANNUAL | ALL | 1
| 459976 | 517014 | 0.16457 | 119.51 | 176 | 0 | ANNUAL | ALL | 1
| 460076 | 517014 | 0.15887 | 115.47 | 176 | 0 | ANNUAL | ALL | 1
| 460176 | 517014 | 0.15093 | 105.61 | 176 | 0 | ANNUAL | ALL | 1
| 460276 | 517014 | 0.14727 | 103.84 | 176 | 0 | ANNUAL | ALL | 1
| 460376 | 517014 | 0.14338 | 100.76 | 176 | 0 | ANNUAL | ALL | 1
| 460476 | 517014 | 0.14014 | 98.88 | 98.88 | 0 | ANNUAL | ALL | 1
| 460576 | 517014 | 0.13682 | 95.97 | 95.97 | 0 | ANNUAL | ALL | 1
| 460676 | 517014 | 0.13387 | 93.64 | 93.64 | 0 | ANNUAL | ALL | 1
| 460776 | 517014 | 0.13107 | 91.1 | 91.1 | 0 | ANNUAL | ALL | 1
| 460876 | 517014 | 0.12846 | 88.58 | 88.58 | 0 | ANNUAL | ALL | 1
| 460976 | 517014 | 0.12524 | 80.59 | 80.59 | 0 | ANNUAL | ALL | 1
| 461076 | 517014 | 0.12322 | 79.55 | 88 | 0 | ANNUAL | ALL | 1
| 461176 | 517014 | 0.12106 | 75.68 | 91 | 0 | ANNUAL | ALL | 1
| 461276 | 517014 | 0.11916 | 73.09 | 97 | 0 | ANNUAL | ALL | 1
| 461376 | 517014 | 0.11803 | 79.06 | 98 | 0 | ANNUAL | ALL | 1
| 461476 | 517014 | 0.11701 | 83.52 | 99 | 0 | ANNUAL | ALL | 1
| 461576 | 517014 | 0.11659 | 90.12 | 95 | 0 | ANNUAL | ALL | 1
| 461676 | 517014 | 0.11524 | 90.73 | 96 | 0 | ANNUAL | ALL | 1
| 461776 | 517014 | 0.11411 | 92.13 | 105 | 0 | ANNUAL | ALL | 1
| 461876 | 517014 | 0.11243 | 90.41 | 111 | 0 | ANNUAL | ALL | 1
| 461976 | 517014 | 0.11282 | 98.06 | 111 | 0 | ANNUAL | ALL | 1
| 462076 | 517014 | 0.11411 | 106.15 | 111 | 0 | ANNUAL | ALL | 1
| 462176 | 517014 | 0.11486 | 110.8 | 110.8 | 0 | ANNUAL | ALL | 1
| 462276 | 517014 | 0.11892 | 119.76 | 119.76 | 0 | ANNUAL | ALL | 1
| 462376 | 517014 | 0.1209 | 123.61 | 123.61 | 0 | ANNUAL | ALL | 1
| 462476 | 517014 | 0.11842 | 121.76 | 121.76 | 0 | ANNUAL | ALL | 1
| 462576 | 517014 | 0.11306 | 115.52 | 115.52 | 0 | ANNUAL | ALL | 1
| 462676 | 517014 | 0.10812 | 107.94 | 107.94 | 0 | ANNUAL | ALL | 1
| 462776 | 517014 | 0.10456 | 100.96 | 106 | 0 | ANNUAL | ALL | 1
| 462876 | 517014 | 0.10223 | 96.04 | 106 | 0 | ANNUAL | ALL | 1
| 462976 | 517014 | 0.10146 | 96.97 | 102 | 0 | ANNUAL | ALL | 1
| 463076 | 517014 | 0.10027 | 96.04 | 102 | 0 | ANNUAL | ALL | 1
| 463176 | 517014 | 0.1 | 98.73 | 215 | 0 | ANNUAL | ALL | 1
| 463276 | 517014 | 0.09916 | 99.07 | 217 | 0 | ANNUAL | ALL | 1
| 463376 | 517014 | 0.0966 | 91.56 | 217 | 0 | ANNUAL | ALL | 1
| 463476 | 517014 | 0.09714 | 98.18 | 217 | 0 | ANNUAL | ALL | 1
| 463576 | 517014 | 0.0974 | 102.15 | 217 | 0 | ANNUAL | ALL | 1
| 463676 | 517014 | 0.09761 | 105.33 | 217 | 0 | ANNUAL | ALL | 1
| 463776 | 517014 | 0.10356 | 118.48 | 217 | 0 | ANNUAL | ALL | 1
| 463876 | 517014 | 0.11067 | 127.69 | 217 | 0 | ANNUAL | ALL | 1
| 463976 | 517014 | 0.13901 | 147.21 | 217 | 0 | ANNUAL | ALL | 1
| 448976 | 517114 | 0.12846 | 16.37 | 25 | 0 | ANNUAL | ALL | 1
| 449076 | 517114 | 0.13024 | 16.24 | 18 | 0 | ANNUAL | ALL | 1
| 449176 | 517114 | 0.13204 | 15.97 | 18 | 0 | ANNUAL | ALL | 1
| 449276 | 517114 | 0.13405 | 16.36 | 18 | 0 | ANNUAL | ALL | 1
| 449376 | 517114 | 0.13563 | 14.76 | 14.76 | 0 | ANNUAL | ALL | 1
| 449476 | 517114 | 0.13695 | 11.8 | 11.8 | 0 | ANNUAL | ALL | 1
| 449576 | 517114 | 0.13905 | 12 | 15 | 0 | ANNUAL | ALL | 1
| 449676 | 517114 | 0.1412 | 12.12 | 17 | 0 | ANNUAL | ALL | 1
| 449776 | 517114 | 0.14407 | 15 | 19 | 0 | ANNUAL | ALL | 1
| 449876 | 517114 | 0.14681 | 17 | 17 | 0 | ANNUAL | ALL | 1
| 449976 | 517114 | 0.1488 | 15.79 | 19 | 0 | ANNUAL | ALL | 1
| 450076 | 517114 | 0.15116 | 15.79 | 20 | 0 | ANNUAL | ALL | 1
| 450176 | 517114 | 0.15369 | 16.22 | 23 | 0 | ANNUAL | ALL | 1
| 450276 | 517114 | 0.15603 | 15.7 | 22 | 0 | ANNUAL | ALL | 1
| 450376 | 517114 | 0.15866 | 16.02 | 20 | 0 | ANNUAL | ALL | 1
| 450476 | 517114 | 0.16151 | 16.87 | 21 | 0 | ANNUAL | ALL | 1
| 450576 | 517114 | 0.16459 | 18.3 | 22 | 0 | ANNUAL | ALL | 1
| 450676 | 517114 | 0.1672 | 17.82 | 24 | 0 | ANNUAL | ALL | 1
| 450776 | 517114 | 0.17059 | 19.79 | 26 | 0 | ANNUAL | ALL | 1
| 450876 | 517114 | 0.17386 | 22.48 | 26 | 0 | ANNUAL | ALL | 1
| 450976 | 517114 | 0.17656 | 23.76 | 28 | 0 | ANNUAL | ALL | 1
| 451076 | 517114 | 0.17984 | 22.71 | 30 | 0 | ANNUAL | ALL | 1
| 451176 | 517114 | 0.18255 | 19.82 | 32 | 0 | ANNUAL | ALL | 1
| 451276 | 517114 | 0.18588 | 23.58 | 34 | 0 | ANNUAL | ALL | 1
| 451376 | 517114 | 0.18908 | 23.67 | 34 | 0 | ANNUAL | ALL | 1
| 451476 | 517114 | 0.19088 | 28.54 | 28.54 | 0 | ANNUAL | ALL | 1
| 451576 | 517114 | 0.19384 | 30.06 | 30.06 | 0 | ANNUAL | ALL | 1
| 451676 | 517114 | 0.19718 | 30.33 | 30.33 | 0 | ANNUAL | ALL | 1
| 451776 | 517114 | 0.20207 | 25.48 | 32 | 0 | ANNUAL | ALL | 1
| 451876 | 517114 | 0.20462 | 29.01 | 34 | 0 | ANNUAL | ALL | 1
| 451976 | 517114 | 0.20828 | 29.13 | 31 | 0 | ANNUAL | ALL | 1
| 452076 | 517114 | 0.21193 | 29.7 | 34 | 0 | ANNUAL | ALL | 1
| 452176 | 517114 | 0.21543 | 31.23 | 39 | 0 | ANNUAL | ALL | 1
| 452276 | 517114 | 0.21918 | 32.29 | 41 | 0 | ANNUAL | ALL | 1
| 452376 | 517114 | 0.22263 | 35.13 | 35.13 | 0 | ANNUAL | ALL | 1
| 452476 | 517114 | 0.22648 | 36.92 | 36.92 | 0 | ANNUAL | ALL | 1
| 452576 | 517114 | 0.23218 | 31.5 | 36 | 0 | ANNUAL | ALL | 1
| 452676 | 517114 | 0.23646 | 32.3 | 37 | 0 | ANNUAL | ALL | 1
| 452776 | 517114 | 0.24107 | 32.23 | 37 | 0 | ANNUAL | ALL | 1
| 452876 | 517114 | 0.24528 | 33.92 | 39 | 0 | ANNUAL | ALL | 1
| 452976 | 517114 | 0.24943 | 36.24 | 48 | 0 | ANNUAL | ALL | 1
| 453076 | 517114 | 0.25386 | 37.55 | 50 | 0 | ANNUAL | ALL | 1
| 453176 | 517114 | 0.25911 | 35.36 | 50 | 0 | ANNUAL | ALL | 1
| 453276 | 517114 | 0.2632 | 37.94 | 50 | 0 | ANNUAL | ALL | 1
| 453376 | 517114 | 0.26765 | 38.82 | 51 | 0 | ANNUAL | ALL | 1
| 453476 | 517114 | 0.27164 | 41.44 | 53 | 0 | ANNUAL | ALL | 1
| 453576 | 517114 | 0.27573 | 43.34 | 54 | 0 | ANNUAL | ALL | 1
| 453676 | 517114 | 0.27962 | 45.8 | 53 | 0 | ANNUAL | ALL | 1
| 453776 | 517114 | 0.28404 | 45.36 | 141 | 0 | ANNUAL | ALL | 1
| 453876 | 517114 | 0.28784 | 47.55 | 141 | 0 | ANNUAL | ALL | 1
| 453976 | 517114 | 0.29157 | 49.82 | 151 | 0 | ANNUAL | ALL | 1
| 454076 | 517114 | 0.29513 | 52.65 | 154 | 0 | ANNUAL | ALL | 1
| 454176 | 517114 | 0.29897 | 53.79 | 154 | 0 | ANNUAL | ALL | 1
| 454276 | 517114 | 0.30277 | 54.61 | 154 | 0 | ANNUAL | ALL | 1
| 454376 | 517114 | 0.30581 | 59.15 | 198 | 0 | ANNUAL | ALL | 1
| 454476 | 517114 | 0.30911 | 61.48 | 210 | 0 | ANNUAL | ALL | 1
| 454576 | 517114 | 0.31212 | 64.76 | 210 | 0 | ANNUAL | ALL | 1
| 454676 | 517114 | 0.31512 | 64.8 | 210 | 0 | ANNUAL | ALL | 1
| 454776 | 517114 | 0.31746 | 66.79 | 210 | 0 | ANNUAL | ALL | 1
| 454876 | 517114 | 0.31918 | 67.8 | 210 | 0 | ANNUAL | ALL | 1
| 454976 | 517114 | 0.32001 | 67.92 | 210 | 0 | ANNUAL | ALL | 1
| 455076 | 517114 | 0.31963 | 66.94 | 210 | 0 | ANNUAL | ALL | 1
| 455176 | 517114 | 0.31773 | 72.49 | 210 | 0 | ANNUAL | ALL | 1
| 455276 | 517114 | 0.31411 | 74.64 | 210 | 0 | ANNUAL | ALL | 1
| 455376 | 517114 | 0.30844 | 76.21 | 210 | 0 | ANNUAL | ALL | 1
| 455476 | 517114 | 0.30221 | 86.64 | 210 | 0 | ANNUAL | ALL | 1
| 455576 | 517114 | 0.29639 | 99.02 | 210 | 0 | ANNUAL | ALL | 1
| 455676 | 517114 | 0.29611 | 115.03 | 210 | 0 | ANNUAL | ALL | 1
| 455776 | 517114 | 0.32034 | 135.67 | 210 | 0 | ANNUAL | ALL | 1
| 455876 | 517114 | 0.45077 | 168.15 | 210 | 0 | ANNUAL | ALL | 1
| 455976 | 517114 | 0.57793 | 193.81 | 205 | 0 | ANNUAL | ALL | 1
| 456076 | 517114 | 0.60985 | 199.58 | 208 | 0 | ANNUAL | ALL | 1
| 456176 | 517114 | 0.61531 | 197.71 | 208 | 0 | ANNUAL | ALL | 1
| 456276 | 517114 | 0.6197 | 196.76 | 208 | 0 | ANNUAL | ALL | 1
| 456376 | 517114 | 0.63984 | 201.03 | 201.03 | 0 | ANNUAL | ALL | 1
| 456476 | 517114 | 0.63046 | 199.41 | 201 | 0 | ANNUAL | ALL | 1
| 456576 | 517114 | 0.60169 | 196 | 200 | 0 | ANNUAL | ALL | 1
| 456676 | 517114 | 0.56184 | 191.99 | 196 | 0 | ANNUAL | ALL | 1
| 456776 | 517114 | 0.54457 | 191.29 | 196 | 0 | ANNUAL | ALL | 1
| 456876 | 517114 | 0.53216 | 189.55 | 196 | 0 | ANNUAL | ALL | 1
| 456976 | 517114 | 0.51381 | 188.56 | 201 | 0 | ANNUAL | ALL | 1
| 457076 | 517114 | 0.48887 | 189.58 | 200 | 0 | ANNUAL | ALL | 1
| 457176 | 517114 | 0.45395 | 188.79 | 200 | 0 | ANNUAL | ALL | 1
| 457276 | 517114 | 0.42864 | 186.58 | 203 | 0 | ANNUAL | ALL | 1
| 457376 | 517114 | 0.4372 | 188.58 | 204 | 0 | ANNUAL | ALL | 1
| 457476 | 517114 | 0.44146 | 186.58 | 204 | 0 | ANNUAL | ALL | 1
| 457576 | 517114 | 0.46298 | 186.99 | 203 | 0 | ANNUAL | ALL | 1
| 457676 | 517114 | 0.4852 | 187 | 195 | 0 | ANNUAL | ALL | 1
| 457776 | 517114 | 0.48411 | 182.88 | 182.88 | 0 | ANNUAL | ALL | 1
| 457876 | 517114 | 0.45798 | 175.94 | 175.94 | 0 | ANNUAL | ALL | 1
| 457976 | 517114 | 0.41642 | 168.2 | 174 | 0 | ANNUAL | ALL | 1
| 458076 | 517114 | 0.38229 | 162.95 | 172 | 0 | ANNUAL | ALL | 1
| 458176 | 517114 | 0.36434 | 161.58 | 176 | 0 | ANNUAL | ALL | 1
| 458276 | 517114 | 0.35509 | 162.58 | 176 | 0 | ANNUAL | ALL | 1
| 458376 | 517114 | 0.33155 | 160.09 | 179 | 0 | ANNUAL | ALL | 1
| 458476 | 517114 | 0.31888 | 159.59 | 177 | 0 | ANNUAL | ALL | 1
| 458576 | 517114 | 0.30707 | 159.43 | 182 | 0 | ANNUAL | ALL | 1
| 458676 | 517114 | 0.28686 | 157.09 | 183 | 0 | ANNUAL | ALL | 1
| 458776 | 517114 | 0.27035 | 155.99 | 182 | 0 | ANNUAL | ALL | 1
| 458876 | 517114 | 0.25443 | 154.43 | 179 | 0 | ANNUAL | ALL | 1
| 458976 | 517114 | 0.24006 | 152 | 177 | 0 | ANNUAL | ALL | 1
| 459076 | 517114 | 0.23879 | 155.58 | 178 | 0 | ANNUAL | ALL | 1
| 459176 | 517114 | 0.23791 | 158.15 | 179 | 0 | ANNUAL | ALL | 1
| 459276 | 517114 | 0.24406 | 163.18 | 179 | 0 | ANNUAL | ALL | 1
| 459376 | 517114 | 0.24588 | 164.94 | 179 | 0 | ANNUAL | ALL | 1
| 459476 | 517114 | 0.24256 | 163.73 | 176 | 0 | ANNUAL | ALL | 1
| 459576 | 517114 | 0.24481 | 164.46 | 176 | 0 | ANNUAL | ALL | 1
| 459676 | 517114 | 0.25942 | 169.34 | 174 | 0 | ANNUAL | ALL | 1
| 459776 | 517114 | 0.25257 | 166.13 | 166.13 | 0 | ANNUAL | ALL | 1
| 459876 | 517114 | 0.21498 | 151.58 | 176 | 0 | ANNUAL | ALL | 1
| 459976 | 517114 | 0.1777 | 131.58 | 176 | 0 | ANNUAL | ALL | 1
| 460076 | 517114 | 0.16426 | 121.34 | 176 | 0 | ANNUAL | ALL | 1
| 460176 | 517114 | 0.15695 | 115.52 | 176 | 0 | ANNUAL | ALL | 1
| 460276 | 517114 | 0.15203 | 112.13 | 176 | 0 | ANNUAL | ALL | 1
| 460376 | 517114 | 0.14554 | 104.49 | 167 | 0 | ANNUAL | ALL | 1
| 460476 | 517114 | 0.14174 | 101.3 | 167 | 0 | ANNUAL | ALL | 1
| 460576 | 517114 | 0.13852 | 98.97 | 98.97 | 0 | ANNUAL | ALL | 1
| 460676 | 517114 | 0.1355 | 96.64 | 96.64 | 0 | ANNUAL | ALL | 1
| 460776 | 517114 | 0.13225 | 92.76 | 92.76 | 0 | ANNUAL | ALL | 1
| 460876 | 517114 | 0.12948 | 89.73 | 89.73 | 0 | ANNUAL | ALL | 1
| 460976 | 517114 | 0.12656 | 84.57 | 84.57 | 0 | ANNUAL | ALL | 1
| 461076 | 517114 | 0.1252 | 87.57 | 87.57 | 0 | ANNUAL | ALL | 1
| 461176 | 517114 | 0.1232 | 86.36 | 86.36 | 0 | ANNUAL | ALL | 1
| 461276 | 517114 | 0.12058 | 79.83 | 90 | 0 | ANNUAL | ALL | 1
| 461376 | 517114 | 0.1183 | 71.58 | 98 | 0 | ANNUAL | ALL | 1
| 461476 | 517114 | 0.11695 | 74.66 | 98 | 0 | ANNUAL | ALL | 1
| 461576 | 517114 | 0.11649 | 84.29 | 93 | 0 | ANNUAL | ALL | 1
| 461676 | 517114 | 0.11536 | 86.34 | 94 | 0 | ANNUAL | ALL | 1
| 461776 | 517114 | 0.11429 | 88.34 | 105 | 0 | ANNUAL | ALL | 1
| 461876 | 517114 | 0.11278 | 87.23 | 111 | 0 | ANNUAL | ALL | 1
| 461976 | 517114 | 0.11264 | 93.55 | 111 | 0 | ANNUAL | ALL | 1
| 462076 | 517114 | 0.11315 | 100.48 | 110 | 0 | ANNUAL | ALL | 1
| 462176 | 517114 | 0.11431 | 107.23 | 109 | 0 | ANNUAL | ALL | 1
| 462276 | 517114 | 0.11895 | 117.93 | 117.93 | 0 | ANNUAL | ALL | 1
| 462376 | 517114 | 0.12022 | 121.03 | 121.03 | 0 | ANNUAL | ALL | 1
| 462476 | 517114 | 0.12255 | 124.77 | 124.77 | 0 | ANNUAL | ALL | 1
| 462576 | 517114 | 0.11578 | 117.91 | 117.91 | 0 | ANNUAL | ALL | 1
| 462676 | 517114 | 0.10819 | 105.94 | 108 | 0 | ANNUAL | ALL | 1
| 462776 | 517114 | 0.1046 | 98.28 | 107 | 0 | ANNUAL | ALL | 1
| 462876 | 517114 | 0.1026 | 94.24 | 105 | 0 | ANNUAL | ALL | 1
| 462976 | 517114 | 0.10145 | 93.56 | 101 | 0 | ANNUAL | ALL | 1
| 463076 | 517114 | 0.10029 | 92.65 | 101 | 0 | ANNUAL | ALL | 1
| 463176 | 517114 | 0.10032 | 97.1 | 216 | 0 | ANNUAL | ALL | 1
| 463276 | 517114 | 0.09825 | 91.77 | 217 | 0 | ANNUAL | ALL | 1
| 463376 | 517114 | 0.09829 | 96.36 | 217 | 0 | ANNUAL | ALL | 1
| 463476 | 517114 | 0.0978 | 98 | 217 | 0 | ANNUAL | ALL | 1
| 463576 | 517114 | 0.09771 | 100.84 | 217 | 0 | ANNUAL | ALL | 1
| 463676 | 517114 | 0.09821 | 105.02 | 217 | 0 | ANNUAL | ALL | 1
| 463776 | 517114 | 0.10215 | 115.2 | 217 | 0 | ANNUAL | ALL | 1
| 463876 | 517114 | 0.11296 | 129.15 | 217 | 0 | ANNUAL | ALL | 1
| 463976 | 517114 | 0.14394 | 149.45 | 217 | 0 | ANNUAL | ALL | 1
| 448976 | 517214 | 0.12763 | 16 | 16 | 0 | ANNUAL | ALL | 1
| 449076 | 517214 | 0.12929 | 15.3 | 18 | 0 | ANNUAL | ALL | 1
| 449176 | 517214 | 0.13122 | 15.56 | 18 | 0 | ANNUAL | ALL | 1
| 449276 | 517214 | 0.13314 | 15.53 | 15.53 | 0 | ANNUAL | ALL | 1
| 449376 | 517214 | 0.13486 | 14.44 | 14.44 | 0 | ANNUAL | ALL | 1
| 449476 | 517214 | 0.13654 | 13 | 13 | 0 | ANNUAL | ALL | 1
| 449576 | 517214 | 0.13877 | 13.64 | 13.64 | 0 | ANNUAL | ALL | 1
| 449676 | 517214 | 0.14094 | 13.76 | 15 | 0 | ANNUAL | ALL | 1
| 449776 | 517214 | 0.1437 | 16 | 16 | 0 | ANNUAL | ALL | 1
| 449876 | 517214 | 0.14617 | 16.8 | 16.8 | 0 | ANNUAL | ALL | 1
| 449976 | 517214 | 0.14807 | 15.14 | 17 | 0 | ANNUAL | ALL | 1
| 450076 | 517214 | 0.15003 | 13.47 | 18 | 0 | ANNUAL | ALL | 1
| 450176 | 517214 | 0.15293 | 15.2 | 20 | 0 | ANNUAL | ALL | 1
| 450276 | 517214 | 0.15567 | 16 | 16 | 0 | ANNUAL | ALL | 1
| 450376 | 517214 | 0.15869 | 17.54 | 19 | 0 | ANNUAL | ALL | 1
| 450476 | 517214 | 0.16137 | 17.56 | 17.56 | 0 | ANNUAL | ALL | 1
| 450576 | 517214 | 0.16473 | 19.7 | 21 | 0 | ANNUAL | ALL | 1
| 450676 | 517214 | 0.16678 | 17.01 | 23 | 0 | ANNUAL | ALL | 1
| 450776 | 517214 | 0.17007 | 18.36 | 23 | 0 | ANNUAL | ALL | 1
| 450876 | 517214 | 0.17353 | 20 | 25 | 0 | ANNUAL | ALL | 1
| 450976 | 517214 | 0.17672 | 20.47 | 28 | 0 | ANNUAL | ALL | 1
| 451076 | 517214 | 0.17869 | 27.56 | 27.56 | 0 | ANNUAL | ALL | 1
| 451176 | 517214 | 0.18226 | 26 | 28 | 0 | ANNUAL | ALL | 1
| 451276 | 517214 | 0.18452 | 29.94 | 29.94 | 0 | ANNUAL | ALL | 1
| 451376 | 517214 | 0.18898 | 25.49 | 31 | 0 | ANNUAL | ALL | 1
| 451476 | 517214 | 0.19219 | 26.14 | 30 | 0 | ANNUAL | ALL | 1
| 451576 | 517214 | 0.19573 | 25.95 | 28 | 0 | ANNUAL | ALL | 1
| 451676 | 517214 | 0.19865 | 28.15 | 28.15 | 0 | ANNUAL | ALL | 1
| 451776 | 517214 | 0.20275 | 26.56 | 26.56 | 0 | ANNUAL | ALL | 1
| 451876 | 517214 | 0.20578 | 29 | 29 | 0 | ANNUAL | ALL | 1
| 451976 | 517214 | 0.20903 | 31.2 | 31.2 | 0 | ANNUAL | ALL | 1
| 452076 | 517214 | 0.21286 | 31.54 | 31.54 | 0 | ANNUAL | ALL | 1
| 452176 | 517214 | 0.21678 | 32.03 | 32.03 | 0 | ANNUAL | ALL | 1
| 452276 | 517214 | 0.22065 | 33.17 | 41 | 0 | ANNUAL | ALL | 1
| 452376 | 517214 | 0.22524 | 32 | 41 | 0 | ANNUAL | ALL | 1
| 452476 | 517214 | 0.22943 | 32.94 | 32.94 | 0 | ANNUAL | ALL | 1
| 452576 | 517214 | 0.23325 | 35.91 | 35.91 | 0 | ANNUAL | ALL | 1
| 452676 | 517214 | 0.23799 | 35.7 | 35.7 | 0 | ANNUAL | ALL | 1
| 452776 | 517214 | 0.24379 | 32 | 37 | 0 | ANNUAL | ALL | 1
| 452876 | 517214 | 0.24882 | 31.65 | 37 | 0 | ANNUAL | ALL | 1
| 452976 | 517214 | 0.25275 | 35.7 | 35.7 | 0 | ANNUAL | ALL | 1
| 453076 | 517214 | 0.25789 | 35.43 | 46 | 0 | ANNUAL | ALL | 1
| 453176 | 517214 | 0.26314 | 34.82 | 44 | 0 | ANNUAL | ALL | 1
| 453276 | 517214 | 0.2677 | 36.94 | 49 | 0 | ANNUAL | ALL | 1
| 453376 | 517214 | 0.27287 | 36.47 | 51 | 0 | ANNUAL | ALL | 1
| 453476 | 517214 | 0.27724 | 39.02 | 52 | 0 | ANNUAL | ALL | 1
| 453576 | 517214 | 0.28162 | 41.3 | 52 | 0 | ANNUAL | ALL | 1
| 453676 | 517214 | 0.28628 | 41.93 | 51 | 0 | ANNUAL | ALL | 1
| 453776 | 517214 | 0.29049 | 44.11 | 52 | 0 | ANNUAL | ALL | 1
| 453876 | 517214 | 0.2948 | 45.46 | 141 | 0 | ANNUAL | ALL | 1
| 453976 | 517214 | 0.29886 | 47.46 | 141 | 0 | ANNUAL | ALL | 1
| 454076 | 517214 | 0.30309 | 48.37 | 151 | 0 | ANNUAL | ALL | 1
| 454176 | 517214 | 0.30705 | 50.05 | 154 | 0 | ANNUAL | ALL | 1
| 454276 | 517214 | 0.31119 | 50.48 | 154 | 0 | ANNUAL | ALL | 1
| 454376 | 517214 | 0.3144 | 54.62 | 207 | 0 | ANNUAL | ALL | 1
| 454476 | 517214 | 0.318 | 56.23 | 210 | 0 | ANNUAL | ALL | 1
| 454576 | 517214 | 0.32089 | 60.91 | 210 | 0 | ANNUAL | ALL | 1
| 454676 | 517214 | 0.32433 | 60.17 | 210 | 0 | ANNUAL | ALL | 1
| 454776 | 517214 | 0.32684 | 62.77 | 210 | 0 | ANNUAL | ALL | 1
| 454876 | 517214 | 0.32899 | 63.04 | 210 | 0 | ANNUAL | ALL | 1
| 454976 | 517214 | 0.33003 | 66 | 210 | 0 | ANNUAL | ALL | 1
| 455076 | 517214 | 0.33009 | 66.86 | 210 | 0 | ANNUAL | ALL | 1
| 455176 | 517214 | 0.32862 | 69.04 | 210 | 0 | ANNUAL | ALL | 1
| 455276 | 517214 | 0.32539 | 72.11 | 210 | 0 | ANNUAL | ALL | 1
| 455376 | 517214 | 0.31995 | 72.32 | 210 | 0 | ANNUAL | ALL | 1
| 455476 | 517214 | 0.31307 | 80.66 | 210 | 0 | ANNUAL | ALL | 1
| 455576 | 517214 | 0.30506 | 89.81 | 210 | 0 | ANNUAL | ALL | 1
| 455676 | 517214 | 0.29842 | 102.85 | 210 | 0 | ANNUAL | ALL | 1
| 455776 | 517214 | 0.29806 | 117.89 | 210 | 0 | ANNUAL | ALL | 1
| 455876 | 517214 | 0.3421 | 142.27 | 210 | 0 | ANNUAL | ALL | 1
| 455976 | 517214 | 0.5021 | 174.74 | 208 | 0 | ANNUAL | ALL | 1
| 456076 | 517214 | 0.59579 | 191.49 | 208 | 0 | ANNUAL | ALL | 1
| 456176 | 517214 | 0.64255 | 199.71 | 207 | 0 | ANNUAL | ALL | 1
| 456276 | 517214 | 0.6524 | 199.71 | 208 | 0 | ANNUAL | ALL | 1
| 456376 | 517214 | 0.65909 | 200.46 | 200.46 | 0 | ANNUAL | ALL | 1
| 456476 | 517214 | 0.6535 | 199.93 | 199.93 | 0 | ANNUAL | ALL | 1
| 456576 | 517214 | 0.62198 | 196.17 | 200 | 0 | ANNUAL | ALL | 1
| 456676 | 517214 | 0.58401 | 192.96 | 192.96 | 0 | ANNUAL | ALL | 1
| 456776 | 517214 | 0.54903 | 188.61 | 191 | 0 | ANNUAL | ALL | 1
| 456876 | 517214 | 0.51458 | 183.59 | 196 | 0 | ANNUAL | ALL | 1
| 456976 | 517214 | 0.49454 | 182.98 | 200 | 0 | ANNUAL | ALL | 1
| 457076 | 517214 | 0.46915 | 183.91 | 199 | 0 | ANNUAL | ALL | 1
| 457176 | 517214 | 0.44134 | 183.91 | 197 | 0 | ANNUAL | ALL | 1
| 457276 | 517214 | 0.42385 | 182.48 | 200 | 0 | ANNUAL | ALL | 1
| 457376 | 517214 | 0.43848 | 184.75 | 201 | 0 | ANNUAL | ALL | 1
| 457476 | 517214 | 0.44393 | 182.46 | 203 | 0 | ANNUAL | ALL | 1
| 457576 | 517214 | 0.46959 | 183.35 | 200 | 0 | ANNUAL | ALL | 1
| 457676 | 517214 | 0.47966 | 181.09 | 198 | 0 | ANNUAL | ALL | 1
| 457776 | 517214 | 0.47431 | 177.24 | 192 | 0 | ANNUAL | ALL | 1
| 457876 | 517214 | 0.46026 | 173.4 | 181 | 0 | ANNUAL | ALL | 1
| 457976 | 517214 | 0.41688 | 166.28 | 178 | 0 | ANNUAL | ALL | 1
| 458076 | 517214 | 0.38026 | 161.3 | 171 | 0 | ANNUAL | ALL | 1
| 458176 | 517214 | 0.34667 | 157 | 174 | 0 | ANNUAL | ALL | 1
| 458276 | 517214 | 0.33416 | 156.97 | 174 | 0 | ANNUAL | ALL | 1
| 458376 | 517214 | 0.32415 | 157.22 | 169 | 0 | ANNUAL | ALL | 1
| 458476 | 517214 | 0.30111 | 153.5 | 168 | 0 | ANNUAL | ALL | 1
| 458576 | 517214 | 0.29792 | 156.26 | 167 | 0 | ANNUAL | ALL | 1
| 458676 | 517214 | 0.28016 | 154.83 | 172 | 0 | ANNUAL | ALL | 1
| 458776 | 517214 | 0.26148 | 152.4 | 172 | 0 | ANNUAL | ALL | 1
| 458876 | 517214 | 0.24679 | 150.26 | 175 | 0 | ANNUAL | ALL | 1
| 458976 | 517214 | 0.23707 | 149.22 | 177 | 0 | ANNUAL | ALL | 1
| 459076 | 517214 | 0.23311 | 150.51 | 179 | 0 | ANNUAL | ALL | 1
| 459176 | 517214 | 0.23899 | 156.53 | 179 | 0 | ANNUAL | ALL | 1
| 459276 | 517214 | 0.25084 | 163.62 | 179 | 0 | ANNUAL | ALL | 1
| 459376 | 517214 | 0.24836 | 162.94 | 179 | 0 | ANNUAL | ALL | 1
| 459476 | 517214 | 0.2337 | 156.53 | 179 | 0 | ANNUAL | ALL | 1
| 459576 | 517214 | 0.22962 | 154.77 | 176 | 0 | ANNUAL | ALL | 1
| 459676 | 517214 | 0.24263 | 159.87 | 176 | 0 | ANNUAL | ALL | 1
| 459776 | 517214 | 0.26012 | 165.47 | 165.47 | 0 | ANNUAL | ALL | 1
| 459876 | 517214 | 0.25995 | 165.09 | 165.09 | 0 | ANNUAL | ALL | 1
| 459976 | 517214 | 0.22586 | 154.03 | 154.03 | 0 | ANNUAL | ALL | 1
| 460076 | 517214 | 0.18994 | 139.37 | 139.37 | 0 | ANNUAL | ALL | 1
| 460176 | 517214 | 0.15996 | 117.94 | 176 | 0 | ANNUAL | ALL | 1
| 460276 | 517214 | 0.15336 | 112.44 | 176 | 0 | ANNUAL | ALL | 1
| 460376 | 517214 | 0.14881 | 109.11 | 167 | 0 | ANNUAL | ALL | 1
| 460476 | 517214 | 0.14256 | 100.99 | 167 | 0 | ANNUAL | ALL | 1
| 460576 | 517214 | 0.14001 | 100.53 | 100.53 | 0 | ANNUAL | ALL | 1
| 460676 | 517214 | 0.13679 | 97.83 | 97.83 | 0 | ANNUAL | ALL | 1
| 460776 | 517214 | 0.13327 | 93.3 | 93.3 | 0 | ANNUAL | ALL | 1
| 460876 | 517214 | 0.13032 | 89.54 | 89.54 | 0 | ANNUAL | ALL | 1
| 460976 | 517214 | 0.12832 | 89.35 | 89.35 | 0 | ANNUAL | ALL | 1
| 461076 | 517214 | 0.12673 | 90.71 | 90.71 | 0 | ANNUAL | ALL | 1
| 461176 | 517214 | 0.12459 | 89 | 89 | 0 | ANNUAL | ALL | 1
| 461276 | 517214 | 0.12213 | 84.53 | 84.53 | 0 | ANNUAL | ALL | 1
| 461376 | 517214 | 0.11988 | 79.38 | 91 | 0 | ANNUAL | ALL | 1
| 461476 | 517214 | 0.11792 | 74.53 | 94 | 0 | ANNUAL | ALL | 1
| 461576 | 517214 | 0.11647 | 74.89 | 93 | 0 | ANNUAL | ALL | 1
| 461676 | 517214 | 0.11547 | 79.76 | 94 | 0 | ANNUAL | ALL | 1
| 461776 | 517214 | 0.11418 | 80.53 | 109 | 0 | ANNUAL | ALL | 1
| 461876 | 517214 | 0.11348 | 85.53 | 110 | 0 | ANNUAL | ALL | 1
| 461976 | 517214 | 0.11275 | 89.15 | 124 | 0 | ANNUAL | ALL | 1
| 462076 | 517214 | 0.11255 | 94.5 | 124 | 0 | ANNUAL | ALL | 1
| 462176 | 517214 | 0.11381 | 103.2 | 124 | 0 | ANNUAL | ALL | 1
| 462276 | 517214 | 0.11952 | 116.86 | 124 | 0 | ANNUAL | ALL | 1
| 462376 | 517214 | 0.12249 | 122.03 | 122.03 | 0 | ANNUAL | ALL | 1
| 462476 | 517214 | 0.12055 | 121.06 | 121.06 | 0 | ANNUAL | ALL | 1
| 462576 | 517214 | 0.11504 | 115.2 | 115.2 | 0 | ANNUAL | ALL | 1
| 462676 | 517214 | 0.10796 | 102.96 | 124 | 0 | ANNUAL | ALL | 1
| 462776 | 517214 | 0.10543 | 98.28 | 106 | 0 | ANNUAL | ALL | 1
| 462876 | 517214 | 0.10309 | 92.76 | 98 | 0 | ANNUAL | ALL | 1
| 462976 | 517214 | 0.10162 | 90.4 | 97 | 0 | ANNUAL | ALL | 1
| 463076 | 517214 | 0.10061 | 90.2 | 214 | 0 | ANNUAL | ALL | 1
| 463176 | 517214 | 0.0994 | 88.69 | 217 | 0 | ANNUAL | ALL | 1
| 463276 | 517214 | 0.09887 | 91.01 | 217 | 0 | ANNUAL | ALL | 1
| 463376 | 517214 | 0.09865 | 94.64 | 217 | 0 | ANNUAL | ALL | 1
| 463476 | 517214 | 0.09794 | 95.46 | 217 | 0 | ANNUAL | ALL | 1
| 463576 | 517214 | 0.09756 | 97.56 | 217 | 0 | ANNUAL | ALL | 1
| 463676 | 517214 | 0.09735 | 99.98 | 217 | 0 | ANNUAL | ALL | 1
| 463776 | 517214 | 0.10052 | 110.78 | 217 | 0 | ANNUAL | ALL | 1
| 463876 | 517214 | 0.11369 | 129.17 | 217 | 0 | ANNUAL | ALL | 1
| 463976 | 517214 | 0.15168 | 152.97 | 217 | 0 | ANNUAL | ALL | 1
| 448976 | 517314 | 0.12659 | 15 | 18 | 0 | ANNUAL | ALL | 1
| 449076 | 517314 | 0.12822 | 14.12 | 18 | 0 | ANNUAL | ALL | 1
| 449176 | 517314 | 0.12992 | 13.37 | 17 | 0 | ANNUAL | ALL | 1
| 449276 | 517314 | 0.13204 | 14.17 | 17 | 0 | ANNUAL | ALL | 1
| 449376 | 517314 | 0.13398 | 14 | 14 | 0 | ANNUAL | ALL | 1
| 449476 | 517314 | 0.13555 | 12.03 | 12.03 | 0 | ANNUAL | ALL | 1
| 449576 | 517314 | 0.13811 | 14 | 14 | 0 | ANNUAL | ALL | 1
| 449676 | 517314 | 0.13979 | 12 | 12 | 0 | ANNUAL | ALL | 1
| 449776 | 517314 | 0.14249 | 14.03 | 14.03 | 0 | ANNUAL | ALL | 1
| 449876 | 517314 | 0.14502 | 15 | 17 | 0 | ANNUAL | ALL | 1
| 449976 | 517314 | 0.14729 | 14.73 | 17 | 0 | ANNUAL | ALL | 1
| 450076 | 517314 | 0.14924 | 12.88 | 18 | 0 | ANNUAL | ALL | 1
| 450176 | 517314 | 0.15186 | 13.44 | 18 | 0 | ANNUAL | ALL | 1
| 450276 | 517314 | 0.15476 | 14.73 | 16 | 0 | ANNUAL | ALL | 1
| 450376 | 517314 | 0.15833 | 18.15 | 18.15 | 0 | ANNUAL | ALL | 1
| 450476 | 517314 | 0.16109 | 18.28 | 18.28 | 0 | ANNUAL | ALL | 1
| 450576 | 517314 | 0.16374 | 17.7 | 17.7 | 0 | ANNUAL | ALL | 1
| 450676 | 517314 | 0.16616 | 16.09 | 20 | 0 | ANNUAL | ALL | 1
| 450776 | 517314 | 0.16911 | 16.04 | 23 | 0 | ANNUAL | ALL | 1
| 450876 | 517314 | 0.17264 | 17.7 | 24 | 0 | ANNUAL | ALL | 1
| 450976 | 517314 | 0.17646 | 19.98 | 24 | 0 | ANNUAL | ALL | 1
| 451076 | 517314 | 0.18003 | 21.24 | 21.24 | 0 | ANNUAL | ALL | 1
| 451176 | 517314 | 0.18332 | 22.73 | 22.73 | 0 | ANNUAL | ALL | 1
| 451276 | 517314 | 0.18621 | 24.41 | 24.41 | 0 | ANNUAL | ALL | 1
| 451376 | 517314 | 0.18878 | 27.4 | 27.4 | 0 | ANNUAL | ALL | 1
| 451476 | 517314 | 0.19278 | 25.7 | 30 | 0 | ANNUAL | ALL | 1
| 451576 | 517314 | 0.19732 | 22.97 | 34 | 0 | ANNUAL | ALL | 1
| 451676 | 517314 | 0.20096 | 23.36 | 34 | 0 | ANNUAL | ALL | 1
| 451776 | 517314 | 0.20348 | 27 | 27 | 0 | ANNUAL | ALL | 1
| 451876 | 517314 | 0.20732 | 27.12 | 29 | 0 | ANNUAL | ALL | 1
| 451976 | 517314 | 0.21082 | 28.73 | 28.73 | 0 | ANNUAL | ALL | 1
| 452076 | 517314 | 0.2148 | 29.12 | 29.12 | 0 | ANNUAL | ALL | 1
| 452176 | 517314 | 0.2187 | 30.15 | 30.15 | 0 | ANNUAL | ALL | 1
| 452276 | 517314 | 0.22277 | 31.08 | 41 | 0 | ANNUAL | ALL | 1
| 452376 | 517314 | 0.2278 | 29.16 | 41 | 0 | ANNUAL | ALL | 1
| 452476 | 517314 | 0.23215 | 30.03 | 38 | 0 | ANNUAL | ALL | 1
| 452576 | 517314 | 0.23601 | 33.17 | 33.17 | 0 | ANNUAL | ALL | 1
| 452676 | 517314 | 0.24079 | 33.63 | 33.63 | 0 | ANNUAL | ALL | 1
| 452776 | 517314 | 0.2457 | 34.15 | 34.15 | 0 | ANNUAL | ALL | 1
| 452876 | 517314 | 0.25052 | 35.56 | 35.56 | 0 | ANNUAL | ALL | 1
| 452976 | 517314 | 0.25634 | 33.63 | 42 | 0 | ANNUAL | ALL | 1
| 453076 | 517314 | 0.26245 | 31.24 | 42 | 0 | ANNUAL | ALL | 1
| 453176 | 517314 | 0.26729 | 33.36 | 38 | 0 | ANNUAL | ALL | 1
| 453276 | 517314 | 0.2726 | 34.04 | 45 | 0 | ANNUAL | ALL | 1
| 453376 | 517314 | 0.27811 | 34 | 50 | 0 | ANNUAL | ALL | 1
| 453476 | 517314 | 0.2834 | 34.61 | 50 | 0 | ANNUAL | ALL | 1
| 453576 | 517314 | 0.28799 | 37.51 | 50 | 0 | ANNUAL | ALL | 1
| 453676 | 517314 | 0.29287 | 39.03 | 49 | 0 | ANNUAL | ALL | 1
| 453776 | 517314 | 0.29761 | 40.68 | 46 | 0 | ANNUAL | ALL | 1
| 453876 | 517314 | 0.30211 | 42.82 | 50 | 0 | ANNUAL | ALL | 1
| 453976 | 517314 | 0.30621 | 46.12 | 51 | 0 | ANNUAL | ALL | 1
| 454076 | 517314 | 0.31159 | 43.76 | 150 | 0 | ANNUAL | ALL | 1
| 454176 | 517314 | 0.31592 | 45.12 | 151 | 0 | ANNUAL | ALL | 1
| 454276 | 517314 | 0.32021 | 46.18 | 154 | 0 | ANNUAL | ALL | 1
| 454376 | 517314 | 0.32329 | 51.48 | 207 | 0 | ANNUAL | ALL | 1
| 454476 | 517314 | 0.3268 | 54.66 | 210 | 0 | ANNUAL | ALL | 1
| 454576 | 517314 | 0.33048 | 56.12 | 210 | 0 | ANNUAL | ALL | 1
| 454676 | 517314 | 0.3339 | 57.36 | 210 | 0 | ANNUAL | ALL | 1
| 454776 | 517314 | 0.33671 | 59.82 | 210 | 0 | ANNUAL | ALL | 1
| 454876 | 517314 | 0.33889 | 63.12 | 210 | 0 | ANNUAL | ALL | 1
| 454976 | 517314 | 0.34049 | 65 | 210 | 0 | ANNUAL | ALL | 1
| 455076 | 517314 | 0.34107 | 65.73 | 210 | 0 | ANNUAL | ALL | 1
| 455176 | 517314 | 0.34012 | 67.03 | 210 | 0 | ANNUAL | ALL | 1
| 455276 | 517314 | 0.33732 | 69.36 | 210 | 0 | ANNUAL | ALL | 1
| 455376 | 517314 | 0.33238 | 72.18 | 210 | 0 | ANNUAL | ALL | 1
| 455476 | 517314 | 0.32533 | 77.27 | 210 | 0 | ANNUAL | ALL | 1
| 455576 | 517314 | 0.31586 | 80.41 | 210 | 0 | ANNUAL | ALL | 1
| 455676 | 517314 | 0.30665 | 92.72 | 210 | 0 | ANNUAL | ALL | 1
| 455776 | 517314 | 0.29969 | 106.54 | 210 | 0 | ANNUAL | ALL | 1
| 455876 | 517314 | 0.31343 | 127.9 | 210 | 0 | ANNUAL | ALL | 1
| 455976 | 517314 | 0.41633 | 157.21 | 208 | 0 | ANNUAL | ALL | 1
| 456076 | 517314 | 0.57945 | 184.54 | 208 | 0 | ANNUAL | ALL | 1
| 456176 | 517314 | 0.66496 | 200.17 | 200.17 | 0 | ANNUAL | ALL | 1
| 456276 | 517314 | 0.68035 | 201.3 | 201.3 | 0 | ANNUAL | ALL | 1
| 456376 | 517314 | 0.68045 | 200.12 | 200.12 | 0 | ANNUAL | ALL | 1
| 456476 | 517314 | 0.67105 | 198.64 | 198.64 | 0 | ANNUAL | ALL | 1
| 456576 | 517314 | 0.6353 | 194.43 | 197 | 0 | ANNUAL | ALL | 1
| 456676 | 517314 | 0.59871 | 191.97 | 191.97 | 0 | ANNUAL | ALL | 1
| 456776 | 517314 | 0.54861 | 185.28 | 192 | 0 | ANNUAL | ALL | 1
| 456876 | 517314 | 0.54318 | 185.57 | 192 | 0 | ANNUAL | ALL | 1
| 456976 | 517314 | 0.53463 | 187.63 | 190 | 0 | ANNUAL | ALL | 1
| 457076 | 517314 | 0.48367 | 184.79 | 194 | 0 | ANNUAL | ALL | 1
| 457176 | 517314 | 0.43756 | 180.88 | 194 | 0 | ANNUAL | ALL | 1
| 457276 | 517314 | 0.41337 | 177.1 | 197 | 0 | ANNUAL | ALL | 1
| 457376 | 517314 | 0.42639 | 178.05 | 197 | 0 | ANNUAL | ALL | 1
| 457476 | 517314 | 0.43067 | 175.4 | 200 | 0 | ANNUAL | ALL | 1
| 457576 | 517314 | 0.45024 | 175.22 | 198 | 0 | ANNUAL | ALL | 1
| 457676 | 517314 | 0.45 | 172.05 | 198 | 0 | ANNUAL | ALL | 1
| 457776 | 517314 | 0.45977 | 171.59 | 193 | 0 | ANNUAL | ALL | 1
| 457876 | 517314 | 0.43711 | 167.19 | 190 | 0 | ANNUAL | ALL | 1
| 457976 | 517314 | 0.39942 | 161.64 | 188 | 0 | ANNUAL | ALL | 1
| 458076 | 517314 | 0.3722 | 158.69 | 169 | 0 | ANNUAL | ALL | 1
| 458176 | 517314 | 0.34234 | 155.07 | 169 | 0 | ANNUAL | ALL | 1
| 458276 | 517314 | 0.31658 | 151.17 | 171 | 0 | ANNUAL | ALL | 1
| 458376 | 517314 | 0.31868 | 154.65 | 166 | 0 | ANNUAL | ALL | 1
| 458476 | 517314 | 0.30729 | 154.73 | 161 | 0 | ANNUAL | ALL | 1
| 458576 | 517314 | 0.28646 | 152.12 | 162 | 0 | ANNUAL | ALL | 1
| 458676 | 517314 | 0.27293 | 152.09 | 159 | 0 | ANNUAL | ALL | 1
| 458776 | 517314 | 0.25519 | 149.09 | 164 | 0 | ANNUAL | ALL | 1
| 458876 | 517314 | 0.24161 | 146.17 | 173 | 0 | ANNUAL | ALL | 1
| 458976 | 517314 | 0.23536 | 146.39 | 177 | 0 | ANNUAL | ALL | 1
| 459076 | 517314 | 0.24041 | 152.73 | 177 | 0 | ANNUAL | ALL | 1
| 459176 | 517314 | 0.23912 | 153.97 | 178 | 0 | ANNUAL | ALL | 1
| 459276 | 517314 | 0.25355 | 161.72 | 166 | 0 | ANNUAL | ALL | 1
| 459376 | 517314 | 0.23445 | 153.43 | 179 | 0 | ANNUAL | ALL | 1
| 459476 | 517314 | 0.22042 | 147 | 179 | 0 | ANNUAL | ALL | 1
| 459576 | 517314 | 0.21452 | 144.76 | 177 | 0 | ANNUAL | ALL | 1
| 459676 | 517314 | 0.21894 | 147.67 | 176 | 0 | ANNUAL | ALL | 1
| 459776 | 517314 | 0.22792 | 151.9 | 176 | 0 | ANNUAL | ALL | 1
| 459876 | 517314 | 0.24359 | 157.61 | 157.61 | 0 | ANNUAL | ALL | 1
| 459976 | 517314 | 0.24608 | 158.48 | 158.48 | 0 | ANNUAL | ALL | 1
| 460076 | 517314 | 0.21759 | 149.34 | 149.34 | 0 | ANNUAL | ALL | 1
| 460176 | 517314 | 0.16285 | 119.48 | 176 | 0 | ANNUAL | ALL | 1
| 460276 | 517314 | 0.15508 | 113 | 175 | 0 | ANNUAL | ALL | 1
| 460376 | 517314 | 0.15062 | 110.03 | 167 | 0 | ANNUAL | ALL | 1
| 460476 | 517314 | 0.14485 | 103.88 | 167 | 0 | ANNUAL | ALL | 1
| 460576 | 517314 | 0.13944 | 95.97 | 167 | 0 | ANNUAL | ALL | 1
| 460676 | 517314 | 0.13797 | 98.36 | 98.36 | 0 | ANNUAL | ALL | 1
| 460776 | 517314 | 0.13573 | 98.18 | 98.18 | 0 | ANNUAL | ALL | 1
| 460876 | 517314 | 0.13207 | 92.85 | 92.85 | 0 | ANNUAL | ALL | 1
| 460976 | 517314 | 0.12968 | 91.08 | 91.08 | 0 | ANNUAL | ALL | 1
| 461076 | 517314 | 0.12803 | 92.04 | 92.04 | 0 | ANNUAL | ALL | 1
| 461176 | 517314 | 0.12598 | 90.85 | 90.85 | 0 | ANNUAL | ALL | 1
| 461276 | 517314 | 0.12392 | 89 | 89 | 0 | ANNUAL | ALL | 1
| 461376 | 517314 | 0.12177 | 85.79 | 85.79 | 0 | ANNUAL | ALL | 1
| 461476 | 517314 | 0.11946 | 79.85 | 79.85 | 0 | ANNUAL | ALL | 1
| 461576 | 517314 | 0.11743 | 73.39 | 93 | 0 | ANNUAL | ALL | 1
| 461676 | 517314 | 0.11593 | 72.35 | 95 | 0 | ANNUAL | ALL | 1
| 461776 | 517314 | 0.11526 | 80.94 | 95 | 0 | ANNUAL | ALL | 1
| 461876 | 517314 | 0.11432 | 84.24 | 107 | 0 | ANNUAL | ALL | 1
| 461976 | 517314 | 0.1138 | 89.39 | 124 | 0 | ANNUAL | ALL | 1
| 462076 | 517314 | 0.11281 | 91 | 124 | 0 | ANNUAL | ALL | 1
| 462176 | 517314 | 0.11272 | 96.22 | 126 | 0 | ANNUAL | ALL | 1
| 462276 | 517314 | 0.11458 | 105.67 | 126 | 0 | ANNUAL | ALL | 1
| 462376 | 517314 | 0.11721 | 113.25 | 126 | 0 | ANNUAL | ALL | 1
| 462476 | 517314 | 0.11603 | 113.26 | 126 | 0 | ANNUAL | ALL | 1
| 462576 | 517314 | 0.11168 | 107.17 | 126 | 0 | ANNUAL | ALL | 1
| 462676 | 517314 | 0.1074 | 98.33 | 126 | 0 | ANNUAL | ALL | 1
| 462776 | 517314 | 0.10511 | 93.4 | 126 | 0 | ANNUAL | ALL | 1
| 462876 | 517314 | 0.1036 | 91.12 | 95 | 0 | ANNUAL | ALL | 1
| 462976 | 517314 | 0.10189 | 87.09 | 97 | 0 | ANNUAL | ALL | 1
| 463076 | 517314 | 0.10084 | 86.61 | 215 | 0 | ANNUAL | ALL | 1
| 463176 | 517314 | 0.0997 | 85.34 | 217 | 0 | ANNUAL | ALL | 1
| 463276 | 517314 | 0.09918 | 88.15 | 217 | 0 | ANNUAL | ALL | 1
| 463376 | 517314 | 0.09889 | 91.8 | 217 | 0 | ANNUAL | ALL | 1
| 463476 | 517314 | 0.09825 | 93.12 | 217 | 0 | ANNUAL | ALL | 1
| 463576 | 517314 | 0.09782 | 95.27 | 217 | 0 | ANNUAL | ALL | 1
| 463676 | 517314 | 0.09775 | 98.48 | 217 | 0 | ANNUAL | ALL | 1
| 463776 | 517314 | 0.09951 | 106.6 | 217 | 0 | ANNUAL | ALL | 1
| 463876 | 517314 | 0.1143 | 129.03 | 217 | 0 | ANNUAL | ALL | 1
| 463976 | 517314 | 0.15084 | 152.38 | 217 | 0 | ANNUAL | ALL | 1
| 448976 | 517414 | 0.12581 | 15.37 | 15.37 | 0 | ANNUAL | ALL | 1
| 449076 | 517414 | 0.12718 | 13.36 | 16 | 0 | ANNUAL | ALL | 1
| 449176 | 517414 | 0.12832 | 10 | 17 | 0 | ANNUAL | ALL | 1
| 449276 | 517414 | 0.13074 | 12.21 | 17 | 0 | ANNUAL | ALL | 1
| 449376 | 517414 | 0.1329 | 13 | 16 | 0 | ANNUAL | ALL | 1
| 449476 | 517414 | 0.13494 | 12.97 | 12.97 | 0 | ANNUAL | ALL | 1
| 449576 | 517414 | 0.1371 | 13.21 | 13.21 | 0 | ANNUAL | ALL | 1
| 449676 | 517414 | 0.13897 | 12 | 15 | 0 | ANNUAL | ALL | 1
| 449776 | 517414 | 0.14144 | 13.03 | 16 | 0 | ANNUAL | ALL | 1
| 449876 | 517414 | 0.14395 | 13.92 | 17 | 0 | ANNUAL | ALL | 1
| 449976 | 517414 | 0.14651 | 14.7 | 14.7 | 0 | ANNUAL | ALL | 1
| 450076 | 517414 | 0.1482 | 11.76 | 14 | 0 | ANNUAL | ALL | 1
| 450176 | 517414 | 0.15115 | 13.51 | 13.51 | 0 | ANNUAL | ALL | 1
| 450276 | 517414 | 0.15432 | 15.72 | 15.72 | 0 | ANNUAL | ALL | 1
| 450376 | 517414 | 0.15707 | 16 | 17 | 0 | ANNUAL | ALL | 1
| 450476 | 517414 | 0.15983 | 16 | 18 | 0 | ANNUAL | ALL | 1
| 450576 | 517414 | 0.1624 | 15 | 20 | 0 | ANNUAL | ALL | 1
| 450676 | 517414 | 0.16555 | 15.77 | 17 | 0 | ANNUAL | ALL | 1
| 450776 | 517414 | 0.16889 | 16.86 | 19 | 0 | ANNUAL | ALL | 1
| 450876 | 517414 | 0.17263 | 18.94 | 20 | 0 | ANNUAL | ALL | 1
| 450976 | 517414 | 0.17556 | 18.03 | 27 | 0 | ANNUAL | ALL | 1
| 451076 | 517414 | 0.17863 | 17.29 | 29 | 0 | ANNUAL | ALL | 1
| 451176 | 517414 | 0.18324 | 21.84 | 30 | 0 | ANNUAL | ALL | 1
| 451276 | 517414 | 0.18554 | 26.64 | 30 | 0 | ANNUAL | ALL | 1
| 451376 | 517414 | 0.1888 | 27.79 | 27.79 | 0 | ANNUAL | ALL | 1
| 451476 | 517414 | 0.19367 | 23.78 | 28 | 0 | ANNUAL | ALL | 1
| 451576 | 517414 | 0.19738 | 20.04 | 34 | 0 | ANNUAL | ALL | 1
| 451676 | 517414 | 0.20073 | 25.29 | 34 | 0 | ANNUAL | ALL | 1
| 451776 | 517414 | 0.20451 | 25.79 | 27 | 0 | ANNUAL | ALL | 1
| 451876 | 517414 | 0.20889 | 24.82 | 30 | 0 | ANNUAL | ALL | 1
| 451976 | 517414 | 0.21249 | 26.43 | 32 | 0 | ANNUAL | ALL | 1
| 452076 | 517414 | 0.21698 | 25.79 | 32 | 0 | ANNUAL | ALL | 1
| 452176 | 517414 | 0.22095 | 27 | 33 | 0 | ANNUAL | ALL | 1
| 452276 | 517414 | 0.22501 | 28.36 | 34 | 0 | ANNUAL | ALL | 1
| 452376 | 517414 | 0.23006 | 27.21 | 38 | 0 | ANNUAL | ALL | 1
| 452476 | 517414 | 0.23459 | 28.02 | 38 | 0 | ANNUAL | ALL | 1
| 452576 | 517414 | 0.23896 | 29.79 | 38 | 0 | ANNUAL | ALL | 1
| 452676 | 517414 | 0.24403 | 29.94 | 38 | 0 | ANNUAL | ALL | 1
| 452776 | 517414 | 0.24969 | 28.81 | 33 | 0 | ANNUAL | ALL | 1
| 452876 | 517414 | 0.25498 | 29.29 | 34 | 0 | ANNUAL | ALL | 1
| 452976 | 517414 | 0.26027 | 30.21 | 40 | 0 | ANNUAL | ALL | 1
| 453076 | 517414 | 0.26626 | 29.47 | 40 | 0 | ANNUAL | ALL | 1
| 453176 | 517414 | 0.27097 | 33 | 37 | 0 | ANNUAL | ALL | 1
| 453276 | 517414 | 0.27659 | 34 | 38 | 0 | ANNUAL | ALL | 1
| 453376 | 517414 | 0.28285 | 33 | 38 | 0 | ANNUAL | ALL | 1
| 453476 | 517414 | 0.28838 | 34.36 | 42 | 0 | ANNUAL | ALL | 1
| 453576 | 517414 | 0.29405 | 35.09 | 45 | 0 | ANNUAL | ALL | 1
| 453676 | 517414 | 0.29848 | 40.05 | 45 | 0 | ANNUAL | ALL | 1
| 453776 | 517414 | 0.30403 | 40.43 | 46 | 0 | ANNUAL | ALL | 1
| 453876 | 517414 | 0.30954 | 40.42 | 49 | 0 | ANNUAL | ALL | 1
| 453976 | 517414 | 0.31483 | 40.74 | 52 | 0 | ANNUAL | ALL | 1
| 454076 | 517414 | 0.32037 | 39.79 | 55 | 0 | ANNUAL | ALL | 1
| 454176 | 517414 | 0.3244 | 43.42 | 149 | 0 | ANNUAL | ALL | 1
| 454276 | 517414 | 0.32888 | 45.03 | 151 | 0 | ANNUAL | ALL | 1
| 454376 | 517414 | 0.33248 | 49.21 | 195 | 0 | ANNUAL | ALL | 1
| 454476 | 517414 | 0.33653 | 51.18 | 210 | 0 | ANNUAL | ALL | 1
| 454576 | 517414 | 0.34021 | 53.82 | 210 | 0 | ANNUAL | ALL | 1
| 454676 | 517414 | 0.34347 | 57.36 | 210 | 0 | ANNUAL | ALL | 1
| 454776 | 517414 | 0.34677 | 59.06 | 210 | 0 | ANNUAL | ALL | 1
| 454876 | 517414 | 0.34953 | 60.85 | 210 | 0 | ANNUAL | ALL | 1
| 454976 | 517414 | 0.35163 | 62 | 210 | 0 | ANNUAL | ALL | 1
| 455076 | 517414 | 0.35265 | 63.34 | 210 | 0 | ANNUAL | ALL | 1
| 455176 | 517414 | 0.35217 | 65.82 | 210 | 0 | ANNUAL | ALL | 1
| 455276 | 517414 | 0.3499 | 67.86 | 210 | 0 | ANNUAL | ALL | 1
| 455376 | 517414 | 0.34546 | 71.48 | 210 | 0 | ANNUAL | ALL | 1
| 455476 | 517414 | 0.33856 | 74.82 | 210 | 0 | ANNUAL | ALL | 1
| 455576 | 517414 | 0.3291 | 77.86 | 213 | 0 | ANNUAL | ALL | 1
| 455676 | 517414 | 0.31853 | 87.18 | 213 | 0 | ANNUAL | ALL | 1
| 455776 | 517414 | 0.30895 | 99.97 | 210 | 0 | ANNUAL | ALL | 1
| 455876 | 517414 | 0.31698 | 123.04 | 210 | 0 | ANNUAL | ALL | 1
| 455976 | 517414 | 0.38424 | 148.27 | 208 | 0 | ANNUAL | ALL | 1
| 456076 | 517414 | 0.51869 | 171.57 | 208 | 0 | ANNUAL | ALL | 1
| 456176 | 517414 | 0.64407 | 190.89 | 203 | 0 | ANNUAL | ALL | 1
| 456276 | 517414 | 0.69169 | 198.42 | 199 | 0 | ANNUAL | ALL | 1
| 456376 | 517414 | 0.69647 | 198.24 | 202 | 0 | ANNUAL | ALL | 1
| 456476 | 517414 | 0.69512 | 198.64 | 201 | 0 | ANNUAL | ALL | 1
| 456576 | 517414 | 0.6591 | 194.82 | 196 | 0 | ANNUAL | ALL | 1
| 456676 | 517414 | 0.62485 | 193.15 | 193.15 | 0 | ANNUAL | ALL | 1
| 456776 | 517414 | 0.60188 | 191.21 | 191.21 | 0 | ANNUAL | ALL | 1
| 456876 | 517414 | 0.59969 | 192.12 | 192.12 | 0 | ANNUAL | ALL | 1
| 456976 | 517414 | 0.58535 | 194.42 | 194.42 | 0 | ANNUAL | ALL | 1
| 457076 | 517414 | 0.53235 | 192.06 | 192.06 | 0 | ANNUAL | ALL | 1
| 457176 | 517414 | 0.49186 | 189.42 | 189.42 | 0 | ANNUAL | ALL | 1
| 457276 | 517414 | 0.44382 | 180.12 | 185 | 0 | ANNUAL | ALL | 1
| 457376 | 517414 | 0.42057 | 172.98 | 192 | 0 | ANNUAL | ALL | 1
| 457476 | 517414 | 0.42763 | 170.85 | 196 | 0 | ANNUAL | ALL | 1
| 457576 | 517414 | 0.44673 | 170.77 | 196 | 0 | ANNUAL | ALL | 1
| 457676 | 517414 | 0.47689 | 172.92 | 190 | 0 | ANNUAL | ALL | 1
| 457776 | 517414 | 0.47699 | 171.3 | 189 | 0 | ANNUAL | ALL | 1
| 457876 | 517414 | 0.45872 | 168.39 | 184 | 0 | ANNUAL | ALL | 1
| 457976 | 517414 | 0.42495 | 164.62 | 173 | 0 | ANNUAL | ALL | 1
| 458076 | 517414 | 0.37489 | 158.28 | 164 | 0 | ANNUAL | ALL | 1
| 458176 | 517414 | 0.33814 | 152.94 | 161 | 0 | ANNUAL | ALL | 1
| 458276 | 517414 | 0.31555 | 149.5 | 166 | 0 | ANNUAL | ALL | 1
| 458376 | 517414 | 0.31643 | 153.03 | 160 | 0 | ANNUAL | ALL | 1
| 458476 | 517414 | 0.29896 | 151.56 | 160 | 0 | ANNUAL | ALL | 1
| 458576 | 517414 | 0.27759 | 148.42 | 160 | 0 | ANNUAL | ALL | 1
| 458676 | 517414 | 0.26789 | 149.72 | 158 | 0 | ANNUAL | ALL | 1
| 458776 | 517414 | 0.25511 | 148.34 | 156 | 0 | ANNUAL | ALL | 1
| 458876 | 517414 | 0.23812 | 141.93 | 169 | 0 | ANNUAL | ALL | 1
| 458976 | 517414 | 0.23417 | 143.21 | 175 | 0 | ANNUAL | ALL | 1
| 459076 | 517414 | 0.23653 | 147.79 | 172 | 0 | ANNUAL | ALL | 1
| 459176 | 517414 | 0.23102 | 146.44 | 178 | 0 | ANNUAL | ALL | 1
| 459276 | 517414 | 0.23024 | 147.43 | 178 | 0 | ANNUAL | ALL | 1
| 459376 | 517414 | 0.22523 | 145.79 | 178 | 0 | ANNUAL | ALL | 1
| 459476 | 517414 | 0.2178 | 142.92 | 178 | 0 | ANNUAL | ALL | 1
| 459576 | 517414 | 0.20546 | 137.37 | 178 | 0 | ANNUAL | ALL | 1
| 459676 | 517414 | 0.20434 | 138.37 | 176 | 0 | ANNUAL | ALL | 1
| 459776 | 517414 | 0.19473 | 134.43 | 176 | 0 | ANNUAL | ALL | 1
| 459876 | 517414 | 0.19868 | 138.13 | 176 | 0 | ANNUAL | ALL | 1
| 459976 | 517414 | 0.20973 | 143.94 | 169 | 0 | ANNUAL | ALL | 1
| 460076 | 517414 | 0.18807 | 134.63 | 169 | 0 | ANNUAL | ALL | 1
| 460176 | 517414 | 0.16426 | 119.01 | 176 | 0 | ANNUAL | ALL | 1
| 460276 | 517414 | 0.15556 | 111.58 | 175 | 0 | ANNUAL | ALL | 1
| 460376 | 517414 | 0.15071 | 107.99 | 168 | 0 | ANNUAL | ALL | 1
| 460476 | 517414 | 0.1449 | 101.4 | 167 | 0 | ANNUAL | ALL | 1
| 460576 | 517414 | 0.13991 | 93.94 | 167 | 0 | ANNUAL | ALL | 1
| 460676 | 517414 | 0.13783 | 94.59 | 98 | 0 | ANNUAL | ALL | 1
| 460776 | 517414 | 0.13639 | 97 | 97 | 0 | ANNUAL | ALL | 1
| 460876 | 517414 | 0.13324 | 93.2 | 93.2 | 0 | ANNUAL | ALL | 1
| 460976 | 517414 | 0.13107 | 92.29 | 92.29 | 0 | ANNUAL | ALL | 1
| 461076 | 517414 | 0.12915 | 92 | 92 | 0 | ANNUAL | ALL | 1
| 461176 | 517414 | 0.12716 | 90.98 | 90.98 | 0 | ANNUAL | ALL | 1
| 461276 | 517414 | 0.1254 | 90.64 | 90.64 | 0 | ANNUAL | ALL | 1
| 461376 | 517414 | 0.12334 | 88.24 | 88.24 | 0 | ANNUAL | ALL | 1
| 461476 | 517414 | 0.12129 | 85.18 | 85.18 | 0 | ANNUAL | ALL | 1
| 461576 | 517414 | 0.11919 | 80.49 | 80.49 | 0 | ANNUAL | ALL | 1
| 461676 | 517414 | 0.11719 | 74.34 | 90 | 0 | ANNUAL | ALL | 1
| 461776 | 517414 | 0.11569 | 73.22 | 95 | 0 | ANNUAL | ALL | 1
| 461876 | 517414 | 0.11495 | 80.72 | 107 | 0 | ANNUAL | ALL | 1
| 461976 | 517414 | 0.11446 | 87 | 124 | 0 | ANNUAL | ALL | 1
| 462076 | 517414 | 0.11366 | 90.03 | 124 | 0 | ANNUAL | ALL | 1
| 462176 | 517414 | 0.11269 | 91.65 | 126 | 0 | ANNUAL | ALL | 1
| 462276 | 517414 | 0.1148 | 103.55 | 126 | 0 | ANNUAL | ALL | 1
| 462376 | 517414 | 0.11537 | 107.82 | 126 | 0 | ANNUAL | ALL | 1
| 462476 | 517414 | 0.11291 | 104.99 | 126 | 0 | ANNUAL | ALL | 1
| 462576 | 517414 | 0.10947 | 98.33 | 126 | 0 | ANNUAL | ALL | 1
| 462676 | 517414 | 0.10741 | 94.76 | 126 | 0 | ANNUAL | ALL | 1
| 462776 | 517414 | 0.10547 | 90.79 | 126 | 0 | ANNUAL | ALL | 1
| 462876 | 517414 | 0.10417 | 89.45 | 95 | 0 | ANNUAL | ALL | 1
| 462976 | 517414 | 0.10245 | 84.99 | 93 | 0 | ANNUAL | ALL | 1
| 463076 | 517414 | 0.10166 | 86.37 | 214 | 0 | ANNUAL | ALL | 1
| 463176 | 517414 | 0.10066 | 86.12 | 217 | 0 | ANNUAL | ALL | 1
| 463276 | 517414 | 0.09997 | 87.79 | 217 | 0 | ANNUAL | ALL | 1
| 463376 | 517414 | 0.09901 | 87.44 | 217 | 0 | ANNUAL | ALL | 1
| 463476 | 517414 | 0.09831 | 88.58 | 217 | 0 | ANNUAL | ALL | 1
| 463576 | 517414 | 0.09782 | 90.82 | 217 | 0 | ANNUAL | ALL | 1
| 463676 | 517414 | 0.09788 | 95.44 | 217 | 0 | ANNUAL | ALL | 1
| 463776 | 517414 | 0.10042 | 106.66 | 217 | 0 | ANNUAL | ALL | 1
| 463876 | 517414 | 0.11815 | 131.6 | 217 | 0 | ANNUAL | ALL | 1
| 463976 | 517414 | 0.15335 | 153.3 | 217 | 0 | ANNUAL | ALL | 1
| 448976 | 517514 | 0.1247 | 14.54 | 14.54 | 0 | ANNUAL | ALL | 1
| 449076 | 517514 | 0.12625 | 13.3 | 15 | 0 | ANNUAL | ALL | 1
| 449176 | 517514 | 0.12762 | 10.98 | 16 | 0 | ANNUAL | ALL | 1
| 449276 | 517514 | 0.12987 | 12.42 | 16 | 0 | ANNUAL | ALL | 1
| 449376 | 517514 | 0.13176 | 12 | 14 | 0 | ANNUAL | ALL | 1
| 449476 | 517514 | 0.1338 | 11.99 | 11.99 | 0 | ANNUAL | ALL | 1
| 449576 | 517514 | 0.13591 | 12 | 14 | 0 | ANNUAL | ALL | 1
| 449676 | 517514 | 0.13825 | 12.7 | 12.7 | 0 | ANNUAL | ALL | 1
| 449776 | 517514 | 0.1408 | 14 | 14 | 0 | ANNUAL | ALL | 1
| 449876 | 517514 | 0.14269 | 12.36 | 15 | 0 | ANNUAL | ALL | 1
| 449976 | 517514 | 0.14551 | 14.14 | 14.14 | 0 | ANNUAL | ALL | 1
| 450076 | 517514 | 0.1473 | 11.54 | 11.54 | 0 | ANNUAL | ALL | 1
| 450176 | 517514 | 0.15028 | 13.36 | 13.36 | 0 | ANNUAL | ALL | 1
| 450276 | 517514 | 0.15332 | 15 | 15 | 0 | ANNUAL | ALL | 1
| 450376 | 517514 | 0.15628 | 15.97 | 20 | 0 | ANNUAL | ALL | 1
| 450476 | 517514 | 0.15847 | 13.8 | 19 | 0 | ANNUAL | ALL | 1
| 450576 | 517514 | 0.16227 | 17.09 | 17.09 | 0 | ANNUAL | ALL | 1
| 450676 | 517514 | 0.16525 | 17.07 | 17.07 | 0 | ANNUAL | ALL | 1
| 450776 | 517514 | 0.16812 | 16.36 | 16.36 | 0 | ANNUAL | ALL | 1
| 450876 | 517514 | 0.17178 | 18 | 18 | 0 | ANNUAL | ALL | 1
| 450976 | 517514 | 0.17505 | 17.98 | 21 | 0 | ANNUAL | ALL | 1
| 451076 | 517514 | 0.17823 | 17.36 | 29 | 0 | ANNUAL | ALL | 1
| 451176 | 517514 | 0.18267 | 20.39 | 30 | 0 | ANNUAL | ALL | 1
| 451276 | 517514 | 0.18642 | 23.09 | 29 | 0 | ANNUAL | ALL | 1
| 451376 | 517514 | 0.19018 | 22 | 29 | 0 | ANNUAL | ALL | 1
| 451476 | 517514 | 0.19393 | 22.91 | 26 | 0 | ANNUAL | ALL | 1
| 451576 | 517514 | 0.19781 | 23.03 | 23.03 | 0 | ANNUAL | ALL | 1
| 451676 | 517514 | 0.20077 | 26 | 26 | 0 | ANNUAL | ALL | 1
| 451776 | 517514 | 0.20509 | 25.3 | 27 | 0 | ANNUAL | ALL | 1
| 451876 | 517514 | 0.21029 | 21.47 | 31 | 0 | ANNUAL | ALL | 1
| 451976 | 517514 | 0.21458 | 22.46 | 32 | 0 | ANNUAL | ALL | 1
| 452076 | 517514 | 0.21898 | 23.15 | 32 | 0 | ANNUAL | ALL | 1
| 452176 | 517514 | 0.22299 | 24.48 | 33 | 0 | ANNUAL | ALL | 1
| 452276 | 517514 | 0.22713 | 25.91 | 32 | 0 | ANNUAL | ALL | 1
| 452376 | 517514 | 0.23139 | 27.53 | 32 | 0 | ANNUAL | ALL | 1
| 452476 | 517514 | 0.23553 | 30.07 | 30.07 | 0 | ANNUAL | ALL | 1
| 452576 | 517514 | 0.24114 | 28.65 | 38 | 0 | ANNUAL | ALL | 1
| 452676 | 517514 | 0.24695 | 27.3 | 38 | 0 | ANNUAL | ALL | 1
| 452776 | 517514 | 0.25167 | 29.52 | 35 | 0 | ANNUAL | ALL | 1
| 452876 | 517514 | 0.25791 | 28 | 36 | 0 | ANNUAL | ALL | 1
| 452976 | 517514 | 0.26343 | 29.01 | 37 | 0 | ANNUAL | ALL | 1
| 453076 | 517514 | 0.26879 | 31.01 | 33 | 0 | ANNUAL | ALL | 1
| 453176 | 517514 | 0.27473 | 31.82 | 34 | 0 | ANNUAL | ALL | 1
| 453276 | 517514 | 0.28068 | 33 | 33 | 0 | ANNUAL | ALL | 1
| 453376 | 517514 | 0.28741 | 32.02 | 35 | 0 | ANNUAL | ALL | 1
| 453476 | 517514 | 0.2939 | 31.91 | 41 | 0 | ANNUAL | ALL | 1
| 453576 | 517514 | 0.30027 | 32.14 | 42 | 0 | ANNUAL | ALL | 1
| 453676 | 517514 | 0.30652 | 32.51 | 43 | 0 | ANNUAL | ALL | 1
| 453776 | 517514 | 0.31186 | 35.29 | 45 | 0 | ANNUAL | ALL | 1
| 453876 | 517514 | 0.31765 | 36.32 | 47 | 0 | ANNUAL | ALL | 1
| 453976 | 517514 | 0.32357 | 36.44 | 50 | 0 | ANNUAL | ALL | 1
| 454076 | 517514 | 0.32895 | 37.65 | 52 | 0 | ANNUAL | ALL | 1
| 454176 | 517514 | 0.33373 | 40.15 | 52 | 0 | ANNUAL | ALL | 1
| 454276 | 517514 | 0.33821 | 43.04 | 53 | 0 | ANNUAL | ALL | 1
| 454376 | 517514 | 0.34216 | 47.09 | 193 | 0 | ANNUAL | ALL | 1
| 454476 | 517514 | 0.34643 | 49.38 | 209 | 0 | ANNUAL | ALL | 1
| 454576 | 517514 | 0.35138 | 48.5 | 210 | 0 | ANNUAL | ALL | 1
| 454676 | 517514 | 0.35455 | 52.93 | 210 | 0 | ANNUAL | ALL | 1
| 454776 | 517514 | 0.3578 | 56.14 | 210 | 0 | ANNUAL | ALL | 1
| 454876 | 517514 | 0.36071 | 58.96 | 210 | 0 | ANNUAL | ALL | 1
| 454976 | 517514 | 0.36338 | 59.46 | 210 | 0 | ANNUAL | ALL | 1
| 455076 | 517514 | 0.36493 | 60.47 | 210 | 0 | ANNUAL | ALL | 1
| 455176 | 517514 | 0.3648 | 64.46 | 210 | 0 | ANNUAL | ALL | 1
| 455276 | 517514 | 0.36309 | 68.31 | 210 | 0 | ANNUAL | ALL | 1
| 455376 | 517514 | 0.35919 | 69.32 | 212 | 0 | ANNUAL | ALL | 1
| 455476 | 517514 | 0.35267 | 72.94 | 213 | 0 | ANNUAL | ALL | 1
| 455576 | 517514 | 0.34328 | 75.2 | 239 | 0 | ANNUAL | ALL | 1
| 455676 | 517514 | 0.33181 | 81.86 | 240 | 0 | ANNUAL | ALL | 1
| 455776 | 517514 | 0.32025 | 93.51 | 239 | 0 | ANNUAL | ALL | 1
| 455876 | 517514 | 0.31658 | 112.71 | 212 | 0 | ANNUAL | ALL | 1
| 455976 | 517514 | 0.33365 | 131.06 | 209 | 0 | ANNUAL | ALL | 1
| 456076 | 517514 | 0.39811 | 149.86 | 208 | 0 | ANNUAL | ALL | 1
| 456176 | 517514 | 0.57303 | 176.32 | 203 | 0 | ANNUAL | ALL | 1
| 456276 | 517514 | 0.68368 | 192.14 | 203 | 0 | ANNUAL | ALL | 1
| 456376 | 517514 | 0.73479 | 201.09 | 201.09 | 0 | ANNUAL | ALL | 1
| 456476 | 517514 | 0.72073 | 198.64 | 198.64 | 0 | ANNUAL | ALL | 1
| 456576 | 517514 | 0.68881 | 196.14 | 196.14 | 0 | ANNUAL | ALL | 1
| 456676 | 517514 | 0.64873 | 193.5 | 193.5 | 0 | ANNUAL | ALL | 1
| 456776 | 517514 | 0.63868 | 194 | 194 | 0 | ANNUAL | ALL | 1
| 456876 | 517514 | 0.64147 | 196.24 | 196.24 | 0 | ANNUAL | ALL | 1
| 456976 | 517514 | 0.6244 | 199.52 | 199.52 | 0 | ANNUAL | ALL | 1
| 457076 | 517514 | 0.57301 | 198.09 | 198.09 | 0 | ANNUAL | ALL | 1
| 457176 | 517514 | 0.52596 | 193.47 | 193.47 | 0 | ANNUAL | ALL | 1
| 457276 | 517514 | 0.47925 | 183.47 | 183.47 | 0 | ANNUAL | ALL | 1
| 457376 | 517514 | 0.47257 | 178.82 | 181 | 0 | ANNUAL | ALL | 1
| 457476 | 517514 | 0.47505 | 175.1 | 182 | 0 | ANNUAL | ALL | 1
| 457576 | 517514 | 0.47443 | 171.53 | 186 | 0 | ANNUAL | ALL | 1
| 457676 | 517514 | 0.4776 | 169.71 | 185 | 0 | ANNUAL | ALL | 1
| 457776 | 517514 | 0.47364 | 168.13 | 180 | 0 | ANNUAL | ALL | 1
| 457876 | 517514 | 0.46093 | 166.92 | 175 | 0 | ANNUAL | ALL | 1
| 457976 | 517514 | 0.43854 | 165.84 | 165.84 | 0 | ANNUAL | ALL | 1
| 458076 | 517514 | 0.38357 | 159.14 | 159.14 | 0 | ANNUAL | ALL | 1
| 458176 | 517514 | 0.33368 | 150.43 | 161 | 0 | ANNUAL | ALL | 1
| 458276 | 517514 | 0.32125 | 149.92 | 156 | 0 | ANNUAL | ALL | 1
| 458376 | 517514 | 0.31278 | 151.17 | 156 | 0 | ANNUAL | ALL | 1
| 458476 | 517514 | 0.29419 | 149.59 | 156 | 0 | ANNUAL | ALL | 1
| 458576 | 517514 | 0.28758 | 152.82 | 152.82 | 0 | ANNUAL | ALL | 1
| 458676 | 517514 | 0.26199 | 145.91 | 155 | 0 | ANNUAL | ALL | 1
| 458776 | 517514 | 0.24016 | 135.88 | 157 | 0 | ANNUAL | ALL | 1
| 458876 | 517514 | 0.23308 | 135.11 | 156 | 0 | ANNUAL | ALL | 1
| 458976 | 517514 | 0.2318 | 138.61 | 153 | 0 | ANNUAL | ALL | 1
| 459076 | 517514 | 0.23583 | 144.43 | 166 | 0 | ANNUAL | ALL | 1
| 459176 | 517514 | 0.22514 | 139.71 | 166 | 0 | ANNUAL | ALL | 1
| 459276 | 517514 | 0.22303 | 140.37 | 167 | 0 | ANNUAL | ALL | 1
| 459376 | 517514 | 0.22017 | 140.34 | 176 | 0 | ANNUAL | ALL | 1
| 459476 | 517514 | 0.21605 | 139.63 | 176 | 0 | ANNUAL | ALL | 1
| 459576 | 517514 | 0.20199 | 133.22 | 176 | 0 | ANNUAL | ALL | 1
| 459676 | 517514 | 0.19818 | 132.91 | 176 | 0 | ANNUAL | ALL | 1
| 459776 | 517514 | 0.19255 | 131.28 | 176 | 0 | ANNUAL | ALL | 1
| 459876 | 517514 | 0.18202 | 125.84 | 176 | 0 | ANNUAL | ALL | 1
| 459976 | 517514 | 0.17673 | 123.77 | 176 | 0 | ANNUAL | ALL | 1
| 460076 | 517514 | 0.16762 | 117.8 | 176 | 0 | ANNUAL | ALL | 1
| 460176 | 517514 | 0.16302 | 115.66 | 175 | 0 | ANNUAL | ALL | 1
| 460276 | 517514 | 0.15433 | 107.46 | 175 | 0 | ANNUAL | ALL | 1
| 460376 | 517514 | 0.14965 | 103.65 | 169 | 0 | ANNUAL | ALL | 1
| 460476 | 517514 | 0.1456 | 100.2 | 167 | 0 | ANNUAL | ALL | 1
| 460576 | 517514 | 0.14157 | 95.54 | 167 | 0 | ANNUAL | ALL | 1
| 460676 | 517514 | 0.13941 | 95.91 | 99 | 0 | ANNUAL | ALL | 1
| 460776 | 517514 | 0.13789 | 98 | 98 | 0 | ANNUAL | ALL | 1
| 460876 | 517514 | 0.13493 | 94.97 | 94.97 | 0 | ANNUAL | ALL | 1
| 460976 | 517514 | 0.13249 | 93 | 93 | 0 | ANNUAL | ALL | 1
| 461076 | 517514 | 0.13042 | 92 | 92 | 0 | ANNUAL | ALL | 1
| 461176 | 517514 | 0.12834 | 90.44 | 90.44 | 0 | ANNUAL | ALL | 1
| 461276 | 517514 | 0.1265 | 89.64 | 89.64 | 0 | ANNUAL | ALL | 1
| 461376 | 517514 | 0.12445 | 87.3 | 87.3 | 0 | ANNUAL | ALL | 1
| 461476 | 517514 | 0.12251 | 84.93 | 84.93 | 0 | ANNUAL | ALL | 1
| 461576 | 517514 | 0.12078 | 83.47 | 83.47 | 0 | ANNUAL | ALL | 1
| 461676 | 517514 | 0.11843 | 75 | 75 | 0 | ANNUAL | ALL | 1
| 461776 | 517514 | 0.11676 | 71.53 | 87 | 0 | ANNUAL | ALL | 1
| 461876 | 517514 | 0.1156 | 75.47 | 122 | 0 | ANNUAL | ALL | 1
| 461976 | 517514 | 0.11531 | 85.39 | 122 | 0 | ANNUAL | ALL | 1
| 462076 | 517514 | 0.11427 | 87.4 | 124 | 0 | ANNUAL | ALL | 1
| 462176 | 517514 | 0.11324 | 89.02 | 126 | 0 | ANNUAL | ALL | 1
| 462276 | 517514 | 0.11278 | 93.15 | 126 | 0 | ANNUAL | ALL | 1
| 462376 | 517514 | 0.11348 | 100.32 | 126 | 0 | ANNUAL | ALL | 1
| 462476 | 517514 | 0.11166 | 98.38 | 126 | 0 | ANNUAL | ALL | 1
| 462576 | 517514 | 0.10969 | 95.46 | 126 | 0 | ANNUAL | ALL | 1
| 462676 | 517514 | 0.10773 | 91.85 | 126 | 0 | ANNUAL | ALL | 1
| 462776 | 517514 | 0.10591 | 87.91 | 126 | 0 | ANNUAL | ALL | 1
| 462876 | 517514 | 0.10479 | 87.61 | 92 | 0 | ANNUAL | ALL | 1
| 462976 | 517514 | 0.10324 | 83.99 | 91 | 0 | ANNUAL | ALL | 1
| 463076 | 517514 | 0.1021 | 82.8 | 215 | 0 | ANNUAL | ALL | 1
| 463176 | 517514 | 0.1013 | 84.15 | 217 | 0 | ANNUAL | ALL | 1
| 463276 | 517514 | 0.10028 | 83.46 | 217 | 0 | ANNUAL | ALL | 1
| 463376 | 517514 | 0.09944 | 83.91 | 217 | 0 | ANNUAL | ALL | 1
| 463476 | 517514 | 0.09871 | 85 | 217 | 0 | ANNUAL | ALL | 1
| 463576 | 517514 | 0.09831 | 88.03 | 217 | 0 | ANNUAL | ALL | 1
| 463676 | 517514 | 0.09811 | 91.82 | 217 | 0 | ANNUAL | ALL | 1
| 463776 | 517514 | 0.09929 | 100.39 | 217 | 0 | ANNUAL | ALL | 1
| 463876 | 517514 | 0.11912 | 131.58 | 217 | 0 | ANNUAL | ALL | 1
| 463976 | 517514 | 0.15266 | 152.61 | 217 | 0 | ANNUAL | ALL | 1
| 448976 | 517614 | 0.12425 | 16.83 | 16.83 | 0 | ANNUAL | ALL | 1
| 449076 | 517614 | 0.12548 | 14.18 | 14.18 | 0 | ANNUAL | ALL | 1
| 449176 | 517614 | 0.12624 | 9.12 | 9.12 | 0 | ANNUAL | ALL | 1
| 449276 | 517614 | 0.12838 | 10.08 | 13 | 0 | ANNUAL | ALL | 1
| 449376 | 517614 | 0.13056 | 11 | 14 | 0 | ANNUAL | ALL | 1
| 449476 | 517614 | 0.13238 | 10 | 13 | 0 | ANNUAL | ALL | 1
| 449576 | 517614 | 0.13479 | 11.36 | 11.36 | 0 | ANNUAL | ALL | 1
| 449676 | 517614 | 0.1372 | 12.39 | 12.39 | 0 | ANNUAL | ALL | 1
| 449776 | 517614 | 0.13961 | 13.12 | 13.12 | 0 | ANNUAL | ALL | 1
| 449876 | 517614 | 0.14169 | 12.2 | 15 | 0 | ANNUAL | ALL | 1
| 449976 | 517614 | 0.14394 | 11.7 | 15 | 0 | ANNUAL | ALL | 1
| 450076 | 517614 | 0.14646 | 12 | 12 | 0 | ANNUAL | ALL | 1
| 450176 | 517614 | 0.14952 | 14.04 | 14.04 | 0 | ANNUAL | ALL | 1
| 450276 | 517614 | 0.15208 | 13.82 | 17 | 0 | ANNUAL | ALL | 1
| 450376 | 517614 | 0.15514 | 15.09 | 15.09 | 0 | ANNUAL | ALL | 1
| 450476 | 517614 | 0.15764 | 13.96 | 17 | 0 | ANNUAL | ALL | 1
| 450576 | 517614 | 0.16119 | 16.27 | 16.27 | 0 | ANNUAL | ALL | 1
| 450676 | 517614 | 0.16411 | 15.97 | 15.97 | 0 | ANNUAL | ALL | 1
| 450776 | 517614 | 0.16724 | 16.04 | 18 | 0 | ANNUAL | ALL | 1
| 450876 | 517614 | 0.17077 | 17.09 | 19 | 0 | ANNUAL | ALL | 1
| 450976 | 517614 | 0.17468 | 19 | 19 | 0 | ANNUAL | ALL | 1
| 451076 | 517614 | 0.17822 | 19.32 | 19.32 | 0 | ANNUAL | ALL | 1
| 451176 | 517614 | 0.18169 | 19.09 | 23 | 0 | ANNUAL | ALL | 1
| 451276 | 517614 | 0.18603 | 22.24 | 29 | 0 | ANNUAL | ALL | 1
| 451376 | 517614 | 0.1892 | 19.32 | 29 | 0 | ANNUAL | ALL | 1
| 451476 | 517614 | 0.19357 | 20.7 | 28 | 0 | ANNUAL | ALL | 1
| 451576 | 517614 | 0.19775 | 22 | 22 | 0 | ANNUAL | ALL | 1
| 451676 | 517614 | 0.20188 | 22.44 | 26 | 0 | ANNUAL | ALL | 1
| 451776 | 517614 | 0.20616 | 22.39 | 28 | 0 | ANNUAL | ALL | 1
| 451876 | 517614 | 0.21057 | 22 | 27 | 0 | ANNUAL | ALL | 1
| 451976 | 517614 | 0.21513 | 21.64 | 27 | 0 | ANNUAL | ALL | 1
| 452076 | 517614 | 0.21976 | 22.12 | 28 | 0 | ANNUAL | ALL | 1
| 452176 | 517614 | 0.22456 | 22 | 31 | 0 | ANNUAL | ALL | 1
| 452276 | 517614 | 0.22946 | 22.44 | 31 | 0 | ANNUAL | ALL | 1
| 452376 | 517614 | 0.2337 | 24.73 | 27 | 0 | ANNUAL | ALL | 1
| 452476 | 517614 | 0.2379 | 27.22 | 27.22 | 0 | ANNUAL | ALL | 1
| 452576 | 517614 | 0.24347 | 26.68 | 33 | 0 | ANNUAL | ALL | 1
| 452676 | 517614 | 0.24924 | 26.12 | 33 | 0 | ANNUAL | ALL | 1
| 452776 | 517614 | 0.255 | 26.12 | 35 | 0 | ANNUAL | ALL | 1
| 452876 | 517614 | 0.26042 | 27.44 | 36 | 0 | ANNUAL | ALL | 1
| 452976 | 517614 | 0.26609 | 28.7 | 30 | 0 | ANNUAL | ALL | 1
| 453076 | 517614 | 0.27198 | 30 | 30 | 0 | ANNUAL | ALL | 1
| 453176 | 517614 | 0.27838 | 30.44 | 34 | 0 | ANNUAL | ALL | 1
| 453276 | 517614 | 0.28493 | 30.96 | 34 | 0 | ANNUAL | ALL | 1
| 453376 | 517614 | 0.29174 | 31.12 | 33 | 0 | ANNUAL | ALL | 1
| 453476 | 517614 | 0.29917 | 29.88 | 36 | 0 | ANNUAL | ALL | 1
| 453576 | 517614 | 0.3068 | 28.39 | 42 | 0 | ANNUAL | ALL | 1
| 453676 | 517614 | 0.31313 | 30 | 42 | 0 | ANNUAL | ALL | 1
| 453776 | 517614 | 0.31911 | 32.44 | 42 | 0 | ANNUAL | ALL | 1
| 453876 | 517614 | 0.32541 | 33.73 | 45 | 0 | ANNUAL | ALL | 1
| 453976 | 517614 | 0.33265 | 32.03 | 47 | 0 | ANNUAL | ALL | 1
| 454076 | 517614 | 0.33725 | 37 | 41 | 0 | ANNUAL | ALL | 1
| 454176 | 517614 | 0.34333 | 37.21 | 45 | 0 | ANNUAL | ALL | 1
| 454276 | 517614 | 0.34787 | 41.27 | 47 | 0 | ANNUAL | ALL | 1
| 454376 | 517614 | 0.35321 | 42.24 | 193 | 0 | ANNUAL | ALL | 1
| 454476 | 517614 | 0.35737 | 46.03 | 208 | 0 | ANNUAL | ALL | 1
| 454576 | 517614 | 0.36247 | 46.06 | 210 | 0 | ANNUAL | ALL | 1
| 454676 | 517614 | 0.36568 | 51.28 | 210 | 0 | ANNUAL | ALL | 1
| 454776 | 517614 | 0.36959 | 53.12 | 210 | 0 | ANNUAL | ALL | 1
| 454876 | 517614 | 0.37305 | 54.94 | 210 | 0 | ANNUAL | ALL | 1
| 454976 | 517614 | 0.37561 | 58.04 | 210 | 0 | ANNUAL | ALL | 1
| 455076 | 517614 | 0.37793 | 57.83 | 210 | 0 | ANNUAL | ALL | 1
| 455176 | 517614 | 0.37835 | 60.91 | 210 | 0 | ANNUAL | ALL | 1
| 455276 | 517614 | 0.37701 | 65.85 | 210 | 0 | ANNUAL | ALL | 1
| 455376 | 517614 | 0.3737 | 69.35 | 213 | 0 | ANNUAL | ALL | 1
| 455476 | 517614 | 0.3676 | 70.05 | 240 | 0 | ANNUAL | ALL | 1
| 455576 | 517614 | 0.35846 | 72.8 | 240 | 0 | ANNUAL | ALL | 1
| 455676 | 517614 | 0.34659 | 77.82 | 240 | 0 | ANNUAL | ALL | 1
| 455776 | 517614 | 0.33315 | 86.31 | 240 | 0 | ANNUAL | ALL | 1
| 455876 | 517614 | 0.32312 | 102.82 | 240 | 0 | ANNUAL | ALL | 1
| 455976 | 517614 | 0.32256 | 119.03 | 213 | 0 | ANNUAL | ALL | 1
| 456076 | 517614 | 0.32441 | 127.73 | 213 | 0 | ANNUAL | ALL | 1
| 456176 | 517614 | 0.36435 | 142.41 | 210 | 0 | ANNUAL | ALL | 1
| 456276 | 517614 | 0.59621 | 176.37 | 203 | 0 | ANNUAL | ALL | 1
| 456376 | 517614 | 0.74832 | 198.03 | 198.03 | 0 | ANNUAL | ALL | 1
| 456476 | 517614 | 0.75433 | 200 | 200 | 0 | ANNUAL | ALL | 1
| 456576 | 517614 | 0.72621 | 198.88 | 198.88 | 0 | ANNUAL | ALL | 1
| 456676 | 517614 | 0.6962 | 198.75 | 198.75 | 0 | ANNUAL | ALL | 1
| 456776 | 517614 | 0.68054 | 197.56 | 197.56 | 0 | ANNUAL | ALL | 1
| 456876 | 517614 | 0.68658 | 201.31 | 201.31 | 0 | ANNUAL | ALL | 1
| 456976 | 517614 | 0.66136 | 204.73 | 204.73 | 0 | ANNUAL | ALL | 1
| 457076 | 517614 | 0.60587 | 202.52 | 202.52 | 0 | ANNUAL | ALL | 1
| 457176 | 517614 | 0.56126 | 197.36 | 197.36 | 0 | ANNUAL | ALL | 1
| 457276 | 517614 | 0.53594 | 190.48 | 190.48 | 0 | ANNUAL | ALL | 1
| 457376 | 517614 | 0.54002 | 186.56 | 186.56 | 0 | ANNUAL | ALL | 1
| 457476 | 517614 | 0.55475 | 183.85 | 183.85 | 0 | ANNUAL | ALL | 1
| 457576 | 517614 | 0.55818 | 180.3 | 180.3 | 0 | ANNUAL | ALL | 1
| 457676 | 517614 | 0.51263 | 171.59 | 171.59 | 0 | ANNUAL | ALL | 1
| 457776 | 517614 | 0.48865 | 167.94 | 172 | 0 | ANNUAL | ALL | 1
| 457876 | 517614 | 0.46914 | 166.73 | 168 | 0 | ANNUAL | ALL | 1
| 457976 | 517614 | 0.44067 | 165.39 | 165.39 | 0 | ANNUAL | ALL | 1
| 458076 | 517614 | 0.38498 | 158.45 | 158.45 | 0 | ANNUAL | ALL | 1
| 458176 | 517614 | 0.36669 | 157.58 | 157.58 | 0 | ANNUAL | ALL | 1
| 458276 | 517614 | 0.34522 | 155.88 | 155.88 | 0 | ANNUAL | ALL | 1
| 458376 | 517614 | 0.31953 | 153.1 | 153.1 | 0 | ANNUAL | ALL | 1
| 458476 | 517614 | 0.30027 | 152.03 | 152.03 | 0 | ANNUAL | ALL | 1
| 458576 | 517614 | 0.28276 | 150.44 | 150.44 | 0 | ANNUAL | ALL | 1
| 458676 | 517614 | 0.26671 | 147.38 | 152 | 0 | ANNUAL | ALL | 1
| 458776 | 517614 | 0.24807 | 139.87 | 151 | 0 | ANNUAL | ALL | 1
| 458876 | 517614 | 0.23765 | 136.2 | 150 | 0 | ANNUAL | ALL | 1
| 458976 | 517614 | 0.22865 | 132.86 | 164 | 0 | ANNUAL | ALL | 1
| 459076 | 517614 | 0.22983 | 137.43 | 166 | 0 | ANNUAL | ALL | 1
| 459176 | 517614 | 0.21865 | 132.12 | 166 | 0 | ANNUAL | ALL | 1
| 459276 | 517614 | 0.21847 | 134.86 | 166 | 0 | ANNUAL | ALL | 1
| 459376 | 517614 | 0.20962 | 131.43 | 175 | 0 | ANNUAL | ALL | 1
| 459476 | 517614 | 0.20301 | 129.52 | 176 | 0 | ANNUAL | ALL | 1
| 459576 | 517614 | 0.19535 | 126.65 | 176 | 0 | ANNUAL | ALL | 1
| 459676 | 517614 | 0.19254 | 127.24 | 176 | 0 | ANNUAL | ALL | 1
| 459776 | 517614 | 0.18391 | 122.96 | 176 | 0 | ANNUAL | ALL | 1
| 459876 | 517614 | 0.17604 | 118.51 | 176 | 0 | ANNUAL | ALL | 1
| 459976 | 517614 | 0.17199 | 117.36 | 176 | 0 | ANNUAL | ALL | 1
| 460076 | 517614 | 0.16811 | 116.24 | 176 | 0 | ANNUAL | ALL | 1
| 460176 | 517614 | 0.16148 | 111.77 | 175 | 0 | ANNUAL | ALL | 1
| 460276 | 517614 | 0.15432 | 104.97 | 175 | 0 | ANNUAL | ALL | 1
| 460376 | 517614 | 0.15005 | 101.68 | 169 | 0 | ANNUAL | ALL | 1
| 460476 | 517614 | 0.14617 | 98.3 | 167 | 0 | ANNUAL | ALL | 1
| 460576 | 517614 | 0.14331 | 96.9 | 167 | 0 | ANNUAL | ALL | 1
| 460676 | 517614 | 0.1417 | 98.92 | 98.92 | 0 | ANNUAL | ALL | 1
| 460776 | 517614 | 0.13911 | 97.61 | 97.61 | 0 | ANNUAL | ALL | 1
| 460876 | 517614 | 0.13585 | 93.1 | 93.1 | 0 | ANNUAL | ALL | 1
| 460976 | 517614 | 0.13347 | 91 | 93 | 0 | ANNUAL | ALL | 1
| 461076 | 517614 | 0.13169 | 91.27 | 91.27 | 0 | ANNUAL | ALL | 1
| 461176 | 517614 | 0.12969 | 90.12 | 90.12 | 0 | ANNUAL | ALL | 1
| 461276 | 517614 | 0.1279 | 89.68 | 89.68 | 0 | ANNUAL | ALL | 1
| 461376 | 517614 | 0.12544 | 84.85 | 89 | 0 | ANNUAL | ALL | 1
| 461476 | 517614 | 0.12356 | 82.88 | 85 | 0 | ANNUAL | ALL | 1
| 461576 | 517614 | 0.12176 | 80.96 | 80.96 | 0 | ANNUAL | ALL | 1
| 461676 | 517614 | 0.11958 | 73.53 | 73.53 | 0 | ANNUAL | ALL | 1
| 461776 | 517614 | 0.11786 | 69 | 87 | 0 | ANNUAL | ALL | 1
| 461876 | 517614 | 0.11676 | 75.17 | 90 | 0 | ANNUAL | ALL | 1
| 461976 | 517614 | 0.11591 | 81.21 | 122 | 0 | ANNUAL | ALL | 1
| 462076 | 517614 | 0.11489 | 84.03 | 123 | 0 | ANNUAL | ALL | 1
| 462176 | 517614 | 0.1144 | 89.36 | 124 | 0 | ANNUAL | ALL | 1
| 462276 | 517614 | 0.11363 | 92.05 | 126 | 0 | ANNUAL | ALL | 1
| 462376 | 517614 | 0.11282 | 94.12 | 126 | 0 | ANNUAL | ALL | 1
| 462476 | 517614 | 0.11156 | 94 | 126 | 0 | ANNUAL | ALL | 1
| 462576 | 517614 | 0.10995 | 92.12 | 126 | 0 | ANNUAL | ALL | 1
| 462676 | 517614 | 0.10857 | 90.97 | 126 | 0 | ANNUAL | ALL | 1
| 462776 | 517614 | 0.10676 | 87 | 124 | 0 | ANNUAL | ALL | 1
| 462876 | 517614 | 0.10543 | 85.3 | 91 | 0 | ANNUAL | ALL | 1
| 462976 | 517614 | 0.10424 | 84.15 | 84.15 | 0 | ANNUAL | ALL | 1
| 463076 | 517614 | 0.10313 | 83.28 | 87 | 0 | ANNUAL | ALL | 1
| 463176 | 517614 | 0.10189 | 80.82 | 217 | 0 | ANNUAL | ALL | 1
| 463276 | 517614 | 0.10109 | 82.03 | 217 | 0 | ANNUAL | ALL | 1
| 463376 | 517614 | 0.10029 | 82.76 | 217 | 0 | ANNUAL | ALL | 1
| 463476 | 517614 | 0.09931 | 81.82 | 217 | 0 | ANNUAL | ALL | 1
| 463576 | 517614 | 0.09903 | 86.15 | 217 | 0 | ANNUAL | ALL | 1
| 463676 | 517614 | 0.09852 | 88.12 | 217 | 0 | ANNUAL | ALL | 1
| 463776 | 517614 | 0.09868 | 93.56 | 217 | 0 | ANNUAL | ALL | 1
| 463876 | 517614 | 0.11111 | 122.54 | 217 | 0 | ANNUAL | ALL | 1
| 463976 | 517614 | 0.14154 | 146.41 | 217 | 0 | ANNUAL | ALL | 1
| 448976 | 517714 | 0.1229 | 15.42 | 15.42 | 0 | ANNUAL | ALL | 1
| 449076 | 517714 | 0.12488 | 16.03 | 16.03 | 0 | ANNUAL | ALL | 1
| 449176 | 517714 | 0.12584 | 12 | 12 | 0 | ANNUAL | ALL | 1
| 449276 | 517714 | 0.12755 | 11 | 13 | 0 | ANNUAL | ALL | 1
| 449376 | 517714 | 0.12926 | 9.76 | 12 | 0 | ANNUAL | ALL | 1
| 449476 | 517714 | 0.13158 | 11.02 | 12 | 0 | ANNUAL | ALL | 1
| 449576 | 517714 | 0.13391 | 12 | 12 | 0 | ANNUAL | ALL | 1
| 449676 | 517714 | 0.13591 | 11.3 | 13 | 0 | ANNUAL | ALL | 1
| 449776 | 517714 | 0.13855 | 13.02 | 14 | 0 | ANNUAL | ALL | 1
| 449876 | 517714 | 0.14091 | 13.21 | 13.21 | 0 | ANNUAL | ALL | 1
| 449976 | 517714 | 0.14309 | 12.45 | 15 | 0 | ANNUAL | ALL | 1
| 450076 | 517714 | 0.14495 | 10.04 | 11 | 0 | ANNUAL | ALL | 1
| 450176 | 517714 | 0.14824 | 13.08 | 13.08 | 0 | ANNUAL | ALL | 1
| 450276 | 517714 | 0.15037 | 11.16 | 16 | 0 | ANNUAL | ALL | 1
| 450376 | 517714 | 0.15352 | 12.82 | 16 | 0 | ANNUAL | ALL | 1
| 450476 | 517714 | 0.15665 | 14 | 14 | 0 | ANNUAL | ALL | 1
| 450576 | 517714 | 0.16005 | 15.7 | 18 | 0 | ANNUAL | ALL | 1
| 450676 | 517714 | 0.16339 | 16.76 | 16.76 | 0 | ANNUAL | ALL | 1
| 450776 | 517714 | 0.16549 | 13.21 | 18 | 0 | ANNUAL | ALL | 1
| 450876 | 517714 | 0.16911 | 14.55 | 19 | 0 | ANNUAL | ALL | 1
| 450976 | 517714 | 0.1732 | 17 | 18 | 0 | ANNUAL | ALL | 1
| 451076 | 517714 | 0.1766 | 16.79 | 16.79 | 0 | ANNUAL | ALL | 1
| 451176 | 517714 | 0.18088 | 18.94 | 21 | 0 | ANNUAL | ALL | 1
| 451276 | 517714 | 0.1842 | 17.71 | 29 | 0 | ANNUAL | ALL | 1
| 451376 | 517714 | 0.18827 | 18.36 | 29 | 0 | ANNUAL | ALL | 1
| 451476 | 517714 | 0.19248 | 19 | 24 | 0 | ANNUAL | ALL | 1
| 451576 | 517714 | 0.19654 | 18.8 | 25 | 0 | ANNUAL | ALL | 1
| 451676 | 517714 | 0.20132 | 20.23 | 26 | 0 | ANNUAL | ALL | 1
| 451776 | 517714 | 0.20606 | 22 | 26 | 0 | ANNUAL | ALL | 1
| 451876 | 517714 | 0.21062 | 21.8 | 21.8 | 0 | ANNUAL | ALL | 1
| 451976 | 517714 | 0.2153 | 22.08 | 22.08 | 0 | ANNUAL | ALL | 1
| 452076 | 517714 | 0.22016 | 21.3 | 25 | 0 | ANNUAL | ALL | 1
| 452176 | 517714 | 0.22471 | 20.03 | 27 | 0 | ANNUAL | ALL | 1
| 452276 | 517714 | 0.23023 | 21.15 | 29 | 0 | ANNUAL | ALL | 1
| 452376 | 517714 | 0.23551 | 22.18 | 31 | 0 | ANNUAL | ALL | 1
| 452476 | 517714 | 0.24005 | 24.79 | 31 | 0 | ANNUAL | ALL | 1
| 452576 | 517714 | 0.24536 | 25.43 | 29 | 0 | ANNUAL | ALL | 1
| 452676 | 517714 | 0.25145 | 24.79 | 29 | 0 | ANNUAL | ALL | 1
| 452776 | 517714 | 0.25654 | 26.82 | 30 | 0 | ANNUAL | ALL | 1
| 452876 | 517714 | 0.26289 | 26.5 | 28 | 0 | ANNUAL | ALL | 1
| 452976 | 517714 | 0.26915 | 26.94 | 31 | 0 | ANNUAL | ALL | 1
| 453076 | 517714 | 0.27537 | 28.03 | 32 | 0 | ANNUAL | ALL | 1
| 453176 | 517714 | 0.28103 | 31.21 | 33 | 0 | ANNUAL | ALL | 1
| 453276 | 517714 | 0.28928 | 28.33 | 33 | 0 | ANNUAL | ALL | 1
| 453376 | 517714 | 0.29685 | 27.79 | 33 | 0 | ANNUAL | ALL | 1
| 453476 | 517714 | 0.30407 | 28.37 | 35 | 0 | ANNUAL | ALL | 1
| 453576 | 517714 | 0.31122 | 29.36 | 34 | 0 | ANNUAL | ALL | 1
| 453676 | 517714 | 0.3185 | 30.17 | 42 | 0 | ANNUAL | ALL | 1
| 453776 | 517714 | 0.32645 | 29.29 | 42 | 0 | ANNUAL | ALL | 1
| 453876 | 517714 | 0.33279 | 32.13 | 40 | 0 | ANNUAL | ALL | 1
| 453976 | 517714 | 0.34065 | 30.79 | 42 | 0 | ANNUAL | ALL | 1
| 454076 | 517714 | 0.34614 | 34.92 | 39 | 0 | ANNUAL | ALL | 1
| 454176 | 517714 | 0.35269 | 35.7 | 45 | 0 | ANNUAL | ALL | 1
| 454276 | 517714 | 0.35811 | 38.82 | 48 | 0 | ANNUAL | ALL | 1
| 454376 | 517714 | 0.3626 | 44 | 48 | 0 | ANNUAL | ALL | 1
| 454476 | 517714 | 0.36915 | 42 | 208 | 0 | ANNUAL | ALL | 1
| 454576 | 517714 | 0.37337 | 46.03 | 209 | 0 | ANNUAL | ALL | 1
| 454676 | 517714 | 0.37711 | 50.79 | 210 | 0 | ANNUAL | ALL | 1
| 454776 | 517714 | 0.38217 | 50 | 210 | 0 | ANNUAL | ALL | 1
| 454876 | 517714 | 0.38541 | 54.03 | 210 | 0 | ANNUAL | ALL | 1
| 454976 | 517714 | 0.38885 | 55.22 | 210 | 0 | ANNUAL | ALL | 1
| 455076 | 517714 | 0.39161 | 55.48 | 210 | 0 | ANNUAL | ALL | 1
| 455176 | 517714 | 0.39265 | 58.06 | 210 | 0 | ANNUAL | ALL | 1
| 455276 | 517714 | 0.39183 | 62.43 | 239 | 0 | ANNUAL | ALL | 1
| 455376 | 517714 | 0.38933 | 61.79 | 240 | 0 | ANNUAL | ALL | 1
| 455476 | 517714 | 0.38352 | 67.64 | 240 | 0 | ANNUAL | ALL | 1
| 455576 | 517714 | 0.3747 | 70.65 | 240 | 0 | ANNUAL | ALL | 1
| 455676 | 517714 | 0.36277 | 75.72 | 240 | 0 | ANNUAL | ALL | 1
| 455776 | 517714 | 0.34838 | 82.03 | 240 | 0 | ANNUAL | ALL | 1
| 455876 | 517714 | 0.33319 | 90.75 | 240 | 0 | ANNUAL | ALL | 1
| 455976 | 517714 | 0.32093 | 103.15 | 240 | 0 | ANNUAL | ALL | 1
| 456076 | 517714 | 0.3179 | 117.24 | 240 | 0 | ANNUAL | ALL | 1
| 456176 | 517714 | 0.33102 | 130.18 | 240 | 0 | ANNUAL | ALL | 1
| 456276 | 517714 | 0.46072 | 157.06 | 207 | 0 | ANNUAL | ALL | 1
| 456376 | 517714 | 0.71457 | 188.09 | 202 | 0 | ANNUAL | ALL | 1
| 456476 | 517714 | 0.78919 | 201.15 | 201.15 | 0 | ANNUAL | ALL | 1
| 456576 | 517714 | 0.77078 | 203.55 | 203.55 | 0 | ANNUAL | ALL | 1
| 456676 | 517714 | 0.7391 | 203.21 | 203.21 | 0 | ANNUAL | ALL | 1
| 456776 | 517714 | 0.73445 | 204.21 | 204.21 | 0 | ANNUAL | ALL | 1
| 456876 | 517714 | 0.72518 | 205.25 | 205.25 | 0 | ANNUAL | ALL | 1
| 456976 | 517714 | 0.68801 | 207.44 | 207.44 | 0 | ANNUAL | ALL | 1
| 457076 | 517714 | 0.64552 | 209 | 209 | 0 | ANNUAL | ALL | 1
| 457176 | 517714 | 0.61184 | 204.9 | 204.9 | 0 | ANNUAL | ALL | 1
| 457276 | 517714 | 0.59455 | 197.6 | 197.6 | 0 | ANNUAL | ALL | 1
| 457376 | 517714 | 0.62396 | 197.77 | 197.77 | 0 | ANNUAL | ALL | 1
| 457476 | 517714 | 0.65507 | 196.84 | 196.84 | 0 | ANNUAL | ALL | 1
| 457576 | 517714 | 0.6823 | 196.38 | 196.38 | 0 | ANNUAL | ALL | 1
| 457676 | 517714 | 0.64823 | 187.32 | 187.32 | 0 | ANNUAL | ALL | 1
| 457776 | 517714 | 0.61285 | 182.84 | 182.84 | 0 | ANNUAL | ALL | 1
| 457876 | 517714 | 0.55348 | 177.84 | 177.84 | 0 | ANNUAL | ALL | 1
| 457976 | 517714 | 0.52932 | 178.84 | 178.84 | 0 | ANNUAL | ALL | 1
| 458076 | 517714 | 0.449 | 169.82 | 169.82 | 0 | ANNUAL | ALL | 1
| 458176 | 517714 | 0.41056 | 166.42 | 166.42 | 0 | ANNUAL | ALL | 1
| 458276 | 517714 | 0.3732 | 162.93 | 162.93 | 0 | ANNUAL | ALL | 1
| 458376 | 517714 | 0.34497 | 161.42 | 161.42 | 0 | ANNUAL | ALL | 1
| 458476 | 517714 | 0.31981 | 159.63 | 159.63 | 0 | ANNUAL | ALL | 1
| 458576 | 517714 | 0.30006 | 157.49 | 157.49 | 0 | ANNUAL | ALL | 1
| 458676 | 517714 | 0.27965 | 152.42 | 152.42 | 0 | ANNUAL | ALL | 1
| 458776 | 517714 | 0.2607 | 145.55 | 197 | 0 | ANNUAL | ALL | 1
| 458876 | 517714 | 0.23712 | 132.56 | 198 | 0 | ANNUAL | ALL | 1
| 458976 | 517714 | 0.22848 | 129.61 | 198 | 0 | ANNUAL | ALL | 1
| 459076 | 517714 | 0.21832 | 124.84 | 198 | 0 | ANNUAL | ALL | 1
| 459176 | 517714 | 0.21452 | 126.07 | 166 | 0 | ANNUAL | ALL | 1
| 459276 | 517714 | 0.2101 | 126.37 | 166 | 0 | ANNUAL | ALL | 1
| 459376 | 517714 | 0.19897 | 120.36 | 176 | 0 | ANNUAL | ALL | 1
| 459476 | 517714 | 0.19452 | 120.44 | 176 | 0 | ANNUAL | ALL | 1
| 459576 | 517714 | 0.19113 | 121.13 | 176 | 0 | ANNUAL | ALL | 1
| 459676 | 517714 | 0.18823 | 121.79 | 176 | 0 | ANNUAL | ALL | 1
| 459776 | 517714 | 0.18248 | 119.56 | 176 | 0 | ANNUAL | ALL | 1
| 459876 | 517714 | 0.17471 | 114.85 | 176 | 0 | ANNUAL | ALL | 1
| 459976 | 517714 | 0.16903 | 111.75 | 176 | 0 | ANNUAL | ALL | 1
| 460076 | 517714 | 0.16506 | 110.5 | 176 | 0 | ANNUAL | ALL | 1
| 460176 | 517714 | 0.16057 | 108.3 | 172 | 0 | ANNUAL | ALL | 1
| 460276 | 517714 | 0.15534 | 104.18 | 169 | 0 | ANNUAL | ALL | 1
| 460376 | 517714 | 0.15181 | 102.48 | 167 | 0 | ANNUAL | ALL | 1
| 460476 | 517714 | 0.14992 | 104 | 167 | 0 | ANNUAL | ALL | 1
| 460576 | 517714 | 0.1472 | 103.42 | 103.42 | 0 | ANNUAL | ALL | 1
| 460676 | 517714 | 0.14396 | 101.06 | 101.06 | 0 | ANNUAL | ALL | 1
| 460776 | 517714 | 0.14008 | 95.61 | 98 | 0 | ANNUAL | ALL | 1
| 460876 | 517714 | 0.13696 | 90.98 | 98 | 0 | ANNUAL | ALL | 1
| 460976 | 517714 | 0.135 | 90.79 | 93 | 0 | ANNUAL | ALL | 1
| 461076 | 517714 | 0.1333 | 91.48 | 92 | 0 | ANNUAL | ALL | 1
| 461176 | 517714 | 0.13139 | 90.97 | 90.97 | 0 | ANNUAL | ALL | 1
| 461276 | 517714 | 0.12926 | 89 | 89 | 0 | ANNUAL | ALL | 1
| 461376 | 517714 | 0.12763 | 89.36 | 89.36 | 0 | ANNUAL | ALL | 1
| 461476 | 517714 | 0.1259 | 88.98 | 88.98 | 0 | ANNUAL | ALL | 1
| 461576 | 517714 | 0.12387 | 86.56 | 86.56 | 0 | ANNUAL | ALL | 1
| 461676 | 517714 | 0.12136 | 79.24 | 79.24 | 0 | ANNUAL | ALL | 1
| 461776 | 517714 | 0.11934 | 73.12 | 73.12 | 0 | ANNUAL | ALL | 1
| 461876 | 517714 | 0.11771 | 70.51 | 89 | 0 | ANNUAL | ALL | 1
| 461976 | 517714 | 0.11677 | 77.87 | 91 | 0 | ANNUAL | ALL | 1
| 462076 | 517714 | 0.11603 | 83.84 | 91 | 0 | ANNUAL | ALL | 1
| 462176 | 517714 | 0.11535 | 88.23 | 122 | 0 | ANNUAL | ALL | 1
| 462276 | 517714 | 0.11444 | 90.48 | 123 | 0 | ANNUAL | ALL | 1
| 462376 | 517714 | 0.11363 | 92.76 | 123 | 0 | ANNUAL | ALL | 1
| 462476 | 517714 | 0.112 | 90.92 | 125 | 0 | ANNUAL | ALL | 1
| 462576 | 517714 | 0.1104 | 88.79 | 125 | 0 | ANNUAL | ALL | 1
| 462676 | 517714 | 0.10924 | 88.8 | 117 | 0 | ANNUAL | ALL | 1
| 462776 | 517714 | 0.10806 | 88.43 | 88.43 | 0 | ANNUAL | ALL | 1
| 462876 | 517714 | 0.10637 | 84.4 | 90 | 0 | ANNUAL | ALL | 1
| 462976 | 517714 | 0.10487 | 80.56 | 88 | 0 | ANNUAL | ALL | 1
| 463076 | 517714 | 0.10374 | 79.22 | 86 | 0 | ANNUAL | ALL | 1
| 463176 | 517714 | 0.10293 | 80.68 | 216 | 0 | ANNUAL | ALL | 1
| 463276 | 517714 | 0.10237 | 83.76 | 217 | 0 | ANNUAL | ALL | 1
| 463376 | 517714 | 0.10123 | 81.65 | 217 | 0 | ANNUAL | ALL | 1
| 463476 | 517714 | 0.10039 | 81.85 | 217 | 0 | ANNUAL | ALL | 1
| 463576 | 517714 | 0.09969 | 82.82 | 217 | 0 | ANNUAL | ALL | 1
| 463676 | 517714 | 0.09922 | 85.36 | 217 | 0 | ANNUAL | ALL | 1
| 463776 | 517714 | 0.09902 | 89.18 | 217 | 0 | ANNUAL | ALL | 1
| 463876 | 517714 | 0.10419 | 109.7 | 217 | 0 | ANNUAL | ALL | 1
| 463976 | 517714 | 0.11783 | 129.27 | 217 | 0 | ANNUAL | ALL | 1
| 448976 | 517814 | 0.12153 | 14.09 | 17 | 0 | ANNUAL | ALL | 1
| 449076 | 517814 | 0.12323 | 13.54 | 13.54 | 0 | ANNUAL | ALL | 1
| 449176 | 517814 | 0.12498 | 12.98 | 12.98 | 0 | ANNUAL | ALL | 1
| 449276 | 517814 | 0.12653 | 11.29 | 11.29 | 0 | ANNUAL | ALL | 1
| 449376 | 517814 | 0.12838 | 10.7 | 10.7 | 0 | ANNUAL | ALL | 1
| 449476 | 517814 | 0.13026 | 10 | 10 | 0 | ANNUAL | ALL | 1
| 449576 | 517814 | 0.13258 | 11 | 11 | 0 | ANNUAL | ALL | 1
| 449676 | 517814 | 0.13474 | 11 | 13 | 0 | ANNUAL | ALL | 1
| 449776 | 517814 | 0.13684 | 10.46 | 14 | 0 | ANNUAL | ALL | 1
| 449876 | 517814 | 0.1397 | 12.82 | 12.82 | 0 | ANNUAL | ALL | 1
| 449976 | 517814 | 0.14212 | 13 | 13 | 0 | ANNUAL | ALL | 1
| 450076 | 517814 | 0.14431 | 11.97 | 11.97 | 0 | ANNUAL | ALL | 1
| 450176 | 517814 | 0.14747 | 14.36 | 14.36 | 0 | ANNUAL | ALL | 1
| 450276 | 517814 | 0.14944 | 11.85 | 15 | 0 | ANNUAL | ALL | 1
| 450376 | 517814 | 0.1522 | 12 | 16 | 0 | ANNUAL | ALL | 1
| 450476 | 517814 | 0.15538 | 13.36 | 13.36 | 0 | ANNUAL | ALL | 1
| 450576 | 517814 | 0.15837 | 13.62 | 17 | 0 | ANNUAL | ALL | 1
| 450676 | 517814 | 0.16178 | 14.97 | 14.97 | 0 | ANNUAL | ALL | 1
| 450776 | 517814 | 0.1651 | 15.56 | 15.56 | 0 | ANNUAL | ALL | 1
| 450876 | 517814 | 0.16849 | 16 | 18 | 0 | ANNUAL | ALL | 1
| 450976 | 517814 | 0.17185 | 15.97 | 19 | 0 | ANNUAL | ALL | 1
| 451076 | 517814 | 0.17542 | 16.2 | 20 | 0 | ANNUAL | ALL | 1
| 451176 | 517814 | 0.1794 | 17.3 | 21 | 0 | ANNUAL | ALL | 1
| 451276 | 517814 | 0.18276 | 16.04 | 24 | 0 | ANNUAL | ALL | 1
| 451376 | 517814 | 0.18791 | 19.73 | 22 | 0 | ANNUAL | ALL | 1
| 451476 | 517814 | 0.19157 | 18.54 | 23 | 0 | ANNUAL | ALL | 1
| 451576 | 517814 | 0.1956 | 18 | 25 | 0 | ANNUAL | ALL | 1
| 451676 | 517814 | 0.20016 | 18.53 | 26 | 0 | ANNUAL | ALL | 1
| 451776 | 517814 | 0.20523 | 20 | 23 | 0 | ANNUAL | ALL | 1
| 451876 | 517814 | 0.21032 | 22.43 | 22.43 | 0 | ANNUAL | ALL | 1
| 451976 | 517814 | 0.21469 | 19.8 | 22 | 0 | ANNUAL | ALL | 1
| 452076 | 517814 | 0.22025 | 21.46 | 23 | 0 | ANNUAL | ALL | 1
| 452176 | 517814 | 0.22492 | 20 | 23 | 0 | ANNUAL | ALL | 1
| 452276 | 517814 | 0.22946 | 18.09 | 25 | 0 | ANNUAL | ALL | 1
| 452376 | 517814 | 0.23596 | 20.61 | 31 | 0 | ANNUAL | ALL | 1
| 452476 | 517814 | 0.24181 | 22.47 | 31 | 0 | ANNUAL | ALL | 1
| 452576 | 517814 | 0.24743 | 23.46 | 28 | 0 | ANNUAL | ALL | 1
| 452676 | 517814 | 0.25368 | 23 | 28 | 0 | ANNUAL | ALL | 1
| 452776 | 517814 | 0.25977 | 23.49 | 28 | 0 | ANNUAL | ALL | 1
| 452876 | 517814 | 0.26469 | 26.54 | 26.54 | 0 | ANNUAL | ALL | 1
| 452976 | 517814 | 0.27167 | 26 | 29 | 0 | ANNUAL | ALL | 1
| 453076 | 517814 | 0.27866 | 26.01 | 31 | 0 | ANNUAL | ALL | 1
| 453176 | 517814 | 0.28519 | 27.55 | 31 | 0 | ANNUAL | ALL | 1
| 453276 | 517814 | 0.29262 | 27.7 | 32 | 0 | ANNUAL | ALL | 1
| 453376 | 517814 | 0.3012 | 26 | 32 | 0 | ANNUAL | ALL | 1
| 453476 | 517814 | 0.30953 | 25.36 | 32 | 0 | ANNUAL | ALL | 1
| 453576 | 517814 | 0.31638 | 27.92 | 27.92 | 0 | ANNUAL | ALL | 1
| 453676 | 517814 | 0.32417 | 28.91 | 28.91 | 0 | ANNUAL | ALL | 1
| 453776 | 517814 | 0.33219 | 29.54 | 35 | 0 | ANNUAL | ALL | 1
| 453876 | 517814 | 0.3395 | 31.77 | 34 | 0 | ANNUAL | ALL | 1
| 453976 | 517814 | 0.34774 | 31.47 | 31.47 | 0 | ANNUAL | ALL | 1
| 454076 | 517814 | 0.35439 | 34.65 | 37 | 0 | ANNUAL | ALL | 1
| 454176 | 517814 | 0.36125 | 36.7 | 39 | 0 | ANNUAL | ALL | 1
| 454276 | 517814 | 0.36788 | 38.48 | 44 | 0 | ANNUAL | ALL | 1
| 454376 | 517814 | 0.37304 | 43.65 | 43.65 | 0 | ANNUAL | ALL | 1
| 454476 | 517814 | 0.37963 | 43.32 | 203 | 0 | ANNUAL | ALL | 1
| 454576 | 517814 | 0.38536 | 44.48 | 208 | 0 | ANNUAL | ALL | 1
| 454676 | 517814 | 0.38985 | 48.17 | 208 | 0 | ANNUAL | ALL | 1
| 454776 | 517814 | 0.39496 | 48.76 | 210 | 0 | ANNUAL | ALL | 1
| 454876 | 517814 | 0.40006 | 47.94 | 210 | 0 | ANNUAL | ALL | 1
| 454976 | 517814 | 0.40306 | 51.82 | 210 | 0 | ANNUAL | ALL | 1
| 455076 | 517814 | 0.40599 | 53.46 | 210 | 0 | ANNUAL | ALL | 1
| 455176 | 517814 | 0.40749 | 56.48 | 239 | 0 | ANNUAL | ALL | 1
| 455276 | 517814 | 0.40787 | 57.11 | 240 | 0 | ANNUAL | ALL | 1
| 455376 | 517814 | 0.40563 | 59.83 | 240 | 0 | ANNUAL | ALL | 1
| 455476 | 517814 | 0.40052 | 63.1 | 240 | 0 | ANNUAL | ALL | 1
| 455576 | 517814 | 0.39203 | 68.46 | 240 | 0 | ANNUAL | ALL | 1
| 455676 | 517814 | 0.38 | 70.85 | 241 | 0 | ANNUAL | ALL | 1
| 455776 | 517814 | 0.365 | 77.41 | 241 | 0 | ANNUAL | ALL | 1
| 455876 | 517814 | 0.34824 | 84.71 | 241 | 0 | ANNUAL | ALL | 1
| 455976 | 517814 | 0.33282 | 96.16 | 241 | 0 | ANNUAL | ALL | 1
| 456076 | 517814 | 0.32415 | 110.4 | 241 | 0 | ANNUAL | ALL | 1
| 456176 | 517814 | 0.32208 | 120.61 | 240 | 0 | ANNUAL | ALL | 1
| 456276 | 517814 | 0.38608 | 143.01 | 240 | 0 | ANNUAL | ALL | 1
| 456376 | 517814 | 0.57959 | 169.49 | 212 | 0 | ANNUAL | ALL | 1
| 456476 | 517814 | 0.7657 | 191.2 | 203 | 0 | ANNUAL | ALL | 1
| 456576 | 517814 | 0.80207 | 203.68 | 203.68 | 0 | ANNUAL | ALL | 1
| 456676 | 517814 | 0.77997 | 207.15 | 207.15 | 0 | ANNUAL | ALL | 1
| 456776 | 517814 | 0.77802 | 208.73 | 208.73 | 0 | ANNUAL | ALL | 1
| 456876 | 517814 | 0.76296 | 209.38 | 209.38 | 0 | ANNUAL | ALL | 1
| 456976 | 517814 | 0.72284 | 213.15 | 213.15 | 0 | ANNUAL | ALL | 1
| 457076 | 517814 | 0.68359 | 215.89 | 215.89 | 0 | ANNUAL | ALL | 1
| 457176 | 517814 | 0.66398 | 214.56 | 214.56 | 0 | ANNUAL | ALL | 1
| 457276 | 517814 | 0.65751 | 206.5 | 206.5 | 0 | ANNUAL | ALL | 1
| 457376 | 517814 | 0.69112 | 206.92 | 206.92 | 0 | ANNUAL | ALL | 1
| 457476 | 517814 | 0.72853 | 207.25 | 207.25 | 0 | ANNUAL | ALL | 1
| 457576 | 517814 | 0.75285 | 205.08 | 205.08 | 0 | ANNUAL | ALL | 1
| 457676 | 517814 | 0.75431 | 201.65 | 201.65 | 0 | ANNUAL | ALL | 1
| 457776 | 517814 | 0.71121 | 195.65 | 195.65 | 0 | ANNUAL | ALL | 1
| 457876 | 517814 | 0.64904 | 191.26 | 191.26 | 0 | ANNUAL | ALL | 1
| 457976 | 517814 | 0.61024 | 191.54 | 191.54 | 0 | ANNUAL | ALL | 1
| 458076 | 517814 | 0.54748 | 186.91 | 186.91 | 0 | ANNUAL | ALL | 1
| 458176 | 517814 | 0.46747 | 178.09 | 178.09 | 0 | ANNUAL | ALL | 1
| 458276 | 517814 | 0.39527 | 169.07 | 169.07 | 0 | ANNUAL | ALL | 1
| 458376 | 517814 | 0.36853 | 169.16 | 169.16 | 0 | ANNUAL | ALL | 1
| 458476 | 517814 | 0.34661 | 168.66 | 168.66 | 0 | ANNUAL | ALL | 1
| 458576 | 517814 | 0.33282 | 168.27 | 168.27 | 0 | ANNUAL | ALL | 1
| 458676 | 517814 | 0.31747 | 165.38 | 165.38 | 0 | ANNUAL | ALL | 1
| 458776 | 517814 | 0.29111 | 157.06 | 157.06 | 0 | ANNUAL | ALL | 1
| 458876 | 517814 | 0.24422 | 135.08 | 200 | 0 | ANNUAL | ALL | 1
| 458976 | 517814 | 0.23516 | 132.17 | 198 | 0 | ANNUAL | ALL | 1
| 459076 | 517814 | 0.22104 | 124.9 | 198 | 0 | ANNUAL | ALL | 1
| 459176 | 517814 | 0.20991 | 119.17 | 198 | 0 | ANNUAL | ALL | 1
| 459276 | 517814 | 0.20348 | 117.91 | 198 | 0 | ANNUAL | ALL | 1
| 459376 | 517814 | 0.19571 | 114.6 | 172 | 0 | ANNUAL | ALL | 1
| 459476 | 517814 | 0.19386 | 117.73 | 172 | 0 | ANNUAL | ALL | 1
| 459576 | 517814 | 0.18998 | 117.86 | 175 | 0 | ANNUAL | ALL | 1
| 459676 | 517814 | 0.18938 | 120.54 | 173 | 0 | ANNUAL | ALL | 1
| 459776 | 517814 | 0.18237 | 117.18 | 175 | 0 | ANNUAL | ALL | 1
| 459876 | 517814 | 0.17603 | 114 | 175 | 0 | ANNUAL | ALL | 1
| 459976 | 517814 | 0.17028 | 111 | 175 | 0 | ANNUAL | ALL | 1
| 460076 | 517814 | 0.16635 | 110 | 169 | 0 | ANNUAL | ALL | 1
| 460176 | 517814 | 0.16267 | 109.17 | 168 | 0 | ANNUAL | ALL | 1
| 460276 | 517814 | 0.15868 | 107.54 | 167 | 0 | ANNUAL | ALL | 1
| 460376 | 517814 | 0.15548 | 106.82 | 167 | 0 | ANNUAL | ALL | 1
| 460476 | 517814 | 0.15271 | 106.54 | 106.54 | 0 | ANNUAL | ALL | 1
| 460576 | 517814 | 0.15078 | 107.55 | 107.55 | 0 | ANNUAL | ALL | 1
| 460676 | 517814 | 0.14775 | 106.04 | 106.04 | 0 | ANNUAL | ALL | 1
| 460776 | 517814 | 0.14135 | 93.75 | 100 | 0 | ANNUAL | ALL | 1
| 460876 | 517814 | 0.13891 | 91.96 | 94 | 0 | ANNUAL | ALL | 1
| 460976 | 517814 | 0.13648 | 89.64 | 89.64 | 0 | ANNUAL | ALL | 1
| 461076 | 517814 | 0.13452 | 89.32 | 91 | 0 | ANNUAL | ALL | 1
| 461176 | 517814 | 0.13313 | 91.54 | 91.54 | 0 | ANNUAL | ALL | 1
| 461276 | 517814 | 0.13116 | 90.71 | 90.71 | 0 | ANNUAL | ALL | 1
| 461376 | 517814 | 0.12969 | 92 | 92 | 0 | ANNUAL | ALL | 1
| 461476 | 517814 | 0.12766 | 90.51 | 90.51 | 0 | ANNUAL | ALL | 1
| 461576 | 517814 | 0.12514 | 85.7 | 85.7 | 0 | ANNUAL | ALL | 1
| 461676 | 517814 | 0.12276 | 79.58 | 79.58 | 0 | ANNUAL | ALL | 1
| 461776 | 517814 | 0.12114 | 79.05 | 79.05 | 0 | ANNUAL | ALL | 1
| 461876 | 517814 | 0.11902 | 70.72 | 86 | 0 | ANNUAL | ALL | 1
| 461976 | 517814 | 0.11808 | 78.39 | 86 | 0 | ANNUAL | ALL | 1
| 462076 | 517814 | 0.11686 | 80.5 | 88 | 0 | ANNUAL | ALL | 1
| 462176 | 517814 | 0.11626 | 86.38 | 91 | 0 | ANNUAL | ALL | 1
| 462276 | 517814 | 0.11535 | 89 | 103 | 0 | ANNUAL | ALL | 1
| 462376 | 517814 | 0.11433 | 90.44 | 108 | 0 | ANNUAL | ALL | 1
| 462476 | 517814 | 0.11286 | 89.29 | 108 | 0 | ANNUAL | ALL | 1
| 462576 | 517814 | 0.11087 | 84.38 | 117 | 0 | ANNUAL | ALL | 1
| 462676 | 517814 | 0.10986 | 85.47 | 94 | 0 | ANNUAL | ALL | 1
| 462776 | 517814 | 0.10872 | 85.29 | 85.29 | 0 | ANNUAL | ALL | 1
| 462876 | 517814 | 0.10729 | 82.61 | 86 | 0 | ANNUAL | ALL | 1
| 462976 | 517814 | 0.10567 | 76.98 | 85 | 0 | ANNUAL | ALL | 1
| 463076 | 517814 | 0.10458 | 75.72 | 183 | 0 | ANNUAL | ALL | 1
| 463176 | 517814 | 0.10456 | 84.56 | 183 | 0 | ANNUAL | ALL | 1
| 463276 | 517814 | 0.10309 | 79.96 | 217 | 0 | ANNUAL | ALL | 1
| 463376 | 517814 | 0.10202 | 78.17 | 217 | 0 | ANNUAL | ALL | 1
| 463476 | 517814 | 0.10131 | 79.62 | 217 | 0 | ANNUAL | ALL | 1
| 463576 | 517814 | 0.10063 | 80.92 | 217 | 0 | ANNUAL | ALL | 1
| 463676 | 517814 | 0.1001 | 83.11 | 217 | 0 | ANNUAL | ALL | 1
| 463776 | 517814 | 0.09985 | 86.85 | 217 | 0 | ANNUAL | ALL | 1
| 463876 | 517814 | 0.10048 | 94.61 | 217 | 0 | ANNUAL | ALL | 1
| 463976 | 517814 | 0.10457 | 109.57 | 217 | 0 | ANNUAL | ALL | 1
| 448976 | 517914 | 0.11982 | 11.32 | 17 | 0 | ANNUAL | ALL | 1
| 449076 | 517914 | 0.1223 | 14.43 | 16 | 0 | ANNUAL | ALL | 1
| 449176 | 517914 | 0.12408 | 14 | 14 | 0 | ANNUAL | ALL | 1
| 449276 | 517914 | 0.12589 | 13.52 | 13.52 | 0 | ANNUAL | ALL | 1
| 449376 | 517914 | 0.1271 | 10.09 | 10.09 | 0 | ANNUAL | ALL | 1
| 449476 | 517914 | 0.12911 | 10.03 | 10.03 | 0 | ANNUAL | ALL | 1
| 449576 | 517914 | 0.13119 | 10 | 12 | 0 | ANNUAL | ALL | 1
| 449676 | 517914 | 0.1334 | 10.27 | 10.27 | 0 | ANNUAL | ALL | 1
| 449776 | 517914 | 0.13557 | 10.03 | 14 | 0 | ANNUAL | ALL | 1
| 449876 | 517914 | 0.13808 | 11 | 13 | 0 | ANNUAL | ALL | 1
| 449976 | 517914 | 0.14047 | 11.12 | 11.12 | 0 | ANNUAL | ALL | 1
| 450076 | 517914 | 0.14365 | 14.03 | 14.03 | 0 | ANNUAL | ALL | 1
| 450176 | 517914 | 0.14669 | 15.92 | 15.92 | 0 | ANNUAL | ALL | 1
| 450276 | 517914 | 0.14937 | 16.06 | 16.06 | 0 | ANNUAL | ALL | 1
| 450376 | 517914 | 0.15126 | 12.97 | 12.97 | 0 | ANNUAL | ALL | 1
| 450476 | 517914 | 0.15418 | 13.36 | 13.36 | 0 | ANNUAL | ALL | 1
| 450576 | 517914 | 0.15711 | 13.39 | 16 | 0 | ANNUAL | ALL | 1
| 450676 | 517914 | 0.1606 | 15.03 | 17 | 0 | ANNUAL | ALL | 1
| 450776 | 517914 | 0.16411 | 16.24 | 16.24 | 0 | ANNUAL | ALL | 1
| 450876 | 517914 | 0.1673 | 16 | 16 | 0 | ANNUAL | ALL | 1
| 450976 | 517914 | 0.17101 | 17.03 | 17.03 | 0 | ANNUAL | ALL | 1
| 451076 | 517914 | 0.17453 | 17.04 | 17.04 | 0 | ANNUAL | ALL | 1
| 451176 | 517914 | 0.17826 | 17.27 | 19 | 0 | ANNUAL | ALL | 1
| 451276 | 517914 | 0.18166 | 16 | 20 | 0 | ANNUAL | ALL | 1
| 451376 | 517914 | 0.18649 | 18.61 | 18.61 | 0 | ANNUAL | ALL | 1
| 451476 | 517914 | 0.19111 | 20 | 20 | 0 | ANNUAL | ALL | 1
| 451576 | 517914 | 0.19469 | 18 | 18 | 0 | ANNUAL | ALL | 1
| 451676 | 517914 | 0.19926 | 18.32 | 23 | 0 | ANNUAL | ALL | 1
| 451776 | 517914 | 0.2044 | 19.7 | 22 | 0 | ANNUAL | ALL | 1
| 451876 | 517914 | 0.209 | 19.15 | 22 | 0 | ANNUAL | ALL | 1
| 451976 | 517914 | 0.21455 | 20.6 | 20.6 | 0 | ANNUAL | ALL | 1
| 452076 | 517914 | 0.21947 | 20 | 20 | 0 | ANNUAL | ALL | 1
| 452176 | 517914 | 0.22365 | 17.12 | 21 | 0 | ANNUAL | ALL | 1
| 452276 | 517914 | 0.22933 | 17.64 | 23 | 0 | ANNUAL | ALL | 1
| 452376 | 517914 | 0.23519 | 18.09 | 27 | 0 | ANNUAL | ALL | 1
| 452476 | 517914 | 0.24114 | 18.27 | 27 | 0 | ANNUAL | ALL | 1
| 452576 | 517914 | 0.24812 | 20.32 | 27 | 0 | ANNUAL | ALL | 1
| 452676 | 517914 | 0.25421 | 23.96 | 23.96 | 0 | ANNUAL | ALL | 1
| 452776 | 517914 | 0.26019 | 25 | 28 | 0 | ANNUAL | ALL | 1
| 452876 | 517914 | 0.26687 | 25.17 | 27 | 0 | ANNUAL | ALL | 1
| 452976 | 517914 | 0.27392 | 25.12 | 28 | 0 | ANNUAL | ALL | 1
| 453076 | 517914 | 0.2818 | 24.12 | 31 | 0 | ANNUAL | ALL | 1
| 453176 | 517914 | 0.28923 | 24.4 | 33 | 0 | ANNUAL | ALL | 1
| 453276 | 517914 | 0.29725 | 24.21 | 33 | 0 | ANNUAL | ALL | 1
| 453376 | 517914 | 0.30504 | 24.85 | 30 | 0 | ANNUAL | ALL | 1
| 453476 | 517914 | 0.31338 | 25.04 | 29 | 0 | ANNUAL | ALL | 1
| 453576 | 517914 | 0.32207 | 25.09 | 32 | 0 | ANNUAL | ALL | 1
| 453676 | 517914 | 0.33044 | 26 | 32 | 0 | ANNUAL | ALL | 1
| 453776 | 517914 | 0.3387 | 27.44 | 31 | 0 | ANNUAL | ALL | 1
| 453876 | 517914 | 0.34737 | 28.21 | 34 | 0 | ANNUAL | ALL | 1
| 459076 | 517914 | 0.23167 | 130.7 | 198 | 0 | ANNUAL | ALL | 1
| 459176 | 517914 | 0.2149 | 122.03 | 198 | 0 | ANNUAL | ALL | 1
| 459276 | 517914 | 0.20409 | 116.49 | 200 | 0 | ANNUAL | ALL | 1
| 459376 | 517914 | 0.19803 | 115.15 | 166 | 0 | ANNUAL | ALL | 1
| 459476 | 517914 | 0.19629 | 117.85 | 165 | 0 | ANNUAL | ALL | 1
| 459576 | 517914 | 0.19277 | 118.12 | 143 | 0 | ANNUAL | ALL | 1
| 459676 | 517914 | 0.19294 | 121.12 | 124 | 0 | ANNUAL | ALL | 1
| 459776 | 517914 | 0.186 | 118.28 | 167 | 0 | ANNUAL | ALL | 1
| 459876 | 517914 | 0.17646 | 112.22 | 168 | 0 | ANNUAL | ALL | 1
| 459976 | 517914 | 0.17272 | 111.85 | 167 | 0 | ANNUAL | ALL | 1
| 460076 | 517914 | 0.16988 | 112.52 | 167 | 0 | ANNUAL | ALL | 1
| 460176 | 517914 | 0.16659 | 112.49 | 167 | 0 | ANNUAL | ALL | 1
| 460276 | 517914 | 0.16298 | 111.76 | 111.76 | 0 | ANNUAL | ALL | 1
| 460376 | 517914 | 0.15935 | 110.52 | 110.52 | 0 | ANNUAL | ALL | 1
| 460476 | 517914 | 0.1564 | 109.91 | 109.91 | 0 | ANNUAL | ALL | 1
| 460576 | 517914 | 0.15586 | 112.88 | 112.88 | 0 | ANNUAL | ALL | 1
| 460676 | 517914 | 0.15044 | 107.43 | 107.43 | 0 | ANNUAL | ALL | 1
| 460776 | 517914 | 0.14459 | 98.36 | 98.36 | 0 | ANNUAL | ALL | 1
| 460876 | 517914 | 0.14147 | 94.75 | 94.75 | 0 | ANNUAL | ALL | 1
| 460976 | 517914 | 0.13863 | 91.28 | 91.28 | 0 | ANNUAL | ALL | 1
| 461076 | 517914 | 0.13634 | 89.7 | 92 | 0 | ANNUAL | ALL | 1
| 461176 | 517914 | 0.13491 | 91.91 | 91.91 | 0 | ANNUAL | ALL | 1
| 461276 | 517914 | 0.13318 | 92.48 | 92.48 | 0 | ANNUAL | ALL | 1
| 461376 | 517914 | 0.13184 | 94.37 | 94.37 | 0 | ANNUAL | ALL | 1
| 461476 | 517914 | 0.13094 | 97.41 | 97.41 | 0 | ANNUAL | ALL | 1
| 461576 | 517914 | 0.12841 | 94.54 | 94.54 | 0 | ANNUAL | ALL | 1
| 461676 | 517914 | 0.12652 | 93.62 | 93.62 | 0 | ANNUAL | ALL | 1
| 461776 | 517914 | 0.12401 | 89.52 | 89.52 | 0 | ANNUAL | ALL | 1
| 461876 | 517914 | 0.12054 | 73.71 | 73.71 | 0 | ANNUAL | ALL | 1
| 461976 | 517914 | 0.1191 | 74.82 | 85 | 0 | ANNUAL | ALL | 1
| 462076 | 517914 | 0.11832 | 81.94 | 88 | 0 | ANNUAL | ALL | 1
| 462176 | 517914 | 0.1176 | 86.72 | 90 | 0 | ANNUAL | ALL | 1
| 462276 | 517914 | 0.11663 | 89 | 91 | 0 | ANNUAL | ALL | 1
| 462376 | 517914 | 0.11514 | 87.95 | 94 | 0 | ANNUAL | ALL | 1
| 462476 | 517914 | 0.11358 | 86.12 | 94 | 0 | ANNUAL | ALL | 1
| 462576 | 517914 | 0.11157 | 79.85 | 95 | 0 | ANNUAL | ALL | 1
| 462676 | 517914 | 0.11067 | 82.15 | 92 | 0 | ANNUAL | ALL | 1
| 462776 | 517914 | 0.10966 | 83.04 | 89 | 0 | ANNUAL | ALL | 1
| 462876 | 517914 | 0.10839 | 81.43 | 86 | 0 | ANNUAL | ALL | 1
| 462976 | 517914 | 0.10683 | 76.12 | 85 | 0 | ANNUAL | ALL | 1
| 463076 | 517914 | 0.10595 | 77.36 | 85 | 0 | ANNUAL | ALL | 1
| 463176 | 517914 | 0.10574 | 84.04 | 84.04 | 0 | ANNUAL | ALL | 1
| 463276 | 517914 | 0.10433 | 79.97 | 216 | 0 | ANNUAL | ALL | 1
| 463376 | 517914 | 0.10317 | 77.12 | 217 | 0 | ANNUAL | ALL | 1
| 463476 | 517914 | 0.1024 | 78.04 | 217 | 0 | ANNUAL | ALL | 1
| 463576 | 517914 | 0.1014 | 76.12 | 217 | 0 | ANNUAL | ALL | 1
| 463676 | 517914 | 0.10096 | 79.85 | 217 | 0 | ANNUAL | ALL | 1
| 463776 | 517914 | 0.10065 | 83.7 | 217 | 0 | ANNUAL | ALL | 1
| 463876 | 517914 | 0.10107 | 91.3 | 217 | 0 | ANNUAL | ALL | 1
| 463976 | 517914 | 0.10125 | 95.8 | 217 | 0 | ANNUAL | ALL | 1
| 448976 | 518014 | 0.11927 | 14.21 | 14.21 | 0 | ANNUAL | ALL | 1
| 449076 | 518014 | 0.1213 | 15.21 | 15.21 | 0 | ANNUAL | ALL | 1
| 449176 | 518014 | 0.12307 | 14.77 | 14.77 | 0 | ANNUAL | ALL | 1
| 449276 | 518014 | 0.12504 | 15 | 15 | 0 | ANNUAL | ALL | 1
| 449376 | 518014 | 0.12659 | 13.15 | 13.15 | 0 | ANNUAL | ALL | 1
| 449476 | 518014 | 0.12834 | 11.97 | 11.97 | 0 | ANNUAL | ALL | 1
| 449576 | 518014 | 0.12979 | 9.13 | 11 | 0 | ANNUAL | ALL | 1
| 449676 | 518014 | 0.1319 | 9 | 11 | 0 | ANNUAL | ALL | 1
| 449776 | 518014 | 0.13437 | 10.2 | 11 | 0 | ANNUAL | ALL | 1
| 449876 | 518014 | 0.1366 | 10 | 15 | 0 | ANNUAL | ALL | 1
| 449976 | 518014 | 0.13885 | 9.55 | 14 | 0 | ANNUAL | ALL | 1
| 450076 | 518014 | 0.14185 | 11.88 | 11.88 | 0 | ANNUAL | ALL | 1
| 450176 | 518014 | 0.14539 | 15.79 | 15.79 | 0 | ANNUAL | ALL | 1
| 450276 | 518014 | 0.148 | 15.7 | 15.7 | 0 | ANNUAL | ALL | 1
| 450376 | 518014 | 0.15052 | 14.97 | 14.97 | 0 | ANNUAL | ALL | 1
| 450476 | 518014 | 0.15285 | 13.21 | 13.21 | 0 | ANNUAL | ALL | 1
| 450576 | 518014 | 0.15566 | 12.85 | 14 | 0 | ANNUAL | ALL | 1
| 450676 | 518014 | 0.15923 | 14.8 | 14.8 | 0 | ANNUAL | ALL | 1
| 450776 | 518014 | 0.16208 | 13.78 | 16 | 0 | ANNUAL | ALL | 1
| 450876 | 518014 | 0.16572 | 15.09 | 16 | 0 | ANNUAL | ALL | 1
| 450976 | 518014 | 0.16866 | 13.61 | 17 | 0 | ANNUAL | ALL | 1
| 451076 | 518014 | 0.17198 | 13 | 17 | 0 | ANNUAL | ALL | 1
| 451176 | 518014 | 0.17559 | 12.85 | 19 | 0 | ANNUAL | ALL | 1
| 451276 | 518014 | 0.18007 | 15.02 | 16 | 0 | ANNUAL | ALL | 1
| 451376 | 518014 | 0.18471 | 17.02 | 21 | 0 | ANNUAL | ALL | 1
| 451476 | 518014 | 0.18984 | 19.79 | 19.79 | 0 | ANNUAL | ALL | 1
| 451576 | 518014 | 0.19354 | 17.99 | 17.99 | 0 | ANNUAL | ALL | 1
| 451676 | 518014 | 0.19798 | 17.79 | 20 | 0 | ANNUAL | ALL | 1
| 451776 | 518014 | 0.20269 | 17.79 | 21 | 0 | ANNUAL | ALL | 1
| 451876 | 518014 | 0.20823 | 19.48 | 23 | 0 | ANNUAL | ALL | 1
| 451976 | 518014 | 0.21294 | 18.5 | 22 | 0 | ANNUAL | ALL | 1
| 452076 | 518014 | 0.21796 | 17.85 | 22 | 0 | ANNUAL | ALL | 1
| 452176 | 518014 | 0.22348 | 18 | 20 | 0 | ANNUAL | ALL | 1
| 452276 | 518014 | 0.22931 | 18.43 | 18.43 | 0 | ANNUAL | ALL | 1
| 452376 | 518014 | 0.23505 | 18.09 | 23 | 0 | ANNUAL | ALL | 1
| 452476 | 518014 | 0.24145 | 18.8 | 23 | 0 | ANNUAL | ALL | 1
| 452576 | 518014 | 0.24868 | 20.79 | 24 | 0 | ANNUAL | ALL | 1
| 452676 | 518014 | 0.25537 | 22.48 | 23 | 0 | ANNUAL | ALL | 1
| 452776 | 518014 | 0.26173 | 23.79 | 23.79 | 0 | ANNUAL | ALL | 1
| 452876 | 518014 | 0.26875 | 23.87 | 26 | 0 | ANNUAL | ALL | 1
| 452976 | 518014 | 0.27637 | 23.45 | 26 | 0 | ANNUAL | ALL | 1
| 453076 | 518014 | 0.28433 | 22 | 29 | 0 | ANNUAL | ALL | 1
| 453176 | 518014 | 0.29222 | 22.79 | 32 | 0 | ANNUAL | ALL | 1
| 453276 | 518014 | 0.30044 | 23 | 28 | 0 | ANNUAL | ALL | 1
| 453376 | 518014 | 0.30744 | 25.56 | 25.56 | 0 | ANNUAL | ALL | 1
| 453476 | 518014 | 0.31805 | 22.87 | 27 | 0 | ANNUAL | ALL | 1
| 453576 | 518014 | 0.32579 | 25.24 | 32 | 0 | ANNUAL | ALL | 1
| 453676 | 518014 | 0.33518 | 25.47 | 32 | 0 | ANNUAL | ALL | 1
| 453776 | 518014 | 0.34535 | 24.85 | 34 | 0 | ANNUAL | ALL | 1
| 453876 | 518014 | 0.35523 | 24.91 | 34 | 0 | ANNUAL | ALL | 1
| 459076 | 518014 | 0.23272 | 129.19 | 204 | 0 | ANNUAL | ALL | 1
| 459176 | 518014 | 0.2146 | 119.62 | 206 | 0 | ANNUAL | ALL | 1
| 459276 | 518014 | 0.20558 | 115.76 | 201 | 0 | ANNUAL | ALL | 1
| 459376 | 518014 | 0.19934 | 114.03 | 201 | 0 | ANNUAL | ALL | 1
| 459476 | 518014 | 0.19788 | 116.79 | 116.79 | 0 | ANNUAL | ALL | 1
| 459576 | 518014 | 0.19494 | 117.58 | 117.58 | 0 | ANNUAL | ALL | 1
| 459676 | 518014 | 0.1894 | 115.97 | 122 | 0 | ANNUAL | ALL | 1
| 459776 | 518014 | 0.18331 | 113.64 | 120 | 0 | ANNUAL | ALL | 1
| 459876 | 518014 | 0.17733 | 110.94 | 167 | 0 | ANNUAL | ALL | 1
| 459976 | 518014 | 0.17525 | 112.79 | 165 | 0 | ANNUAL | ALL | 1
| 460076 | 518014 | 0.17051 | 111.02 | 165 | 0 | ANNUAL | ALL | 1
| 460176 | 518014 | 0.16988 | 114.48 | 114.48 | 0 | ANNUAL | ALL | 1
| 460276 | 518014 | 0.1662 | 113.56 | 113.56 | 0 | ANNUAL | ALL | 1
| 460376 | 518014 | 0.16248 | 112.08 | 112.08 | 0 | ANNUAL | ALL | 1
| 460476 | 518014 | 0.15906 | 110.61 | 110.61 | 0 | ANNUAL | ALL | 1
| 460576 | 518014 | 0.15735 | 111.56 | 111.56 | 0 | ANNUAL | ALL | 1
| 460676 | 518014 | 0.15247 | 107 | 107 | 0 | ANNUAL | ALL | 1
| 460776 | 518014 | 0.14905 | 104.45 | 104.45 | 0 | ANNUAL | ALL | 1
| 460876 | 518014 | 0.14564 | 101.42 | 101.42 | 0 | ANNUAL | ALL | 1
| 460976 | 518014 | 0.14213 | 97.34 | 97.34 | 0 | ANNUAL | ALL | 1
| 461076 | 518014 | 0.1392 | 94.21 | 94.21 | 0 | ANNUAL | ALL | 1
| 461176 | 518014 | 0.13674 | 92.23 | 92.23 | 0 | ANNUAL | ALL | 1
| 461276 | 518014 | 0.135 | 93 | 93 | 0 | ANNUAL | ALL | 1
| 461376 | 518014 | 0.13314 | 93 | 93 | 0 | ANNUAL | ALL | 1
| 461476 | 518014 | 0.13354 | 100.37 | 100.37 | 0 | ANNUAL | ALL | 1
| 461576 | 518014 | 0.13143 | 99.43 | 99.43 | 0 | ANNUAL | ALL | 1
| 461676 | 518014 | 0.12913 | 97.61 | 97.61 | 0 | ANNUAL | ALL | 1
| 461776 | 518014 | 0.12665 | 94.68 | 94.68 | 0 | ANNUAL | ALL | 1
| 461876 | 518014 | 0.12209 | 75.63 | 98 | 0 | ANNUAL | ALL | 1
| 461976 | 518014 | 0.12033 | 72.18 | 81 | 0 | ANNUAL | ALL | 1
| 462076 | 518014 | 0.12012 | 85.01 | 85.01 | 0 | ANNUAL | ALL | 1
| 462176 | 518014 | 0.11917 | 87.86 | 87.86 | 0 | ANNUAL | ALL | 1
| 462276 | 518014 | 0.11744 | 85.61 | 90 | 0 | ANNUAL | ALL | 1
| 462376 | 518014 | 0.11601 | 84.8 | 92 | 0 | ANNUAL | ALL | 1
| 462476 | 518014 | 0.11447 | 82.79 | 91 | 0 | ANNUAL | ALL | 1
| 462576 | 518014 | 0.113 | 80.61 | 90 | 0 | ANNUAL | ALL | 1
| 462676 | 518014 | 0.11229 | 84.21 | 88 | 0 | ANNUAL | ALL | 1
| 462776 | 518014 | 0.11111 | 83.77 | 86 | 0 | ANNUAL | ALL | 1
| 462876 | 518014 | 0.10956 | 79.88 | 84 | 0 | ANNUAL | ALL | 1
| 462976 | 518014 | 0.10799 | 74 | 81 | 0 | ANNUAL | ALL | 1
| 463076 | 518014 | 0.10706 | 74.79 | 85 | 0 | ANNUAL | ALL | 1
| 463176 | 518014 | 0.10637 | 77.85 | 85 | 0 | ANNUAL | ALL | 1
| 463276 | 518014 | 0.10557 | 79.16 | 188 | 0 | ANNUAL | ALL | 1
| 463376 | 518014 | 0.1046 | 78.29 | 216 | 0 | ANNUAL | ALL | 1
| 463476 | 518014 | 0.1036 | 76.85 | 217 | 0 | ANNUAL | ALL | 1
| 463576 | 518014 | 0.10239 | 71.82 | 217 | 0 | ANNUAL | ALL | 1
| 463676 | 518014 | 0.10199 | 77.22 | 217 | 0 | ANNUAL | ALL | 1
| 463776 | 518014 | 0.10169 | 81.7 | 217 | 0 | ANNUAL | ALL | 1
| 463876 | 518014 | 0.10117 | 83.66 | 217 | 0 | ANNUAL | ALL | 1
| 463976 | 518014 | 0.10165 | 91.59 | 217 | 0 | ANNUAL | ALL | 1
| 448976 | 518114 | 0.1177 | 12.46 | 12.46 | 0 | ANNUAL | ALL | 1
| 449076 | 518114 | 0.11989 | 14.32 | 14.32 | 0 | ANNUAL | ALL | 1
| 449176 | 518114 | 0.12179 | 14.54 | 14.54 | 0 | ANNUAL | ALL | 1
| 449276 | 518114 | 0.12403 | 16 | 16 | 0 | ANNUAL | ALL | 1
| 449376 | 518114 | 0.12567 | 14.61 | 14.61 | 0 | ANNUAL | ALL | 1
| 449476 | 518114 | 0.12699 | 11.54 | 11.54 | 0 | ANNUAL | ALL | 1
| 449576 | 518114 | 0.12879 | 10.35 | 10.35 | 0 | ANNUAL | ALL | 1
| 449676 | 518114 | 0.13069 | 9.3 | 9.3 | 0 | ANNUAL | ALL | 1
| 449776 | 518114 | 0.13304 | 10 | 10 | 0 | ANNUAL | ALL | 1
| 449876 | 518114 | 0.13524 | 9.71 | 9.71 | 0 | ANNUAL | ALL | 1
| 449976 | 518114 | 0.13761 | 9.86 | 12 | 0 | ANNUAL | ALL | 1
| 450076 | 518114 | 0.14031 | 11.03 | 15 | 0 | ANNUAL | ALL | 1
| 450176 | 518114 | 0.14336 | 13.17 | 16 | 0 | ANNUAL | ALL | 1
| 450276 | 518114 | 0.14668 | 15.85 | 15.85 | 0 | ANNUAL | ALL | 1
| 450376 | 518114 | 0.14972 | 17 | 17 | 0 | ANNUAL | ALL | 1
| 450476 | 518114 | 0.15258 | 17.18 | 17.18 | 0 | ANNUAL | ALL | 1
| 450576 | 518114 | 0.1547 | 14.39 | 14.39 | 0 | ANNUAL | ALL | 1
| 450676 | 518114 | 0.15731 | 12.93 | 15 | 0 | ANNUAL | ALL | 1
| 450776 | 518114 | 0.16062 | 13.58 | 17 | 0 | ANNUAL | ALL | 1
| 450876 | 518114 | 0.16297 | 10.46 | 17 | 0 | ANNUAL | ALL | 1
| 450976 | 518114 | 0.16565 | 8.03 | 18 | 0 | ANNUAL | ALL | 1
| 451076 | 518114 | 0.17066 | 13.36 | 18 | 0 | ANNUAL | ALL | 1
| 451176 | 518114 | 0.17386 | 11.86 | 18 | 0 | ANNUAL | ALL | 1
| 451276 | 518114 | 0.17753 | 11.44 | 21 | 0 | ANNUAL | ALL | 1
| 451376 | 518114 | 0.18232 | 14.07 | 21 | 0 | ANNUAL | ALL | 1
| 451476 | 518114 | 0.18757 | 17.32 | 20 | 0 | ANNUAL | ALL | 1
| 451576 | 518114 | 0.19201 | 17.53 | 17.53 | 0 | ANNUAL | ALL | 1
| 451676 | 518114 | 0.19637 | 17 | 17 | 0 | ANNUAL | ALL | 1
| 451776 | 518114 | 0.20193 | 19.17 | 19.17 | 0 | ANNUAL | ALL | 1
| 451876 | 518114 | 0.20575 | 16.12 | 21 | 0 | ANNUAL | ALL | 1
| 451976 | 518114 | 0.21054 | 15.17 | 21 | 0 | ANNUAL | ALL | 1
| 452076 | 518114 | 0.21698 | 17.99 | 20 | 0 | ANNUAL | ALL | 1
| 452176 | 518114 | 0.2228 | 18.53 | 18.53 | 0 | ANNUAL | ALL | 1
| 452276 | 518114 | 0.22877 | 18.89 | 18.89 | 0 | ANNUAL | ALL | 1
| 452376 | 518114 | 0.23392 | 16.71 | 19 | 0 | ANNUAL | ALL | 1
| 452476 | 518114 | 0.24101 | 18.56 | 20 | 0 | ANNUAL | ALL | 1
| 452576 | 518114 | 0.24761 | 18.65 | 18.65 | 0 | ANNUAL | ALL | 1
| 452676 | 518114 | 0.25459 | 19 | 24 | 0 | ANNUAL | ALL | 1
| 452776 | 518114 | 0.26267 | 22.03 | 25 | 0 | ANNUAL | ALL | 1
| 452876 | 518114 | 0.26939 | 24 | 27 | 0 | ANNUAL | ALL | 1
| 452976 | 518114 | 0.27771 | 21.93 | 26 | 0 | ANNUAL | ALL | 1
| 453076 | 518114 | 0.28573 | 21.46 | 26 | 0 | ANNUAL | ALL | 1
| 453176 | 518114 | 0.29401 | 21.64 | 25 | 0 | ANNUAL | ALL | 1
| 453276 | 518114 | 0.30269 | 21.46 | 27 | 0 | ANNUAL | ALL | 1
| 453376 | 518114 | 0.31158 | 22.5 | 25 | 0 | ANNUAL | ALL | 1
| 453476 | 518114 | 0.31861 | 26.56 | 26.56 | 0 | ANNUAL | ALL | 1
| 453576 | 518114 | 0.33038 | 23.53 | 26 | 0 | ANNUAL | ALL | 1
| 453676 | 518114 | 0.34059 | 23.48 | 26 | 0 | ANNUAL | ALL | 1
| 453776 | 518114 | 0.35151 | 21.18 | 31 | 0 | ANNUAL | ALL | 1
| 453876 | 518114 | 0.36083 | 24.71 | 31 | 0 | ANNUAL | ALL | 1
| 459076 | 518114 | 0.23975 | 131.03 | 208 | 0 | ANNUAL | ALL | 1
| 459176 | 518114 | 0.21775 | 119.98 | 209 | 0 | ANNUAL | ALL | 1
| 459276 | 518114 | 0.2103 | 117.68 | 202 | 0 | ANNUAL | ALL | 1
| 459376 | 518114 | 0.20258 | 114.57 | 201 | 0 | ANNUAL | ALL | 1
| 459476 | 518114 | 0.19848 | 114.64 | 201 | 0 | ANNUAL | ALL | 1
| 459576 | 518114 | 0.19156 | 111.68 | 122 | 0 | ANNUAL | ALL | 1
| 459676 | 518114 | 0.18695 | 110.94 | 122 | 0 | ANNUAL | ALL | 1
| 459776 | 518114 | 0.18448 | 112.64 | 121 | 0 | ANNUAL | ALL | 1
| 459876 | 518114 | 0.17793 | 108.93 | 115 | 0 | ANNUAL | ALL | 1
| 459976 | 518114 | 0.17359 | 107.44 | 112 | 0 | ANNUAL | ALL | 1
| 460076 | 518114 | 0.17092 | 108.27 | 114 | 0 | ANNUAL | ALL | 1
| 460176 | 518114 | 0.17044 | 112.15 | 112.15 | 0 | ANNUAL | ALL | 1
| 460276 | 518114 | 0.16861 | 113.47 | 113.47 | 0 | ANNUAL | ALL | 1
| 460376 | 518114 | 0.16618 | 113.64 | 113.64 | 0 | ANNUAL | ALL | 1
| 460476 | 518114 | 0.1619 | 110.99 | 110.99 | 0 | ANNUAL | ALL | 1
| 460576 | 518114 | 0.1583 | 109 | 113 | 0 | ANNUAL | ALL | 1
| 460676 | 518114 | 0.15505 | 107.35 | 107.35 | 0 | ANNUAL | ALL | 1
| 460776 | 518114 | 0.15115 | 104.15 | 104.15 | 0 | ANNUAL | ALL | 1
| 460876 | 518114 | 0.14798 | 101.98 | 101.98 | 0 | ANNUAL | ALL | 1
| 460976 | 518114 | 0.14514 | 100.29 | 100.29 | 0 | ANNUAL | ALL | 1
| 461076 | 518114 | 0.14148 | 95.61 | 95.61 | 0 | ANNUAL | ALL | 1
| 461176 | 518114 | 0.13888 | 93.54 | 93.54 | 0 | ANNUAL | ALL | 1
| 461276 | 518114 | 0.13676 | 93 | 93 | 0 | ANNUAL | ALL | 1
| 461376 | 518114 | 0.13504 | 93.77 | 93.77 | 0 | ANNUAL | ALL | 1
| 461476 | 518114 | 0.13324 | 94 | 103 | 0 | ANNUAL | ALL | 1
| 461576 | 518114 | 0.13088 | 91.64 | 103 | 0 | ANNUAL | ALL | 1
| 461676 | 518114 | 0.12891 | 90.54 | 101 | 0 | ANNUAL | ALL | 1
| 461776 | 518114 | 0.12722 | 90.44 | 90.44 | 0 | ANNUAL | ALL | 1
| 461876 | 518114 | 0.12424 | 81.99 | 98 | 0 | ANNUAL | ALL | 1
| 461976 | 518114 | 0.12179 | 71.56 | 100 | 0 | ANNUAL | ALL | 1
| 462076 | 518114 | 0.12121 | 82.03 | 82.03 | 0 | ANNUAL | ALL | 1
| 462176 | 518114 | 0.12032 | 85.82 | 88 | 0 | ANNUAL | ALL | 1
| 462276 | 518114 | 0.11874 | 84.44 | 89 | 0 | ANNUAL | ALL | 1
| 462376 | 518114 | 0.1169 | 80.46 | 91 | 0 | ANNUAL | ALL | 1
| 462476 | 518114 | 0.11532 | 77.38 | 90 | 0 | ANNUAL | ALL | 1
| 462576 | 518114 | 0.11391 | 75.23 | 89 | 0 | ANNUAL | ALL | 1
| 462676 | 518114 | 0.113 | 77.98 | 86 | 0 | ANNUAL | ALL | 1
| 462776 | 518114 | 0.11202 | 79.36 | 85 | 0 | ANNUAL | ALL | 1
| 462876 | 518114 | 0.11046 | 74.2 | 85 | 0 | ANNUAL | ALL | 1
| 462976 | 518114 | 0.10902 | 67.69 | 85 | 0 | ANNUAL | ALL | 1
| 463076 | 518114 | 0.10797 | 66.77 | 85 | 0 | ANNUAL | ALL | 1
| 463176 | 518114 | 0.10688 | 62.99 | 213 | 0 | ANNUAL | ALL | 1
| 463276 | 518114 | 0.10592 | 62.24 | 217 | 0 | ANNUAL | ALL | 1
| 463376 | 518114 | 0.10507 | 64.27 | 217 | 0 | ANNUAL | ALL | 1
| 463476 | 518114 | 0.10472 | 73.85 | 217 | 0 | ANNUAL | ALL | 1
| 463576 | 518114 | 0.10382 | 73.13 | 217 | 0 | ANNUAL | ALL | 1
| 463676 | 518114 | 0.10317 | 75.46 | 217 | 0 | ANNUAL | ALL | 1
| 463776 | 518114 | 0.10283 | 80.15 | 217 | 0 | ANNUAL | ALL | 1
| 463876 | 518114 | 0.10221 | 81.51 | 217 | 0 | ANNUAL | ALL | 1
| 463976 | 518114 | 0.10232 | 87.83 | 217 | 0 | ANNUAL | ALL | 1
| 448976 | 518214 | 0.1165 | 12.68 | 12.68 | 0 | ANNUAL | ALL | 1
| 449076 | 518214 | 0.11863 | 14.31 | 14.31 | 0 | ANNUAL | ALL | 1
| 449176 | 518214 | 0.12061 | 15 | 15 | 0 | ANNUAL | ALL | 1
| 449276 | 518214 | 0.12231 | 14.12 | 14.12 | 0 | ANNUAL | ALL | 1
| 449376 | 518214 | 0.12437 | 14.61 | 14.61 | 0 | ANNUAL | ALL | 1
| 449476 | 518214 | 0.12559 | 11.12 | 11.12 | 0 | ANNUAL | ALL | 1
| 449576 | 518214 | 0.12769 | 11.32 | 11.32 | 0 | ANNUAL | ALL | 1
| 449676 | 518214 | 0.12935 | 9.27 | 9.27 | 0 | ANNUAL | ALL | 1
| 449776 | 518214 | 0.13144 | 8.88 | 10 | 0 | ANNUAL | ALL | 1
| 449876 | 518214 | 0.13425 | 11.32 | 11.32 | 0 | ANNUAL | ALL | 1
| 449976 | 518214 | 0.13634 | 10.3 | 10.3 | 0 | ANNUAL | ALL | 1
| 450076 | 518214 | 0.13869 | 10.06 | 17 | 0 | ANNUAL | ALL | 1
| 450176 | 518214 | 0.14192 | 13.04 | 17 | 0 | ANNUAL | ALL | 1
| 450276 | 518214 | 0.14468 | 13.7 | 16 | 0 | ANNUAL | ALL | 1
| 450376 | 518214 | 0.14803 | 16.12 | 16.12 | 0 | ANNUAL | ALL | 1
| 450476 | 518214 | 0.15072 | 15.76 | 15.76 | 0 | ANNUAL | ALL | 1
| 450576 | 518214 | 0.15369 | 16 | 16 | 0 | ANNUAL | ALL | 1
| 450676 | 518214 | 0.15667 | 15.88 | 15.88 | 0 | ANNUAL | ALL | 1
| 450776 | 518214 | 0.15936 | 14.44 | 14.44 | 0 | ANNUAL | ALL | 1
| 450876 | 518214 | 0.16152 | 10.7 | 16 | 0 | ANNUAL | ALL | 1
| 450976 | 518214 | 0.16434 | 8.88 | 18 | 0 | ANNUAL | ALL | 1
| 451076 | 518214 | 0.16814 | 10.04 | 17 | 0 | ANNUAL | ALL | 1
| 451176 | 518214 | 0.17205 | 11.04 | 14 | 0 | ANNUAL | ALL | 1
| 451276 | 518214 | 0.17609 | 11.88 | 18 | 0 | ANNUAL | ALL | 1
| 451376 | 518214 | 0.1803 | 12.68 | 21 | 0 | ANNUAL | ALL | 1
| 451476 | 518214 | 0.18555 | 16 | 21 | 0 | ANNUAL | ALL | 1
| 451576 | 518214 | 0.19057 | 17.88 | 17.88 | 0 | ANNUAL | ALL | 1
| 451676 | 518214 | 0.19514 | 17.88 | 17.88 | 0 | ANNUAL | ALL | 1
| 451776 | 518214 | 0.19934 | 16.3 | 19 | 0 | ANNUAL | ALL | 1
| 451876 | 518214 | 0.20461 | 17.06 | 20 | 0 | ANNUAL | ALL | 1
| 451976 | 518214 | 0.20883 | 14.44 | 20 | 0 | ANNUAL | ALL | 1
| 452076 | 518214 | 0.21514 | 16.76 | 19 | 0 | ANNUAL | ALL | 1
| 452176 | 518214 | 0.22137 | 18.12 | 18.12 | 0 | ANNUAL | ALL | 1
| 452276 | 518214 | 0.2279 | 19.48 | 19.48 | 0 | ANNUAL | ALL | 1
| 452376 | 518214 | 0.23264 | 16.04 | 19 | 0 | ANNUAL | ALL | 1
| 452476 | 518214 | 0.23914 | 16.12 | 19 | 0 | ANNUAL | ALL | 1
| 452576 | 518214 | 0.24647 | 17.44 | 23 | 0 | ANNUAL | ALL | 1
| 452676 | 518214 | 0.25421 | 18.96 | 24 | 0 | ANNUAL | ALL | 1
| 452776 | 518214 | 0.26212 | 20.15 | 25 | 0 | ANNUAL | ALL | 1
| 452876 | 518214 | 0.27024 | 22 | 24 | 0 | ANNUAL | ALL | 1
| 452976 | 518214 | 0.2782 | 22 | 22 | 0 | ANNUAL | ALL | 1
| 453076 | 518214 | 0.28642 | 20.97 | 20.97 | 0 | ANNUAL | ALL | 1
| 453176 | 518214 | 0.29423 | 19.44 | 24 | 0 | ANNUAL | ALL | 1
| 453276 | 518214 | 0.30418 | 21.27 | 25 | 0 | ANNUAL | ALL | 1
| 453376 | 518214 | 0.31254 | 19.27 | 27 | 0 | ANNUAL | ALL | 1
| 453476 | 518214 | 0.32318 | 23.29 | 23.29 | 0 | ANNUAL | ALL | 1
| 453576 | 518214 | 0.33373 | 21.16 | 26 | 0 | ANNUAL | ALL | 1
| 453676 | 518214 | 0.34126 | 27.5 | 27.5 | 0 | ANNUAL | ALL | 1
| 453776 | 518214 | 0.35334 | 25.88 | 25.88 | 0 | ANNUAL | ALL | 1
| 453876 | 518214 | 0.36551 | 24.96 | 24.96 | 0 | ANNUAL | ALL | 1
| 459076 | 518214 | 0.26294 | 138.42 | 203 | 0 | ANNUAL | ALL | 1
| 459176 | 518214 | 0.23141 | 126.5 | 208 | 0 | ANNUAL | ALL | 1
| 459276 | 518214 | 0.21775 | 120.76 | 202 | 0 | ANNUAL | ALL | 1
| 459376 | 518214 | 0.21355 | 120.87 | 201 | 0 | ANNUAL | ALL | 1
| 459476 | 518214 | 0.20519 | 118.03 | 201 | 0 | ANNUAL | ALL | 1
| 459576 | 518214 | 0.19471 | 112.39 | 201 | 0 | ANNUAL | ALL | 1
| 459676 | 518214 | 0.18794 | 109.15 | 122 | 0 | ANNUAL | ALL | 1
| 459776 | 518214 | 0.18287 | 107.24 | 121 | 0 | ANNUAL | ALL | 1
| 459876 | 518214 | 0.17923 | 107.04 | 117 | 0 | ANNUAL | ALL | 1
| 459976 | 518214 | 0.17443 | 104.09 | 114 | 0 | ANNUAL | ALL | 1
| 460076 | 518214 | 0.17204 | 105.36 | 116 | 0 | ANNUAL | ALL | 1
| 460176 | 518214 | 0.17059 | 107.94 | 116 | 0 | ANNUAL | ALL | 1
| 460276 | 518214 | 0.16856 | 109.06 | 114 | 0 | ANNUAL | ALL | 1
| 460376 | 518214 | 0.16712 | 110.84 | 110.84 | 0 | ANNUAL | ALL | 1
| 460476 | 518214 | 0.16368 | 109.43 | 111 | 0 | ANNUAL | ALL | 1
| 460576 | 518214 | 0.16046 | 108.22 | 113 | 0 | ANNUAL | ALL | 1
| 460676 | 518214 | 0.15664 | 105.76 | 105.76 | 0 | ANNUAL | ALL | 1
| 460776 | 518214 | 0.15334 | 103.91 | 103.91 | 0 | ANNUAL | ALL | 1
| 460876 | 518214 | 0.15014 | 101.97 | 101.97 | 0 | ANNUAL | ALL | 1
| 460976 | 518214 | 0.14693 | 99.56 | 99.56 | 0 | ANNUAL | ALL | 1
| 461076 | 518214 | 0.1442 | 98 | 98 | 0 | ANNUAL | ALL | 1
| 461176 | 518214 | 0.14089 | 93.97 | 93.97 | 0 | ANNUAL | ALL | 1
| 461276 | 518214 | 0.13837 | 92 | 92 | 0 | ANNUAL | ALL | 1
| 461376 | 518214 | 0.1368 | 93.64 | 102 | 0 | ANNUAL | ALL | 1
| 461476 | 518214 | 0.13473 | 92.97 | 103 | 0 | ANNUAL | ALL | 1
| 461576 | 518214 | 0.13247 | 91.08 | 103 | 0 | ANNUAL | ALL | 1
| 461676 | 518214 | 0.1305 | 90.09 | 101 | 0 | ANNUAL | ALL | 1
| 461776 | 518214 | 0.12879 | 90 | 101 | 0 | ANNUAL | ALL | 1
| 461876 | 518214 | 0.12663 | 87.15 | 87.15 | 0 | ANNUAL | ALL | 1
| 461976 | 518214 | 0.12377 | 77.01 | 77.01 | 0 | ANNUAL | ALL | 1
| 462076 | 518214 | 0.12223 | 76.62 | 89 | 0 | ANNUAL | ALL | 1
| 462176 | 518214 | 0.12164 | 83.92 | 89 | 0 | ANNUAL | ALL | 1
| 462276 | 518214 | 0.11987 | 81 | 89 | 0 | ANNUAL | ALL | 1
| 462376 | 518214 | 0.11833 | 79.09 | 88 | 0 | ANNUAL | ALL | 1
| 462476 | 518214 | 0.11671 | 75.56 | 87 | 0 | ANNUAL | ALL | 1
| 462576 | 518214 | 0.11542 | 74.79 | 85 | 0 | ANNUAL | ALL | 1
| 462676 | 518214 | 0.1139 | 69.67 | 166 | 0 | ANNUAL | ALL | 1
| 462776 | 518214 | 0.11248 | 61.65 | 167 | 0 | ANNUAL | ALL | 1
| 462876 | 518214 | 0.1114 | 63.07 | 166 | 0 | ANNUAL | ALL | 1
| 462976 | 518214 | 0.1103 | 61.57 | 85 | 0 | ANNUAL | ALL | 1
| 463076 | 518214 | 0.10936 | 64.87 | 85 | 0 | ANNUAL | ALL | 1
| 463176 | 518214 | 0.1085 | 67.69 | 85 | 0 | ANNUAL | ALL | 1
| 463276 | 518214 | 0.10754 | 67.51 | 187 | 0 | ANNUAL | ALL | 1
| 463376 | 518214 | 0.10657 | 66.44 | 216 | 0 | ANNUAL | ALL | 1
| 463476 | 518214 | 0.10585 | 69.68 | 217 | 0 | ANNUAL | ALL | 1
| 463576 | 518214 | 0.10535 | 75 | 217 | 0 | ANNUAL | ALL | 1
| 463676 | 518214 | 0.1044 | 73.72 | 217 | 0 | ANNUAL | ALL | 1
| 463776 | 518214 | 0.10368 | 75.09 | 217 | 0 | ANNUAL | ALL | 1
| 463876 | 518214 | 0.10316 | 78.15 | 217 | 0 | ANNUAL | ALL | 1
| 463976 | 518214 | 0.10292 | 82.89 | 217 | 0 | ANNUAL | ALL | 1
| 448976 | 518314 | 0.11518 | 12.5 | 12.5 | 0 | ANNUAL | ALL | 1
| 449076 | 518314 | 0.11705 | 13 | 15 | 0 | ANNUAL | ALL | 1
| 449176 | 518314 | 0.11903 | 13.77 | 13.77 | 0 | ANNUAL | ALL | 1
| 449276 | 518314 | 0.12073 | 13 | 16 | 0 | ANNUAL | ALL | 1
| 449376 | 518314 | 0.12263 | 12.85 | 16 | 0 | ANNUAL | ALL | 1
| 449476 | 518314 | 0.12442 | 11.98 | 11.98 | 0 | ANNUAL | ALL | 1
| 449576 | 518314 | 0.12632 | 11.36 | 11.36 | 0 | ANNUAL | ALL | 1
| 449676 | 518314 | 0.12775 | 8.3 | 9 | 0 | ANNUAL | ALL | 1
| 449776 | 518314 | 0.13007 | 9.03 | 10 | 0 | ANNUAL | ALL | 1
| 449876 | 518314 | 0.13302 | 12.15 | 12.15 | 0 | ANNUAL | ALL | 1
| 449976 | 518314 | 0.13484 | 10.03 | 10.03 | 0 | ANNUAL | ALL | 1
| 450076 | 518314 | 0.13771 | 12.03 | 12.03 | 0 | ANNUAL | ALL | 1
| 450176 | 518314 | 0.14124 | 16.13 | 16.13 | 0 | ANNUAL | ALL | 1
| 450276 | 518314 | 0.14359 | 15.21 | 17 | 0 | ANNUAL | ALL | 1
| 450376 | 518314 | 0.1462 | 15 | 17 | 0 | ANNUAL | ALL | 1
| 450476 | 518314 | 0.14894 | 14.87 | 17 | 0 | ANNUAL | ALL | 1
| 450576 | 518314 | 0.15214 | 16 | 16 | 0 | ANNUAL | ALL | 1
| 450676 | 518314 | 0.15461 | 14.2 | 14.2 | 0 | ANNUAL | ALL | 1
| 450776 | 518314 | 0.15692 | 11.43 | 15 | 0 | ANNUAL | ALL | 1
| 450876 | 518314 | 0.15977 | 10.21 | 11 | 0 | ANNUAL | ALL | 1
| 450976 | 518314 | 0.16268 | 8.77 | 8.77 | 0 | ANNUAL | ALL | 1
| 451076 | 518314 | 0.16666 | 10.65 | 14 | 0 | ANNUAL | ALL | 1
| 451176 | 518314 | 0.17072 | 12.21 | 12.21 | 0 | ANNUAL | ALL | 1
| 451276 | 518314 | 0.17449 | 12.2 | 12.2 | 0 | ANNUAL | ALL | 1
| 451376 | 518314 | 0.17897 | 13.86 | 13.86 | 0 | ANNUAL | ALL | 1
| 451476 | 518314 | 0.18476 | 18.7 | 18.7 | 0 | ANNUAL | ALL | 1
| 451576 | 518314 | 0.18887 | 17.99 | 17.99 | 0 | ANNUAL | ALL | 1
| 451676 | 518314 | 0.19295 | 16.64 | 16.64 | 0 | ANNUAL | ALL | 1
| 451776 | 518314 | 0.19775 | 16.73 | 19 | 0 | ANNUAL | ALL | 1
| 451876 | 518314 | 0.20247 | 16 | 16 | 0 | ANNUAL | ALL | 1
| 451976 | 518314 | 0.20789 | 16.5 | 16.5 | 0 | ANNUAL | ALL | 1
| 452076 | 518314 | 0.21255 | 14.4 | 19 | 0 | ANNUAL | ALL | 1
| 452176 | 518314 | 0.21783 | 13.26 | 19 | 0 | ANNUAL | ALL | 1
| 452276 | 518314 | 0.22442 | 14.79 | 21 | 0 | ANNUAL | ALL | 1
| 452376 | 518314 | 0.23113 | 15.79 | 15.79 | 0 | ANNUAL | ALL | 1
| 452476 | 518314 | 0.23749 | 15.23 | 19 | 0 | ANNUAL | ALL | 1
| 452576 | 518314 | 0.24489 | 16.36 | 20 | 0 | ANNUAL | ALL | 1
| 452676 | 518314 | 0.25335 | 19 | 19 | 0 | ANNUAL | ALL | 1
| 452776 | 518314 | 0.26053 | 18.23 | 23 | 0 | ANNUAL | ALL | 1
| 452876 | 518314 | 0.26944 | 20.29 | 24 | 0 | ANNUAL | ALL | 1
| 452976 | 518314 | 0.27794 | 20.79 | 22 | 0 | ANNUAL | ALL | 1
| 453076 | 518314 | 0.28505 | 18 | 23 | 0 | ANNUAL | ALL | 1
| 453176 | 518314 | 0.29475 | 19.36 | 22 | 0 | ANNUAL | ALL | 1
| 453276 | 518314 | 0.3044 | 19.85 | 23 | 0 | ANNUAL | ALL | 1
| 453376 | 518314 | 0.31491 | 21.05 | 25 | 0 | ANNUAL | ALL | 1
| 453476 | 518314 | 0.32526 | 21.85 | 28 | 0 | ANNUAL | ALL | 1
| 453576 | 518314 | 0.33501 | 19.48 | 27 | 0 | ANNUAL | ALL | 1
| 453676 | 518314 | 0.34664 | 23.73 | 28 | 0 | ANNUAL | ALL | 1
| 453776 | 518314 | 0.35924 | 21.5 | 21.5 | 0 | ANNUAL | ALL | 1
| 453876 | 518314 | 0.37119 | 23.24 | 27 | 0 | ANNUAL | ALL | 1
| 459076 | 518314 | 0.30182 | 146.55 | 201 | 0 | ANNUAL | ALL | 1
| 459176 | 518314 | 0.26074 | 136.19 | 202 | 0 | ANNUAL | ALL | 1
| 459276 | 518314 | 0.23812 | 129.48 | 201 | 0 | ANNUAL | ALL | 1
| 459376 | 518314 | 0.22384 | 125.15 | 201 | 0 | ANNUAL | ALL | 1
| 459476 | 518314 | 0.20852 | 118.62 | 201 | 0 | ANNUAL | ALL | 1
| 459576 | 518314 | 0.19805 | 113.24 | 201 | 0 | ANNUAL | ALL | 1
| 459676 | 518314 | 0.19087 | 109.39 | 201 | 0 | ANNUAL | ALL | 1
| 459776 | 518314 | 0.18486 | 105.64 | 114 | 0 | ANNUAL | ALL | 1
| 459876 | 518314 | 0.18216 | 106.89 | 110 | 0 | ANNUAL | ALL | 1
| 459976 | 518314 | 0.17775 | 104.53 | 112 | 0 | ANNUAL | ALL | 1
| 460076 | 518314 | 0.17355 | 101.92 | 115 | 0 | ANNUAL | ALL | 1
| 460176 | 518314 | 0.1711 | 102.94 | 116 | 0 | ANNUAL | ALL | 1
| 460276 | 518314 | 0.16898 | 104.37 | 115 | 0 | ANNUAL | ALL | 1
| 460376 | 518314 | 0.16596 | 103.8 | 114 | 0 | ANNUAL | ALL | 1
| 460476 | 518314 | 0.1634 | 104.03 | 113 | 0 | ANNUAL | ALL | 1
| 460576 | 518314 | 0.1617 | 105.79 | 110 | 0 | ANNUAL | ALL | 1
| 460676 | 518314 | 0.15807 | 103.71 | 108 | 0 | ANNUAL | ALL | 1
| 460776 | 518314 | 0.15594 | 104.43 | 104.43 | 0 | ANNUAL | ALL | 1
| 460876 | 518314 | 0.15112 | 98.77 | 102 | 0 | ANNUAL | ALL | 1
| 460976 | 518314 | 0.14887 | 99 | 101 | 0 | ANNUAL | ALL | 1
| 461076 | 518314 | 0.14594 | 97 | 97 | 0 | ANNUAL | ALL | 1
| 461176 | 518314 | 0.14289 | 94 | 94 | 0 | ANNUAL | ALL | 1
| 461276 | 518314 | 0.14031 | 92 | 92 | 0 | ANNUAL | ALL | 1
| 461376 | 518314 | 0.13819 | 91.55 | 95 | 0 | ANNUAL | ALL | 1
| 461476 | 518314 | 0.13613 | 90.98 | 101 | 0 | ANNUAL | ALL | 1
| 461576 | 518314 | 0.13393 | 89.29 | 103 | 0 | ANNUAL | ALL | 1
| 461676 | 518314 | 0.13225 | 89.79 | 99 | 0 | ANNUAL | ALL | 1
| 461776 | 518314 | 0.1303 | 88.58 | 96 | 0 | ANNUAL | ALL | 1
| 461876 | 518314 | 0.12828 | 86.43 | 86.43 | 0 | ANNUAL | ALL | 1
| 461976 | 518314 | 0.12573 | 79.33 | 79.33 | 0 | ANNUAL | ALL | 1
| 462076 | 518314 | 0.1236 | 71.99 | 166 | 0 | ANNUAL | ALL | 1
| 462176 | 518314 | 0.12304 | 81.58 | 89 | 0 | ANNUAL | ALL | 1
| 462276 | 518314 | 0.12143 | 79.7 | 166 | 0 | ANNUAL | ALL | 1
| 462376 | 518314 | 0.12001 | 79 | 167 | 0 | ANNUAL | ALL | 1
| 462476 | 518314 | 0.11854 | 77.27 | 167 | 0 | ANNUAL | ALL | 1
| 462576 | 518314 | 0.11817 | 84.12 | 84.12 | 0 | ANNUAL | ALL | 1
| 462676 | 518314 | 0.11686 | 83.31 | 83.31 | 0 | ANNUAL | ALL | 1
| 462776 | 518314 | 0.11468 | 74.19 | 167 | 0 | ANNUAL | ALL | 1
| 462876 | 518314 | 0.11368 | 75.52 | 75.52 | 0 | ANNUAL | ALL | 1
| 462976 | 518314 | 0.11253 | 74.66 | 74.66 | 0 | ANNUAL | ALL | 1
| 463076 | 518314 | 0.11156 | 75.35 | 75.35 | 0 | ANNUAL | ALL | 1
| 463176 | 518314 | 0.11036 | 73.16 | 73.16 | 0 | ANNUAL | ALL | 1
| 463276 | 518314 | 0.10937 | 72.97 | 72.97 | 0 | ANNUAL | ALL | 1
| 463376 | 518314 | 0.10821 | 69.9 | 185 | 0 | ANNUAL | ALL | 1
| 463476 | 518314 | 0.10703 | 64.91 | 216 | 0 | ANNUAL | ALL | 1
| 463576 | 518314 | 0.10638 | 69.78 | 216 | 0 | ANNUAL | ALL | 1
| 463676 | 518314 | 0.10554 | 70.23 | 217 | 0 | ANNUAL | ALL | 1
| 463776 | 518314 | 0.10501 | 74.79 | 217 | 0 | ANNUAL | ALL | 1
| 463876 | 518314 | 0.10455 | 78.78 | 217 | 0 | ANNUAL | ALL | 1
| 463976 | 518314 | 0.1041 | 81.87 | 217 | 0 | ANNUAL | ALL | 1
| 448976 | 518414 | 0.1141 | 13.65 | 13.65 | 0 | ANNUAL | ALL | 1
| 449076 | 518414 | 0.11577 | 13.3 | 13.3 | 0 | ANNUAL | ALL | 1
| 449176 | 518414 | 0.11731 | 12.02 | 16 | 0 | ANNUAL | ALL | 1
| 449276 | 518414 | 0.11933 | 12.83 | 15 | 0 | ANNUAL | ALL | 1
| 449376 | 518414 | 0.12099 | 11.68 | 16 | 0 | ANNUAL | ALL | 1
| 449476 | 518414 | 0.12302 | 12.02 | 12.02 | 0 | ANNUAL | ALL | 1
| 449576 | 518414 | 0.12486 | 11.17 | 11.17 | 0 | ANNUAL | ALL | 1
| 449676 | 518414 | 0.12647 | 8.99 | 8.99 | 0 | ANNUAL | ALL | 1
| 449776 | 518414 | 0.12862 | 9.01 | 9.01 | 0 | ANNUAL | ALL | 1
| 449876 | 518414 | 0.13109 | 10.17 | 10.17 | 0 | ANNUAL | ALL | 1
| 449976 | 518414 | 0.13344 | 10.41 | 10.41 | 0 | ANNUAL | ALL | 1
| 450076 | 518414 | 0.1357 | 9.94 | 9.94 | 0 | ANNUAL | ALL | 1
| 450176 | 518414 | 0.13869 | 12.17 | 12.17 | 0 | ANNUAL | ALL | 1
| 450276 | 518414 | 0.14131 | 12.46 | 14 | 0 | ANNUAL | ALL | 1
| 450376 | 518414 | 0.14462 | 15 | 17 | 0 | ANNUAL | ALL | 1
| 450476 | 518414 | 0.1471 | 14 | 17 | 0 | ANNUAL | ALL | 1
| 450576 | 518414 | 0.1506 | 16.32 | 16.32 | 0 | ANNUAL | ALL | 1
| 450676 | 518414 | 0.15376 | 16.99 | 16.99 | 0 | ANNUAL | ALL | 1
| 450776 | 518414 | 0.15545 | 12.18 | 15 | 0 | ANNUAL | ALL | 1
| 450876 | 518414 | 0.15881 | 12.86 | 12.86 | 0 | ANNUAL | ALL | 1
| 450976 | 518414 | 0.16231 | 13.54 | 13.54 | 0 | ANNUAL | ALL | 1
| 451076 | 518414 | 0.16559 | 13 | 13 | 0 | ANNUAL | ALL | 1
| 451176 | 518414 | 0.16949 | 14 | 14 | 0 | ANNUAL | ALL | 1
| 451276 | 518414 | 0.17293 | 13 | 13 | 0 | ANNUAL | ALL | 1
| 451376 | 518414 | 0.17696 | 13.36 | 13.36 | 0 | ANNUAL | ALL | 1
| 451476 | 518414 | 0.18208 | 16.38 | 16.38 | 0 | ANNUAL | ALL | 1
| 451576 | 518414 | 0.18734 | 18.99 | 18.99 | 0 | ANNUAL | ALL | 1
| 451676 | 518414 | 0.19099 | 16.54 | 16.54 | 0 | ANNUAL | ALL | 1
| 451776 | 518414 | 0.19619 | 17.76 | 17.76 | 0 | ANNUAL | ALL | 1
| 451876 | 518414 | 0.20069 | 16.46 | 18 | 0 | ANNUAL | ALL | 1
| 451976 | 518414 | 0.20547 | 15.29 | 15.29 | 0 | ANNUAL | ALL | 1
| 452076 | 518414 | 0.2105 | 14.14 | 17 | 0 | ANNUAL | ALL | 1
| 452176 | 518414 | 0.21578 | 12.93 | 19 | 0 | ANNUAL | ALL | 1
| 452276 | 518414 | 0.22201 | 13.46 | 21 | 0 | ANNUAL | ALL | 1
| 452376 | 518414 | 0.22944 | 16.05 | 16.05 | 0 | ANNUAL | ALL | 1
| 452476 | 518414 | 0.23587 | 15.44 | 17 | 0 | ANNUAL | ALL | 1
| 452576 | 518414 | 0.24431 | 18.54 | 18.54 | 0 | ANNUAL | ALL | 1
| 452676 | 518414 | 0.25111 | 17.29 | 19 | 0 | ANNUAL | ALL | 1
| 452776 | 518414 | 0.25966 | 19 | 22 | 0 | ANNUAL | ALL | 1
| 452876 | 518414 | 0.26785 | 19.17 | 22 | 0 | ANNUAL | ALL | 1
| 452976 | 518414 | 0.27632 | 19.14 | 23 | 0 | ANNUAL | ALL | 1
| 453076 | 518414 | 0.28435 | 17.56 | 23 | 0 | ANNUAL | ALL | 1
| 453176 | 518414 | 0.29424 | 18.65 | 18.65 | 0 | ANNUAL | ALL | 1
| 453276 | 518414 | 0.30439 | 19.38 | 21 | 0 | ANNUAL | ALL | 1
| 453376 | 518414 | 0.31559 | 21.03 | 21.03 | 0 | ANNUAL | ALL | 1
| 453476 | 518414 | 0.32641 | 21.73 | 28 | 0 | ANNUAL | ALL | 1
| 453576 | 518414 | 0.33554 | 17.85 | 28 | 0 | ANNUAL | ALL | 1
| 453676 | 518414 | 0.34836 | 19.44 | 28 | 0 | ANNUAL | ALL | 1
| 453776 | 518414 | 0.36053 | 19.11 | 26 | 0 | ANNUAL | ALL | 1
| 453876 | 518414 | 0.37466 | 20.7 | 28 | 0 | ANNUAL | ALL | 1
| 459076 | 518414 | 0.41526 | 163.72 | 201 | 0 | ANNUAL | ALL | 1
| 459176 | 518414 | 0.31094 | 147.27 | 201 | 0 | ANNUAL | ALL | 1
| 459276 | 518414 | 0.25149 | 133.46 | 201 | 0 | ANNUAL | ALL | 1
| 459376 | 518414 | 0.22931 | 126.83 | 201 | 0 | ANNUAL | ALL | 1
| 459476 | 518414 | 0.21344 | 120.47 | 201 | 0 | ANNUAL | ALL | 1
| 459576 | 518414 | 0.20196 | 114.23 | 201 | 0 | ANNUAL | ALL | 1
| 459676 | 518414 | 0.19424 | 109.44 | 201 | 0 | ANNUAL | ALL | 1
| 459776 | 518414 | 0.18835 | 105.64 | 113 | 0 | ANNUAL | ALL | 1
| 459876 | 518414 | 0.18389 | 103.44 | 110 | 0 | ANNUAL | ALL | 1
| 459976 | 518414 | 0.17958 | 100.98 | 105 | 0 | ANNUAL | ALL | 1
| 460076 | 518414 | 0.17549 | 98.46 | 114 | 0 | ANNUAL | ALL | 1
| 460176 | 518414 | 0.17384 | 101.91 | 115 | 0 | ANNUAL | ALL | 1
| 460276 | 518414 | 0.17047 | 100.96 | 114 | 0 | ANNUAL | ALL | 1
| 460376 | 518414 | 0.16686 | 99.17 | 114 | 0 | ANNUAL | ALL | 1
| 460476 | 518414 | 0.16439 | 100.07 | 114 | 0 | ANNUAL | ALL | 1
| 460576 | 518414 | 0.16267 | 102.46 | 111 | 0 | ANNUAL | ALL | 1
| 460676 | 518414 | 0.15899 | 100.09 | 110 | 0 | ANNUAL | ALL | 1
| 460776 | 518414 | 0.1554 | 97.3 | 107 | 0 | ANNUAL | ALL | 1
| 460876 | 518414 | 0.15265 | 96.47 | 105 | 0 | ANNUAL | ALL | 1
| 460976 | 518414 | 0.15032 | 96.71 | 100 | 0 | ANNUAL | ALL | 1
| 461076 | 518414 | 0.14772 | 95.76 | 98 | 0 | ANNUAL | ALL | 1
| 461176 | 518414 | 0.145 | 94 | 94 | 0 | ANNUAL | ALL | 1
| 461276 | 518414 | 0.1422 | 91.29 | 91.29 | 0 | ANNUAL | ALL | 1
| 461376 | 518414 | 0.1401 | 91 | 96 | 0 | ANNUAL | ALL | 1
| 461476 | 518414 | 0.13761 | 88.43 | 95 | 0 | ANNUAL | ALL | 1
| 461576 | 518414 | 0.13548 | 87.09 | 93 | 0 | ANNUAL | ALL | 1
| 461676 | 518414 | 0.13351 | 86.08 | 92 | 0 | ANNUAL | ALL | 1
| 461776 | 518414 | 0.13136 | 83.35 | 92 | 0 | ANNUAL | ALL | 1
| 461876 | 518414 | 0.12988 | 84.49 | 90 | 0 | ANNUAL | ALL | 1
| 461976 | 518414 | 0.12741 | 77.53 | 166 | 0 | ANNUAL | ALL | 1
| 462076 | 518414 | 0.12546 | 72.56 | 167 | 0 | ANNUAL | ALL | 1
| 462176 | 518414 | 0.12414 | 74.64 | 167 | 0 | ANNUAL | ALL | 1
| 462276 | 518414 | 0.12256 | 72.47 | 167 | 0 | ANNUAL | ALL | 1
| 462376 | 518414 | 0.12228 | 82.63 | 167 | 0 | ANNUAL | ALL | 1
| 462476 | 518414 | 0.12133 | 84.89 | 167 | 0 | ANNUAL | ALL | 1
| 462576 | 518414 | 0.12066 | 88.24 | 167 | 0 | ANNUAL | ALL | 1
| 462676 | 518414 | 0.11922 | 87.06 | 167 | 0 | ANNUAL | ALL | 1
| 462776 | 518414 | 0.1174 | 83.18 | 167 | 0 | ANNUAL | ALL | 1
| 462876 | 518414 | 0.11578 | 79.54 | 167 | 0 | ANNUAL | ALL | 1
| 462976 | 518414 | 0.11454 | 78.48 | 78.48 | 0 | ANNUAL | ALL | 1
| 463076 | 518414 | 0.11329 | 76.8 | 76.8 | 0 | ANNUAL | ALL | 1
| 463176 | 518414 | 0.11198 | 73.99 | 73.99 | 0 | ANNUAL | ALL | 1
| 463276 | 518414 | 0.11089 | 73 | 73 | 0 | ANNUAL | ALL | 1
| 463376 | 518414 | 0.10975 | 70.98 | 70.98 | 0 | ANNUAL | ALL | 1
| 463476 | 518414 | 0.10857 | 67.15 | 186 | 0 | ANNUAL | ALL | 1
| 463576 | 518414 | 0.10737 | 59.38 | 216 | 0 | ANNUAL | ALL | 1
| 463676 | 518414 | 0.10666 | 65.65 | 216 | 0 | ANNUAL | ALL | 1
| 463776 | 518414 | 0.10617 | 72.53 | 216 | 0 | ANNUAL | ALL | 1
| 463876 | 518414 | 0.10558 | 75.97 | 216 | 0 | ANNUAL | ALL | 1
| 463976 | 518414 | 0.10504 | 79.06 | 216 | 0 | ANNUAL | ALL | 1
| 448976 | 518514 | 0.1126 | 13 | 13 | 0 | ANNUAL | ALL | 1
| 449076 | 518514 | 0.11427 | 12.73 | 12.73 | 0 | ANNUAL | ALL | 1
| 449176 | 518514 | 0.11615 | 13.18 | 13.18 | 0 | ANNUAL | ALL | 1
| 449276 | 518514 | 0.11817 | 14.08 | 14.08 | 0 | ANNUAL | ALL | 1
| 449376 | 518514 | 0.11989 | 13.27 | 13.27 | 0 | ANNUAL | ALL | 1
| 449476 | 518514 | 0.1216 | 12.14 | 12.14 | 0 | ANNUAL | ALL | 1
| 449576 | 518514 | 0.12356 | 11.96 | 11.96 | 0 | ANNUAL | ALL | 1
| 449676 | 518514 | 0.12526 | 10.27 | 10.27 | 0 | ANNUAL | ALL | 1
| 449776 | 518514 | 0.1269 | 8.03 | 8.03 | 0 | ANNUAL | ALL | 1
| 449876 | 518514 | 0.12933 | 9.12 | 13 | 0 | ANNUAL | ALL | 1
| 449976 | 518514 | 0.13219 | 11.73 | 11.73 | 0 | ANNUAL | ALL | 1
| 450076 | 518514 | 0.13439 | 11.06 | 11.06 | 0 | ANNUAL | ALL | 1
| 450176 | 518514 | 0.13734 | 13.17 | 16 | 0 | ANNUAL | ALL | 1
| 450276 | 518514 | 0.14026 | 14.7 | 14.7 | 0 | ANNUAL | ALL | 1
| 450376 | 518514 | 0.14296 | 14.97 | 14.97 | 0 | ANNUAL | ALL | 1
| 450476 | 518514 | 0.14564 | 14.8 | 14.8 | 0 | ANNUAL | ALL | 1
| 450576 | 518514 | 0.14837 | 14.43 | 17 | 0 | ANNUAL | ALL | 1
| 450676 | 518514 | 0.15044 | 11.3 | 15 | 0 | ANNUAL | ALL | 1
| 450776 | 518514 | 0.1534 | 11.12 | 11.12 | 0 | ANNUAL | ALL | 1
| 450876 | 518514 | 0.1565 | 11 | 11 | 0 | ANNUAL | ALL | 1
| 450976 | 518514 | 0.16034 | 13.03 | 13.03 | 0 | ANNUAL | ALL | 1
| 451076 | 518514 | 0.16435 | 15.03 | 15.03 | 0 | ANNUAL | ALL | 1
| 451176 | 518514 | 0.16807 | 15.49 | 15.49 | 0 | ANNUAL | ALL | 1
| 451276 | 518514 | 0.1716 | 14.88 | 14.88 | 0 | ANNUAL | ALL | 1
| 451376 | 518514 | 0.17531 | 14.32 | 14.32 | 0 | ANNUAL | ALL | 1
| 451476 | 518514 | 0.18024 | 16.82 | 19 | 0 | ANNUAL | ALL | 1
| 451576 | 518514 | 0.18537 | 19.15 | 19.15 | 0 | ANNUAL | ALL | 1
| 451676 | 518514 | 0.18969 | 18.64 | 18.64 | 0 | ANNUAL | ALL | 1
| 451776 | 518514 | 0.19318 | 15.3 | 15.3 | 0 | ANNUAL | ALL | 1
| 451876 | 518514 | 0.198 | 15 | 15 | 0 | ANNUAL | ALL | 1
| 451976 | 518514 | 0.20322 | 15.08 | 17 | 0 | ANNUAL | ALL | 1
| 452076 | 518514 | 0.20826 | 14 | 14 | 0 | ANNUAL | ALL | 1
| 452176 | 518514 | 0.21395 | 13.88 | 13.88 | 0 | ANNUAL | ALL | 1
| 452276 | 518514 | 0.22085 | 15.97 | 15.97 | 0 | ANNUAL | ALL | 1
| 452376 | 518514 | 0.22708 | 15.57 | 15.57 | 0 | ANNUAL | ALL | 1
| 452476 | 518514 | 0.23438 | 16.85 | 16.85 | 0 | ANNUAL | ALL | 1
| 452576 | 518514 | 0.23987 | 13.24 | 19 | 0 | ANNUAL | ALL | 1
| 452676 | 518514 | 0.2476 | 13.94 | 19 | 0 | ANNUAL | ALL | 1
| 452776 | 518514 | 0.25692 | 17.12 | 17.12 | 0 | ANNUAL | ALL | 1
| 452876 | 518514 | 0.26594 | 18.64 | 21 | 0 | ANNUAL | ALL | 1
| 452976 | 518514 | 0.27467 | 18.7 | 21 | 0 | ANNUAL | ALL | 1
| 453076 | 518514 | 0.28342 | 17.97 | 17.97 | 0 | ANNUAL | ALL | 1
| 453176 | 518514 | 0.29288 | 17.76 | 20 | 0 | ANNUAL | ALL | 1
| 453276 | 518514 | 0.30409 | 19.7 | 19.7 | 0 | ANNUAL | ALL | 1
| 453376 | 518514 | 0.31486 | 20 | 23 | 0 | ANNUAL | ALL | 1
| 453476 | 518514 | 0.32608 | 20.12 | 25 | 0 | ANNUAL | ALL | 1
| 453576 | 518514 | 0.33786 | 20.22 | 20.22 | 0 | ANNUAL | ALL | 1
| 453676 | 518514 | 0.34928 | 18.88 | 28 | 0 | ANNUAL | ALL | 1
| 453776 | 518514 | 0.36256 | 19.32 | 25 | 0 | ANNUAL | ALL | 1
| 453876 | 518514 | 0.37651 | 19.73 | 26 | 0 | ANNUAL | ALL | 1
| 459076 | 518514 | 0.55845 | 181.54 | 181.54 | 0 | ANNUAL | ALL | 1
| 459176 | 518514 | 0.40361 | 163.17 | 201 | 0 | ANNUAL | ALL | 1
| 459276 | 518514 | 0.26669 | 138.28 | 201 | 0 | ANNUAL | ALL | 1
| 459376 | 518514 | 0.22351 | 121.8 | 202 | 0 | ANNUAL | ALL | 1
| 459476 | 518514 | 0.21036 | 114.65 | 201 | 0 | ANNUAL | ALL | 1
| 459576 | 518514 | 0.20148 | 108.62 | 201 | 0 | ANNUAL | ALL | 1
| 459676 | 518514 | 0.19618 | 106.12 | 201 | 0 | ANNUAL | ALL | 1
| 459776 | 518514 | 0.19134 | 103.76 | 201 | 0 | ANNUAL | ALL | 1
| 459876 | 518514 | 0.18738 | 102.73 | 109 | 0 | ANNUAL | ALL | 1
| 459976 | 518514 | 0.18368 | 102 | 106 | 0 | ANNUAL | ALL | 1
| 460076 | 518514 | 0.17979 | 100.64 | 100.64 | 0 | ANNUAL | ALL | 1
| 460176 | 518514 | 0.17602 | 99.27 | 109 | 0 | ANNUAL | ALL | 1
| 460276 | 518514 | 0.17218 | 97.31 | 113 | 0 | ANNUAL | ALL | 1
| 460376 | 518514 | 0.17098 | 101.96 | 111 | 0 | ANNUAL | ALL | 1
| 460476 | 518514 | 0.16767 | 101.18 | 111 | 0 | ANNUAL | ALL | 1
| 460576 | 518514 | 0.16327 | 97.13 | 110 | 0 | ANNUAL | ALL | 1
| 460676 | 518514 | 0.1605 | 97.12 | 107 | 0 | ANNUAL | ALL | 1
| 460776 | 518514 | 0.15752 | 96.12 | 106 | 0 | ANNUAL | ALL | 1
| 460876 | 518514 | 0.1541 | 93.09 | 106 | 0 | ANNUAL | ALL | 1
| 460976 | 518514 | 0.15139 | 92.08 | 99 | 0 | ANNUAL | ALL | 1
| 461076 | 518514 | 0.14922 | 92.86 | 98 | 0 | ANNUAL | ALL | 1
| 461176 | 518514 | 0.14681 | 92.24 | 94 | 0 | ANNUAL | ALL | 1
| 461276 | 518514 | 0.14409 | 89.76 | 93 | 0 | ANNUAL | ALL | 1
| 461376 | 518514 | 0.14186 | 89 | 92 | 0 | ANNUAL | ALL | 1
| 461476 | 518514 | 0.13968 | 88 | 92 | 0 | ANNUAL | ALL | 1
| 461576 | 518514 | 0.13714 | 84.32 | 91 | 0 | ANNUAL | ALL | 1
| 461676 | 518514 | 0.13511 | 82.91 | 91 | 0 | ANNUAL | ALL | 1
| 461776 | 518514 | 0.13285 | 78.92 | 92 | 0 | ANNUAL | ALL | 1
| 461876 | 518514 | 0.13066 | 73.49 | 167 | 0 | ANNUAL | ALL | 1
| 461976 | 518514 | 0.12914 | 74.85 | 167 | 0 | ANNUAL | ALL | 1
| 462076 | 518514 | 0.12736 | 71.96 | 167 | 0 | ANNUAL | ALL | 1
| 462176 | 518514 | 0.12694 | 82.19 | 167 | 0 | ANNUAL | ALL | 1
| 462276 | 518514 | 0.12634 | 87.21 | 167 | 0 | ANNUAL | ALL | 1
| 462376 | 518514 | 0.12715 | 96.33 | 167 | 0 | ANNUAL | ALL | 1
| 462476 | 518514 | 0.12477 | 92.55 | 167 | 0 | ANNUAL | ALL | 1
| 462576 | 518514 | 0.12395 | 94.45 | 167 | 0 | ANNUAL | ALL | 1
| 462676 | 518514 | 0.122 | 91.73 | 167 | 0 | ANNUAL | ALL | 1
| 462776 | 518514 | 0.12025 | 89.35 | 167 | 0 | ANNUAL | ALL | 1
| 462876 | 518514 | 0.11798 | 83.18 | 167 | 0 | ANNUAL | ALL | 1
| 462976 | 518514 | 0.1166 | 81.58 | 167 | 0 | ANNUAL | ALL | 1
| 463076 | 518514 | 0.11515 | 78.88 | 166 | 0 | ANNUAL | ALL | 1
| 463176 | 518514 | 0.11405 | 78.84 | 78.84 | 0 | ANNUAL | ALL | 1
| 463276 | 518514 | 0.1125 | 73.97 | 73.97 | 0 | ANNUAL | ALL | 1
| 463376 | 518514 | 0.11128 | 71.59 | 71.59 | 0 | ANNUAL | ALL | 1
| 463476 | 518514 | 0.11016 | 69.91 | 69.91 | 0 | ANNUAL | ALL | 1
| 463576 | 518514 | 0.1088 | 61.7 | 187 | 0 | ANNUAL | ALL | 1
| 463676 | 518514 | 0.10787 | 62.21 | 211 | 0 | ANNUAL | ALL | 1
| 463776 | 518514 | 0.10715 | 67.16 | 197 | 0 | ANNUAL | ALL | 1
| 463876 | 518514 | 0.10648 | 71.21 | 197 | 0 | ANNUAL | ALL | 1
| 463976 | 518514 | 0.10579 | 74.08 | 198 | 0 | ANNUAL | ALL | 1
| 448976 | 518614 | 0.11119 | 13 | 13 | 0 | ANNUAL | ALL | 1
| 449076 | 518614 | 0.1129 | 13 | 13 | 0 | ANNUAL | ALL | 1
| 449176 | 518614 | 0.11447 | 12 | 12 | 0 | ANNUAL | ALL | 1
| 449276 | 518614 | 0.11629 | 12.07 | 12.07 | 0 | ANNUAL | ALL | 1
| 449376 | 518614 | 0.11836 | 13.03 | 13.03 | 0 | ANNUAL | ALL | 1
| 449476 | 518614 | 0.12003 | 11.82 | 11.82 | 0 | ANNUAL | ALL | 1
| 449576 | 518614 | 0.12234 | 13.35 | 13.35 | 0 | ANNUAL | ALL | 1
| 449676 | 518614 | 0.12374 | 10.33 | 10.33 | 0 | ANNUAL | ALL | 1
| 449776 | 518614 | 0.12531 | 7.8 | 9 | 0 | ANNUAL | ALL | 1
| 449876 | 518614 | 0.12756 | 8.21 | 11 | 0 | ANNUAL | ALL | 1
| 449976 | 518614 | 0.12984 | 8.4 | 10 | 0 | ANNUAL | ALL | 1
| 450076 | 518614 | 0.13247 | 9.8 | 11 | 0 | ANNUAL | ALL | 1
| 450176 | 518614 | 0.1358 | 13.65 | 13.65 | 0 | ANNUAL | ALL | 1
| 450276 | 518614 | 0.13869 | 15.15 | 15.15 | 0 | ANNUAL | ALL | 1
| 450376 | 518614 | 0.14119 | 14.76 | 14.76 | 0 | ANNUAL | ALL | 1
| 450476 | 518614 | 0.14369 | 14 | 14 | 0 | ANNUAL | ALL | 1
| 450576 | 518614 | 0.14621 | 13 | 17 | 0 | ANNUAL | ALL | 1
| 450676 | 518614 | 0.14875 | 11.74 | 17 | 0 | ANNUAL | ALL | 1
| 450776 | 518614 | 0.15122 | 9.79 | 12 | 0 | ANNUAL | ALL | 1
| 450876 | 518614 | 0.15461 | 10.91 | 13 | 0 | ANNUAL | ALL | 1
| 450976 | 518614 | 0.15849 | 13.22 | 13.22 | 0 | ANNUAL | ALL | 1
| 451076 | 518614 | 0.16153 | 12.08 | 12.08 | 0 | ANNUAL | ALL | 1
| 451176 | 518614 | 0.16548 | 13.55 | 13.55 | 0 | ANNUAL | ALL | 1
| 451276 | 518614 | 0.16845 | 11.26 | 13 | 0 | ANNUAL | ALL | 1
| 451376 | 518614 | 0.17326 | 14.36 | 14.36 | 0 | ANNUAL | ALL | 1
| 451476 | 518614 | 0.17843 | 17.7 | 17.7 | 0 | ANNUAL | ALL | 1
| 451576 | 518614 | 0.18379 | 20.73 | 20.73 | 0 | ANNUAL | ALL | 1
| 451676 | 518614 | 0.18639 | 15.64 | 15.64 | 0 | ANNUAL | ALL | 1
| 451776 | 518614 | 0.19076 | 14.85 | 20 | 0 | ANNUAL | ALL | 1
| 451876 | 518614 | 0.19498 | 13.02 | 17 | 0 | ANNUAL | ALL | 1
| 451976 | 518614 | 0.20117 | 15.87 | 15.87 | 0 | ANNUAL | ALL | 1
| 452076 | 518614 | 0.2056 | 13.3 | 14 | 0 | ANNUAL | ALL | 1
| 452176 | 518614 | 0.21149 | 13.79 | 13.79 | 0 | ANNUAL | ALL | 1
| 452276 | 518614 | 0.21806 | 15.15 | 15.15 | 0 | ANNUAL | ALL | 1
| 452376 | 518614 | 0.22489 | 16.24 | 17 | 0 | ANNUAL | ALL | 1
| 452476 | 518614 | 0.23065 | 13.98 | 16 | 0 | ANNUAL | ALL | 1
| 452576 | 518614 | 0.23705 | 12.42 | 19 | 0 | ANNUAL | ALL | 1
| 452676 | 518614 | 0.2452 | 14 | 19 | 0 | ANNUAL | ALL | 1
| 452776 | 518614 | 0.25261 | 13.03 | 19 | 0 | ANNUAL | ALL | 1
| 452876 | 518614 | 0.26301 | 17.29 | 20 | 0 | ANNUAL | ALL | 1
| 452976 | 518614 | 0.27265 | 18.79 | 18.79 | 0 | ANNUAL | ALL | 1
| 453076 | 518614 | 0.28154 | 17.97 | 17.97 | 0 | ANNUAL | ALL | 1
| 453176 | 518614 | 0.29213 | 19.29 | 19.29 | 0 | ANNUAL | ALL | 1
| 453276 | 518614 | 0.30179 | 18.09 | 19 | 0 | ANNUAL | ALL | 1
| 453376 | 518614 | 0.31214 | 17.19 | 22 | 0 | ANNUAL | ALL | 1
| 453476 | 518614 | 0.32367 | 17.29 | 23 | 0 | ANNUAL | ALL | 1
| 453576 | 518614 | 0.33679 | 18.79 | 18.79 | 0 | ANNUAL | ALL | 1
| 453676 | 518614 | 0.34805 | 16.58 | 23 | 0 | ANNUAL | ALL | 1
| 453776 | 518614 | 0.36195 | 17.21 | 21 | 0 | ANNUAL | ALL | 1
| 453876 | 518614 | 0.3768 | 18.06 | 22 | 0 | ANNUAL | ALL | 1
| 459076 | 518614 | 0.56201 | 183.2 | 183.2 | 0 | ANNUAL | ALL | 1
| 459176 | 518614 | 0.44738 | 171.16 | 171.16 | 0 | ANNUAL | ALL | 1
| 459276 | 518614 | 0.28589 | 143.83 | 201 | 0 | ANNUAL | ALL | 1
| 459376 | 518614 | 0.2305 | 123.84 | 201 | 0 | ANNUAL | ALL | 1
| 459476 | 518614 | 0.21174 | 110.91 | 202 | 0 | ANNUAL | ALL | 1
| 459576 | 518614 | 0.20218 | 101.76 | 202 | 0 | ANNUAL | ALL | 1
| 459676 | 518614 | 0.19834 | 101.78 | 201 | 0 | ANNUAL | ALL | 1
| 459776 | 518614 | 0.19512 | 102.87 | 201 | 0 | ANNUAL | ALL | 1
| 459876 | 518614 | 0.19201 | 103.94 | 103.94 | 0 | ANNUAL | ALL | 1
| 459976 | 518614 | 0.18833 | 103.76 | 103.76 | 0 | ANNUAL | ALL | 1
| 460076 | 518614 | 0.18392 | 101.92 | 101.92 | 0 | ANNUAL | ALL | 1
| 460176 | 518614 | 0.18019 | 101.21 | 103 | 0 | ANNUAL | ALL | 1
| 460276 | 518614 | 0.17605 | 99.2 | 101 | 0 | ANNUAL | ALL | 1
| 460376 | 518614 | 0.17238 | 97.92 | 100 | 0 | ANNUAL | ALL | 1
| 460476 | 518614 | 0.16907 | 97.24 | 102 | 0 | ANNUAL | ALL | 1
| 460576 | 518614 | 0.16504 | 93.76 | 107 | 0 | ANNUAL | ALL | 1
| 460676 | 518614 | 0.16214 | 93.58 | 106 | 0 | ANNUAL | ALL | 1
| 460776 | 518614 | 0.15931 | 93.21 | 106 | 0 | ANNUAL | ALL | 1
| 460876 | 518614 | 0.1562 | 91.21 | 105 | 0 | ANNUAL | ALL | 1
| 460976 | 518614 | 0.15383 | 91.79 | 99 | 0 | ANNUAL | ALL | 1
| 461076 | 518614 | 0.15078 | 88.85 | 99 | 0 | ANNUAL | ALL | 1
| 461176 | 518614 | 0.14827 | 87.76 | 96 | 0 | ANNUAL | ALL | 1
| 461276 | 518614 | 0.14579 | 86.22 | 94 | 0 | ANNUAL | ALL | 1
| 461376 | 518614 | 0.14365 | 86.03 | 91 | 0 | ANNUAL | ALL | 1
| 461476 | 518614 | 0.14181 | 87 | 91 | 0 | ANNUAL | ALL | 1
| 461576 | 518614 | 0.13985 | 86.79 | 86.79 | 0 | ANNUAL | ALL | 1
| 461676 | 518614 | 0.13751 | 84 | 88 | 0 | ANNUAL | ALL | 1
| 461776 | 518614 | 0.13524 | 80.7 | 88 | 0 | ANNUAL | ALL | 1
| 461876 | 518614 | 0.13289 | 74.85 | 167 | 0 | ANNUAL | ALL | 1
| 461976 | 518614 | 0.13183 | 80.33 | 167 | 0 | ANNUAL | ALL | 1
| 462076 | 518614 | 0.13091 | 84.68 | 167 | 0 | ANNUAL | ALL | 1
| 462176 | 518614 | 0.133 | 99.07 | 167 | 0 | ANNUAL | ALL | 1
| 462276 | 518614 | 0.13754 | 111.92 | 111.92 | 0 | ANNUAL | ALL | 1
| 462376 | 518614 | 0.13992 | 117.58 | 117.58 | 0 | ANNUAL | ALL | 1
| 462476 | 518614 | 0.1327 | 108.75 | 167 | 0 | ANNUAL | ALL | 1
| 462576 | 518614 | 0.13014 | 106.42 | 167 | 0 | ANNUAL | ALL | 1
| 462676 | 518614 | 0.12618 | 99.81 | 167 | 0 | ANNUAL | ALL | 1
| 462776 | 518614 | 0.12372 | 96.06 | 167 | 0 | ANNUAL | ALL | 1
| 462876 | 518614 | 0.12143 | 92.03 | 167 | 0 | ANNUAL | ALL | 1
| 462976 | 518614 | 0.11959 | 89.18 | 167 | 0 | ANNUAL | ALL | 1
| 463076 | 518614 | 0.11751 | 84.21 | 167 | 0 | ANNUAL | ALL | 1
| 463176 | 518614 | 0.11611 | 82.52 | 82.52 | 0 | ANNUAL | ALL | 1
| 463276 | 518614 | 0.11423 | 76.18 | 76.18 | 0 | ANNUAL | ALL | 1
| 463376 | 518614 | 0.11273 | 71.43 | 71.43 | 0 | ANNUAL | ALL | 1
| 463476 | 518614 | 0.11152 | 69.21 | 69.21 | 0 | ANNUAL | ALL | 1
| 463576 | 518614 | 0.11023 | 64.07 | 64.07 | 0 | ANNUAL | ALL | 1
| 463676 | 518614 | 0.10906 | 56.29 | 187 | 0 | ANNUAL | ALL | 1
| 463776 | 518614 | 0.10826 | 64.02 | 155 | 0 | ANNUAL | ALL | 1
| 463876 | 518614 | 0.10742 | 66.61 | 197 | 0 | ANNUAL | ALL | 1
| 463976 | 518614 | 0.10679 | 71.65 | 198 | 0 | ANNUAL | ALL | 1
| 448976 | 518714 | 0.10955 | 12 | 12 | 0 | ANNUAL | ALL | 1
| 449076 | 518714 | 0.11111 | 11.3 | 13 | 0 | ANNUAL | ALL | 1
| 449176 | 518714 | 0.11298 | 12 | 16 | 0 | ANNUAL | ALL | 1
| 449276 | 518714 | 0.11453 | 10.8 | 16 | 0 | ANNUAL | ALL | 1
| 449376 | 518714 | 0.11641 | 11 | 13 | 0 | ANNUAL | ALL | 1
| 449476 | 518714 | 0.11832 | 11.03 | 13 | 0 | ANNUAL | ALL | 1
| 449576 | 518714 | 0.12069 | 13 | 13 | 0 | ANNUAL | ALL | 1
| 449676 | 518714 | 0.12206 | 9.92 | 9.92 | 0 | ANNUAL | ALL | 1
| 449776 | 518714 | 0.12385 | 8.53 | 8.53 | 0 | ANNUAL | ALL | 1
| 449876 | 518714 | 0.12581 | 7.65 | 10 | 0 | ANNUAL | ALL | 1
| 449976 | 518714 | 0.12767 | 5.99 | 12 | 0 | ANNUAL | ALL | 1
| 450076 | 518714 | 0.13087 | 10.16 | 13 | 0 | ANNUAL | ALL | 1
| 450176 | 518714 | 0.13336 | 10.66 | 15 | 0 | ANNUAL | ALL | 1
| 450276 | 518714 | 0.13716 | 16.01 | 16.01 | 0 | ANNUAL | ALL | 1
| 450376 | 518714 | 0.13921 | 13.97 | 13.97 | 0 | ANNUAL | ALL | 1
| 450476 | 518714 | 0.14153 | 12.65 | 18 | 0 | ANNUAL | ALL | 1
| 450576 | 518714 | 0.14393 | 11.3 | 18 | 0 | ANNUAL | ALL | 1
| 450676 | 518714 | 0.14644 | 10.04 | 16 | 0 | ANNUAL | ALL | 1
| 450776 | 518714 | 0.14927 | 9.64 | 12 | 0 | ANNUAL | ALL | 1
| 450876 | 518714 | 0.15238 | 9.85 | 9.85 | 0 | ANNUAL | ALL | 1
| 450976 | 518714 | 0.15686 | 14.46 | 14.46 | 0 | ANNUAL | ALL | 1
| 451076 | 518714 | 0.16006 | 14 | 16 | 0 | ANNUAL | ALL | 1
| 451176 | 518714 | 0.16285 | 11.68 | 18 | 0 | ANNUAL | ALL | 1
| 451276 | 518714 | 0.16686 | 12.98 | 17 | 0 | ANNUAL | ALL | 1
| 451376 | 518714 | 0.17071 | 13.17 | 13.17 | 0 | ANNUAL | ALL | 1
| 451476 | 518714 | 0.17531 | 15.08 | 18 | 0 | ANNUAL | ALL | 1
| 451576 | 518714 | 0.17981 | 16.03 | 20 | 0 | ANNUAL | ALL | 1
| 451676 | 518714 | 0.18408 | 15.73 | 19 | 0 | ANNUAL | ALL | 1
| 451776 | 518714 | 0.18795 | 13.68 | 15 | 0 | ANNUAL | ALL | 1
| 451876 | 518714 | 0.19308 | 14.54 | 14.54 | 0 | ANNUAL | ALL | 1
| 451976 | 518714 | 0.19788 | 13.82 | 16 | 0 | ANNUAL | ALL | 1
| 452076 | 518714 | 0.20309 | 13.46 | 13.46 | 0 | ANNUAL | ALL | 1
| 452176 | 518714 | 0.208 | 11.57 | 14 | 0 | ANNUAL | ALL | 1
| 452276 | 518714 | 0.2149 | 14 | 17 | 0 | ANNUAL | ALL | 1
| 452376 | 518714 | 0.22082 | 13.08 | 17 | 0 | ANNUAL | ALL | 1
| 452476 | 518714 | 0.22974 | 18.22 | 18.22 | 0 | ANNUAL | ALL | 1
| 452576 | 518714 | 0.23625 | 16.98 | 16.98 | 0 | ANNUAL | ALL | 1
| 452676 | 518714 | 0.24273 | 14.85 | 14.85 | 0 | ANNUAL | ALL | 1
| 452776 | 518714 | 0.25024 | 14.04 | 19 | 0 | ANNUAL | ALL | 1
| 452876 | 518714 | 0.26026 | 17.36 | 17.36 | 0 | ANNUAL | ALL | 1
| 452976 | 518714 | 0.26878 | 16.62 | 19 | 0 | ANNUAL | ALL | 1
| 453076 | 518714 | 0.27842 | 17 | 17 | 0 | ANNUAL | ALL | 1
| 453176 | 518714 | 0.28892 | 17.91 | 17.91 | 0 | ANNUAL | ALL | 1
| 453276 | 518714 | 0.29955 | 18 | 20 | 0 | ANNUAL | ALL | 1
| 453376 | 518714 | 0.31004 | 16.88 | 21 | 0 | ANNUAL | ALL | 1
| 453476 | 518714 | 0.32084 | 15.29 | 23 | 0 | ANNUAL | ALL | 1
| 453576 | 518714 | 0.33259 | 14.24 | 21 | 0 | ANNUAL | ALL | 1
| 453676 | 518714 | 0.34589 | 14.48 | 19 | 0 | ANNUAL | ALL | 1
| 453776 | 518714 | 0.36149 | 16.83 | 20 | 0 | ANNUAL | ALL | 1
| 453876 | 518714 | 0.376 | 16.46 | 21 | 0 | ANNUAL | ALL | 1
| 459076 | 518714 | 0.49539 | 175.71 | 184 | 0 | ANNUAL | ALL | 1
| 459176 | 518714 | 0.45641 | 172.75 | 172.75 | 0 | ANNUAL | ALL | 1
| 459276 | 518714 | 0.294 | 144.51 | 201 | 0 | ANNUAL | ALL | 1
| 459376 | 518714 | 0.23891 | 125.37 | 201 | 0 | ANNUAL | ALL | 1
| 459476 | 518714 | 0.21536 | 108.73 | 202 | 0 | ANNUAL | ALL | 1
| 459576 | 518714 | 0.20753 | 102.76 | 202 | 0 | ANNUAL | ALL | 1
| 459676 | 518714 | 0.20214 | 100 | 201 | 0 | ANNUAL | ALL | 1
| 459776 | 518714 | 0.19774 | 99.07 | 201 | 0 | ANNUAL | ALL | 1
| 459876 | 518714 | 0.19487 | 101.46 | 184 | 0 | ANNUAL | ALL | 1
| 459976 | 518714 | 0.1904 | 100.01 | 102 | 0 | ANNUAL | ALL | 1
| 460076 | 518714 | 0.18735 | 101.46 | 101.46 | 0 | ANNUAL | ALL | 1
| 460176 | 518714 | 0.18345 | 100.76 | 100.76 | 0 | ANNUAL | ALL | 1
| 460276 | 518714 | 0.17966 | 99.98 | 99.98 | 0 | ANNUAL | ALL | 1
| 460376 | 518714 | 0.17516 | 96.83 | 102 | 0 | ANNUAL | ALL | 1
| 460476 | 518714 | 0.17142 | 95.08 | 102 | 0 | ANNUAL | ALL | 1
| 460576 | 518714 | 0.16777 | 92.96 | 102 | 0 | ANNUAL | ALL | 1
| 460676 | 518714 | 0.1636 | 87.27 | 105 | 0 | ANNUAL | ALL | 1
| 460776 | 518714 | 0.16172 | 91.61 | 97 | 0 | ANNUAL | ALL | 1
| 460876 | 518714 | 0.15926 | 92.46 | 94 | 0 | ANNUAL | ALL | 1
| 460976 | 518714 | 0.15619 | 90.29 | 93 | 0 | ANNUAL | ALL | 1
| 461076 | 518714 | 0.15329 | 88.17 | 96 | 0 | ANNUAL | ALL | 1
| 461176 | 518714 | 0.15064 | 86.53 | 95 | 0 | ANNUAL | ALL | 1
| 461276 | 518714 | 0.14807 | 84.64 | 94 | 0 | ANNUAL | ALL | 1
| 461376 | 518714 | 0.1456 | 82.62 | 91 | 0 | ANNUAL | ALL | 1
| 461476 | 518714 | 0.14383 | 84.48 | 89 | 0 | ANNUAL | ALL | 1
| 461576 | 518714 | 0.14193 | 84.9 | 84.9 | 0 | ANNUAL | ALL | 1
| 461676 | 518714 | 0.13992 | 84.29 | 84.29 | 0 | ANNUAL | ALL | 1
| 461776 | 518714 | 0.13732 | 78.86 | 167 | 0 | ANNUAL | ALL | 1
| 461876 | 518714 | 0.13575 | 80.45 | 167 | 0 | ANNUAL | ALL | 1
| 461976 | 518714 | 0.13458 | 83.83 | 167 | 0 | ANNUAL | ALL | 1
| 462076 | 518714 | 0.13344 | 86.59 | 167 | 0 | ANNUAL | ALL | 1
| 462176 | 518714 | 0.14342 | 115.04 | 115.04 | 0 | ANNUAL | ALL | 1
| 462276 | 518714 | 0.15513 | 128.81 | 128.81 | 0 | ANNUAL | ALL | 1
| 462376 | 518714 | 0.15691 | 131.57 | 131.57 | 0 | ANNUAL | ALL | 1
| 462476 | 518714 | 0.15617 | 132.37 | 132.37 | 0 | ANNUAL | ALL | 1
| 462576 | 518714 | 0.14879 | 127.97 | 127.97 | 0 | ANNUAL | ALL | 1
| 462676 | 518714 | 0.13379 | 112.22 | 167 | 0 | ANNUAL | ALL | 1
| 462776 | 518714 | 0.1282 | 103.71 | 167 | 0 | ANNUAL | ALL | 1
| 462876 | 518714 | 0.12468 | 97.39 | 167 | 0 | ANNUAL | ALL | 1
| 462976 | 518714 | 0.12206 | 92.49 | 167 | 0 | ANNUAL | ALL | 1
| 463076 | 518714 | 0.11967 | 87.17 | 167 | 0 | ANNUAL | ALL | 1
| 463176 | 518714 | 0.11781 | 83.3 | 167 | 0 | ANNUAL | ALL | 1
| 463276 | 518714 | 0.11597 | 78.46 | 78.46 | 0 | ANNUAL | ALL | 1
| 463376 | 518714 | 0.11418 | 71.83 | 71.83 | 0 | ANNUAL | ALL | 1
| 463476 | 518714 | 0.11308 | 71.86 | 71.86 | 0 | ANNUAL | ALL | 1
| 463576 | 518714 | 0.11179 | 68.86 | 68.86 | 0 | ANNUAL | ALL | 1
| 463676 | 518714 | 0.1103 | 56.2 | 75 | 0 | ANNUAL | ALL | 1
| 463776 | 518714 | 0.10951 | 65.09 | 73 | 0 | ANNUAL | ALL | 1
| 463876 | 518714 | 0.10847 | 64 | 197 | 0 | ANNUAL | ALL | 1
| 463976 | 518714 | 0.10766 | 67.82 | 197 | 0 | ANNUAL | ALL | 1
| 448976 | 518814 | 0.10824 | 13 | 13 | 0 | ANNUAL | ALL | 1
| 449076 | 518814 | 0.10956 | 11.18 | 13 | 0 | ANNUAL | ALL | 1
| 449176 | 518814 | 0.11143 | 11.97 | 11.97 | 0 | ANNUAL | ALL | 1
| 449276 | 518814 | 0.11282 | 10 | 15 | 0 | ANNUAL | ALL | 1
| 449376 | 518814 | 0.11517 | 12.7 | 12.7 | 0 | ANNUAL | ALL | 1
| 449476 | 518814 | 0.11711 | 13 | 13 | 0 | ANNUAL | ALL | 1
| 449576 | 518814 | 0.11916 | 13.48 | 13.48 | 0 | ANNUAL | ALL | 1
| 449676 | 518814 | 0.12079 | 11.7 | 11.7 | 0 | ANNUAL | ALL | 1
| 449776 | 518814 | 0.12285 | 11.67 | 11.67 | 0 | ANNUAL | ALL | 1
| 449876 | 518814 | 0.12452 | 9.56 | 9.56 | 0 | ANNUAL | ALL | 1
| 449976 | 518814 | 0.12601 | 6.24 | 10 | 0 | ANNUAL | ALL | 1
| 450076 | 518814 | 0.12937 | 11.27 | 11.27 | 0 | ANNUAL | ALL | 1
| 450176 | 518814 | 0.13182 | 11.67 | 15 | 0 | ANNUAL | ALL | 1
| 450276 | 518814 | 0.13454 | 12.82 | 15 | 0 | ANNUAL | ALL | 1
| 450376 | 518814 | 0.13666 | 11.15 | 16 | 0 | ANNUAL | ALL | 1
| 450476 | 518814 | 0.1395 | 12.08 | 15 | 0 | ANNUAL | ALL | 1
| 450576 | 518814 | 0.14187 | 10.73 | 13 | 0 | ANNUAL | ALL | 1
| 450676 | 518814 | 0.14473 | 10.95 | 10.95 | 0 | ANNUAL | ALL | 1
| 450776 | 518814 | 0.14656 | 6.76 | 11 | 0 | ANNUAL | ALL | 1
| 450876 | 518814 | 0.14982 | 7.78 | 13 | 0 | ANNUAL | ALL | 1
| 450976 | 518814 | 0.15387 | 11.24 | 14 | 0 | ANNUAL | ALL | 1
| 451076 | 518814 | 0.15736 | 12 | 12 | 0 | ANNUAL | ALL | 1
| 451176 | 518814 | 0.16078 | 12 | 14 | 0 | ANNUAL | ALL | 1
| 451276 | 518814 | 0.16435 | 12 | 12 | 0 | ANNUAL | ALL | 1
| 451376 | 518814 | 0.16847 | 13.24 | 13.24 | 0 | ANNUAL | ALL | 1
| 451476 | 518814 | 0.17263 | 14 | 18 | 0 | ANNUAL | ALL | 1
| 451576 | 518814 | 0.1771 | 15.1 | 21 | 0 | ANNUAL | ALL | 1
| 451676 | 518814 | 0.18043 | 12.2 | 18 | 0 | ANNUAL | ALL | 1
| 451776 | 518814 | 0.18558 | 14.09 | 14.09 | 0 | ANNUAL | ALL | 1
| 451876 | 518814 | 0.18994 | 13 | 13 | 0 | ANNUAL | ALL | 1
| 451976 | 518814 | 0.19496 | 13.08 | 16 | 0 | ANNUAL | ALL | 1
| 452076 | 518814 | 0.19978 | 11.91 | 13 | 0 | ANNUAL | ALL | 1
| 452176 | 518814 | 0.20608 | 13.88 | 13.88 | 0 | ANNUAL | ALL | 1
| 452276 | 518814 | 0.2109 | 11.2 | 17 | 0 | ANNUAL | ALL | 1
| 452376 | 518814 | 0.21769 | 12.7 | 17 | 0 | ANNUAL | ALL | 1
| 452476 | 518814 | 0.22492 | 14.26 | 14.26 | 0 | ANNUAL | ALL | 1
| 452576 | 518814 | 0.23155 | 13.52 | 13.52 | 0 | ANNUAL | ALL | 1
| 452676 | 518814 | 0.23947 | 14.73 | 14.73 | 0 | ANNUAL | ALL | 1
| 452776 | 518814 | 0.24697 | 14 | 14 | 0 | ANNUAL | ALL | 1
| 452876 | 518814 | 0.25579 | 15 | 18 | 0 | ANNUAL | ALL | 1
| 452976 | 518814 | 0.26516 | 15.96 | 20 | 0 | ANNUAL | ALL | 1
| 453076 | 518814 | 0.27567 | 17.88 | 17.88 | 0 | ANNUAL | ALL | 1
| 453176 | 518814 | 0.28473 | 16.12 | 21 | 0 | ANNUAL | ALL | 1
| 453276 | 518814 | 0.29574 | 16.7 | 20 | 0 | ANNUAL | ALL | 1
| 453376 | 518814 | 0.30721 | 16.87 | 16.87 | 0 | ANNUAL | ALL | 1
| 453476 | 518814 | 0.3181 | 15.04 | 18 | 0 | ANNUAL | ALL | 1
| 453576 | 518814 | 0.32955 | 13.04 | 19 | 0 | ANNUAL | ALL | 1
| 453676 | 518814 | 0.345 | 15.88 | 19 | 0 | ANNUAL | ALL | 1
| 453776 | 518814 | 0.35795 | 13.88 | 17 | 0 | ANNUAL | ALL | 1
| 453876 | 518814 | 0.37411 | 15.09 | 18 | 0 | ANNUAL | ALL | 1
| 459076 | 518814 | 0.34346 | 150.95 | 201 | 0 | ANNUAL | ALL | 1
| 459176 | 518814 | 0.32004 | 147.01 | 201 | 0 | ANNUAL | ALL | 1
| 459276 | 518814 | 0.25883 | 129.39 | 202 | 0 | ANNUAL | ALL | 1
| 459376 | 518814 | 0.23386 | 117.25 | 202 | 0 | ANNUAL | ALL | 1
| 459476 | 518814 | 0.21918 | 106.28 | 202 | 0 | ANNUAL | ALL | 1
| 459576 | 518814 | 0.21235 | 102.3 | 201 | 0 | ANNUAL | ALL | 1
| 459676 | 518814 | 0.20645 | 99.09 | 201 | 0 | ANNUAL | ALL | 1
| 459776 | 518814 | 0.20147 | 97.29 | 201 | 0 | ANNUAL | ALL | 1
| 459876 | 518814 | 0.19747 | 97.73 | 186 | 0 | ANNUAL | ALL | 1
| 459976 | 518814 | 0.19398 | 99.12 | 105 | 0 | ANNUAL | ALL | 1
| 460076 | 518814 | 0.1901 | 99.12 | 102 | 0 | ANNUAL | ALL | 1
| 460176 | 518814 | 0.18597 | 98.12 | 101 | 0 | ANNUAL | ALL | 1
| 460276 | 518814 | 0.18199 | 97 | 99 | 0 | ANNUAL | ALL | 1
| 460376 | 518814 | 0.17826 | 96.08 | 102 | 0 | ANNUAL | ALL | 1
| 460476 | 518814 | 0.17474 | 95.3 | 102 | 0 | ANNUAL | ALL | 1
| 460576 | 518814 | 0.17178 | 95.78 | 95.78 | 0 | ANNUAL | ALL | 1
| 460676 | 518814 | 0.16822 | 93.91 | 93.91 | 0 | ANNUAL | ALL | 1
| 460776 | 518814 | 0.16437 | 90.02 | 94 | 0 | ANNUAL | ALL | 1
| 460876 | 518814 | 0.16136 | 88.73 | 91 | 0 | ANNUAL | ALL | 1
| 460976 | 518814 | 0.15889 | 89.36 | 92 | 0 | ANNUAL | ALL | 1
| 461076 | 518814 | 0.15644 | 89.57 | 89.57 | 0 | ANNUAL | ALL | 1
| 461176 | 518814 | 0.1535 | 86.97 | 90 | 0 | ANNUAL | ALL | 1
| 461276 | 518814 | 0.15053 | 83.12 | 90 | 0 | ANNUAL | ALL | 1
| 461376 | 518814 | 0.14819 | 82.3 | 89 | 0 | ANNUAL | ALL | 1
| 461476 | 518814 | 0.14577 | 80.15 | 89 | 0 | ANNUAL | ALL | 1
| 461576 | 518814 | 0.14382 | 80.84 | 87 | 0 | ANNUAL | ALL | 1
| 461676 | 518814 | 0.1411 | 74.24 | 167 | 0 | ANNUAL | ALL | 1
| 461776 | 518814 | 0.13927 | 75.02 | 167 | 0 | ANNUAL | ALL | 1
| 461876 | 518814 | 0.13818 | 81.12 | 167 | 0 | ANNUAL | ALL | 1
| 461976 | 518814 | 0.13636 | 80.7 | 167 | 0 | ANNUAL | ALL | 1
| 462076 | 518814 | 0.13606 | 88.44 | 167 | 0 | ANNUAL | ALL | 1
| 462176 | 518814 | 0.14972 | 119.94 | 166 | 0 | ANNUAL | ALL | 1
| 462276 | 518814 | 0.15888 | 129.86 | 129.86 | 0 | ANNUAL | ALL | 1
| 462376 | 518814 | 0.17103 | 138.84 | 138.84 | 0 | ANNUAL | ALL | 1
| 462476 | 518814 | 0.1836 | 146.15 | 146.15 | 0 | ANNUAL | ALL | 1
| 462576 | 518814 | 0.16322 | 136.36 | 136.36 | 0 | ANNUAL | ALL | 1
| 462676 | 518814 | 0.14509 | 123.7 | 167 | 0 | ANNUAL | ALL | 1
| 462776 | 518814 | 0.13508 | 113.18 | 167 | 0 | ANNUAL | ALL | 1
| 462876 | 518814 | 0.12863 | 103.4 | 167 | 0 | ANNUAL | ALL | 1
| 462976 | 518814 | 0.12497 | 96.79 | 167 | 0 | ANNUAL | ALL | 1
| 463076 | 518814 | 0.12169 | 89.15 | 167 | 0 | ANNUAL | ALL | 1
| 463176 | 518814 | 0.11937 | 83.57 | 167 | 0 | ANNUAL | ALL | 1
| 463276 | 518814 | 0.11761 | 79.94 | 167 | 0 | ANNUAL | ALL | 1
| 463376 | 518814 | 0.11576 | 74.2 | 74.2 | 0 | ANNUAL | ALL | 1
| 463476 | 518814 | 0.11412 | 68.08 | 68.08 | 0 | ANNUAL | ALL | 1
| 463576 | 518814 | 0.11279 | 64.31 | 68 | 0 | ANNUAL | ALL | 1
| 463676 | 518814 | 0.1115 | 57.41 | 67 | 0 | ANNUAL | ALL | 1
| 463776 | 518814 | 0.1107 | 66.08 | 66.08 | 0 | ANNUAL | ALL | 1
| 463876 | 518814 | 0.10968 | 66.82 | 66.82 | 0 | ANNUAL | ALL | 1
| 463976 | 518814 | 0.10863 | 66.41 | 73 | 0 | ANNUAL | ALL | 1
| 448976 | 518914 | 0.10656 | 12.36 | 12.36 | 0 | ANNUAL | ALL | 1
| 449076 | 518914 | 0.10801 | 11.3 | 11.3 | 0 | ANNUAL | ALL | 1
| 449176 | 518914 | 0.10946 | 10 | 12 | 0 | ANNUAL | ALL | 1
| 449276 | 518914 | 0.1112 | 10 | 10 | 0 | ANNUAL | ALL | 1
| 449376 | 518914 | 0.11314 | 10.76 | 10.76 | 0 | ANNUAL | ALL | 1
| 449476 | 518914 | 0.11489 | 10.24 | 11 | 0 | ANNUAL | ALL | 1
| 449576 | 518914 | 0.11711 | 11.79 | 11.79 | 0 | ANNUAL | ALL | 1
| 449676 | 518914 | 0.11886 | 10.67 | 10.67 | 0 | ANNUAL | ALL | 1
| 449776 | 518914 | 0.12112 | 11.75 | 11.75 | 0 | ANNUAL | ALL | 1
| 449876 | 518914 | 0.12246 | 8.13 | 8.13 | 0 | ANNUAL | ALL | 1
| 449976 | 518914 | 0.12442 | 7.12 | 7.12 | 0 | ANNUAL | ALL | 1
| 450076 | 518914 | 0.12749 | 11.01 | 11.01 | 0 | ANNUAL | ALL | 1
| 450176 | 518914 | 0.1298 | 10.93 | 13 | 0 | ANNUAL | ALL | 1
| 450276 | 518914 | 0.13218 | 10.84 | 17 | 0 | ANNUAL | ALL | 1
| 450376 | 518914 | 0.13471 | 11.03 | 15 | 0 | ANNUAL | ALL | 1
| 450476 | 518914 | 0.13744 | 11.64 | 11.64 | 0 | ANNUAL | ALL | 1
| 450576 | 518914 | 0.13983 | 10.52 | 10.52 | 0 | ANNUAL | ALL | 1
| 450676 | 518914 | 0.14173 | 7.03 | 12 | 0 | ANNUAL | ALL | 1
| 450776 | 518914 | 0.14429 | 5.85 | 11 | 0 | ANNUAL | ALL | 1
| 450876 | 518914 | 0.14719 | 5.7 | 14 | 0 | ANNUAL | ALL | 1
| 450976 | 518914 | 0.15112 | 9.02 | 15 | 0 | ANNUAL | ALL | 1
| 451076 | 518914 | 0.15481 | 10.79 | 14 | 0 | ANNUAL | ALL | 1
| 451176 | 518914 | 0.15824 | 11 | 11 | 0 | ANNUAL | ALL | 1
| 451276 | 518914 | 0.16198 | 11.77 | 13 | 0 | ANNUAL | ALL | 1
| 451376 | 518914 | 0.1661 | 13.21 | 13.21 | 0 | ANNUAL | ALL | 1
| 451476 | 518914 | 0.17003 | 13.45 | 17 | 0 | ANNUAL | ALL | 1
| 451576 | 518914 | 0.17458 | 15 | 19 | 0 | ANNUAL | ALL | 1
| 451676 | 518914 | 0.17836 | 13.64 | 17 | 0 | ANNUAL | ALL | 1
| 451776 | 518914 | 0.18227 | 12.09 | 13 | 0 | ANNUAL | ALL | 1
| 451876 | 518914 | 0.18662 | 11.23 | 15 | 0 | ANNUAL | ALL | 1
| 451976 | 518914 | 0.19125 | 10.5 | 16 | 0 | ANNUAL | ALL | 1
| 452076 | 518914 | 0.19627 | 10.15 | 14 | 0 | ANNUAL | ALL | 1
| 452176 | 518914 | 0.20269 | 12.8 | 12.8 | 0 | ANNUAL | ALL | 1
| 452276 | 518914 | 0.20775 | 11 | 14 | 0 | ANNUAL | ALL | 1
| 452376 | 518914 | 0.21347 | 10.09 | 24 | 0 | ANNUAL | ALL | 1
| 452476 | 518914 | 0.22026 | 11.02 | 24 | 0 | ANNUAL | ALL | 1
| 452576 | 518914 | 0.22724 | 11.43 | 24 | 0 | ANNUAL | ALL | 1
| 452676 | 518914 | 0.23469 | 11.91 | 16 | 0 | ANNUAL | ALL | 1
| 452776 | 518914 | 0.24337 | 14 | 14 | 0 | ANNUAL | ALL | 1
| 452876 | 518914 | 0.25168 | 14.15 | 18 | 0 | ANNUAL | ALL | 1
| 452976 | 518914 | 0.2609 | 15 | 17 | 0 | ANNUAL | ALL | 1
| 453076 | 518914 | 0.27126 | 16.82 | 16.82 | 0 | ANNUAL | ALL | 1
| 453176 | 518914 | 0.28169 | 17.5 | 17.5 | 0 | ANNUAL | ALL | 1
| 453276 | 518914 | 0.29176 | 16.39 | 18 | 0 | ANNUAL | ALL | 1
| 453376 | 518914 | 0.30309 | 16.21 | 18 | 0 | ANNUAL | ALL | 1
| 453476 | 518914 | 0.31419 | 14.49 | 16 | 0 | ANNUAL | ALL | 1
| 453576 | 518914 | 0.326 | 12.76 | 17 | 0 | ANNUAL | ALL | 1
| 453676 | 518914 | 0.33794 | 10.05 | 17 | 0 | ANNUAL | ALL | 1
| 453776 | 518914 | 0.35572 | 14.5 | 17 | 0 | ANNUAL | ALL | 1
| 453876 | 518914 | 0.37201 | 15.24 | 17 | 0 | ANNUAL | ALL | 1
| 459076 | 518914 | 0.28227 | 131.4 | 209 | 0 | ANNUAL | ALL | 1
| 459176 | 518914 | 0.27239 | 129.3 | 202 | 0 | ANNUAL | ALL | 1
| 459276 | 518914 | 0.25295 | 122.16 | 202 | 0 | ANNUAL | ALL | 1
| 459376 | 518914 | 0.23464 | 112.15 | 202 | 0 | ANNUAL | ALL | 1
| 459476 | 518914 | 0.22521 | 106.91 | 202 | 0 | ANNUAL | ALL | 1
| 459576 | 518914 | 0.2162 | 99.61 | 201 | 0 | ANNUAL | ALL | 1
| 459676 | 518914 | 0.21081 | 97.97 | 201 | 0 | ANNUAL | ALL | 1
| 459776 | 518914 | 0.20579 | 96.71 | 201 | 0 | ANNUAL | ALL | 1
| 459876 | 518914 | 0.20256 | 99.7 | 184 | 0 | ANNUAL | ALL | 1
| 459976 | 518914 | 0.19736 | 97.23 | 102 | 0 | ANNUAL | ALL | 1
| 460076 | 518914 | 0.19355 | 97.85 | 102 | 0 | ANNUAL | ALL | 1
| 460176 | 518914 | 0.18935 | 96.91 | 103 | 0 | ANNUAL | ALL | 1
| 460276 | 518914 | 0.18614 | 98.21 | 100 | 0 | ANNUAL | ALL | 1
| 460376 | 518914 | 0.18364 | 100.64 | 100.64 | 0 | ANNUAL | ALL | 1
| 460476 | 518914 | 0.17929 | 98.21 | 98.21 | 0 | ANNUAL | ALL | 1
| 460576 | 518914 | 0.1749 | 94.76 | 94.76 | 0 | ANNUAL | ALL | 1
| 460676 | 518914 | 0.17169 | 94.23 | 94.23 | 0 | ANNUAL | ALL | 1
| 460776 | 518914 | 0.16879 | 94.3 | 94.3 | 0 | ANNUAL | ALL | 1
| 460876 | 518914 | 0.16561 | 93 | 93 | 0 | ANNUAL | ALL | 1
| 460976 | 518914 | 0.1619 | 88.92 | 91 | 0 | ANNUAL | ALL | 1
| 461076 | 518914 | 0.15905 | 87.64 | 87.64 | 0 | ANNUAL | ALL | 1
| 461176 | 518914 | 0.1561 | 85.18 | 86 | 0 | ANNUAL | ALL | 1
| 461276 | 518914 | 0.15321 | 82.13 | 85 | 0 | ANNUAL | ALL | 1
| 461376 | 518914 | 0.1508 | 81.24 | 83 | 0 | ANNUAL | ALL | 1
| 461476 | 518914 | 0.14817 | 78.03 | 87 | 0 | ANNUAL | ALL | 1
| 461576 | 518914 | 0.14636 | 80.36 | 86 | 0 | ANNUAL | ALL | 1
| 461676 | 518914 | 0.14378 | 76 | 167 | 0 | ANNUAL | ALL | 1
| 461776 | 518914 | 0.14207 | 78.24 | 167 | 0 | ANNUAL | ALL | 1
| 461876 | 518914 | 0.14053 | 80.87 | 167 | 0 | ANNUAL | ALL | 1
| 461976 | 518914 | 0.13899 | 82.7 | 167 | 0 | ANNUAL | ALL | 1
| 462076 | 518914 | 0.1385 | 89.12 | 167 | 0 | ANNUAL | ALL | 1
| 462176 | 518914 | 0.14441 | 109.19 | 167 | 0 | ANNUAL | ALL | 1
| 462276 | 518914 | 0.15439 | 123.75 | 167 | 0 | ANNUAL | ALL | 1
| 462376 | 518914 | 0.18659 | 144.65 | 144.65 | 0 | ANNUAL | ALL | 1
| 462476 | 518914 | 0.23313 | 163.13 | 163.13 | 0 | ANNUAL | ALL | 1
| 462576 | 518914 | 0.175 | 140.77 | 140.77 | 0 | ANNUAL | ALL | 1
| 462676 | 518914 | 0.14906 | 124.88 | 167 | 0 | ANNUAL | ALL | 1
| 462776 | 518914 | 0.13694 | 112.7 | 167 | 0 | ANNUAL | ALL | 1
| 462876 | 518914 | 0.1309 | 104.33 | 167 | 0 | ANNUAL | ALL | 1
| 462976 | 518914 | 0.12671 | 96.94 | 167 | 0 | ANNUAL | ALL | 1
| 463076 | 518914 | 0.12329 | 89.35 | 167 | 0 | ANNUAL | ALL | 1
| 463176 | 518914 | 0.12089 | 83.97 | 167 | 0 | ANNUAL | ALL | 1
| 463276 | 518914 | 0.11934 | 82.36 | 167 | 0 | ANNUAL | ALL | 1
| 463376 | 518914 | 0.11722 | 75.77 | 75.77 | 0 | ANNUAL | ALL | 1
| 463476 | 518914 | 0.11539 | 68.56 | 72 | 0 | ANNUAL | ALL | 1
| 463576 | 518914 | 0.11378 | 56.89 | 72 | 0 | ANNUAL | ALL | 1
| 463676 | 518914 | 0.11263 | 53.3 | 72 | 0 | ANNUAL | ALL | 1
| 463776 | 518914 | 0.11182 | 67.05 | 67.05 | 0 | ANNUAL | ALL | 1
| 463876 | 518914 | 0.11071 | 66.97 | 66.97 | 0 | ANNUAL | ALL | 1
| 463976 | 518914 | 0.10954 | 65 | 70 | 0 | ANNUAL | ALL | 1
| 448976 | 519014 | 0.10495 | 12.46 | 12.46 | 0 | ANNUAL | ALL | 1
| 449076 | 519014 | 0.10642 | 11.62 | 11.62 | 0 | ANNUAL | ALL | 1
| 449176 | 519014 | 0.10798 | 11 | 11 | 0 | ANNUAL | ALL | 1
| 449276 | 519014 | 0.10961 | 10.54 | 10.54 | 0 | ANNUAL | ALL | 1
| 449376 | 519014 | 0.11188 | 13.15 | 13.15 | 0 | ANNUAL | ALL | 1
| 449476 | 519014 | 0.11338 | 11.44 | 13 | 0 | ANNUAL | ALL | 1
| 449576 | 519014 | 0.11499 | 10 | 14 | 0 | ANNUAL | ALL | 1
| 449676 | 519014 | 0.11762 | 13.39 | 13.39 | 0 | ANNUAL | ALL | 1
| 449776 | 519014 | 0.11924 | 11.47 | 11.47 | 0 | ANNUAL | ALL | 1
| 449876 | 519014 | 0.1203 | 6.51 | 10 | 0 | ANNUAL | ALL | 1
| 449976 | 519014 | 0.12265 | 7.61 | 7.61 | 0 | ANNUAL | ALL | 1
| 450076 | 519014 | 0.12569 | 11.48 | 13 | 0 | ANNUAL | ALL | 1
| 450176 | 519014 | 0.12803 | 11.67 | 11.67 | 0 | ANNUAL | ALL | 1
| 450276 | 519014 | 0.13072 | 13 | 13 | 0 | ANNUAL | ALL | 1
| 450376 | 519014 | 0.13294 | 12 | 12 | 0 | ANNUAL | ALL | 1
| 450476 | 519014 | 0.13525 | 11 | 13 | 0 | ANNUAL | ALL | 1
| 450576 | 519014 | 0.13837 | 13 | 13 | 0 | ANNUAL | ALL | 1
| 450676 | 519014 | 0.1401 | 9 | 11 | 0 | ANNUAL | ALL | 1
| 450776 | 519014 | 0.14258 | 7.64 | 7.64 | 0 | ANNUAL | ALL | 1
| 450876 | 519014 | 0.14482 | 4.93 | 13 | 0 | ANNUAL | ALL | 1
| 450976 | 519014 | 0.14861 | 8.01 | 13 | 0 | ANNUAL | ALL | 1
| 451076 | 519014 | 0.15194 | 8.65 | 13 | 0 | ANNUAL | ALL | 1
| 451176 | 519014 | 0.15627 | 12.32 | 12.32 | 0 | ANNUAL | ALL | 1
| 451276 | 519014 | 0.15995 | 13.02 | 13.02 | 0 | ANNUAL | ALL | 1
| 451376 | 519014 | 0.16419 | 15 | 15 | 0 | ANNUAL | ALL | 1
| 451476 | 519014 | 0.16755 | 13.62 | 13.62 | 0 | ANNUAL | ALL | 1
| 451576 | 519014 | 0.17146 | 13.43 | 16 | 0 | ANNUAL | ALL | 1
| 451676 | 519014 | 0.17447 | 9.9 | 17 | 0 | ANNUAL | ALL | 1
| 451776 | 519014 | 0.17979 | 12.86 | 15 | 0 | ANNUAL | ALL | 1
| 451876 | 519014 | 0.18421 | 12.41 | 12.41 | 0 | ANNUAL | ALL | 1
| 451976 | 519014 | 0.18848 | 10.91 | 14 | 0 | ANNUAL | ALL | 1
| 452076 | 519014 | 0.19387 | 11.83 | 11.83 | 0 | ANNUAL | ALL | 1
| 452176 | 519014 | 0.19851 | 9.97 | 14 | 0 | ANNUAL | ALL | 1
| 452276 | 519014 | 0.20373 | 8.91 | 14 | 0 | ANNUAL | ALL | 1
| 452376 | 519014 | 0.20987 | 9.46 | 24 | 0 | ANNUAL | ALL | 1
| 452476 | 519014 | 0.21698 | 11.54 | 24 | 0 | ANNUAL | ALL | 1
| 452576 | 519014 | 0.22294 | 9.83 | 24 | 0 | ANNUAL | ALL | 1
| 452676 | 519014 | 0.23029 | 10.47 | 15 | 0 | ANNUAL | ALL | 1
| 452776 | 519014 | 0.23784 | 10.48 | 15 | 0 | ANNUAL | ALL | 1
| 452876 | 519014 | 0.24686 | 12.56 | 15 | 0 | ANNUAL | ALL | 1
| 452976 | 519014 | 0.25651 | 14.62 | 16 | 0 | ANNUAL | ALL | 1
| 453076 | 519014 | 0.26597 | 15.03 | 18 | 0 | ANNUAL | ALL | 1
| 453176 | 519014 | 0.27622 | 15.65 | 15.65 | 0 | ANNUAL | ALL | 1
| 453276 | 519014 | 0.28686 | 15.68 | 17 | 0 | ANNUAL | ALL | 1
| 453376 | 519014 | 0.29688 | 13.44 | 17 | 0 | ANNUAL | ALL | 1
| 453476 | 519014 | 0.30871 | 12.94 | 16 | 0 | ANNUAL | ALL | 1
| 453576 | 519014 | 0.3221 | 13.54 | 13.54 | 0 | ANNUAL | ALL | 1
| 453676 | 519014 | 0.33607 | 13.56 | 16 | 0 | ANNUAL | ALL | 1
| 453776 | 519014 | 0.35135 | 14 | 16 | 0 | ANNUAL | ALL | 1
| 453876 | 519014 | 0.36911 | 16.18 | 16.18 | 0 | ANNUAL | ALL | 1
| 459076 | 519014 | 0.28289 | 127.38 | 209 | 0 | ANNUAL | ALL | 1
| 459176 | 519014 | 0.26284 | 120.17 | 208 | 0 | ANNUAL | ALL | 1
| 459276 | 519014 | 0.25206 | 116.8 | 202 | 0 | ANNUAL | ALL | 1
| 459376 | 519014 | 0.24013 | 111.38 | 202 | 0 | ANNUAL | ALL | 1
| 459476 | 519014 | 0.22862 | 103.46 | 202 | 0 | ANNUAL | ALL | 1
| 459576 | 519014 | 0.22209 | 100.99 | 201 | 0 | ANNUAL | ALL | 1
| 459676 | 519014 | 0.21599 | 98.53 | 201 | 0 | ANNUAL | ALL | 1
| 459776 | 519014 | 0.21061 | 97 | 201 | 0 | ANNUAL | ALL | 1
| 459876 | 519014 | 0.20588 | 96.62 | 186 | 0 | ANNUAL | ALL | 1
| 459976 | 519014 | 0.20146 | 96.49 | 100 | 0 | ANNUAL | ALL | 1
| 460076 | 519014 | 0.20058 | 103.81 | 103.81 | 0 | ANNUAL | ALL | 1
| 460176 | 519014 | 0.19632 | 103.3 | 103.3 | 0 | ANNUAL | ALL | 1
| 460276 | 519014 | 0.19091 | 99.98 | 99.98 | 0 | ANNUAL | ALL | 1
| 460376 | 519014 | 0.18677 | 98.71 | 98.71 | 0 | ANNUAL | ALL | 1
| 460476 | 519014 | 0.18252 | 96.59 | 96.59 | 0 | ANNUAL | ALL | 1
| 460576 | 519014 | 0.17836 | 93.99 | 93.99 | 0 | ANNUAL | ALL | 1
| 460676 | 519014 | 0.17528 | 94.2 | 94.2 | 0 | ANNUAL | ALL | 1
| 460776 | 519014 | 0.17213 | 93.76 | 93.76 | 0 | ANNUAL | ALL | 1
| 460876 | 519014 | 0.16845 | 90.96 | 90.96 | 0 | ANNUAL | ALL | 1
| 460976 | 519014 | 0.16493 | 87.83 | 90 | 0 | ANNUAL | ALL | 1
| 461076 | 519014 | 0.16151 | 84.01 | 91 | 0 | ANNUAL | ALL | 1
| 461176 | 519014 | 0.15851 | 81.38 | 87 | 0 | ANNUAL | ALL | 1
| 461276 | 519014 | 0.1564 | 83.54 | 83.54 | 0 | ANNUAL | ALL | 1
| 461376 | 519014 | 0.15386 | 82.54 | 82.54 | 0 | ANNUAL | ALL | 1
| 461476 | 519014 | 0.15089 | 77.87 | 85 | 0 | ANNUAL | ALL | 1
| 461576 | 519014 | 0.14844 | 75.75 | 166 | 0 | ANNUAL | ALL | 1
| 461676 | 519014 | 0.14649 | 77.39 | 167 | 0 | ANNUAL | ALL | 1
| 461776 | 519014 | 0.14503 | 81.57 | 167 | 0 | ANNUAL | ALL | 1
| 461876 | 519014 | 0.14333 | 83.25 | 167 | 0 | ANNUAL | ALL | 1
| 461976 | 519014 | 0.14199 | 86.24 | 167 | 0 | ANNUAL | ALL | 1
| 462076 | 519014 | 0.14142 | 91.63 | 167 | 0 | ANNUAL | ALL | 1
| 462176 | 519014 | 0.14657 | 108.61 | 167 | 0 | ANNUAL | ALL | 1
| 462276 | 519014 | 0.15714 | 123.48 | 167 | 0 | ANNUAL | ALL | 1
| 462376 | 519014 | 0.19565 | 146.27 | 167 | 0 | ANNUAL | ALL | 1
| 462476 | 519014 | 0.24343 | 163.89 | 163.89 | 0 | ANNUAL | ALL | 1
| 462576 | 519014 | 0.19173 | 146.18 | 167 | 0 | ANNUAL | ALL | 1
| 462676 | 519014 | 0.15383 | 126.47 | 167 | 0 | ANNUAL | ALL | 1
| 462776 | 519014 | 0.13697 | 109.46 | 167 | 0 | ANNUAL | ALL | 1
| 462876 | 519014 | 0.13124 | 100.93 | 167 | 0 | ANNUAL | ALL | 1
| 462976 | 519014 | 0.12769 | 94.99 | 167 | 0 | ANNUAL | ALL | 1
| 463076 | 519014 | 0.12614 | 94.62 | 167 | 0 | ANNUAL | ALL | 1
| 463176 | 519014 | 0.12283 | 86.93 | 167 | 0 | ANNUAL | ALL | 1
| 463276 | 519014 | 0.12082 | 83.44 | 167 | 0 | ANNUAL | ALL | 1
| 463376 | 519014 | 0.11807 | 71.74 | 167 | 0 | ANNUAL | ALL | 1
| 463476 | 519014 | 0.11638 | 65.68 | 167 | 0 | ANNUAL | ALL | 1
| 463576 | 519014 | 0.11492 | 59.04 | 154 | 0 | ANNUAL | ALL | 1
| 463676 | 519014 | 0.11371 | 52.46 | 155 | 0 | ANNUAL | ALL | 1
| 463776 | 519014 | 0.11264 | 62.85 | 70 | 0 | ANNUAL | ALL | 1
| 463876 | 519014 | 0.11164 | 66.53 | 66.53 | 0 | ANNUAL | ALL | 1
| 463976 | 519014 | 0.11046 | 65.35 | 68 | 0 | ANNUAL | ALL | 1
| 448976 | 519114 | 0.10274 | 9.44 | 13 | 0 | ANNUAL | ALL | 1
| 449076 | 519114 | 0.10426 | 9.04 | 12 | 0 | ANNUAL | ALL | 1
| 449176 | 519114 | 0.10589 | 9.03 | 9.03 | 0 | ANNUAL | ALL | 1
| 449276 | 519114 | 0.1078 | 10.28 | 10.28 | 0 | ANNUAL | ALL | 1
| 449376 | 519114 | 0.10931 | 9 | 11 | 0 | ANNUAL | ALL | 1
| 449476 | 519114 | 0.11149 | 11.03 | 11.03 | 0 | ANNUAL | ALL | 1
| 449576 | 519114 | 0.11344 | 11.52 | 11.52 | 0 | ANNUAL | ALL | 1
| 449676 | 519114 | 0.11512 | 10.31 | 10.31 | 0 | ANNUAL | ALL | 1
| 449776 | 519114 | 0.11726 | 11.12 | 11.12 | 0 | ANNUAL | ALL | 1
| 449876 | 519114 | 0.11856 | 7.4 | 7.4 | 0 | ANNUAL | ALL | 1
| 449976 | 519114 | 0.1203 | 5.61 | 10 | 0 | ANNUAL | ALL | 1
| 450076 | 519114 | 0.12298 | 8.15 | 11 | 0 | ANNUAL | ALL | 1
| 450176 | 519114 | 0.12532 | 8.56 | 13 | 0 | ANNUAL | ALL | 1
| 450276 | 519114 | 0.12838 | 11.86 | 11.86 | 0 | ANNUAL | ALL | 1
| 450376 | 519114 | 0.13087 | 12.15 | 12.15 | 0 | ANNUAL | ALL | 1
| 450476 | 519114 | 0.13334 | 12 | 12 | 0 | ANNUAL | ALL | 1
| 450576 | 519114 | 0.13595 | 12.04 | 12.04 | 0 | ANNUAL | ALL | 1
| 450676 | 519114 | 0.13786 | 8.87 | 8.87 | 0 | ANNUAL | ALL | 1
| 450776 | 519114 | 0.14045 | 8.16 | 8.16 | 0 | ANNUAL | ALL | 1
| 450876 | 519114 | 0.14304 | 7.04 | 7.04 | 0 | ANNUAL | ALL | 1
| 450976 | 519114 | 0.14579 | 6.1 | 10 | 0 | ANNUAL | ALL | 1
| 451076 | 519114 | 0.14933 | 7.85 | 12 | 0 | ANNUAL | ALL | 1
| 451176 | 519114 | 0.15318 | 10.09 | 10.09 | 0 | ANNUAL | ALL | 1
| 451276 | 519114 | 0.15714 | 12.03 | 12.03 | 0 | ANNUAL | ALL | 1
| 451376 | 519114 | 0.1617 | 15.32 | 15.32 | 0 | ANNUAL | ALL | 1
| 451476 | 519114 | 0.16533 | 14.96 | 14.96 | 0 | ANNUAL | ALL | 1
| 451576 | 519114 | 0.1689 | 13.88 | 15 | 0 | ANNUAL | ALL | 1
| 451676 | 519114 | 0.17207 | 11.07 | 14 | 0 | ANNUAL | ALL | 1
| 451776 | 519114 | 0.17664 | 12 | 12 | 0 | ANNUAL | ALL | 1
| 451876 | 519114 | 0.18111 | 11.97 | 11.97 | 0 | ANNUAL | ALL | 1
| 451976 | 519114 | 0.18548 | 11 | 11 | 0 | ANNUAL | ALL | 1
| 452076 | 519114 | 0.18906 | 7.09 | 13 | 0 | ANNUAL | ALL | 1
| 452176 | 519114 | 0.19465 | 8.27 | 13 | 0 | ANNUAL | ALL | 1
| 452276 | 519114 | 0.20052 | 9.36 | 9.36 | 0 | ANNUAL | ALL | 1
| 452376 | 519114 | 0.20661 | 10.14 | 10.14 | 0 | ANNUAL | ALL | 1
| 452476 | 519114 | 0.21274 | 10.12 | 13 | 0 | ANNUAL | ALL | 1
| 452576 | 519114 | 0.22006 | 12.08 | 12.08 | 0 | ANNUAL | ALL | 1
| 452676 | 519114 | 0.22648 | 10.88 | 13 | 0 | ANNUAL | ALL | 1
| 452776 | 519114 | 0.23343 | 9.91 | 14 | 0 | ANNUAL | ALL | 1
| 452876 | 519114 | 0.24247 | 12.48 | 15 | 0 | ANNUAL | ALL | 1
| 452976 | 519114 | 0.2513 | 13.3 | 15 | 0 | ANNUAL | ALL | 1
| 453076 | 519114 | 0.26071 | 14.03 | 18 | 0 | ANNUAL | ALL | 1
| 453176 | 519114 | 0.27004 | 13.36 | 18 | 0 | ANNUAL | ALL | 1
| 453276 | 519114 | 0.28128 | 14.82 | 17 | 0 | ANNUAL | ALL | 1
| 453376 | 519114 | 0.292 | 14 | 16 | 0 | ANNUAL | ALL | 1
| 453476 | 519114 | 0.30504 | 15.56 | 15.56 | 0 | ANNUAL | ALL | 1
| 453576 | 519114 | 0.31709 | 14.12 | 14.12 | 0 | ANNUAL | ALL | 1
| 453676 | 519114 | 0.33031 | 13.03 | 13.03 | 0 | ANNUAL | ALL | 1
| 453776 | 519114 | 0.34673 | 14.92 | 14.92 | 0 | ANNUAL | ALL | 1
| 453876 | 519114 | 0.36361 | 15.73 | 15.73 | 0 | ANNUAL | ALL | 1
| 459076 | 519114 | 0.28293 | 123.13 | 207 | 0 | ANNUAL | ALL | 1
| 459176 | 519114 | 0.26314 | 115.15 | 207 | 0 | ANNUAL | ALL | 1
| 459276 | 519114 | 0.25377 | 112.61 | 202 | 0 | ANNUAL | ALL | 1
| 459376 | 519114 | 0.24674 | 111.73 | 201 | 0 | ANNUAL | ALL | 1
| 459476 | 519114 | 0.23484 | 104.15 | 201 | 0 | ANNUAL | ALL | 1
| 459576 | 519114 | 0.22759 | 101 | 201 | 0 | ANNUAL | ALL | 1
| 459676 | 519114 | 0.22185 | 99.94 | 201 | 0 | ANNUAL | ALL | 1
| 459776 | 519114 | 0.21577 | 97.36 | 189 | 0 | ANNUAL | ALL | 1
| 459876 | 519114 | 0.21127 | 98 | 184 | 0 | ANNUAL | ALL | 1
| 459976 | 519114 | 0.20715 | 98.96 | 98.96 | 0 | ANNUAL | ALL | 1
| 460076 | 519114 | 0.20582 | 104.76 | 104.76 | 0 | ANNUAL | ALL | 1
| 460176 | 519114 | 0.19881 | 99.12 | 99.12 | 0 | ANNUAL | ALL | 1
| 460276 | 519114 | 0.19414 | 97.24 | 97.24 | 0 | ANNUAL | ALL | 1
| 460376 | 519114 | 0.18984 | 95.68 | 102 | 0 | ANNUAL | ALL | 1
| 460476 | 519114 | 0.18671 | 96.88 | 98 | 0 | ANNUAL | ALL | 1
| 460576 | 519114 | 0.18297 | 95.97 | 95.97 | 0 | ANNUAL | ALL | 1
| 460676 | 519114 | 0.17904 | 94 | 94 | 0 | ANNUAL | ALL | 1
| 460776 | 519114 | 0.17514 | 91.43 | 95 | 0 | ANNUAL | ALL | 1
| 460876 | 519114 | 0.1715 | 89 | 93 | 0 | ANNUAL | ALL | 1
| 460976 | 519114 | 0.16833 | 87.76 | 87.76 | 0 | ANNUAL | ALL | 1
| 461076 | 519114 | 0.16502 | 85.3 | 89 | 0 | ANNUAL | ALL | 1
| 461176 | 519114 | 0.16187 | 82.73 | 87 | 0 | ANNUAL | ALL | 1
| 461276 | 519114 | 0.15876 | 79.32 | 82 | 0 | ANNUAL | ALL | 1
| 461376 | 519114 | 0.1562 | 78.79 | 82 | 0 | ANNUAL | ALL | 1
| 461476 | 519114 | 0.15378 | 78.63 | 78.63 | 0 | ANNUAL | ALL | 1
| 461576 | 519114 | 0.15137 | 77.92 | 81 | 0 | ANNUAL | ALL | 1
| 461676 | 519114 | 0.14903 | 77.12 | 167 | 0 | ANNUAL | ALL | 1
| 461776 | 519114 | 0.14758 | 81.91 | 167 | 0 | ANNUAL | ALL | 1
| 461876 | 519114 | 0.14614 | 85.32 | 167 | 0 | ANNUAL | ALL | 1
| 461976 | 519114 | 0.1451 | 89.57 | 167 | 0 | ANNUAL | ALL | 1
| 462076 | 519114 | 0.14437 | 93.94 | 167 | 0 | ANNUAL | ALL | 1
| 462176 | 519114 | 0.14838 | 107.49 | 167 | 0 | ANNUAL | ALL | 1
| 462276 | 519114 | 0.16501 | 127.15 | 167 | 0 | ANNUAL | ALL | 1
| 462376 | 519114 | 0.20112 | 146.23 | 167 | 0 | ANNUAL | ALL | 1
| 462476 | 519114 | 0.2327 | 158 | 167 | 0 | ANNUAL | ALL | 1
| 462576 | 519114 | 0.19218 | 144.35 | 167 | 0 | ANNUAL | ALL | 1
| 462676 | 519114 | 0.15584 | 125.91 | 167 | 0 | ANNUAL | ALL | 1
| 462776 | 519114 | 0.13976 | 110.91 | 167 | 0 | ANNUAL | ALL | 1
| 462876 | 519114 | 0.13391 | 103.36 | 167 | 0 | ANNUAL | ALL | 1
| 462976 | 519114 | 0.13113 | 100.6 | 167 | 0 | ANNUAL | ALL | 1
| 463076 | 519114 | 0.1266 | 91.32 | 167 | 0 | ANNUAL | ALL | 1
| 463176 | 519114 | 0.12431 | 87.88 | 167 | 0 | ANNUAL | ALL | 1
| 463276 | 519114 | 0.12177 | 81.85 | 167 | 0 | ANNUAL | ALL | 1
| 463376 | 519114 | 0.11949 | 74.71 | 167 | 0 | ANNUAL | ALL | 1
| 463476 | 519114 | 0.11815 | 74.84 | 74.84 | 0 | ANNUAL | ALL | 1
| 463576 | 519114 | 0.11624 | 66.73 | 154 | 0 | ANNUAL | ALL | 1
| 463676 | 519114 | 0.11473 | 52.55 | 161 | 0 | ANNUAL | ALL | 1
| 463776 | 519114 | 0.11354 | 50.72 | 157 | 0 | ANNUAL | ALL | 1
| 463876 | 519114 | 0.11248 | 65.29 | 67 | 0 | ANNUAL | ALL | 1
| 463976 | 519114 | 0.11137 | 66.88 | 66.88 | 0 | ANNUAL | ALL | 1
| 448976 | 519214 | 0.10095 | 9.21 | 13 | 0 | ANNUAL | ALL | 1
| 449076 | 519214 | 0.10264 | 10 | 12 | 0 | ANNUAL | ALL | 1
| 449176 | 519214 | 0.10425 | 10 | 11 | 0 | ANNUAL | ALL | 1
| 449276 | 519214 | 0.10577 | 9.21 | 9.21 | 0 | ANNUAL | ALL | 1
| 449376 | 519214 | 0.10762 | 10 | 14 | 0 | ANNUAL | ALL | 1
| 449476 | 519214 | 0.10953 | 10.77 | 12 | 0 | ANNUAL | ALL | 1
| 449576 | 519214 | 0.11115 | 9.64 | 9.64 | 0 | ANNUAL | ALL | 1
| 449676 | 519214 | 0.11306 | 9.79 | 15 | 0 | ANNUAL | ALL | 1
| 449776 | 519214 | 0.11504 | 10.01 | 11 | 0 | ANNUAL | ALL | 1
| 449876 | 519214 | 0.11681 | 8.77 | 8.77 | 0 | ANNUAL | ALL | 1
| 449976 | 519214 | 0.11855 | 7.09 | 9 | 0 | ANNUAL | ALL | 1
| 450076 | 519214 | 0.12082 | 7.8 | 13 | 0 | ANNUAL | ALL | 1
| 450176 | 519214 | 0.12336 | 9.36 | 12 | 0 | ANNUAL | ALL | 1
| 450276 | 519214 | 0.12661 | 13.66 | 13.66 | 0 | ANNUAL | ALL | 1
| 450376 | 519214 | 0.12817 | 10.03 | 12 | 0 | ANNUAL | ALL | 1
| 450476 | 519214 | 0.13072 | 10.43 | 10.43 | 0 | ANNUAL | ALL | 1
| 450576 | 519214 | 0.1331 | 9.72 | 13 | 0 | ANNUAL | ALL | 1
| 450676 | 519214 | 0.13574 | 9.78 | 9.78 | 0 | ANNUAL | ALL | 1
| 450776 | 519214 | 0.13842 | 9.57 | 9.57 | 0 | ANNUAL | ALL | 1
| 450876 | 519214 | 0.14066 | 7.16 | 7.16 | 0 | ANNUAL | ALL | 1
| 450976 | 519214 | 0.14349 | 6.77 | 8 | 0 | ANNUAL | ALL | 1
| 451076 | 519214 | 0.14678 | 7.72 | 7.72 | 0 | ANNUAL | ALL | 1
| 451176 | 519214 | 0.15081 | 10.85 | 13 | 0 | ANNUAL | ALL | 1
| 451276 | 519214 | 0.15415 | 10.82 | 13 | 0 | ANNUAL | ALL | 1
| 451376 | 519214 | 0.15933 | 16.43 | 16.43 | 0 | ANNUAL | ALL | 1
| 451476 | 519214 | 0.16173 | 12.3 | 14 | 0 | ANNUAL | ALL | 1
| 451576 | 519214 | 0.16448 | 8.79 | 15 | 0 | ANNUAL | ALL | 1
| 451676 | 519214 | 0.16869 | 9.58 | 13 | 0 | ANNUAL | ALL | 1
| 451776 | 519214 | 0.1726 | 8.79 | 13 | 0 | ANNUAL | ALL | 1
| 451876 | 519214 | 0.17697 | 8.79 | 13 | 0 | ANNUAL | ALL | 1
| 451976 | 519214 | 0.18162 | 9 | 11 | 0 | ANNUAL | ALL | 1
| 452076 | 519214 | 0.1863 | 8.6 | 12 | 0 | ANNUAL | ALL | 1
| 452176 | 519214 | 0.19231 | 11.21 | 11.21 | 0 | ANNUAL | ALL | 1
| 452276 | 519214 | 0.1976 | 11 | 11 | 0 | ANNUAL | ALL | 1
| 452376 | 519214 | 0.20425 | 13.48 | 13.48 | 0 | ANNUAL | ALL | 1
| 452476 | 519214 | 0.20894 | 10.21 | 11 | 0 | ANNUAL | ALL | 1
| 452576 | 519214 | 0.21534 | 10.36 | 10.36 | 0 | ANNUAL | ALL | 1
| 452676 | 519214 | 0.22259 | 11.55 | 11.55 | 0 | ANNUAL | ALL | 1
| 452776 | 519214 | 0.23045 | 13.03 | 13.03 | 0 | ANNUAL | ALL | 1
| 452876 | 519214 | 0.23788 | 12.5 | 12.5 | 0 | ANNUAL | ALL | 1
| 452976 | 519214 | 0.24593 | 12.21 | 15 | 0 | ANNUAL | ALL | 1
| 453076 | 519214 | 0.25511 | 13 | 17 | 0 | ANNUAL | ALL | 1
| 453176 | 519214 | 0.26513 | 14.08 | 16 | 0 | ANNUAL | ALL | 1
| 453276 | 519214 | 0.27569 | 14.76 | 14.76 | 0 | ANNUAL | ALL | 1
| 453376 | 519214 | 0.28549 | 12.81 | 16 | 0 | ANNUAL | ALL | 1
| 453476 | 519214 | 0.29768 | 13.5 | 13.5 | 0 | ANNUAL | ALL | 1
| 453576 | 519214 | 0.3101 | 13 | 13 | 0 | ANNUAL | ALL | 1
| 453676 | 519214 | 0.32404 | 13.23 | 13.23 | 0 | ANNUAL | ALL | 1
| 453776 | 519214 | 0.34086 | 15.79 | 15.79 | 0 | ANNUAL | ALL | 1
| 453876 | 519214 | 0.35584 | 14.24 | 17 | 0 | ANNUAL | ALL | 1
| 459076 | 519214 | 0.2849 | 119.75 | 203 | 0 | ANNUAL | ALL | 1
| 459176 | 519214 | 0.26742 | 112.56 | 202 | 0 | ANNUAL | ALL | 1
| 459276 | 519214 | 0.25854 | 110.55 | 202 | 0 | ANNUAL | ALL | 1
| 459376 | 519214 | 0.24983 | 107.98 | 201 | 0 | ANNUAL | ALL | 1
| 459476 | 519214 | 0.2417 | 105.21 | 201 | 0 | ANNUAL | ALL | 1
| 459576 | 519214 | 0.2331 | 100.21 | 201 | 0 | ANNUAL | ALL | 1
| 459676 | 519214 | 0.22762 | 100.15 | 189 | 0 | ANNUAL | ALL | 1
| 459776 | 519214 | 0.22185 | 98.85 | 186 | 0 | ANNUAL | ALL | 1
| 459876 | 519214 | 0.21668 | 98.28 | 176 | 0 | ANNUAL | ALL | 1
| 459976 | 519214 | 0.21233 | 99.06 | 99.06 | 0 | ANNUAL | ALL | 1
| 460076 | 519214 | 0.2079 | 99.13 | 106 | 0 | ANNUAL | ALL | 1
| 460176 | 519214 | 0.20358 | 99 | 106 | 0 | ANNUAL | ALL | 1
| 460276 | 519214 | 0.19876 | 97.21 | 100 | 0 | ANNUAL | ALL | 1
| 460376 | 519214 | 0.19474 | 96.86 | 101 | 0 | ANNUAL | ALL | 1
| 460476 | 519214 | 0.1912 | 97.3 | 97.3 | 0 | ANNUAL | ALL | 1
| 460576 | 519214 | 0.18686 | 95.21 | 95.21 | 0 | ANNUAL | ALL | 1
| 460676 | 519214 | 0.18338 | 95 | 95 | 0 | ANNUAL | ALL | 1
| 460776 | 519214 | 0.18019 | 95.21 | 95.21 | 0 | ANNUAL | ALL | 1
| 460876 | 519214 | 0.17663 | 94 | 94 | 0 | ANNUAL | ALL | 1
| 460976 | 519214 | 0.17285 | 91.56 | 91.56 | 0 | ANNUAL | ALL | 1
| 461076 | 519214 | 0.16866 | 86.54 | 86.54 | 0 | ANNUAL | ALL | 1
| 461176 | 519214 | 0.16532 | 84 | 84 | 0 | ANNUAL | ALL | 1
| 461276 | 519214 | 0.1624 | 82.87 | 82.87 | 0 | ANNUAL | ALL | 1
| 461376 | 519214 | 0.15963 | 82 | 82 | 0 | ANNUAL | ALL | 1
| 461476 | 519214 | 0.15666 | 79.19 | 79.19 | 0 | ANNUAL | ALL | 1
| 461576 | 519214 | 0.15421 | 79.13 | 79.13 | 0 | ANNUAL | ALL | 1
| 461676 | 519214 | 0.1518 | 78.7 | 167 | 0 | ANNUAL | ALL | 1
| 461776 | 519214 | 0.15006 | 82.03 | 167 | 0 | ANNUAL | ALL | 1
| 461876 | 519214 | 0.14881 | 86.72 | 167 | 0 | ANNUAL | ALL | 1
| 461976 | 519214 | 0.14802 | 91.84 | 167 | 0 | ANNUAL | ALL | 1
| 462076 | 519214 | 0.14738 | 96.26 | 167 | 0 | ANNUAL | ALL | 1
| 462176 | 519214 | 0.14989 | 106.11 | 167 | 0 | ANNUAL | ALL | 1
| 462276 | 519214 | 0.17709 | 132.54 | 167 | 0 | ANNUAL | ALL | 1
| 462376 | 519214 | 0.21599 | 149.77 | 167 | 0 | ANNUAL | ALL | 1
| 462476 | 519214 | 0.23693 | 157.5 | 167 | 0 | ANNUAL | ALL | 1
| 462576 | 519214 | 0.19737 | 144.83 | 167 | 0 | ANNUAL | ALL | 1
| 462676 | 519214 | 0.16322 | 129.36 | 167 | 0 | ANNUAL | ALL | 1
| 462776 | 519214 | 0.14578 | 116.47 | 167 | 0 | ANNUAL | ALL | 1
| 462876 | 519214 | 0.14059 | 112.21 | 167 | 0 | ANNUAL | ALL | 1
| 462976 | 519214 | 0.13609 | 107.91 | 167 | 0 | ANNUAL | ALL | 1
| 463076 | 519214 | 0.12906 | 95.48 | 167 | 0 | ANNUAL | ALL | 1
| 463176 | 519214 | 0.12588 | 89.57 | 167 | 0 | ANNUAL | ALL | 1
| 463276 | 519214 | 0.1241 | 88.3 | 167 | 0 | ANNUAL | ALL | 1
| 463376 | 519214 | 0.12134 | 81.13 | 155 | 0 | ANNUAL | ALL | 1
| 463476 | 519214 | 0.11931 | 76.12 | 155 | 0 | ANNUAL | ALL | 1
| 463576 | 519214 | 0.11737 | 69.13 | 157 | 0 | ANNUAL | ALL | 1
| 463676 | 519214 | 0.11567 | 57.74 | 164 | 0 | ANNUAL | ALL | 1
| 463776 | 519214 | 0.11451 | 49.73 | 170 | 0 | ANNUAL | ALL | 1
| 463876 | 519214 | 0.11322 | 51.57 | 167 | 0 | ANNUAL | ALL | 1
| 463976 | 519214 | 0.1122 | 67.23 | 67.23 | 0 | ANNUAL | ALL | 1
| 448976 | 519314 | 0.09909 | 9 | 9 | 0 | ANNUAL | ALL | 1
| 449076 | 519314 | 0.10042 | 7.76 | 9 | 0 | ANNUAL | ALL | 1
| 449176 | 519314 | 0.10194 | 7.48 | 9 | 0 | ANNUAL | ALL | 1
| 449276 | 519314 | 0.10388 | 9.36 | 9.36 | 0 | ANNUAL | ALL | 1
| 449376 | 519314 | 0.10578 | 10.62 | 10.62 | 0 | ANNUAL | ALL | 1
| 449476 | 519314 | 0.10713 | 8.47 | 13 | 0 | ANNUAL | ALL | 1
| 449576 | 519314 | 0.10907 | 9.29 | 12 | 0 | ANNUAL | ALL | 1
| 449676 | 519314 | 0.11101 | 9.86 | 9.86 | 0 | ANNUAL | ALL | 1
| 449776 | 519314 | 0.11313 | 10.98 | 10.98 | 0 | ANNUAL | ALL | 1
| 449876 | 519314 | 0.11478 | 9.29 | 9.29 | 0 | ANNUAL | ALL | 1
| 449976 | 519314 | 0.11631 | 6.68 | 6.68 | 0 | ANNUAL | ALL | 1
| 450076 | 519314 | 0.11808 | 5.01 | 12 | 0 | ANNUAL | ALL | 1
| 450176 | 519314 | 0.12065 | 7.11 | 10 | 0 | ANNUAL | ALL | 1
| 450276 | 519314 | 0.12384 | 11.61 | 13 | 0 | ANNUAL | ALL | 1
| 450376 | 519314 | 0.12583 | 9.98 | 13 | 0 | ANNUAL | ALL | 1
| 450476 | 519314 | 0.1281 | 9.35 | 12 | 0 | ANNUAL | ALL | 1
| 450576 | 519314 | 0.13058 | 9.32 | 13 | 0 | ANNUAL | ALL | 1
| 450676 | 519314 | 0.13298 | 8.54 | 8.54 | 0 | ANNUAL | ALL | 1
| 450776 | 519314 | 0.13579 | 9.09 | 9.09 | 0 | ANNUAL | ALL | 1
| 450876 | 519314 | 0.13801 | 6.76 | 6.76 | 0 | ANNUAL | ALL | 1
| 450976 | 519314 | 0.1407 | 6 | 6 | 0 | ANNUAL | ALL | 1
| 451076 | 519314 | 0.14435 | 8.62 | 8.62 | 0 | ANNUAL | ALL | 1
| 451176 | 519314 | 0.14785 | 10 | 10 | 0 | ANNUAL | ALL | 1
| 451276 | 519314 | 0.151 | 9.5 | 13 | 0 | ANNUAL | ALL | 1
| 451376 | 519314 | 0.15474 | 10.67 | 16 | 0 | ANNUAL | ALL | 1
| 451476 | 519314 | 0.15806 | 9.77 | 15 | 0 | ANNUAL | ALL | 1
| 451576 | 519314 | 0.16083 | 6.46 | 14 | 0 | ANNUAL | ALL | 1
| 451676 | 519314 | 0.1648 | 6.8 | 13 | 0 | ANNUAL | ALL | 1
| 451776 | 519314 | 0.16875 | 6.46 | 14 | 0 | ANNUAL | ALL | 1
| 451876 | 519314 | 0.17301 | 6.48 | 13 | 0 | ANNUAL | ALL | 1
| 451976 | 519314 | 0.17823 | 8.83 | 11 | 0 | ANNUAL | ALL | 1
| 452076 | 519314 | 0.18324 | 9.7 | 9.7 | 0 | ANNUAL | ALL | 1
| 452176 | 519314 | 0.1883 | 10.01 | 10.01 | 0 | ANNUAL | ALL | 1
| 452276 | 519314 | 0.1939 | 11 | 11 | 0 | ANNUAL | ALL | 1
| 452376 | 519314 | 0.19974 | 11.83 | 11.83 | 0 | ANNUAL | ALL | 1
| 452476 | 519314 | 0.20583 | 12.44 | 12.44 | 0 | ANNUAL | ALL | 1
| 452576 | 519314 | 0.21171 | 11.71 | 11.71 | 0 | ANNUAL | ALL | 1
| 452676 | 519314 | 0.21791 | 10.85 | 10.85 | 0 | ANNUAL | ALL | 1
| 452776 | 519314 | 0.22519 | 11.57 | 11.57 | 0 | ANNUAL | ALL | 1
| 452876 | 519314 | 0.23329 | 13 | 13 | 0 | ANNUAL | ALL | 1
| 452976 | 519314 | 0.2409 | 12.3 | 12.3 | 0 | ANNUAL | ALL | 1
| 453076 | 519314 | 0.24926 | 12 | 15 | 0 | ANNUAL | ALL | 1
| 453176 | 519314 | 0.25819 | 11.65 | 14 | 0 | ANNUAL | ALL | 1
| 453276 | 519314 | 0.26864 | 12.83 | 16 | 0 | ANNUAL | ALL | 1
| 453376 | 519314 | 0.27786 | 10.49 | 15 | 0 | ANNUAL | ALL | 1
| 453476 | 519314 | 0.29007 | 11.91 | 16 | 0 | ANNUAL | ALL | 1
| 453576 | 519314 | 0.30354 | 13.62 | 15 | 0 | ANNUAL | ALL | 1
| 453676 | 519314 | 0.31692 | 13.47 | 13.47 | 0 | ANNUAL | ALL | 1
| 453776 | 519314 | 0.33192 | 14 | 14 | 0 | ANNUAL | ALL | 1
| 453876 | 519314 | 0.34806 | 14.32 | 16 | 0 | ANNUAL | ALL | 1
| 459076 | 519314 | 0.28847 | 116.87 | 201 | 0 | ANNUAL | ALL | 1
| 459176 | 519314 | 0.27505 | 112.46 | 201 | 0 | ANNUAL | ALL | 1
| 459276 | 519314 | 0.2655 | 110.14 | 201 | 0 | ANNUAL | ALL | 1
| 459376 | 519314 | 0.25737 | 108.57 | 201 | 0 | ANNUAL | ALL | 1
| 459476 | 519314 | 0.2507 | 108.18 | 200 | 0 | ANNUAL | ALL | 1
| 459576 | 519314 | 0.24313 | 106.17 | 189 | 0 | ANNUAL | ALL | 1
| 459676 | 519314 | 0.23662 | 105.01 | 186 | 0 | ANNUAL | ALL | 1
| 459776 | 519314 | 0.22984 | 102.83 | 102.83 | 0 | ANNUAL | ALL | 1
| 459876 | 519314 | 0.22319 | 100 | 100 | 0 | ANNUAL | ALL | 1
| 459976 | 519314 | 0.21881 | 101.03 | 101.03 | 0 | ANNUAL | ALL | 1
| 460076 | 519314 | 0.21341 | 99.54 | 106 | 0 | ANNUAL | ALL | 1
| 460176 | 519314 | 0.20902 | 99.68 | 99.68 | 0 | ANNUAL | ALL | 1
| 460276 | 519314 | 0.20518 | 100.54 | 100.54 | 0 | ANNUAL | ALL | 1
| 460376 | 519314 | 0.20047 | 99.18 | 99.18 | 0 | ANNUAL | ALL | 1
| 460476 | 519314 | 0.19606 | 98 | 98 | 0 | ANNUAL | ALL | 1
| 460576 | 519314 | 0.19153 | 96.03 | 96.03 | 0 | ANNUAL | ALL | 1
| 460676 | 519314 | 0.1876 | 95.09 | 95.09 | 0 | ANNUAL | ALL | 1
| 460776 | 519314 | 0.18394 | 94.46 | 94.46 | 0 | ANNUAL | ALL | 1
| 460876 | 519314 | 0.17981 | 92 | 92 | 0 | ANNUAL | ALL | 1
| 460976 | 519314 | 0.17611 | 90.28 | 90.28 | 0 | ANNUAL | ALL | 1
| 461076 | 519314 | 0.17198 | 86.14 | 86.14 | 0 | ANNUAL | ALL | 1
| 461176 | 519314 | 0.16827 | 82.54 | 82.54 | 0 | ANNUAL | ALL | 1
| 461276 | 519314 | 0.16557 | 83.36 | 83.36 | 0 | ANNUAL | ALL | 1
| 461376 | 519314 | 0.16291 | 83.85 | 83.85 | 0 | ANNUAL | ALL | 1
| 461476 | 519314 | 0.15981 | 81.53 | 81.53 | 0 | ANNUAL | ALL | 1
| 461576 | 519314 | 0.15712 | 80.83 | 80.83 | 0 | ANNUAL | ALL | 1
| 461676 | 519314 | 0.15448 | 79.86 | 167 | 0 | ANNUAL | ALL | 1
| 461776 | 519314 | 0.15304 | 85.02 | 167 | 0 | ANNUAL | ALL | 1
| 461876 | 519314 | 0.15174 | 89.27 | 167 | 0 | ANNUAL | ALL | 1
| 461976 | 519314 | 0.15122 | 94.94 | 167 | 0 | ANNUAL | ALL | 1
| 462076 | 519314 | 0.15042 | 98.62 | 167 | 0 | ANNUAL | ALL | 1
| 462176 | 519314 | 0.15241 | 106.8 | 167 | 0 | ANNUAL | ALL | 1
| 462276 | 519314 | 0.17367 | 128.93 | 167 | 0 | ANNUAL | ALL | 1
| 462376 | 519314 | 0.23332 | 154.07 | 154.07 | 0 | ANNUAL | ALL | 1
| 462476 | 519314 | 0.23709 | 156.29 | 167 | 0 | ANNUAL | ALL | 1
| 462576 | 519314 | 0.20773 | 147.58 | 167 | 0 | ANNUAL | ALL | 1
| 462676 | 519314 | 0.1733 | 133.99 | 167 | 0 | ANNUAL | ALL | 1
| 462776 | 519314 | 0.15544 | 124.01 | 167 | 0 | ANNUAL | ALL | 1
| 462876 | 519314 | 0.14371 | 114.47 | 167 | 0 | ANNUAL | ALL | 1
| 462976 | 519314 | 0.14225 | 114.97 | 167 | 0 | ANNUAL | ALL | 1
| 463076 | 519314 | 0.13238 | 101.4 | 167 | 0 | ANNUAL | ALL | 1
| 463176 | 519314 | 0.1294 | 97.94 | 154 | 0 | ANNUAL | ALL | 1
| 463276 | 519314 | 0.12589 | 91.49 | 155 | 0 | ANNUAL | ALL | 1
| 463376 | 519314 | 0.12313 | 85.82 | 157 | 0 | ANNUAL | ALL | 1
| 463476 | 519314 | 0.12061 | 78.99 | 161 | 0 | ANNUAL | ALL | 1
| 463576 | 519314 | 0.11864 | 73.5 | 162 | 0 | ANNUAL | ALL | 1
| 463676 | 519314 | 0.11676 | 64.75 | 169 | 0 | ANNUAL | ALL | 1
| 463776 | 519314 | 0.1153 | 57.39 | 170 | 0 | ANNUAL | ALL | 1
| 463876 | 519314 | 0.11419 | 49.1 | 176 | 0 | ANNUAL | ALL | 1
| 463976 | 519314 | 0.11281 | 54.12 | 169 | 0 | ANNUAL | ALL | 1
| 448976 | 519414 | 0.09704 | 7.92 | 7.92 | 0 | ANNUAL | ALL | 1
| 449076 | 519414 | 0.09839 | 7 | 10 | 0 | ANNUAL | ALL | 1
| 449176 | 519414 | 0.10006 | 7.88 | 10 | 0 | ANNUAL | ALL | 1
| 449276 | 519414 | 0.10181 | 8.92 | 8.92 | 0 | ANNUAL | ALL | 1
| 449376 | 519414 | 0.10352 | 9.3 | 9.3 | 0 | ANNUAL | ALL | 1
| 449476 | 519414 | 0.10497 | 7.88 | 12 | 0 | ANNUAL | ALL | 1
| 449576 | 519414 | 0.10689 | 8.92 | 8.92 | 0 | ANNUAL | ALL | 1
| 449676 | 519414 | 0.10901 | 10.7 | 10.7 | 0 | ANNUAL | ALL | 1
| 449776 | 519414 | 0.11075 | 9.97 | 9.97 | 0 | ANNUAL | ALL | 1
| 449876 | 519414 | 0.11214 | 7.08 | 9 | 0 | ANNUAL | ALL | 1
| 449976 | 519414 | 0.11435 | 8.3 | 8.3 | 0 | ANNUAL | ALL | 1
| 450076 | 519414 | 0.11594 | 5.88 | 8 | 0 | ANNUAL | ALL | 1
| 450176 | 519414 | 0.11815 | 6.32 | 15 | 0 | ANNUAL | ALL | 1
| 450276 | 519414 | 0.12082 | 8.7 | 15 | 0 | ANNUAL | ALL | 1
| 450376 | 519414 | 0.12339 | 10.12 | 10.12 | 0 | ANNUAL | ALL | 1
| 450476 | 519414 | 0.12544 | 8.64 | 11 | 0 | ANNUAL | ALL | 1
| 450576 | 519414 | 0.12774 | 8 | 10 | 0 | ANNUAL | ALL | 1
| 450676 | 519414 | 0.13006 | 7.12 | 11 | 0 | ANNUAL | ALL | 1
| 450776 | 519414 | 0.13259 | 6.76 | 11 | 0 | ANNUAL | ALL | 1
| 450876 | 519414 | 0.13499 | 5.39 | 7 | 0 | ANNUAL | ALL | 1
| 450976 | 519414 | 0.13819 | 7.03 | 7.03 | 0 | ANNUAL | ALL | 1
| 451076 | 519414 | 0.14162 | 9 | 9 | 0 | ANNUAL | ALL | 1
| 451176 | 519414 | 0.14522 | 11 | 11 | 0 | ANNUAL | ALL | 1
| 451276 | 519414 | 0.14791 | 9 | 15 | 0 | ANNUAL | ALL | 1
| 451376 | 519414 | 0.15131 | 9.2 | 17 | 0 | ANNUAL | ALL | 1
| 451476 | 519414 | 0.15491 | 9.57 | 13 | 0 | ANNUAL | ALL | 1
| 451576 | 519414 | 0.1578 | 6.91 | 14 | 0 | ANNUAL | ALL | 1
| 451676 | 519414 | 0.16218 | 8.91 | 12 | 0 | ANNUAL | ALL | 1
| 451776 | 519414 | 0.16594 | 8.14 | 11 | 0 | ANNUAL | ALL | 1
| 451876 | 519414 | 0.17042 | 9.1 | 9.1 | 0 | ANNUAL | ALL | 1
| 451976 | 519414 | 0.17517 | 10.2 | 10.2 | 0 | ANNUAL | ALL | 1
| 452076 | 519414 | 0.18022 | 11.49 | 11.49 | 0 | ANNUAL | ALL | 1
| 452176 | 519414 | 0.1842 | 9.03 | 11 | 0 | ANNUAL | ALL | 1
| 452276 | 519414 | 0.19 | 11 | 11 | 0 | ANNUAL | ALL | 1
| 452376 | 519414 | 0.19527 | 10.73 | 14 | 0 | ANNUAL | ALL | 1
| 452476 | 519414 | 0.20109 | 11.12 | 11.12 | 0 | ANNUAL | ALL | 1
| 452576 | 519414 | 0.20709 | 11.12 | 11.12 | 0 | ANNUAL | ALL | 1
| 452676 | 519414 | 0.21426 | 13 | 13 | 0 | ANNUAL | ALL | 1
| 452776 | 519414 | 0.22057 | 11.97 | 11.97 | 0 | ANNUAL | ALL | 1
| 452876 | 519414 | 0.22737 | 11.12 | 13 | 0 | ANNUAL | ALL | 1
| 452976 | 519414 | 0.23502 | 11.09 | 11.09 | 0 | ANNUAL | ALL | 1
| 453076 | 519414 | 0.24233 | 9.3 | 13 | 0 | ANNUAL | ALL | 1
| 453176 | 519414 | 0.25125 | 9.68 | 15 | 0 | ANNUAL | ALL | 1
| 453276 | 519414 | 0.26126 | 10.82 | 15 | 0 | ANNUAL | ALL | 1
| 453376 | 519414 | 0.27047 | 9.18 | 15 | 0 | ANNUAL | ALL | 1
| 453476 | 519414 | 0.28292 | 11.8 | 15 | 0 | ANNUAL | ALL | 1
| 453576 | 519414 | 0.29546 | 12.77 | 12.77 | 0 | ANNUAL | ALL | 1
| 453676 | 519414 | 0.3092 | 13.88 | 13.88 | 0 | ANNUAL | ALL | 1
| 453776 | 519414 | 0.32409 | 14.88 | 14.88 | 0 | ANNUAL | ALL | 1
| 453876 | 519414 | 0.33895 | 14.09 | 14.09 | 0 | ANNUAL | ALL | 1
| 459076 | 519414 | 0.28867 | 109.97 | 201 | 0 | ANNUAL | ALL | 1
| 459176 | 519414 | 0.27881 | 107.8 | 201 | 0 | ANNUAL | ALL | 1
| 459276 | 519414 | 0.27199 | 108.43 | 201 | 0 | ANNUAL | ALL | 1
| 459376 | 519414 | 0.26642 | 110 | 195 | 0 | ANNUAL | ALL | 1
| 459476 | 519414 | 0.25969 | 109.96 | 189 | 0 | ANNUAL | ALL | 1
| 459576 | 519414 | 0.24891 | 104.34 | 186 | 0 | ANNUAL | ALL | 1
| 459676 | 519414 | 0.24061 | 100.36 | 184 | 0 | ANNUAL | ALL | 1
| 459776 | 519414 | 0.23438 | 99.24 | 99.24 | 0 | ANNUAL | ALL | 1
| 459876 | 519414 | 0.22953 | 100.34 | 100.34 | 0 | ANNUAL | ALL | 1
| 459976 | 519414 | 0.22579 | 102.88 | 102.88 | 0 | ANNUAL | ALL | 1
| 460076 | 519414 | 0.22034 | 101.92 | 101.92 | 0 | ANNUAL | ALL | 1
| 460176 | 519414 | 0.2157 | 102 | 102 | 0 | ANNUAL | ALL | 1
| 460276 | 519414 | 0.21173 | 102.88 | 102.88 | 0 | ANNUAL | ALL | 1
| 460376 | 519414 | 0.20668 | 101.52 | 101.52 | 0 | ANNUAL | ALL | 1
| 460476 | 519414 | 0.20098 | 98.3 | 98.3 | 0 | ANNUAL | ALL | 1
| 460576 | 519414 | 0.1969 | 98 | 98 | 0 | ANNUAL | ALL | 1
| 460676 | 519414 | 0.19182 | 94.88 | 94.88 | 0 | ANNUAL | ALL | 1
| 460776 | 519414 | 0.18739 | 92.69 | 95 | 0 | ANNUAL | ALL | 1
| 460876 | 519414 | 0.18334 | 91 | 94 | 0 | ANNUAL | ALL | 1
| 460976 | 519414 | 0.17937 | 89 | 94 | 0 | ANNUAL | ALL | 1
| 461076 | 519414 | 0.17563 | 87.18 | 87.18 | 0 | ANNUAL | ALL | 1
| 461176 | 519414 | 0.17195 | 84.85 | 84.85 | 0 | ANNUAL | ALL | 1
| 461276 | 519414 | 0.16861 | 83.36 | 83.36 | 0 | ANNUAL | ALL | 1
| 461376 | 519414 | 0.16589 | 84.3 | 84.3 | 0 | ANNUAL | ALL | 1
| 461476 | 519414 | 0.16244 | 81 | 81 | 0 | ANNUAL | ALL | 1
| 461576 | 519414 | 0.15959 | 80.12 | 167 | 0 | ANNUAL | ALL | 1
| 461676 | 519414 | 0.15723 | 81.7 | 170 | 0 | ANNUAL | ALL | 1
| 461776 | 519414 | 0.15582 | 87.03 | 170 | 0 | ANNUAL | ALL | 1
| 461876 | 519414 | 0.1545 | 91.24 | 170 | 0 | ANNUAL | ALL | 1
| 461976 | 519414 | 0.1538 | 96.27 | 169 | 0 | ANNUAL | ALL | 1
| 462076 | 519414 | 0.15493 | 103.84 | 167 | 0 | ANNUAL | ALL | 1
| 462176 | 519414 | 0.1584 | 112.52 | 167 | 0 | ANNUAL | ALL | 1
| 462276 | 519414 | 0.1768 | 129.48 | 167 | 0 | ANNUAL | ALL | 1
| 462376 | 519414 | 0.23929 | 155.06 | 155.06 | 0 | ANNUAL | ALL | 1
| 462476 | 519414 | 0.23436 | 154.68 | 158 | 0 | ANNUAL | ALL | 1
| 462576 | 519414 | 0.21385 | 149.04 | 158 | 0 | ANNUAL | ALL | 1
| 462676 | 519414 | 0.18092 | 137.01 | 167 | 0 | ANNUAL | ALL | 1
| 462776 | 519414 | 0.15519 | 122.72 | 167 | 0 | ANNUAL | ALL | 1
| 462876 | 519414 | 0.14612 | 115.91 | 167 | 0 | ANNUAL | ALL | 1
| 462976 | 519414 | 0.14497 | 116.85 | 116.85 | 0 | ANNUAL | ALL | 1
| 463076 | 519414 | 0.13795 | 110.03 | 110.03 | 0 | ANNUAL | ALL | 1
| 463176 | 519414 | 0.13292 | 104.1 | 155 | 0 | ANNUAL | ALL | 1
| 463276 | 519414 | 0.12904 | 98.7 | 156 | 0 | ANNUAL | ALL | 1
| 463376 | 519414 | 0.12553 | 92.35 | 159 | 0 | ANNUAL | ALL | 1
| 463476 | 519414 | 0.12268 | 86.33 | 162 | 0 | ANNUAL | ALL | 1
| 463576 | 519414 | 0.1203 | 80.58 | 164 | 0 | ANNUAL | ALL | 1
| 463676 | 519414 | 0.11796 | 70.55 | 170 | 0 | ANNUAL | ALL | 1
| 463776 | 519414 | 0.11628 | 62.72 | 176 | 0 | ANNUAL | ALL | 1
| 463876 | 519414 | 0.11494 | 54.6 | 177 | 0 | ANNUAL | ALL | 1
| 463976 | 519414 | 0.11381 | 49.71 | 176 | 0 | ANNUAL | ALL | 1
| 448976 | 519514 | 0.09506 | 7.57 | 7.57 | 0 | ANNUAL | ALL | 1
| 449076 | 519514 | 0.09654 | 7.79 | 7.79 | 0 | ANNUAL | ALL | 1
| 449176 | 519514 | 0.09822 | 8.99 | 8.99 | 0 | ANNUAL | ALL | 1
| 449276 | 519514 | 0.09979 | 9.15 | 9.15 | 0 | ANNUAL | ALL | 1
| 449376 | 519514 | 0.10154 | 10.03 | 11 | 0 | ANNUAL | ALL | 1
| 449476 | 519514 | 0.10377 | 13.43 | 13.43 | 0 | ANNUAL | ALL | 1
| 449576 | 519514 | 0.10476 | 9.27 | 9.27 | 0 | ANNUAL | ALL | 1
| 449676 | 519514 | 0.10634 | 8.24 | 10 | 0 | ANNUAL | ALL | 1
| 449776 | 519514 | 0.10843 | 9.79 | 11 | 0 | ANNUAL | ALL | 1
| 449876 | 519514 | 0.11015 | 8.92 | 8.92 | 0 | ANNUAL | ALL | 1
| 449976 | 519514 | 0.11195 | 8.15 | 8.15 | 0 | ANNUAL | ALL | 1
| 450076 | 519514 | 0.11355 | 5.98 | 5.98 | 0 | ANNUAL | ALL | 1
| 450176 | 519514 | 0.1155 | 5.36 | 9 | 0 | ANNUAL | ALL | 1
| 450276 | 519514 | 0.11814 | 7.97 | 15 | 0 | ANNUAL | ALL | 1
| 450376 | 519514 | 0.12086 | 10.42 | 10.42 | 0 | ANNUAL | ALL | 1
| 450476 | 519514 | 0.1232 | 10.56 | 10.56 | 0 | ANNUAL | ALL | 1
| 450576 | 519514 | 0.1249 | 7.3 | 10 | 0 | ANNUAL | ALL | 1
| 450676 | 519514 | 0.12708 | 5.97 | 9 | 0 | ANNUAL | ALL | 1
| 450776 | 519514 | 0.12928 | 4.36 | 11 | 0 | ANNUAL | ALL | 1
| 450876 | 519514 | 0.13233 | 6.24 | 7 | 0 | ANNUAL | ALL | 1
| 450976 | 519514 | 0.13569 | 8.82 | 8.82 | 0 | ANNUAL | ALL | 1
| 451076 | 519514 | 0.13884 | 9.87 | 9.87 | 0 | ANNUAL | ALL | 1
| 451176 | 519514 | 0.14215 | 11 | 11 | 0 | ANNUAL | ALL | 1
| 451276 | 519514 | 0.14478 | 9 | 13 | 0 | ANNUAL | ALL | 1
| 451376 | 519514 | 0.14836 | 10.14 | 14 | 0 | ANNUAL | ALL | 1
| 451476 | 519514 | 0.15147 | 9 | 11 | 0 | ANNUAL | ALL | 1
| 451576 | 519514 | 0.15394 | 5.03 | 7 | 0 | ANNUAL | ALL | 1
| 451676 | 519514 | 0.15854 | 8.23 | 8.23 | 0 | ANNUAL | ALL | 1
| 451776 | 519514 | 0.16283 | 9.54 | 9.54 | 0 | ANNUAL | ALL | 1
| 451876 | 519514 | 0.16627 | 7.44 | 7.44 | 0 | ANNUAL | ALL | 1
| 451976 | 519514 | 0.17126 | 9.71 | 9.71 | 0 | ANNUAL | ALL | 1
| 452076 | 519514 | 0.17488 | 7.09 | 11 | 0 | ANNUAL | ALL | 1
| 452176 | 519514 | 0.17969 | 7.45 | 11 | 0 | ANNUAL | ALL | 1
| 452276 | 519514 | 0.18521 | 9.15 | 11 | 0 | ANNUAL | ALL | 1
| 452376 | 519514 | 0.19046 | 9.3 | 12 | 0 | ANNUAL | ALL | 1
| 452476 | 519514 | 0.19621 | 10 | 13 | 0 | ANNUAL | ALL | 1
| 452576 | 519514 | 0.20216 | 10.36 | 12 | 0 | ANNUAL | ALL | 1
| 452676 | 519514 | 0.20914 | 12.3 | 12.3 | 0 | ANNUAL | ALL | 1
| 452776 | 519514 | 0.21469 | 10.03 | 13 | 0 | ANNUAL | ALL | 1
| 452876 | 519514 | 0.22202 | 10.92 | 13 | 0 | ANNUAL | ALL | 1
| 452976 | 519514 | 0.22795 | 7.79 | 13 | 0 | ANNUAL | ALL | 1
| 453076 | 519514 | 0.23588 | 8 | 13 | 0 | ANNUAL | ALL | 1
| 453176 | 519514 | 0.24392 | 7.35 | 15 | 0 | ANNUAL | ALL | 1
| 453276 | 519514 | 0.25321 | 8 | 15 | 0 | ANNUAL | ALL | 1
| 453376 | 519514 | 0.26352 | 9.26 | 11 | 0 | ANNUAL | ALL | 1
| 453476 | 519514 | 0.27575 | 12.29 | 12.29 | 0 | ANNUAL | ALL | 1
| 453576 | 519514 | 0.28825 | 13.97 | 13.97 | 0 | ANNUAL | ALL | 1
| 453676 | 519514 | 0.30209 | 15.97 | 15.97 | 0 | ANNUAL | ALL | 1
| 453776 | 519514 | 0.31354 | 13 | 13 | 0 | ANNUAL | ALL | 1
| 453876 | 519514 | 0.32847 | 13.24 | 15 | 0 | ANNUAL | ALL | 1
| 459076 | 519514 | 0.29794 | 109.56 | 201 | 0 | ANNUAL | ALL | 1
| 459176 | 519514 | 0.28727 | 106.93 | 201 | 0 | ANNUAL | ALL | 1
| 459276 | 519514 | 0.28043 | 108.03 | 191 | 0 | ANNUAL | ALL | 1
| 459376 | 519514 | 0.27916 | 113.97 | 113.97 | 0 | ANNUAL | ALL | 1
| 459476 | 519514 | 0.26718 | 109.35 | 109.35 | 0 | ANNUAL | ALL | 1
| 459576 | 519514 | 0.25541 | 102.58 | 176 | 0 | ANNUAL | ALL | 1
| 459676 | 519514 | 0.24673 | 98.15 | 108 | 0 | ANNUAL | ALL | 1
| 459776 | 519514 | 0.24082 | 98.29 | 103 | 0 | ANNUAL | ALL | 1
| 459876 | 519514 | 0.23776 | 103.06 | 103.06 | 0 | ANNUAL | ALL | 1
| 459976 | 519514 | 0.23445 | 106.18 | 106.18 | 0 | ANNUAL | ALL | 1
| 460076 | 519514 | 0.22856 | 105.21 | 105.21 | 0 | ANNUAL | ALL | 1
| 460176 | 519514 | 0.22242 | 103.45 | 103.45 | 0 | ANNUAL | ALL | 1
| 460276 | 519514 | 0.21752 | 103.21 | 103.21 | 0 | ANNUAL | ALL | 1
| 460376 | 519514 | 0.21231 | 102.13 | 102.13 | 0 | ANNUAL | ALL | 1
| 460476 | 519514 | 0.20661 | 99.76 | 99.76 | 0 | ANNUAL | ALL | 1
| 460576 | 519514 | 0.20211 | 99.18 | 99.18 | 0 | ANNUAL | ALL | 1
| 460676 | 519514 | 0.19704 | 97 | 97 | 0 | ANNUAL | ALL | 1
| 460776 | 519514 | 0.19215 | 94.61 | 94.61 | 0 | ANNUAL | ALL | 1
| 460876 | 519514 | 0.1874 | 91.79 | 91.79 | 0 | ANNUAL | ALL | 1
| 460976 | 519514 | 0.18327 | 90.13 | 90.13 | 0 | ANNUAL | ALL | 1
| 461076 | 519514 | 0.18008 | 91 | 91 | 0 | ANNUAL | ALL | 1
| 461176 | 519514 | 0.17594 | 88.2 | 88.2 | 0 | ANNUAL | ALL | 1
| 461276 | 519514 | 0.17273 | 88.21 | 88.21 | 0 | ANNUAL | ALL | 1
| 461376 | 519514 | 0.16904 | 85.76 | 85.76 | 0 | ANNUAL | ALL | 1
| 461476 | 519514 | 0.16533 | 82.18 | 82.18 | 0 | ANNUAL | ALL | 1
| 461576 | 519514 | 0.16253 | 82.5 | 171 | 0 | ANNUAL | ALL | 1
| 461676 | 519514 | 0.16031 | 85.15 | 171 | 0 | ANNUAL | ALL | 1
| 461776 | 519514 | 0.15864 | 89.25 | 171 | 0 | ANNUAL | ALL | 1
| 461876 | 519514 | 0.15773 | 94.65 | 171 | 0 | ANNUAL | ALL | 1
| 461976 | 519514 | 0.15769 | 100.72 | 171 | 0 | ANNUAL | ALL | 1
| 462076 | 519514 | 0.16129 | 110.78 | 167 | 0 | ANNUAL | ALL | 1
| 462176 | 519514 | 0.17033 | 122.28 | 167 | 0 | ANNUAL | ALL | 1
| 462276 | 519514 | 0.18732 | 134.14 | 158 | 0 | ANNUAL | ALL | 1
| 462376 | 519514 | 0.23918 | 154.54 | 157 | 0 | ANNUAL | ALL | 1
| 462476 | 519514 | 0.2461 | 157.91 | 157.91 | 0 | ANNUAL | ALL | 1
| 462576 | 519514 | 0.2081 | 146.55 | 158 | 0 | ANNUAL | ALL | 1
| 462676 | 519514 | 0.17261 | 132.13 | 158 | 0 | ANNUAL | ALL | 1
| 462776 | 519514 | 0.16204 | 127.07 | 158 | 0 | ANNUAL | ALL | 1
| 462876 | 519514 | 0.16343 | 129.54 | 129.54 | 0 | ANNUAL | ALL | 1
| 462976 | 519514 | 0.15924 | 128.27 | 128.27 | 0 | ANNUAL | ALL | 1
| 463076 | 519514 | 0.15369 | 125.82 | 125.82 | 0 | ANNUAL | ALL | 1
| 463176 | 519514 | 0.14587 | 120.84 | 120.84 | 0 | ANNUAL | ALL | 1
| 463276 | 519514 | 0.13391 | 107.6 | 157 | 0 | ANNUAL | ALL | 1
| 463376 | 519514 | 0.12924 | 101.2 | 161 | 0 | ANNUAL | ALL | 1
| 463476 | 519514 | 0.12558 | 94.97 | 162 | 0 | ANNUAL | ALL | 1
| 463576 | 519514 | 0.12207 | 86.12 | 169 | 0 | ANNUAL | ALL | 1
| 463676 | 519514 | 0.11934 | 76.49 | 176 | 0 | ANNUAL | ALL | 1
| 463776 | 519514 | 0.11743 | 68.97 | 177 | 0 | ANNUAL | ALL | 1
| 463876 | 519514 | 0.11592 | 64.6 | 176 | 0 | ANNUAL | ALL | 1
| 463976 | 519514 | 0.11455 | 56.83 | 177 | 0 | ANNUAL | ALL | 1
| 448976 | 519614 | 0.09318 | 8.17 | 8.17 | 0 | ANNUAL | ALL | 1
| 449076 | 519614 | 0.09464 | 8.54 | 8.54 | 0 | ANNUAL | ALL | 1
| 449176 | 519614 | 0.09624 | 9.53 | 9.53 | 0 | ANNUAL | ALL | 1
| 449276 | 519614 | 0.09762 | 8.71 | 8.71 | 0 | ANNUAL | ALL | 1
| 449376 | 519614 | 0.09912 | 8.38 | 8.38 | 0 | ANNUAL | ALL | 1
| 449476 | 519614 | 0.10146 | 12.91 | 12.91 | 0 | ANNUAL | ALL | 1
| 449576 | 519614 | 0.10262 | 9.94 | 9.94 | 0 | ANNUAL | ALL | 1
| 449676 | 519614 | 0.10395 | 7.71 | 11 | 0 | ANNUAL | ALL | 1
| 449776 | 519614 | 0.10576 | 8 | 10 | 0 | ANNUAL | ALL | 1
| 449876 | 519614 | 0.1073 | 6.36 | 6.36 | 0 | ANNUAL | ALL | 1
| 449976 | 519614 | 0.10934 | 7.32 | 7.32 | 0 | ANNUAL | ALL | 1
| 450076 | 519614 | 0.1113 | 7.41 | 7.41 | 0 | ANNUAL | ALL | 1
| 450176 | 519614 | 0.11311 | 6.27 | 6.27 | 0 | ANNUAL | ALL | 1
| 450276 | 519614 | 0.11613 | 11.17 | 11.17 | 0 | ANNUAL | ALL | 1
| 450376 | 519614 | 0.11816 | 10.44 | 10.44 | 0 | ANNUAL | ALL | 1
| 450476 | 519614 | 0.1202 | 9.44 | 9.44 | 0 | ANNUAL | ALL | 1
| 450576 | 519614 | 0.12205 | 7.14 | 7.14 | 0 | ANNUAL | ALL | 1
| 450676 | 519614 | 0.12421 | 6 | 8 | 0 | ANNUAL | ALL | 1
| 450776 | 519614 | 0.12673 | 6.17 | 8 | 0 | ANNUAL | ALL | 1
| 450876 | 519614 | 0.12961 | 7.54 | 7.54 | 0 | ANNUAL | ALL | 1
| 450976 | 519614 | 0.13241 | 8 | 8 | 0 | ANNUAL | ALL | 1
| 451076 | 519614 | 0.13558 | 9.51 | 9.51 | 0 | ANNUAL | ALL | 1
| 451176 | 519614 | 0.1386 | 9.83 | 9.83 | 0 | ANNUAL | ALL | 1
| 451276 | 519614 | 0.14171 | 10 | 10 | 0 | ANNUAL | ALL | 1
| 451376 | 519614 | 0.14464 | 9 | 9 | 0 | ANNUAL | ALL | 1
| 451476 | 519614 | 0.14761 | 7.62 | 10 | 0 | ANNUAL | ALL | 1
| 451576 | 519614 | 0.15117 | 7.99 | 7.99 | 0 | ANNUAL | ALL | 1
| 451676 | 519614 | 0.15444 | 6.71 | 9 | 0 | ANNUAL | ALL | 1
| 451776 | 519614 | 0.15835 | 7.14 | 7.14 | 0 | ANNUAL | ALL | 1
| 451876 | 519614 | 0.16288 | 9 | 9 | 0 | ANNUAL | ALL | 1
| 451976 | 519614 | 0.1671 | 9.2 | 9.2 | 0 | ANNUAL | ALL | 1
| 452076 | 519614 | 0.17173 | 10 | 10 | 0 | ANNUAL | ALL | 1
| 452176 | 519614 | 0.17666 | 11 | 11 | 0 | ANNUAL | ALL | 1
| 452276 | 519614 | 0.18179 | 11.83 | 11.83 | 0 | ANNUAL | ALL | 1
| 452376 | 519614 | 0.18636 | 10.47 | 10.47 | 0 | ANNUAL | ALL | 1
| 452476 | 519614 | 0.19135 | 9.56 | 12 | 0 | ANNUAL | ALL | 1
| 452576 | 519614 | 0.19754 | 11 | 11 | 0 | ANNUAL | ALL | 1
| 452676 | 519614 | 0.20338 | 10.7 | 13 | 0 | ANNUAL | ALL | 1
| 452776 | 519614 | 0.20914 | 9.41 | 12 | 0 | ANNUAL | ALL | 1
| 452876 | 519614 | 0.21512 | 7.83 | 13 | 0 | ANNUAL | ALL | 1
| 452976 | 519614 | 0.2216 | 6.54 | 12 | 0 | ANNUAL | ALL | 1
| 453076 | 519614 | 0.23008 | 8.65 | 11 | 0 | ANNUAL | ALL | 1
| 453176 | 519614 | 0.23922 | 10.83 | 10.83 | 0 | ANNUAL | ALL | 1
| 453276 | 519614 | 0.24824 | 11.56 | 11.56 | 0 | ANNUAL | ALL | 1
| 453376 | 519614 | 0.25833 | 12.99 | 12.99 | 0 | ANNUAL | ALL | 1
| 453476 | 519614 | 0.2686 | 13.36 | 13.36 | 0 | ANNUAL | ALL | 1
| 453576 | 519614 | 0.28029 | 14.62 | 14.62 | 0 | ANNUAL | ALL | 1
| 453676 | 519614 | 0.29167 | 13.97 | 13.97 | 0 | ANNUAL | ALL | 1
| 453776 | 519614 | 0.30421 | 13.54 | 13.54 | 0 | ANNUAL | ALL | 1
| 453876 | 519614 | 0.31703 | 12 | 15 | 0 | ANNUAL | ALL | 1
| 459076 | 519614 | 0.30798 | 108.94 | 189 | 0 | ANNUAL | ALL | 1
| 459176 | 519614 | 0.29372 | 102.08 | 197 | 0 | ANNUAL | ALL | 1
| 459276 | 519614 | 0.28423 | 99.91 | 191 | 0 | ANNUAL | ALL | 1
| 459376 | 519614 | 0.28004 | 105.32 | 112 | 0 | ANNUAL | ALL | 1
| 459476 | 519614 | 0.27325 | 106.07 | 110 | 0 | ANNUAL | ALL | 1
| 459576 | 519614 | 0.26149 | 98.81 | 110 | 0 | ANNUAL | ALL | 1
| 459676 | 519614 | 0.25549 | 100.04 | 108 | 0 | ANNUAL | ALL | 1
| 459776 | 519614 | 0.25144 | 103.71 | 103.71 | 0 | ANNUAL | ALL | 1
| 459876 | 519614 | 0.24743 | 106.47 | 106.47 | 0 | ANNUAL | ALL | 1
| 459976 | 519614 | 0.24204 | 107 | 107 | 0 | ANNUAL | ALL | 1
| 460076 | 519614 | 0.23647 | 107 | 107 | 0 | ANNUAL | ALL | 1
| 460176 | 519614 | 0.23008 | 105.68 | 105.68 | 0 | ANNUAL | ALL | 1
| 460276 | 519614 | 0.22375 | 104 | 104 | 0 | ANNUAL | ALL | 1
| 460376 | 519614 | 0.21922 | 104.54 | 104.54 | 0 | ANNUAL | ALL | 1
| 460476 | 519614 | 0.21255 | 101.54 | 101.54 | 0 | ANNUAL | ALL | 1
| 460576 | 519614 | 0.2077 | 100.97 | 100.97 | 0 | ANNUAL | ALL | 1
| 460676 | 519614 | 0.2012 | 96.73 | 96.73 | 0 | ANNUAL | ALL | 1
| 460776 | 519614 | 0.19565 | 93.3 | 93.3 | 0 | ANNUAL | ALL | 1
| 460876 | 519614 | 0.19057 | 90 | 90 | 0 | ANNUAL | ALL | 1
| 460976 | 519614 | 0.18676 | 90 | 90 | 0 | ANNUAL | ALL | 1
| 461076 | 519614 | 0.18314 | 90.14 | 90.14 | 0 | ANNUAL | ALL | 1
| 461176 | 519614 | 0.17944 | 89.53 | 89.53 | 0 | ANNUAL | ALL | 1
| 461276 | 519614 | 0.17545 | 87.29 | 87.29 | 0 | ANNUAL | ALL | 1
| 461376 | 519614 | 0.17184 | 85.76 | 85.76 | 0 | ANNUAL | ALL | 1
| 461476 | 519614 | 0.16855 | 84.99 | 170 | 0 | ANNUAL | ALL | 1
| 461576 | 519614 | 0.16524 | 83.54 | 171 | 0 | ANNUAL | ALL | 1
| 461676 | 519614 | 0.16273 | 85.39 | 172 | 0 | ANNUAL | ALL | 1
| 461776 | 519614 | 0.16166 | 92.03 | 171 | 0 | ANNUAL | ALL | 1
| 461876 | 519614 | 0.16077 | 97.25 | 171 | 0 | ANNUAL | ALL | 1
| 461976 | 519614 | 0.1642 | 108.69 | 171 | 0 | ANNUAL | ALL | 1
| 462076 | 519614 | 0.17409 | 121.81 | 167 | 0 | ANNUAL | ALL | 1
| 462176 | 519614 | 0.19241 | 134.45 | 157 | 0 | ANNUAL | ALL | 1
| 462276 | 519614 | 0.19699 | 137.95 | 162 | 0 | ANNUAL | ALL | 1
| 462376 | 519614 | 0.24472 | 155.93 | 155.93 | 0 | ANNUAL | ALL | 1
| 462476 | 519614 | 0.24703 | 157.92 | 157.92 | 0 | ANNUAL | ALL | 1
| 462576 | 519614 | 0.20029 | 143.22 | 156 | 0 | ANNUAL | ALL | 1
| 462676 | 519614 | 0.18656 | 138.66 | 155 | 0 | ANNUAL | ALL | 1
| 462776 | 519614 | 0.18231 | 137.98 | 137.98 | 0 | ANNUAL | ALL | 1
| 462876 | 519614 | 0.17986 | 138.09 | 138.09 | 0 | ANNUAL | ALL | 1
| 462976 | 519614 | 0.18269 | 140.66 | 140.66 | 0 | ANNUAL | ALL | 1
| 463076 | 519614 | 0.18996 | 145.01 | 145.01 | 0 | ANNUAL | ALL | 1
| 463176 | 519614 | 0.19996 | 150.16 | 150.16 | 0 | ANNUAL | ALL | 1
| 463276 | 519614 | 0.15623 | 130.08 | 130.08 | 0 | ANNUAL | ALL | 1
| 463376 | 519614 | 0.13454 | 110.16 | 161 | 0 | ANNUAL | ALL | 1
| 463476 | 519614 | 0.12847 | 101.03 | 166 | 0 | ANNUAL | ALL | 1
| 463576 | 519614 | 0.12397 | 90.89 | 174 | 0 | ANNUAL | ALL | 1
| 463676 | 519614 | 0.12081 | 81.07 | 178 | 0 | ANNUAL | ALL | 1
| 463776 | 519614 | 0.11872 | 74.24 | 178 | 0 | ANNUAL | ALL | 1
| 463876 | 519614 | 0.11716 | 71.65 | 176 | 0 | ANNUAL | ALL | 1
| 463976 | 519614 | 0.11566 | 68.36 | 173 | 0 | ANNUAL | ALL | 1
| 448976 | 519714 | 0.0913 | 8.88 | 8.88 | 0 | ANNUAL | ALL | 1
| 449076 | 519714 | 0.09266 | 8.88 | 8.88 | 0 | ANNUAL | ALL | 1
| 449176 | 519714 | 0.09423 | 10 | 10 | 0 | ANNUAL | ALL | 1
| 449276 | 519714 | 0.09553 | 9 | 9 | 0 | ANNUAL | ALL | 1
| 449376 | 519714 | 0.09714 | 9.7 | 9.7 | 0 | ANNUAL | ALL | 1
| 449476 | 519714 | 0.09875 | 10.12 | 16 | 0 | ANNUAL | ALL | 1
| 449576 | 519714 | 0.1003 | 9.8 | 9.8 | 0 | ANNUAL | ALL | 1
| 449676 | 519714 | 0.10197 | 9.91 | 9.91 | 0 | ANNUAL | ALL | 1
| 449776 | 519714 | 0.10336 | 8 | 11 | 0 | ANNUAL | ALL | 1
| 449876 | 519714 | 0.10495 | 7 | 9 | 0 | ANNUAL | ALL | 1
| 449976 | 519714 | 0.10694 | 8 | 8 | 0 | ANNUAL | ALL | 1
| 450076 | 519714 | 0.10867 | 7.12 | 7.12 | 0 | ANNUAL | ALL | 1
| 450176 | 519714 | 0.11051 | 6.48 | 6.48 | 0 | ANNUAL | ALL | 1
| 450276 | 519714 | 0.11282 | 8.12 | 8.12 | 0 | ANNUAL | ALL | 1
| 450376 | 519714 | 0.11491 | 8.12 | 10 | 0 | ANNUAL | ALL | 1
| 450476 | 519714 | 0.117 | 7.72 | 11 | 0 | ANNUAL | ALL | 1
| 450576 | 519714 | 0.11891 | 6 | 6 | 0 | ANNUAL | ALL | 1
| 450676 | 519714 | 0.12141 | 6.91 | 6.91 | 0 | ANNUAL | ALL | 1
| 450776 | 519714 | 0.1243 | 9.2 | 9.2 | 0 | ANNUAL | ALL | 1
| 450876 | 519714 | 0.12685 | 9.34 | 9.34 | 0 | ANNUAL | ALL | 1
| 450976 | 519714 | 0.12941 | 9.03 | 9.03 | 0 | ANNUAL | ALL | 1
| 451076 | 519714 | 0.13252 | 10.64 | 10.64 | 0 | ANNUAL | ALL | 1
| 451176 | 519714 | 0.13505 | 9.27 | 11 | 0 | ANNUAL | ALL | 1
| 451276 | 519714 | 0.13796 | 9 | 9 | 0 | ANNUAL | ALL | 1
| 451376 | 519714 | 0.1408 | 8 | 11 | 0 | ANNUAL | ALL | 1
| 451476 | 519714 | 0.14374 | 6.88 | 9 | 0 | ANNUAL | ALL | 1
| 451576 | 519714 | 0.14714 | 7.03 | 7.03 | 0 | ANNUAL | ALL | 1
| 451676 | 519714 | 0.15092 | 8 | 8 | 0 | ANNUAL | ALL | 1
| 451776 | 519714 | 0.15485 | 8.88 | 8.88 | 0 | ANNUAL | ALL | 1
| 451876 | 519714 | 0.15872 | 8.88 | 8.88 | 0 | ANNUAL | ALL | 1
| 451976 | 519714 | 0.16282 | 9.08 | 13 | 0 | ANNUAL | ALL | 1
| 452076 | 519714 | 0.16702 | 9 | 13 | 0 | ANNUAL | ALL | 1
| 452176 | 519714 | 0.17146 | 9 | 9 | 0 | ANNUAL | ALL | 1
| 452276 | 519714 | 0.17691 | 11.32 | 11.32 | 0 | ANNUAL | ALL | 1
| 452376 | 519714 | 0.18175 | 11.09 | 11.09 | 0 | ANNUAL | ALL | 1
| 452476 | 519714 | 0.18689 | 11 | 11 | 0 | ANNUAL | ALL | 1
| 452576 | 519714 | 0.19219 | 10.6 | 10.6 | 0 | ANNUAL | ALL | 1
| 452676 | 519714 | 0.19741 | 9.27 | 13 | 0 | ANNUAL | ALL | 1
| 452776 | 519714 | 0.20333 | 8.91 | 10 | 0 | ANNUAL | ALL | 1
| 452876 | 519714 | 0.20979 | 9 | 11 | 0 | ANNUAL | ALL | 1
| 452976 | 519714 | 0.21659 | 9 | 9 | 0 | ANNUAL | ALL | 1
| 453076 | 519714 | 0.22473 | 10.91 | 10.91 | 0 | ANNUAL | ALL | 1
| 453176 | 519714 | 0.23301 | 11.96 | 11.96 | 0 | ANNUAL | ALL | 1
| 453276 | 519714 | 0.24075 | 11 | 11 | 0 | ANNUAL | ALL | 1
| 453376 | 519714 | 0.25019 | 12.15 | 12.15 | 0 | ANNUAL | ALL | 1
| 453476 | 519714 | 0.26021 | 13 | 13 | 0 | ANNUAL | ALL | 1
| 453576 | 519714 | 0.27057 | 13.12 | 13.12 | 0 | ANNUAL | ALL | 1
| 453676 | 519714 | 0.28029 | 11.03 | 17 | 0 | ANNUAL | ALL | 1
| 453776 | 519714 | 0.29436 | 14.04 | 14.04 | 0 | ANNUAL | ALL | 1
| 453876 | 519714 | 0.30813 | 14.88 | 14.88 | 0 | ANNUAL | ALL | 1
| 459076 | 519714 | 0.32222 | 110.97 | 110.97 | 0 | ANNUAL | ALL | 1
| 459176 | 519714 | 0.30853 | 106.7 | 106.7 | 0 | ANNUAL | ALL | 1
| 459276 | 519714 | 0.29117 | 92.67 | 189 | 0 | ANNUAL | ALL | 1
| 459376 | 519714 | 0.2844 | 96.31 | 114 | 0 | ANNUAL | ALL | 1
| 459476 | 519714 | 0.27384 | 89.52 | 183 | 0 | ANNUAL | ALL | 1
| 459576 | 519714 | 0.26782 | 93.82 | 113 | 0 | ANNUAL | ALL | 1
| 459676 | 519714 | 0.26312 | 98.94 | 98.94 | 0 | ANNUAL | ALL | 1
| 459776 | 519714 | 0.25798 | 101.76 | 101.76 | 0 | ANNUAL | ALL | 1
| 459876 | 519714 | 0.25239 | 103.18 | 111 | 0 | ANNUAL | ALL | 1
| 459976 | 519714 | 0.25003 | 108.03 | 108.03 | 0 | ANNUAL | ALL | 1
| 460076 | 519714 | 0.24523 | 109.36 | 109.36 | 0 | ANNUAL | ALL | 1
| 460176 | 519714 | 0.2383 | 108.18 | 108.18 | 0 | ANNUAL | ALL | 1
| 460276 | 519714 | 0.23161 | 106.88 | 106.88 | 0 | ANNUAL | ALL | 1
| 460376 | 519714 | 0.22496 | 105.2 | 105.2 | 0 | ANNUAL | ALL | 1
| 460476 | 519714 | 0.21743 | 101.57 | 101.57 | 0 | ANNUAL | ALL | 1
| 460576 | 519714 | 0.21074 | 98.19 | 98.19 | 0 | ANNUAL | ALL | 1
| 460676 | 519714 | 0.20458 | 94.72 | 97 | 0 | ANNUAL | ALL | 1
| 460776 | 519714 | 0.19897 | 91.39 | 96 | 0 | ANNUAL | ALL | 1
| 460876 | 519714 | 0.19379 | 88.09 | 94 | 0 | ANNUAL | ALL | 1
| 460976 | 519714 | 0.18941 | 86.68 | 91 | 0 | ANNUAL | ALL | 1
| 461076 | 519714 | 0.18585 | 87.86 | 91 | 0 | ANNUAL | ALL | 1
| 461176 | 519714 | 0.18221 | 88.12 | 88.12 | 0 | ANNUAL | ALL | 1
| 461276 | 519714 | 0.17811 | 85.84 | 88 | 0 | ANNUAL | ALL | 1
| 461376 | 519714 | 0.17435 | 84.12 | 87 | 0 | ANNUAL | ALL | 1
| 461476 | 519714 | 0.17106 | 84.03 | 171 | 0 | ANNUAL | ALL | 1
| 461576 | 519714 | 0.16829 | 85.88 | 172 | 0 | ANNUAL | ALL | 1
| 461676 | 519714 | 0.16607 | 89.27 | 172 | 0 | ANNUAL | ALL | 1
| 461776 | 519714 | 0.16456 | 94.06 | 172 | 0 | ANNUAL | ALL | 1
| 461876 | 519714 | 0.16372 | 99.33 | 172 | 0 | ANNUAL | ALL | 1
| 461976 | 519714 | 0.17057 | 114.36 | 171 | 0 | ANNUAL | ALL | 1
| 462076 | 519714 | 0.19347 | 132.72 | 166 | 0 | ANNUAL | ALL | 1
| 462176 | 519714 | 0.24505 | 153.11 | 153.11 | 0 | ANNUAL | ALL | 1
| 462276 | 519714 | 0.22491 | 148 | 148 | 0 | ANNUAL | ALL | 1
| 462376 | 519714 | 0.22058 | 147.79 | 163 | 0 | ANNUAL | ALL | 1
| 462476 | 519714 | 0.22871 | 151.76 | 163 | 0 | ANNUAL | ALL | 1
| 462576 | 519714 | 0.21461 | 148.18 | 157 | 0 | ANNUAL | ALL | 1
| 462676 | 519714 | 0.2075 | 146.81 | 146.81 | 0 | ANNUAL | ALL | 1
| 462776 | 519714 | 0.21462 | 150.59 | 150.59 | 0 | ANNUAL | ALL | 1
| 462876 | 519714 | 0.20838 | 149.51 | 149.51 | 0 | ANNUAL | ALL | 1
| 462976 | 519714 | 0.21378 | 152.63 | 152.63 | 0 | ANNUAL | ALL | 1
| 463076 | 519714 | 0.20931 | 152.16 | 152.16 | 0 | ANNUAL | ALL | 1
| 463176 | 519714 | 0.21389 | 154.96 | 154.96 | 0 | ANNUAL | ALL | 1
| 463276 | 519714 | 0.18905 | 146.5 | 146.5 | 0 | ANNUAL | ALL | 1
| 463376 | 519714 | 0.14751 | 124.29 | 156 | 0 | ANNUAL | ALL | 1
| 463476 | 519714 | 0.13336 | 109.42 | 166 | 0 | ANNUAL | ALL | 1
| 463576 | 519714 | 0.128 | 101.42 | 170 | 0 | ANNUAL | ALL | 1
| 463676 | 519714 | 0.12401 | 93.3 | 174 | 0 | ANNUAL | ALL | 1
| 463776 | 519714 | 0.12105 | 85.73 | 176 | 0 | ANNUAL | ALL | 1
| 463876 | 519714 | 0.11882 | 79.58 | 173 | 0 | ANNUAL | ALL | 1
| 463976 | 519714 | 0.11695 | 73.59 | 173 | 0 | ANNUAL | ALL | 1
| 448976 | 519814 | 0.0896 | 10.87 | 10.87 | 0 | ANNUAL | ALL | 1
| 449076 | 519814 | 0.09076 | 9.79 | 9.79 | 0 | ANNUAL | ALL | 1
| 449176 | 519814 | 0.09186 | 8 | 9 | 0 | ANNUAL | ALL | 1
| 449276 | 519814 | 0.09347 | 9.5 | 9.5 | 0 | ANNUAL | ALL | 1
| 449376 | 519814 | 0.09514 | 11 | 11 | 0 | ANNUAL | ALL | 1
| 449476 | 519814 | 0.09636 | 9.2 | 16 | 0 | ANNUAL | ALL | 1
| 449576 | 519814 | 0.09817 | 10.94 | 10.94 | 0 | ANNUAL | ALL | 1
| 449676 | 519814 | 0.09976 | 10.94 | 10.94 | 0 | ANNUAL | ALL | 1
| 449776 | 519814 | 0.10125 | 9.97 | 9.97 | 0 | ANNUAL | ALL | 1
| 449876 | 519814 | 0.10293 | 9.87 | 9.87 | 0 | ANNUAL | ALL | 1
| 449976 | 519814 | 0.10443 | 8.3 | 8.3 | 0 | ANNUAL | ALL | 1
| 450076 | 519814 | 0.10591 | 6.23 | 8 | 0 | ANNUAL | ALL | 1
| 450176 | 519814 | 0.10773 | 5.92 | 5.92 | 0 | ANNUAL | ALL | 1
| 450276 | 519814 | 0.10931 | 3.79 | 12 | 0 | ANNUAL | ALL | 1
| 450376 | 519814 | 0.11131 | 3.79 | 12 | 0 | ANNUAL | ALL | 1
| 450476 | 519814 | 0.11357 | 4.87 | 11 | 0 | ANNUAL | ALL | 1
| 450576 | 519814 | 0.11557 | 4.06 | 8 | 0 | ANNUAL | ALL | 1
| 450676 | 519814 | 0.11833 | 6.85 | 6.85 | 0 | ANNUAL | ALL | 1
| 450776 | 519814 | 0.12111 | 9.13 | 9.13 | 0 | ANNUAL | ALL | 1
| 450876 | 519814 | 0.12379 | 10.3 | 10.3 | 0 | ANNUAL | ALL | 1
| 450976 | 519814 | 0.12627 | 10 | 10 | 0 | ANNUAL | ALL | 1
| 451076 | 519814 | 0.12868 | 8.92 | 8.92 | 0 | ANNUAL | ALL | 1
| 451176 | 519814 | 0.13135 | 8.55 | 10 | 0 | ANNUAL | ALL | 1
| 451276 | 519814 | 0.13408 | 8 | 10 | 0 | ANNUAL | ALL | 1
| 451376 | 519814 | 0.13678 | 6.79 | 9 | 0 | ANNUAL | ALL | 1
| 451476 | 519814 | 0.13964 | 5.76 | 9 | 0 | ANNUAL | ALL | 1
| 451576 | 519814 | 0.14344 | 8 | 8 | 0 | ANNUAL | ALL | 1
| 451676 | 519814 | 0.14684 | 8 | 8 | 0 | ANNUAL | ALL | 1
| 451776 | 519814 | 0.15087 | 9.7 | 9.7 | 0 | ANNUAL | ALL | 1
| 451876 | 519814 | 0.15413 | 8.02 | 9 | 0 | ANNUAL | ALL | 1
| 451976 | 519814 | 0.15831 | 9 | 9 | 0 | ANNUAL | ALL | 1
| 452076 | 519814 | 0.1621 | 8.06 | 10 | 0 | ANNUAL | ALL | 1
| 452176 | 519814 | 0.16635 | 8 | 12 | 0 | ANNUAL | ALL | 1
| 452276 | 519814 | 0.17083 | 8 | 12 | 0 | ANNUAL | ALL | 1
| 452376 | 519814 | 0.17577 | 8.7 | 10 | 0 | ANNUAL | ALL | 1
| 452476 | 519814 | 0.18083 | 9 | 9 | 0 | ANNUAL | ALL | 1
| 452576 | 519814 | 0.18569 | 8 | 11 | 0 | ANNUAL | ALL | 1
| 452676 | 519814 | 0.1909 | 7.21 | 11 | 0 | ANNUAL | ALL | 1
| 452776 | 519814 | 0.19752 | 9.23 | 10 | 0 | ANNUAL | ALL | 1
| 452876 | 519814 | 0.20401 | 10 | 10 | 0 | ANNUAL | ALL | 1
| 452976 | 519814 | 0.2101 | 9 | 9 | 0 | ANNUAL | ALL | 1
| 453076 | 519814 | 0.21796 | 11.02 | 11.02 | 0 | ANNUAL | ALL | 1
| 453176 | 519814 | 0.22613 | 12.58 | 12.58 | 0 | ANNUAL | ALL | 1
| 453276 | 519814 | 0.23293 | 10.55 | 12 | 0 | ANNUAL | ALL | 1
| 453376 | 519814 | 0.24141 | 10.82 | 13 | 0 | ANNUAL | ALL | 1
| 453476 | 519814 | 0.25134 | 12.5 | 14 | 0 | ANNUAL | ALL | 1
| 453576 | 519814 | 0.26163 | 13.48 | 15 | 0 | ANNUAL | ALL | 1
| 453676 | 519814 | 0.27174 | 13 | 14 | 0 | ANNUAL | ALL | 1
| 453776 | 519814 | 0.28369 | 14 | 14 | 0 | ANNUAL | ALL | 1
| 453876 | 519814 | 0.29523 | 13.09 | 13.09 | 0 | ANNUAL | ALL | 1
| 459076 | 519814 | 0.32359 | 96.59 | 117 | 0 | ANNUAL | ALL | 1
| 459176 | 519814 | 0.31698 | 101.95 | 101.95 | 0 | ANNUAL | ALL | 1
| 459276 | 519814 | 0.30034 | 87.1 | 186 | 0 | ANNUAL | ALL | 1
| 459376 | 519814 | 0.29058 | 84.08 | 183 | 0 | ANNUAL | ALL | 1
| 459476 | 519814 | 0.28661 | 97.07 | 114 | 0 | ANNUAL | ALL | 1
| 459576 | 519814 | 0.28352 | 104.67 | 104.67 | 0 | ANNUAL | ALL | 1
| 459676 | 519814 | 0.27607 | 105.19 | 105.19 | 0 | ANNUAL | ALL | 1
| 459776 | 519814 | 0.26874 | 105.42 | 105.42 | 0 | ANNUAL | ALL | 1
| 459876 | 519814 | 0.26223 | 106.21 | 111 | 0 | ANNUAL | ALL | 1
| 459976 | 519814 | 0.25904 | 110.05 | 110.05 | 0 | ANNUAL | ALL | 1
| 460076 | 519814 | 0.25467 | 112.08 | 112.08 | 0 | ANNUAL | ALL | 1
| 460176 | 519814 | 0.24735 | 111.21 | 111.21 | 0 | ANNUAL | ALL | 1
| 460276 | 519814 | 0.24104 | 110.97 | 110.97 | 0 | ANNUAL | ALL | 1
| 460376 | 519814 | 0.23121 | 106.56 | 106.56 | 0 | ANNUAL | ALL | 1
| 460476 | 519814 | 0.22245 | 101.85 | 101.85 | 0 | ANNUAL | ALL | 1
| 460576 | 519814 | 0.2152 | 97.97 | 101 | 0 | ANNUAL | ALL | 1
| 460676 | 519814 | 0.20803 | 92.35 | 100 | 0 | ANNUAL | ALL | 1
| 460776 | 519814 | 0.20298 | 91.09 | 94 | 0 | ANNUAL | ALL | 1
| 460876 | 519814 | 0.19738 | 86.76 | 91 | 0 | ANNUAL | ALL | 1
| 460976 | 519814 | 0.19277 | 85 | 91 | 0 | ANNUAL | ALL | 1
| 461076 | 519814 | 0.18863 | 84.55 | 92 | 0 | ANNUAL | ALL | 1
| 461176 | 519814 | 0.1846 | 83.78 | 91 | 0 | ANNUAL | ALL | 1
| 461276 | 519814 | 0.18083 | 83.43 | 89 | 0 | ANNUAL | ALL | 1
| 461376 | 519814 | 0.17688 | 81 | 171 | 0 | ANNUAL | ALL | 1
| 461476 | 519814 | 0.17396 | 84.03 | 172 | 0 | ANNUAL | ALL | 1
| 461576 | 519814 | 0.17091 | 85.29 | 172 | 0 | ANNUAL | ALL | 1
| 461676 | 519814 | 0.16875 | 89.7 | 172 | 0 | ANNUAL | ALL | 1
| 461776 | 519814 | 0.16711 | 94.51 | 172 | 0 | ANNUAL | ALL | 1
| 461876 | 519814 | 0.16837 | 104.3 | 172 | 0 | ANNUAL | ALL | 1
| 461976 | 519814 | 0.18075 | 121.93 | 171 | 0 | ANNUAL | ALL | 1
| 462076 | 519814 | 0.2257 | 145.11 | 145.11 | 0 | ANNUAL | ALL | 1
| 462176 | 519814 | 0.29293 | 166.21 | 166.21 | 0 | ANNUAL | ALL | 1
| 462276 | 519814 | 0.26866 | 160.79 | 160.79 | 0 | ANNUAL | ALL | 1
| 462376 | 519814 | 0.24724 | 155.81 | 163 | 0 | ANNUAL | ALL | 1
| 462476 | 519814 | 0.23799 | 154.21 | 163 | 0 | ANNUAL | ALL | 1
| 462576 | 519814 | 0.22587 | 151.52 | 151.52 | 0 | ANNUAL | ALL | 1
| 462676 | 519814 | 0.22451 | 152.27 | 152.27 | 0 | ANNUAL | ALL | 1
| 462776 | 519814 | 0.23794 | 157.86 | 157.86 | 0 | ANNUAL | ALL | 1
| 462876 | 519814 | 0.24513 | 161.39 | 161.39 | 0 | ANNUAL | ALL | 1
| 462976 | 519814 | 0.24744 | 163.38 | 163.38 | 0 | ANNUAL | ALL | 1
| 463076 | 519814 | 0.22947 | 158.64 | 158.64 | 0 | ANNUAL | ALL | 1
| 463176 | 519814 | 0.22342 | 157.73 | 157.73 | 0 | ANNUAL | ALL | 1
| 463276 | 519814 | 0.2 | 150.34 | 150.34 | 0 | ANNUAL | ALL | 1
| 463376 | 519814 | 0.16686 | 136.61 | 136.61 | 0 | ANNUAL | ALL | 1
| 463476 | 519814 | 0.14543 | 123.18 | 159 | 0 | ANNUAL | ALL | 1
| 463576 | 519814 | 0.13616 | 114.82 | 169 | 0 | ANNUAL | ALL | 1
| 463676 | 519814 | 0.12856 | 104.12 | 171 | 0 | ANNUAL | ALL | 1
| 463776 | 519814 | 0.12415 | 95.55 | 173 | 0 | ANNUAL | ALL | 1
| 463876 | 519814 | 0.12132 | 89.34 | 173 | 0 | ANNUAL | ALL | 1
| 463976 | 519814 | 0.11887 | 82.42 | 173 | 0 | ANNUAL | ALL | 1
| 448976 | 519914 | 0.08755 | 10.2 | 10.2 | 0 | ANNUAL | ALL | 1
| 449076 | 519914 | 0.08856 | 8.3 | 8.3 | 0 | ANNUAL | ALL | 1
| 449176 | 519914 | 0.08989 | 8.57 | 10 | 0 | ANNUAL | ALL | 1
| 449276 | 519914 | 0.09153 | 10.71 | 10.71 | 0 | ANNUAL | ALL | 1
| 449376 | 519914 | 0.09274 | 9.46 | 9.46 | 0 | ANNUAL | ALL | 1
| 449476 | 519914 | 0.09425 | 9.99 | 9.99 | 0 | ANNUAL | ALL | 1
| 449576 | 519914 | 0.09571 | 9.91 | 9.91 | 0 | ANNUAL | ALL | 1
| 449676 | 519914 | 0.09702 | 8.47 | 8.47 | 0 | ANNUAL | ALL | 1
| 449776 | 519914 | 0.0986 | 8.48 | 8.48 | 0 | ANNUAL | ALL | 1
| 449876 | 519914 | 0.10033 | 9.17 | 9.17 | 0 | ANNUAL | ALL | 1
| 449976 | 519914 | 0.10186 | 8.14 | 8.14 | 0 | ANNUAL | ALL | 1
| 450076 | 519914 | 0.10351 | 7.54 | 7.54 | 0 | ANNUAL | ALL | 1
| 450176 | 519914 | 0.10487 | 4.8 | 11 | 0 | ANNUAL | ALL | 1
| 450276 | 519914 | 0.10669 | 4.54 | 12 | 0 | ANNUAL | ALL | 1
| 450376 | 519914 | 0.10876 | 5.44 | 10 | 0 | ANNUAL | ALL | 1
| 450476 | 519914 | 0.11071 | 5.17 | 9 | 0 | ANNUAL | ALL | 1
| 450576 | 519914 | 0.1128 | 5.32 | 5.32 | 0 | ANNUAL | ALL | 1
| 450676 | 519914 | 0.11572 | 9.46 | 9.46 | 0 | ANNUAL | ALL | 1
| 450776 | 519914 | 0.11778 | 8.46 | 8.46 | 0 | ANNUAL | ALL | 1
| 450876 | 519914 | 0.12025 | 9.14 | 9.14 | 0 | ANNUAL | ALL | 1
| 450976 | 519914 | 0.12254 | 8.44 | 8.44 | 0 | ANNUAL | ALL | 1
| 451076 | 519914 | 0.12506 | 8.36 | 11 | 0 | ANNUAL | ALL | 1
| 451176 | 519914 | 0.12754 | 7.62 | 9 | 0 | ANNUAL | ALL | 1
| 451276 | 519914 | 0.12992 | 5.97 | 9 | 0 | ANNUAL | ALL | 1
| 451376 | 519914 | 0.13234 | 4 | 9 | 0 | ANNUAL | ALL | 1
| 451476 | 519914 | 0.13576 | 6 | 6 | 0 | ANNUAL | ALL | 1
| 451576 | 519914 | 0.13935 | 8 | 8 | 0 | ANNUAL | ALL | 1
| 451676 | 519914 | 0.14262 | 8 | 8 | 0 | ANNUAL | ALL | 1
| 451776 | 519914 | 0.14632 | 9.07 | 9.07 | 0 | ANNUAL | ALL | 1
| 451876 | 519914 | 0.14974 | 8.44 | 8.44 | 0 | ANNUAL | ALL | 1
| 451976 | 519914 | 0.15358 | 8.82 | 8.82 | 0 | ANNUAL | ALL | 1
| 452076 | 519914 | 0.15715 | 7.62 | 9 | 0 | ANNUAL | ALL | 1
| 452176 | 519914 | 0.16119 | 7.48 | 9 | 0 | ANNUAL | ALL | 1
| 452276 | 519914 | 0.16533 | 7 | 12 | 0 | ANNUAL | ALL | 1
| 452376 | 519914 | 0.17049 | 9 | 12 | 0 | ANNUAL | ALL | 1
| 452476 | 519914 | 0.17543 | 9.52 | 11 | 0 | ANNUAL | ALL | 1
| 452576 | 519914 | 0.17991 | 8 | 11 | 0 | ANNUAL | ALL | 1
| 452676 | 519914 | 0.18513 | 7.83 | 7.83 | 0 | ANNUAL | ALL | 1
| 452776 | 519914 | 0.19111 | 8.9 | 8.9 | 0 | ANNUAL | ALL | 1
| 452876 | 519914 | 0.19715 | 9.29 | 9.29 | 0 | ANNUAL | ALL | 1
| 452976 | 519914 | 0.2033 | 9.14 | 9.14 | 0 | ANNUAL | ALL | 1
| 453076 | 519914 | 0.20959 | 8.47 | 12 | 0 | ANNUAL | ALL | 1
| 453176 | 519914 | 0.21654 | 8.46 | 12 | 0 | ANNUAL | ALL | 1
| 453276 | 519914 | 0.22373 | 8.14 | 11 | 0 | ANNUAL | ALL | 1
| 453376 | 519914 | 0.23097 | 7.01 | 13 | 0 | ANNUAL | ALL | 1
| 453476 | 519914 | 0.24047 | 9.17 | 14 | 0 | ANNUAL | ALL | 1
| 453576 | 519914 | 0.2498 | 9.76 | 14 | 0 | ANNUAL | ALL | 1
| 453676 | 519914 | 0.26048 | 11.47 | 11.47 | 0 | ANNUAL | ALL | 1
| 453776 | 519914 | 0.27216 | 13.36 | 13.36 | 0 | ANNUAL | ALL | 1
| 453876 | 519914 | 0.28207 | 11.44 | 15 | 0 | ANNUAL | ALL | 1
| 459076 | 519914 | 0.33171 | 71.15 | 201 | 0 | ANNUAL | ALL | 1
| 459176 | 519914 | 0.32084 | 76.83 | 189 | 0 | ANNUAL | ALL | 1
| 459276 | 519914 | 0.31054 | 78.12 | 181 | 0 | ANNUAL | ALL | 1
| 459376 | 519914 | 0.30051 | 76.2 | 114 | 0 | ANNUAL | ALL | 1
| 459476 | 519914 | 0.29996 | 102 | 102 | 0 | ANNUAL | ALL | 1
| 459576 | 519914 | 0.29428 | 106.07 | 106.07 | 0 | ANNUAL | ALL | 1
| 459676 | 519914 | 0.29024 | 110.54 | 110.54 | 0 | ANNUAL | ALL | 1
| 459776 | 519914 | 0.2796 | 108.35 | 108.35 | 0 | ANNUAL | ALL | 1
| 459876 | 519914 | 0.2705 | 107 | 107 | 0 | ANNUAL | ALL | 1
| 459976 | 519914 | 0.26497 | 109.01 | 109.01 | 0 | ANNUAL | ALL | 1
| 460076 | 519914 | 0.26034 | 111.36 | 111.36 | 0 | ANNUAL | ALL | 1
| 460176 | 519914 | 0.25442 | 112.14 | 112.14 | 0 | ANNUAL | ALL | 1
| 460276 | 519914 | 0.24512 | 109.41 | 109.41 | 0 | ANNUAL | ALL | 1
| 460376 | 519914 | 0.2357 | 105.47 | 105.47 | 0 | ANNUAL | ALL | 1
| 460476 | 519914 | 0.22695 | 100.85 | 100.85 | 0 | ANNUAL | ALL | 1
| 460576 | 519914 | 0.22005 | 97.97 | 100 | 0 | ANNUAL | ALL | 1
| 460676 | 519914 | 0.21342 | 94.44 | 94.44 | 0 | ANNUAL | ALL | 1
| 460776 | 519914 | 0.20681 | 88.91 | 93 | 0 | ANNUAL | ALL | 1
| 460876 | 519914 | 0.20089 | 82.88 | 93 | 0 | ANNUAL | ALL | 1
| 460976 | 519914 | 0.19641 | 82.62 | 91 | 0 | ANNUAL | ALL | 1
| 461076 | 519914 | 0.192 | 81.46 | 91 | 0 | ANNUAL | ALL | 1
| 461176 | 519914 | 0.1878 | 80.44 | 90 | 0 | ANNUAL | ALL | 1
| 461276 | 519914 | 0.18383 | 79.75 | 170 | 0 | ANNUAL | ALL | 1
| 461376 | 519914 | 0.18021 | 80.53 | 172 | 0 | ANNUAL | ALL | 1
| 461476 | 519914 | 0.177 | 83.01 | 172 | 0 | ANNUAL | ALL | 1
| 461576 | 519914 | 0.17398 | 85.36 | 172 | 0 | ANNUAL | ALL | 1
| 461676 | 519914 | 0.17138 | 88.7 | 172 | 0 | ANNUAL | ALL | 1
| 461776 | 519914 | 0.1709 | 97.64 | 172 | 0 | ANNUAL | ALL | 1
| 461876 | 519914 | 0.17268 | 107.45 | 172 | 0 | ANNUAL | ALL | 1
| 461976 | 519914 | 0.18754 | 125.25 | 172 | 0 | ANNUAL | ALL | 1
| 462076 | 519914 | 0.25952 | 154.81 | 154.81 | 0 | ANNUAL | ALL | 1
| 462176 | 519914 | 0.30848 | 169.54 | 169.54 | 0 | ANNUAL | ALL | 1
| 462276 | 519914 | 0.29253 | 166.62 | 166.62 | 0 | ANNUAL | ALL | 1
| 462376 | 519914 | 0.26744 | 160.96 | 160.96 | 0 | ANNUAL | ALL | 1
| 462476 | 519914 | 0.24941 | 156.98 | 156.98 | 0 | ANNUAL | ALL | 1
| 462576 | 519914 | 0.23742 | 154.54 | 154.54 | 0 | ANNUAL | ALL | 1
| 462676 | 519914 | 0.23252 | 154.19 | 154.19 | 0 | ANNUAL | ALL | 1
| 462776 | 519914 | 0.25275 | 161.72 | 161.72 | 0 | ANNUAL | ALL | 1
| 462876 | 519914 | 0.26766 | 167.62 | 167.62 | 0 | ANNUAL | ALL | 1
| 462976 | 519914 | 0.26315 | 167.53 | 167.53 | 0 | ANNUAL | ALL | 1
| 463076 | 519914 | 0.24784 | 163.89 | 163.89 | 0 | ANNUAL | ALL | 1
| 463176 | 519914 | 0.24165 | 163.09 | 163.09 | 0 | ANNUAL | ALL | 1
| 463276 | 519914 | 0.22003 | 156.96 | 156.96 | 0 | ANNUAL | ALL | 1
| 463376 | 519914 | 0.20944 | 154.3 | 154.3 | 0 | ANNUAL | ALL | 1
| 463476 | 519914 | 0.18813 | 147.12 | 147.12 | 0 | ANNUAL | ALL | 1
| 463576 | 519914 | 0.16621 | 137.97 | 137.97 | 0 | ANNUAL | ALL | 1
| 463676 | 519914 | 0.13666 | 116.18 | 171 | 0 | ANNUAL | ALL | 1
| 463776 | 519914 | 0.1284 | 104.55 | 173 | 0 | ANNUAL | ALL | 1
| 463876 | 519914 | 0.12378 | 95.03 | 173 | 0 | ANNUAL | ALL | 1
| 463976 | 519914 | 0.12101 | 88.54 | 173 | 0 | ANNUAL | ALL | 1
| 448976 | 520014 | 0.08549 | 9 | 11 | 0 | ANNUAL | ALL | 1
| 449076 | 520014 | 0.0867 | 9 | 9 | 0 | ANNUAL | ALL | 1
| 449176 | 520014 | 0.08797 | 9.15 | 9.15 | 0 | ANNUAL | ALL | 1
| 449276 | 520014 | 0.08959 | 11.64 | 11.64 | 0 | ANNUAL | ALL | 1
| 449376 | 520014 | 0.09093 | 11.66 | 11.66 | 0 | ANNUAL | ALL | 1
| 449476 | 520014 | 0.0926 | 13.68 | 13.68 | 0 | ANNUAL | ALL | 1
| 449576 | 520014 | 0.09341 | 9.48 | 14 | 0 | ANNUAL | ALL | 1
| 449676 | 520014 | 0.0948 | 9 | 11 | 0 | ANNUAL | ALL | 1
| 449776 | 520014 | 0.09617 | 8.03 | 10 | 0 | ANNUAL | ALL | 1
| 449876 | 520014 | 0.09767 | 7.64 | 10 | 0 | ANNUAL | ALL | 1
| 449976 | 520014 | 0.09916 | 6.82 | 8 | 0 | ANNUAL | ALL | 1
| 450076 | 520014 | 0.101 | 7.97 | 7.97 | 0 | ANNUAL | ALL | 1
| 450176 | 520014 | 0.10251 | 6.56 | 6.56 | 0 | ANNUAL | ALL | 1
| 450276 | 520014 | 0.10407 | 5.09 | 5.09 | 0 | ANNUAL | ALL | 1
| 450376 | 520014 | 0.10575 | 4.12 | 4.12 | 0 | ANNUAL | ALL | 1
| 450476 | 520014 | 0.10766 | 4.12 | 4.12 | 0 | ANNUAL | ALL | 1
| 450576 | 520014 | 0.11008 | 6.73 | 6.73 | 0 | ANNUAL | ALL | 1
| 450676 | 520014 | 0.11169 | 4.19 | 9 | 0 | ANNUAL | ALL | 1
| 450776 | 520014 | 0.1139 | 4.61 | 11 | 0 | ANNUAL | ALL | 1
| 450876 | 520014 | 0.11658 | 7.12 | 11 | 0 | ANNUAL | ALL | 1
| 450976 | 520014 | 0.11851 | 5.12 | 10 | 0 | ANNUAL | ALL | 1
| 451076 | 520014 | 0.12088 | 4.93 | 11 | 0 | ANNUAL | ALL | 1
| 451176 | 520014 | 0.1236 | 6 | 10 | 0 | ANNUAL | ALL | 1
| 451276 | 520014 | 0.12604 | 5.12 | 8 | 0 | ANNUAL | ALL | 1
| 451376 | 520014 | 0.12873 | 5 | 8 | 0 | ANNUAL | ALL | 1
| 451476 | 520014 | 0.13199 | 6.88 | 6.88 | 0 | ANNUAL | ALL | 1
| 451576 | 520014 | 0.13476 | 6 | 8 | 0 | ANNUAL | ALL | 1
| 451676 | 520014 | 0.13797 | 6.44 | 6.44 | 0 | ANNUAL | ALL | 1
| 451776 | 520014 | 0.14132 | 6.82 | 10 | 0 | ANNUAL | ALL | 1
| 451876 | 520014 | 0.14498 | 7.82 | 7.82 | 0 | ANNUAL | ALL | 1
| 451976 | 520014 | 0.148 | 5.8 | 9 | 0 | ANNUAL | ALL | 1
| 452076 | 520014 | 0.1524 | 8.3 | 8.3 | 0 | ANNUAL | ALL | 1
| 452176 | 520014 | 0.15593 | 7 | 7 | 0 | ANNUAL | ALL | 1
| 452276 | 520014 | 0.15972 | 6 | 9 | 0 | ANNUAL | ALL | 1
| 452376 | 520014 | 0.16434 | 7.09 | 9 | 0 | ANNUAL | ALL | 1
| 452476 | 520014 | 0.16957 | 9.27 | 9.27 | 0 | ANNUAL | ALL | 1
| 452576 | 520014 | 0.17385 | 7.76 | 7.76 | 0 | ANNUAL | ALL | 1
| 452676 | 520014 | 0.17839 | 6.39 | 6.39 | 0 | ANNUAL | ALL | 1
| 452776 | 520014 | 0.18358 | 6.15 | 10 | 0 | ANNUAL | ALL | 1
| 452876 | 520014 | 0.18982 | 8 | 10 | 0 | ANNUAL | ALL | 1
| 452976 | 520014 | 0.19569 | 8 | 8 | 0 | ANNUAL | ALL | 1
| 453076 | 520014 | 0.20148 | 7 | 13 | 0 | ANNUAL | ALL | 1
| 453176 | 520014 | 0.20805 | 7.08 | 14 | 0 | ANNUAL | ALL | 1
| 453276 | 520014 | 0.21479 | 6.77 | 13 | 0 | ANNUAL | ALL | 1
| 453376 | 520014 | 0.22178 | 6.1 | 14 | 0 | ANNUAL | ALL | 1
| 453476 | 520014 | 0.23005 | 7.04 | 14 | 0 | ANNUAL | ALL | 1
| 453576 | 520014 | 0.2393 | 8.73 | 14 | 0 | ANNUAL | ALL | 1
| 453676 | 520014 | 0.25017 | 12 | 12 | 0 | ANNUAL | ALL | 1
| 453776 | 520014 | 0.25984 | 12.04 | 14 | 0 | ANNUAL | ALL | 1
| 453876 | 520014 | 0.26969 | 11.3 | 14 | 0 | ANNUAL | ALL | 1
| 459076 | 520014 | 0.34844 | 60.03 | 201 | 0 | ANNUAL | ALL | 1
| 459176 | 520014 | 0.33679 | 57.69 | 201 | 0 | ANNUAL | ALL | 1
| 459276 | 520014 | 0.32407 | 64.21 | 189 | 0 | ANNUAL | ALL | 1
| 459376 | 520014 | 0.31264 | 71.57 | 116 | 0 | ANNUAL | ALL | 1
| 459476 | 520014 | 0.3062 | 93.62 | 106 | 0 | ANNUAL | ALL | 1
| 459576 | 520014 | 0.30472 | 106.51 | 106.51 | 0 | ANNUAL | ALL | 1
| 459676 | 520014 | 0.29795 | 109.15 | 109.15 | 0 | ANNUAL | ALL | 1
| 459776 | 520014 | 0.28917 | 109.28 | 109.28 | 0 | ANNUAL | ALL | 1
| 459876 | 520014 | 0.27857 | 107 | 107 | 0 | ANNUAL | ALL | 1
| 459976 | 520014 | 0.27235 | 108.88 | 112 | 0 | ANNUAL | ALL | 1
| 460076 | 520014 | 0.26537 | 109.48 | 112 | 0 | ANNUAL | ALL | 1
| 460176 | 520014 | 0.26122 | 112.39 | 112.39 | 0 | ANNUAL | ALL | 1
| 460276 | 520014 | 0.25177 | 109.89 | 111 | 0 | ANNUAL | ALL | 1
| 460376 | 520014 | 0.23998 | 103.08 | 109 | 0 | ANNUAL | ALL | 1
| 460476 | 520014 | 0.23289 | 101.34 | 101.34 | 0 | ANNUAL | ALL | 1
| 460576 | 520014 | 0.22587 | 98.85 | 98.85 | 0 | ANNUAL | ALL | 1
| 460676 | 520014 | 0.21843 | 93.91 | 93.91 | 0 | ANNUAL | ALL | 1
| 460776 | 520014 | 0.21113 | 85.73 | 92 | 0 | ANNUAL | ALL | 1
| 460876 | 520014 | 0.20526 | 79.06 | 92 | 0 | ANNUAL | ALL | 1
| 460976 | 520014 | 0.20024 | 74.73 | 90 | 0 | ANNUAL | ALL | 1
| 461076 | 520014 | 0.19611 | 78.86 | 89 | 0 | ANNUAL | ALL | 1
| 461176 | 520014 | 0.19187 | 79.03 | 89 | 0 | ANNUAL | ALL | 1
| 461276 | 520014 | 0.18764 | 77.36 | 172 | 0 | ANNUAL | ALL | 1
| 461376 | 520014 | 0.18401 | 80.05 | 172 | 0 | ANNUAL | ALL | 1
| 461476 | 520014 | 0.18018 | 79.15 | 172 | 0 | ANNUAL | ALL | 1
| 461576 | 520014 | 0.17719 | 83.72 | 172 | 0 | ANNUAL | ALL | 1
| 461676 | 520014 | 0.17482 | 89.31 | 172 | 0 | ANNUAL | ALL | 1
| 461776 | 520014 | 0.17382 | 97.26 | 172 | 0 | ANNUAL | ALL | 1
| 461876 | 520014 | 0.17756 | 110.48 | 172 | 0 | ANNUAL | ALL | 1
| 461976 | 520014 | 0.19245 | 126.78 | 172 | 0 | ANNUAL | ALL | 1
| 462076 | 520014 | 0.26879 | 156.5 | 168 | 0 | ANNUAL | ALL | 1
| 462176 | 520014 | 0.31697 | 170.64 | 170.64 | 0 | ANNUAL | ALL | 1
| 462276 | 520014 | 0.29885 | 167.27 | 167.27 | 0 | ANNUAL | ALL | 1
| 462376 | 520014 | 0.27432 | 161.97 | 161.97 | 0 | ANNUAL | ALL | 1
| 462476 | 520014 | 0.26101 | 159.52 | 159.52 | 0 | ANNUAL | ALL | 1
| 462576 | 520014 | 0.24811 | 157 | 157 | 0 | ANNUAL | ALL | 1
| 462676 | 520014 | 0.25008 | 158.82 | 158.82 | 0 | ANNUAL | ALL | 1
| 462776 | 520014 | 0.25874 | 162.65 | 162.65 | 0 | ANNUAL | ALL | 1
| 462876 | 520014 | 0.28614 | 172.31 | 172.31 | 0 | ANNUAL | ALL | 1
| 462976 | 520014 | 0.27731 | 170.97 | 170.97 | 0 | ANNUAL | ALL | 1
| 463076 | 520014 | 0.2684 | 169.52 | 169.52 | 0 | ANNUAL | ALL | 1
| 463176 | 520014 | 0.25699 | 167.18 | 167.18 | 0 | ANNUAL | ALL | 1
| 463276 | 520014 | 0.23948 | 162.73 | 162.73 | 0 | ANNUAL | ALL | 1
| 463376 | 520014 | 0.23264 | 161.63 | 161.63 | 0 | ANNUAL | ALL | 1
| 463476 | 520014 | 0.22645 | 160.67 | 160.67 | 0 | ANNUAL | ALL | 1
| 463576 | 520014 | 0.20733 | 155 | 155 | 0 | ANNUAL | ALL | 1
| 463676 | 520014 | 0.15567 | 132.14 | 167 | 0 | ANNUAL | ALL | 1
| 463776 | 520014 | 0.13278 | 110.67 | 173 | 0 | ANNUAL | ALL | 1
| 463876 | 520014 | 0.12651 | 99.67 | 173 | 0 | ANNUAL | ALL | 1
| 463976 | 520014 | 0.12312 | 92.2 | 173 | 0 | ANNUAL | ALL | 1
| 448976 | 520114 | 0.08358 | 8.29 | 10 | 0 | ANNUAL | ALL | 1
| 449076 | 520114 | 0.08471 | 8.09 | 8.09 | 0 | ANNUAL | ALL | 1
| 449176 | 520114 | 0.08638 | 11.8 | 11.8 | 0 | ANNUAL | ALL | 1
| 449276 | 520114 | 0.08751 | 11 | 11 | 0 | ANNUAL | ALL | 1
| 449376 | 520114 | 0.08877 | 10.91 | 10.91 | 0 | ANNUAL | ALL | 1
| 449476 | 520114 | 0.09102 | 17.38 | 17.38 | 0 | ANNUAL | ALL | 1
| 449576 | 520114 | 0.0915 | 11.28 | 11.28 | 0 | ANNUAL | ALL | 1
| 449676 | 520114 | 0.09258 | 9 | 9 | 0 | ANNUAL | ALL | 1
| 449776 | 520114 | 0.09419 | 10.2 | 10.2 | 0 | ANNUAL | ALL | 1
| 449876 | 520114 | 0.09543 | 8.43 | 10 | 0 | ANNUAL | ALL | 1
| 449976 | 520114 | 0.09668 | 6.36 | 9 | 0 | ANNUAL | ALL | 1
| 450076 | 520114 | 0.09848 | 7.77 | 7.77 | 0 | ANNUAL | ALL | 1
| 450176 | 520114 | 0.09973 | 5.06 | 5.06 | 0 | ANNUAL | ALL | 1
| 450276 | 520114 | 0.10126 | 3.94 | 3.94 | 0 | ANNUAL | ALL | 1
| 450376 | 520114 | 0.10348 | 6.97 | 6.97 | 0 | ANNUAL | ALL | 1
| 450476 | 520114 | 0.105 | 5 | 5 | 0 | ANNUAL | ALL | 1
| 450576 | 520114 | 0.10657 | 3 | 6 | 0 | ANNUAL | ALL | 1
| 450676 | 520114 | 0.10855 | 3.18 | 11 | 0 | ANNUAL | ALL | 1
| 450776 | 520114 | 0.11081 | 4.57 | 11 | 0 | ANNUAL | ALL | 1
| 450876 | 520114 | 0.1125 | 2.09 | 11 | 0 | ANNUAL | ALL | 1
| 450976 | 520114 | 0.11481 | 2.78 | 10 | 0 | ANNUAL | ALL | 1
| 451076 | 520114 | 0.11693 | 1.87 | 10 | 0 | ANNUAL | ALL | 1
| 451176 | 520114 | 0.12007 | 5.94 | 8 | 0 | ANNUAL | ALL | 1
| 451276 | 520114 | 0.12222 | 4.21 | 6 | 0 | ANNUAL | ALL | 1
| 451376 | 520114 | 0.12555 | 7.86 | 7.86 | 0 | ANNUAL | ALL | 1
| 451476 | 520114 | 0.12836 | 8.3 | 8.3 | 0 | ANNUAL | ALL | 1
| 451576 | 520114 | 0.13114 | 8.02 | 8.02 | 0 | ANNUAL | ALL | 1
| 451676 | 520114 | 0.13353 | 5.43 | 8 | 0 | ANNUAL | ALL | 1
| 451776 | 520114 | 0.13688 | 6.6 | 10 | 0 | ANNUAL | ALL | 1
| 451876 | 520114 | 0.1404 | 7.78 | 9 | 0 | ANNUAL | ALL | 1
| 451976 | 520114 | 0.14362 | 7.15 | 10 | 0 | ANNUAL | ALL | 1
| 452076 | 520114 | 0.14691 | 6.24 | 8 | 0 | ANNUAL | ALL | 1
| 452176 | 520114 | 0.15048 | 5.77 | 9 | 0 | ANNUAL | ALL | 1
| 452276 | 520114 | 0.15419 | 5.21 | 7 | 0 | ANNUAL | ALL | 1
| 452376 | 520114 | 0.15822 | 5.15 | 9 | 0 | ANNUAL | ALL | 1
| 452476 | 520114 | 0.16281 | 6.21 | 10 | 0 | ANNUAL | ALL | 1
| 452576 | 520114 | 0.16728 | 6.13 | 8 | 0 | ANNUAL | ALL | 1
| 452676 | 520114 | 0.17183 | 5.55 | 8 | 0 | ANNUAL | ALL | 1
| 452776 | 520114 | 0.1773 | 7 | 11 | 0 | ANNUAL | ALL | 1
| 452876 | 520114 | 0.18228 | 6.29 | 11 | 0 | ANNUAL | ALL | 1
| 452976 | 520114 | 0.18844 | 8 | 9 | 0 | ANNUAL | ALL | 1
| 453076 | 520114 | 0.19387 | 6.99 | 9 | 0 | ANNUAL | ALL | 1
| 453176 | 520114 | 0.19959 | 6 | 10 | 0 | ANNUAL | ALL | 1
| 453276 | 520114 | 0.20679 | 7.76 | 7.76 | 0 | ANNUAL | ALL | 1
| 453376 | 520114 | 0.21329 | 6.97 | 6.97 | 0 | ANNUAL | ALL | 1
| 453476 | 520114 | 0.21952 | 4.79 | 13 | 0 | ANNUAL | ALL | 1
| 453576 | 520114 | 0.22766 | 5.7 | 13 | 0 | ANNUAL | ALL | 1
| 453676 | 520114 | 0.23821 | 10.02 | 12 | 0 | ANNUAL | ALL | 1
| 453776 | 520114 | 0.24755 | 10.87 | 14 | 0 | ANNUAL | ALL | 1
| 453876 | 520114 | 0.25589 | 9.09 | 14 | 0 | ANNUAL | ALL | 1
| 459076 | 520114 | 0.36893 | 50.62 | 201 | 0 | ANNUAL | ALL | 1
| 459176 | 520114 | 0.35472 | 52.58 | 198 | 0 | ANNUAL | ALL | 1
| 459276 | 520114 | 0.34156 | 53.96 | 191 | 0 | ANNUAL | ALL | 1
| 459376 | 520114 | 0.32726 | 64.41 | 117 | 0 | ANNUAL | ALL | 1
| 459476 | 520114 | 0.31533 | 75.4 | 114 | 0 | ANNUAL | ALL | 1
| 459576 | 520114 | 0.30838 | 94.31 | 111 | 0 | ANNUAL | ALL | 1
| 459676 | 520114 | 0.30993 | 110.59 | 110.59 | 0 | ANNUAL | ALL | 1
| 459776 | 520114 | 0.30067 | 110.93 | 110.93 | 0 | ANNUAL | ALL | 1
| 459876 | 520114 | 0.29253 | 111.79 | 111.79 | 0 | ANNUAL | ALL | 1
| 459976 | 520114 | 0.27905 | 106.76 | 111 | 0 | ANNUAL | ALL | 1
| 460076 | 520114 | 0.27145 | 107.29 | 113 | 0 | ANNUAL | ALL | 1
| 460176 | 520114 | 0.26621 | 109.95 | 113 | 0 | ANNUAL | ALL | 1
| 460276 | 520114 | 0.25583 | 106.26 | 111 | 0 | ANNUAL | ALL | 1
| 460376 | 520114 | 0.24561 | 100.93 | 109 | 0 | ANNUAL | ALL | 1
| 460476 | 520114 | 0.23633 | 94.3 | 106 | 0 | ANNUAL | ALL | 1
| 460576 | 520114 | 0.23022 | 94.12 | 99 | 0 | ANNUAL | ALL | 1
| 460676 | 520114 | 0.22277 | 87.78 | 98 | 0 | ANNUAL | ALL | 1
| 460776 | 520114 | 0.21615 | 80.12 | 97 | 0 | ANNUAL | ALL | 1
| 460876 | 520114 | 0.21057 | 74.5 | 94 | 0 | ANNUAL | ALL | 1
| 460976 | 520114 | 0.20557 | 72.79 | 87 | 0 | ANNUAL | ALL | 1
| 461076 | 520114 | 0.20091 | 74.48 | 85 | 0 | ANNUAL | ALL | 1
| 461176 | 520114 | 0.19641 | 74.58 | 84 | 0 | ANNUAL | ALL | 1
| 461276 | 520114 | 0.19217 | 75.58 | 172 | 0 | ANNUAL | ALL | 1
| 461376 | 520114 | 0.18807 | 75.58 | 172 | 0 | ANNUAL | ALL | 1
| 461476 | 520114 | 0.18418 | 76.03 | 172 | 0 | ANNUAL | ALL | 1
| 461576 | 520114 | 0.18075 | 80.01 | 172 | 0 | ANNUAL | ALL | 1
| 461676 | 520114 | 0.17898 | 90.88 | 172 | 0 | ANNUAL | ALL | 1
| 461776 | 520114 | 0.17957 | 102.57 | 172 | 0 | ANNUAL | ALL | 1
| 461876 | 520114 | 0.18306 | 113.36 | 172 | 0 | ANNUAL | ALL | 1
| 461976 | 520114 | 0.1955 | 126.82 | 172 | 0 | ANNUAL | ALL | 1
| 462076 | 520114 | 0.24447 | 148.62 | 172 | 0 | ANNUAL | ALL | 1
| 462176 | 520114 | 0.32092 | 170.51 | 170.51 | 0 | ANNUAL | ALL | 1
| 462276 | 520114 | 0.29478 | 165.17 | 167 | 0 | ANNUAL | ALL | 1
| 462376 | 520114 | 0.28494 | 163.94 | 163.94 | 0 | ANNUAL | ALL | 1
| 462476 | 520114 | 0.26933 | 161 | 161 | 0 | ANNUAL | ALL | 1
| 462576 | 520114 | 0.25266 | 157.52 | 157.52 | 0 | ANNUAL | ALL | 1
| 462676 | 520114 | 0.2584 | 160.45 | 160.45 | 0 | ANNUAL | ALL | 1
| 462776 | 520114 | 0.26792 | 164.5 | 164.5 | 0 | ANNUAL | ALL | 1
| 462876 | 520114 | 0.27844 | 168.94 | 168.94 | 0 | ANNUAL | ALL | 1
| 462976 | 520114 | 0.28457 | 172.23 | 172.23 | 0 | ANNUAL | ALL | 1
| 463076 | 520114 | 0.28573 | 174.08 | 174.08 | 0 | ANNUAL | ALL | 1
| 463176 | 520114 | 0.27797 | 173.03 | 173.03 | 0 | ANNUAL | ALL | 1
| 463276 | 520114 | 0.2552 | 167.03 | 167.03 | 0 | ANNUAL | ALL | 1
| 463376 | 520114 | 0.25295 | 167.57 | 167.57 | 0 | ANNUAL | ALL | 1
| 463476 | 520114 | 0.25198 | 168.52 | 168.52 | 0 | ANNUAL | ALL | 1
| 463576 | 520114 | 0.23892 | 165.35 | 165.35 | 0 | ANNUAL | ALL | 1
| 463676 | 520114 | 0.18856 | 148.1 | 148.1 | 0 | ANNUAL | ALL | 1
| 463776 | 520114 | 0.14214 | 121.25 | 173 | 0 | ANNUAL | ALL | 1
| 463876 | 520114 | 0.13012 | 105.13 | 173 | 0 | ANNUAL | ALL | 1
| 463976 | 520114 | 0.1254 | 95.12 | 173 | 0 | ANNUAL | ALL | 1
| 448976 | 520214 | 0.08166 | 6.64 | 9 | 0 | ANNUAL | ALL | 1
| 449076 | 520214 | 0.08281 | 7 | 9 | 0 | ANNUAL | ALL | 1
| 449176 | 520214 | 0.08405 | 7.91 | 10 | 0 | ANNUAL | ALL | 1
| 449276 | 520214 | 0.08578 | 12.27 | 12.27 | 0 | ANNUAL | ALL | 1
| 449376 | 520214 | 0.08704 | 12.54 | 12.54 | 0 | ANNUAL | ALL | 1
| 449476 | 520214 | 0.08893 | 16.98 | 16.98 | 0 | ANNUAL | ALL | 1
| 449576 | 520214 | 0.08997 | 15.09 | 15.09 | 0 | ANNUAL | ALL | 1
| 449676 | 520214 | 0.0904 | 8.48 | 8.48 | 0 | ANNUAL | ALL | 1
| 449776 | 520214 | 0.09171 | 7.98 | 7.98 | 0 | ANNUAL | ALL | 1
| 449876 | 520214 | 0.09303 | 7.2 | 7.2 | 0 | ANNUAL | ALL | 1
| 449976 | 520214 | 0.09475 | 9 | 9 | 0 | ANNUAL | ALL | 1
| 450076 | 520214 | 0.09579 | 5.53 | 8 | 0 | ANNUAL | ALL | 1
| 450176 | 520214 | 0.09729 | 5 | 5 | 0 | ANNUAL | ALL | 1
| 450276 | 520214 | 0.0988 | 4.24 | 6 | 0 | ANNUAL | ALL | 1
| 450376 | 520214 | 0.10094 | 7.4 | 7.4 | 0 | ANNUAL | ALL | 1
| 450476 | 520214 | 0.10204 | 3.09 | 5 | 0 | ANNUAL | ALL | 1
| 450576 | 520214 | 0.104 | 4.15 | 7 | 0 | ANNUAL | ALL | 1
| 450676 | 520214 | 0.10593 | 4.53 | 6 | 0 | ANNUAL | ALL | 1
| 450776 | 520214 | 0.10801 | 5.46 | 5.46 | 0 | ANNUAL | ALL | 1
| 450876 | 520214 | 0.10976 | 3.82 | 9 | 0 | ANNUAL | ALL | 1
| 450976 | 520214 | 0.11154 | 2 | 8 | 0 | ANNUAL | ALL | 1
| 451076 | 520214 | 0.11378 | 2.38 | 8 | 0 | ANNUAL | ALL | 1
| 451176 | 520214 | 0.11663 | 5.7 | 5.7 | 0 | ANNUAL | ALL | 1
| 451276 | 520214 | 0.11935 | 7.52 | 7.52 | 0 | ANNUAL | ALL | 1
| 451376 | 520214 | 0.12172 | 7 | 7 | 0 | ANNUAL | ALL | 1
| 451476 | 520214 | 0.1245 | 8 | 8 | 0 | ANNUAL | ALL | 1
| 451576 | 520214 | 0.12731 | 8.53 | 8.53 | 0 | ANNUAL | ALL | 1
| 451676 | 520214 | 0.1295 | 5.65 | 5.65 | 0 | ANNUAL | ALL | 1
| 451776 | 520214 | 0.1322 | 4.62 | 10 | 0 | ANNUAL | ALL | 1
| 451876 | 520214 | 0.13556 | 5.98 | 10 | 0 | ANNUAL | ALL | 1
| 451976 | 520214 | 0.13851 | 5 | 7 | 0 | ANNUAL | ALL | 1
| 452076 | 520214 | 0.14203 | 5.83 | 9 | 0 | ANNUAL | ALL | 1
| 452176 | 520214 | 0.14506 | 4.03 | 7 | 0 | ANNUAL | ALL | 1
| 452276 | 520214 | 0.14922 | 6 | 6 | 0 | ANNUAL | ALL | 1
| 452376 | 520214 | 0.15281 | 5.08 | 9 | 0 | ANNUAL | ALL | 1
| 452476 | 520214 | 0.15725 | 6.51 | 11 | 0 | ANNUAL | ALL | 1
| 452576 | 520214 | 0.16176 | 7.35 | 7.35 | 0 | ANNUAL | ALL | 1
| 452676 | 520214 | 0.16571 | 5.68 | 7 | 0 | ANNUAL | ALL | 1
| 452776 | 520214 | 0.17083 | 7 | 7 | 0 | ANNUAL | ALL | 1
| 452876 | 520214 | 0.1756 | 6.54 | 6.54 | 0 | ANNUAL | ALL | 1
| 452976 | 520214 | 0.18093 | 7 | 7 | 0 | ANNUAL | ALL | 1
| 453076 | 520214 | 0.18602 | 6.02 | 6.02 | 0 | ANNUAL | ALL | 1
| 453176 | 520214 | 0.19248 | 7.89 | 7.89 | 0 | ANNUAL | ALL | 1
| 453276 | 520214 | 0.19814 | 7 | 7 | 0 | ANNUAL | ALL | 1
| 453376 | 520214 | 0.20408 | 6 | 6 | 0 | ANNUAL | ALL | 1
| 453476 | 520214 | 0.21062 | 5.54 | 8 | 0 | ANNUAL | ALL | 1
| 453576 | 520214 | 0.21832 | 6.72 | 9 | 0 | ANNUAL | ALL | 1
| 453676 | 520214 | 0.22731 | 9.44 | 12 | 0 | ANNUAL | ALL | 1
| 453776 | 520214 | 0.23528 | 9.17 | 14 | 0 | ANNUAL | ALL | 1
| 453876 | 520214 | 0.24337 | 8.24 | 12 | 0 | ANNUAL | ALL | 1
| 459076 | 520214 | 0.39226 | 45.01 | 200 | 0 | ANNUAL | ALL | 1
| 459176 | 520214 | 0.37581 | 47.62 | 191 | 0 | ANNUAL | ALL | 1
| 459276 | 520214 | 0.35974 | 52.62 | 117 | 0 | ANNUAL | ALL | 1
| 459376 | 520214 | 0.34617 | 53.47 | 117 | 0 | ANNUAL | ALL | 1
| 459476 | 520214 | 0.33242 | 58.06 | 116 | 0 | ANNUAL | ALL | 1
| 459576 | 520214 | 0.31944 | 65.27 | 116 | 0 | ANNUAL | ALL | 1
| 459676 | 520214 | 0.30961 | 89.72 | 116 | 0 | ANNUAL | ALL | 1
| 459776 | 520214 | 0.31267 | 111.47 | 111.47 | 0 | ANNUAL | ALL | 1
| 459876 | 520214 | 0.30551 | 113.75 | 113.75 | 0 | ANNUAL | ALL | 1
| 459976 | 520214 | 0.28979 | 107.52 | 107.52 | 0 | ANNUAL | ALL | 1
| 460076 | 520214 | 0.27952 | 105.46 | 113 | 0 | ANNUAL | ALL | 1
| 460176 | 520214 | 0.26965 | 102.84 | 113 | 0 | ANNUAL | ALL | 1
| 460276 | 520214 | 0.25815 | 94.58 | 113 | 0 | ANNUAL | ALL | 1
| 460376 | 520214 | 0.24891 | 86.59 | 113 | 0 | ANNUAL | ALL | 1
| 460476 | 520214 | 0.2415 | 82.37 | 113 | 0 | ANNUAL | ALL | 1
| 460576 | 520214 | 0.23481 | 79.88 | 108 | 0 | ANNUAL | ALL | 1
| 460676 | 520214 | 0.2284 | 74 | 106 | 0 | ANNUAL | ALL | 1
| 460776 | 520214 | 0.22257 | 73.08 | 101 | 0 | ANNUAL | ALL | 1
| 460876 | 520214 | 0.21708 | 68 | 99 | 0 | ANNUAL | ALL | 1
| 460976 | 520214 | 0.21175 | 70.46 | 85 | 0 | ANNUAL | ALL | 1
| 461076 | 520214 | 0.20673 | 70.76 | 84 | 0 | ANNUAL | ALL | 1
| 461176 | 520214 | 0.20195 | 69.94 | 172 | 0 | ANNUAL | ALL | 1
| 461276 | 520214 | 0.19739 | 68.75 | 172 | 0 | ANNUAL | ALL | 1
| 461376 | 520214 | 0.19303 | 70.46 | 172 | 0 | ANNUAL | ALL | 1
| 461476 | 520214 | 0.18893 | 72.96 | 172 | 0 | ANNUAL | ALL | 1
| 461576 | 520214 | 0.18528 | 78.72 | 172 | 0 | ANNUAL | ALL | 1
| 461676 | 520214 | 0.18301 | 89.38 | 172 | 0 | ANNUAL | ALL | 1
| 461776 | 520214 | 0.18317 | 101.54 | 172 | 0 | ANNUAL | ALL | 1
| 461876 | 520214 | 0.18508 | 111.11 | 172 | 0 | ANNUAL | ALL | 1
| 461976 | 520214 | 0.19588 | 124.78 | 172 | 0 | ANNUAL | ALL | 1
| 462076 | 520214 | 0.20863 | 134.14 | 172 | 0 | ANNUAL | ALL | 1
| 462176 | 520214 | 0.2404 | 147.75 | 172 | 0 | ANNUAL | ALL | 1
| 462276 | 520214 | 0.23896 | 148.66 | 172 | 0 | ANNUAL | ALL | 1
| 462376 | 520214 | 0.25648 | 155.26 | 169 | 0 | ANNUAL | ALL | 1
| 462476 | 520214 | 0.25713 | 156.75 | 160 | 0 | ANNUAL | ALL | 1
| 462576 | 520214 | 0.24963 | 155.84 | 157 | 0 | ANNUAL | ALL | 1
| 462676 | 520214 | 0.27004 | 163.03 | 163.03 | 0 | ANNUAL | ALL | 1
| 462776 | 520214 | 0.27298 | 165.2 | 165.2 | 0 | ANNUAL | ALL | 1
| 462876 | 520214 | 0.28451 | 169.94 | 173 | 0 | ANNUAL | ALL | 1
| 462976 | 520214 | 0.29793 | 175.56 | 175.56 | 0 | ANNUAL | ALL | 1
| 463076 | 520214 | 0.2965 | 176.71 | 176.71 | 0 | ANNUAL | ALL | 1
| 463176 | 520214 | 0.29339 | 177.3 | 177.3 | 0 | ANNUAL | ALL | 1
| 463276 | 520214 | 0.26835 | 170.54 | 170.54 | 0 | ANNUAL | ALL | 1
| 463376 | 520214 | 0.26416 | 170.54 | 170.54 | 0 | ANNUAL | ALL | 1
| 463476 | 520214 | 0.26009 | 170.54 | 170.54 | 0 | ANNUAL | ALL | 1
| 463576 | 520214 | 0.25328 | 169.56 | 169.56 | 0 | ANNUAL | ALL | 1
| 463676 | 520214 | 0.21141 | 156.28 | 156.28 | 0 | ANNUAL | ALL | 1
| 463776 | 520214 | 0.14754 | 124.81 | 173 | 0 | ANNUAL | ALL | 1
| 463876 | 520214 | 0.13277 | 106.93 | 173 | 0 | ANNUAL | ALL | 1
| 463976 | 520214 | 0.12843 | 99.56 | 173 | 0 | ANNUAL | ALL | 1
| 448976 | 520314 | 0.08022 | 8.24 | 8.24 | 0 | ANNUAL | ALL | 1
| 449076 | 520314 | 0.08144 | 9.57 | 9.57 | 0 | ANNUAL | ALL | 1
| 449176 | 520314 | 0.08203 | 5.24 | 13 | 0 | ANNUAL | ALL | 1
| 449276 | 520314 | 0.0834 | 7.36 | 11 | 0 | ANNUAL | ALL | 1
| 449376 | 520314 | 0.08499 | 10.82 | 10.82 | 0 | ANNUAL | ALL | 1
| 449476 | 520314 | 0.08661 | 14.04 | 19 | 0 | ANNUAL | ALL | 1
| 449576 | 520314 | 0.08738 | 10.36 | 10.36 | 0 | ANNUAL | ALL | 1
| 449676 | 520314 | 0.08873 | 10.86 | 10.86 | 0 | ANNUAL | ALL | 1
| 449776 | 520314 | 0.09032 | 12.85 | 12.85 | 0 | ANNUAL | ALL | 1
| 449876 | 520314 | 0.09113 | 8.68 | 8.68 | 0 | ANNUAL | ALL | 1
| 449976 | 520314 | 0.09232 | 7.07 | 7.07 | 0 | ANNUAL | ALL | 1
| 450076 | 520314 | 0.09377 | 7 | 7 | 0 | ANNUAL | ALL | 1
| 450176 | 520314 | 0.09536 | 7.59 | 7.59 | 0 | ANNUAL | ALL | 1
| 450276 | 520314 | 0.09681 | 6.88 | 6.88 | 0 | ANNUAL | ALL | 1
| 450376 | 520314 | 0.0983 | 6 | 6 | 0 | ANNUAL | ALL | 1
| 450476 | 520314 | 0.09993 | 5.76 | 5.76 | 0 | ANNUAL | ALL | 1
| 450576 | 520314 | 0.10153 | 4.96 | 4.96 | 0 | ANNUAL | ALL | 1
| 450676 | 520314 | 0.10346 | 5.87 | 5.87 | 0 | ANNUAL | ALL | 1
| 450776 | 520314 | 0.10533 | 6 | 6 | 0 | ANNUAL | ALL | 1
| 450876 | 520314 | 0.10698 | 4.27 | 4.27 | 0 | ANNUAL | ALL | 1
| 450976 | 520314 | 0.10906 | 4.85 | 4.85 | 0 | ANNUAL | ALL | 1
| 451076 | 520314 | 0.11093 | 3.6 | 3.6 | 0 | ANNUAL | ALL | 1
| 451176 | 520314 | 0.11322 | 4.39 | 6 | 0 | ANNUAL | ALL | 1
| 451276 | 520314 | 0.11578 | 6.15 | 6.15 | 0 | ANNUAL | ALL | 1
| 451376 | 520314 | 0.11847 | 8 | 8 | 0 | ANNUAL | ALL | 1
| 451476 | 520314 | 0.12048 | 5.73 | 9 | 0 | ANNUAL | ALL | 1
| 451576 | 520314 | 0.12293 | 5.24 | 9 | 0 | ANNUAL | ALL | 1
| 451676 | 520314 | 0.12565 | 5.56 | 5.56 | 0 | ANNUAL | ALL | 1
| 451776 | 520314 | 0.12831 | 5 | 9 | 0 | ANNUAL | ALL | 1
| 451876 | 520314 | 0.13143 | 6.12 | 9 | 0 | ANNUAL | ALL | 1
| 451976 | 520314 | 0.13406 | 4.4 | 8 | 0 | ANNUAL | ALL | 1
| 452076 | 520314 | 0.13845 | 9.72 | 9.72 | 0 | ANNUAL | ALL | 1
| 452176 | 520314 | 0.14259 | 12.87 | 12.87 | 0 | ANNUAL | ALL | 1
| 452276 | 520314 | 0.14471 | 7.52 | 7.52 | 0 | ANNUAL | ALL | 1
| 452376 | 520314 | 0.14774 | 5.18 | 5.18 | 0 | ANNUAL | ALL | 1
| 452476 | 520314 | 0.15177 | 6.03 | 6.03 | 0 | ANNUAL | ALL | 1
| 452576 | 520314 | 0.1568 | 9.56 | 9.56 | 0 | ANNUAL | ALL | 1
| 452676 | 520314 | 0.16024 | 6.88 | 6.88 | 0 | ANNUAL | ALL | 1
| 452776 | 520314 | 0.16443 | 6.15 | 6.15 | 0 | ANNUAL | ALL | 1
| 452876 | 520314 | 0.16935 | 7.08 | 7.08 | 0 | ANNUAL | ALL | 1
| 452976 | 520314 | 0.17483 | 8.91 | 8.91 | 0 | ANNUAL | ALL | 1
| 453076 | 520314 | 0.18035 | 9.91 | 9.91 | 0 | ANNUAL | ALL | 1
| 453176 | 520314 | 0.18527 | 8.64 | 8.64 | 0 | ANNUAL | ALL | 1
| 453276 | 520314 | 0.19065 | 7.96 | 7.96 | 0 | ANNUAL | ALL | 1
| 453376 | 520314 | 0.19701 | 8.88 | 8.88 | 0 | ANNUAL | ALL | 1
| 453476 | 520314 | 0.20321 | 8.56 | 8.56 | 0 | ANNUAL | ALL | 1
| 453576 | 520314 | 0.20997 | 8.7 | 8.7 | 0 | ANNUAL | ALL | 1
| 453676 | 520314 | 0.21626 | 7.15 | 11 | 0 | ANNUAL | ALL | 1
| 453776 | 520314 | 0.2247 | 9.08 | 12 | 0 | ANNUAL | ALL | 1
| 453876 | 520314 | 0.23303 | 9.7 | 9.7 | 0 | ANNUAL | ALL | 1
| 459076 | 520314 | 0.41803 | 42.24 | 186 | 0 | ANNUAL | ALL | 1
| 459176 | 520314 | 0.39966 | 44.36 | 117 | 0 | ANNUAL | ALL | 1
| 459276 | 520314 | 0.38014 | 52.87 | 117 | 0 | ANNUAL | ALL | 1
| 459376 | 520314 | 0.36701 | 48.27 | 117 | 0 | ANNUAL | ALL | 1
| 459476 | 520314 | 0.35207 | 51.12 | 116 | 0 | ANNUAL | ALL | 1
| 459576 | 520314 | 0.33837 | 53.33 | 116 | 0 | ANNUAL | ALL | 1
| 459676 | 520314 | 0.32444 | 60.7 | 116 | 0 | ANNUAL | ALL | 1
| 459776 | 520314 | 0.31174 | 77.01 | 116 | 0 | ANNUAL | ALL | 1
| 459876 | 520314 | 0.30464 | 95.78 | 116 | 0 | ANNUAL | ALL | 1
| 459976 | 520314 | 0.29609 | 98.83 | 116 | 0 | ANNUAL | ALL | 1
| 460076 | 520314 | 0.28512 | 94.61 | 114 | 0 | ANNUAL | ALL | 1
| 460176 | 520314 | 0.27473 | 88.29 | 113 | 0 | ANNUAL | ALL | 1
| 460276 | 520314 | 0.26555 | 81.33 | 113 | 0 | ANNUAL | ALL | 1
| 460376 | 520314 | 0.25753 | 76.52 | 113 | 0 | ANNUAL | ALL | 1
| 460476 | 520314 | 0.25015 | 73.18 | 113 | 0 | ANNUAL | ALL | 1
| 460576 | 520314 | 0.24321 | 71.33 | 113 | 0 | ANNUAL | ALL | 1
| 460676 | 520314 | 0.23668 | 69.12 | 107 | 0 | ANNUAL | ALL | 1
| 460776 | 520314 | 0.2304 | 69.43 | 101 | 0 | ANNUAL | ALL | 1
| 460876 | 520314 | 0.22466 | 65.22 | 100 | 0 | ANNUAL | ALL | 1
| 460976 | 520314 | 0.21885 | 68.12 | 76 | 0 | ANNUAL | ALL | 1
| 461076 | 520314 | 0.21357 | 65.85 | 81 | 0 | ANNUAL | ALL | 1
| 461176 | 520314 | 0.20849 | 65.24 | 172 | 0 | ANNUAL | ALL | 1
| 461276 | 520314 | 0.20361 | 65.24 | 172 | 0 | ANNUAL | ALL | 1
| 461376 | 520314 | 0.19894 | 65.86 | 172 | 0 | ANNUAL | ALL | 1
| 461476 | 520314 | 0.19444 | 70.18 | 172 | 0 | ANNUAL | ALL | 1
| 461576 | 520314 | 0.19038 | 75.97 | 172 | 0 | ANNUAL | ALL | 1
| 461676 | 520314 | 0.18713 | 84.33 | 172 | 0 | ANNUAL | ALL | 1
| 461776 | 520314 | 0.18571 | 95.6 | 172 | 0 | ANNUAL | ALL | 1
| 461876 | 520314 | 0.18612 | 105.72 | 172 | 0 | ANNUAL | ALL | 1
| 461976 | 520314 | 0.18801 | 113.97 | 172 | 0 | ANNUAL | ALL | 1
| 462076 | 520314 | 0.19853 | 126.42 | 172 | 0 | ANNUAL | ALL | 1
| 462176 | 520314 | 0.19879 | 128.93 | 172 | 0 | ANNUAL | ALL | 1
| 462276 | 520314 | 0.19157 | 126.55 | 172 | 0 | ANNUAL | ALL | 1
| 462376 | 520314 | 0.18602 | 124.98 | 172 | 0 | ANNUAL | ALL | 1
| 462476 | 520314 | 0.19287 | 131.57 | 173 | 0 | ANNUAL | ALL | 1
| 462576 | 520314 | 0.19757 | 135.82 | 177 | 0 | ANNUAL | ALL | 1
| 462676 | 520314 | 0.23827 | 152.85 | 165 | 0 | ANNUAL | ALL | 1
| 462776 | 520314 | 0.26679 | 162.77 | 165 | 0 | ANNUAL | ALL | 1
| 462876 | 520314 | 0.29181 | 171.51 | 171.51 | 0 | ANNUAL | ALL | 1
| 462976 | 520314 | 0.30742 | 178 | 178 | 0 | ANNUAL | ALL | 1
| 463076 | 520314 | 0.29924 | 177 | 177 | 0 | ANNUAL | ALL | 1
| 463176 | 520314 | 0.28654 | 174.43 | 174.43 | 0 | ANNUAL | ALL | 1
| 463276 | 520314 | 0.2827 | 174.7 | 174.7 | 0 | ANNUAL | ALL | 1
| 463376 | 520314 | 0.26655 | 170.8 | 170.8 | 0 | ANNUAL | ALL | 1
| 463476 | 520314 | 0.25156 | 167.18 | 167.18 | 0 | ANNUAL | ALL | 1
| 463576 | 520314 | 0.23197 | 161.82 | 168 | 0 | ANNUAL | ALL | 1
| 463676 | 520314 | 0.18832 | 146.52 | 171 | 0 | ANNUAL | ALL | 1
| 463776 | 520314 | 0.14976 | 124.95 | 173 | 0 | ANNUAL | ALL | 1
| 463876 | 520314 | 0.13583 | 108.94 | 175 | 0 | ANNUAL | ALL | 1
| 463976 | 520314 | 0.13183 | 103.56 | 173 | 0 | ANNUAL | ALL | 1
| 448976 | 520414 | 0.07845 | 5.85 | 5.85 | 0 | ANNUAL | ALL | 1
| 449076 | 520414 | 0.07948 | 6 | 7 | 0 | ANNUAL | ALL | 1
| 449176 | 520414 | 0.08036 | 4.48 | 13 | 0 | ANNUAL | ALL | 1
| 449276 | 520414 | 0.08214 | 10.55 | 14 | 0 | ANNUAL | ALL | 1
| 449376 | 520414 | 0.08353 | 12.72 | 12.72 | 0 | ANNUAL | ALL | 1
| 449476 | 520414 | 0.08447 | 10.97 | 19 | 0 | ANNUAL | ALL | 1
| 449576 | 520414 | 0.08573 | 11.5 | 17 | 0 | ANNUAL | ALL | 1
| 449676 | 520414 | 0.08641 | 7.09 | 9 | 0 | ANNUAL | ALL | 1
| 449776 | 520414 | 0.08757 | 6.21 | 10 | 0 | ANNUAL | ALL | 1
| 449876 | 520414 | 0.08903 | 7.5 | 7.5 | 0 | ANNUAL | ALL | 1
| 449976 | 520414 | 0.09037 | 7.4 | 9 | 0 | ANNUAL | ALL | 1
| 450076 | 520414 | 0.09156 | 5.76 | 5.76 | 0 | ANNUAL | ALL | 1
| 450176 | 520414 | 0.09274 | 3.79 | 3.79 | 0 | ANNUAL | ALL | 1
| 450276 | 520414 | 0.09432 | 4.58 | 4.58 | 0 | ANNUAL | ALL | 1
| 450376 | 520414 | 0.09602 | 5.78 | 8 | 0 | ANNUAL | ALL | 1
| 450476 | 520414 | 0.09768 | 6.29 | 6.29 | 0 | ANNUAL | ALL | 1
| 450576 | 520414 | 0.09935 | 6.39 | 6.39 | 0 | ANNUAL | ALL | 1
| 450676 | 520414 | 0.10247 | 15.42 | 15.42 | 0 | ANNUAL | ALL | 1
| 450776 | 520414 | 0.10364 | 11.54 | 11.54 | 0 | ANNUAL | ALL | 1
| 450876 | 520414 | 0.10447 | 5.06 | 5.06 | 0 | ANNUAL | ALL | 1
| 450976 | 520414 | 0.10649 | 5.8 | 5.8 | 0 | ANNUAL | ALL | 1
| 451076 | 520414 | 0.10823 | 4.29 | 4.29 | 0 | ANNUAL | ALL | 1
| 451176 | 520414 | 0.11024 | 4 | 6 | 0 | ANNUAL | ALL | 1
| 451276 | 520414 | 0.11258 | 5.19 | 7 | 0 | ANNUAL | ALL | 1
| 451376 | 520414 | 0.11435 | 2.57 | 9 | 0 | ANNUAL | ALL | 1
| 451476 | 520414 | 0.11674 | 3.06 | 8 | 0 | ANNUAL | ALL | 1
| 451576 | 520414 | 0.11947 | 4.79 | 9 | 0 | ANNUAL | ALL | 1
| 451676 | 520414 | 0.12178 | 3.73 | 6 | 0 | ANNUAL | ALL | 1
| 451776 | 520414 | 0.1243 | 3.21 | 5 | 0 | ANNUAL | ALL | 1
| 451876 | 520414 | 0.12785 | 7.22 | 7.22 | 0 | ANNUAL | ALL | 1
| 451976 | 520414 | 0.13128 | 9.78 | 9.78 | 0 | ANNUAL | ALL | 1
| 452076 | 520414 | 0.13505 | 13 | 13 | 0 | ANNUAL | ALL | 1
| 452176 | 520414 | 0.13874 | 15 | 15 | 0 | ANNUAL | ALL | 1
| 452276 | 520414 | 0.14094 | 10.49 | 10.49 | 0 | ANNUAL | ALL | 1
| 452376 | 520414 | 0.14309 | 5.21 | 6 | 0 | ANNUAL | ALL | 1
| 452476 | 520414 | 0.14669 | 5.22 | 9 | 0 | ANNUAL | ALL | 1
| 452576 | 520414 | 0.15058 | 5.64 | 5.64 | 0 | ANNUAL | ALL | 1
| 452676 | 520414 | 0.15441 | 5.15 | 5.15 | 0 | ANNUAL | ALL | 1
| 452776 | 520414 | 0.15938 | 7.94 | 7.94 | 0 | ANNUAL | ALL | 1
| 452876 | 520414 | 0.16327 | 6.36 | 6.36 | 0 | ANNUAL | ALL | 1
| 452976 | 520414 | 0.16864 | 8.85 | 8.85 | 0 | ANNUAL | ALL | 1
| 453076 | 520414 | 0.17253 | 6.05 | 6.05 | 0 | ANNUAL | ALL | 1
| 453176 | 520414 | 0.17878 | 9.5 | 9.5 | 0 | ANNUAL | ALL | 1
| 453276 | 520414 | 0.18392 | 9 | 9 | 0 | ANNUAL | ALL | 1
| 453376 | 520414 | 0.18963 | 9.21 | 9.21 | 0 | ANNUAL | ALL | 1
| 453476 | 520414 | 0.19576 | 9.64 | 9.64 | 0 | ANNUAL | ALL | 1
| 453576 | 520414 | 0.20104 | 7.36 | 7.36 | 0 | ANNUAL | ALL | 1
| 453676 | 520414 | 0.20698 | 6.01 | 10 | 0 | ANNUAL | ALL | 1
| 453776 | 520414 | 0.21415 | 6.57 | 11 | 0 | ANNUAL | ALL | 1
| 453876 | 520414 | 0.22296 | 9.36 | 9.36 | 0 | ANNUAL | ALL | 1
| 459076 | 520414 | 0.44634 | 40.97 | 118 | 0 | ANNUAL | ALL | 1
| 459176 | 520414 | 0.42618 | 42.15 | 117 | 0 | ANNUAL | ALL | 1
| 459276 | 520414 | 0.40538 | 47.82 | 117 | 0 | ANNUAL | ALL | 1
| 459376 | 520414 | 0.39 | 45 | 117 | 0 | ANNUAL | ALL | 1
| 459476 | 520414 | 0.37367 | 46.86 | 116 | 0 | ANNUAL | ALL | 1
| 459576 | 520414 | 0.35871 | 48.13 | 116 | 0 | ANNUAL | ALL | 1
| 459676 | 520414 | 0.34349 | 53.37 | 116 | 0 | ANNUAL | ALL | 1
| 459776 | 520414 | 0.33067 | 54.37 | 116 | 0 | ANNUAL | ALL | 1
| 459876 | 520414 | 0.31777 | 59.61 | 116 | 0 | ANNUAL | ALL | 1
| 459976 | 520414 | 0.30581 | 67.11 | 116 | 0 | ANNUAL | ALL | 1
| 460076 | 520414 | 0.29544 | 69.96 | 116 | 0 | ANNUAL | ALL | 1
| 460176 | 520414 | 0.28587 | 70.91 | 116 | 0 | ANNUAL | ALL | 1
| 460276 | 520414 | 0.27686 | 72.96 | 116 | 0 | ANNUAL | ALL | 1
| 460376 | 520414 | 0.26858 | 68.72 | 113 | 0 | ANNUAL | ALL | 1
| 460476 | 520414 | 0.26065 | 67.79 | 113 | 0 | ANNUAL | ALL | 1
| 460576 | 520414 | 0.25318 | 66.76 | 113 | 0 | ANNUAL | ALL | 1
| 460676 | 520414 | 0.24612 | 65.71 | 109 | 0 | ANNUAL | ALL | 1
| 460776 | 520414 | 0.23932 | 66.37 | 101 | 0 | ANNUAL | ALL | 1
| 460876 | 520414 | 0.23321 | 62.31 | 100 | 0 | ANNUAL | ALL | 1
| 460976 | 520414 | 0.22705 | 63.15 | 74 | 0 | ANNUAL | ALL | 1
| 461076 | 520414 | 0.22142 | 61.4 | 172 | 0 | ANNUAL | ALL | 1
| 461176 | 520414 | 0.21608 | 59.58 | 172 | 0 | ANNUAL | ALL | 1
| 461276 | 520414 | 0.211 | 58 | 172 | 0 | ANNUAL | ALL | 1
| 461376 | 520414 | 0.2057 | 61.33 | 172 | 0 | ANNUAL | ALL | 1
| 461476 | 520414 | 0.20069 | 66.61 | 172 | 0 | ANNUAL | ALL | 1
| 461576 | 520414 | 0.19614 | 71.23 | 172 | 0 | ANNUAL | ALL | 1
| 461676 | 520414 | 0.19212 | 78.06 | 172 | 0 | ANNUAL | ALL | 1
| 461776 | 520414 | 0.18869 | 84.42 | 172 | 0 | ANNUAL | ALL | 1
| 461876 | 520414 | 0.18759 | 97.11 | 172 | 0 | ANNUAL | ALL | 1
| 461976 | 520414 | 0.18496 | 100.37 | 172 | 0 | ANNUAL | ALL | 1
| 462076 | 520414 | 0.18426 | 106.77 | 172 | 0 | ANNUAL | ALL | 1
| 462176 | 520414 | 0.18184 | 108.72 | 172 | 0 | ANNUAL | ALL | 1
| 462276 | 520414 | 0.17692 | 105.92 | 178 | 0 | ANNUAL | ALL | 1
| 462376 | 520414 | 0.17414 | 106.84 | 179 | 0 | ANNUAL | ALL | 1
| 462476 | 520414 | 0.17469 | 112.87 | 179 | 0 | ANNUAL | ALL | 1
| 462576 | 520414 | 0.17411 | 116.12 | 179 | 0 | ANNUAL | ALL | 1
| 462676 | 520414 | 0.18183 | 126.24 | 179 | 0 | ANNUAL | ALL | 1
| 462776 | 520414 | 0.19731 | 137.39 | 179 | 0 | ANNUAL | ALL | 1
| 462876 | 520414 | 0.21063 | 144.77 | 179 | 0 | ANNUAL | ALL | 1
| 462976 | 520414 | 0.2212 | 150.13 | 179 | 0 | ANNUAL | ALL | 1
| 463076 | 520414 | 0.23114 | 154.89 | 179 | 0 | ANNUAL | ALL | 1
| 463176 | 520414 | 0.22263 | 153.19 | 179 | 0 | ANNUAL | ALL | 1
| 463276 | 520414 | 0.20821 | 149.08 | 179 | 0 | ANNUAL | ALL | 1
| 463376 | 520414 | 0.19981 | 146.95 | 178 | 0 | ANNUAL | ALL | 1
| 463476 | 520414 | 0.18685 | 142.49 | 178 | 0 | ANNUAL | ALL | 1
| 463576 | 520414 | 0.18006 | 140.47 | 175 | 0 | ANNUAL | ALL | 1
| 463676 | 520414 | 0.16278 | 131.72 | 175 | 0 | ANNUAL | ALL | 1
| 463776 | 520414 | 0.14984 | 122.7 | 175 | 0 | ANNUAL | ALL | 1
| 463876 | 520414 | 0.13827 | 108.97 | 176 | 0 | ANNUAL | ALL | 1
| 463976 | 520414 | 0.13477 | 105.13 | 173 | 0 | ANNUAL | ALL | 1
| 448976 | 520514 | 0.07699 | 5.09 | 9 | 0 | ANNUAL | ALL | 1
| 449076 | 520514 | 0.07786 | 4 | 11 | 0 | ANNUAL | ALL | 1
| 449176 | 520514 | 0.07892 | 4.52 | 7 | 0 | ANNUAL | ALL | 1
| 449276 | 520514 | 0.08075 | 11.54 | 11.54 | 0 | ANNUAL | ALL | 1
| 449376 | 520514 | 0.08186 | 11.78 | 11.78 | 0 | ANNUAL | ALL | 1
| 449476 | 520514 | 0.08288 | 10.98 | 16 | 0 | ANNUAL | ALL | 1
| 449576 | 520514 | 0.08368 | 8 | 14 | 0 | ANNUAL | ALL | 1
| 449676 | 520514 | 0.08468 | 6.46 | 12 | 0 | ANNUAL | ALL | 1
| 449776 | 520514 | 0.08601 | 7.46 | 13 | 0 | ANNUAL | ALL | 1
| 449876 | 520514 | 0.08715 | 6.44 | 9 | 0 | ANNUAL | ALL | 1
| 449976 | 520514 | 0.08827 | 5 | 9 | 0 | ANNUAL | ALL | 1
| 450076 | 520514 | 0.08948 | 4 | 7 | 0 | ANNUAL | ALL | 1
| 450176 | 520514 | 0.09082 | 3.65 | 8 | 0 | ANNUAL | ALL | 1
| 450276 | 520514 | 0.09216 | 3 | 8 | 0 | ANNUAL | ALL | 1
| 450376 | 520514 | 0.09363 | 3 | 6 | 0 | ANNUAL | ALL | 1
| 450476 | 520514 | 0.09533 | 4.36 | 4.36 | 0 | ANNUAL | ALL | 1
| 450576 | 520514 | 0.09747 | 8.31 | 8.31 | 0 | ANNUAL | ALL | 1
| 450676 | 520514 | 0.10061 | 18.01 | 18.01 | 0 | ANNUAL | ALL | 1
| 450776 | 520514 | 0.10239 | 18.28 | 18.28 | 0 | ANNUAL | ALL | 1
| 450876 | 520514 | 0.1023 | 6.36 | 6.36 | 0 | ANNUAL | ALL | 1
| 450976 | 520514 | 0.10415 | 6.52 | 6.52 | 0 | ANNUAL | ALL | 1
| 451076 | 520514 | 0.10572 | 4.36 | 4.36 | 0 | ANNUAL | ALL | 1
| 451176 | 520514 | 0.1076 | 3.76 | 5 | 0 | ANNUAL | ALL | 1
| 451276 | 520514 | 0.11008 | 6.46 | 6.46 | 0 | ANNUAL | ALL | 1
| 451376 | 520514 | 0.11225 | 6.64 | 6.64 | 0 | ANNUAL | ALL | 1
| 451476 | 520514 | 0.11423 | 5.3 | 5.3 | 0 | ANNUAL | ALL | 1
| 451576 | 520514 | 0.11641 | 4.54 | 9 | 0 | ANNUAL | ALL | 1
| 451676 | 520514 | 0.11866 | 3.72 | 3.72 | 0 | ANNUAL | ALL | 1
| 451776 | 520514 | 0.12169 | 6.54 | 6.54 | 0 | ANNUAL | ALL | 1
| 451876 | 520514 | 0.12412 | 5.57 | 7 | 0 | ANNUAL | ALL | 1
| 451976 | 520514 | 0.12748 | 8.65 | 8.65 | 0 | ANNUAL | ALL | 1
| 452076 | 520514 | 0.12994 | 6.76 | 11 | 0 | ANNUAL | ALL | 1
| 452176 | 520514 | 0.13297 | 6.93 | 13 | 0 | ANNUAL | ALL | 1
| 452276 | 520514 | 0.1364 | 8.25 | 8.25 | 0 | ANNUAL | ALL | 1
| 452376 | 520514 | 0.13984 | 8.85 | 8.85 | 0 | ANNUAL | ALL | 1
| 452476 | 520514 | 0.14295 | 7.46 | 7.46 | 0 | ANNUAL | ALL | 1
| 452576 | 520514 | 0.14579 | 4.43 | 10 | 0 | ANNUAL | ALL | 1
| 452676 | 520514 | 0.15057 | 8.24 | 8.24 | 0 | ANNUAL | ALL | 1
| 452776 | 520514 | 0.1548 | 9.1 | 9.1 | 0 | ANNUAL | ALL | 1
| 452876 | 520514 | 0.15871 | 8.24 | 8.24 | 0 | ANNUAL | ALL | 1
| 452976 | 520514 | 0.16347 | 9.54 | 9.54 | 0 | ANNUAL | ALL | 1
| 453076 | 520514 | 0.16774 | 8.52 | 8.52 | 0 | ANNUAL | ALL | 1
| 453176 | 520514 | 0.17237 | 8 | 8 | 0 | ANNUAL | ALL | 1
| 453276 | 520514 | 0.17806 | 9.86 | 9.86 | 0 | ANNUAL | ALL | 1
| 453376 | 520514 | 0.18329 | 9.53 | 9.53 | 0 | ANNUAL | ALL | 1
| 453476 | 520514 | 0.18873 | 9 | 9 | 0 | ANNUAL | ALL | 1
| 453576 | 520514 | 0.19425 | 8 | 8 | 0 | ANNUAL | ALL | 1
| 453676 | 520514 | 0.20067 | 8.46 | 8.46 | 0 | ANNUAL | ALL | 1
| 453776 | 520514 | 0.20735 | 8.65 | 8.65 | 0 | ANNUAL | ALL | 1
| 453876 | 520514 | 0.21534 | 10.62 | 10.62 | 0 | ANNUAL | ALL | 1
| 459076 | 520514 | 0.47905 | 37.41 | 117 | 0 | ANNUAL | ALL | 1
| 459176 | 520514 | 0.45663 | 38.02 | 117 | 0 | ANNUAL | ALL | 1
| 459276 | 520514 | 0.43463 | 40.77 | 117 | 0 | ANNUAL | ALL | 1
| 459376 | 520514 | 0.4153 | 41.92 | 116 | 0 | ANNUAL | ALL | 1
| 459476 | 520514 | 0.39838 | 41.11 | 116 | 0 | ANNUAL | ALL | 1
| 459576 | 520514 | 0.38241 | 40.76 | 116 | 0 | ANNUAL | ALL | 1
| 459676 | 520514 | 0.36708 | 41.41 | 116 | 0 | ANNUAL | ALL | 1
| 459776 | 520514 | 0.35107 | 46.27 | 116 | 0 | ANNUAL | ALL | 1
| 459876 | 520514 | 0.33705 | 49.2 | 116 | 0 | ANNUAL | ALL | 1
| 459976 | 520514 | 0.32386 | 52.97 | 116 | 0 | ANNUAL | ALL | 1
| 460076 | 520514 | 0.31165 | 57.09 | 116 | 0 | ANNUAL | ALL | 1
| 460176 | 520514 | 0.30024 | 62.58 | 116 | 0 | ANNUAL | ALL | 1
| 460276 | 520514 | 0.29051 | 61.82 | 116 | 0 | ANNUAL | ALL | 1
| 460376 | 520514 | 0.28149 | 60.17 | 116 | 0 | ANNUAL | ALL | 1
| 460476 | 520514 | 0.27252 | 62.37 | 113 | 0 | ANNUAL | ALL | 1
| 460576 | 520514 | 0.26454 | 60.46 | 113 | 0 | ANNUAL | ALL | 1
| 460676 | 520514 | 0.25681 | 60.26 | 110 | 0 | ANNUAL | ALL | 1
| 460776 | 520514 | 0.24945 | 60.61 | 101 | 0 | ANNUAL | ALL | 1
| 460876 | 520514 | 0.24289 | 57.46 | 100 | 0 | ANNUAL | ALL | 1
| 460976 | 520514 | 0.23611 | 59.29 | 72 | 0 | ANNUAL | ALL | 1
| 461076 | 520514 | 0.22997 | 58.46 | 172 | 0 | ANNUAL | ALL | 1
| 461176 | 520514 | 0.22389 | 60.03 | 172 | 0 | ANNUAL | ALL | 1
| 461276 | 520514 | 0.21845 | 58.29 | 172 | 0 | ANNUAL | ALL | 1
| 461376 | 520514 | 0.21298 | 59.53 | 172 | 0 | ANNUAL | ALL | 1
| 461476 | 520514 | 0.20768 | 62.5 | 172 | 0 | ANNUAL | ALL | 1
| 461576 | 520514 | 0.20264 | 67.82 | 172 | 0 | ANNUAL | ALL | 1
| 461676 | 520514 | 0.19806 | 71.75 | 172 | 0 | ANNUAL | ALL | 1
| 461776 | 520514 | 0.19379 | 74.88 | 172 | 0 | ANNUAL | ALL | 1
| 461876 | 520514 | 0.18991 | 79.41 | 172 | 0 | ANNUAL | ALL | 1
| 461976 | 520514 | 0.18612 | 81.33 | 175 | 0 | ANNUAL | ALL | 1
| 462076 | 520514 | 0.18276 | 84.81 | 178 | 0 | ANNUAL | ALL | 1
| 462176 | 520514 | 0.17903 | 84.11 | 179 | 0 | ANNUAL | ALL | 1
| 462276 | 520514 | 0.17546 | 83.44 | 179 | 0 | ANNUAL | ALL | 1
| 462376 | 520514 | 0.17322 | 90.51 | 179 | 0 | ANNUAL | ALL | 1
| 462476 | 520514 | 0.17118 | 95.63 | 179 | 0 | ANNUAL | ALL | 1
| 462576 | 520514 | 0.16913 | 99.2 | 179 | 0 | ANNUAL | ALL | 1
| 462676 | 520514 | 0.17178 | 111.37 | 179 | 0 | ANNUAL | ALL | 1
| 462776 | 520514 | 0.17618 | 120.62 | 179 | 0 | ANNUAL | ALL | 1
| 462876 | 520514 | 0.17676 | 123.97 | 179 | 0 | ANNUAL | ALL | 1
| 462976 | 520514 | 0.17665 | 126.34 | 179 | 0 | ANNUAL | ALL | 1
| 463076 | 520514 | 0.18031 | 131.1 | 179 | 0 | ANNUAL | ALL | 1
| 463176 | 520514 | 0.17736 | 131.04 | 179 | 0 | ANNUAL | ALL | 1
| 463276 | 520514 | 0.17275 | 129.74 | 179 | 0 | ANNUAL | ALL | 1
| 463376 | 520514 | 0.16829 | 128.37 | 179 | 0 | ANNUAL | ALL | 1
| 463476 | 520514 | 0.15917 | 122.49 | 179 | 0 | ANNUAL | ALL | 1
| 463576 | 520514 | 0.15776 | 123.44 | 179 | 0 | ANNUAL | ALL | 1
| 463676 | 520514 | 0.15101 | 118.44 | 178 | 0 | ANNUAL | ALL | 1
| 463776 | 520514 | 0.14656 | 115.27 | 177 | 0 | ANNUAL | ALL | 1
| 463876 | 520514 | 0.14118 | 109.41 | 175 | 0 | ANNUAL | ALL | 1
| 463976 | 520514 | 0.13626 | 101.9 | 175 | 0 | ANNUAL | ALL | 1
| 448976 | 520614 | 0.07551 | 2.68 | 8 | 0 | ANNUAL | ALL | 1
| 449076 | 520614 | 0.07649 | 3 | 10 | 0 | ANNUAL | ALL | 1
| 449176 | 520614 | 0.07766 | 4.91 | 4.91 | 0 | ANNUAL | ALL | 1
| 449276 | 520614 | 0.07893 | 7.36 | 12 | 0 | ANNUAL | ALL | 1
| 449376 | 520614 | 0.08006 | 8.16 | 14 | 0 | ANNUAL | ALL | 1
| 449476 | 520614 | 0.08103 | 7.15 | 14 | 0 | ANNUAL | ALL | 1
| 449576 | 520614 | 0.08238 | 9.27 | 14 | 0 | ANNUAL | ALL | 1
| 449676 | 520614 | 0.08334 | 7.72 | 7.72 | 0 | ANNUAL | ALL | 1
| 449776 | 520614 | 0.08444 | 7.03 | 7.03 | 0 | ANNUAL | ALL | 1
| 449876 | 520614 | 0.08556 | 6.24 | 6.24 | 0 | ANNUAL | ALL | 1
| 449976 | 520614 | 0.08701 | 7.84 | 7.84 | 0 | ANNUAL | ALL | 1
| 450076 | 520614 | 0.08796 | 5 | 5 | 0 | ANNUAL | ALL | 1
| 450176 | 520614 | 0.08913 | 3.64 | 3.64 | 0 | ANNUAL | ALL | 1
| 450276 | 520614 | 0.09037 | 2.47 | 7 | 0 | ANNUAL | ALL | 1
| 450376 | 520614 | 0.09154 | 0.42 | 8 | 0 | ANNUAL | ALL | 1
| 450476 | 520614 | 0.09338 | 3.48 | 7 | 0 | ANNUAL | ALL | 1
| 450576 | 520614 | 0.09501 | 4.28 | 17 | 0 | ANNUAL | ALL | 1
| 450676 | 520614 | 0.0979 | 13.52 | 15 | 0 | ANNUAL | ALL | 1
| 450776 | 520614 | 0.09965 | 14.08 | 14.08 | 0 | ANNUAL | ALL | 1
| 450876 | 520614 | 0.10036 | 7.34 | 7.34 | 0 | ANNUAL | ALL | 1
| 450976 | 520614 | 0.10193 | 6.03 | 6.03 | 0 | ANNUAL | ALL | 1
| 451076 | 520614 | 0.1039 | 6.92 | 6.92 | 0 | ANNUAL | ALL | 1
| 451176 | 520614 | 0.10557 | 5.39 | 5.39 | 0 | ANNUAL | ALL | 1
| 451276 | 520614 | 0.1081 | 8.88 | 8.88 | 0 | ANNUAL | ALL | 1
| 451376 | 520614 | 0.10986 | 7 | 7 | 0 | ANNUAL | ALL | 1
| 451476 | 520614 | 0.11181 | 5.88 | 5.88 | 0 | ANNUAL | ALL | 1
| 451576 | 520614 | 0.11403 | 5.88 | 5.88 | 0 | ANNUAL | ALL | 1
| 451676 | 520614 | 0.11625 | 5.36 | 5.36 | 0 | ANNUAL | ALL | 1
| 451776 | 520614 | 0.11894 | 6.88 | 6.88 | 0 | ANNUAL | ALL | 1
| 451876 | 520614 | 0.12148 | 7 | 7 | 0 | ANNUAL | ALL | 1
| 451976 | 520614 | 0.1241 | 7 | 12 | 0 | ANNUAL | ALL | 1
| 452076 | 520614 | 0.12683 | 6.88 | 14 | 0 | ANNUAL | ALL | 1
| 452176 | 520614 | 0.12973 | 7.03 | 15 | 0 | ANNUAL | ALL | 1
| 452276 | 520614 | 0.13324 | 9.32 | 14 | 0 | ANNUAL | ALL | 1
| 452376 | 520614 | 0.13628 | 8.78 | 8.78 | 0 | ANNUAL | ALL | 1
| 452476 | 520614 | 0.13988 | 9.94 | 9.94 | 0 | ANNUAL | ALL | 1
| 452576 | 520614 | 0.14397 | 12.28 | 12.28 | 0 | ANNUAL | ALL | 1
| 452676 | 520614 | 0.14757 | 11.96 | 11.96 | 0 | ANNUAL | ALL | 1
| 452776 | 520614 | 0.15147 | 12.09 | 12.09 | 0 | ANNUAL | ALL | 1
| 452876 | 520614 | 0.15521 | 11.08 | 11.08 | 0 | ANNUAL | ALL | 1
| 452976 | 520614 | 0.15919 | 10.3 | 10.3 | 0 | ANNUAL | ALL | 1
| 453076 | 520614 | 0.16384 | 11.03 | 11.03 | 0 | ANNUAL | ALL | 1
| 453176 | 520614 | 0.16842 | 10.88 | 10.88 | 0 | ANNUAL | ALL | 1
| 453276 | 520614 | 0.1729 | 9.73 | 9.73 | 0 | ANNUAL | ALL | 1
| 453376 | 520614 | 0.1785 | 11 | 11 | 0 | ANNUAL | ALL | 1
| 453476 | 520614 | 0.18376 | 10.52 | 10.52 | 0 | ANNUAL | ALL | 1
| 453576 | 520614 | 0.18916 | 9.72 | 9.72 | 0 | ANNUAL | ALL | 1
| 453676 | 520614 | 0.19478 | 8.83 | 8.83 | 0 | ANNUAL | ALL | 1
| 453776 | 520614 | 0.20001 | 6.36 | 6.36 | 0 | ANNUAL | ALL | 1
| 453876 | 520614 | 0.20707 | 7.3 | 9 | 0 | ANNUAL | ALL | 1
| 459076 | 520614 | 0.51291 | 34.97 | 117 | 0 | ANNUAL | ALL | 1
| 459176 | 520614 | 0.48773 | 35.85 | 117 | 0 | ANNUAL | ALL | 1
| 459276 | 520614 | 0.46402 | 37.43 | 117 | 0 | ANNUAL | ALL | 1
| 459376 | 520614 | 0.44397 | 36.24 | 116 | 0 | ANNUAL | ALL | 1
| 459476 | 520614 | 0.42526 | 35.29 | 116 | 0 | ANNUAL | ALL | 1
| 459576 | 520614 | 0.40627 | 37.12 | 116 | 0 | ANNUAL | ALL | 1
| 459676 | 520614 | 0.39021 | 36.13 | 116 | 0 | ANNUAL | ALL | 1
| 459776 | 520614 | 0.37304 | 39.48 | 116 | 0 | ANNUAL | ALL | 1
| 459876 | 520614 | 0.35835 | 40.21 | 116 | 0 | ANNUAL | ALL | 1
| 459976 | 520614 | 0.34328 | 44.37 | 116 | 0 | ANNUAL | ALL | 1
| 460076 | 520614 | 0.33001 | 46.73 | 116 | 0 | ANNUAL | ALL | 1
| 460176 | 520614 | 0.31717 | 51.06 | 116 | 0 | ANNUAL | ALL | 1
| 460276 | 520614 | 0.30627 | 51.39 | 116 | 0 | ANNUAL | ALL | 1
| 460376 | 520614 | 0.29569 | 53.44 | 116 | 0 | ANNUAL | ALL | 1
| 460476 | 520614 | 0.28594 | 54.63 | 113 | 0 | ANNUAL | ALL | 1
| 460576 | 520614 | 0.27705 | 54.37 | 113 | 0 | ANNUAL | ALL | 1
| 460676 | 520614 | 0.26871 | 53.88 | 110 | 0 | ANNUAL | ALL | 1
| 460776 | 520614 | 0.26084 | 53.37 | 102 | 0 | ANNUAL | ALL | 1
| 460876 | 520614 | 0.25352 | 52.21 | 99 | 0 | ANNUAL | ALL | 1
| 460976 | 520614 | 0.24621 | 53.53 | 70 | 0 | ANNUAL | ALL | 1
| 461076 | 520614 | 0.2393 | 54.86 | 172 | 0 | ANNUAL | ALL | 1
| 461176 | 520614 | 0.23256 | 57.94 | 172 | 0 | ANNUAL | ALL | 1
| 461276 | 520614 | 0.22698 | 54.24 | 172 | 0 | ANNUAL | ALL | 1
| 461376 | 520614 | 0.22088 | 57.12 | 172 | 0 | ANNUAL | ALL | 1
| 461476 | 520614 | 0.21515 | 60.15 | 172 | 0 | ANNUAL | ALL | 1
| 461576 | 520614 | 0.20972 | 64.48 | 172 | 0 | ANNUAL | ALL | 1
| 461676 | 520614 | 0.20476 | 66.21 | 172 | 0 | ANNUAL | ALL | 1
| 461776 | 520614 | 0.20008 | 67.13 | 172 | 0 | ANNUAL | ALL | 1
| 461876 | 520614 | 0.19562 | 69.56 | 177 | 0 | ANNUAL | ALL | 1
| 461976 | 520614 | 0.19139 | 70.86 | 179 | 0 | ANNUAL | ALL | 1
| 462076 | 520614 | 0.18737 | 72.27 | 179 | 0 | ANNUAL | ALL | 1
| 462176 | 520614 | 0.18356 | 74.24 | 179 | 0 | ANNUAL | ALL | 1
| 462276 | 520614 | 0.18 | 76.76 | 179 | 0 | ANNUAL | ALL | 1
| 462376 | 520614 | 0.177 | 82.56 | 179 | 0 | ANNUAL | ALL | 1
| 462476 | 520614 | 0.17338 | 80.49 | 179 | 0 | ANNUAL | ALL | 1
| 462576 | 520614 | 0.17012 | 80.54 | 179 | 0 | ANNUAL | ALL | 1
| 462676 | 520614 | 0.16795 | 88.19 | 179 | 0 | ANNUAL | ALL | 1
| 462776 | 520614 | 0.16697 | 97.3 | 179 | 0 | ANNUAL | ALL | 1
| 462876 | 520614 | 0.16538 | 101.47 | 179 | 0 | ANNUAL | ALL | 1
| 462976 | 520614 | 0.16374 | 104.55 | 179 | 0 | ANNUAL | ALL | 1
| 463076 | 520614 | 0.16316 | 109.14 | 179 | 0 | ANNUAL | ALL | 1
| 463176 | 520614 | 0.16034 | 108.89 | 179 | 0 | ANNUAL | ALL | 1
| 463276 | 520614 | 0.15761 | 108.64 | 179 | 0 | ANNUAL | ALL | 1
| 463376 | 520614 | 0.15607 | 110.48 | 179 | 0 | ANNUAL | ALL | 1
| 463476 | 520614 | 0.15104 | 104.95 | 179 | 0 | ANNUAL | ALL | 1
| 463576 | 520614 | 0.14854 | 104.49 | 179 | 0 | ANNUAL | ALL | 1
| 463676 | 520614 | 0.14629 | 104.45 | 179 | 0 | ANNUAL | ALL | 1
| 463776 | 520614 | 0.14304 | 101.31 | 179 | 0 | ANNUAL | ALL | 1
| 463876 | 520614 | 0.13969 | 96.74 | 178 | 0 | ANNUAL | ALL | 1
| 463976 | 520614 | 0.13668 | 91.8 | 178 | 0 | ANNUAL | ALL | 1
| 448976 | 520714 | 0.07444 | 2.92 | 6 | 0 | ANNUAL | ALL | 1
| 449076 | 520714 | 0.07547 | 4 | 4 | 0 | ANNUAL | ALL | 1
| 449176 | 520714 | 0.07643 | 4.03 | 5 | 0 | ANNUAL | ALL | 1
| 449276 | 520714 | 0.07774 | 7.23 | 12 | 0 | ANNUAL | ALL | 1
| 449376 | 520714 | 0.07893 | 8.84 | 13 | 0 | ANNUAL | ALL | 1
| 449476 | 520714 | 0.07991 | 8.2 | 12 | 0 | ANNUAL | ALL | 1
| 449576 | 520714 | 0.08096 | 7.92 | 7.92 | 0 | ANNUAL | ALL | 1
| 449676 | 520714 | 0.08205 | 7.72 | 7.72 | 0 | ANNUAL | ALL | 1
| 449776 | 520714 | 0.08289 | 5 | 8 | 0 | ANNUAL | ALL | 1
| 449876 | 520714 | 0.08406 | 4.94 | 7 | 0 | ANNUAL | ALL | 1
| 449976 | 520714 | 0.08538 | 5.79 | 5.79 | 0 | ANNUAL | ALL | 1
| 450076 | 520714 | 0.08652 | 4.8 | 4.8 | 0 | ANNUAL | ALL | 1
| 450176 | 520714 | 0.08779 | 4.56 | 4.56 | 0 | ANNUAL | ALL | 1
| 450276 | 520714 | 0.08899 | 3.45 | 3.45 | 0 | ANNUAL | ALL | 1
| 450376 | 520714 | 0.09022 | 2.18 | 3 | 0 | ANNUAL | ALL | 1
| 450476 | 520714 | 0.09178 | 3.22 | 5 | 0 | ANNUAL | ALL | 1
| 450576 | 520714 | 0.09296 | 0.84 | 19 | 0 | ANNUAL | ALL | 1
| 450676 | 520714 | 0.09512 | 5.74 | 19 | 0 | ANNUAL | ALL | 1
| 450776 | 520714 | 0.09647 | 3.93 | 19 | 0 | ANNUAL | ALL | 1
| 450876 | 520714 | 0.0985 | 6.8 | 19 | 0 | ANNUAL | ALL | 1
| 450976 | 520714 | 0.0995 | 1.65 | 7 | 0 | ANNUAL | ALL | 1
| 451076 | 520714 | 0.10171 | 4.86 | 4.86 | 0 | ANNUAL | ALL | 1
| 451176 | 520714 | 0.10377 | 6.28 | 6.28 | 0 | ANNUAL | ALL | 1
| 451276 | 520714 | 0.10516 | 2.81 | 8 | 0 | ANNUAL | ALL | 1
| 451376 | 520714 | 0.10714 | 2.79 | 7 | 0 | ANNUAL | ALL | 1
| 451476 | 520714 | 0.10967 | 5.82 | 5.82 | 0 | ANNUAL | ALL | 1
| 451576 | 520714 | 0.11185 | 6 | 6 | 0 | ANNUAL | ALL | 1
| 451676 | 520714 | 0.11401 | 5.5 | 5.5 | 0 | ANNUAL | ALL | 1
| 451776 | 520714 | 0.11643 | 6 | 6 | 0 | ANNUAL | ALL | 1
| 451876 | 520714 | 0.1189 | 6.21 | 6.21 | 0 | ANNUAL | ALL | 1
| 451976 | 520714 | 0.12149 | 6.5 | 10 | 0 | ANNUAL | ALL | 1
| 452076 | 520714 | 0.12455 | 8.55 | 8.55 | 0 | ANNUAL | ALL | 1
| 452176 | 520714 | 0.12749 | 9.23 | 13 | 0 | ANNUAL | ALL | 1
| 452276 | 520714 | 0.13072 | 10.65 | 10.65 | 0 | ANNUAL | ALL | 1
| 452376 | 520714 | 0.13392 | 11.21 | 11.21 | 0 | ANNUAL | ALL | 1
| 452476 | 520714 | 0.13709 | 10.97 | 10.97 | 0 | ANNUAL | ALL | 1
| 452576 | 520714 | 0.13984 | 8.36 | 8.36 | 0 | ANNUAL | ALL | 1
| 452676 | 520714 | 0.14409 | 11.21 | 11.21 | 0 | ANNUAL | ALL | 1
| 452776 | 520714 | 0.14796 | 11.77 | 11.77 | 0 | ANNUAL | ALL | 1
| 452876 | 520714 | 0.15196 | 12.15 | 12.15 | 0 | ANNUAL | ALL | 1
| 452976 | 520714 | 0.15578 | 11.24 | 11.24 | 0 | ANNUAL | ALL | 1
| 453076 | 520714 | 0.16004 | 11.18 | 11.18 | 0 | ANNUAL | ALL | 1
| 453176 | 520714 | 0.16446 | 11 | 11 | 0 | ANNUAL | ALL | 1
| 453276 | 520714 | 0.16891 | 10.21 | 10.21 | 0 | ANNUAL | ALL | 1
| 453376 | 520714 | 0.17417 | 11.01 | 11.01 | 0 | ANNUAL | ALL | 1
| 453476 | 520714 | 0.17966 | 11.64 | 11.64 | 0 | ANNUAL | ALL | 1
| 453576 | 520714 | 0.18465 | 10.24 | 10.24 | 0 | ANNUAL | ALL | 1
| 453676 | 520714 | 0.18953 | 8 | 9 | 0 | ANNUAL | ALL | 1
| 453776 | 520714 | 0.19528 | 7.29 | 9 | 0 | ANNUAL | ALL | 1
| 453876 | 520714 | 0.20136 | 6.64 | 11 | 0 | ANNUAL | ALL | 1
| 459076 | 520714 | 0.54534 | 34.8 | 116 | 0 | ANNUAL | ALL | 1
| 459176 | 520714 | 0.51793 | 35.56 | 116 | 0 | ANNUAL | ALL | 1
| 459276 | 520714 | 0.49404 | 34.48 | 116 | 0 | ANNUAL | ALL | 1
| 459376 | 520714 | 0.46945 | 36.97 | 116 | 0 | ANNUAL | ALL | 1
| 459476 | 520714 | 0.44989 | 34.71 | 116 | 0 | ANNUAL | ALL | 1
| 459576 | 520714 | 0.43097 | 33.76 | 116 | 0 | ANNUAL | ALL | 1
| 459676 | 520714 | 0.4128 | 33.79 | 116 | 0 | ANNUAL | ALL | 1
| 459776 | 520714 | 0.39473 | 35.79 | 116 | 0 | ANNUAL | ALL | 1
| 459876 | 520714 | 0.38031 | 33.55 | 116 | 0 | ANNUAL | ALL | 1
| 459976 | 520714 | 0.36348 | 37.82 | 116 | 0 | ANNUAL | ALL | 1
| 460076 | 520714 | 0.34796 | 42.29 | 116 | 0 | ANNUAL | ALL | 1
| 460176 | 520714 | 0.33452 | 44.48 | 116 | 0 | ANNUAL | ALL | 1
| 460276 | 520714 | 0.32288 | 44 | 116 | 0 | ANNUAL | ALL | 1
| 460376 | 520714 | 0.3119 | 43.71 | 116 | 0 | ANNUAL | ALL | 1
| 460476 | 520714 | 0.30108 | 45.13 | 116 | 0 | ANNUAL | ALL | 1
| 460576 | 520714 | 0.29095 | 46.58 | 113 | 0 | ANNUAL | ALL | 1
| 460676 | 520714 | 0.28165 | 47.15 | 111 | 0 | ANNUAL | ALL | 1
| 460776 | 520714 | 0.27259 | 49.09 | 100 | 0 | ANNUAL | ALL | 1
| 460876 | 520714 | 0.26411 | 51 | 70 | 0 | ANNUAL | ALL | 1
| 460976 | 520714 | 0.25666 | 49.94 | 66 | 0 | ANNUAL | ALL | 1
| 461076 | 520714 | 0.24904 | 52.27 | 172 | 0 | ANNUAL | ALL | 1
| 461176 | 520714 | 0.24205 | 53.34 | 172 | 0 | ANNUAL | ALL | 1
| 461276 | 520714 | 0.23576 | 52.08 | 172 | 0 | ANNUAL | ALL | 1
| 461376 | 520714 | 0.22916 | 55.48 | 172 | 0 | ANNUAL | ALL | 1
| 461476 | 520714 | 0.22327 | 56.02 | 172 | 0 | ANNUAL | ALL | 1
| 461576 | 520714 | 0.21736 | 60.07 | 172 | 0 | ANNUAL | ALL | 1
| 461676 | 520714 | 0.21208 | 60.48 | 172 | 0 | ANNUAL | ALL | 1
| 461776 | 520714 | 0.20696 | 62.79 | 172 | 0 | ANNUAL | ALL | 1
| 461876 | 520714 | 0.20215 | 64.44 | 178 | 0 | ANNUAL | ALL | 1
| 461976 | 520714 | 0.1976 | 65.3 | 179 | 0 | ANNUAL | ALL | 1
| 462076 | 520714 | 0.19326 | 66.58 | 179 | 0 | ANNUAL | ALL | 1
| 462176 | 520714 | 0.18913 | 67.07 | 179 | 0 | ANNUAL | ALL | 1
| 462276 | 520714 | 0.18519 | 68.79 | 179 | 0 | ANNUAL | ALL | 1
| 462376 | 520714 | 0.18142 | 68.63 | 179 | 0 | ANNUAL | ALL | 1
| 462476 | 520714 | 0.17788 | 71.87 | 179 | 0 | ANNUAL | ALL | 1
| 462576 | 520714 | 0.17439 | 70.79 | 179 | 0 | ANNUAL | ALL | 1
| 462676 | 520714 | 0.17116 | 73.18 | 179 | 0 | ANNUAL | ALL | 1
| 462776 | 520714 | 0.16822 | 77.09 | 179 | 0 | ANNUAL | ALL | 1
| 462876 | 520714 | 0.16559 | 82.06 | 179 | 0 | ANNUAL | ALL | 1
| 462976 | 520714 | 0.1632 | 86.58 | 179 | 0 | ANNUAL | ALL | 1
| 463076 | 520714 | 0.16084 | 89.52 | 179 | 0 | ANNUAL | ALL | 1
| 463176 | 520714 | 0.15882 | 93.1 | 179 | 0 | ANNUAL | ALL | 1
| 463276 | 520714 | 0.15534 | 88.84 | 179 | 0 | ANNUAL | ALL | 1
| 463376 | 520714 | 0.1531 | 90.59 | 179 | 0 | ANNUAL | ALL | 1
| 463476 | 520714 | 0.15004 | 86.91 | 179 | 0 | ANNUAL | ALL | 1
| 463576 | 520714 | 0.14763 | 86.58 | 179 | 0 | ANNUAL | ALL | 1
| 463676 | 520714 | 0.14542 | 87.14 | 179 | 0 | ANNUAL | ALL | 1
| 463776 | 520714 | 0.14251 | 80.88 | 179 | 0 | ANNUAL | ALL | 1
| 463876 | 520714 | 0.14013 | 77.4 | 179 | 0 | ANNUAL | ALL | 1
| 463976 | 520714 | 0.13815 | 78.52 | 179 | 0 | ANNUAL | ALL | 1
| 448976 | 520814 | 0.07362 | 4.18 | 4.18 | 0 | ANNUAL | ALL | 1
| 449076 | 520814 | 0.0744 | 2.83 | 2.83 | 0 | ANNUAL | ALL | 1
| 449176 | 520814 | 0.07544 | 4.01 | 4.01 | 0 | ANNUAL | ALL | 1
| 449276 | 520814 | 0.07657 | 5.65 | 10 | 0 | ANNUAL | ALL | 1
| 449376 | 520814 | 0.07806 | 10.39 | 10.39 | 0 | ANNUAL | ALL | 1
| 449476 | 520814 | 0.07922 | 11.53 | 11.53 | 0 | ANNUAL | ALL | 1
| 449576 | 520814 | 0.07991 | 8.18 | 8.18 | 0 | ANNUAL | ALL | 1
| 449676 | 520814 | 0.08065 | 4.95 | 11 | 0 | ANNUAL | ALL | 1
| 449776 | 520814 | 0.08189 | 6.03 | 6.03 | 0 | ANNUAL | ALL | 1
| 449876 | 520814 | 0.08324 | 7.8 | 7.8 | 0 | ANNUAL | ALL | 1
| 449976 | 520814 | 0.08401 | 4 | 8 | 0 | ANNUAL | ALL | 1
| 450076 | 520814 | 0.08535 | 5 | 5 | 0 | ANNUAL | ALL | 1
| 450176 | 520814 | 0.08669 | 5.65 | 5.65 | 0 | ANNUAL | ALL | 1
| 450276 | 520814 | 0.08783 | 4.17 | 4.17 | 0 | ANNUAL | ALL | 1
| 450376 | 520814 | 0.08928 | 4.97 | 4.97 | 0 | ANNUAL | ALL | 1
| 450476 | 520814 | 0.09088 | 6.53 | 6.53 | 0 | ANNUAL | ALL | 1
| 450576 | 520814 | 0.0921 | 4.68 | 18 | 0 | ANNUAL | ALL | 1
| 450676 | 520814 | 0.09353 | 4.08 | 19 | 0 | ANNUAL | ALL | 1
| 450776 | 520814 | 0.09472 | 1.31 | 19 | 0 | ANNUAL | ALL | 1
| 450876 | 520814 | 0.09628 | 1.04 | 19 | 0 | ANNUAL | ALL | 1
| 450976 | 520814 | 0.09763 | -1.25 | 7 | 0 | ANNUAL | ALL | 1
| 451076 | 520814 | 0.09967 | 1.18 | 7 | 0 | ANNUAL | ALL | 1
| 451176 | 520814 | 0.10161 | 2.28 | 7 | 0 | ANNUAL | ALL | 1
| 451276 | 520814 | 0.10343 | 2 | 9 | 0 | ANNUAL | ALL | 1
| 451376 | 520814 | 0.10535 | 2 | 7 | 0 | ANNUAL | ALL | 1
| 451476 | 520814 | 0.10736 | 2 | 10 | 0 | ANNUAL | ALL | 1
| 451576 | 520814 | 0.10958 | 2.9 | 6 | 0 | ANNUAL | ALL | 1
| 451676 | 520814 | 0.11192 | 3.98 | 6 | 0 | ANNUAL | ALL | 1
| 451776 | 520814 | 0.11441 | 5.29 | 5.29 | 0 | ANNUAL | ALL | 1
| 451876 | 520814 | 0.11726 | 8 | 8 | 0 | ANNUAL | ALL | 1
| 451976 | 520814 | 0.11994 | 9 | 9 | 0 | ANNUAL | ALL | 1
| 452076 | 520814 | 0.12221 | 7.32 | 7.32 | 0 | ANNUAL | ALL | 1
| 452176 | 520814 | 0.12496 | 7.47 | 7.47 | 0 | ANNUAL | ALL | 1
| 452276 | 520814 | 0.1286 | 11.33 | 11.33 | 0 | ANNUAL | ALL | 1
| 452376 | 520814 | 0.13172 | 11.91 | 11.91 | 0 | ANNUAL | ALL | 1
| 452476 | 520814 | 0.13433 | 9.57 | 9.57 | 0 | ANNUAL | ALL | 1
| 452576 | 520814 | 0.13804 | 11.38 | 11.38 | 0 | ANNUAL | ALL | 1
| 452676 | 520814 | 0.14135 | 10.83 | 10.83 | 0 | ANNUAL | ALL | 1
| 452776 | 520814 | 0.14527 | 12 | 12 | 0 | ANNUAL | ALL | 1
| 452876 | 520814 | 0.14865 | 10.54 | 10.54 | 0 | ANNUAL | ALL | 1
| 452976 | 520814 | 0.15291 | 11.71 | 11.71 | 0 | ANNUAL | ALL | 1
| 453076 | 520814 | 0.15668 | 10.44 | 10.44 | 0 | ANNUAL | ALL | 1
| 453176 | 520814 | 0.16129 | 11.35 | 11.35 | 0 | ANNUAL | ALL | 1
| 453276 | 520814 | 0.16559 | 10.54 | 10.54 | 0 | ANNUAL | ALL | 1
| 453376 | 520814 | 0.1707 | 11.43 | 11.43 | 0 | ANNUAL | ALL | 1
| 453476 | 520814 | 0.1759 | 11.82 | 11.82 | 0 | ANNUAL | ALL | 1
| 453576 | 520814 | 0.18091 | 11 | 11 | 0 | ANNUAL | ALL | 1
| 453676 | 520814 | 0.18543 | 8.4 | 8.4 | 0 | ANNUAL | ALL | 1
| 453776 | 520814 | 0.19112 | 8.18 | 8.18 | 0 | ANNUAL | ALL | 1
| 453876 | 520814 | 0.19623 | 6.07 | 6.07 | 0 | ANNUAL | ALL | 1
| 459076 | 520814 | 0.57773 | 33.47 | 116 | 0 | ANNUAL | ALL | 1
| 459176 | 520814 | 0.55167 | 30.55 | 116 | 0 | ANNUAL | ALL | 1
| 459276 | 520814 | 0.52337 | 32.15 | 116 | 0 | ANNUAL | ALL | 1
| 459376 | 520814 | 0.49682 | 34.44 | 116 | 0 | ANNUAL | ALL | 1
| 459476 | 520814 | 0.47417 | 34.36 | 116 | 0 | ANNUAL | ALL | 1
| 459576 | 520814 | 0.45318 | 34.3 | 116 | 0 | ANNUAL | ALL | 1
| 459676 | 520814 | 0.43387 | 33.99 | 116 | 0 | ANNUAL | ALL | 1
| 459776 | 520814 | 0.41633 | 33 | 116 | 0 | ANNUAL | ALL | 1
| 459876 | 520814 | 0.3993 | 33.17 | 116 | 0 | ANNUAL | ALL | 1
| 459976 | 520814 | 0.38228 | 35.5 | 116 | 0 | ANNUAL | ALL | 1
| 460076 | 520814 | 0.36626 | 38.29 | 116 | 0 | ANNUAL | ALL | 1
| 460176 | 520814 | 0.3518 | 40.15 | 116 | 0 | ANNUAL | ALL | 1
| 460276 | 520814 | 0.33718 | 45.46 | 116 | 0 | ANNUAL | ALL | 1
| 460376 | 520814 | 0.32613 | 42.93 | 116 | 0 | ANNUAL | ALL | 1
| 460476 | 520814 | 0.31538 | 41.68 | 115 | 0 | ANNUAL | ALL | 1
| 460576 | 520814 | 0.30464 | 42.47 | 113 | 0 | ANNUAL | ALL | 1
| 460676 | 520814 | 0.29372 | 46.36 | 67 | 0 | ANNUAL | ALL | 1
| 460776 | 520814 | 0.28464 | 45.69 | 70 | 0 | ANNUAL | ALL | 1
| 460876 | 520814 | 0.27587 | 45.9 | 70 | 0 | ANNUAL | ALL | 1
| 460976 | 520814 | 0.26818 | 43.62 | 172 | 0 | ANNUAL | ALL | 1
| 461076 | 520814 | 0.25973 | 46.61 | 172 | 0 | ANNUAL | ALL | 1
| 461176 | 520814 | 0.25242 | 46.51 | 172 | 0 | ANNUAL | ALL | 1
| 461276 | 520814 | 0.24486 | 49.98 | 172 | 0 | ANNUAL | ALL | 1
| 461376 | 520814 | 0.23785 | 53.01 | 172 | 0 | ANNUAL | ALL | 1
| 461476 | 520814 | 0.23145 | 54.44 | 172 | 0 | ANNUAL | ALL | 1
| 461576 | 520814 | 0.22548 | 54.98 | 172 | 0 | ANNUAL | ALL | 1
| 461676 | 520814 | 0.21969 | 56.77 | 172 | 0 | ANNUAL | ALL | 1
| 461776 | 520814 | 0.21419 | 58.93 | 172 | 0 | ANNUAL | ALL | 1
| 461876 | 520814 | 0.20897 | 61.46 | 178 | 0 | ANNUAL | ALL | 1
| 461976 | 520814 | 0.20421 | 60.53 | 179 | 0 | ANNUAL | ALL | 1
| 462076 | 520814 | 0.19962 | 60.48 | 179 | 0 | ANNUAL | ALL | 1
| 462176 | 520814 | 0.19519 | 61.62 | 179 | 0 | ANNUAL | ALL | 1
| 462276 | 520814 | 0.19094 | 63.61 | 179 | 0 | ANNUAL | ALL | 1
| 462376 | 520814 | 0.18694 | 63.47 | 179 | 0 | ANNUAL | ALL | 1
| 462476 | 520814 | 0.18308 | 64.75 | 179 | 0 | ANNUAL | ALL | 1
| 462576 | 520814 | 0.17942 | 64.61 | 179 | 0 | ANNUAL | ALL | 1
| 462676 | 520814 | 0.17591 | 64.47 | 179 | 0 | ANNUAL | ALL | 1
| 462776 | 520814 | 0.17253 | 67.29 | 179 | 0 | ANNUAL | ALL | 1
| 462876 | 520814 | 0.16948 | 73.36 | 179 | 0 | ANNUAL | ALL | 1
| 462976 | 520814 | 0.16663 | 77.34 | 179 | 0 | ANNUAL | ALL | 1
| 463076 | 520814 | 0.16361 | 76.82 | 179 | 0 | ANNUAL | ALL | 1
| 463176 | 520814 | 0.16073 | 76.75 | 179 | 0 | ANNUAL | ALL | 1
| 463276 | 520814 | 0.15788 | 75.38 | 179 | 0 | ANNUAL | ALL | 1
| 463376 | 520814 | 0.15518 | 74.55 | 179 | 0 | ANNUAL | ALL | 1
| 463476 | 520814 | 0.15262 | 74.82 | 179 | 0 | ANNUAL | ALL | 1
| 463576 | 520814 | 0.15007 | 72.82 | 179 | 0 | ANNUAL | ALL | 1
| 463676 | 520814 | 0.14772 | 74.02 | 179 | 0 | ANNUAL | ALL | 1
| 463776 | 520814 | 0.14537 | 72.67 | 179 | 0 | ANNUAL | ALL | 1
| 463876 | 520814 | 0.14308 | 69.92 | 179 | 0 | ANNUAL | ALL | 1
| 463976 | 520814 | 0.14092 | 69.37 | 179 | 0 | ANNUAL | ALL | 1
| 448976 | 520914 | 0.07285 | 4.44 | 4.44 | 0 | ANNUAL | ALL | 1
| 449076 | 520914 | 0.07356 | 2.39 | 4 | 0 | ANNUAL | ALL | 1
| 449176 | 520914 | 0.07444 | 2 | 6 | 0 | ANNUAL | ALL | 1
| 449276 | 520914 | 0.0755 | 3.17 | 8 | 0 | ANNUAL | ALL | 1
| 449376 | 520914 | 0.07718 | 10.09 | 10.09 | 0 | ANNUAL | ALL | 1
| 449476 | 520914 | 0.07852 | 13.12 | 13.12 | 0 | ANNUAL | ALL | 1
| 449576 | 520914 | 0.07932 | 10.83 | 10.83 | 0 | ANNUAL | ALL | 1
| 449676 | 520914 | 0.08 | 7.18 | 7.18 | 0 | ANNUAL | ALL | 1
| 449776 | 520914 | 0.08087 | 5 | 5 | 0 | ANNUAL | ALL | 1
| 449876 | 520914 | 0.08182 | 3.24 | 6 | 0 | ANNUAL | ALL | 1
| 449976 | 520914 | 0.08332 | 6.31 | 6.31 | 0 | ANNUAL | ALL | 1
| 450076 | 520914 | 0.08458 | 6.69 | 6.69 | 0 | ANNUAL | ALL | 1
| 450176 | 520914 | 0.08563 | 5 | 5 | 0 | ANNUAL | ALL | 1
| 450276 | 520914 | 0.08682 | 4.12 | 4.12 | 0 | ANNUAL | ALL | 1
| 450376 | 520914 | 0.08839 | 6.05 | 6.05 | 0 | ANNUAL | ALL | 1
| 450476 | 520914 | 0.08993 | 7.36 | 7.36 | 0 | ANNUAL | ALL | 1
| 450576 | 520914 | 0.09079 | 2.73 | 11 | 0 | ANNUAL | ALL | 1
| 450676 | 520914 | 0.09255 | 4.98 | 19 | 0 | ANNUAL | ALL | 1
| 450776 | 520914 | 0.09425 | 6.35 | 19 | 0 | ANNUAL | ALL | 1
| 450876 | 520914 | 0.09534 | 2.63 | 8 | 0 | ANNUAL | ALL | 1
| 450976 | 520914 | 0.09703 | 3.09 | 6 | 0 | ANNUAL | ALL | 1
| 451076 | 520914 | 0.09861 | 2.28 | 8 | 0 | ANNUAL | ALL | 1
| 451176 | 520914 | 0.10033 | 2 | 9 | 0 | ANNUAL | ALL | 1
| 451276 | 520914 | 0.10215 | 2 | 8 | 0 | ANNUAL | ALL | 1
| 451376 | 520914 | 0.10405 | 2 | 2 | 0 | ANNUAL | ALL | 1
| 451476 | 520914 | 0.10601 | 2 | 10 | 0 | ANNUAL | ALL | 1
| 451576 | 520914 | 0.10805 | 2 | 7 | 0 | ANNUAL | ALL | 1
| 451676 | 520914 | 0.11017 | 2 | 6 | 0 | ANNUAL | ALL | 1
| 451776 | 520914 | 0.11238 | 2 | 8 | 0 | ANNUAL | ALL | 1
| 451876 | 520914 | 0.11543 | 6.36 | 6.36 | 0 | ANNUAL | ALL | 1
| 451976 | 520914 | 0.11781 | 6.17 | 6.17 | 0 | ANNUAL | ALL | 1
| 452076 | 520914 | 0.12047 | 6.89 | 9 | 0 | ANNUAL | ALL | 1
| 452176 | 520914 | 0.12367 | 9.66 | 9.66 | 0 | ANNUAL | ALL | 1
| 452276 | 520914 | 0.12634 | 9.12 | 12 | 0 | ANNUAL | ALL | 1
| 452376 | 520914 | 0.12921 | 9 | 11 | 0 | ANNUAL | ALL | 1
| 452476 | 520914 | 0.13296 | 12.15 | 12.15 | 0 | ANNUAL | ALL | 1
| 452576 | 520914 | 0.13591 | 11.08 | 11.08 | 0 | ANNUAL | ALL | 1
| 452676 | 520914 | 0.13923 | 11 | 11 | 0 | ANNUAL | ALL | 1
| 452776 | 520914 | 0.14295 | 11.88 | 11.88 | 0 | ANNUAL | ALL | 1
| 452876 | 520914 | 0.14642 | 11.2 | 13 | 0 | ANNUAL | ALL | 1
| 452976 | 520914 | 0.14999 | 10.39 | 10.39 | 0 | ANNUAL | ALL | 1
| 453076 | 520914 | 0.1536 | 9.12 | 11 | 0 | ANNUAL | ALL | 1
| 453176 | 520914 | 0.15841 | 11.36 | 11.36 | 0 | ANNUAL | ALL | 1
| 453276 | 520914 | 0.16271 | 11.12 | 11.12 | 0 | ANNUAL | ALL | 1
| 453376 | 520914 | 0.16656 | 8.95 | 11 | 0 | ANNUAL | ALL | 1
| 453476 | 520914 | 0.17117 | 8.53 | 12 | 0 | ANNUAL | ALL | 1
| 453576 | 520914 | 0.17668 | 10.04 | 10.04 | 0 | ANNUAL | ALL | 1
| 453676 | 520914 | 0.18149 | 9.06 | 9.06 | 0 | ANNUAL | ALL | 1
| 453776 | 520914 | 0.18635 | 7.76 | 7.76 | 0 | ANNUAL | ALL | 1
| 453876 | 520914 | 0.19108 | 5.78 | 10 | 0 | ANNUAL | ALL | 1
| 459076 | 520914 | 0.60695 | 33.07 | 35 | 0 | ANNUAL | ALL | 1
| 459176 | 520914 | 0.58234 | 27.68 | 116 | 0 | ANNUAL | ALL | 1
| 459276 | 520914 | 0.55151 | 29.78 | 116 | 0 | ANNUAL | ALL | 1
| 459376 | 520914 | 0.52486 | 30.14 | 116 | 0 | ANNUAL | ALL | 1
| 459476 | 520914 | 0.49949 | 31.36 | 116 | 0 | ANNUAL | ALL | 1
| 459576 | 520914 | 0.47485 | 34.34 | 116 | 0 | ANNUAL | ALL | 1
| 459676 | 520914 | 0.45315 | 35.88 | 116 | 0 | ANNUAL | ALL | 1
| 459776 | 520914 | 0.43477 | 34.52 | 116 | 0 | ANNUAL | ALL | 1
| 459876 | 520914 | 0.41716 | 34 | 116 | 0 | ANNUAL | ALL | 1
| 459976 | 520914 | 0.40096 | 33.12 | 116 | 0 | ANNUAL | ALL | 1
| 460076 | 520914 | 0.38425 | 35.08 | 116 | 0 | ANNUAL | ALL | 1
| 460176 | 520914 | 0.36846 | 37.51 | 116 | 0 | ANNUAL | ALL | 1
| 460276 | 520914 | 0.35366 | 40.36 | 116 | 0 | ANNUAL | ALL | 1
| 460376 | 520914 | 0.3412 | 39.76 | 116 | 0 | ANNUAL | ALL | 1
| 460476 | 520914 | 0.32895 | 40.7 | 111 | 0 | ANNUAL | ALL | 1
| 460576 | 520914 | 0.31731 | 42.12 | 61 | 0 | ANNUAL | ALL | 1
| 460676 | 520914 | 0.30676 | 42.29 | 60 | 0 | ANNUAL | ALL | 1
| 460776 | 520914 | 0.29713 | 41.46 | 62 | 0 | ANNUAL | ALL | 1
| 460876 | 520914 | 0.28766 | 42 | 54 | 0 | ANNUAL | ALL | 1
| 460976 | 520914 | 0.27911 | 41.12 | 59 | 0 | ANNUAL | ALL | 1
| 461076 | 520914 | 0.2704 | 42.73 | 172 | 0 | ANNUAL | ALL | 1
| 461176 | 520914 | 0.26244 | 43.3 | 172 | 0 | ANNUAL | ALL | 1
| 461276 | 520914 | 0.25429 | 47.04 | 172 | 0 | ANNUAL | ALL | 1
| 461376 | 520914 | 0.247 | 48.86 | 172 | 0 | ANNUAL | ALL | 1
| 461476 | 520914 | 0.2402 | 50.09 | 172 | 0 | ANNUAL | ALL | 1
| 461576 | 520914 | 0.23367 | 51.8 | 172 | 0 | ANNUAL | ALL | 1
| 461676 | 520914 | 0.22755 | 53.12 | 172 | 0 | ANNUAL | ALL | 1
| 461776 | 520914 | 0.22178 | 54.13 | 177 | 0 | ANNUAL | ALL | 1
| 461876 | 520914 | 0.21633 | 54.73 | 179 | 0 | ANNUAL | ALL | 1
| 461976 | 520914 | 0.21126 | 54.28 | 179 | 0 | ANNUAL | ALL | 1
| 462076 | 520914 | 0.20621 | 56.15 | 179 | 0 | ANNUAL | ALL | 1
| 462176 | 520914 | 0.20152 | 56.76 | 179 | 0 | ANNUAL | ALL | 1
| 462276 | 520914 | 0.19707 | 56.94 | 179 | 0 | ANNUAL | ALL | 1
| 462376 | 520914 | 0.19287 | 56.4 | 179 | 0 | ANNUAL | ALL | 1
| 462476 | 520914 | 0.1887 | 58.29 | 179 | 0 | ANNUAL | ALL | 1
| 462576 | 520914 | 0.18481 | 58.63 | 179 | 0 | ANNUAL | ALL | 1
| 462676 | 520914 | 0.18107 | 59.01 | 179 | 0 | ANNUAL | ALL | 1
| 462776 | 520914 | 0.17744 | 60.65 | 179 | 0 | ANNUAL | ALL | 1
| 462876 | 520914 | 0.17395 | 64.67 | 179 | 0 | ANNUAL | ALL | 1
| 462976 | 520914 | 0.17069 | 67.31 | 179 | 0 | ANNUAL | ALL | 1
| 463076 | 520914 | 0.16755 | 66.73 | 179 | 0 | ANNUAL | ALL | 1
| 463176 | 520914 | 0.16453 | 65.28 | 179 | 0 | ANNUAL | ALL | 1
| 463276 | 520914 | 0.16164 | 65.36 | 179 | 0 | ANNUAL | ALL | 1
| 463376 | 520914 | 0.15886 | 66.8 | 179 | 0 | ANNUAL | ALL | 1
| 463476 | 520914 | 0.15617 | 64.28 | 179 | 0 | ANNUAL | ALL | 1
| 463576 | 520914 | 0.15358 | 65.27 | 179 | 0 | ANNUAL | ALL | 1
| 463676 | 520914 | 0.1511 | 66.61 | 179 | 0 | ANNUAL | ALL | 1
| 463776 | 520914 | 0.14869 | 66.55 | 179 | 0 | ANNUAL | ALL | 1
| 463876 | 520914 | 0.14636 | 64.33 | 179 | 0 | ANNUAL | ALL | 1
| 463976 | 520914 | 0.14414 | 62.12 | 179 | 0 | ANNUAL | ALL | 1
| 448976 | 521014 | 0.07217 | 3.92 | 3.92 | 0 | ANNUAL | ALL | 1
| 449076 | 521014 | 0.07287 | 1.85 | 3 | 0 | ANNUAL | ALL | 1
| 449176 | 521014 | 0.07398 | 3.99 | 3.99 | 0 | ANNUAL | ALL | 1
| 449276 | 521014 | 0.07494 | 4.23 | 6 | 0 | ANNUAL | ALL | 1
| 449376 | 521014 | 0.07619 | 7.03 | 12 | 0 | ANNUAL | ALL | 1
| 449476 | 521014 | 0.0775 | 10 | 11 | 0 | ANNUAL | ALL | 1
| 449576 | 521014 | 0.07859 | 10.5 | 10.5 | 0 | ANNUAL | ALL | 1
| 449676 | 521014 | 0.0795 | 9.06 | 9.06 | 0 | ANNUAL | ALL | 1
| 449776 | 521014 | 0.08024 | 5.76 | 5.76 | 0 | ANNUAL | ALL | 1
| 449876 | 521014 | 0.0813 | 5.15 | 8 | 0 | ANNUAL | ALL | 1
| 449976 | 521014 | 0.08268 | 7.12 | 7.12 | 0 | ANNUAL | ALL | 1
| 450076 | 521014 | 0.08427 | 10.54 | 10.54 | 0 | ANNUAL | ALL | 1
| 450176 | 521014 | 0.08512 | 7.16 | 7.16 | 0 | ANNUAL | ALL | 1
| 450276 | 521014 | 0.08644 | 7.45 | 7.45 | 0 | ANNUAL | ALL | 1
| 450376 | 521014 | 0.08745 | 4.8 | 4.8 | 0 | ANNUAL | ALL | 1
| 450476 | 521014 | 0.08864 | 3.37 | 13 | 0 | ANNUAL | ALL | 1
| 450576 | 521014 | 0.08972 | 0.55 | 13 | 0 | ANNUAL | ALL | 1
| 450676 | 521014 | 0.09096 | -1.19 | 5 | 0 | ANNUAL | ALL | 1
| 450776 | 521014 | 0.09281 | 1.78 | 1.78 | 0 | ANNUAL | ALL | 1
| 450876 | 521014 | 0.0948 | 5.24 | 5.24 | 0 | ANNUAL | ALL | 1
| 450976 | 521014 | 0.09675 | 7.7 | 7.7 | 0 | ANNUAL | ALL | 1
| 451076 | 521014 | 0.09764 | 1.9 | 1.9 | 0 | ANNUAL | ALL | 1
| 451176 | 521014 | 0.09985 | 5.36 | 5.36 | 0 | ANNUAL | ALL | 1
| 451276 | 521014 | 0.10167 | 5.44 | 5.44 | 0 | ANNUAL | ALL | 1
| 451376 | 521014 | 0.10368 | 6.34 | 6.34 | 0 | ANNUAL | ALL | 1
| 451476 | 521014 | 0.10512 | 3 | 3 | 0 | ANNUAL | ALL | 1
| 451576 | 521014 | 0.10697 | 2 | 4 | 0 | ANNUAL | ALL | 1
| 451676 | 521014 | 0.10905 | 2 | 7 | 0 | ANNUAL | ALL | 1
| 451776 | 521014 | 0.11121 | 2 | 6 | 0 | ANNUAL | ALL | 1
| 451876 | 521014 | 0.11347 | 2 | 8 | 0 | ANNUAL | ALL | 1
| 451976 | 521014 | 0.11593 | 2.71 | 9 | 0 | ANNUAL | ALL | 1
| 452076 | 521014 | 0.119 | 6.15 | 8 | 0 | ANNUAL | ALL | 1
| 452176 | 521014 | 0.12273 | 12.01 | 12.01 | 0 | ANNUAL | ALL | 1
| 452276 | 521014 | 0.12517 | 10.64 | 13 | 0 | ANNUAL | ALL | 1
| 452376 | 521014 | 0.12797 | 10.55 | 13 | 0 | ANNUAL | ALL | 1
| 452476 | 521014 | 0.13045 | 8.42 | 12 | 0 | ANNUAL | ALL | 1
| 452576 | 521014 | 0.13407 | 10.86 | 10.86 | 0 | ANNUAL | ALL | 1
| 452676 | 521014 | 0.13777 | 12.85 | 12.85 | 0 | ANNUAL | ALL | 1
| 452776 | 521014 | 0.14055 | 10.54 | 12 | 0 | ANNUAL | ALL | 1
| 452876 | 521014 | 0.14334 | 7.87 | 10 | 0 | ANNUAL | ALL | 1
| 452976 | 521014 | 0.1477 | 10.76 | 10.76 | 0 | ANNUAL | ALL | 1
| 453076 | 521014 | 0.15153 | 10.98 | 10.98 | 0 | ANNUAL | ALL | 1
| 453176 | 521014 | 0.15512 | 9.85 | 9.85 | 0 | ANNUAL | ALL | 1
| 453276 | 521014 | 0.15955 | 11 | 11 | 0 | ANNUAL | ALL | 1
| 453376 | 521014 | 0.16375 | 10.78 | 12 | 0 | ANNUAL | ALL | 1
| 453476 | 521014 | 0.16764 | 9.21 | 13 | 0 | ANNUAL | ALL | 1
| 453576 | 521014 | 0.17213 | 9 | 11 | 0 | ANNUAL | ALL | 1
| 453676 | 521014 | 0.1772 | 9.97 | 9.97 | 0 | ANNUAL | ALL | 1
| 453776 | 521014 | 0.18131 | 8 | 8 | 0 | ANNUAL | ALL | 1
| 453876 | 521014 | 0.18565 | 6.45 | 6.45 | 0 | ANNUAL | ALL | 1
| 459076 | 521014 | 0.63883 | 27.79 | 36 | 0 | ANNUAL | ALL | 1
| 459176 | 521014 | 0.60646 | 28.13 | 116 | 0 | ANNUAL | ALL | 1
| 459276 | 521014 | 0.57781 | 27.34 | 116 | 0 | ANNUAL | ALL | 1
| 459376 | 521014 | 0.54756 | 29.76 | 116 | 0 | ANNUAL | ALL | 1
| 459476 | 521014 | 0.52216 | 29.79 | 116 | 0 | ANNUAL | ALL | 1
| 459576 | 521014 | 0.49783 | 30.7 | 116 | 0 | ANNUAL | ALL | 1
| 459676 | 521014 | 0.47457 | 32.61 | 116 | 0 | ANNUAL | ALL | 1
| 459776 | 521014 | 0.45342 | 33.92 | 116 | 0 | ANNUAL | ALL | 1
| 459876 | 521014 | 0.43553 | 32.48 | 116 | 0 | ANNUAL | ALL | 1
| 459976 | 521014 | 0.41901 | 30.8 | 116 | 0 | ANNUAL | ALL | 1
| 460076 | 521014 | 0.40174 | 32.07 | 116 | 0 | ANNUAL | ALL | 1
| 460176 | 521014 | 0.38541 | 33.63 | 116 | 0 | ANNUAL | ALL | 1
| 460276 | 521014 | 0.36944 | 36.76 | 116 | 0 | ANNUAL | ALL | 1
| 460376 | 521014 | 0.35607 | 36.59 | 115 | 0 | ANNUAL | ALL | 1
| 460476 | 521014 | 0.34219 | 39.79 | 41 | 0 | ANNUAL | ALL | 1
| 460576 | 521014 | 0.33039 | 39.8 | 44 | 0 | ANNUAL | ALL | 1
| 460676 | 521014 | 0.31936 | 39.56 | 49 | 0 | ANNUAL | ALL | 1
| 460776 | 521014 | 0.30924 | 38.55 | 51 | 0 | ANNUAL | ALL | 1
| 460876 | 521014 | 0.29962 | 37.79 | 51 | 0 | ANNUAL | ALL | 1
| 460976 | 521014 | 0.2902 | 38.08 | 53 | 0 | ANNUAL | ALL | 1
| 461076 | 521014 | 0.28055 | 41.15 | 172 | 0 | ANNUAL | ALL | 1
| 461176 | 521014 | 0.2716 | 44 | 172 | 0 | ANNUAL | ALL | 1
| 461276 | 521014 | 0.26333 | 46.36 | 172 | 0 | ANNUAL | ALL | 1
| 461376 | 521014 | 0.25568 | 47.94 | 172 | 0 | ANNUAL | ALL | 1
| 461476 | 521014 | 0.24873 | 47.78 | 172 | 0 | ANNUAL | ALL | 1
| 461576 | 521014 | 0.2421 | 47.79 | 172 | 0 | ANNUAL | ALL | 1
| 461676 | 521014 | 0.23579 | 47.79 | 172 | 0 | ANNUAL | ALL | 1
| 461776 | 521014 | 0.22953 | 49.56 | 177 | 0 | ANNUAL | ALL | 1
| 461876 | 521014 | 0.22386 | 49.36 | 179 | 0 | ANNUAL | ALL | 1
| 461976 | 521014 | 0.21836 | 50 | 179 | 0 | ANNUAL | ALL | 1
| 462076 | 521014 | 0.21278 | 53.82 | 179 | 0 | ANNUAL | ALL | 1
| 462176 | 521014 | 0.20801 | 52.43 | 179 | 0 | ANNUAL | ALL | 1
| 462276 | 521014 | 0.20332 | 52.42 | 179 | 0 | ANNUAL | ALL | 1
| 462376 | 521014 | 0.19891 | 51.81 | 179 | 0 | ANNUAL | ALL | 1
| 462476 | 521014 | 0.19456 | 52.5 | 179 | 0 | ANNUAL | ALL | 1
| 462576 | 521014 | 0.19037 | 53.79 | 179 | 0 | ANNUAL | ALL | 1
| 462676 | 521014 | 0.18655 | 52.58 | 179 | 0 | ANNUAL | ALL | 1
| 462776 | 521014 | 0.18278 | 52.86 | 179 | 0 | ANNUAL | ALL | 1
| 462876 | 521014 | 0.17894 | 56.37 | 179 | 0 | ANNUAL | ALL | 1
| 462976 | 521014 | 0.17545 | 57.16 | 179 | 0 | ANNUAL | ALL | 1
| 463076 | 521014 | 0.1721 | 58.08 | 179 | 0 | ANNUAL | ALL | 1
| 463176 | 521014 | 0.16894 | 57.72 | 179 | 0 | ANNUAL | ALL | 1
| 463276 | 521014 | 0.16588 | 57.78 | 179 | 0 | ANNUAL | ALL | 1
| 463376 | 521014 | 0.1629 | 58.94 | 179 | 0 | ANNUAL | ALL | 1
| 463476 | 521014 | 0.16009 | 58.58 | 179 | 0 | ANNUAL | ALL | 1
| 463576 | 521014 | 0.15736 | 59.34 | 179 | 0 | ANNUAL | ALL | 1
| 463676 | 521014 | 0.15474 | 59.58 | 179 | 0 | ANNUAL | ALL | 1
| 463776 | 521014 | 0.15221 | 59.88 | 179 | 0 | ANNUAL | ALL | 1
| 463876 | 521014 | 0.14981 | 58.75 | 179 | 0 | ANNUAL | ALL | 1
| 463976 | 521014 | 0.14753 | 56.58 | 179 | 0 | ANNUAL | ALL | 1
| 448976 | 521114 | 0.07173 | 4.35 | 4.35 | 0 | ANNUAL | ALL | 1
| 449076 | 521114 | 0.0723 | 0.83 | 3 | 0 | ANNUAL | ALL | 1
| 449176 | 521114 | 0.07336 | 2.56 | 2.56 | 0 | ANNUAL | ALL | 1
| 449276 | 521114 | 0.07437 | 3.35 | 3.35 | 0 | ANNUAL | ALL | 1
| 449376 | 521114 | 0.07534 | 3.41 | 14 | 0 | ANNUAL | ALL | 1
| 449476 | 521114 | 0.07678 | 7.92 | 14 | 0 | ANNUAL | ALL | 1
| 449576 | 521114 | 0.07782 | 8.09 | 13 | 0 | ANNUAL | ALL | 1
| 449676 | 521114 | 0.07881 | 7.46 | 7.46 | 0 | ANNUAL | ALL | 1
| 449776 | 521114 | 0.07959 | 4.53 | 4.53 | 0 | ANNUAL | ALL | 1
| 449876 | 521114 | 0.08052 | 2.7 | 5 | 0 | ANNUAL | ALL | 1
| 449976 | 521114 | 0.08293 | 13.95 | 13.95 | 0 | ANNUAL | ALL | 1
| 450076 | 521114 | 0.08343 | 8 | 8 | 0 | ANNUAL | ALL | 1
| 450176 | 521114 | 0.08389 | 1.08 | 12 | 0 | ANNUAL | ALL | 1
| 450276 | 521114 | 0.0859 | 7.7 | 7.7 | 0 | ANNUAL | ALL | 1
| 450376 | 521114 | 0.08857 | 18.22 | 18.22 | 0 | ANNUAL | ALL | 1
| 450476 | 521114 | 0.08988 | 17.69 | 17.69 | 0 | ANNUAL | ALL | 1
| 450576 | 521114 | 0.08969 | 5.38 | 5.38 | 0 | ANNUAL | ALL | 1
| 450676 | 521114 | 0.0918 | 10.5 | 10.5 | 0 | ANNUAL | ALL | 1
| 450776 | 521114 | 0.09259 | 5.09 | 9 | 0 | ANNUAL | ALL | 1
| 450876 | 521114 | 0.09423 | 5.85 | 5.85 | 0 | ANNUAL | ALL | 1
| 450976 | 521114 | 0.09613 | 8.07 | 8.07 | 0 | ANNUAL | ALL | 1
| 451076 | 521114 | 0.0975 | 6.02 | 6.02 | 0 | ANNUAL | ALL | 1
| 451176 | 521114 | 0.09917 | 5.68 | 5.68 | 0 | ANNUAL | ALL | 1
| 451276 | 521114 | 0.101 | 6.03 | 6.03 | 0 | ANNUAL | ALL | 1
| 451376 | 521114 | 0.10291 | 6.47 | 6.47 | 0 | ANNUAL | ALL | 1
| 451476 | 521114 | 0.10456 | 4.77 | 4.77 | 0 | ANNUAL | ALL | 1
| 451576 | 521114 | 0.10642 | 4.01 | 4.01 | 0 | ANNUAL | ALL | 1
| 451676 | 521114 | 0.10836 | 3.38 | 3.38 | 0 | ANNUAL | ALL | 1
| 451776 | 521114 | 0.11025 | 2 | 6 | 0 | ANNUAL | ALL | 1
| 451876 | 521114 | 0.11245 | 2 | 9 | 0 | ANNUAL | ALL | 1
| 451976 | 521114 | 0.11484 | 2.66 | 10 | 0 | ANNUAL | ALL | 1
| 452076 | 521114 | 0.11767 | 5.22 | 10 | 0 | ANNUAL | ALL | 1
| 452176 | 521114 | 0.12085 | 8.9 | 15 | 0 | ANNUAL | ALL | 1
| 452276 | 521114 | 0.12379 | 10.53 | 10.53 | 0 | ANNUAL | ALL | 1
| 452376 | 521114 | 0.12625 | 9.32 | 9.32 | 0 | ANNUAL | ALL | 1
| 452476 | 521114 | 0.12998 | 13.44 | 13.44 | 0 | ANNUAL | ALL | 1
| 452576 | 521114 | 0.13213 | 10 | 12 | 0 | ANNUAL | ALL | 1
| 452676 | 521114 | 0.1355 | 11.38 | 11.38 | 0 | ANNUAL | ALL | 1
| 452776 | 521114 | 0.13784 | 8.04 | 12 | 0 | ANNUAL | ALL | 1
| 452876 | 521114 | 0.14086 | 7.17 | 13 | 0 | ANNUAL | ALL | 1
| 452976 | 521114 | 0.14481 | 9.53 | 11 | 0 | ANNUAL | ALL | 1
| 453076 | 521114 | 0.1487 | 10.98 | 10.98 | 0 | ANNUAL | ALL | 1
| 453176 | 521114 | 0.15227 | 10.82 | 10.82 | 0 | ANNUAL | ALL | 1
| 453276 | 521114 | 0.15629 | 11.7 | 11.7 | 0 | ANNUAL | ALL | 1
| 453376 | 521114 | 0.15929 | 8.93 | 8.93 | 0 | ANNUAL | ALL | 1
| 453476 | 521114 | 0.16351 | 9.72 | 9.72 | 0 | ANNUAL | ALL | 1
| 453576 | 521114 | 0.16774 | 10.15 | 10.15 | 0 | ANNUAL | ALL | 1
| 453676 | 521114 | 0.17224 | 11.03 | 11.03 | 0 | ANNUAL | ALL | 1
| 453776 | 521114 | 0.17631 | 10.44 | 10.44 | 0 | ANNUAL | ALL | 1
| 453876 | 521114 | 0.17906 | 6.3 | 6.3 | 0 | ANNUAL | ALL | 1
| 459076 | 521114 | 0.6661 | 24.47 | 34 | 0 | ANNUAL | ALL | 1
| 459176 | 521114 | 0.63064 | 26 | 31 | 0 | ANNUAL | ALL | 1
| 459276 | 521114 | 0.60115 | 25.32 | 116 | 0 | ANNUAL | ALL | 1
| 459376 | 521114 | 0.5724 | 25.5 | 116 | 0 | ANNUAL | ALL | 1
| 459476 | 521114 | 0.54355 | 27.46 | 116 | 0 | ANNUAL | ALL | 1
| 459576 | 521114 | 0.51744 | 29.15 | 116 | 0 | ANNUAL | ALL | 1
| 459676 | 521114 | 0.49496 | 29.01 | 116 | 0 | ANNUAL | ALL | 1
| 459776 | 521114 | 0.47311 | 29.91 | 116 | 0 | ANNUAL | ALL | 1
| 459876 | 521114 | 0.45485 | 28.14 | 116 | 0 | ANNUAL | ALL | 1
| 459976 | 521114 | 0.43579 | 28.93 | 116 | 0 | ANNUAL | ALL | 1
| 460076 | 521114 | 0.41741 | 30.65 | 116 | 0 | ANNUAL | ALL | 1
| 460176 | 521114 | 0.39988 | 33 | 116 | 0 | ANNUAL | ALL | 1
| 460276 | 521114 | 0.38435 | 33.87 | 115 | 0 | ANNUAL | ALL | 1
| 460376 | 521114 | 0.37011 | 34.17 | 104 | 0 | ANNUAL | ALL | 1
| 460476 | 521114 | 0.35556 | 37.15 | 42 | 0 | ANNUAL | ALL | 1
| 460576 | 521114 | 0.34248 | 39 | 43 | 0 | ANNUAL | ALL | 1
| 460676 | 521114 | 0.33076 | 39.29 | 47 | 0 | ANNUAL | ALL | 1
| 460776 | 521114 | 0.31992 | 39 | 47 | 0 | ANNUAL | ALL | 1
| 460876 | 521114 | 0.31026 | 37 | 45 | 0 | ANNUAL | ALL | 1
| 460976 | 521114 | 0.30056 | 36.8 | 43 | 0 | ANNUAL | ALL | 1
| 461076 | 521114 | 0.29033 | 40.15 | 43 | 0 | ANNUAL | ALL | 1
| 461176 | 521114 | 0.28106 | 42.48 | 172 | 0 | ANNUAL | ALL | 1
| 461276 | 521114 | 0.27194 | 47 | 172 | 0 | ANNUAL | ALL | 1
| 461376 | 521114 | 0.26429 | 46.62 | 172 | 0 | ANNUAL | ALL | 1
| 461476 | 521114 | 0.25718 | 45.44 | 172 | 0 | ANNUAL | ALL | 1
| 461576 | 521114 | 0.25022 | 45.46 | 172 | 0 | ANNUAL | ALL | 1
| 461676 | 521114 | 0.24343 | 46.46 | 172 | 0 | ANNUAL | ALL | 1
| 461776 | 521114 | 0.23705 | 47 | 175 | 0 | ANNUAL | ALL | 1
| 461876 | 521114 | 0.23091 | 48 | 179 | 0 | ANNUAL | ALL | 1
| 461976 | 521114 | 0.22497 | 49.83 | 179 | 0 | ANNUAL | ALL | 1
| 462076 | 521114 | 0.21937 | 51.44 | 179 | 0 | ANNUAL | ALL | 1
| 462176 | 521114 | 0.21438 | 50 | 179 | 0 | ANNUAL | ALL | 1
| 462276 | 521114 | 0.20957 | 49 | 179 | 0 | ANNUAL | ALL | 1
| 462376 | 521114 | 0.20499 | 47.91 | 179 | 0 | ANNUAL | ALL | 1
| 462476 | 521114 | 0.20076 | 45.75 | 179 | 0 | ANNUAL | ALL | 1
| 462576 | 521114 | 0.19647 | 45.61 | 179 | 0 | ANNUAL | ALL | 1
| 462676 | 521114 | 0.19212 | 47.48 | 179 | 0 | ANNUAL | ALL | 1
| 462776 | 521114 | 0.18807 | 48.46 | 179 | 0 | ANNUAL | ALL | 1
| 462876 | 521114 | 0.18426 | 48.83 | 179 | 0 | ANNUAL | ALL | 1
| 462976 | 521114 | 0.1804 | 51.46 | 179 | 0 | ANNUAL | ALL | 1
| 463076 | 521114 | 0.17692 | 51.46 | 179 | 0 | ANNUAL | ALL | 1
| 463176 | 521114 | 0.1735 | 52.61 | 179 | 0 | ANNUAL | ALL | 1
| 463276 | 521114 | 0.17031 | 52.46 | 179 | 0 | ANNUAL | ALL | 1
| 463376 | 521114 | 0.16723 | 52.46 | 179 | 0 | ANNUAL | ALL | 1
| 463476 | 521114 | 0.16427 | 52.46 | 179 | 0 | ANNUAL | ALL | 1
| 463576 | 521114 | 0.16133 | 53.91 | 179 | 0 | ANNUAL | ALL | 1
| 463676 | 521114 | 0.15853 | 54.91 | 179 | 0 | ANNUAL | ALL | 1
| 463776 | 521114 | 0.15592 | 54.35 | 179 | 0 | ANNUAL | ALL | 1
| 463876 | 521114 | 0.15345 | 52.91 | 179 | 0 | ANNUAL | ALL | 1
| 463976 | 521114 | 0.15102 | 52.46 | 179 | 0 | ANNUAL | ALL | 1
| 448976 | 521214 | 0.07158 | 6.44 | 6.44 | 0 | ANNUAL | ALL | 1
| 449076 | 521214 | 0.07222 | 3.79 | 3.79 | 0 | ANNUAL | ALL | 1
| 449176 | 521214 | 0.07324 | 4.91 | 4.91 | 0 | ANNUAL | ALL | 1
| 449276 | 521214 | 0.07423 | 5.52 | 5.52 | 0 | ANNUAL | ALL | 1
| 449376 | 521214 | 0.07504 | 3.88 | 13 | 0 | ANNUAL | ALL | 1
| 449476 | 521214 | 0.07613 | 4.88 | 13 | 0 | ANNUAL | ALL | 1
| 449576 | 521214 | 0.07716 | 5.04 | 13 | 0 | ANNUAL | ALL | 1
| 449676 | 521214 | 0.07806 | 3.63 | 11 | 0 | ANNUAL | ALL | 1
| 449776 | 521214 | 0.07889 | 1.19 | 8 | 0 | ANNUAL | ALL | 1
| 449876 | 521214 | 0.07944 | -4.45 | 29 | 0 | ANNUAL | ALL | 1
| 449976 | 521214 | 0.08205 | 9.62 | 9.62 | 0 | ANNUAL | ALL | 1
| 450076 | 521214 | 0.08382 | 27.63 | 27.63 | 0 | ANNUAL | ALL | 1
| 450176 | 521214 | 0.084 | 5.57 | 8 | 0 | ANNUAL | ALL | 1
| 450276 | 521214 | 0.08483 | 1.83 | 21 | 0 | ANNUAL | ALL | 1
| 450376 | 521214 | 0.08649 | 5.03 | 23 | 0 | ANNUAL | ALL | 1
| 450476 | 521214 | 0.08859 | 11.18 | 11.18 | 0 | ANNUAL | ALL | 1
| 450576 | 521214 | 0.08974 | 9.22 | 9.22 | 0 | ANNUAL | ALL | 1
| 450676 | 521214 | 0.09092 | 7.24 | 7.24 | 0 | ANNUAL | ALL | 1
| 450776 | 521214 | 0.09212 | 5.12 | 5.12 | 0 | ANNUAL | ALL | 1
| 450876 | 521214 | 0.09383 | 6.55 | 6.55 | 0 | ANNUAL | ALL | 1
| 450976 | 521214 | 0.09589 | 10.03 | 10.03 | 0 | ANNUAL | ALL | 1
| 451076 | 521214 | 0.09644 | 2.24 | 11 | 0 | ANNUAL | ALL | 1
| 451176 | 521214 | 0.09843 | 4.55 | 4.55 | 0 | ANNUAL | ALL | 1
| 451276 | 521214 | 0.10038 | 6.03 | 6.03 | 0 | ANNUAL | ALL | 1
| 451376 | 521214 | 0.10256 | 8.52 | 8.52 | 0 | ANNUAL | ALL | 1
| 451476 | 521214 | 0.10425 | 7.3 | 7.3 | 0 | ANNUAL | ALL | 1
| 451576 | 521214 | 0.1057 | 4.3 | 4.3 | 0 | ANNUAL | ALL | 1
| 451676 | 521214 | 0.10796 | 5.96 | 5.96 | 0 | ANNUAL | ALL | 1
| 451776 | 521214 | 0.10997 | 5.66 | 5.66 | 0 | ANNUAL | ALL | 1
| 451876 | 521214 | 0.11148 | 2 | 2 | 0 | ANNUAL | ALL | 1
| 451976 | 521214 | 0.11367 | 2 | 2 | 0 | ANNUAL | ALL | 1
| 452076 | 521214 | 0.11595 | 2.09 | 14 | 0 | ANNUAL | ALL | 1
| 452176 | 521214 | 0.1219 | 19.98 | 19.98 | 0 | ANNUAL | ALL | 1
| 452276 | 521214 | 0.12428 | 19.23 | 19.23 | 0 | ANNUAL | ALL | 1
| 452376 | 521214 | 0.12445 | 8.12 | 11 | 0 | ANNUAL | ALL | 1
| 452476 | 521214 | 0.12751 | 10.12 | 10.12 | 0 | ANNUAL | ALL | 1
| 452576 | 521214 | 0.13023 | 10.04 | 12 | 0 | ANNUAL | ALL | 1
| 452676 | 521214 | 0.13348 | 11.82 | 13 | 0 | ANNUAL | ALL | 1
| 452776 | 521214 | 0.13574 | 9.12 | 12 | 0 | ANNUAL | ALL | 1
| 452876 | 521214 | 0.1385 | 8.24 | 8.24 | 0 | ANNUAL | ALL | 1
| 452976 | 521214 | 0.14158 | 8.35 | 11 | 0 | ANNUAL | ALL | 1
| 453076 | 521214 | 0.14562 | 11.67 | 11.67 | 0 | ANNUAL | ALL | 1
| 453176 | 521214 | 0.14833 | 9.72 | 9.72 | 0 | ANNUAL | ALL | 1
| 453276 | 521214 | 0.15148 | 9.09 | 12 | 0 | ANNUAL | ALL | 1
| 453376 | 521214 | 0.15511 | 9.82 | 11 | 0 | ANNUAL | ALL | 1
| 453476 | 521214 | 0.15849 | 9.48 | 9.48 | 0 | ANNUAL | ALL | 1
| 453576 | 521214 | 0.16255 | 11.04 | 11.04 | 0 | ANNUAL | ALL | 1
| 453676 | 521214 | 0.16551 | 9.03 | 9.03 | 0 | ANNUAL | ALL | 1
| 453776 | 521214 | 0.17033 | 12.24 | 12.24 | 0 | ANNUAL | ALL | 1
| 453876 | 521214 | 0.17408 | 12.18 | 12.18 | 0 | ANNUAL | ALL | 1
| 459076 | 521214 | 0.6864 | 23.12 | 34 | 0 | ANNUAL | ALL | 1
| 459176 | 521214 | 0.65141 | 24.04 | 29 | 0 | ANNUAL | ALL | 1
| 459276 | 521214 | 0.61711 | 26.04 | 29 | 0 | ANNUAL | ALL | 1
| 459376 | 521214 | 0.58838 | 26 | 31 | 0 | ANNUAL | ALL | 1
| 459476 | 521214 | 0.56233 | 25.44 | 116 | 0 | ANNUAL | ALL | 1
| 459576 | 521214 | 0.53537 | 27.09 | 116 | 0 | ANNUAL | ALL | 1
| 459676 | 521214 | 0.51215 | 27.12 | 116 | 0 | ANNUAL | ALL | 1
| 459776 | 521214 | 0.49259 | 25.12 | 116 | 0 | ANNUAL | ALL | 1
| 459876 | 521214 | 0.47049 | 26.82 | 116 | 0 | ANNUAL | ALL | 1
| 459976 | 521214 | 0.44975 | 28.93 | 116 | 0 | ANNUAL | ALL | 1
| 460076 | 521214 | 0.43004 | 31.88 | 115 | 0 | ANNUAL | ALL | 1
| 460176 | 521214 | 0.41315 | 32.43 | 35 | 0 | ANNUAL | ALL | 1
| 460276 | 521214 | 0.39679 | 33.88 | 39 | 0 | ANNUAL | ALL | 1
| 460376 | 521214 | 0.38271 | 33 | 39 | 0 | ANNUAL | ALL | 1
| 460476 | 521214 | 0.36895 | 33.12 | 42 | 0 | ANNUAL | ALL | 1
| 460576 | 521214 | 0.35512 | 35.13 | 42 | 0 | ANNUAL | ALL | 1
| 460676 | 521214 | 0.34238 | 36.69 | 40 | 0 | ANNUAL | ALL | 1
| 460776 | 521214 | 0.33014 | 39.09 | 39.09 | 0 | ANNUAL | ALL | 1
| 460876 | 521214 | 0.31979 | 38 | 38 | 0 | ANNUAL | ALL | 1
| 460976 | 521214 | 0.3098 | 37.56 | 37.56 | 0 | ANNUAL | ALL | 1
| 461076 | 521214 | 0.29993 | 38.51 | 42 | 0 | ANNUAL | ALL | 1
| 461176 | 521214 | 0.2902 | 41.01 | 44 | 0 | ANNUAL | ALL | 1
| 461276 | 521214 | 0.28092 | 44.24 | 172 | 0 | ANNUAL | ALL | 1
| 461376 | 521214 | 0.27294 | 43.86 | 172 | 0 | ANNUAL | ALL | 1
| 461476 | 521214 | 0.26547 | 43 | 172 | 0 | ANNUAL | ALL | 1
| 461576 | 521214 | 0.25825 | 42.76 | 172 | 0 | ANNUAL | ALL | 1
| 461676 | 521214 | 0.251 | 44.61 | 172 | 0 | ANNUAL | ALL | 1
| 461776 | 521214 | 0.24418 | 46.03 | 172 | 0 | ANNUAL | ALL | 1
| 461876 | 521214 | 0.23762 | 48.04 | 178 | 0 | ANNUAL | ALL | 1
| 461976 | 521214 | 0.23182 | 47.12 | 179 | 0 | ANNUAL | ALL | 1
| 462076 | 521214 | 0.22602 | 48.12 | 179 | 0 | ANNUAL | ALL | 1
| 462176 | 521214 | 0.22075 | 47.2 | 179 | 0 | ANNUAL | ALL | 1
| 462276 | 521214 | 0.21554 | 47.7 | 179 | 0 | ANNUAL | ALL | 1
| 462376 | 521214 | 0.21111 | 44.09 | 179 | 0 | ANNUAL | ALL | 1
| 462476 | 521214 | 0.20685 | 41.12 | 179 | 0 | ANNUAL | ALL | 1
| 462576 | 521214 | 0.20172 | 45.31 | 179 | 0 | ANNUAL | ALL | 1
| 462676 | 521214 | 0.19723 | 46.85 | 179 | 0 | ANNUAL | ALL | 1
| 462776 | 521214 | 0.1932 | 46.12 | 179 | 0 | ANNUAL | ALL | 1
| 462876 | 521214 | 0.18917 | 46.82 | 179 | 0 | ANNUAL | ALL | 1
| 462976 | 521214 | 0.18536 | 47.13 | 179 | 0 | ANNUAL | ALL | 1
| 463076 | 521214 | 0.18163 | 48.12 | 179 | 0 | ANNUAL | ALL | 1
| 463176 | 521214 | 0.17816 | 47.91 | 179 | 0 | ANNUAL | ALL | 1
| 463276 | 521214 | 0.17477 | 48.27 | 179 | 0 | ANNUAL | ALL | 1
| 463376 | 521214 | 0.17142 | 49.76 | 179 | 0 | ANNUAL | ALL | 1
| 463476 | 521214 | 0.16835 | 49.51 | 179 | 0 | ANNUAL | ALL | 1
| 463576 | 521214 | 0.16533 | 50.15 | 179 | 0 | ANNUAL | ALL | 1
| 463676 | 521214 | 0.16243 | 50.48 | 179 | 0 | ANNUAL | ALL | 1
| 463776 | 521214 | 0.1596 | 51.61 | 179 | 0 | ANNUAL | ALL | 1
| 463876 | 521214 | 0.15704 | 50.03 | 179 | 0 | ANNUAL | ALL | 1
| 463976 | 521214 | 0.15455 | 49.08 | 179 | 0 | ANNUAL | ALL | 1
| 448976 | 521314 | 0.07154 | 8.29 | 8.29 | 0 | ANNUAL | ALL | 1
| 449076 | 521314 | 0.07219 | 5.73 | 5.73 | 0 | ANNUAL | ALL | 1
| 449176 | 521314 | 0.07301 | 4.82 | 4.82 | 0 | ANNUAL | ALL | 1
| 449276 | 521314 | 0.07404 | 5.71 | 5.71 | 0 | ANNUAL | ALL | 1
| 449376 | 521314 | 0.07494 | 5.06 | 5.06 | 0 | ANNUAL | ALL | 1
| 449476 | 521314 | 0.07586 | 4.36 | 10 | 0 | ANNUAL | ALL | 1
| 449576 | 521314 | 0.07615 | -3.08 | 13 | 0 | ANNUAL | ALL | 1
| 449676 | 521314 | 0.07739 | -0.91 | 11 | 0 | ANNUAL | ALL | 1
| 449776 | 521314 | 0.07882 | 2.74 | 4 | 0 | ANNUAL | ALL | 1
| 449876 | 521314 | 0.07992 | 2.72 | 29 | 0 | ANNUAL | ALL | 1
| 449976 | 521314 | 0.08076 | 0.03 | 29 | 0 | ANNUAL | ALL | 1
| 450076 | 521314 | 0.08296 | 9.35 | 29 | 0 | ANNUAL | ALL | 1
| 450176 | 521314 | 0.08354 | 3.87 | 29 | 0 | ANNUAL | ALL | 1
| 450276 | 521314 | 0.08494 | 5.24 | 29 | 0 | ANNUAL | ALL | 1
| 450376 | 521314 | 0.08652 | 7.77 | 23 | 0 | ANNUAL | ALL | 1
| 450476 | 521314 | 0.08763 | 5.92 | 23 | 0 | ANNUAL | ALL | 1
| 450576 | 521314 | 0.08919 | 7.48 | 23 | 0 | ANNUAL | ALL | 1
| 450676 | 521314 | 0.09051 | 6.78 | 11 | 0 | ANNUAL | ALL | 1
| 450776 | 521314 | 0.09173 | 5 | 5 | 0 | ANNUAL | ALL | 1
| 450876 | 521314 | 0.09339 | 6.31 | 6.31 | 0 | ANNUAL | ALL | 1
| 450976 | 521314 | 0.09513 | 7.79 | 7.79 | 0 | ANNUAL | ALL | 1
| 451076 | 521314 | 0.09644 | 5.79 | 11 | 0 | ANNUAL | ALL | 1
| 451176 | 521314 | 0.09814 | 6.24 | 6.24 | 0 | ANNUAL | ALL | 1
| 451276 | 521314 | 0.0998 | 6 | 6 | 0 | ANNUAL | ALL | 1
| 451376 | 521314 | 0.10159 | 6.29 | 6.29 | 0 | ANNUAL | ALL | 1
| 451476 | 521314 | 0.10364 | 7.85 | 7.85 | 0 | ANNUAL | ALL | 1
| 451576 | 521314 | 0.10536 | 6.99 | 6.99 | 0 | ANNUAL | ALL | 1
| 451676 | 521314 | 0.107 | 5.29 | 5.29 | 0 | ANNUAL | ALL | 1
| 451776 | 521314 | 0.10894 | 5.15 | 5.15 | 0 | ANNUAL | ALL | 1
| 451876 | 521314 | 0.11098 | 5.23 | 5.23 | 0 | ANNUAL | ALL | 1
| 451976 | 521314 | 0.11236 | 1.13 | 7 | 0 | ANNUAL | ALL | 1
| 452076 | 521314 | 0.11465 | 2 | 25 | 0 | ANNUAL | ALL | 1
| 452176 | 521314 | 0.11717 | 3.77 | 25 | 0 | ANNUAL | ALL | 1
| 452276 | 521314 | 0.1221 | 16.8 | 16.8 | 0 | ANNUAL | ALL | 1
| 452376 | 521314 | 0.12262 | 7.98 | 10 | 0 | ANNUAL | ALL | 1
| 452476 | 521314 | 0.1248 | 6.79 | 14 | 0 | ANNUAL | ALL | 1
| 452576 | 521314 | 0.12764 | 8.42 | 10 | 0 | ANNUAL | ALL | 1
| 452676 | 521314 | 0.1307 | 10.63 | 10.63 | 0 | ANNUAL | ALL | 1
| 452776 | 521314 | 0.13342 | 11.02 | 11.02 | 0 | ANNUAL | ALL | 1
| 452876 | 521314 | 0.13614 | 11.14 | 11.14 | 0 | ANNUAL | ALL | 1
| 452976 | 521314 | 0.1386 | 10 | 10 | 0 | ANNUAL | ALL | 1
| 453076 | 521314 | 0.14135 | 9.8 | 11 | 0 | ANNUAL | ALL | 1
| 453176 | 521314 | 0.14441 | 10.57 | 10.57 | 0 | ANNUAL | ALL | 1
| 453276 | 521314 | 0.14683 | 8.76 | 12 | 0 | ANNUAL | ALL | 1
| 453376 | 521314 | 0.15062 | 11.61 | 11.61 | 0 | ANNUAL | ALL | 1
| 453476 | 521314 | 0.15363 | 11.5 | 11.5 | 0 | ANNUAL | ALL | 1
| 453576 | 521314 | 0.15709 | 12.67 | 12.67 | 0 | ANNUAL | ALL | 1
| 453676 | 521314 | 0.15947 | 10.21 | 13 | 0 | ANNUAL | ALL | 1
| 453776 | 521314 | 0.16298 | 11.14 | 11.14 | 0 | ANNUAL | ALL | 1
| 453876 | 521314 | 0.16648 | 11.72 | 11.72 | 0 | ANNUAL | ALL | 1
| 459076 | 521314 | 0.69974 | 21.03 | 32 | 0 | ANNUAL | ALL | 1
| 459176 | 521314 | 0.6667 | 22.58 | 29 | 0 | ANNUAL | ALL | 1
| 459276 | 521314 | 0.63554 | 22.92 | 26 | 0 | ANNUAL | ALL | 1
| 459376 | 521314 | 0.60662 | 22.61 | 29 | 0 | ANNUAL | ALL | 1
| 459476 | 521314 | 0.57573 | 25.36 | 29 | 0 | ANNUAL | ALL | 1
| 459576 | 521314 | 0.55006 | 25.79 | 31 | 0 | ANNUAL | ALL | 1
| 459676 | 521314 | 0.52782 | 24.79 | 116 | 0 | ANNUAL | ALL | 1
| 459776 | 521314 | 0.50563 | 24.92 | 116 | 0 | ANNUAL | ALL | 1
| 459876 | 521314 | 0.48496 | 24.94 | 116 | 0 | ANNUAL | ALL | 1
| 459976 | 521314 | 0.46224 | 28.58 | 30 | 0 | ANNUAL | ALL | 1
| 460076 | 521314 | 0.44392 | 29 | 31 | 0 | ANNUAL | ALL | 1
| 460176 | 521314 | 0.42498 | 31.94 | 33 | 0 | ANNUAL | ALL | 1
| 460276 | 521314 | 0.40906 | 32.02 | 36 | 0 | ANNUAL | ALL | 1
| 460376 | 521314 | 0.39414 | 32 | 36 | 0 | ANNUAL | ALL | 1
| 460476 | 521314 | 0.37971 | 32.7 | 39 | 0 | ANNUAL | ALL | 1
| 460576 | 521314 | 0.36632 | 33 | 40 | 0 | ANNUAL | ALL | 1
| 460676 | 521314 | 0.35321 | 34.36 | 40 | 0 | ANNUAL | ALL | 1
| 460776 | 521314 | 0.34041 | 37 | 39 | 0 | ANNUAL | ALL | 1
| 460876 | 521314 | 0.32874 | 38.76 | 38.76 | 0 | ANNUAL | ALL | 1
| 460976 | 521314 | 0.31942 | 35.5 | 39 | 0 | ANNUAL | ALL | 1
| 461076 | 521314 | 0.30928 | 36.15 | 44 | 0 | ANNUAL | ALL | 1
| 461176 | 521314 | 0.29903 | 39.03 | 46 | 0 | ANNUAL | ALL | 1
| 461276 | 521314 | 0.28978 | 40.57 | 47 | 0 | ANNUAL | ALL | 1
| 461376 | 521314 | 0.28112 | 41.85 | 172 | 0 | ANNUAL | ALL | 1
| 461476 | 521314 | 0.27315 | 42 | 172 | 0 | ANNUAL | ALL | 1
| 461576 | 521314 | 0.26562 | 42 | 172 | 0 | ANNUAL | ALL | 1
| 461676 | 521314 | 0.25832 | 42.7 | 172 | 0 | ANNUAL | ALL | 1
| 461776 | 521314 | 0.2513 | 43.79 | 172 | 0 | ANNUAL | ALL | 1
| 461876 | 521314 | 0.24482 | 43.79 | 177 | 0 | ANNUAL | ALL | 1
| 461976 | 521314 | 0.23849 | 44.63 | 179 | 0 | ANNUAL | ALL | 1
| 462076 | 521314 | 0.23246 | 45.58 | 179 | 0 | ANNUAL | ALL | 1
| 462176 | 521314 | 0.22681 | 45.79 | 179 | 0 | ANNUAL | ALL | 1
| 462276 | 521314 | 0.22146 | 45.79 | 179 | 0 | ANNUAL | ALL | 1
| 462376 | 521314 | 0.21676 | 42.97 | 179 | 0 | ANNUAL | ALL | 1
| 462476 | 521314 | 0.21244 | 39.36 | 179 | 0 | ANNUAL | ALL | 1
| 462576 | 521314 | 0.20741 | 41.34 | 179 | 0 | ANNUAL | ALL | 1
| 462676 | 521314 | 0.20274 | 42.58 | 179 | 0 | ANNUAL | ALL | 1
| 462776 | 521314 | 0.19844 | 42.58 | 179 | 0 | ANNUAL | ALL | 1
| 462876 | 521314 | 0.19421 | 43.48 | 179 | 0 | ANNUAL | ALL | 1
| 462976 | 521314 | 0.19008 | 45 | 179 | 0 | ANNUAL | ALL | 1
| 463076 | 521314 | 0.1862 | 46 | 179 | 0 | ANNUAL | ALL | 1
| 463176 | 521314 | 0.18259 | 45.85 | 179 | 0 | ANNUAL | ALL | 1
| 463276 | 521314 | 0.17891 | 47.8 | 179 | 0 | ANNUAL | ALL | 1
| 463376 | 521314 | 0.17547 | 48.79 | 179 | 0 | ANNUAL | ALL | 1
| 463476 | 521314 | 0.17224 | 49 | 179 | 0 | ANNUAL | ALL | 1
| 463576 | 521314 | 0.16923 | 47.99 | 179 | 0 | ANNUAL | ALL | 1
| 463676 | 521314 | 0.16633 | 47 | 179 | 0 | ANNUAL | ALL | 1
| 463776 | 521314 | 0.16337 | 48 | 179 | 0 | ANNUAL | ALL | 1
| 463876 | 521314 | 0.16062 | 47.81 | 179 | 0 | ANNUAL | ALL | 1
| 463976 | 521314 | 0.1581 | 46 | 179 | 0 | ANNUAL | ALL | 1
| 448976 | 521414 | 0.07153 | 9.36 | 9.36 | 0 | ANNUAL | ALL | 1
| 449076 | 521414 | 0.07223 | 7.3 | 7.3 | 0 | ANNUAL | ALL | 1
| 449176 | 521414 | 0.07296 | 5.47 | 5.47 | 0 | ANNUAL | ALL | 1
| 449276 | 521414 | 0.07372 | 3.64 | 3.64 | 0 | ANNUAL | ALL | 1
| 449376 | 521414 | 0.07472 | 4.15 | 4.15 | 0 | ANNUAL | ALL | 1
| 449476 | 521414 | 0.07513 | -1.82 | 10 | 0 | ANNUAL | ALL | 1
| 449576 | 521414 | 0.07605 | -2.64 | 11 | 0 | ANNUAL | ALL | 1
| 449676 | 521414 | 0.0775 | 1.71 | 7 | 0 | ANNUAL | ALL | 1
| 449776 | 521414 | 0.07891 | 5.02 | 5.02 | 0 | ANNUAL | ALL | 1
| 449876 | 521414 | 0.0803 | 7.71 | 29 | 0 | ANNUAL | ALL | 1
| 449976 | 521414 | 0.08111 | 4.91 | 29 | 0 | ANNUAL | ALL | 1
| 450076 | 521414 | 0.08226 | 4.9 | 29 | 0 | ANNUAL | ALL | 1
| 450176 | 521414 | 0.08332 | 3.75 | 29 | 0 | ANNUAL | ALL | 1
| 450276 | 521414 | 0.08434 | 2 | 29 | 0 | ANNUAL | ALL | 1
| 450376 | 521414 | 0.08607 | 5.97 | 23 | 0 | ANNUAL | ALL | 1
| 450476 | 521414 | 0.08715 | 4.15 | 23 | 0 | ANNUAL | ALL | 1
| 450576 | 521414 | 0.08863 | 5.38 | 23 | 0 | ANNUAL | ALL | 1
| 450676 | 521414 | 0.09015 | 6.56 | 9 | 0 | ANNUAL | ALL | 1
| 450776 | 521414 | 0.09162 | 7 | 7 | 0 | ANNUAL | ALL | 1
| 450876 | 521414 | 0.09307 | 7 | 7 | 0 | ANNUAL | ALL | 1
| 450976 | 521414 | 0.09435 | 5.47 | 11 | 0 | ANNUAL | ALL | 1
| 451076 | 521414 | 0.09598 | 6.18 | 6.18 | 0 | ANNUAL | ALL | 1
| 451176 | 521414 | 0.09756 | 6.17 | 6.17 | 0 | ANNUAL | ALL | 1
| 451276 | 521414 | 0.09908 | 5.47 | 5.47 | 0 | ANNUAL | ALL | 1
| 451376 | 521414 | 0.10071 | 5.2 | 9 | 0 | ANNUAL | ALL | 1
| 451476 | 521414 | 0.1026 | 6.38 | 6.38 | 0 | ANNUAL | ALL | 1
| 451576 | 521414 | 0.10487 | 9.48 | 9.48 | 0 | ANNUAL | ALL | 1
| 451676 | 521414 | 0.1061 | 5.92 | 5.92 | 0 | ANNUAL | ALL | 1
| 451776 | 521414 | 0.10761 | 3.86 | 6 | 0 | ANNUAL | ALL | 1
| 451876 | 521414 | 0.10969 | 5 | 5 | 0 | ANNUAL | ALL | 1
| 451976 | 521414 | 0.11137 | 3.47 | 3.47 | 0 | ANNUAL | ALL | 1
| 452076 | 521414 | 0.11322 | 2.7 | 25 | 0 | ANNUAL | ALL | 1
| 452176 | 521414 | 0.11512 | 2 | 25 | 0 | ANNUAL | ALL | 1
| 452276 | 521414 | 0.11738 | 2.99 | 25 | 0 | ANNUAL | ALL | 1
| 452376 | 521414 | 0.11951 | 3.04 | 25 | 0 | ANNUAL | ALL | 1
| 452476 | 521414 | 0.12288 | 9 | 11 | 0 | ANNUAL | ALL | 1
| 452576 | 521414 | 0.12483 | 7.64 | 11 | 0 | ANNUAL | ALL | 1
| 452676 | 521414 | 0.12719 | 8.01 | 13 | 0 | ANNUAL | ALL | 1
| 452776 | 521414 | 0.12939 | 7.46 | 12 | 0 | ANNUAL | ALL | 1
| 452876 | 521414 | 0.13201 | 8.65 | 8.65 | 0 | ANNUAL | ALL | 1
| 452976 | 521414 | 0.13453 | 9.17 | 9.17 | 0 | ANNUAL | ALL | 1
| 453076 | 521414 | 0.13719 | 10.02 | 10.02 | 0 | ANNUAL | ALL | 1
| 453176 | 521414 | 0.13989 | 10.83 | 10.83 | 0 | ANNUAL | ALL | 1
| 453276 | 521414 | 0.14255 | 11.24 | 11.24 | 0 | ANNUAL | ALL | 1
| 453376 | 521414 | 0.14535 | 11.98 | 11.98 | 0 | ANNUAL | ALL | 1
| 453476 | 521414 | 0.14781 | 11.26 | 11.26 | 0 | ANNUAL | ALL | 1
| 453576 | 521414 | 0.15038 | 10.75 | 10.75 | 0 | ANNUAL | ALL | 1
| 453676 | 521414 | 0.15325 | 11 | 11 | 0 | ANNUAL | ALL | 1
| 453776 | 521414 | 0.15606 | 10.72 | 10.72 | 0 | ANNUAL | ALL | 1
| 453876 | 521414 | 0.1603 | 14.54 | 14.54 | 0 | ANNUAL | ALL | 1
| 459076 | 521414 | 0.70777 | 20.98 | 25 | 0 | ANNUAL | ALL | 1
| 459176 | 521414 | 0.67589 | 21.46 | 26 | 0 | ANNUAL | ALL | 1
| 459276 | 521414 | 0.64516 | 22.3 | 27 | 0 | ANNUAL | ALL | 1
| 459376 | 521414 | 0.61674 | 21.54 | 26 | 0 | ANNUAL | ALL | 1
| 459476 | 521414 | 0.58949 | 22.82 | 26 | 0 | ANNUAL | ALL | 1
| 459576 | 521414 | 0.56163 | 24.83 | 28 | 0 | ANNUAL | ALL | 1
| 459676 | 521414 | 0.53932 | 24 | 28 | 0 | ANNUAL | ALL | 1
| 459776 | 521414 | 0.51863 | 22.47 | 28 | 0 | ANNUAL | ALL | 1
| 459876 | 521414 | 0.49565 | 24.7 | 28 | 0 | ANNUAL | ALL | 1
| 459976 | 521414 | 0.47641 | 24.48 | 32 | 0 | ANNUAL | ALL | 1
| 460076 | 521414 | 0.45531 | 27.46 | 33 | 0 | ANNUAL | ALL | 1
| 460176 | 521414 | 0.43842 | 27.15 | 34 | 0 | ANNUAL | ALL | 1
| 460276 | 521414 | 0.42052 | 29.46 | 34 | 0 | ANNUAL | ALL | 1
| 460376 | 521414 | 0.40518 | 29.65 | 34 | 0 | ANNUAL | ALL | 1
| 460476 | 521414 | 0.39035 | 30.46 | 35 | 0 | ANNUAL | ALL | 1
| 460576 | 521414 | 0.37604 | 31.91 | 39 | 0 | ANNUAL | ALL | 1
| 460676 | 521414 | 0.3626 | 33.36 | 40 | 0 | ANNUAL | ALL | 1
| 460776 | 521414 | 0.34998 | 34.76 | 40 | 0 | ANNUAL | ALL | 1
| 460876 | 521414 | 0.33941 | 32.91 | 39 | 0 | ANNUAL | ALL | 1
| 460976 | 521414 | 0.32806 | 34.36 | 38 | 0 | ANNUAL | ALL | 1
| 461076 | 521414 | 0.31687 | 37.32 | 40 | 0 | ANNUAL | ALL | 1
| 461176 | 521414 | 0.30723 | 37.46 | 46 | 0 | ANNUAL | ALL | 1
| 461276 | 521414 | 0.29739 | 40.11 | 47 | 0 | ANNUAL | ALL | 1
| 461376 | 521414 | 0.28892 | 39.62 | 47 | 0 | ANNUAL | ALL | 1
| 461476 | 521414 | 0.28065 | 40.01 | 172 | 0 | ANNUAL | ALL | 1
| 461576 | 521414 | 0.27286 | 40.09 | 172 | 0 | ANNUAL | ALL | 1
| 461676 | 521414 | 0.26541 | 40.39 | 172 | 0 | ANNUAL | ALL | 1
| 461776 | 521414 | 0.25805 | 42 | 172 | 0 | ANNUAL | ALL | 1
| 461876 | 521414 | 0.25136 | 42 | 172 | 0 | ANNUAL | ALL | 1
| 461976 | 521414 | 0.24477 | 43.08 | 178 | 0 | ANNUAL | ALL | 1
| 462076 | 521414 | 0.23888 | 42 | 179 | 0 | ANNUAL | ALL | 1
| 462176 | 521414 | 0.23293 | 42.8 | 179 | 0 | ANNUAL | ALL | 1
| 462276 | 521414 | 0.22753 | 41.91 | 179 | 0 | ANNUAL | ALL | 1
| 462376 | 521414 | 0.22276 | 38.85 | 179 | 0 | ANNUAL | ALL | 1
| 462476 | 521414 | 0.21807 | 36.75 | 179 | 0 | ANNUAL | ALL | 1
| 462576 | 521414 | 0.21308 | 37.32 | 179 | 0 | ANNUAL | ALL | 1
| 462676 | 521414 | 0.20802 | 39.56 | 179 | 0 | ANNUAL | ALL | 1
| 462776 | 521414 | 0.20336 | 40.91 | 179 | 0 | ANNUAL | ALL | 1
| 462876 | 521414 | 0.19871 | 43.7 | 179 | 0 | ANNUAL | ALL | 1
| 462976 | 521414 | 0.19442 | 45.56 | 179 | 0 | ANNUAL | ALL | 1
| 463076 | 521414 | 0.19053 | 45.36 | 179 | 0 | ANNUAL | ALL | 1
| 463176 | 521414 | 0.18675 | 45.68 | 179 | 0 | ANNUAL | ALL | 1
| 463276 | 521414 | 0.18291 | 48 | 179 | 0 | ANNUAL | ALL | 1
| 463376 | 521414 | 0.17949 | 47.46 | 179 | 0 | ANNUAL | ALL | 1
| 463476 | 521414 | 0.1761 | 48.14 | 179 | 0 | ANNUAL | ALL | 1
| 463576 | 521414 | 0.17295 | 47.44 | 179 | 0 | ANNUAL | ALL | 1
| 463676 | 521414 | 0.16994 | 46.53 | 179 | 0 | ANNUAL | ALL | 1
| 463776 | 521414 | 0.16689 | 47.46 | 179 | 0 | ANNUAL | ALL | 1
| 463876 | 521414 | 0.16419 | 45.53 | 179 | 0 | ANNUAL | ALL | 1
| 463976 | 521414 | 0.16138 | 46 | 179 | 0 | ANNUAL | ALL | 1
| 448976 | 521514 | 0.07117 | 6 | 9 | 0 | ANNUAL | ALL | 1
| 449076 | 521514 | 0.07199 | 5.27 | 5.27 | 0 | ANNUAL | ALL | 1
| 449176 | 521514 | 0.07287 | 5.03 | 5.03 | 0 | ANNUAL | ALL | 1
| 449276 | 521514 | 0.07346 | 1.53 | 6 | 0 | ANNUAL | ALL | 1
| 449376 | 521514 | 0.07469 | 4.49 | 4.49 | 0 | ANNUAL | ALL | 1
| 449476 | 521514 | 0.07553 | 3.15 | 8 | 0 | ANNUAL | ALL | 1
| 449576 | 521514 | 0.07652 | 3 | 3 | 0 | ANNUAL | ALL | 1
| 449676 | 521514 | 0.07754 | 3.04 | 3.04 | 0 | ANNUAL | ALL | 1
| 449776 | 521514 | 0.07868 | 3.97 | 3.97 | 0 | ANNUAL | ALL | 1
| 449876 | 521514 | 0.07999 | 6.12 | 29 | 0 | ANNUAL | ALL | 1
| 449976 | 521514 | 0.08101 | 5.3 | 29 | 0 | ANNUAL | ALL | 1
| 450076 | 521514 | 0.08187 | 2.85 | 29 | 0 | ANNUAL | ALL | 1
| 450176 | 521514 | 0.08298 | 2.44 | 29 | 0 | ANNUAL | ALL | 1
| 450276 | 521514 | 0.08412 | 2 | 29 | 0 | ANNUAL | ALL | 1
| 450376 | 521514 | 0.08536 | 2.15 | 23 | 0 | ANNUAL | ALL | 1
| 450476 | 521514 | 0.08681 | 3.76 | 23 | 0 | ANNUAL | ALL | 1
| 450576 | 521514 | 0.08794 | 2.47 | 20 | 0 | ANNUAL | ALL | 1
| 450676 | 521514 | 0.08949 | 4.36 | 9 | 0 | ANNUAL | ALL | 1
| 450776 | 521514 | 0.09117 | 6.8 | 6.8 | 0 | ANNUAL | ALL | 1
| 450876 | 521514 | 0.09201 | 2.69 | 8 | 0 | ANNUAL | ALL | 1
| 450976 | 521514 | 0.09361 | 4 | 10 | 0 | ANNUAL | ALL | 1
| 451076 | 521514 | 0.09531 | 5.77 | 5.77 | 0 | ANNUAL | ALL | 1
| 451176 | 521514 | 0.09702 | 7.3 | 7.3 | 0 | ANNUAL | ALL | 1
| 451276 | 521514 | 0.0988 | 8.85 | 8.85 | 0 | ANNUAL | ALL | 1
| 451376 | 521514 | 0.10014 | 7.32 | 7.32 | 0 | ANNUAL | ALL | 1
| 451476 | 521514 | 0.10185 | 7.9 | 7.9 | 0 | ANNUAL | ALL | 1
| 451576 | 521514 | 0.10351 | 8 | 8 | 0 | ANNUAL | ALL | 1
| 451676 | 521514 | 0.1053 | 8.64 | 8.64 | 0 | ANNUAL | ALL | 1
| 451776 | 521514 | 0.10683 | 7.49 | 7.49 | 0 | ANNUAL | ALL | 1
| 451876 | 521514 | 0.10818 | 5.15 | 5.15 | 0 | ANNUAL | ALL | 1
| 451976 | 521514 | 0.11004 | 5.59 | 5.59 | 0 | ANNUAL | ALL | 1
| 452076 | 521514 | 0.11141 | 3.04 | 25 | 0 | ANNUAL | ALL | 1
| 452176 | 521514 | 0.11321 | 2.85 | 25 | 0 | ANNUAL | ALL | 1
| 452276 | 521514 | 0.11493 | 2 | 25 | 0 | ANNUAL | ALL | 1
| 452376 | 521514 | 0.11683 | 2 | 25 | 0 | ANNUAL | ALL | 1
| 452476 | 521514 | 0.11899 | 3.27 | 10 | 0 | ANNUAL | ALL | 1
| 452576 | 521514 | 0.12171 | 7.12 | 9 | 0 | ANNUAL | ALL | 1
| 452676 | 521514 | 0.12367 | 6.91 | 11 | 0 | ANNUAL | ALL | 1
| 452776 | 521514 | 0.12575 | 7.15 | 13 | 0 | ANNUAL | ALL | 1
| 452876 | 521514 | 0.12818 | 8.88 | 12 | 0 | ANNUAL | ALL | 1
| 452976 | 521514 | 0.1307 | 10.7 | 10.7 | 0 | ANNUAL | ALL | 1
| 453076 | 521514 | 0.13269 | 9.98 | 9.98 | 0 | ANNUAL | ALL | 1
| 453176 | 521514 | 0.13468 | 9.12 | 11 | 0 | ANNUAL | ALL | 1
| 453276 | 521514 | 0.13652 | 7.43 | 7.43 | 0 | ANNUAL | ALL | 1
| 453376 | 521514 | 0.13925 | 9.25 | 13 | 0 | ANNUAL | ALL | 1
| 453476 | 521514 | 0.14301 | 14.51 | 14.51 | 0 | ANNUAL | ALL | 1
| 453576 | 521514 | 0.14439 | 10.35 | 13 | 0 | ANNUAL | ALL | 1
| 453676 | 521514 | 0.14642 | 8.24 | 10 | 0 | ANNUAL | ALL | 1
| 453776 | 521514 | 0.14877 | 6.88 | 13 | 0 | ANNUAL | ALL | 1
| 453876 | 521514 | 0.1526 | 10.24 | 12 | 0 | ANNUAL | ALL | 1
| 459076 | 521514 | 0.71101 | 20.95 | 20.95 | 0 | ANNUAL | ALL | 1
| 459176 | 521514 | 0.67835 | 20 | 23 | 0 | ANNUAL | ALL | 1
| 459276 | 521514 | 0.65069 | 21.91 | 23 | 0 | ANNUAL | ALL | 1
| 459376 | 521514 | 0.62282 | 21.86 | 24 | 0 | ANNUAL | ALL | 1
| 459476 | 521514 | 0.59646 | 21.12 | 26 | 0 | ANNUAL | ALL | 1
| 459576 | 521514 | 0.57192 | 21.7 | 27 | 0 | ANNUAL | ALL | 1
| 459676 | 521514 | 0.5486 | 22 | 27 | 0 | ANNUAL | ALL | 1
| 459776 | 521514 | 0.52671 | 22.08 | 25 | 0 | ANNUAL | ALL | 1
| 459876 | 521514 | 0.50607 | 22.12 | 26 | 0 | ANNUAL | ALL | 1
| 459976 | 521514 | 0.48635 | 23 | 32 | 0 | ANNUAL | ALL | 1
| 460076 | 521514 | 0.46579 | 25.12 | 33 | 0 | ANNUAL | ALL | 1
| 460176 | 521514 | 0.44868 | 25 | 32 | 0 | ANNUAL | ALL | 1
| 460276 | 521514 | 0.43225 | 25.12 | 34 | 0 | ANNUAL | ALL | 1
| 460376 | 521514 | 0.41492 | 27.48 | 33 | 0 | ANNUAL | ALL | 1
| 460476 | 521514 | 0.39997 | 28.12 | 34 | 0 | ANNUAL | ALL | 1
| 460576 | 521514 | 0.38564 | 29.13 | 33 | 0 | ANNUAL | ALL | 1
| 460676 | 521514 | 0.37214 | 30.12 | 37 | 0 | ANNUAL | ALL | 1
| 460776 | 521514 | 0.35953 | 30.86 | 39 | 0 | ANNUAL | ALL | 1
| 460876 | 521514 | 0.34794 | 30.88 | 39 | 0 | ANNUAL | ALL | 1
| 460976 | 521514 | 0.33626 | 32.48 | 38 | 0 | ANNUAL | ALL | 1
| 461076 | 521514 | 0.3252 | 34.24 | 38 | 0 | ANNUAL | ALL | 1
| 461176 | 521514 | 0.31506 | 35.15 | 40 | 0 | ANNUAL | ALL | 1
| 461276 | 521514 | 0.30505 | 37.41 | 42 | 0 | ANNUAL | ALL | 1
| 461376 | 521514 | 0.29597 | 38.39 | 42 | 0 | ANNUAL | ALL | 1
| 461476 | 521514 | 0.28771 | 38 | 43 | 0 | ANNUAL | ALL | 1
| 461576 | 521514 | 0.27975 | 37.96 | 172 | 0 | ANNUAL | ALL | 1
| 461676 | 521514 | 0.27176 | 39.7 | 172 | 0 | ANNUAL | ALL | 1
| 461776 | 521514 | 0.26466 | 39.24 | 172 | 0 | ANNUAL | ALL | 1
| 461876 | 521514 | 0.25803 | 38.12 | 172 | 0 | ANNUAL | ALL | 1
| 461976 | 521514 | 0.25101 | 40.21 | 172 | 0 | ANNUAL | ALL | 1
| 462076 | 521514 | 0.24494 | 39.24 | 179 | 0 | ANNUAL | ALL | 1
| 462176 | 521514 | 0.23905 | 38.76 | 179 | 0 | ANNUAL | ALL | 1
| 462276 | 521514 | 0.2334 | 38.39 | 179 | 0 | ANNUAL | ALL | 1
| 462376 | 521514 | 0.22839 | 36.07 | 179 | 0 | ANNUAL | ALL | 1
| 462476 | 521514 | 0.22326 | 35.48 | 179 | 0 | ANNUAL | ALL | 1
| 462576 | 521514 | 0.2178 | 37.7 | 179 | 0 | ANNUAL | ALL | 1
| 462676 | 521514 | 0.21244 | 41 | 179 | 0 | ANNUAL | ALL | 1
| 462776 | 521514 | 0.20771 | 42 | 179 | 0 | ANNUAL | ALL | 1
| 462876 | 521514 | 0.20335 | 41.82 | 179 | 0 | ANNUAL | ALL | 1
| 462976 | 521514 | 0.19885 | 44.12 | 179 | 0 | ANNUAL | ALL | 1
| 463076 | 521514 | 0.19468 | 45.36 | 179 | 0 | ANNUAL | ALL | 1
| 463176 | 521514 | 0.19079 | 45.51 | 179 | 0 | ANNUAL | ALL | 1
| 463276 | 521514 | 0.18711 | 45.1 | 179 | 0 | ANNUAL | ALL | 1
| 463376 | 521514 | 0.18359 | 44.52 | 179 | 0 | ANNUAL | ALL | 1
| 463476 | 521514 | 0.18009 | 45.09 | 179 | 0 | ANNUAL | ALL | 1
| 463576 | 521514 | 0.17678 | 45 | 179 | 0 | ANNUAL | ALL | 1
| 463676 | 521514 | 0.17349 | 46 | 179 | 0 | ANNUAL | ALL | 1
| 463776 | 521514 | 0.17058 | 44.3 | 179 | 0 | ANNUAL | ALL | 1
| 463876 | 521514 | 0.16755 | 45 | 179 | 0 | ANNUAL | ALL | 1
| 463976 | 521514 | 0.16468 | 45.12 | 176 | 0 | ANNUAL | ALL | 1
| 448976 | 521614 | 0.07123 | 6.71 | 10 | 0 | ANNUAL | ALL | 1
| 449076 | 521614 | 0.07188 | 4.28 | 10 | 0 | ANNUAL | ALL | 1
| 449176 | 521614 | 0.07343 | 10.85 | 10.85 | 0 | ANNUAL | ALL | 1
| 449276 | 521614 | 0.07456 | 12.72 | 12.72 | 0 | ANNUAL | ALL | 1
| 449376 | 521614 | 0.07464 | 4.4 | 5 | 0 | ANNUAL | ALL | 1
| 449476 | 521614 | 0.07568 | 5.23 | 5.23 | 0 | ANNUAL | ALL | 1
| 449576 | 521614 | 0.07656 | 4.21 | 4.21 | 0 | ANNUAL | ALL | 1
| 449676 | 521614 | 0.07749 | 3.55 | 3.55 | 0 | ANNUAL | ALL | 1
| 449776 | 521614 | 0.07846 | 3.02 | 5 | 0 | ANNUAL | ALL | 1
| 449876 | 521614 | 0.07976 | 5.29 | 8 | 0 | ANNUAL | ALL | 1
| 449976 | 521614 | 0.08063 | 3.5 | 29 | 0 | ANNUAL | ALL | 1
| 450076 | 521614 | 0.0819 | 5 | 29 | 0 | ANNUAL | ALL | 1
| 450176 | 521614 | 0.08286 | 3.57 | 29 | 0 | ANNUAL | ALL | 1
| 450276 | 521614 | 0.08396 | 3.06 | 29 | 0 | ANNUAL | ALL | 1
| 450376 | 521614 | 0.08487 | 0.82 | 7 | 0 | ANNUAL | ALL | 1
| 450476 | 521614 | 0.08642 | 3.72 | 3.72 | 0 | ANNUAL | ALL | 1
| 450576 | 521614 | 0.08752 | 2.61 | 6 | 0 | ANNUAL | ALL | 1
| 450676 | 521614 | 0.08868 | 1.8 | 8 | 0 | ANNUAL | ALL | 1
| 450776 | 521614 | 0.09013 | 3.13 | 7 | 0 | ANNUAL | ALL | 1
| 450876 | 521614 | 0.09164 | 4.63 | 7 | 0 | ANNUAL | ALL | 1
| 450976 | 521614 | 0.0933 | 6.97 | 6.97 | 0 | ANNUAL | ALL | 1
| 451076 | 521614 | 0.09475 | 7.51 | 7.51 | 0 | ANNUAL | ALL | 1
| 451176 | 521614 | 0.09664 | 10.79 | 10.79 | 0 | ANNUAL | ALL | 1
| 451276 | 521614 | 0.09809 | 10.8 | 10.8 | 0 | ANNUAL | ALL | 1
| 451376 | 521614 | 0.09912 | 7.93 | 7.93 | 0 | ANNUAL | ALL | 1
| 451476 | 521614 | 0.10038 | 6.49 | 6.49 | 0 | ANNUAL | ALL | 1
| 451576 | 521614 | 0.10228 | 8.97 | 8.97 | 0 | ANNUAL | ALL | 1
| 451676 | 521614 | 0.10337 | 6.13 | 6.13 | 0 | ANNUAL | ALL | 1
| 451776 | 521614 | 0.10507 | 7.03 | 7.03 | 0 | ANNUAL | ALL | 1
| 451876 | 521614 | 0.10639 | 5.47 | 5.47 | 0 | ANNUAL | ALL | 1
| 451976 | 521614 | 0.10791 | 5 | 5 | 0 | ANNUAL | ALL | 1
| 452076 | 521614 | 0.10942 | 4.3 | 4.3 | 0 | ANNUAL | ALL | 1
| 452176 | 521614 | 0.11106 | 4.3 | 25 | 0 | ANNUAL | ALL | 1
| 452276 | 521614 | 0.11244 | 2.64 | 25 | 0 | ANNUAL | ALL | 1
| 452376 | 521614 | 0.11401 | 2 | 23 | 0 | ANNUAL | ALL | 1
| 452476 | 521614 | 0.11571 | 2 | 9 | 0 | ANNUAL | ALL | 1
| 452576 | 521614 | 0.11853 | 7.87 | 7.87 | 0 | ANNUAL | ALL | 1
| 452676 | 521614 | 0.1198 | 5.33 | 11 | 0 | ANNUAL | ALL | 1
| 452776 | 521614 | 0.12172 | 6 | 11 | 0 | ANNUAL | ALL | 1
| 452876 | 521614 | 0.12353 | 6 | 11 | 0 | ANNUAL | ALL | 1
| 452976 | 521614 | 0.1257 | 7.55 | 9 | 0 | ANNUAL | ALL | 1
| 453076 | 521614 | 0.12783 | 8.56 | 10 | 0 | ANNUAL | ALL | 1
| 453176 | 521614 | 0.12988 | 8.86 | 11 | 0 | ANNUAL | ALL | 1
| 453276 | 521614 | 0.1323 | 10.52 | 10.52 | 0 | ANNUAL | ALL | 1
| 453376 | 521614 | 0.13362 | 6.95 | 23 | 0 | ANNUAL | ALL | 1
| 453476 | 521614 | 0.13614 | 8.21 | 23 | 0 | ANNUAL | ALL | 1
| 453576 | 521614 | 0.13834 | 7.55 | 15 | 0 | ANNUAL | ALL | 1
| 453676 | 521614 | 0.14196 | 12.04 | 12.04 | 0 | ANNUAL | ALL | 1
| 453776 | 521614 | 0.1461 | 17.28 | 17.28 | 0 | ANNUAL | ALL | 1
| 453876 | 521614 | 0.14824 | 14.19 | 14.19 | 0 | ANNUAL | ALL | 1
| 459076 | 521614 | 0.71008 | 21.98 | 21.98 | 0 | ANNUAL | ALL | 1
| 459176 | 521614 | 0.67899 | 20.21 | 22 | 0 | ANNUAL | ALL | 1
| 459276 | 521614 | 0.65065 | 20.06 | 23 | 0 | ANNUAL | ALL | 1
| 459376 | 521614 | 0.6256 | 21.56 | 21.56 | 0 | ANNUAL | ALL | 1
| 459476 | 521614 | 0.59798 | 19.5 | 26 | 0 | ANNUAL | ALL | 1
| 459576 | 521614 | 0.57353 | 19 | 26 | 0 | ANNUAL | ALL | 1
| 459676 | 521614 | 0.55344 | 20.97 | 25 | 0 | ANNUAL | ALL | 1
| 459776 | 521614 | 0.53138 | 20.36 | 23 | 0 | ANNUAL | ALL | 1
| 459876 | 521614 | 0.51187 | 21 | 26 | 0 | ANNUAL | ALL | 1
| 459976 | 521614 | 0.49282 | 22.01 | 28 | 0 | ANNUAL | ALL | 1
| 460076 | 521614 | 0.47346 | 24 | 29 | 0 | ANNUAL | ALL | 1
| 460176 | 521614 | 0.45634 | 24 | 32 | 0 | ANNUAL | ALL | 1
| 460276 | 521614 | 0.43822 | 26 | 31 | 0 | ANNUAL | ALL | 1
| 460376 | 521614 | 0.42281 | 26.08 | 31 | 0 | ANNUAL | ALL | 1
| 460476 | 521614 | 0.40763 | 26.94 | 32 | 0 | ANNUAL | ALL | 1
| 460576 | 521614 | 0.39268 | 28.8 | 33 | 0 | ANNUAL | ALL | 1
| 460676 | 521614 | 0.38065 | 27.22 | 37 | 0 | ANNUAL | ALL | 1
| 460776 | 521614 | 0.36742 | 28.7 | 37 | 0 | ANNUAL | ALL | 1
| 460876 | 521614 | 0.35526 | 29.58 | 39 | 0 | ANNUAL | ALL | 1
| 460976 | 521614 | 0.34334 | 31.36 | 36 | 0 | ANNUAL | ALL | 1
| 461076 | 521614 | 0.33223 | 32.85 | 39 | 0 | ANNUAL | ALL | 1
| 461176 | 521614 | 0.32221 | 33.02 | 40 | 0 | ANNUAL | ALL | 1
| 461276 | 521614 | 0.31213 | 34.79 | 42 | 0 | ANNUAL | ALL | 1
| 461376 | 521614 | 0.30348 | 33.79 | 42 | 0 | ANNUAL | ALL | 1
| 461476 | 521614 | 0.29462 | 34.79 | 42 | 0 | ANNUAL | ALL | 1
| 461576 | 521614 | 0.2861 | 36.15 | 42 | 0 | ANNUAL | ALL | 1
| 461676 | 521614 | 0.27858 | 35.33 | 43 | 0 | ANNUAL | ALL | 1
| 461776 | 521614 | 0.27107 | 35.82 | 172 | 0 | ANNUAL | ALL | 1
| 461876 | 521614 | 0.2638 | 36.79 | 172 | 0 | ANNUAL | ALL | 1
| 461976 | 521614 | 0.25742 | 35.4 | 172 | 0 | ANNUAL | ALL | 1
| 462076 | 521614 | 0.25114 | 34.79 | 178 | 0 | ANNUAL | ALL | 1
| 462176 | 521614 | 0.24499 | 34.79 | 179 | 0 | ANNUAL | ALL | 1
| 462276 | 521614 | 0.23935 | 33.79 | 179 | 0 | ANNUAL | ALL | 1
| 462376 | 521614 | 0.23415 | 31.99 | 179 | 0 | ANNUAL | ALL | 1
| 462476 | 521614 | 0.22865 | 32.36 | 179 | 0 | ANNUAL | ALL | 1
| 462576 | 521614 | 0.22257 | 36.58 | 179 | 0 | ANNUAL | ALL | 1
| 462676 | 521614 | 0.21764 | 36.58 | 179 | 0 | ANNUAL | ALL | 1
| 462776 | 521614 | 0.21254 | 38.72 | 179 | 0 | ANNUAL | ALL | 1
| 462876 | 521614 | 0.20784 | 39.85 | 179 | 0 | ANNUAL | ALL | 1
| 462976 | 521614 | 0.2034 | 40.58 | 179 | 0 | ANNUAL | ALL | 1
| 463076 | 521614 | 0.19912 | 41.58 | 179 | 0 | ANNUAL | ALL | 1
| 463176 | 521614 | 0.19501 | 42.55 | 179 | 0 | ANNUAL | ALL | 1
| 463276 | 521614 | 0.19116 | 42.76 | 179 | 0 | ANNUAL | ALL | 1
| 463376 | 521614 | 0.18755 | 42.07 | 179 | 0 | ANNUAL | ALL | 1
| 463476 | 521614 | 0.18393 | 42.72 | 179 | 0 | ANNUAL | ALL | 1
| 463576 | 521614 | 0.18062 | 41.81 | 179 | 0 | ANNUAL | ALL | 1
| 463676 | 521614 | 0.17716 | 43.35 | 179 | 0 | ANNUAL | ALL | 1
| 463776 | 521614 | 0.17426 | 40.88 | 179 | 0 | ANNUAL | ALL | 1
| 463876 | 521614 | 0.17089 | 43.8 | 176 | 0 | ANNUAL | ALL | 1
| 463976 | 521614 | 0.1679 | 44.29 | 175 | 0 | ANNUAL | ALL | 1
| 448976 | 521714 | 0.07042 | -1.99 | 10 | 0 | ANNUAL | ALL | 1
| 449076 | 521714 | 0.07078 | -7.77 | 14 | 0 | ANNUAL | ALL | 1
| 449176 | 521714 | 0.07247 | 1.5 | 14 | 0 | ANNUAL | ALL | 1
| 449276 | 521714 | 0.07384 | 6.34 | 6.34 | 0 | ANNUAL | ALL | 1
| 449376 | 521714 | 0.07466 | 5.38 | 7 | 0 | ANNUAL | ALL | 1
| 449476 | 521714 | 0.07546 | 3.98 | 3.98 | 0 | ANNUAL | ALL | 1
| 449576 | 521714 | 0.07626 | 2.46 | 2.46 | 0 | ANNUAL | ALL | 1
| 449676 | 521714 | 0.07723 | 2.46 | 2.46 | 0 | ANNUAL | ALL | 1
| 449776 | 521714 | 0.07838 | 3.96 | 3.96 | 0 | ANNUAL | ALL | 1
| 449876 | 521714 | 0.07922 | 2.35 | 7 | 0 | ANNUAL | ALL | 1
| 449976 | 521714 | 0.08026 | 2.39 | 6 | 0 | ANNUAL | ALL | 1
| 450076 | 521714 | 0.0816 | 4.99 | 4.99 | 0 | ANNUAL | ALL | 1
| 450176 | 521714 | 0.08292 | 6.98 | 6.98 | 0 | ANNUAL | ALL | 1
| 450276 | 521714 | 0.08381 | 5.15 | 5.15 | 0 | ANNUAL | ALL | 1
| 450376 | 521714 | 0.08474 | 3.52 | 3.52 | 0 | ANNUAL | ALL | 1
| 450476 | 521714 | 0.08574 | 2.35 | 5 | 0 | ANNUAL | ALL | 1
| 450576 | 521714 | 0.08695 | 2.7 | 4 | 0 | ANNUAL | ALL | 1
| 450676 | 521714 | 0.08798 | 1.47 | 8 | 0 | ANNUAL | ALL | 1
| 450776 | 521714 | 0.08938 | 3 | 8 | 0 | ANNUAL | ALL | 1
| 450876 | 521714 | 0.09057 | 2.77 | 2.77 | 0 | ANNUAL | ALL | 1
| 450976 | 521714 | 0.09197 | 3.94 | 3.94 | 0 | ANNUAL | ALL | 1
| 451076 | 521714 | 0.09375 | 7.65 | 7.65 | 0 | ANNUAL | ALL | 1
| 451176 | 521714 | 0.09551 | 10.86 | 10.86 | 0 | ANNUAL | ALL | 1
| 451276 | 521714 | 0.09685 | 10.97 | 10.97 | 0 | ANNUAL | ALL | 1
| 451376 | 521714 | 0.09809 | 10.29 | 10.29 | 0 | ANNUAL | ALL | 1
| 451476 | 521714 | 0.09897 | 7.22 | 10 | 0 | ANNUAL | ALL | 1
| 451576 | 521714 | 0.10023 | 6.51 | 8 | 0 | ANNUAL | ALL | 1
| 451676 | 521714 | 0.10163 | 6.64 | 9 | 0 | ANNUAL | ALL | 1
| 451776 | 521714 | 0.1029 | 5.85 | 8 | 0 | ANNUAL | ALL | 1
| 451876 | 521714 | 0.10506 | 10.46 | 10.46 | 0 | ANNUAL | ALL | 1
| 451976 | 521714 | 0.10614 | 8.29 | 8.29 | 0 | ANNUAL | ALL | 1
| 452076 | 521714 | 0.10769 | 8.91 | 8.91 | 0 | ANNUAL | ALL | 1
| 452176 | 521714 | 0.10791 | 1.41 | 43 | 0 | ANNUAL | ALL | 1
| 452276 | 521714 | 0.1095 | 2.17 | 43 | 0 | ANNUAL | ALL | 1
| 452376 | 521714 | 0.11104 | 2.5 | 43 | 0 | ANNUAL | ALL | 1
| 452476 | 521714 | 0.11246 | 2.03 | 43 | 0 | ANNUAL | ALL | 1
| 452576 | 521714 | 0.11438 | 4.27 | 8 | 0 | ANNUAL | ALL | 1
| 452676 | 521714 | 0.1161 | 5.14 | 5.14 | 0 | ANNUAL | ALL | 1
| 452776 | 521714 | 0.11776 | 5.44 | 8 | 0 | ANNUAL | ALL | 1
| 452876 | 521714 | 0.11935 | 5.17 | 9 | 0 | ANNUAL | ALL | 1
| 452976 | 521714 | 0.12152 | 7.7 | 12 | 0 | ANNUAL | ALL | 1
| 453076 | 521714 | 0.12328 | 7.62 | 12 | 0 | ANNUAL | ALL | 1
| 453176 | 521714 | 0.12584 | 11.06 | 11.06 | 0 | ANNUAL | ALL | 1
| 453276 | 521714 | 0.12755 | 9.88 | 9.88 | 0 | ANNUAL | ALL | 1
| 453376 | 521714 | 0.12933 | 8.54 | 23 | 0 | ANNUAL | ALL | 1
| 453476 | 521714 | 0.13147 | 8.29 | 23 | 0 | ANNUAL | ALL | 1
| 453576 | 521714 | 0.13376 | 8 | 23 | 0 | ANNUAL | ALL | 1
| 453676 | 521714 | 0.13735 | 12.53 | 12.53 | 0 | ANNUAL | ALL | 1
| 453776 | 521714 | 0.14166 | 18.53 | 18.53 | 0 | ANNUAL | ALL | 1
| 453876 | 521714 | 0.14283 | 11.06 | 11.06 | 0 | ANNUAL | ALL | 1
| 459076 | 521714 | 0.70273 | 19.98 | 19.98 | 0 | ANNUAL | ALL | 1
| 459176 | 521714 | 0.67702 | 21.46 | 21.46 | 0 | ANNUAL | ALL | 1
| 459276 | 521714 | 0.6496 | 20.68 | 20.68 | 0 | ANNUAL | ALL | 1
| 459376 | 521714 | 0.62417 | 20.63 | 20.63 | 0 | ANNUAL | ALL | 1
| 459476 | 521714 | 0.59906 | 19.89 | 22 | 0 | ANNUAL | ALL | 1
| 459576 | 521714 | 0.57575 | 19.54 | 25 | 0 | ANNUAL | ALL | 1
| 459676 | 521714 | 0.55463 | 20 | 22 | 0 | ANNUAL | ALL | 1
| 459776 | 521714 | 0.53515 | 21 | 23 | 0 | ANNUAL | ALL | 1
| 459876 | 521714 | 0.51443 | 20 | 25 | 0 | ANNUAL | ALL | 1
| 459976 | 521714 | 0.49638 | 20.56 | 24 | 0 | ANNUAL | ALL | 1
| 460076 | 521714 | 0.47925 | 21.8 | 26 | 0 | ANNUAL | ALL | 1
| 460176 | 521714 | 0.46228 | 22.7 | 25 | 0 | ANNUAL | ALL | 1
| 460276 | 521714 | 0.44426 | 24.98 | 24.98 | 0 | ANNUAL | ALL | 1
| 460376 | 521714 | 0.42953 | 24.46 | 29 | 0 | ANNUAL | ALL | 1
| 460476 | 521714 | 0.41423 | 25.46 | 29 | 0 | ANNUAL | ALL | 1
| 460576 | 521714 | 0.4002 | 25.9 | 32 | 0 | ANNUAL | ALL | 1
| 460676 | 521714 | 0.38758 | 25.36 | 35 | 0 | ANNUAL | ALL | 1
| 460776 | 521714 | 0.37352 | 28 | 33 | 0 | ANNUAL | ALL | 1
| 460876 | 521714 | 0.36206 | 27.56 | 31 | 0 | ANNUAL | ALL | 1
| 460976 | 521714 | 0.3495 | 30.36 | 34 | 0 | ANNUAL | ALL | 1
| 461076 | 521714 | 0.33883 | 30.62 | 37 | 0 | ANNUAL | ALL | 1
| 461176 | 521714 | 0.32886 | 30.46 | 37 | 0 | ANNUAL | ALL | 1
| 461276 | 521714 | 0.31915 | 30.82 | 41 | 0 | ANNUAL | ALL | 1
| 461376 | 521714 | 0.3098 | 31.46 | 40 | 0 | ANNUAL | ALL | 1
| 461476 | 521714 | 0.30078 | 32.48 | 40 | 0 | ANNUAL | ALL | 1
| 461576 | 521714 | 0.29199 | 34.17 | 39 | 0 | ANNUAL | ALL | 1
| 461676 | 521714 | 0.28451 | 32.93 | 42 | 0 | ANNUAL | ALL | 1
| 461776 | 521714 | 0.27714 | 32.46 | 42 | 0 | ANNUAL | ALL | 1
| 461876 | 521714 | 0.27027 | 31.46 | 44 | 0 | ANNUAL | ALL | 1
| 461976 | 521714 | 0.26312 | 32.46 | 44 | 0 | ANNUAL | ALL | 1
| 462076 | 521714 | 0.25713 | 30.48 | 177 | 0 | ANNUAL | ALL | 1
| 462176 | 521714 | 0.25073 | 30.91 | 178 | 0 | ANNUAL | ALL | 1
| 462276 | 521714 | 0.24484 | 30.46 | 179 | 0 | ANNUAL | ALL | 1
| 462376 | 521714 | 0.23936 | 29.44 | 179 | 0 | ANNUAL | ALL | 1
| 462476 | 521714 | 0.23386 | 29.36 | 179 | 0 | ANNUAL | ALL | 1
| 462576 | 521714 | 0.22818 | 30.77 | 179 | 0 | ANNUAL | ALL | 1
| 462676 | 521714 | 0.22293 | 31.5 | 179 | 0 | ANNUAL | ALL | 1
| 462776 | 521714 | 0.21703 | 36.46 | 179 | 0 | ANNUAL | ALL | 1
| 462876 | 521714 | 0.2125 | 35.91 | 179 | 0 | ANNUAL | ALL | 1
| 462976 | 521714 | 0.20788 | 36.91 | 179 | 0 | ANNUAL | ALL | 1
| 463076 | 521714 | 0.20358 | 37.11 | 179 | 0 | ANNUAL | ALL | 1
| 463176 | 521714 | 0.19923 | 38.77 | 179 | 0 | ANNUAL | ALL | 1
| 463276 | 521714 | 0.19528 | 38.88 | 179 | 0 | ANNUAL | ALL | 1
| 463376 | 521714 | 0.19178 | 36.91 | 179 | 0 | ANNUAL | ALL | 1
| 463476 | 521714 | 0.18792 | 38.46 | 179 | 0 | ANNUAL | ALL | 1
| 463576 | 521714 | 0.18455 | 37.46 | 179 | 0 | ANNUAL | ALL | 1
| 463676 | 521714 | 0.18112 | 37.75 | 179 | 0 | ANNUAL | ALL | 1
| 463776 | 521714 | 0.17783 | 38 | 178 | 0 | ANNUAL | ALL | 1
| 463876 | 521714 | 0.1741 | 43 | 172 | 0 | ANNUAL | ALL | 1
| 463976 | 521714 | 0.17102 | 43.65 | 46 | 0 | ANNUAL | ALL | 1
| 448976 | 521814 | 0.07052 | -0.44 | 7 | 0 | ANNUAL | ALL | 1
| 449076 | 521814 | 0.07144 | 0.49 | 11 | 0 | ANNUAL | ALL | 1
| 449176 | 521814 | 0.07233 | 0.97 | 14 | 0 | ANNUAL | ALL | 1
| 449276 | 521814 | 0.07365 | 5.53 | 14 | 0 | ANNUAL | ALL | 1
| 449376 | 521814 | 0.07459 | 5.98 | 5.98 | 0 | ANNUAL | ALL | 1
| 449476 | 521814 | 0.0752 | 3.09 | 6 | 0 | ANNUAL | ALL | 1
| 449576 | 521814 | 0.07595 | 1.41 | 4 | 0 | ANNUAL | ALL | 1
| 449676 | 521814 | 0.07694 | 2.04 | 4 | 0 | ANNUAL | ALL | 1
| 449776 | 521814 | 0.0778 | 1.15 | 5 | 0 | ANNUAL | ALL | 1
| 449876 | 521814 | 0.07916 | 4.8 | 4.8 | 0 | ANNUAL | ALL | 1
| 449976 | 521814 | 0.08019 | 5.1 | 5.1 | 0 | ANNUAL | ALL | 1
| 450076 | 521814 | 0.08073 | 1.03 | 5 | 0 | ANNUAL | ALL | 1
| 450176 | 521814 | 0.08181 | 1.61 | 4 | 0 | ANNUAL | ALL | 1
| 450276 | 521814 | 0.08303 | 3.24 | 3.24 | 0 | ANNUAL | ALL | 1
| 450376 | 521814 | 0.08396 | 2.12 | 2.12 | 0 | ANNUAL | ALL | 1
| 450476 | 521814 | 0.08493 | 1.32 | 5 | 0 | ANNUAL | ALL | 1
| 450576 | 521814 | 0.08569 | -1.49 | 5 | 0 | ANNUAL | ALL | 1
| 450676 | 521814 | 0.0872 | 2 | 2 | 0 | ANNUAL | ALL | 1
| 450776 | 521814 | 0.08837 | 2.52 | 2.52 | 0 | ANNUAL | ALL | 1
| 450876 | 521814 | 0.08912 | -0.49 | 8 | 0 | ANNUAL | ALL | 1
| 450976 | 521814 | 0.09069 | 2.96 | 7 | 0 | ANNUAL | ALL | 1
| 451076 | 521814 | 0.09229 | 6.32 | 11 | 0 | ANNUAL | ALL | 1
| 451176 | 521814 | 0.09384 | 8.94 | 11 | 0 | ANNUAL | ALL | 1
| 451276 | 521814 | 0.0949 | 8.09 | 11 | 0 | ANNUAL | ALL | 1
| 451376 | 521814 | 0.09581 | 6.08 | 8 | 0 | ANNUAL | ALL | 1
| 451476 | 521814 | 0.09687 | 5 | 5 | 0 | ANNUAL | ALL | 1
| 451576 | 521814 | 0.09851 | 7.88 | 10 | 0 | ANNUAL | ALL | 1
| 451676 | 521814 | 0.09995 | 9.24 | 9.24 | 0 | ANNUAL | ALL | 1
| 451776 | 521814 | 0.10136 | 10.3 | 10.3 | 0 | ANNUAL | ALL | 1
| 451876 | 521814 | 0.10255 | 9.85 | 9.85 | 0 | ANNUAL | ALL | 1
| 451976 | 521814 | 0.10402 | 11.07 | 11.07 | 0 | ANNUAL | ALL | 1
| 452076 | 521814 | 0.10457 | 6.53 | 6.53 | 0 | ANNUAL | ALL | 1
| 452176 | 521814 | 0.10533 | 3.12 | 43 | 0 | ANNUAL | ALL | 1
| 452276 | 521814 | 0.10766 | 9.44 | 43 | 0 | ANNUAL | ALL | 1
| 452376 | 521814 | 0.10956 | 12.63 | 43 | 0 | ANNUAL | ALL | 1
| 452476 | 521814 | 0.10915 | 2 | 43 | 0 | ANNUAL | ALL | 1
| 452576 | 521814 | 0.11053 | 2 | 43 | 0 | ANNUAL | ALL | 1
| 452676 | 521814 | 0.11233 | 4.22 | 7 | 0 | ANNUAL | ALL | 1
| 452776 | 521814 | 0.11406 | 5.73 | 5.73 | 0 | ANNUAL | ALL | 1
| 452876 | 521814 | 0.11569 | 6.24 | 6.24 | 0 | ANNUAL | ALL | 1
| 452976 | 521814 | 0.11733 | 6.39 | 8 | 0 | ANNUAL | ALL | 1
| 453076 | 521814 | 0.11969 | 10 | 10 | 0 | ANNUAL | ALL | 1
| 453176 | 521814 | 0.12128 | 8.83 | 8.83 | 0 | ANNUAL | ALL | 1
| 453276 | 521814 | 0.12341 | 9.8 | 9.8 | 0 | ANNUAL | ALL | 1
| 453376 | 521814 | 0.12495 | 7.12 | 23 | 0 | ANNUAL | ALL | 1
| 453476 | 521814 | 0.12753 | 8.91 | 23 | 0 | ANNUAL | ALL | 1
| 453576 | 521814 | 0.12958 | 7.12 | 7.12 | 0 | ANNUAL | ALL | 1
| 453676 | 521814 | 0.13349 | 13.11 | 13.11 | 0 | ANNUAL | ALL | 1
| 453776 | 521814 | 0.13743 | 17.52 | 17.52 | 0 | ANNUAL | ALL | 1
| 453876 | 521814 | 0.13996 | 14.79 | 14.79 | 0 | ANNUAL | ALL | 1
| 459076 | 521814 | 0.6922 | 18.97 | 22 | 0 | ANNUAL | ALL | 1
| 459176 | 521814 | 0.66386 | 17.12 | 20 | 0 | ANNUAL | ALL | 1
| 459276 | 521814 | 0.64186 | 18.9 | 23 | 0 | ANNUAL | ALL | 1
| 459376 | 521814 | 0.61978 | 24 | 24 | 0 | ANNUAL | ALL | 1
| 459476 | 521814 | 0.59539 | 25.32 | 25.32 | 0 | ANNUAL | ALL | 1
| 459576 | 521814 | 0.57662 | 22.18 | 22.18 | 0 | ANNUAL | ALL | 1
| 459676 | 521814 | 0.5549 | 23.73 | 23.73 | 0 | ANNUAL | ALL | 1
| 459776 | 521814 | 0.53576 | 20.88 | 20.88 | 0 | ANNUAL | ALL | 1
| 459876 | 521814 | 0.5171 | 21.27 | 21.27 | 0 | ANNUAL | ALL | 1
| 459976 | 521814 | 0.49892 | 21 | 21 | 0 | ANNUAL | ALL | 1
| 460076 | 521814 | 0.48174 | 21 | 24 | 0 | ANNUAL | ALL | 1
| 460176 | 521814 | 0.46552 | 21.7 | 24 | 0 | ANNUAL | ALL | 1
| 460276 | 521814 | 0.44961 | 23 | 26 | 0 | ANNUAL | ALL | 1
| 460376 | 521814 | 0.43377 | 24.04 | 26 | 0 | ANNUAL | ALL | 1
| 460476 | 521814 | 0.41872 | 25 | 29 | 0 | ANNUAL | ALL | 1
| 460576 | 521814 | 0.40521 | 25 | 29 | 0 | ANNUAL | ALL | 1
| 460676 | 521814 | 0.39233 | 25 | 29 | 0 | ANNUAL | ALL | 1
| 460776 | 521814 | 0.3789 | 26.73 | 29 | 0 | ANNUAL | ALL | 1
| 460876 | 521814 | 0.3671 | 27 | 30 | 0 | ANNUAL | ALL | 1
| 460976 | 521814 | 0.35504 | 28.8 | 32 | 0 | ANNUAL | ALL | 1
| 461076 | 521814 | 0.34393 | 30 | 34 | 0 | ANNUAL | ALL | 1
| 461176 | 521814 | 0.33436 | 28.97 | 36 | 0 | ANNUAL | ALL | 1
| 461276 | 521814 | 0.32475 | 29 | 39 | 0 | ANNUAL | ALL | 1
| 461376 | 521814 | 0.31597 | 28.12 | 39 | 0 | ANNUAL | ALL | 1
| 461476 | 521814 | 0.3064 | 30.15 | 38 | 0 | ANNUAL | ALL | 1
| 461576 | 521814 | 0.29742 | 32.04 | 38 | 0 | ANNUAL | ALL | 1
| 461676 | 521814 | 0.28973 | 31.3 | 40 | 0 | ANNUAL | ALL | 1
| 461776 | 521814 | 0.28253 | 30.12 | 40 | 0 | ANNUAL | ALL | 1
| 461876 | 521814 | 0.27572 | 28.76 | 40 | 0 | ANNUAL | ALL | 1
| 461976 | 521814 | 0.26898 | 28.12 | 42 | 0 | ANNUAL | ALL | 1
| 462076 | 521814 | 0.26231 | 28.12 | 41 | 0 | ANNUAL | ALL | 1
| 462176 | 521814 | 0.25592 | 28.12 | 41 | 0 | ANNUAL | ALL | 1
| 462276 | 521814 | 0.24984 | 28.04 | 178 | 0 | ANNUAL | ALL | 1
| 462376 | 521814 | 0.244 | 28 | 179 | 0 | ANNUAL | ALL | 1
| 462476 | 521814 | 0.23853 | 27.48 | 179 | 0 | ANNUAL | ALL | 1
| 462576 | 521814 | 0.2325 | 29.7 | 179 | 0 | ANNUAL | ALL | 1
| 462676 | 521814 | 0.22703 | 30.88 | 179 | 0 | ANNUAL | ALL | 1
| 462776 | 521814 | 0.22168 | 32.61 | 179 | 0 | ANNUAL | ALL | 1
| 462876 | 521814 | 0.21708 | 31.94 | 179 | 0 | ANNUAL | ALL | 1
| 462976 | 521814 | 0.21249 | 32.12 | 179 | 0 | ANNUAL | ALL | 1
| 463076 | 521814 | 0.20804 | 32.48 | 179 | 0 | ANNUAL | ALL | 1
| 463176 | 521814 | 0.2034 | 34.82 | 179 | 0 | ANNUAL | ALL | 1
| 463276 | 521814 | 0.19932 | 35.1 | 179 | 0 | ANNUAL | ALL | 1
| 463376 | 521814 | 0.19561 | 34.12 | 179 | 0 | ANNUAL | ALL | 1
| 463476 | 521814 | 0.19204 | 33.16 | 179 | 0 | ANNUAL | ALL | 1
| 463576 | 521814 | 0.1886 | 32.25 | 179 | 0 | ANNUAL | ALL | 1
| 463676 | 521814 | 0.18476 | 34.44 | 178 | 0 | ANNUAL | ALL | 1
| 463776 | 521814 | 0.18094 | 37.73 | 44 | 0 | ANNUAL | ALL | 1
| 463876 | 521814 | 0.17741 | 40.27 | 44 | 0 | ANNUAL | ALL | 1
| 463976 | 521814 | 0.17415 | 41.76 | 46 | 0 | ANNUAL | ALL | 1
| 448976 | 521914 | 0.0702 | -2.87 | 7 | 0 | ANNUAL | ALL | 1
| 449076 | 521914 | 0.07141 | 1.63 | 1.63 | 0 | ANNUAL | ALL | 1
| 449176 | 521914 | 0.07241 | 3.44 | 13 | 0 | ANNUAL | ALL | 1
| 449276 | 521914 | 0.07333 | 4.29 | 14 | 0 | ANNUAL | ALL | 1
| 449376 | 521914 | 0.07416 | 4 | 8 | 0 | ANNUAL | ALL | 1
| 449476 | 521914 | 0.07489 | 2.73 | 4 | 0 | ANNUAL | ALL | 1
| 449576 | 521914 | 0.07557 | 0.79 | 5 | 0 | ANNUAL | ALL | 1
| 449676 | 521914 | 0.07657 | 1.94 | 3 | 0 | ANNUAL | ALL | 1
| 449776 | 521914 | 0.07771 | 4.18 | 4.18 | 0 | ANNUAL | ALL | 1
| 449876 | 521914 | 0.07852 | 3.22 | 3.22 | 0 | ANNUAL | ALL | 1
| 449976 | 521914 | 0.07986 | 6.85 | 6.85 | 0 | ANNUAL | ALL | 1
| 450076 | 521914 | 0.08006 | 0.21 | 9 | 0 | ANNUAL | ALL | 1
| 450176 | 521914 | 0.08122 | 2.08 | 9 | 0 | ANNUAL | ALL | 1
| 450276 | 521914 | 0.08198 | 0.28 | 8 | 0 | ANNUAL | ALL | 1
| 450376 | 521914 | 0.08312 | 1.79 | 3 | 0 | ANNUAL | ALL | 1
| 450476 | 521914 | 0.08426 | 3.15 | 3.15 | 0 | ANNUAL | ALL | 1
| 450576 | 521914 | 0.08559 | 5.85 | 5.85 | 0 | ANNUAL | ALL | 1
| 450676 | 521914 | 0.08613 | 1.98 | 1.98 | 0 | ANNUAL | ALL | 1
| 450776 | 521914 | 0.08715 | 2.01 | 2.01 | 0 | ANNUAL | ALL | 1
| 450876 | 521914 | 0.08834 | 3.33 | 4 | 0 | ANNUAL | ALL | 1
| 450976 | 521914 | 0.08921 | 2.05 | 8 | 0 | ANNUAL | ALL | 1
| 451076 | 521914 | 0.09081 | 6.37 | 8 | 0 | ANNUAL | ALL | 1
| 451176 | 521914 | 0.09175 | 5.6 | 12 | 0 | ANNUAL | ALL | 1
| 451276 | 521914 | 0.09289 | 6.18 | 12 | 0 | ANNUAL | ALL | 1
| 451376 | 521914 | 0.09407 | 7 | 11 | 0 | ANNUAL | ALL | 1
| 451476 | 521914 | 0.095 | 5.91 | 10 | 0 | ANNUAL | ALL | 1
| 451576 | 521914 | 0.09638 | 8.02 | 8.02 | 0 | ANNUAL | ALL | 1
| 451676 | 521914 | 0.09803 | 11.73 | 11.73 | 0 | ANNUAL | ALL | 1
| 451776 | 521914 | 0.09881 | 9.58 | 9.58 | 0 | ANNUAL | ALL | 1
| 451876 | 521914 | 0.09973 | 8.27 | 11 | 0 | ANNUAL | ALL | 1
| 451976 | 521914 | 0.10139 | 11.71 | 11.71 | 0 | ANNUAL | ALL | 1
| 452076 | 521914 | 0.10196 | 7.93 | 43 | 0 | ANNUAL | ALL | 1
| 452176 | 521914 | 0.1032 | 8.39 | 43 | 0 | ANNUAL | ALL | 1
| 452276 | 521914 | 0.10385 | 4.84 | 43 | 0 | ANNUAL | ALL | 1
| 452376 | 521914 | 0.10401 | -2.44 | 43 | 0 | ANNUAL | ALL | 1
| 452476 | 521914 | 0.10593 | 2.21 | 43 | 0 | ANNUAL | ALL | 1
| 452576 | 521914 | 0.10719 | 2 | 43 | 0 | ANNUAL | ALL | 1
| 452676 | 521914 | 0.10854 | 2 | 43 | 0 | ANNUAL | ALL | 1
| 452776 | 521914 | 0.11032 | 4.32 | 6 | 0 | ANNUAL | ALL | 1
| 452876 | 521914 | 0.11179 | 4.15 | 6 | 0 | ANNUAL | ALL | 1
| 452976 | 521914 | 0.11351 | 5 | 8 | 0 | ANNUAL | ALL | 1
| 453076 | 521914 | 0.11523 | 5.24 | 11 | 0 | ANNUAL | ALL | 1
| 453176 | 521914 | 0.1173 | 6.72 | 12 | 0 | ANNUAL | ALL | 1
| 453276 | 521914 | 0.11999 | 10.7 | 10.7 | 0 | ANNUAL | ALL | 1
| 453376 | 521914 | 0.12139 | 6.77 | 8 | 0 | ANNUAL | ALL | 1
| 453476 | 521914 | 0.12398 | 8.36 | 8.36 | 0 | ANNUAL | ALL | 1
| 453576 | 521914 | 0.1262 | 7 | 8 | 0 | ANNUAL | ALL | 1
| 453676 | 521914 | 0.12948 | 9.85 | 22 | 0 | ANNUAL | ALL | 1
| 453776 | 521914 | 0.13285 | 11.79 | 22 | 0 | ANNUAL | ALL | 1
| 453876 | 521914 | 0.13607 | 11.76 | 22 | 0 | ANNUAL | ALL | 1
| 459076 | 521914 | 0.67839 | 17.58 | 20 | 0 | ANNUAL | ALL | 1
| 459176 | 521914 | 0.65662 | 18.71 | 22 | 0 | ANNUAL | ALL | 1
| 459276 | 521914 | 0.63227 | 17.61 | 21 | 0 | ANNUAL | ALL | 1
| 459376 | 521914 | 0.61394 | 23.79 | 23.79 | 0 | ANNUAL | ALL | 1
| 459476 | 521914 | 0.5937 | 21.71 | 21.71 | 0 | ANNUAL | ALL | 1
| 459576 | 521914 | 0.57309 | 22.7 | 22.7 | 0 | ANNUAL | ALL | 1
| 459676 | 521914 | 0.55256 | 23.76 | 23.76 | 0 | ANNUAL | ALL | 1
| 459776 | 521914 | 0.53443 | 23.02 | 23.02 | 0 | ANNUAL | ALL | 1
| 459876 | 521914 | 0.516 | 20.61 | 20.61 | 0 | ANNUAL | ALL | 1
| 459976 | 521914 | 0.49912 | 21 | 21 | 0 | ANNUAL | ALL | 1
| 460076 | 521914 | 0.48095 | 19.29 | 23 | 0 | ANNUAL | ALL | 1
| 460176 | 521914 | 0.46694 | 21.7 | 23 | 0 | ANNUAL | ALL | 1
| 460276 | 521914 | 0.45174 | 21.78 | 25 | 0 | ANNUAL | ALL | 1
| 460376 | 521914 | 0.43697 | 20.87 | 26 | 0 | ANNUAL | ALL | 1
| 460476 | 521914 | 0.42295 | 23.34 | 27 | 0 | ANNUAL | ALL | 1
| 460576 | 521914 | 0.40909 | 23.99 | 28 | 0 | ANNUAL | ALL | 1
| 460676 | 521914 | 0.39642 | 24 | 26 | 0 | ANNUAL | ALL | 1
| 460776 | 521914 | 0.38378 | 24.7 | 29 | 0 | ANNUAL | ALL | 1
| 460876 | 521914 | 0.37202 | 25.03 | 29 | 0 | ANNUAL | ALL | 1
| 460976 | 521914 | 0.35975 | 27.15 | 32 | 0 | ANNUAL | ALL | 1
| 461076 | 521914 | 0.34894 | 27.79 | 32 | 0 | ANNUAL | ALL | 1
| 461176 | 521914 | 0.33884 | 28 | 32 | 0 | ANNUAL | ALL | 1
| 461276 | 521914 | 0.32976 | 27 | 34 | 0 | ANNUAL | ALL | 1
| 461376 | 521914 | 0.32096 | 26.24 | 34 | 0 | ANNUAL | ALL | 1
| 461476 | 521914 | 0.31183 | 27.03 | 35 | 0 | ANNUAL | ALL | 1
| 461576 | 521914 | 0.30305 | 28 | 37 | 0 | ANNUAL | ALL | 1
| 461676 | 521914 | 0.29487 | 28.48 | 37 | 0 | ANNUAL | ALL | 1
| 461776 | 521914 | 0.28749 | 27.79 | 36 | 0 | ANNUAL | ALL | 1
| 461876 | 521914 | 0.28086 | 26 | 37 | 0 | ANNUAL | ALL | 1
| 461976 | 521914 | 0.27383 | 26 | 37 | 0 | ANNUAL | ALL | 1
| 462076 | 521914 | 0.26717 | 25.79 | 35 | 0 | ANNUAL | ALL | 1
| 462176 | 521914 | 0.26063 | 26 | 34 | 0 | ANNUAL | ALL | 1
| 462276 | 521914 | 0.2548 | 25.09 | 33 | 0 | ANNUAL | ALL | 1
| 462376 | 521914 | 0.24859 | 25.8 | 178 | 0 | ANNUAL | ALL | 1
| 462476 | 521914 | 0.2429 | 25.79 | 179 | 0 | ANNUAL | ALL | 1
| 462576 | 521914 | 0.23735 | 26 | 179 | 0 | ANNUAL | ALL | 1
| 462676 | 521914 | 0.2316 | 27.56 | 179 | 0 | ANNUAL | ALL | 1
| 462776 | 521914 | 0.22669 | 27.15 | 179 | 0 | ANNUAL | ALL | 1
| 462876 | 521914 | 0.2216 | 28 | 179 | 0 | ANNUAL | ALL | 1
| 462976 | 521914 | 0.21674 | 28.79 | 179 | 0 | ANNUAL | ALL | 1
| 463076 | 521914 | 0.21215 | 29.29 | 179 | 0 | ANNUAL | ALL | 1
| 463176 | 521914 | 0.20759 | 30.48 | 179 | 0 | ANNUAL | ALL | 1
| 463276 | 521914 | 0.20361 | 29.82 | 179 | 0 | ANNUAL | ALL | 1
| 463376 | 521914 | 0.19918 | 32.07 | 179 | 0 | ANNUAL | ALL | 1
| 463476 | 521914 | 0.19556 | 31.09 | 178 | 0 | ANNUAL | ALL | 1
| 463576 | 521914 | 0.1919 | 31.02 | 176 | 0 | ANNUAL | ALL | 1
| 463676 | 521914 | 0.18798 | 33.15 | 44 | 0 | ANNUAL | ALL | 1
| 463776 | 521914 | 0.18446 | 33.79 | 42 | 0 | ANNUAL | ALL | 1
| 463876 | 521914 | 0.18087 | 35.82 | 44 | 0 | ANNUAL | ALL | 1
| 463976 | 521914 | 0.17751 | 37.22 | 45 | 0 | ANNUAL | ALL | 1
| 448976 | 522014 | 0.07035 | 1.02 | 1.02 | 0 | ANNUAL | ALL | 1
| 449076 | 522014 | 0.07134 | 3.24 | 3.24 | 0 | ANNUAL | ALL | 1
| 449176 | 522014 | 0.0723 | 5 | 5 | 0 | ANNUAL | ALL | 1
| 449276 | 522014 | 0.07293 | 3.29 | 9 | 0 | ANNUAL | ALL | 1
| 449376 | 522014 | 0.07365 | 2.46 | 9 | 0 | ANNUAL | ALL | 1
| 449476 | 522014 | 0.07463 | 4.09 | 4.09 | 0 | ANNUAL | ALL | 1
| 449576 | 522014 | 0.0754 | 3.54 | 3.54 | 0 | ANNUAL | ALL | 1
| 449676 | 522014 | 0.0762 | 3.17 | 3.17 | 0 | ANNUAL | ALL | 1
| 449776 | 522014 | 0.07707 | 3.43 | 3.43 | 0 | ANNUAL | ALL | 1
| 449876 | 522014 | 0.0781 | 5.03 | 5.03 | 0 | ANNUAL | ALL | 1
| 449976 | 522014 | 0.07845 | 0.3 | 6 | 0 | ANNUAL | ALL | 1
| 450076 | 522014 | 0.07955 | 2.44 | 2.44 | 0 | ANNUAL | ALL | 1
| 450176 | 522014 | 0.08029 | 1.17 | 9 | 0 | ANNUAL | ALL | 1
| 450276 | 522014 | 0.0816 | 5.01 | 5.01 | 0 | ANNUAL | ALL | 1
| 450376 | 522014 | 0.08227 | 3.03 | 3.03 | 0 | ANNUAL | ALL | 1
| 450476 | 522014 | 0.08301 | 1.64 | 1.64 | 0 | ANNUAL | ALL | 1
| 450576 | 522014 | 0.08375 | 0.17 | 9 | 0 | ANNUAL | ALL | 1
| 450676 | 522014 | 0.0846 | -0.4 | 2 | 0 | ANNUAL | ALL | 1
| 450776 | 522014 | 0.08589 | 2.83 | 2.83 | 0 | ANNUAL | ALL | 1
| 450876 | 522014 | 0.0869 | 3.54 | 3.54 | 0 | ANNUAL | ALL | 1
| 450976 | 522014 | 0.08769 | 2.46 | 6 | 0 | ANNUAL | ALL | 1
| 451076 | 522014 | 0.08898 | 5.36 | 5.36 | 0 | ANNUAL | ALL | 1
| 451176 | 522014 | 0.08996 | 5.7 | 12 | 0 | ANNUAL | ALL | 1
| 451276 | 522014 | 0.09107 | 6.96 | 11 | 0 | ANNUAL | ALL | 1
| 451376 | 522014 | 0.09175 | 4.91 | 7 | 0 | ANNUAL | ALL | 1
| 451476 | 522014 | 0.09262 | 4.22 | 4.22 | 0 | ANNUAL | ALL | 1
| 451576 | 522014 | 0.09374 | 5.43 | 8 | 0 | ANNUAL | ALL | 1
| 451676 | 522014 | 0.09462 | 4.72 | 11 | 0 | ANNUAL | ALL | 1
| 451776 | 522014 | 0.09594 | 7.15 | 11 | 0 | ANNUAL | ALL | 1
| 451876 | 522014 | 0.09727 | 9.47 | 9.47 | 0 | ANNUAL | ALL | 1
| 451976 | 522014 | 0.09855 | 11.2 | 11.2 | 0 | ANNUAL | ALL | 1
| 452076 | 522014 | 0.09969 | 11.78 | 43 | 0 | ANNUAL | ALL | 1
| 452176 | 522014 | 0.10051 | 10 | 43 | 0 | ANNUAL | ALL | 1
| 452276 | 522014 | 0.10114 | 6.71 | 43 | 0 | ANNUAL | ALL | 1
| 452376 | 522014 | 0.10188 | 3.77 | 43 | 0 | ANNUAL | ALL | 1
| 452476 | 522014 | 0.10291 | 2.54 | 43 | 0 | ANNUAL | ALL | 1
| 452576 | 522014 | 0.10417 | 2.65 | 43 | 0 | ANNUAL | ALL | 1
| 452676 | 522014 | 0.1054 | 2 | 43 | 0 | ANNUAL | ALL | 1
| 452776 | 522014 | 0.10681 | 2 | 9 | 0 | ANNUAL | ALL | 1
| 452876 | 522014 | 0.10844 | 2.91 | 7 | 0 | ANNUAL | ALL | 1
| 452976 | 522014 | 0.11036 | 5 | 9 | 0 | ANNUAL | ALL | 1
| 453076 | 522014 | 0.11222 | 5.93 | 10 | 0 | ANNUAL | ALL | 1
| 453176 | 522014 | 0.11408 | 5.91 | 9 | 0 | ANNUAL | ALL | 1
| 453276 | 522014 | 0.11676 | 9.78 | 9.78 | 0 | ANNUAL | ALL | 1
| 453376 | 522014 | 0.11892 | 9.53 | 9.53 | 0 | ANNUAL | ALL | 1
| 453476 | 522014 | 0.12096 | 7.64 | 7.64 | 0 | ANNUAL | ALL | 1
| 453576 | 522014 | 0.12369 | 8.54 | 8.54 | 0 | ANNUAL | ALL | 1
| 453676 | 522014 | 0.12666 | 9.53 | 19 | 0 | ANNUAL | ALL | 1
| 453776 | 522014 | 0.12942 | 8.36 | 22 | 0 | ANNUAL | ALL | 1
| 453876 | 522014 | 0.13343 | 12.06 | 15 | 0 | ANNUAL | ALL | 1
| 459076 | 522014 | 0.66085 | 14.93 | 19 | 0 | ANNUAL | ALL | 1
| 459176 | 522014 | 0.64718 | 20.36 | 20.36 | 0 | ANNUAL | ALL | 1
| 459276 | 522014 | 0.6235 | 18.46 | 21 | 0 | ANNUAL | ALL | 1
| 459376 | 522014 | 0.60669 | 21.53 | 25 | 0 | ANNUAL | ALL | 1
| 459476 | 522014 | 0.58679 | 21.71 | 26 | 0 | ANNUAL | ALL | 1
| 459576 | 522014 | 0.56677 | 23.7 | 23.7 | 0 | ANNUAL | ALL | 1
| 459676 | 522014 | 0.54721 | 19.49 | 24 | 0 | ANNUAL | ALL | 1
| 459776 | 522014 | 0.52865 | 18.71 | 18.71 | 0 | ANNUAL | ALL | 1
| 459876 | 522014 | 0.51417 | 21.3 | 21.3 | 0 | ANNUAL | ALL | 1
| 459976 | 522014 | 0.49605 | 19.46 | 21 | 0 | ANNUAL | ALL | 1
| 460076 | 522014 | 0.48051 | 19.65 | 19.65 | 0 | ANNUAL | ALL | 1
| 460176 | 522014 | 0.46577 | 20.08 | 22 | 0 | ANNUAL | ALL | 1
| 460276 | 522014 | 0.45215 | 21.97 | 21.97 | 0 | ANNUAL | ALL | 1
| 460376 | 522014 | 0.43746 | 20.35 | 25 | 0 | ANNUAL | ALL | 1
| 460476 | 522014 | 0.42471 | 21.7 | 25 | 0 | ANNUAL | ALL | 1
| 460576 | 522014 | 0.41163 | 23 | 25 | 0 | ANNUAL | ALL | 1
| 460676 | 522014 | 0.39927 | 23 | 25 | 0 | ANNUAL | ALL | 1
| 460776 | 522014 | 0.38688 | 23.83 | 27 | 0 | ANNUAL | ALL | 1
| 460876 | 522014 | 0.37503 | 24.56 | 28 | 0 | ANNUAL | ALL | 1
| 460976 | 522014 | 0.3641 | 24.71 | 30 | 0 | ANNUAL | ALL | 1
| 461076 | 522014 | 0.35219 | 27.46 | 30 | 0 | ANNUAL | ALL | 1
| 461176 | 522014 | 0.34282 | 26.46 | 29 | 0 | ANNUAL | ALL | 1
| 461276 | 522014 | 0.33358 | 26 | 29 | 0 | ANNUAL | ALL | 1
| 461376 | 522014 | 0.32441 | 26.17 | 29 | 0 | ANNUAL | ALL | 1
| 461476 | 522014 | 0.31533 | 26.98 | 32 | 0 | ANNUAL | ALL | 1
| 461576 | 522014 | 0.30709 | 26.8 | 34 | 0 | ANNUAL | ALL | 1
| 461676 | 522014 | 0.29986 | 25.14 | 34 | 0 | ANNUAL | ALL | 1
| 461776 | 522014 | 0.2918 | 26 | 32 | 0 | ANNUAL | ALL | 1
| 461876 | 522014 | 0.28469 | 25.46 | 31 | 0 | ANNUAL | ALL | 1
| 461976 | 522014 | 0.27781 | 25.08 | 31 | 0 | ANNUAL | ALL | 1
| 462076 | 522014 | 0.2711 | 24.97 | 30 | 0 | ANNUAL | ALL | 1
| 462176 | 522014 | 0.26474 | 24.65 | 30 | 0 | ANNUAL | ALL | 1
| 462276 | 522014 | 0.2588 | 24 | 30 | 0 | ANNUAL | ALL | 1
| 462376 | 522014 | 0.2528 | 24.03 | 29 | 0 | ANNUAL | ALL | 1
| 462476 | 522014 | 0.24731 | 23.46 | 29 | 0 | ANNUAL | ALL | 1
| 462576 | 522014 | 0.24123 | 24.77 | 176 | 0 | ANNUAL | ALL | 1
| 462676 | 522014 | 0.23603 | 24.47 | 178 | 0 | ANNUAL | ALL | 1
| 462776 | 522014 | 0.23056 | 25.46 | 179 | 0 | ANNUAL | ALL | 1
| 462876 | 522014 | 0.22537 | 26.32 | 179 | 0 | ANNUAL | ALL | 1
| 462976 | 522014 | 0.22093 | 25.46 | 179 | 0 | ANNUAL | ALL | 1
| 463076 | 522014 | 0.21607 | 26.46 | 179 | 0 | ANNUAL | ALL | 1
| 463176 | 522014 | 0.21171 | 26.46 | 179 | 0 | ANNUAL | ALL | 1
| 463276 | 522014 | 0.20725 | 27.43 | 178 | 0 | ANNUAL | ALL | 1
| 463376 | 522014 | 0.20309 | 27.91 | 176 | 0 | ANNUAL | ALL | 1
| 463476 | 522014 | 0.19939 | 27.14 | 39 | 0 | ANNUAL | ALL | 1
| 463576 | 522014 | 0.195 | 30 | 37 | 0 | ANNUAL | ALL | 1
| 463676 | 522014 | 0.19153 | 29.36 | 38 | 0 | ANNUAL | ALL | 1
| 463776 | 522014 | 0.18771 | 31.15 | 43 | 0 | ANNUAL | ALL | 1
| 463876 | 522014 | 0.18413 | 32.46 | 43 | 0 | ANNUAL | ALL | 1
| 463976 | 522014 | 0.18091 | 32.46 | 44 | 0 | ANNUAL | ALL | 1
| 448976 | 522114 | 0.07036 | 4.32 | 4.32 | 0 | ANNUAL | ALL | 1
| 449076 | 522114 | 0.07125 | 5.84 | 5.84 | 0 | ANNUAL | ALL | 1
| 449176 | 522114 | 0.07171 | 3 | 3 | 0 | ANNUAL | ALL | 1
| 449276 | 522114 | 0.07242 | 2.56 | 5 | 0 | ANNUAL | ALL | 1
| 449376 | 522114 | 0.07322 | 3.09 | 3.09 | 0 | ANNUAL | ALL | 1
| 449476 | 522114 | 0.07389 | 2.14 | 2.14 | 0 | ANNUAL | ALL | 1
| 449576 | 522114 | 0.07475 | 3 | 3 | 0 | ANNUAL | ALL | 1
| 449676 | 522114 | 0.0754 | 1.82 | 1.82 | 0 | ANNUAL | ALL | 1
| 449776 | 522114 | 0.0762 | 2.02 | 4 | 0 | ANNUAL | ALL | 1
| 449876 | 522114 | 0.07718 | 3.83 | 3.83 | 0 | ANNUAL | ALL | 1
| 449976 | 522114 | 0.07775 | 1.7 | 8 | 0 | ANNUAL | ALL | 1
| 450076 | 522114 | 0.07903 | 6.19 | 6.19 | 0 | ANNUAL | ALL | 1
| 450176 | 522114 | 0.0794 | 2.24 | 2.24 | 0 | ANNUAL | ALL | 1
| 450276 | 522114 | 0.0801 | 1.34 | 1.34 | 0 | ANNUAL | ALL | 1
| 450376 | 522114 | 0.08088 | 1.03 | 1.03 | 0 | ANNUAL | ALL | 1
| 450476 | 522114 | 0.08185 | 2.52 | 8 | 0 | ANNUAL | ALL | 1
| 450576 | 522114 | 0.08242 | 0.27 | 9 | 0 | ANNUAL | ALL | 1
| 450676 | 522114 | 0.08332 | 1.03 | 1.03 | 0 | ANNUAL | ALL | 1
| 450776 | 522114 | 0.08446 | 3.8 | 3.8 | 0 | ANNUAL | ALL | 1
| 450876 | 522114 | 0.08532 | 4.04 | 4.04 | 0 | ANNUAL | ALL | 1
| 450976 | 522114 | 0.08602 | 2.91 | 2.91 | 0 | ANNUAL | ALL | 1
| 451076 | 522114 | 0.08703 | 4.44 | 7 | 0 | ANNUAL | ALL | 1
| 451176 | 522114 | 0.08789 | 4.7 | 7 | 0 | ANNUAL | ALL | 1
| 451276 | 522114 | 0.08902 | 6.97 | 6.97 | 0 | ANNUAL | ALL | 1
| 451376 | 522114 | 0.08935 | 2.83 | 7 | 0 | ANNUAL | ALL | 1
| 451476 | 522114 | 0.08997 | 0.82 | 8 | 0 | ANNUAL | ALL | 1
| 451576 | 522114 | 0.09124 | 4.09 | 11 | 0 | ANNUAL | ALL | 1
| 451676 | 522114 | 0.0924 | 6.28 | 13 | 0 | ANNUAL | ALL | 1
| 451776 | 522114 | 0.09338 | 6.88 | 11 | 0 | ANNUAL | ALL | 1
| 451876 | 522114 | 0.09441 | 7.66 | 10 | 0 | ANNUAL | ALL | 1
| 451976 | 522114 | 0.09568 | 10 | 14 | 0 | ANNUAL | ALL | 1
| 452076 | 522114 | 0.09653 | 8.94 | 43 | 0 | ANNUAL | ALL | 1
| 452176 | 522114 | 0.0973 | 7.04 | 43 | 0 | ANNUAL | ALL | 1
| 452276 | 522114 | 0.09801 | 4.36 | 43 | 0 | ANNUAL | ALL | 1
| 452376 | 522114 | 0.09925 | 5.18 | 43 | 0 | ANNUAL | ALL | 1
| 452476 | 522114 | 0.10028 | 4 | 43 | 0 | ANNUAL | ALL | 1
| 452576 | 522114 | 0.10162 | 4.64 | 43 | 0 | ANNUAL | ALL | 1
| 452676 | 522114 | 0.1024 | 0.59 | 43 | 0 | ANNUAL | ALL | 1
| 452776 | 522114 | 0.10402 | 2 | 9 | 0 | ANNUAL | ALL | 1
| 452876 | 522114 | 0.10555 | 2 | 4 | 0 | ANNUAL | ALL | 1
| 452976 | 522114 | 0.10719 | 2 | 5 | 0 | ANNUAL | ALL | 1
| 453076 | 522114 | 0.10912 | 3.05 | 9 | 0 | ANNUAL | ALL | 1
| 453176 | 522114 | 0.11155 | 6.41 | 6.41 | 0 | ANNUAL | ALL | 1
| 453276 | 522114 | 0.11442 | 11.2 | 11.2 | 0 | ANNUAL | ALL | 1
| 453376 | 522114 | 0.11602 | 7.22 | 7.22 | 0 | ANNUAL | ALL | 1
| 453476 | 522114 | 0.1185 | 7.48 | 7.48 | 0 | ANNUAL | ALL | 1
| 453576 | 522114 | 0.12145 | 9.3 | 9.3 | 0 | ANNUAL | ALL | 1
| 453676 | 522114 | 0.12422 | 9.09 | 19 | 0 | ANNUAL | ALL | 1
| 453776 | 522114 | 0.12739 | 10 | 17 | 0 | ANNUAL | ALL | 1
| 453876 | 522114 | 0.13091 | 11.57 | 11.57 | 0 | ANNUAL | ALL | 1
| 459076 | 522114 | 0.64442 | 13.88 | 19 | 0 | ANNUAL | ALL | 1
| 459176 | 522114 | 0.62906 | 16.88 | 19 | 0 | ANNUAL | ALL | 1
| 459276 | 522114 | 0.61006 | 17 | 17 | 0 | ANNUAL | ALL | 1
| 459376 | 522114 | 0.59399 | 19.12 | 24 | 0 | ANNUAL | ALL | 1
| 459476 | 522114 | 0.5757 | 19.12 | 22 | 0 | ANNUAL | ALL | 1
| 459576 | 522114 | 0.55653 | 17.86 | 25 | 0 | ANNUAL | ALL | 1
| 459676 | 522114 | 0.54178 | 20.03 | 25 | 0 | ANNUAL | ALL | 1
| 459776 | 522114 | 0.5245 | 19.44 | 24 | 0 | ANNUAL | ALL | 1
| 459876 | 522114 | 0.50952 | 23.7 | 23.7 | 0 | ANNUAL | ALL | 1
| 459976 | 522114 | 0.49435 | 20.85 | 20.85 | 0 | ANNUAL | ALL | 1
| 460076 | 522114 | 0.47732 | 18.68 | 18.68 | 0 | ANNUAL | ALL | 1
| 460176 | 522114 | 0.46323 | 19 | 22 | 0 | ANNUAL | ALL | 1
| 460276 | 522114 | 0.45107 | 21 | 21 | 0 | ANNUAL | ALL | 1
| 460376 | 522114 | 0.4368 | 20 | 20 | 0 | ANNUAL | ALL | 1
| 460476 | 522114 | 0.42483 | 22 | 25 | 0 | ANNUAL | ALL | 1
| 460576 | 522114 | 0.41225 | 23 | 23 | 0 | ANNUAL | ALL | 1
| 460676 | 522114 | 0.3996 | 24 | 24 | 0 | ANNUAL | ALL | 1
| 460776 | 522114 | 0.38794 | 24.27 | 24.27 | 0 | ANNUAL | ALL | 1
| 460876 | 522114 | 0.37713 | 24 | 24 | 0 | ANNUAL | ALL | 1
| 460976 | 522114 | 0.36609 | 24.68 | 28 | 0 | ANNUAL | ALL | 1
| 461076 | 522114 | 0.3563 | 24.12 | 30 | 0 | ANNUAL | ALL | 1
| 461176 | 522114 | 0.34503 | 26.85 | 28 | 0 | ANNUAL | ALL | 1
| 461276 | 522114 | 0.33615 | 26 | 26 | 0 | ANNUAL | ALL | 1
| 461376 | 522114 | 0.32769 | 25.04 | 25.04 | 0 | ANNUAL | ALL | 1
| 461476 | 522114 | 0.31959 | 24.12 | 30 | 0 | ANNUAL | ALL | 1
| 461576 | 522114 | 0.31113 | 24.44 | 31 | 0 | ANNUAL | ALL | 1
| 461676 | 522114 | 0.30244 | 26 | 30 | 0 | ANNUAL | ALL | 1
| 461776 | 522114 | 0.29579 | 24 | 29 | 0 | ANNUAL | ALL | 1
| 461876 | 522114 | 0.28877 | 23.44 | 26 | 0 | ANNUAL | ALL | 1
| 461976 | 522114 | 0.28188 | 23 | 27 | 0 | ANNUAL | ALL | 1
| 462076 | 522114 | 0.27518 | 22.12 | 27 | 0 | ANNUAL | ALL | 1
| 462176 | 522114 | 0.26867 | 22.12 | 28 | 0 | ANNUAL | ALL | 1
| 462276 | 522114 | 0.26244 | 21.43 | 28 | 0 | ANNUAL | ALL | 1
| 462376 | 522114 | 0.25638 | 22.88 | 28 | 0 | ANNUAL | ALL | 1
| 462476 | 522114 | 0.25014 | 20 | 28 | 0 | ANNUAL | ALL | 1
| 462576 | 522114 | 0.24494 | 20.82 | 31 | 0 | ANNUAL | ALL | 1
| 462676 | 522114 | 0.2393 | 24 | 31 | 0 | ANNUAL | ALL | 1
| 462776 | 522114 | 0.23389 | 24.68 | 33 | 0 | ANNUAL | ALL | 1
| 462876 | 522114 | 0.22959 | 22.82 | 34 | 0 | ANNUAL | ALL | 1
| 462976 | 522114 | 0.22439 | 24.09 | 31 | 0 | ANNUAL | ALL | 1
| 463076 | 522114 | 0.21979 | 24.12 | 33 | 0 | ANNUAL | ALL | 1
| 463176 | 522114 | 0.21536 | 24.12 | 36 | 0 | ANNUAL | ALL | 1
| 463276 | 522114 | 0.21109 | 24.12 | 36 | 0 | ANNUAL | ALL | 1
| 463376 | 522114 | 0.20685 | 24.52 | 34 | 0 | ANNUAL | ALL | 1
| 463476 | 522114 | 0.20246 | 26 | 34 | 0 | ANNUAL | ALL | 1
| 463576 | 522114 | 0.19837 | 27.12 | 33 | 0 | ANNUAL | ALL | 1
| 463676 | 522114 | 0.19471 | 27.12 | 37 | 0 | ANNUAL | ALL | 1
| 463776 | 522114 | 0.19095 | 28.09 | 41 | 0 | ANNUAL | ALL | 1
| 463876 | 522114 | 0.18754 | 28.12 | 43 | 0 | ANNUAL | ALL | 1
| 463976 | 522114 | 0.18398 | 29.48 | 43 | 0 | ANNUAL | ALL | 1
| 448976 | 522214 | 0.07002 | 5.13 | 5.13 | 0 | ANNUAL | ALL | 1
| 449076 | 522214 | 0.07057 | 3.79 | 3.79 | 0 | ANNUAL | ALL | 1
| 449176 | 522214 | 0.07109 | 2.01 | 6 | 0 | ANNUAL | ALL | 1
| 449276 | 522214 | 0.07195 | 3.71 | 3.71 | 0 | ANNUAL | ALL | 1
| 449376 | 522214 | 0.07242 | 1.3 | 3 | 0 | ANNUAL | ALL | 1
| 449476 | 522214 | 0.073 | 0.01 | 5 | 0 | ANNUAL | ALL | 1
| 449576 | 522214 | 0.07424 | 5.35 | 5.35 | 0 | ANNUAL | ALL | 1
| 449676 | 522214 | 0.07453 | 1.16 | 3 | 0 | ANNUAL | ALL | 1
| 449776 | 522214 | 0.07507 | -0.53 | 4 | 0 | ANNUAL | ALL | 1
| 449876 | 522214 | 0.07642 | 5.56 | 5.56 | 0 | ANNUAL | ALL | 1
| 449976 | 522214 | 0.07675 | 1.85 | 1.85 | 0 | ANNUAL | ALL | 1
| 450076 | 522214 | 0.07734 | 0.58 | 3 | 0 | ANNUAL | ALL | 1
| 450176 | 522214 | 0.0781 | 1 | 1 | 0 | ANNUAL | ALL | 1
| 450276 | 522214 | 0.0789 | 1.76 | 6 | 0 | ANNUAL | ALL | 1
| 450376 | 522214 | 0.07985 | 3.78 | 3.78 | 0 | ANNUAL | ALL | 1
| 450476 | 522214 | 0.08058 | 3.77 | 3.77 | 0 | ANNUAL | ALL | 1
| 450576 | 522214 | 0.08099 | 0.79 | 0.79 | 0 | ANNUAL | ALL | 1
| 450676 | 522214 | 0.08164 | -0.01 | -0.01 | 0 | ANNUAL | ALL | 1
| 450776 | 522214 | 0.0824 | 0.23 | 3 | 0 | ANNUAL | ALL | 1
| 450876 | 522214 | 0.08339 | 2.55 | 2.55 | 0 | ANNUAL | ALL | 1
| 450976 | 522214 | 0.08418 | 2.99 | 2.99 | 0 | ANNUAL | ALL | 1
| 451076 | 522214 | 0.08482 | 2 | 6 | 0 | ANNUAL | ALL | 1
| 451176 | 522214 | 0.08579 | 3.91 | 8 | 0 | ANNUAL | ALL | 1
| 451276 | 522214 | 0.08647 | 3.26 | 8 | 0 | ANNUAL | ALL | 1
| 451376 | 522214 | 0.0874 | 4.64 | 4.64 | 0 | ANNUAL | ALL | 1
| 451476 | 522214 | 0.08774 | 0.76 | 8 | 0 | ANNUAL | ALL | 1
| 451576 | 522214 | 0.08882 | 3.24 | 8 | 0 | ANNUAL | ALL | 1
| 451676 | 522214 | 0.09023 | 8.01 | 8.01 | 0 | ANNUAL | ALL | 1
| 451776 | 522214 | 0.09133 | 10 | 10 | 0 | ANNUAL | ALL | 1
| 451876 | 522214 | 0.09244 | 11.77 | 11.77 | 0 | ANNUAL | ALL | 1
| 451976 | 522214 | 0.09309 | 9.64 | 9.64 | 0 | ANNUAL | ALL | 1
| 452076 | 522214 | 0.09329 | 3.58 | 43 | 0 | ANNUAL | ALL | 1
| 452176 | 522214 | 0.09417 | 2.53 | 43 | 0 | ANNUAL | ALL | 1
| 452276 | 522214 | 0.09544 | 4.23 | 43 | 0 | ANNUAL | ALL | 1
| 452376 | 522214 | 0.09664 | 4.79 | 43 | 0 | ANNUAL | ALL | 1
| 452476 | 522214 | 0.09762 | 2.98 | 43 | 0 | ANNUAL | ALL | 1
| 452576 | 522214 | 0.09901 | 3.79 | 43 | 0 | ANNUAL | ALL | 1
| 452676 | 522214 | 0.09915 | -5.88 | 43 | 0 | ANNUAL | ALL | 1
| 452776 | 522214 | 0.10174 | 2.97 | 2.97 | 0 | ANNUAL | ALL | 1
| 452876 | 522214 | 0.1032 | 2 | 6 | 0 | ANNUAL | ALL | 1
| 452976 | 522214 | 0.1049 | 2 | 6 | 0 | ANNUAL | ALL | 1
| 453076 | 522214 | 0.10673 | 2.02 | 8 | 0 | ANNUAL | ALL | 1
| 453176 | 522214 | 0.10943 | 7 | 7 | 0 | ANNUAL | ALL | 1
| 453276 | 522214 | 0.11137 | 5.7 | 13 | 0 | ANNUAL | ALL | 1
| 453376 | 522214 | 0.11392 | 7.24 | 9 | 0 | ANNUAL | ALL | 1
| 453476 | 522214 | 0.1165 | 7.92 | 7.92 | 0 | ANNUAL | ALL | 1
| 453576 | 522214 | 0.11927 | 8.67 | 8.67 | 0 | ANNUAL | ALL | 1
| 453676 | 522214 | 0.1223 | 9.97 | 9.97 | 0 | ANNUAL | ALL | 1
| 453776 | 522214 | 0.12551 | 11.38 | 11.38 | 0 | ANNUAL | ALL | 1
| 453876 | 522214 | 0.12924 | 14.52 | 14.52 | 0 | ANNUAL | ALL | 1
| 459076 | 522214 | 0.62616 | 11.98 | 16 | 0 | ANNUAL | ALL | 1
| 459176 | 522214 | 0.61219 | 14.79 | 21 | 0 | ANNUAL | ALL | 1
| 459276 | 522214 | 0.59684 | 16.48 | 22 | 0 | ANNUAL | ALL | 1
| 459376 | 522214 | 0.58123 | 17.79 | 23 | 0 | ANNUAL | ALL | 1
| 459476 | 522214 | 0.5634 | 16.92 | 22 | 0 | ANNUAL | ALL | 1
| 459576 | 522214 | 0.54731 | 17.18 | 25 | 0 | ANNUAL | ALL | 1
| 459676 | 522214 | 0.53093 | 16.75 | 25 | 0 | ANNUAL | ALL | 1
| 459776 | 522214 | 0.5161 | 17.36 | 23 | 0 | ANNUAL | ALL | 1
| 459876 | 522214 | 0.50488 | 22.73 | 22.73 | 0 | ANNUAL | ALL | 1
| 459976 | 522214 | 0.48968 | 20.58 | 20.58 | 0 | ANNUAL | ALL | 1
| 460076 | 522214 | 0.47596 | 21.14 | 21.14 | 0 | ANNUAL | ALL | 1
| 460176 | 522214 | 0.46116 | 19.85 | 21 | 0 | ANNUAL | ALL | 1
| 460276 | 522214 | 0.44788 | 19.8 | 22 | 0 | ANNUAL | ALL | 1
| 460376 | 522214 | 0.43608 | 21 | 21 | 0 | ANNUAL | ALL | 1
| 460476 | 522214 | 0.42384 | 22 | 22 | 0 | ANNUAL | ALL | 1
| 460576 | 522214 | 0.4119 | 22.02 | 23 | 0 | ANNUAL | ALL | 1
| 460676 | 522214 | 0.39971 | 23.87 | 23.87 | 0 | ANNUAL | ALL | 1
| 460776 | 522214 | 0.38848 | 24.09 | 24.09 | 0 | ANNUAL | ALL | 1
| 460876 | 522214 | 0.37851 | 23 | 24 | 0 | ANNUAL | ALL | 1
| 460976 | 522214 | 0.36819 | 23.07 | 25 | 0 | ANNUAL | ALL | 1
| 461076 | 522214 | 0.35777 | 23.94 | 28 | 0 | ANNUAL | ALL | 1
| 461176 | 522214 | 0.34774 | 24.79 | 27 | 0 | ANNUAL | ALL | 1
| 461276 | 522214 | 0.3392 | 23.79 | 26 | 0 | ANNUAL | ALL | 1
| 461376 | 522214 | 0.33073 | 23.24 | 26 | 0 | ANNUAL | ALL | 1
| 461476 | 522214 | 0.32237 | 22.79 | 28 | 0 | ANNUAL | ALL | 1
| 461576 | 522214 | 0.31365 | 24 | 28 | 0 | ANNUAL | ALL | 1
| 461676 | 522214 | 0.30593 | 23.79 | 27 | 0 | ANNUAL | ALL | 1
| 461776 | 522214 | 0.2988 | 22.77 | 26 | 0 | ANNUAL | ALL | 1
| 461876 | 522214 | 0.29133 | 20.71 | 27 | 0 | ANNUAL | ALL | 1
| 461976 | 522214 | 0.28458 | 22 | 27 | 0 | ANNUAL | ALL | 1
| 462076 | 522214 | 0.27787 | 21.77 | 26 | 0 | ANNUAL | ALL | 1
| 462176 | 522214 | 0.2713 | 21 | 25 | 0 | ANNUAL | ALL | 1
| 462276 | 522214 | 0.26508 | 21 | 24 | 0 | ANNUAL | ALL | 1
| 462376 | 522214 | 0.25901 | 20.79 | 25 | 0 | ANNUAL | ALL | 1
| 462476 | 522214 | 0.25343 | 21.5 | 25 | 0 | ANNUAL | ALL | 1
| 462576 | 522214 | 0.24784 | 22.7 | 26 | 0 | ANNUAL | ALL | 1
| 462676 | 522214 | 0.24248 | 22.8 | 26 | 0 | ANNUAL | ALL | 1
| 462776 | 522214 | 0.23733 | 22 | 27 | 0 | ANNUAL | ALL | 1
| 462876 | 522214 | 0.23235 | 22 | 28 | 0 | ANNUAL | ALL | 1
| 462976 | 522214 | 0.22755 | 22 | 27 | 0 | ANNUAL | ALL | 1
| 463076 | 522214 | 0.22272 | 23.5 | 28 | 0 | ANNUAL | ALL | 1
| 463176 | 522214 | 0.21844 | 22.76 | 30 | 0 | ANNUAL | ALL | 1
| 463276 | 522214 | 0.21413 | 22.79 | 30 | 0 | ANNUAL | ALL | 1
| 463376 | 522214 | 0.20971 | 23.79 | 33 | 0 | ANNUAL | ALL | 1
| 463476 | 522214 | 0.20545 | 24.58 | 29 | 0 | ANNUAL | ALL | 1
| 463576 | 522214 | 0.20209 | 23.03 | 32 | 0 | ANNUAL | ALL | 1
| 463676 | 522214 | 0.19773 | 25.15 | 33 | 0 | ANNUAL | ALL | 1
| 463776 | 522214 | 0.19397 | 25.79 | 35 | 0 | ANNUAL | ALL | 1
| 463876 | 522214 | 0.19073 | 24.99 | 39 | 0 | ANNUAL | ALL | 1
| 463976 | 522214 | 0.18662 | 28.29 | 38 | 0 | ANNUAL | ALL | 1
| 448976 | 522314 | 0.06954 | 6 | 6 | 0 | ANNUAL | ALL | 1
| 449076 | 522314 | 0.06989 | 3 | 6 | 0 | ANNUAL | ALL | 1
| 449176 | 522314 | 0.07044 | 2.03 | 2.03 | 0 | ANNUAL | ALL | 1
| 449276 | 522314 | 0.07115 | 2.8 | 2.8 | 0 | ANNUAL | ALL | 1
| 449376 | 522314 | 0.07176 | 2.39 | 4 | 0 | ANNUAL | ALL | 1
| 449476 | 522314 | 0.07252 | 3.63 | 3.63 | 0 | ANNUAL | ALL | 1
| 449576 | 522314 | 0.07309 | 2.82 | 2.82 | 0 | ANNUAL | ALL | 1
| 449676 | 522314 | 0.07382 | 3.62 | 3.62 | 0 | ANNUAL | ALL | 1
| 449776 | 522314 | 0.0743 | 2 | 2 | 0 | ANNUAL | ALL | 1
| 449876 | 522314 | 0.07497 | 2.11 | 5 | 0 | ANNUAL | ALL | 1
| 449976 | 522314 | 0.07571 | 3 | 3 | 0 | ANNUAL | ALL | 1
| 450076 | 522314 | 0.07627 | 2.1 | 8 | 0 | ANNUAL | ALL | 1
| 450176 | 522314 | 0.07691 | 2 | 2 | 0 | ANNUAL | ALL | 1
| 450276 | 522314 | 0.0771 | -2.49 | 5 | 0 | ANNUAL | ALL | 1
| 450376 | 522314 | 0.07936 | 12.44 | 12.44 | 0 | ANNUAL | ALL | 1
| 450476 | 522314 | 0.07874 | 0.89 | 0.89 | 0 | ANNUAL | ALL | 1
| 450576 | 522314 | 0.07934 | 0.33 | 0.33 | 0 | ANNUAL | ALL | 1
| 450676 | 522314 | 0.08007 | 0.99 | 0.99 | 0 | ANNUAL | ALL | 1
| 450776 | 522314 | 0.08069 | 0.54 | 5 | 0 | ANNUAL | ALL | 1
| 450876 | 522314 | 0.08139 | 0.86 | 5 | 0 | ANNUAL | ALL | 1
| 450976 | 522314 | 0.08218 | 2.02 | 2.02 | 0 | ANNUAL | ALL | 1
| 451076 | 522314 | 0.08296 | 2.91 | 5 | 0 | ANNUAL | ALL | 1
| 451176 | 522314 | 0.08377 | 4.03 | 4.03 | 0 | ANNUAL | ALL | 1
| 451276 | 522314 | 0.08446 | 3.91 | 8 | 0 | ANNUAL | ALL | 1
| 451376 | 522314 | 0.08514 | 3.64 | 3.64 | 0 | ANNUAL | ALL | 1
| 451476 | 522314 | 0.08569 | 1.86 | 1.86 | 0 | ANNUAL | ALL | 1
| 451576 | 522314 | 0.08674 | 4.48 | 4.48 | 0 | ANNUAL | ALL | 1
| 451676 | 522314 | 0.08776 | 6.51 | 6.51 | 0 | ANNUAL | ALL | 1
| 451776 | 522314 | 0.08903 | 10.24 | 10.24 | 0 | ANNUAL | ALL | 1
| 451876 | 522314 | 0.08993 | 10.5 | 10.5 | 0 | ANNUAL | ALL | 1
| 451976 | 522314 | 0.09076 | 9.83 | 9.83 | 0 | ANNUAL | ALL | 1
| 452076 | 522314 | 0.0915 | 7.92 | 12 | 0 | ANNUAL | ALL | 1
| 452176 | 522314 | 0.09235 | 6.52 | 43 | 0 | ANNUAL | ALL | 1
| 452276 | 522314 | 0.0931 | 3.71 | 43 | 0 | ANNUAL | ALL | 1
| 452376 | 522314 | 0.09413 | 2.62 | 43 | 0 | ANNUAL | ALL | 1
| 452476 | 522314 | 0.09553 | 3.94 | 43 | 0 | ANNUAL | ALL | 1
| 452576 | 522314 | 0.09714 | 6.18 | 43 | 0 | ANNUAL | ALL | 1
| 452676 | 522314 | 0.09844 | 5.2 | 5.2 | 0 | ANNUAL | ALL | 1
| 452776 | 522314 | 0.09975 | 3.51 | 3.51 | 0 | ANNUAL | ALL | 1
| 452876 | 522314 | 0.10125 | 2.35 | 2.35 | 0 | ANNUAL | ALL | 1
| 452976 | 522314 | 0.10296 | 2 | 2 | 0 | ANNUAL | ALL | 1
| 453076 | 522314 | 0.10484 | 2 | 2 | 0 | ANNUAL | ALL | 1
| 453176 | 522314 | 0.10713 | 3.98 | 12 | 0 | ANNUAL | ALL | 1
| 453276 | 522314 | 0.11012 | 9.38 | 12 | 0 | ANNUAL | ALL | 1
| 453376 | 522314 | 0.11207 | 6.97 | 9 | 0 | ANNUAL | ALL | 1
| 453476 | 522314 | 0.11425 | 5.2 | 10 | 0 | ANNUAL | ALL | 1
| 453576 | 522314 | 0.11765 | 10.07 | 10.07 | 0 | ANNUAL | ALL | 1
| 453676 | 522314 | 0.12029 | 9.56 | 9.56 | 0 | ANNUAL | ALL | 1
| 453776 | 522314 | 0.12304 | 9.17 | 12 | 0 | ANNUAL | ALL | 1
| 453876 | 522314 | 0.12633 | 11.23 | 34 | 0 | ANNUAL | ALL | 1
| 459076 | 522314 | 0.61266 | 14 | 14 | 0 | ANNUAL | ALL | 1
| 459176 | 522314 | 0.5952 | 12.83 | 21 | 0 | ANNUAL | ALL | 1
| 459276 | 522314 | 0.5819 | 15 | 21 | 0 | ANNUAL | ALL | 1
| 459376 | 522314 | 0.56612 | 14.96 | 23 | 0 | ANNUAL | ALL | 1
| 459476 | 522314 | 0.54956 | 13.91 | 22 | 0 | ANNUAL | ALL | 1
| 459576 | 522314 | 0.53386 | 13.29 | 24 | 0 | ANNUAL | ALL | 1
| 459676 | 522314 | 0.52135 | 15.47 | 22 | 0 | ANNUAL | ALL | 1
| 459776 | 522314 | 0.51036 | 18.91 | 18.91 | 0 | ANNUAL | ALL | 1
| 459876 | 522314 | 0.49795 | 20.62 | 24 | 0 | ANNUAL | ALL | 1
| 459976 | 522314 | 0.4822 | 18.47 | 21 | 0 | ANNUAL | ALL | 1
| 460076 | 522314 | 0.47013 | 19.8 | 19.8 | 0 | ANNUAL | ALL | 1
| 460176 | 522314 | 0.4569 | 19.46 | 19.46 | 0 | ANNUAL | ALL | 1
| 460276 | 522314 | 0.44354 | 18.47 | 21 | 0 | ANNUAL | ALL | 1
| 460376 | 522314 | 0.43267 | 20 | 20 | 0 | ANNUAL | ALL | 1
| 460476 | 522314 | 0.42116 | 20.32 | 22 | 0 | ANNUAL | ALL | 1
| 460576 | 522314 | 0.41029 | 21 | 23 | 0 | ANNUAL | ALL | 1
| 460676 | 522314 | 0.3994 | 22.09 | 24 | 0 | ANNUAL | ALL | 1
| 460776 | 522314 | 0.38867 | 21.15 | 25 | 0 | ANNUAL | ALL | 1
| 460876 | 522314 | 0.37848 | 21.43 | 24 | 0 | ANNUAL | ALL | 1
| 460976 | 522314 | 0.36777 | 20.03 | 25 | 0 | ANNUAL | ALL | 1
| 461076 | 522314 | 0.35882 | 21 | 26 | 0 | ANNUAL | ALL | 1
| 461176 | 522314 | 0.34972 | 21.48 | 27 | 0 | ANNUAL | ALL | 1
| 461276 | 522314 | 0.34069 | 23 | 26 | 0 | ANNUAL | ALL | 1
| 461376 | 522314 | 0.332 | 23.3 | 25 | 0 | ANNUAL | ALL | 1
| 461476 | 522314 | 0.32388 | 22 | 25 | 0 | ANNUAL | ALL | 1
| 461576 | 522314 | 0.31576 | 23.17 | 25 | 0 | ANNUAL | ALL | 1
| 461676 | 522314 | 0.30811 | 23 | 26 | 0 | ANNUAL | ALL | 1
| 461776 | 522314 | 0.30079 | 21.47 | 24 | 0 | ANNUAL | ALL | 1
| 461876 | 522314 | 0.29361 | 22 | 24 | 0 | ANNUAL | ALL | 1
| 461976 | 522314 | 0.28674 | 21.62 | 23 | 0 | ANNUAL | ALL | 1
| 462076 | 522314 | 0.27975 | 20.5 | 23 | 0 | ANNUAL | ALL | 1
| 462176 | 522314 | 0.27342 | 20.65 | 23 | 0 | ANNUAL | ALL | 1
| 462276 | 522314 | 0.26741 | 21 | 21 | 0 | ANNUAL | ALL | 1
| 462376 | 522314 | 0.26103 | 20 | 23 | 0 | ANNUAL | ALL | 1
| 462476 | 522314 | 0.25574 | 21 | 21 | 0 | ANNUAL | ALL | 1
| 462576 | 522314 | 0.25014 | 20.83 | 22 | 0 | ANNUAL | ALL | 1
| 462676 | 522314 | 0.24487 | 21.03 | 24 | 0 | ANNUAL | ALL | 1
| 462776 | 522314 | 0.23977 | 22.29 | 25 | 0 | ANNUAL | ALL | 1
| 462876 | 522314 | 0.23473 | 21 | 24 | 0 | ANNUAL | ALL | 1
| 462976 | 522314 | 0.22998 | 22.54 | 25 | 0 | ANNUAL | ALL | 1
| 463076 | 522314 | 0.22536 | 21.8 | 25 | 0 | ANNUAL | ALL | 1
| 463176 | 522314 | 0.22087 | 22.29 | 25 | 0 | ANNUAL | ALL | 1
| 463276 | 522314 | 0.21656 | 22 | 25 | 0 | ANNUAL | ALL | 1
| 463376 | 522314 | 0.21238 | 22.46 | 26 | 0 | ANNUAL | ALL | 1
| 463476 | 522314 | 0.20836 | 22.46 | 27 | 0 | ANNUAL | ALL | 1
| 463576 | 522314 | 0.20443 | 21.03 | 30 | 0 | ANNUAL | ALL | 1
| 463676 | 522314 | 0.20074 | 22.17 | 30 | 0 | ANNUAL | ALL | 1
| 463776 | 522314 | 0.19697 | 23.46 | 31 | 0 | ANNUAL | ALL | 1
| 463876 | 522314 | 0.19357 | 23.03 | 32 | 0 | ANNUAL | ALL | 1
| 463976 | 522314 | 0.18969 | 24.8 | 31 | 0 | ANNUAL | ALL | 1
| 448976 | 522414 | 0.06859 | 3.12 | 5 | 0 | ANNUAL | ALL | 1
| 449076 | 522414 | 0.06908 | 2.12 | 6 | 0 | ANNUAL | ALL | 1
| 449176 | 522414 | 0.06975 | 3.06 | 3.06 | 0 | ANNUAL | ALL | 1
| 449276 | 522414 | 0.0703 | 2.68 | 2.68 | 0 | ANNUAL | ALL | 1
| 449376 | 522414 | 0.07102 | 4.12 | 4.12 | 0 | ANNUAL | ALL | 1
| 449476 | 522414 | 0.07161 | 4.15 | 4.15 | 0 | ANNUAL | ALL | 1
| 449576 | 522414 | 0.0723 | 5.24 | 5.24 | 0 | ANNUAL | ALL | 1
| 449676 | 522414 | 0.07251 | 1.34 | 1.34 | 0 | ANNUAL | ALL | 1
| 449776 | 522414 | 0.07315 | 1.85 | 1.85 | 0 | ANNUAL | ALL | 1
| 449876 | 522414 | 0.07364 | 0.88 | 6 | 0 | ANNUAL | ALL | 1
| 449976 | 522414 | 0.0744 | 2.7 | 2.7 | 0 | ANNUAL | ALL | 1
| 450076 | 522414 | 0.07519 | 4.73 | 4.73 | 0 | ANNUAL | ALL | 1
| 450176 | 522414 | 0.0756 | 2.97 | 2.97 | 0 | ANNUAL | ALL | 1
| 450276 | 522414 | 0.07636 | 4.76 | 4.76 | 0 | ANNUAL | ALL | 1
| 450376 | 522414 | 0.0773 | 8.09 | 8.09 | 0 | ANNUAL | ALL | 1
| 450476 | 522414 | 0.07725 | 1.88 | 13 | 0 | ANNUAL | ALL | 1
| 450576 | 522414 | 0.07785 | 2 | 2 | 0 | ANNUAL | ALL | 1
| 450676 | 522414 | 0.07837 | 1.12 | 1.12 | 0 | ANNUAL | ALL | 1
| 450776 | 522414 | 0.0788 | -0.64 | 2 | 0 | ANNUAL | ALL | 1
| 450876 | 522414 | 0.07948 | 0.12 | 3 | 0 | ANNUAL | ALL | 1
| 450976 | 522414 | 0.08047 | 3.73 | 3.73 | 0 | ANNUAL | ALL | 1
| 451076 | 522414 | 0.08123 | 4.92 | 4.92 | 0 | ANNUAL | ALL | 1
| 451176 | 522414 | 0.08174 | 3.55 | 3.55 | 0 | ANNUAL | ALL | 1
| 451276 | 522414 | 0.08245 | 4 | 4 | 0 | ANNUAL | ALL | 1
| 451376 | 522414 | 0.08318 | 4.41 | 4.41 | 0 | ANNUAL | ALL | 1
| 451476 | 522414 | 0.0838 | 3.57 | 3.57 | 0 | ANNUAL | ALL | 1
| 451576 | 522414 | 0.0846 | 4.05 | 4.05 | 0 | ANNUAL | ALL | 1
| 451676 | 522414 | 0.08574 | 7.4 | 12 | 0 | ANNUAL | ALL | 1
| 451776 | 522414 | 0.08676 | 9.12 | 9.12 | 0 | ANNUAL | ALL | 1
| 451876 | 522414 | 0.08742 | 7.24 | 12 | 0 | ANNUAL | ALL | 1
| 451976 | 522414 | 0.08852 | 8.68 | 8.68 | 0 | ANNUAL | ALL | 1
| 452076 | 522414 | 0.08974 | 10.66 | 10.66 | 0 | ANNUAL | ALL | 1
| 452176 | 522414 | 0.09047 | 7.85 | 7.85 | 0 | ANNUAL | ALL | 1
| 452276 | 522414 | 0.0916 | 7.83 | 7.83 | 0 | ANNUAL | ALL | 1
| 452376 | 522414 | 0.09222 | 2.88 | 43 | 0 | ANNUAL | ALL | 1
| 452476 | 522414 | 0.09374 | 4.88 | 43 | 0 | ANNUAL | ALL | 1
| 452576 | 522414 | 0.09528 | 6.12 | 6.12 | 0 | ANNUAL | ALL | 1
| 452676 | 522414 | 0.09701 | 8.06 | 8.06 | 0 | ANNUAL | ALL | 1
| 452776 | 522414 | 0.09869 | 8.67 | 8.67 | 0 | ANNUAL | ALL | 1
| 452876 | 522414 | 0.1 | 5.67 | 5.67 | 0 | ANNUAL | ALL | 1
| 452976 | 522414 | 0.10136 | 2.27 | 2.27 | 0 | ANNUAL | ALL | 1
| 453076 | 522414 | 0.10325 | 2 | 2 | 0 | ANNUAL | ALL | 1
| 453176 | 522414 | 0.10529 | 2 | 8 | 0 | ANNUAL | ALL | 1
| 453276 | 522414 | 0.1078 | 4.51 | 7 | 0 | ANNUAL | ALL | 1
| 453376 | 522414 | 0.11047 | 7 | 7 | 0 | ANNUAL | ALL | 1
| 453476 | 522414 | 0.11314 | 8.6 | 8.6 | 0 | ANNUAL | ALL | 1
| 453576 | 522414 | 0.11573 | 9.05 | 9.05 | 0 | ANNUAL | ALL | 1
| 453676 | 522414 | 0.11868 | 11.05 | 11.05 | 0 | ANNUAL | ALL | 1
| 453776 | 522414 | 0.12167 | 12.8 | 12.8 | 0 | ANNUAL | ALL | 1
| 453876 | 522414 | 0.12437 | 12.79 | 14 | 0 | ANNUAL | ALL | 1
| 459076 | 522414 | 0.59524 | 13 | 13 | 0 | ANNUAL | ALL | 1
| 459176 | 522414 | 0.58218 | 14.24 | 14.24 | 0 | ANNUAL | ALL | 1
| 459276 | 522414 | 0.56644 | 13.21 | 18 | 0 | ANNUAL | ALL | 1
| 459376 | 522414 | 0.55538 | 16.27 | 18 | 0 | ANNUAL | ALL | 1
| 459476 | 522414 | 0.5381 | 13.47 | 18 | 0 | ANNUAL | ALL | 1
| 459576 | 522414 | 0.5264 | 15.72 | 18 | 0 | ANNUAL | ALL | 1
| 459676 | 522414 | 0.5128 | 15.88 | 21 | 0 | ANNUAL | ALL | 1
| 459776 | 522414 | 0.50211 | 18.72 | 18.72 | 0 | ANNUAL | ALL | 1
| 459876 | 522414 | 0.49061 | 20.47 | 24 | 0 | ANNUAL | ALL | 1
| 459976 | 522414 | 0.47537 | 17.88 | 23 | 0 | ANNUAL | ALL | 1
| 460076 | 522414 | 0.46192 | 16.76 | 22 | 0 | ANNUAL | ALL | 1
| 460176 | 522414 | 0.44922 | 16.04 | 20 | 0 | ANNUAL | ALL | 1
| 460276 | 522414 | 0.43824 | 17 | 21 | 0 | ANNUAL | ALL | 1
| 460376 | 522414 | 0.42719 | 17.48 | 21 | 0 | ANNUAL | ALL | 1
| 460476 | 522414 | 0.4181 | 20.09 | 22 | 0 | ANNUAL | ALL | 1
| 460576 | 522414 | 0.40729 | 20.12 | 23 | 0 | ANNUAL | ALL | 1
| 460676 | 522414 | 0.39751 | 21.2 | 25 | 0 | ANNUAL | ALL | 1
| 460776 | 522414 | 0.38741 | 21.49 | 26 | 0 | ANNUAL | ALL | 1
| 460876 | 522414 | 0.37668 | 19.97 | 24 | 0 | ANNUAL | ALL | 1
| 460976 | 522414 | 0.36689 | 19.56 | 25 | 0 | ANNUAL | ALL | 1
| 461076 | 522414 | 0.35849 | 20.82 | 24 | 0 | ANNUAL | ALL | 1
| 461176 | 522414 | 0.34916 | 20.18 | 27 | 0 | ANNUAL | ALL | 1
| 461276 | 522414 | 0.34115 | 22 | 25 | 0 | ANNUAL | ALL | 1
| 461376 | 522414 | 0.3328 | 22 | 22 | 0 | ANNUAL | ALL | 1
| 461476 | 522414 | 0.32413 | 20.12 | 23 | 0 | ANNUAL | ALL | 1
| 461576 | 522414 | 0.31695 | 22.04 | 25 | 0 | ANNUAL | ALL | 1
| 461676 | 522414 | 0.30944 | 21.43 | 25 | 0 | ANNUAL | ALL | 1
| 461776 | 522414 | 0.30156 | 20.03 | 23 | 0 | ANNUAL | ALL | 1
| 461876 | 522414 | 0.2949 | 20.68 | 20.68 | 0 | ANNUAL | ALL | 1
| 461976 | 522414 | 0.28829 | 21 | 21 | 0 | ANNUAL | ALL | 1
| 462076 | 522414 | 0.28178 | 21.12 | 21.12 | 0 | ANNUAL | ALL | 1
| 462176 | 522414 | 0.27492 | 19.88 | 19.88 | 0 | ANNUAL | ALL | 1
| 462276 | 522414 | 0.26889 | 20 | 20 | 0 | ANNUAL | ALL | 1
| 462376 | 522414 | 0.26302 | 20 | 20 | 0 | ANNUAL | ALL | 1
| 462476 | 522414 | 0.25779 | 21 | 21 | 0 | ANNUAL | ALL | 1
| 462576 | 522414 | 0.252 | 20.3 | 23 | 0 | ANNUAL | ALL | 1
| 462676 | 522414 | 0.24662 | 20.12 | 23 | 0 | ANNUAL | ALL | 1
| 462776 | 522414 | 0.24185 | 21 | 21 | 0 | ANNUAL | ALL | 1
| 462876 | 522414 | 0.23661 | 20.3 | 22 | 0 | ANNUAL | ALL | 1
| 462976 | 522414 | 0.23135 | 19.1 | 23 | 0 | ANNUAL | ALL | 1
| 463076 | 522414 | 0.22674 | 19.12 | 24 | 0 | ANNUAL | ALL | 1
| 463176 | 522414 | 0.22289 | 20.73 | 23 | 0 | ANNUAL | ALL | 1
| 463276 | 522414 | 0.21873 | 22 | 22 | 0 | ANNUAL | ALL | 1
| 463376 | 522414 | 0.21456 | 22.28 | 22.28 | 0 | ANNUAL | ALL | 1
| 463476 | 522414 | 0.21047 | 21 | 26 | 0 | ANNUAL | ALL | 1
| 463576 | 522414 | 0.20623 | 20.03 | 26 | 0 | ANNUAL | ALL | 1
| 463676 | 522414 | 0.20286 | 21.32 | 27 | 0 | ANNUAL | ALL | 1
| 463776 | 522414 | 0.19924 | 22.09 | 27 | 0 | ANNUAL | ALL | 1
| 463876 | 522414 | 0.19572 | 22 | 28 | 0 | ANNUAL | ALL | 1
| 463976 | 522414 | 0.19231 | 22.44 | 29 | 0 | ANNUAL | ALL | 1
| 448976 | 522514 | 0.06775 | 2.71 | 6 | 0 | ANNUAL | ALL | 1
| 449076 | 522514 | 0.06824 | 2.21 | 3 | 0 | ANNUAL | ALL | 1
| 449176 | 522514 | 0.06886 | 3.2 | 3.2 | 0 | ANNUAL | ALL | 1
| 449276 | 522514 | 0.06939 | 3.21 | 3.21 | 0 | ANNUAL | ALL | 1
| 449376 | 522514 | 0.06989 | 2.85 | 2.85 | 0 | ANNUAL | ALL | 1
| 449476 | 522514 | 0.0705 | 3.79 | 3.79 | 0 | ANNUAL | ALL | 1
| 449576 | 522514 | 0.07086 | 1.92 | 4 | 0 | ANNUAL | ALL | 1
| 449676 | 522514 | 0.07155 | 3.7 | 3.7 | 0 | ANNUAL | ALL | 1
| 449776 | 522514 | 0.07209 | 3.77 | 3.77 | 0 | ANNUAL | ALL | 1
| 449876 | 522514 | 0.07235 | 0.92 | 3 | 0 | ANNUAL | ALL | 1
| 449976 | 522514 | 0.07302 | 2.48 | 3 | 0 | ANNUAL | ALL | 1
| 450076 | 522514 | 0.07371 | 4.15 | 4.15 | 0 | ANNUAL | ALL | 1
| 450176 | 522514 | 0.07413 | 3 | 3 | 0 | ANNUAL | ALL | 1
| 450276 | 522514 | 0.07475 | 4 | 12 | 0 | ANNUAL | ALL | 1
| 450376 | 522514 | 0.07529 | 4 | 13 | 0 | ANNUAL | ALL | 1
| 450476 | 522514 | 0.07581 | 3.85 | 13 | 0 | ANNUAL | ALL | 1
| 450576 | 522514 | 0.07615 | 1.79 | 1.79 | 0 | ANNUAL | ALL | 1
| 450676 | 522514 | 0.07671 | 1.79 | 1.79 | 0 | ANNUAL | ALL | 1
| 450776 | 522514 | 0.07731 | 2.21 | 2.21 | 0 | ANNUAL | ALL | 1
| 450876 | 522514 | 0.07783 | 1.66 | 1.66 | 0 | ANNUAL | ALL | 1
| 450976 | 522514 | 0.07834 | 0.82 | 2 | 0 | ANNUAL | ALL | 1
| 451076 | 522514 | 0.07906 | 1.92 | 1.92 | 0 | ANNUAL | ALL | 1
| 451176 | 522514 | 0.07971 | 2.18 | 4 | 0 | ANNUAL | ALL | 1
| 451276 | 522514 | 0.08062 | 4.76 | 4.76 | 0 | ANNUAL | ALL | 1
| 451376 | 522514 | 0.08124 | 4.23 | 4.23 | 0 | ANNUAL | ALL | 1
| 451476 | 522514 | 0.08214 | 6.06 | 6.06 | 0 | ANNUAL | ALL | 1
| 451576 | 522514 | 0.08278 | 5 | 5 | 0 | ANNUAL | ALL | 1
| 451676 | 522514 | 0.08368 | 6 | 6 | 0 | ANNUAL | ALL | 1
| 451776 | 522514 | 0.0847 | 7.7 | 11 | 0 | ANNUAL | ALL | 1
| 451876 | 522514 | 0.08534 | 5.26 | 12 | 0 | ANNUAL | ALL | 1
| 451976 | 522514 | 0.08669 | 8.87 | 8.87 | 0 | ANNUAL | ALL | 1
| 452076 | 522514 | 0.08774 | 9 | 9 | 0 | ANNUAL | ALL | 1
| 452176 | 522514 | 0.08858 | 6.76 | 6.76 | 0 | ANNUAL | ALL | 1
| 452276 | 522514 | 0.08955 | 4.92 | 4.92 | 0 | ANNUAL | ALL | 1
| 452376 | 522514 | 0.09049 | 2.15 | 3 | 0 | ANNUAL | ALL | 1
| 452476 | 522514 | 0.09172 | 1.2 | 5 | 0 | ANNUAL | ALL | 1
| 452576 | 522514 | 0.09351 | 4.36 | 6 | 0 | ANNUAL | ALL | 1
| 452676 | 522514 | 0.09554 | 8.31 | 8.31 | 0 | ANNUAL | ALL | 1
| 452776 | 522514 | 0.09779 | 12.92 | 12.92 | 0 | ANNUAL | ALL | 1
| 452876 | 522514 | 0.09921 | 10.44 | 10.44 | 0 | ANNUAL | ALL | 1
| 452976 | 522514 | 0.10099 | 9.88 | 9.88 | 0 | ANNUAL | ALL | 1
| 453076 | 522514 | 0.1019 | 2.2 | 2.2 | 0 | ANNUAL | ALL | 1
| 453176 | 522514 | 0.10391 | 2 | 9 | 0 | ANNUAL | ALL | 1
| 453276 | 522514 | 0.10603 | 2 | 10 | 0 | ANNUAL | ALL | 1
| 453376 | 522514 | 0.10837 | 2.84 | 10 | 0 | ANNUAL | ALL | 1
| 453476 | 522514 | 0.11178 | 10.02 | 10.02 | 0 | ANNUAL | ALL | 1
| 453576 | 522514 | 0.11394 | 8.54 | 10 | 0 | ANNUAL | ALL | 1
| 453676 | 522514 | 0.11657 | 9.77 | 9.77 | 0 | ANNUAL | ALL | 1
| 453776 | 522514 | 0.11865 | 7.59 | 14 | 0 | ANNUAL | ALL | 1
| 453876 | 522514 | 0.12169 | 11 | 15 | 0 | ANNUAL | ALL | 1
| 459076 | 522514 | 0.57923 | 13 | 14 | 0 | ANNUAL | ALL | 1
| 459176 | 522514 | 0.56639 | 13.29 | 13.29 | 0 | ANNUAL | ALL | 1
| 459276 | 522514 | 0.55421 | 14.3 | 15 | 0 | ANNUAL | ALL | 1
| 459376 | 522514 | 0.54063 | 14.05 | 15 | 0 | ANNUAL | ALL | 1
| 459476 | 522514 | 0.52908 | 15.65 | 15.65 | 0 | ANNUAL | ALL | 1
| 459576 | 522514 | 0.5173 | 16.94 | 16.94 | 0 | ANNUAL | ALL | 1
| 459676 | 522514 | 0.50257 | 14.99 | 16 | 0 | ANNUAL | ALL | 1
| 459776 | 522514 | 0.49234 | 17.44 | 19 | 0 | ANNUAL | ALL | 1
| 459876 | 522514 | 0.48151 | 19.03 | 20 | 0 | ANNUAL | ALL | 1
| 459976 | 522514 | 0.46748 | 16.79 | 19 | 0 | ANNUAL | ALL | 1
| 460076 | 522514 | 0.45511 | 16 | 20 | 0 | ANNUAL | ALL | 1
| 460176 | 522514 | 0.44373 | 16 | 21 | 0 | ANNUAL | ALL | 1
| 460276 | 522514 | 0.4336 | 17.2 | 19 | 0 | ANNUAL | ALL | 1
| 460376 | 522514 | 0.42197 | 16.13 | 20 | 0 | ANNUAL | ALL | 1
| 460476 | 522514 | 0.4118 | 16.55 | 22 | 0 | ANNUAL | ALL | 1
| 460576 | 522514 | 0.40121 | 16 | 22 | 0 | ANNUAL | ALL | 1
| 460676 | 522514 | 0.39252 | 17.72 | 24 | 0 | ANNUAL | ALL | 1
| 460776 | 522514 | 0.38445 | 20 | 22 | 0 | ANNUAL | ALL | 1
| 460876 | 522514 | 0.37423 | 18.8 | 23 | 0 | ANNUAL | ALL | 1
| 460976 | 522514 | 0.36503 | 18.64 | 18.64 | 0 | ANNUAL | ALL | 1
| 461076 | 522514 | 0.35576 | 17.94 | 22 | 0 | ANNUAL | ALL | 1
| 461176 | 522514 | 0.34848 | 19.99 | 24 | 0 | ANNUAL | ALL | 1
| 461276 | 522514 | 0.34005 | 19.79 | 23 | 0 | ANNUAL | ALL | 1
| 461376 | 522514 | 0.33142 | 18.79 | 24 | 0 | ANNUAL | ALL | 1
| 461476 | 522514 | 0.32367 | 18.82 | 22 | 0 | ANNUAL | ALL | 1
| 461576 | 522514 | 0.31707 | 20.5 | 24 | 0 | ANNUAL | ALL | 1
| 461676 | 522514 | 0.3095 | 20 | 23 | 0 | ANNUAL | ALL | 1
| 461776 | 522514 | 0.30182 | 18.82 | 22 | 0 | ANNUAL | ALL | 1
| 461876 | 522514 | 0.29535 | 19.5 | 22 | 0 | ANNUAL | ALL | 1
| 461976 | 522514 | 0.28842 | 18.85 | 22 | 0 | ANNUAL | ALL | 1
| 462076 | 522514 | 0.28203 | 18.82 | 20 | 0 | ANNUAL | ALL | 1
| 462176 | 522514 | 0.27635 | 19.87 | 19.87 | 0 | ANNUAL | ALL | 1
| 462276 | 522514 | 0.27079 | 20.79 | 20.79 | 0 | ANNUAL | ALL | 1
| 462376 | 522514 | 0.26375 | 18.01 | 20 | 0 | ANNUAL | ALL | 1
| 462476 | 522514 | 0.2586 | 19 | 21 | 0 | ANNUAL | ALL | 1
| 462576 | 522514 | 0.25234 | 17 | 22 | 0 | ANNUAL | ALL | 1
| 462676 | 522514 | 0.24826 | 19.77 | 21 | 0 | ANNUAL | ALL | 1
| 462776 | 522514 | 0.24322 | 19.87 | 23 | 0 | ANNUAL | ALL | 1
| 462876 | 522514 | 0.23807 | 19.3 | 21 | 0 | ANNUAL | ALL | 1
| 462976 | 522514 | 0.23311 | 18.77 | 23 | 0 | ANNUAL | ALL | 1
| 463076 | 522514 | 0.22885 | 19.64 | 22 | 0 | ANNUAL | ALL | 1
| 463176 | 522514 | 0.22434 | 19.48 | 23 | 0 | ANNUAL | ALL | 1
| 463276 | 522514 | 0.22024 | 20 | 22 | 0 | ANNUAL | ALL | 1
| 463376 | 522514 | 0.21595 | 19.64 | 23 | 0 | ANNUAL | ALL | 1
| 463476 | 522514 | 0.21163 | 18.79 | 23 | 0 | ANNUAL | ALL | 1
| 463576 | 522514 | 0.20783 | 19.03 | 23 | 0 | ANNUAL | ALL | 1
| 463676 | 522514 | 0.20441 | 20 | 24 | 0 | ANNUAL | ALL | 1
| 463776 | 522514 | 0.20104 | 20.76 | 24 | 0 | ANNUAL | ALL | 1
| 463876 | 522514 | 0.19766 | 21.8 | 23 | 0 | ANNUAL | ALL | 1
| 463976 | 522514 | 0.19424 | 22 | 27 | 0 | ANNUAL | ALL | 1
| 448976 | 522614 | 0.06705 | 4.91 | 4.91 | 0 | ANNUAL | ALL | 1
| 449076 | 522614 | 0.06749 | 4.44 | 4.44 | 0 | ANNUAL | ALL | 1
| 449176 | 522614 | 0.06777 | 2.28 | 2.28 | 0 | ANNUAL | ALL | 1
| 449276 | 522614 | 0.06818 | 1.47 | 1.47 | 0 | ANNUAL | ALL | 1
| 449376 | 522614 | 0.06886 | 3.7 | 5 | 0 | ANNUAL | ALL | 1
| 449476 | 522614 | 0.06932 | 3.53 | 5 | 0 | ANNUAL | ALL | 1
| 449576 | 522614 | 0.06968 | 2.29 | 6 | 0 | ANNUAL | ALL | 1
| 449676 | 522614 | 0.07027 | 3.46 | 3.46 | 0 | ANNUAL | ALL | 1
| 449776 | 522614 | 0.0708 | 4 | 4 | 0 | ANNUAL | ALL | 1
| 449876 | 522614 | 0.07109 | 1.93 | 1.93 | 0 | ANNUAL | ALL | 1
| 449976 | 522614 | 0.07148 | 1 | 3 | 0 | ANNUAL | ALL | 1
| 450076 | 522614 | 0.07214 | 3 | 3 | 0 | ANNUAL | ALL | 1
| 450176 | 522614 | 0.07258 | 2.54 | 2.54 | 0 | ANNUAL | ALL | 1
| 450276 | 522614 | 0.07313 | 3.17 | 12 | 0 | ANNUAL | ALL | 1
| 450376 | 522614 | 0.07346 | 1.48 | 13 | 0 | ANNUAL | ALL | 1
| 450476 | 522614 | 0.07422 | 4.29 | 4.29 | 0 | ANNUAL | ALL | 1
| 450576 | 522614 | 0.07443 | 1 | 1 | 0 | ANNUAL | ALL | 1
| 450676 | 522614 | 0.07495 | 1 | 1 | 0 | ANNUAL | ALL | 1
| 450776 | 522614 | 0.07549 | 1 | 1 | 0 | ANNUAL | ALL | 1
| 450876 | 522614 | 0.07618 | 2.46 | 2.46 | 0 | ANNUAL | ALL | 1
| 450976 | 522614 | 0.07677 | 2.56 | 2.56 | 0 | ANNUAL | ALL | 1
| 451076 | 522614 | 0.07746 | 3.54 | 3.54 | 0 | ANNUAL | ALL | 1
| 451176 | 522614 | 0.07786 | 1.23 | 6 | 0 | ANNUAL | ALL | 1
| 451276 | 522614 | 0.07846 | 0.57 | 4 | 0 | ANNUAL | ALL | 1
| 451376 | 522614 | 0.07935 | 2.8 | 6 | 0 | ANNUAL | ALL | 1
| 451476 | 522614 | 0.08022 | 4.22 | 4.22 | 0 | ANNUAL | ALL | 1
| 451576 | 522614 | 0.08096 | 3.97 | 3.97 | 0 | ANNUAL | ALL | 1
| 451676 | 522614 | 0.08201 | 6.29 | 6.29 | 0 | ANNUAL | ALL | 1
| 451776 | 522614 | 0.08297 | 7.08 | 10 | 0 | ANNUAL | ALL | 1
| 451876 | 522614 | 0.084 | 8.01 | 8.01 | 0 | ANNUAL | ALL | 1
| 451976 | 522614 | 0.08465 | 4.56 | 10 | 0 | ANNUAL | ALL | 1
| 452076 | 522614 | 0.08606 | 7.77 | 11 | 0 | ANNUAL | ALL | 1
| 452176 | 522614 | 0.08653 | 1.48 | 11 | 0 | ANNUAL | ALL | 1
| 452276 | 522614 | 0.08798 | 3.65 | 8 | 0 | ANNUAL | ALL | 1
| 452376 | 522614 | 0.08942 | 4.93 | 4.93 | 0 | ANNUAL | ALL | 1
| 452476 | 522614 | 0.09054 | 2.5 | 6 | 0 | ANNUAL | ALL | 1
| 452576 | 522614 | 0.09248 | 6.56 | 6.56 | 0 | ANNUAL | ALL | 1
| 452676 | 522614 | 0.0945 | 10.1 | 10.1 | 0 | ANNUAL | ALL | 1
| 452776 | 522614 | 0.09582 | 7.31 | 7.31 | 0 | ANNUAL | ALL | 1
| 452876 | 522614 | 0.09737 | 5.65 | 5.65 | 0 | ANNUAL | ALL | 1
| 452976 | 522614 | 0.09921 | 5.68 | 5.68 | 0 | ANNUAL | ALL | 1
| 453076 | 522614 | 0.10101 | 4.65 | 4.65 | 0 | ANNUAL | ALL | 1
| 453176 | 522614 | 0.1027 | 2.35 | 2.35 | 0 | ANNUAL | ALL | 1
| 453276 | 522614 | 0.10471 | 2 | 10 | 0 | ANNUAL | ALL | 1
| 453376 | 522614 | 0.10684 | 2 | 9 | 0 | ANNUAL | ALL | 1
| 453476 | 522614 | 0.10923 | 3.53 | 12 | 0 | ANNUAL | ALL | 1
| 453576 | 522614 | 0.11207 | 7.67 | 11 | 0 | ANNUAL | ALL | 1
| 453676 | 522614 | 0.11426 | 7.47 | 13 | 0 | ANNUAL | ALL | 1
| 453776 | 522614 | 0.11663 | 8.36 | 13 | 0 | ANNUAL | ALL | 1
| 453876 | 522614 | 0.11888 | 8.68 | 13 | 0 | ANNUAL | ALL | 1
| 459076 | 522614 | 0.56282 | 12.47 | 12.47 | 0 | ANNUAL | ALL | 1
| 459176 | 522614 | 0.55227 | 13.64 | 13.64 | 0 | ANNUAL | ALL | 1
| 459276 | 522614 | 0.53854 | 12.15 | 15 | 0 | ANNUAL | ALL | 1
| 459376 | 522614 | 0.52875 | 14.46 | 18 | 0 | ANNUAL | ALL | 1
| 459476 | 522614 | 0.51589 | 13.82 | 13.82 | 0 | ANNUAL | ALL | 1
| 459576 | 522614 | 0.50427 | 14.3 | 14.3 | 0 | ANNUAL | ALL | 1
| 459676 | 522614 | 0.49162 | 13.48 | 16 | 0 | ANNUAL | ALL | 1
| 459776 | 522614 | 0.48263 | 16.46 | 20 | 0 | ANNUAL | ALL | 1
| 459876 | 522614 | 0.46964 | 14.76 | 22 | 0 | ANNUAL | ALL | 1
| 459976 | 522614 | 0.45818 | 14.46 | 18 | 0 | ANNUAL | ALL | 1
| 460076 | 522614 | 0.44766 | 15 | 18 | 0 | ANNUAL | ALL | 1
| 460176 | 522614 | 0.43696 | 15 | 15 | 0 | ANNUAL | ALL | 1
| 460276 | 522614 | 0.42725 | 15.93 | 15.93 | 0 | ANNUAL | ALL | 1
| 460376 | 522614 | 0.41734 | 16.29 | 19 | 0 | ANNUAL | ALL | 1
| 460476 | 522614 | 0.40627 | 14.68 | 21 | 0 | ANNUAL | ALL | 1
| 460576 | 522614 | 0.39719 | 15.46 | 21 | 0 | ANNUAL | ALL | 1
| 460676 | 522614 | 0.38873 | 16.82 | 22 | 0 | ANNUAL | ALL | 1
| 460776 | 522614 | 0.38036 | 18 | 22 | 0 | ANNUAL | ALL | 1
| 460876 | 522614 | 0.37216 | 19.09 | 19.09 | 0 | ANNUAL | ALL | 1
| 460976 | 522614 | 0.36339 | 19 | 21 | 0 | ANNUAL | ALL | 1
| 461076 | 522614 | 0.35407 | 17.62 | 22 | 0 | ANNUAL | ALL | 1
| 461176 | 522614 | 0.3461 | 17.98 | 22 | 0 | ANNUAL | ALL | 1
| 461276 | 522614 | 0.33737 | 16.65 | 23 | 0 | ANNUAL | ALL | 1
| 461376 | 522614 | 0.33065 | 18.38 | 22 | 0 | ANNUAL | ALL | 1
| 461476 | 522614 | 0.32239 | 17 | 22 | 0 | ANNUAL | ALL | 1
| 461576 | 522614 | 0.3152 | 17.11 | 24 | 0 | ANNUAL | ALL | 1
| 461676 | 522614 | 0.30851 | 17.76 | 23 | 0 | ANNUAL | ALL | 1
| 461776 | 522614 | 0.30052 | 15.48 | 21 | 0 | ANNUAL | ALL | 1
| 461876 | 522614 | 0.29491 | 17.46 | 21 | 0 | ANNUAL | ALL | 1
| 461976 | 522614 | 0.28918 | 18.86 | 21 | 0 | ANNUAL | ALL | 1
| 462076 | 522614 | 0.28226 | 17.43 | 22 | 0 | ANNUAL | ALL | 1
| 462176 | 522614 | 0.27595 | 16.82 | 20 | 0 | ANNUAL | ALL | 1
| 462276 | 522614 | 0.27016 | 16.91 | 20 | 0 | ANNUAL | ALL | 1
| 462376 | 522614 | 0.26499 | 18 | 20 | 0 | ANNUAL | ALL | 1
| 462476 | 522614 | 0.25978 | 18.64 | 21 | 0 | ANNUAL | ALL | 1
| 462576 | 522614 | 0.25417 | 18 | 21 | 0 | ANNUAL | ALL | 1
| 462676 | 522614 | 0.24899 | 18 | 21 | 0 | ANNUAL | ALL | 1
| 462776 | 522614 | 0.24417 | 18.46 | 21 | 0 | ANNUAL | ALL | 1
| 462876 | 522614 | 0.23913 | 18 | 21 | 0 | ANNUAL | ALL | 1
| 462976 | 522614 | 0.23425 | 17.53 | 22 | 0 | ANNUAL | ALL | 1
| 463076 | 522614 | 0.23037 | 19.29 | 19.29 | 0 | ANNUAL | ALL | 1
| 463176 | 522614 | 0.2258 | 18.86 | 21 | 0 | ANNUAL | ALL | 1
| 463276 | 522614 | 0.22121 | 18 | 22 | 0 | ANNUAL | ALL | 1
| 463376 | 522614 | 0.21732 | 18.65 | 23 | 0 | ANNUAL | ALL | 1
| 463476 | 522614 | 0.21266 | 16.76 | 21 | 0 | ANNUAL | ALL | 1
| 463576 | 522614 | 0.20905 | 17.48 | 21 | 0 | ANNUAL | ALL | 1
| 463676 | 522614 | 0.20605 | 19.65 | 19.65 | 0 | ANNUAL | ALL | 1
| 463776 | 522614 | 0.20235 | 19.46 | 23 | 0 | ANNUAL | ALL | 1
| 463876 | 522614 | 0.19917 | 20.46 | 22 | 0 | ANNUAL | ALL | 1
| 463976 | 522614 | 0.19601 | 21.65 | 21.65 | 0 | ANNUAL | ALL | 1
| 448976 | 522714 | 0.06601 | 4.36 | 4.36 | 0 | ANNUAL | ALL | 1
| 449076 | 522714 | 0.06636 | 3.39 | 3.39 | 0 | ANNUAL | ALL | 1
| 449176 | 522714 | 0.06692 | 4.85 | 4.85 | 0 | ANNUAL | ALL | 1
| 449276 | 522714 | 0.06745 | 6 | 6 | 0 | ANNUAL | ALL | 1
| 449376 | 522714 | 0.06765 | 3.3 | 3.3 | 0 | ANNUAL | ALL | 1
| 449476 | 522714 | 0.06798 | 2.15 | 5 | 0 | ANNUAL | ALL | 1
| 449576 | 522714 | 0.06845 | 2.56 | 2.56 | 0 | ANNUAL | ALL | 1
| 449676 | 522714 | 0.06875 | 1.04 | 4 | 0 | ANNUAL | ALL | 1
| 449776 | 522714 | 0.06928 | 2.12 | 4 | 0 | ANNUAL | ALL | 1
| 449876 | 522714 | 0.06973 | 2.27 | 2.27 | 0 | ANNUAL | ALL | 1
| 449976 | 522714 | 0.07029 | 3.57 | 3.57 | 0 | ANNUAL | ALL | 1
| 450076 | 522714 | 0.07077 | 4 | 4 | 0 | ANNUAL | ALL | 1
| 450176 | 522714 | 0.07108 | 2.36 | 2.36 | 0 | ANNUAL | ALL | 1
| 450276 | 522714 | 0.07173 | 4.61 | 4.61 | 0 | ANNUAL | ALL | 1
| 450376 | 522714 | 0.07204 | 2.85 | 4 | 0 | ANNUAL | ALL | 1
| 450476 | 522714 | 0.07244 | 1.97 | 4 | 0 | ANNUAL | ALL | 1
| 450576 | 522714 | 0.07287 | 1.3 | 1.3 | 0 | ANNUAL | ALL | 1
| 450676 | 522714 | 0.07335 | 1 | 1 | 0 | ANNUAL | ALL | 1
| 450776 | 522714 | 0.07388 | 1 | 1 | 0 | ANNUAL | ALL | 1
| 450876 | 522714 | 0.07443 | 1 | 1 | 0 | ANNUAL | ALL | 1
| 450976 | 522714 | 0.07512 | 2.25 | 2.25 | 0 | ANNUAL | ALL | 1
| 451076 | 522714 | 0.07557 | 0.56 | 0.56 | 0 | ANNUAL | ALL | 1
| 451176 | 522714 | 0.07617 | 0.07 | 3 | 0 | ANNUAL | ALL | 1
| 451276 | 522714 | 0.07684 | 0.12 | 5 | 0 | ANNUAL | ALL | 1
| 451376 | 522714 | 0.07769 | 1.64 | 5 | 0 | ANNUAL | ALL | 1
| 451476 | 522714 | 0.07835 | 0.57 | 7 | 0 | ANNUAL | ALL | 1
| 451576 | 522714 | 0.07954 | 4.79 | 4.79 | 0 | ANNUAL | ALL | 1
| 451676 | 522714 | 0.08055 | 6.36 | 6.36 | 0 | ANNUAL | ALL | 1
| 451776 | 522714 | 0.08145 | 6.18 | 10 | 0 | ANNUAL | ALL | 1
| 451876 | 522714 | 0.08252 | 7.06 | 7.06 | 0 | ANNUAL | ALL | 1
| 451976 | 522714 | 0.08326 | 4.04 | 11 | 0 | ANNUAL | ALL | 1
| 452076 | 522714 | 0.08458 | 6.06 | 10 | 0 | ANNUAL | ALL | 1
| 452176 | 522714 | 0.08584 | 6.6 | 6.6 | 0 | ANNUAL | ALL | 1
| 452276 | 522714 | 0.08699 | 5.56 | 5.56 | 0 | ANNUAL | ALL | 1
| 452376 | 522714 | 0.08811 | 3.39 | 3.39 | 0 | ANNUAL | ALL | 1
| 452476 | 522714 | 0.08939 | 2.12 | 2.12 | 0 | ANNUAL | ALL | 1
| 452576 | 522714 | 0.09093 | 2.48 | 5 | 0 | ANNUAL | ALL | 1
| 452676 | 522714 | 0.09268 | 3.89 | 13 | 0 | ANNUAL | ALL | 1
| 452776 | 522714 | 0.09438 | 4.15 | 13 | 0 | ANNUAL | ALL | 1
| 452876 | 522714 | 0.09625 | 5.2 | 12 | 0 | ANNUAL | ALL | 1
| 452976 | 522714 | 0.09819 | 6.12 | 11 | 0 | ANNUAL | ALL | 1
| 453076 | 522714 | 0.10062 | 10.12 | 10.12 | 0 | ANNUAL | ALL | 1
| 453176 | 522714 | 0.10154 | 2.64 | 2.64 | 0 | ANNUAL | ALL | 1
| 453276 | 522714 | 0.10342 | 2 | 2 | 0 | ANNUAL | ALL | 1
| 453376 | 522714 | 0.10542 | 2 | 8 | 0 | ANNUAL | ALL | 1
| 453476 | 522714 | 0.10731 | 1.12 | 12 | 0 | ANNUAL | ALL | 1
| 453576 | 522714 | 0.10948 | 2.24 | 11 | 0 | ANNUAL | ALL | 1
| 453676 | 522714 | 0.11221 | 7.03 | 10 | 0 | ANNUAL | ALL | 1
| 453776 | 522714 | 0.115 | 11.83 | 11.83 | 0 | ANNUAL | ALL | 1
| 453876 | 522714 | 0.11684 | 11.09 | 11.09 | 0 | ANNUAL | ALL | 1
| 459076 | 522714 | 0.54784 | 12.97 | 12.97 | 0 | ANNUAL | ALL | 1
| 459176 | 522714 | 0.5363 | 12.12 | 14 | 0 | ANNUAL | ALL | 1
| 459276 | 522714 | 0.52607 | 12.82 | 14 | 0 | ANNUAL | ALL | 1
| 459376 | 522714 | 0.5152 | 13.12 | 18 | 0 | ANNUAL | ALL | 1
| 459476 | 522714 | 0.50377 | 12.92 | 17 | 0 | ANNUAL | ALL | 1
| 459576 | 522714 | 0.49278 | 13.12 | 17 | 0 | ANNUAL | ALL | 1
| 459676 | 522714 | 0.48074 | 12.03 | 15 | 0 | ANNUAL | ALL | 1
| 459776 | 522714 | 0.47076 | 13.08 | 21 | 0 | ANNUAL | ALL | 1
| 459876 | 522714 | 0.46004 | 13.09 | 21 | 0 | ANNUAL | ALL | 1
| 459976 | 522714 | 0.44945 | 13 | 17 | 0 | ANNUAL | ALL | 1
| 460076 | 522714 | 0.43926 | 13.12 | 16 | 0 | ANNUAL | ALL | 1
| 460176 | 522714 | 0.43035 | 14.61 | 16 | 0 | ANNUAL | ALL | 1
| 460276 | 522714 | 0.42008 | 14.03 | 18 | 0 | ANNUAL | ALL | 1
| 460376 | 522714 | 0.41098 | 14.68 | 14.68 | 0 | ANNUAL | ALL | 1
| 460476 | 522714 | 0.40122 | 14.09 | 17 | 0 | ANNUAL | ALL | 1
| 460576 | 522714 | 0.39206 | 14 | 17 | 0 | ANNUAL | ALL | 1
| 460676 | 522714 | 0.38368 | 14.76 | 20 | 0 | ANNUAL | ALL | 1
| 460776 | 522714 | 0.37702 | 17.82 | 20 | 0 | ANNUAL | ALL | 1
| 460876 | 522714 | 0.36689 | 15.27 | 21 | 0 | ANNUAL | ALL | 1
| 460976 | 522714 | 0.35972 | 17 | 19 | 0 | ANNUAL | ALL | 1
| 461076 | 522714 | 0.35168 | 17 | 17 | 0 | ANNUAL | ALL | 1
| 461176 | 522714 | 0.34327 | 16 | 22 | 0 | ANNUAL | ALL | 1
| 461276 | 522714 | 0.33645 | 17.36 | 21 | 0 | ANNUAL | ALL | 1
| 461376 | 522714 | 0.32891 | 17.12 | 21 | 0 | ANNUAL | ALL | 1
| 461476 | 522714 | 0.32211 | 17.85 | 19 | 0 | ANNUAL | ALL | 1
| 461576 | 522714 | 0.31477 | 17.24 | 22 | 0 | ANNUAL | ALL | 1
| 461676 | 522714 | 0.30739 | 16.12 | 20 | 0 | ANNUAL | ALL | 1
| 461776 | 522714 | 0.29975 | 14 | 21 | 0 | ANNUAL | ALL | 1
| 461876 | 522714 | 0.29434 | 16 | 21 | 0 | ANNUAL | ALL | 1
| 461976 | 522714 | 0.28856 | 16.91 | 19 | 0 | ANNUAL | ALL | 1
| 462076 | 522714 | 0.28201 | 15.85 | 20 | 0 | ANNUAL | ALL | 1
| 462176 | 522714 | 0.27596 | 15.44 | 21 | 0 | ANNUAL | ALL | 1
| 462276 | 522714 | 0.27052 | 16 | 21 | 0 | ANNUAL | ALL | 1
| 462376 | 522714 | 0.26542 | 16.97 | 16.97 | 0 | ANNUAL | ALL | 1
| 462476 | 522714 | 0.26002 | 16.92 | 19 | 0 | ANNUAL | ALL | 1
| 462576 | 522714 | 0.25487 | 17.12 | 17.12 | 0 | ANNUAL | ALL | 1
| 462676 | 522714 | 0.24934 | 16.03 | 21 | 0 | ANNUAL | ALL | 1
| 462776 | 522714 | 0.24481 | 17 | 20 | 0 | ANNUAL | ALL | 1
| 462876 | 522714 | 0.23979 | 16.39 | 20 | 0 | ANNUAL | ALL | 1
| 462976 | 522714 | 0.23539 | 17 | 19 | 0 | ANNUAL | ALL | 1
| 463076 | 522714 | 0.23094 | 17.12 | 20 | 0 | ANNUAL | ALL | 1
| 463176 | 522714 | 0.22659 | 17.12 | 20 | 0 | ANNUAL | ALL | 1
| 463276 | 522714 | 0.22237 | 17.12 | 21 | 0 | ANNUAL | ALL | 1
| 463376 | 522714 | 0.21859 | 18 | 21 | 0 | ANNUAL | ALL | 1
| 463476 | 522714 | 0.21427 | 17 | 19 | 0 | ANNUAL | ALL | 1
| 463576 | 522714 | 0.21009 | 16 | 20 | 0 | ANNUAL | ALL | 1
| 463676 | 522714 | 0.20675 | 17.12 | 20 | 0 | ANNUAL | ALL | 1
| 463776 | 522714 | 0.20334 | 17.73 | 22 | 0 | ANNUAL | ALL | 1
| 463876 | 522714 | 0.20027 | 19.03 | 22 | 0 | ANNUAL | ALL | 1
| 463976 | 522714 | 0.1976 | 21.56 | 21.56 | 0 | ANNUAL | ALL | 1
| 448976 | 522814 | 0.06484 | 3 | 5 | 0 | ANNUAL | ALL | 1
| 449076 | 522814 | 0.06521 | 2.7 | 6 | 0 | ANNUAL | ALL | 1
| 449176 | 522814 | 0.06552 | 1.82 | 4 | 0 | ANNUAL | ALL | 1
| 449276 | 522814 | 0.06604 | 3.36 | 3.36 | 0 | ANNUAL | ALL | 1
| 449376 | 522814 | 0.06641 | 3.06 | 4 | 0 | ANNUAL | ALL | 1
| 449476 | 522814 | 0.0668 | 3 | 3 | 0 | ANNUAL | ALL | 1
| 449576 | 522814 | 0.06719 | 2.87 | 2.87 | 0 | ANNUAL | ALL | 1
| 449676 | 522814 | 0.06741 | 0.72 | 4 | 0 | ANNUAL | ALL | 1
| 449776 | 522814 | 0.06793 | 2.18 | 4 | 0 | ANNUAL | ALL | 1
| 449876 | 522814 | 0.06826 | 1.21 | 3 | 0 | ANNUAL | ALL | 1
| 449976 | 522814 | 0.06887 | 3.55 | 3.55 | 0 | ANNUAL | ALL | 1
| 450076 | 522814 | 0.06925 | 3.03 | 3.03 | 0 | ANNUAL | ALL | 1
| 450176 | 522814 | 0.0698 | 4.5 | 4.5 | 0 | ANNUAL | ALL | 1
| 450276 | 522814 | 0.07033 | 5.48 | 5.48 | 0 | ANNUAL | ALL | 1
| 450376 | 522814 | 0.07057 | 3 | 3 | 0 | ANNUAL | ALL | 1
| 450476 | 522814 | 0.07115 | 4.43 | 4.43 | 0 | ANNUAL | ALL | 1
| 450576 | 522814 | 0.0716 | 3.94 | 3.94 | 0 | ANNUAL | ALL | 1
| 450676 | 522814 | 0.07193 | 1.82 | 1.82 | 0 | ANNUAL | ALL | 1
| 450776 | 522814 | 0.0724 | 1 | 1 | 0 | ANNUAL | ALL | 1
| 450876 | 522814 | 0.07296 | 1 | 5 | 0 | ANNUAL | ALL | 1
| 450976 | 522814 | 0.07354 | 1 | 2 | 0 | ANNUAL | ALL | 1
| 451076 | 522814 | 0.07435 | 3.15 | 3.15 | 0 | ANNUAL | ALL | 1
| 451176 | 522814 | 0.0749 | 1.85 | 1.85 | 0 | ANNUAL | ALL | 1
| 451276 | 522814 | 0.07553 | 1 | 1 | 0 | ANNUAL | ALL | 1
| 451376 | 522814 | 0.07636 | 2 | 2 | 0 | ANNUAL | ALL | 1
| 451476 | 522814 | 0.07713 | 1.79 | 6 | 0 | ANNUAL | ALL | 1
| 451576 | 522814 | 0.07809 | 3.05 | 7 | 0 | ANNUAL | ALL | 1
| 451676 | 522814 | 0.07927 | 6 | 6 | 0 | ANNUAL | ALL | 1
| 451776 | 522814 | 0.08043 | 7.96 | 7.96 | 0 | ANNUAL | ALL | 1
| 451876 | 522814 | 0.08146 | 7.98 | 7.98 | 0 | ANNUAL | ALL | 1
| 451976 | 522814 | 0.08253 | 7.73 | 7.73 | 0 | ANNUAL | ALL | 1
| 452076 | 522814 | 0.08377 | 8.43 | 9 | 0 | ANNUAL | ALL | 1
| 452176 | 522814 | 0.08479 | 6.38 | 6.38 | 0 | ANNUAL | ALL | 1
| 452276 | 522814 | 0.08598 | 5.29 | 5.29 | 0 | ANNUAL | ALL | 1
| 452376 | 522814 | 0.0872 | 3.76 | 5 | 0 | ANNUAL | ALL | 1
| 452476 | 522814 | 0.08851 | 2.44 | 5 | 0 | ANNUAL | ALL | 1
| 452576 | 522814 | 0.09037 | 5.5 | 11 | 0 | ANNUAL | ALL | 1
| 452676 | 522814 | 0.09224 | 7.78 | 11 | 0 | ANNUAL | ALL | 1
| 452776 | 522814 | 0.09347 | 4.21 | 13 | 0 | ANNUAL | ALL | 1
| 452876 | 522814 | 0.0956 | 7.56 | 7.56 | 0 | ANNUAL | ALL | 1
| 452976 | 522814 | 0.09731 | 7.21 | 7.21 | 0 | ANNUAL | ALL | 1
| 453076 | 522814 | 0.09873 | 4.24 | 12 | 0 | ANNUAL | ALL | 1
| 453176 | 522814 | 0.10091 | 6.86 | 6.86 | 0 | ANNUAL | ALL | 1
| 453276 | 522814 | 0.10314 | 9.51 | 9.51 | 0 | ANNUAL | ALL | 1
| 453376 | 522814 | 0.10382 | 1 | 2 | 0 | ANNUAL | ALL | 1
| 453476 | 522814 | 0.10566 | 1 | 11 | 0 | ANNUAL | ALL | 1
| 453576 | 522814 | 0.10749 | 1 | 11 | 0 | ANNUAL | ALL | 1
| 453676 | 522814 | 0.10999 | 5.83 | 8 | 0 | ANNUAL | ALL | 1
| 453776 | 522814 | 0.11269 | 11.64 | 11.64 | 0 | ANNUAL | ALL | 1
| 453876 | 522814 | 0.11433 | 11 | 11 | 0 | ANNUAL | ALL | 1
| 459076 | 522814 | 0.53124 | 11.79 | 13 | 0 | ANNUAL | ALL | 1
| 459176 | 522814 | 0.52105 | 11 | 14 | 0 | ANNUAL | ALL | 1
| 459276 | 522814 | 0.51195 | 11.7 | 13 | 0 | ANNUAL | ALL | 1
| 459376 | 522814 | 0.50403 | 13.96 | 15 | 0 | ANNUAL | ALL | 1
| 459476 | 522814 | 0.49323 | 13.5 | 15 | 0 | ANNUAL | ALL | 1
| 459576 | 522814 | 0.48239 | 13 | 14 | 0 | ANNUAL | ALL | 1
| 459676 | 522814 | 0.47118 | 11.99 | 15 | 0 | ANNUAL | ALL | 1
| 459776 | 522814 | 0.46046 | 11.36 | 17 | 0 | ANNUAL | ALL | 1
| 459876 | 522814 | 0.4525 | 13.94 | 15 | 0 | ANNUAL | ALL | 1
| 459976 | 522814 | 0.44182 | 12.99 | 15 | 0 | ANNUAL | ALL | 1
| 460076 | 522814 | 0.43212 | 13 | 15 | 0 | ANNUAL | ALL | 1
| 460176 | 522814 | 0.42337 | 14 | 15 | 0 | ANNUAL | ALL | 1
| 460276 | 522814 | 0.41394 | 13.79 | 18 | 0 | ANNUAL | ALL | 1
| 460376 | 522814 | 0.40512 | 14.13 | 17 | 0 | ANNUAL | ALL | 1
| 460476 | 522814 | 0.39619 | 14 | 14 | 0 | ANNUAL | ALL | 1
| 460576 | 522814 | 0.38876 | 15.79 | 15.79 | 0 | ANNUAL | ALL | 1
| 460676 | 522814 | 0.37988 | 15.14 | 18 | 0 | ANNUAL | ALL | 1
| 460776 | 522814 | 0.37215 | 15.94 | 18 | 0 | ANNUAL | ALL | 1
| 460876 | 522814 | 0.36413 | 15.99 | 20 | 0 | ANNUAL | ALL | 1
| 460976 | 522814 | 0.35615 | 15.79 | 19 | 0 | ANNUAL | ALL | 1
| 461076 | 522814 | 0.34862 | 16 | 18 | 0 | ANNUAL | ALL | 1
| 461176 | 522814 | 0.34118 | 16.02 | 18 | 0 | ANNUAL | ALL | 1
| 461276 | 522814 | 0.33434 | 16.79 | 16.79 | 0 | ANNUAL | ALL | 1
| 461376 | 522814 | 0.32683 | 16.03 | 18 | 0 | ANNUAL | ALL | 1
| 461476 | 522814 | 0.31991 | 16 | 17 | 0 | ANNUAL | ALL | 1
| 461576 | 522814 | 0.31368 | 16.92 | 16.92 | 0 | ANNUAL | ALL | 1
| 461676 | 522814 | 0.30717 | 17 | 18 | 0 | ANNUAL | ALL | 1
| 461776 | 522814 | 0.29986 | 15.15 | 16 | 0 | ANNUAL | ALL | 1
| 461876 | 522814 | 0.29319 | 14.15 | 19 | 0 | ANNUAL | ALL | 1
| 461976 | 522814 | 0.28807 | 16.03 | 19 | 0 | ANNUAL | ALL | 1
| 462076 | 522814 | 0.28163 | 14.79 | 18 | 0 | ANNUAL | ALL | 1
| 462176 | 522814 | 0.27603 | 15 | 19 | 0 | ANNUAL | ALL | 1
| 462276 | 522814 | 0.27006 | 14 | 20 | 0 | ANNUAL | ALL | 1
| 462376 | 522814 | 0.26503 | 14.82 | 18 | 0 | ANNUAL | ALL | 1
| 462476 | 522814 | 0.26028 | 16 | 19 | 0 | ANNUAL | ALL | 1
| 462576 | 522814 | 0.25507 | 15.79 | 18 | 0 | ANNUAL | ALL | 1
| 462676 | 522814 | 0.24978 | 15.02 | 19 | 0 | ANNUAL | ALL | 1
| 462776 | 522814 | 0.24484 | 14.71 | 19 | 0 | ANNUAL | ALL | 1
| 462876 | 522814 | 0.24045 | 15.48 | 19 | 0 | ANNUAL | ALL | 1
| 462976 | 522814 | 0.23639 | 16.79 | 16.79 | 0 | ANNUAL | ALL | 1
| 463076 | 522814 | 0.23167 | 16 | 20 | 0 | ANNUAL | ALL | 1
| 463176 | 522814 | 0.22737 | 16 | 19 | 0 | ANNUAL | ALL | 1
| 463276 | 522814 | 0.22313 | 15.79 | 19 | 0 | ANNUAL | ALL | 1
| 463376 | 522814 | 0.21909 | 15.79 | 19 | 0 | ANNUAL | ALL | 1
| 463476 | 522814 | 0.215 | 15.3 | 18 | 0 | ANNUAL | ALL | 1
| 463576 | 522814 | 0.21013 | 12.02 | 20 | 0 | ANNUAL | ALL | 1
| 463676 | 522814 | 0.20754 | 15.36 | 20 | 0 | ANNUAL | ALL | 1
| 463776 | 522814 | 0.20448 | 16.94 | 21 | 0 | ANNUAL | ALL | 1
| 463876 | 522814 | 0.20127 | 17.76 | 22 | 0 | ANNUAL | ALL | 1
| 463976 | 522814 | 0.19694 | 14.79 | 22 | 0 | ANNUAL | ALL | 1
| 448976 | 522914 | 0.06374 | 3 | 5 | 0 | ANNUAL | ALL | 1
| 449076 | 522914 | 0.06407 | 2.62 | 4 | 0 | ANNUAL | ALL | 1
| 449176 | 522914 | 0.06446 | 3 | 3 | 0 | ANNUAL | ALL | 1
| 449276 | 522914 | 0.06486 | 3.54 | 6 | 0 | ANNUAL | ALL | 1
| 449376 | 522914 | 0.06534 | 5 | 5 | 0 | ANNUAL | ALL | 1
| 449476 | 522914 | 0.06559 | 3.56 | 3.56 | 0 | ANNUAL | ALL | 1
| 449576 | 522914 | 0.06596 | 3.64 | 3.64 | 0 | ANNUAL | ALL | 1
| 449676 | 522914 | 0.06618 | 1.7 | 1.7 | 0 | ANNUAL | ALL | 1
| 449776 | 522914 | 0.06663 | 2.56 | 2.56 | 0 | ANNUAL | ALL | 1
| 449876 | 522914 | 0.0671 | 3.45 | 3.45 | 0 | ANNUAL | ALL | 1
| 449976 | 522914 | 0.06756 | 4.24 | 4.24 | 0 | ANNUAL | ALL | 1
| 450076 | 522914 | 0.06795 | 3.97 | 3.97 | 0 | ANNUAL | ALL | 1
| 450176 | 522914 | 0.06832 | 3.36 | 3.36 | 0 | ANNUAL | ALL | 1
| 450276 | 522914 | 0.06885 | 4.54 | 4.54 | 0 | ANNUAL | ALL | 1
| 450376 | 522914 | 0.06926 | 4.01 | 4.01 | 0 | ANNUAL | ALL | 1
| 450476 | 522914 | 0.0697 | 3.64 | 3.64 | 0 | ANNUAL | ALL | 1
| 450576 | 522914 | 0.07019 | 3.62 | 3.62 | 0 | ANNUAL | ALL | 1
| 450676 | 522914 | 0.07062 | 2.5 | 2.5 | 0 | ANNUAL | ALL | 1
| 450776 | 522914 | 0.0711 | 1.64 | 1.64 | 0 | ANNUAL | ALL | 1
| 450876 | 522914 | 0.07163 | 1 | 1 | 0 | ANNUAL | ALL | 1
| 450976 | 522914 | 0.07225 | 1 | 7 | 0 | ANNUAL | ALL | 1
| 451076 | 522914 | 0.07307 | 3.1 | 3.1 | 0 | ANNUAL | ALL | 1
| 451176 | 522914 | 0.07359 | 1 | 1 | 0 | ANNUAL | ALL | 1
| 451276 | 522914 | 0.07433 | 1 | 1 | 0 | ANNUAL | ALL | 1
| 451376 | 522914 | 0.07514 | 1.36 | 1.36 | 0 | ANNUAL | ALL | 1
| 451476 | 522914 | 0.07581 | -0.54 | -0.54 | 0 | ANNUAL | ALL | 1
| 451576 | 522914 | 0.07702 | 3.06 | 3.06 | 0 | ANNUAL | ALL | 1
| 451676 | 522914 | 0.07776 | 0.83 | 7 | 0 | ANNUAL | ALL | 1
| 451776 | 522914 | 0.07874 | 0.62 | 9 | 0 | ANNUAL | ALL | 1
| 451876 | 522914 | 0.07974 | 0.01 | 8 | 0 | ANNUAL | ALL | 1
| 451976 | 522914 | 0.08086 | 0 | 10 | 0 | ANNUAL | ALL | 1
| 452076 | 522914 | 0.08205 | 0 | 12 | 0 | ANNUAL | ALL | 1
| 452176 | 522914 | 0.08355 | 2.5 | 11 | 0 | ANNUAL | ALL | 1
| 452276 | 522914 | 0.08535 | 6.91 | 6.91 | 0 | ANNUAL | ALL | 1
| 452376 | 522914 | 0.08646 | 4.3 | 4.3 | 0 | ANNUAL | ALL | 1
| 452476 | 522914 | 0.08783 | 3.47 | 3.47 | 0 | ANNUAL | ALL | 1
| 452576 | 522914 | 0.0895 | 4.83 | 4.83 | 0 | ANNUAL | ALL | 1
| 452676 | 522914 | 0.09106 | 4.7 | 10 | 0 | ANNUAL | ALL | 1
| 452776 | 522914 | 0.09283 | 6.03 | 6.03 | 0 | ANNUAL | ALL | 1
| 452876 | 522914 | 0.09517 | 11.29 | 11.29 | 0 | ANNUAL | ALL | 1
| 452976 | 522914 | 0.09632 | 7.21 | 7.21 | 0 | ANNUAL | ALL | 1
| 453076 | 522914 | 0.09853 | 10.93 | 10.93 | 0 | ANNUAL | ALL | 1
| 453176 | 522914 | 0.09959 | 6.13 | 20 | 0 | ANNUAL | ALL | 1
| 453276 | 522914 | 0.10113 | 4.94 | 20 | 0 | ANNUAL | ALL | 1
| 453376 | 522914 | 0.10231 | 1 | 20 | 0 | ANNUAL | ALL | 1
| 453476 | 522914 | 0.10397 | 1 | 1 | 0 | ANNUAL | ALL | 1
| 453576 | 522914 | 0.10562 | 1 | 8 | 0 | ANNUAL | ALL | 1
| 453676 | 522914 | 0.1073 | 1.53 | 12 | 0 | ANNUAL | ALL | 1
| 453776 | 522914 | 0.10989 | 8.49 | 12 | 0 | ANNUAL | ALL | 1
| 453876 | 522914 | 0.11168 | 9.97 | 12 | 0 | ANNUAL | ALL | 1
| 459076 | 522914 | 0.51432 | 10 | 13 | 0 | ANNUAL | ALL | 1
| 459176 | 522914 | 0.50721 | 11 | 13 | 0 | ANNUAL | ALL | 1
| 459276 | 522914 | 0.49872 | 11.24 | 14 | 0 | ANNUAL | ALL | 1
| 459376 | 522914 | 0.48934 | 10.98 | 14 | 0 | ANNUAL | ALL | 1
| 459476 | 522914 | 0.47967 | 10.65 | 13 | 0 | ANNUAL | ALL | 1
| 459576 | 522914 | 0.47237 | 13.15 | 13.15 | 0 | ANNUAL | ALL | 1
| 459676 | 522914 | 0.46176 | 11.99 | 11.99 | 0 | ANNUAL | ALL | 1
| 459776 | 522914 | 0.45221 | 12 | 14 | 0 | ANNUAL | ALL | 1
| 459876 | 522914 | 0.44276 | 12 | 14 | 0 | ANNUAL | ALL | 1
| 459976 | 522914 | 0.43344 | 12 | 12 | 0 | ANNUAL | ALL | 1
| 460076 | 522914 | 0.42469 | 12.54 | 12.54 | 0 | ANNUAL | ALL | 1
| 460176 | 522914 | 0.41654 | 13.68 | 13.68 | 0 | ANNUAL | ALL | 1
| 460276 | 522914 | 0.40758 | 13.44 | 13.44 | 0 | ANNUAL | ALL | 1
| 460376 | 522914 | 0.39803 | 12 | 15 | 0 | ANNUAL | ALL | 1
| 460476 | 522914 | 0.39121 | 14.32 | 14.32 | 0 | ANNUAL | ALL | 1
| 460576 | 522914 | 0.38281 | 14.02 | 14.02 | 0 | ANNUAL | ALL | 1
| 460676 | 522914 | 0.37608 | 16 | 16 | 0 | ANNUAL | ALL | 1
| 460776 | 522914 | 0.36697 | 14 | 19 | 0 | ANNUAL | ALL | 1
| 460876 | 522914 | 0.35966 | 14.53 | 19 | 0 | ANNUAL | ALL | 1
| 460976 | 522914 | 0.35249 | 15 | 17 | 0 | ANNUAL | ALL | 1
| 461076 | 522914 | 0.34558 | 15.62 | 17 | 0 | ANNUAL | ALL | 1
| 461176 | 522914 | 0.33811 | 15 | 15 | 0 | ANNUAL | ALL | 1
| 461276 | 522914 | 0.33106 | 14.8 | 18 | 0 | ANNUAL | ALL | 1
| 461376 | 522914 | 0.32415 | 14.54 | 20 | 0 | ANNUAL | ALL | 1
| 461476 | 522914 | 0.31832 | 15.98 | 18 | 0 | ANNUAL | ALL | 1
| 461576 | 522914 | 0.31151 | 15.29 | 18 | 0 | ANNUAL | ALL | 1
| 461676 | 522914 | 0.30559 | 16 | 16 | 0 | ANNUAL | ALL | 1
| 461776 | 522914 | 0.29894 | 14.97 | 14.97 | 0 | ANNUAL | ALL | 1
| 461876 | 522914 | 0.29251 | 14 | 16 | 0 | ANNUAL | ALL | 1
| 461976 | 522914 | 0.2867 | 14 | 17 | 0 | ANNUAL | ALL | 1
| 462076 | 522914 | 0.28058 | 13 | 16 | 0 | ANNUAL | ALL | 1
| 462176 | 522914 | 0.27551 | 14 | 16 | 0 | ANNUAL | ALL | 1
| 462276 | 522914 | 0.27014 | 14 | 16 | 0 | ANNUAL | ALL | 1
| 462376 | 522914 | 0.26509 | 14.46 | 17 | 0 | ANNUAL | ALL | 1
| 462476 | 522914 | 0.25997 | 14.46 | 17 | 0 | ANNUAL | ALL | 1
| 462576 | 522914 | 0.25479 | 14 | 19 | 0 | ANNUAL | ALL | 1
| 462676 | 522914 | 0.24995 | 14.02 | 17 | 0 | ANNUAL | ALL | 1
| 462776 | 522914 | 0.24508 | 13.64 | 18 | 0 | ANNUAL | ALL | 1
| 462876 | 522914 | 0.24051 | 13.7 | 18 | 0 | ANNUAL | ALL | 1
| 462976 | 522914 | 0.23674 | 15.54 | 17 | 0 | ANNUAL | ALL | 1
| 463076 | 522914 | 0.23198 | 14.42 | 19 | 0 | ANNUAL | ALL | 1
| 463176 | 522914 | 0.22803 | 15.15 | 19 | 0 | ANNUAL | ALL | 1
| 463276 | 522914 | 0.22386 | 14.97 | 18 | 0 | ANNUAL | ALL | 1
| 463376 | 522914 | 0.21973 | 14.54 | 18 | 0 | ANNUAL | ALL | 1
| 463476 | 522914 | 0.21539 | 13.14 | 17 | 0 | ANNUAL | ALL | 1
| 463576 | 522914 | 0.21081 | 10.57 | 18 | 0 | ANNUAL | ALL | 1
| 463676 | 522914 | 0.20821 | 13.8 | 19 | 0 | ANNUAL | ALL | 1
| 463776 | 522914 | 0.20457 | 13.46 | 19 | 0 | ANNUAL | ALL | 1
| 463876 | 522914 | 0.19885 | 5.79 | 22 | 0 | ANNUAL | ALL | 1
| 463976 | 522914 | 0.19474 | 2.82 | 22 | 0 | ANNUAL | ALL | 1
| 448976 | 523014 | 0.06263 | 3.04 | 3.04 | 0 | ANNUAL | ALL | 1
| 449076 | 523014 | 0.063 | 3.61 | 3.61 | 0 | ANNUAL | ALL | 1
| 449176 | 523014 | 0.0636 | 7.03 | 7.03 | 0 | ANNUAL | ALL | 1
| 449276 | 523014 | 0.0638 | 5.32 | 5.32 | 0 | ANNUAL | ALL | 1
| 449376 | 523014 | 0.06391 | 2.3 | 2.3 | 0 | ANNUAL | ALL | 1
| 449476 | 523014 | 0.06431 | 3.03 | 3.03 | 0 | ANNUAL | ALL | 1
| 449576 | 523014 | 0.06469 | 3.4 | 3.4 | 0 | ANNUAL | ALL | 1
| 449676 | 523014 | 0.06494 | 2 | 2 | 0 | ANNUAL | ALL | 1
| 449776 | 523014 | 0.06547 | 4.03 | 4.03 | 0 | ANNUAL | ALL | 1
| 449876 | 523014 | 0.06593 | 5 | 5 | 0 | ANNUAL | ALL | 1
| 449976 | 523014 | 0.06629 | 4.61 | 4.61 | 0 | ANNUAL | ALL | 1
| 450076 | 523014 | 0.06673 | 4.97 | 4.97 | 0 | ANNUAL | ALL | 1
| 450176 | 523014 | 0.0671 | 4.36 | 4.36 | 0 | ANNUAL | ALL | 1
| 450276 | 523014 | 0.06774 | 6.73 | 6.73 | 0 | ANNUAL | ALL | 1
| 450376 | 523014 | 0.06798 | 4 | 4 | 0 | ANNUAL | ALL | 1
| 450476 | 523014 | 0.06836 | 2.68 | 5 | 0 | ANNUAL | ALL | 1
| 450576 | 523014 | 0.06895 | 3.7 | 3.7 | 0 | ANNUAL | ALL | 1
| 450676 | 523014 | 0.06952 | 3.97 | 3.97 | 0 | ANNUAL | ALL | 1
| 450776 | 523014 | 0.06995 | 2.16 | 2.16 | 0 | ANNUAL | ALL | 1
| 450876 | 523014 | 0.07047 | 1 | 1 | 0 | ANNUAL | ALL | 1
| 450976 | 523014 | 0.07152 | 5.88 | 5.88 | 0 | ANNUAL | ALL | 1
| 451076 | 523014 | 0.0719 | 2.2 | 4 | 0 | ANNUAL | ALL | 1
| 451176 | 523014 | 0.07254 | 1 | 4 | 0 | ANNUAL | ALL | 1
| 451276 | 523014 | 0.07331 | 1 | 1 | 0 | ANNUAL | ALL | 1
| 451376 | 523014 | 0.0742 | 1.68 | 1.68 | 0 | ANNUAL | ALL | 1
| 451476 | 523014 | 0.07519 | 3 | 3 | 0 | ANNUAL | ALL | 1
| 451576 | 523014 | 0.07658 | 7.97 | 7.97 | 0 | ANNUAL | ALL | 1
| 451676 | 523014 | 0.07698 | 1.56 | 7 | 0 | ANNUAL | ALL | 1
| 451776 | 523014 | 0.07788 | 0 | 9 | 0 | ANNUAL | ALL | 1
| 451876 | 523014 | 0.07897 | 0 | 9 | 0 | ANNUAL | ALL | 1
| 451976 | 523014 | 0.08013 | 0 | 11 | 0 | ANNUAL | ALL | 1
| 452076 | 523014 | 0.08134 | 0 | 12 | 0 | ANNUAL | ALL | 1
| 452176 | 523014 | 0.0827 | 0.85 | 12 | 0 | ANNUAL | ALL | 1
| 452276 | 523014 | 0.08476 | 7.76 | 7.76 | 0 | ANNUAL | ALL | 1
| 452376 | 523014 | 0.08575 | 4 | 4 | 0 | ANNUAL | ALL | 1
| 452476 | 523014 | 0.08717 | 3.76 | 3.76 | 0 | ANNUAL | ALL | 1
| 452576 | 523014 | 0.08873 | 4.36 | 4.36 | 0 | ANNUAL | ALL | 1
| 452676 | 523014 | 0.09014 | 3.39 | 9 | 0 | ANNUAL | ALL | 1
| 452776 | 523014 | 0.09178 | 4.15 | 4.15 | 0 | ANNUAL | ALL | 1
| 452876 | 523014 | 0.09387 | 8.35 | 8.35 | 0 | ANNUAL | ALL | 1
| 452976 | 523014 | 0.09484 | 3.51 | 8 | 0 | ANNUAL | ALL | 1
| 453076 | 523014 | 0.09688 | 7.18 | 7.18 | 0 | ANNUAL | ALL | 1
| 453176 | 523014 | 0.09834 | 6.36 | 20 | 0 | ANNUAL | ALL | 1
| 453276 | 523014 | 0.09997 | 6.94 | 20 | 0 | ANNUAL | ALL | 1
| 453376 | 523014 | 0.10151 | 6.96 | 20 | 0 | ANNUAL | ALL | 1
| 453476 | 523014 | 0.10223 | 1 | 1 | 0 | ANNUAL | ALL | 1
| 453576 | 523014 | 0.10369 | 1 | 1 | 0 | ANNUAL | ALL | 1
| 453676 | 523014 | 0.10514 | 1 | 13 | 0 | ANNUAL | ALL | 1
| 453776 | 523014 | 0.10739 | 7 | 13 | 0 | ANNUAL | ALL | 1
| 453876 | 523014 | 0.10878 | 6.86 | 11 | 0 | ANNUAL | ALL | 1
| 453976 | 523014 | 0.11083 | 10.89 | 12 | 0 | ANNUAL | ALL | 1
| 454076 | 523014 | 0.11155 | 5.8 | 11 | 0 | ANNUAL | ALL | 1
| 454176 | 523014 | 0.11297 | 4.59 | 10 | 0 | ANNUAL | ALL | 1
| 454276 | 523014 | 0.11457 | 3.24 | 12 | 0 | ANNUAL | ALL | 1
| 454376 | 523014 | 0.11695 | 5 | 10 | 0 | ANNUAL | ALL | 1
| 454476 | 523014 | 0.11954 | 5.12 | 8 | 0 | ANNUAL | ALL | 1
| 454576 | 523014 | 0.12275 | 4.88 | 8 | 0 | ANNUAL | ALL | 1
| 454676 | 523014 | 0.12697 | 4.88 | 8 | 0 | ANNUAL | ALL | 1
| 454776 | 523014 | 0.13367 | 10.33 | 10.33 | 0 | ANNUAL | ALL | 1
| 454876 | 523014 | 0.14081 | 7.7 | 7.7 | 0 | ANNUAL | ALL | 1
| 454976 | 523014 | 0.15161 | 9.27 | 9.27 | 0 | ANNUAL | ALL | 1
| 455076 | 523014 | 0.16454 | 4.84 | 6 | 0 | ANNUAL | ALL | 1
| 455176 | 523014 | 0.18267 | 3.03 | 7 | 0 | ANNUAL | ALL | 1
| 455276 | 523014 | 0.2078 | 4.92 | 4.92 | 0 | ANNUAL | ALL | 1
| 455376 | 523014 | 0.23922 | 5.34 | 5.34 | 0 | ANNUAL | ALL | 1
| 455476 | 523014 | 0.2781 | 6.03 | 6.03 | 0 | ANNUAL | ALL | 1
| 455576 | 523014 | 0.32432 | 6.88 | 6.88 | 0 | ANNUAL | ALL | 1
| 455676 | 523014 | 0.37573 | 6.65 | 6.65 | 0 | ANNUAL | ALL | 1
| 455776 | 523014 | 0.43354 | 8.7 | 8.7 | 0 | ANNUAL | ALL | 1
| 455876 | 523014 | 0.48771 | 6.52 | 10 | 0 | ANNUAL | ALL | 1
| 455976 | 523014 | 0.54379 | 7.39 | 22 | 0 | ANNUAL | ALL | 1
| 456076 | 523014 | 0.59686 | 9.03 | 21 | 0 | ANNUAL | ALL | 1
| 456176 | 523014 | 0.64222 | 9.91 | 23 | 0 | ANNUAL | ALL | 1
| 456276 | 523014 | 0.67611 | 9.12 | 23 | 0 | ANNUAL | ALL | 1
| 456376 | 523014 | 0.70648 | 11.03 | 19 | 0 | ANNUAL | ALL | 1
| 456476 | 523014 | 0.72976 | 13.61 | 13.61 | 0 | ANNUAL | ALL | 1
| 456576 | 523014 | 0.7377 | 13.04 | 13.04 | 0 | ANNUAL | ALL | 1
| 456676 | 523014 | 0.73499 | 10.85 | 10.85 | 0 | ANNUAL | ALL | 1
| 456776 | 523014 | 0.72715 | 8.84 | 12 | 0 | ANNUAL | ALL | 1
| 456876 | 523014 | 0.72696 | 12.88 | 12.88 | 0 | ANNUAL | ALL | 1
| 456976 | 523014 | 0.7021 | 7.07 | 7.07 | 0 | ANNUAL | ALL | 1
| 457076 | 523014 | 0.67908 | 3.88 | 9 | 0 | ANNUAL | ALL | 1
| 457176 | 523014 | 0.6615 | 5.86 | 11 | 0 | ANNUAL | ALL | 1
| 457276 | 523014 | 0.63662 | 5.12 | 10 | 0 | ANNUAL | ALL | 1
| 457376 | 523014 | 0.6115 | 4.8 | 8 | 0 | ANNUAL | ALL | 1
| 457476 | 523014 | 0.58449 | 2.51 | 9 | 0 | ANNUAL | ALL | 1
| 457576 | 523014 | 0.56803 | 6.05 | 12 | 0 | ANNUAL | ALL | 1
| 457676 | 523014 | 0.55595 | 10.4 | 10.4 | 0 | ANNUAL | ALL | 1
| 457776 | 523014 | 0.53736 | 7.04 | 9 | 0 | ANNUAL | ALL | 1
| 457876 | 523014 | 0.52732 | 7.03 | 9 | 0 | ANNUAL | ALL | 1
| 457976 | 523014 | 0.52165 | 7.68 | 12 | 0 | ANNUAL | ALL | 1
| 458076 | 523014 | 0.51932 | 8.7 | 11 | 0 | ANNUAL | ALL | 1
| 458176 | 523014 | 0.51823 | 9 | 11 | 0 | ANNUAL | ALL | 1
| 458276 | 523014 | 0.517 | 8.08 | 8.08 | 0 | ANNUAL | ALL | 1
| 458376 | 523014 | 0.51692 | 7.7 | 9 | 0 | ANNUAL | ALL | 1
| 458476 | 523014 | 0.5173 | 7.86 | 11 | 0 | ANNUAL | ALL | 1
| 458576 | 523014 | 0.51584 | 7 | 12 | 0 | ANNUAL | ALL | 1
| 458676 | 523014 | 0.51536 | 7.96 | 7.96 | 0 | ANNUAL | ALL | 1
| 458776 | 523014 | 0.51484 | 10 | 10 | 0 | ANNUAL | ALL | 1
| 458876 | 523014 | 0.51197 | 11.04 | 11.04 | 0 | ANNUAL | ALL | 1
| 458976 | 523014 | 0.50581 | 10.09 | 12 | 0 | ANNUAL | ALL | 1
| 459076 | 523014 | 0.5006 | 11.03 | 11.03 | 0 | ANNUAL | ALL | 1
| 459176 | 523014 | 0.49356 | 11 | 11 | 0 | ANNUAL | ALL | 1
| 459276 | 523014 | 0.48518 | 10.24 | 14 | 0 | ANNUAL | ALL | 1
| 459376 | 523014 | 0.47612 | 9.22 | 15 | 0 | ANNUAL | ALL | 1
| 459476 | 523014 | 0.46775 | 9.32 | 14 | 0 | ANNUAL | ALL | 1
| 459576 | 523014 | 0.46024 | 10.7 | 14 | 0 | ANNUAL | ALL | 1
| 459676 | 523014 | 0.45174 | 11.12 | 11.12 | 0 | ANNUAL | ALL | 1
| 459776 | 523014 | 0.44276 | 11 | 11 | 0 | ANNUAL | ALL | 1
| 459876 | 523014 | 0.43599 | 13.66 | 13.66 | 0 | ANNUAL | ALL | 1
| 459976 | 523014 | 0.42657 | 12.88 | 12.88 | 0 | ANNUAL | ALL | 1
| 460076 | 523014 | 0.41798 | 13 | 13 | 0 | ANNUAL | ALL | 1
| 460176 | 523014 | 0.40904 | 12.39 | 14 | 0 | ANNUAL | ALL | 1
| 460276 | 523014 | 0.40045 | 12 | 14 | 0 | ANNUAL | ALL | 1
| 460376 | 523014 | 0.39237 | 12.08 | 14 | 0 | ANNUAL | ALL | 1
| 460476 | 523014 | 0.38502 | 13 | 13 | 0 | ANNUAL | ALL | 1
| 460576 | 523014 | 0.3773 | 13.12 | 16 | 0 | ANNUAL | ALL | 1
| 460676 | 523014 | 0.37024 | 14 | 17 | 0 | ANNUAL | ALL | 1
| 460776 | 523014 | 0.36342 | 15 | 15 | 0 | ANNUAL | ALL | 1
| 460876 | 523014 | 0.35621 | 15.12 | 15.12 | 0 | ANNUAL | ALL | 1
| 460976 | 523014 | 0.34845 | 14 | 16 | 0 | ANNUAL | ALL | 1
| 461076 | 523014 | 0.34152 | 14 | 16 | 0 | ANNUAL | ALL | 1
| 461176 | 523014 | 0.33482 | 14.12 | 17 | 0 | ANNUAL | ALL | 1
| 461276 | 523014 | 0.32838 | 14.44 | 18 | 0 | ANNUAL | ALL | 1
| 461376 | 523014 | 0.32222 | 15 | 15 | 0 | ANNUAL | ALL | 1
| 461476 | 523014 | 0.3159 | 15 | 15 | 0 | ANNUAL | ALL | 1
| 461576 | 523014 | 0.30972 | 15 | 17 | 0 | ANNUAL | ALL | 1
| 461676 | 523014 | 0.30369 | 15 | 17 | 0 | ANNUAL | ALL | 1
| 461776 | 523014 | 0.29729 | 13.97 | 13.97 | 0 | ANNUAL | ALL | 1
| 461876 | 523014 | 0.2916 | 14.08 | 14.08 | 0 | ANNUAL | ALL | 1
| 461976 | 523014 | 0.28563 | 13.3 | 18 | 0 | ANNUAL | ALL | 1
| 462076 | 523014 | 0.27959 | 12.03 | 17 | 0 | ANNUAL | ALL | 1
| 462176 | 523014 | 0.27485 | 13.36 | 13.36 | 0 | ANNUAL | ALL | 1
| 462276 | 523014 | 0.26985 | 13.88 | 13.88 | 0 | ANNUAL | ALL | 1
| 462376 | 523014 | 0.26474 | 13.85 | 16 | 0 | ANNUAL | ALL | 1
| 462476 | 523014 | 0.25905 | 12.12 | 17 | 0 | ANNUAL | ALL | 1
| 462576 | 523014 | 0.25498 | 14.04 | 16 | 0 | ANNUAL | ALL | 1
| 462676 | 523014 | 0.24983 | 13 | 17 | 0 | ANNUAL | ALL | 1
| 462776 | 523014 | 0.24527 | 13.12 | 15 | 0 | ANNUAL | ALL | 1
| 462876 | 523014 | 0.24074 | 13 | 16 | 0 | ANNUAL | ALL | 1
| 462976 | 523014 | 0.23717 | 15.12 | 17 | 0 | ANNUAL | ALL | 1
| 463076 | 523014 | 0.23269 | 14.56 | 14.56 | 0 | ANNUAL | ALL | 1
| 463176 | 523014 | 0.22828 | 13.82 | 16 | 0 | ANNUAL | ALL | 1
| 463276 | 523014 | 0.22475 | 15.21 | 15.21 | 0 | ANNUAL | ALL | 1
| 463376 | 523014 | 0.2201 | 13.12 | 17 | 0 | ANNUAL | ALL | 1
| 463476 | 523014 | 0.21681 | 14.66 | 14.66 | 0 | ANNUAL | ALL | 1
| 463576 | 523014 | 0.21106 | 8.34 | 16 | 0 | ANNUAL | ALL | 1
| 463676 | 523014 | 0.20715 | 7.21 | 17 | 0 | ANNUAL | ALL | 1
| 463776 | 523014 | 0.20236 | 2.57 | 21 | 0 | ANNUAL | ALL | 1
| 463876 | 523014 | 0.19832 | 0 | 22 | 0 | ANNUAL | ALL | 1
| 463976 | 523014 | 0.19508 | 0 | 22 | 0 | ANNUAL | ALL | 1
| 448976 | 523114 | 0.06136 | 1 | 3 | 0 | ANNUAL | ALL | 1
| 449076 | 523114 | 0.06177 | 2.34 | 3 | 0 | ANNUAL | ALL | 1
| 449176 | 523114 | 0.06204 | 1.79 | 3 | 0 | ANNUAL | ALL | 1
| 449276 | 523114 | 0.06244 | 2.87 | 2.87 | 0 | ANNUAL | ALL | 1
| 449376 | 523114 | 0.06277 | 3 | 5 | 0 | ANNUAL | ALL | 1
| 449476 | 523114 | 0.06304 | 2.02 | 3 | 0 | ANNUAL | ALL | 1
| 449576 | 523114 | 0.06348 | 3.36 | 3.36 | 0 | ANNUAL | ALL | 1
| 449676 | 523114 | 0.06396 | 5 | 5 | 0 | ANNUAL | ALL | 1
| 449776 | 523114 | 0.06432 | 4.98 | 4.98 | 0 | ANNUAL | ALL | 1
| 449876 | 523114 | 0.06463 | 3.92 | 3.92 | 0 | ANNUAL | ALL | 1
| 449976 | 523114 | 0.06494 | 2.79 | 4 | 0 | ANNUAL | ALL | 1
| 450076 | 523114 | 0.06545 | 4.02 | 4.02 | 0 | ANNUAL | ALL | 1
| 450176 | 523114 | 0.06594 | 4.71 | 4.71 | 0 | ANNUAL | ALL | 1
| 450276 | 523114 | 0.06635 | 4 | 4 | 0 | ANNUAL | ALL | 1
| 450376 | 523114 | 0.06674 | 2.79 | 4 | 0 | ANNUAL | ALL | 1
| 450476 | 523114 | 0.06726 | 3 | 3 | 0 | ANNUAL | ALL | 1
| 450576 | 523114 | 0.06763 | 0.82 | 4 | 0 | ANNUAL | ALL | 1
| 450676 | 523114 | 0.0682 | 0.79 | 5 | 0 | ANNUAL | ALL | 1
| 450776 | 523114 | 0.06883 | 1 | 6 | 0 | ANNUAL | ALL | 1
| 450876 | 523114 | 0.06938 | -0.24 | 1 | 0 | ANNUAL | ALL | 1
| 450976 | 523114 | 0.0704 | 4.05 | 4.05 | 0 | ANNUAL | ALL | 1
| 451076 | 523114 | 0.07106 | 3.2 | 3.2 | 0 | ANNUAL | ALL | 1
| 451176 | 523114 | 0.07166 | 1 | 1 | 0 | ANNUAL | ALL | 1
| 451276 | 523114 | 0.07247 | 1 | 1 | 0 | ANNUAL | ALL | 1
| 451376 | 523114 | 0.07361 | 4.15 | 4.15 | 0 | ANNUAL | ALL | 1
| 451476 | 523114 | 0.07469 | 5.91 | 5.91 | 0 | ANNUAL | ALL | 1
| 451576 | 523114 | 0.07558 | 5 | 5 | 0 | ANNUAL | ALL | 1
| 451676 | 523114 | 0.07667 | 5.71 | 5.71 | 0 | ANNUAL | ALL | 1
| 451776 | 523114 | 0.07723 | 0 | 7 | 0 | ANNUAL | ALL | 1
| 451876 | 523114 | 0.07836 | 0 | 8 | 0 | ANNUAL | ALL | 1
| 451976 | 523114 | 0.07953 | 0 | 5 | 0 | ANNUAL | ALL | 1
| 452076 | 523114 | 0.08076 | 0 | 10 | 0 | ANNUAL | ALL | 1
| 452176 | 523114 | 0.08205 | 0.12 | 8 | 0 | ANNUAL | ALL | 1
| 452276 | 523114 | 0.08377 | 4 | 8 | 0 | ANNUAL | ALL | 1
| 452376 | 523114 | 0.08525 | 4.94 | 4.94 | 0 | ANNUAL | ALL | 1
| 452476 | 523114 | 0.08658 | 4.22 | 4.22 | 0 | ANNUAL | ALL | 1
| 452576 | 523114 | 0.08813 | 5.21 | 5.21 | 0 | ANNUAL | ALL | 1
| 452676 | 523114 | 0.08956 | 4.87 | 4.87 | 0 | ANNUAL | ALL | 1
| 452776 | 523114 | 0.09104 | 5 | 6 | 0 | ANNUAL | ALL | 1
| 452876 | 523114 | 0.09232 | 3.42 | 12 | 0 | ANNUAL | ALL | 1
| 452976 | 523114 | 0.09387 | 4.24 | 11 | 0 | ANNUAL | ALL | 1
| 453076 | 523114 | 0.09541 | 5.01 | 11 | 0 | ANNUAL | ALL | 1
| 453176 | 523114 | 0.09698 | 6.13 | 20 | 0 | ANNUAL | ALL | 1
| 453276 | 523114 | 0.09816 | 4.45 | 20 | 0 | ANNUAL | ALL | 1
| 453376 | 523114 | 0.09967 | 5.5 | 5.5 | 0 | ANNUAL | ALL | 1
| 453476 | 523114 | 0.10132 | 7.73 | 7.73 | 0 | ANNUAL | ALL | 1
| 453576 | 523114 | 0.10177 | 1.13 | 1.13 | 0 | ANNUAL | ALL | 1
| 453676 | 523114 | 0.10304 | 1 | 13 | 0 | ANNUAL | ALL | 1
| 453776 | 523114 | 0.10433 | 1 | 13 | 0 | ANNUAL | ALL | 1
| 453876 | 523114 | 0.10571 | 1.55 | 12 | 0 | ANNUAL | ALL | 1
| 453976 | 523114 | 0.10787 | 7.38 | 10 | 0 | ANNUAL | ALL | 1
| 454076 | 523114 | 0.10909 | 5.71 | 9 | 0 | ANNUAL | ALL | 1
| 454176 | 523114 | 0.11023 | 2.31 | 10 | 0 | ANNUAL | ALL | 1
| 454276 | 523114 | 0.11257 | 5.42 | 9 | 0 | ANNUAL | ALL | 1
| 454376 | 523114 | 0.11474 | 4.79 | 4.79 | 0 | ANNUAL | ALL | 1
| 454476 | 523114 | 0.11753 | 4.55 | 9 | 0 | ANNUAL | ALL | 1
| 454576 | 523114 | 0.12109 | 4.21 | 5 | 0 | ANNUAL | ALL | 1
| 454676 | 523114 | 0.12592 | 4.79 | 4.79 | 0 | ANNUAL | ALL | 1
| 454776 | 523114 | 0.13239 | 5.62 | 5.62 | 0 | ANNUAL | ALL | 1
| 454876 | 523114 | 0.13979 | 0.27 | 13 | 0 | ANNUAL | ALL | 1
| 454976 | 523114 | 0.15309 | 8.71 | 8.71 | 0 | ANNUAL | ALL | 1
| 455076 | 523114 | 0.167 | 3.54 | 7 | 0 | ANNUAL | ALL | 1
| 455176 | 523114 | 0.18773 | 6.01 | 6.01 | 0 | ANNUAL | ALL | 1
| 455276 | 523114 | 0.21346 | 6.08 | 6.08 | 0 | ANNUAL | ALL | 1
| 455376 | 523114 | 0.24613 | 7.3 | 7.3 | 0 | ANNUAL | ALL | 1
| 455476 | 523114 | 0.28457 | 6.82 | 6.82 | 0 | ANNUAL | ALL | 1
| 455576 | 523114 | 0.32876 | 6 | 6 | 0 | ANNUAL | ALL | 1
| 455676 | 523114 | 0.37719 | 4.76 | 4.76 | 0 | ANNUAL | ALL | 1
| 455776 | 523114 | 0.43048 | 5.75 | 5.75 | 0 | ANNUAL | ALL | 1
| 455876 | 523114 | 0.48136 | 4.23 | 10 | 0 | ANNUAL | ALL | 1
| 455976 | 523114 | 0.53908 | 9.39 | 9.39 | 0 | ANNUAL | ALL | 1
| 456076 | 523114 | 0.58531 | 9.18 | 10 | 0 | ANNUAL | ALL | 1
| 456176 | 523114 | 0.62176 | 7.07 | 22 | 0 | ANNUAL | ALL | 1
| 456276 | 523114 | 0.66181 | 11.15 | 21 | 0 | ANNUAL | ALL | 1
| 456376 | 523114 | 0.68389 | 10 | 16 | 0 | ANNUAL | ALL | 1
| 456476 | 523114 | 0.70445 | 12.15 | 17 | 0 | ANNUAL | ALL | 1
| 456576 | 523114 | 0.71266 | 12.03 | 12.03 | 0 | ANNUAL | ALL | 1
| 456676 | 523114 | 0.71186 | 10.74 | 10.74 | 0 | ANNUAL | ALL | 1
| 456776 | 523114 | 0.703 | 8.01 | 12 | 0 | ANNUAL | ALL | 1
| 456876 | 523114 | 0.70045 | 10.79 | 10.79 | 0 | ANNUAL | ALL | 1
| 456976 | 523114 | 0.68643 | 9.8 | 9.8 | 0 | ANNUAL | ALL | 1
| 457076 | 523114 | 0.66631 | 7.43 | 7.43 | 0 | ANNUAL | ALL | 1
| 457176 | 523114 | 0.64755 | 7.73 | 7.73 | 0 | ANNUAL | ALL | 1
| 457276 | 523114 | 0.62173 | 5.21 | 6 | 0 | ANNUAL | ALL | 1
| 457376 | 523114 | 0.59718 | 4.13 | 11 | 0 | ANNUAL | ALL | 1
| 457476 | 523114 | 0.57337 | 3.28 | 8 | 0 | ANNUAL | ALL | 1
| 457576 | 523114 | 0.55311 | 3.77 | 10 | 0 | ANNUAL | ALL | 1
| 457676 | 523114 | 0.53841 | 6.5 | 11 | 0 | ANNUAL | ALL | 1
| 457776 | 523114 | 0.52391 | 6.76 | 9 | 0 | ANNUAL | ALL | 1
| 457876 | 523114 | 0.51416 | 7.98 | 7.98 | 0 | ANNUAL | ALL | 1
| 457976 | 523114 | 0.50559 | 7.36 | 7.36 | 0 | ANNUAL | ALL | 1
| 458076 | 523114 | 0.50126 | 7.85 | 9 | 0 | ANNUAL | ALL | 1
| 458176 | 523114 | 0.4966 | 6 | 11 | 0 | ANNUAL | ALL | 1
| 458276 | 523114 | 0.49563 | 6 | 8 | 0 | ANNUAL | ALL | 1
| 458376 | 523114 | 0.49824 | 8.48 | 8.48 | 0 | ANNUAL | ALL | 1
| 458476 | 523114 | 0.49808 | 8.21 | 9 | 0 | ANNUAL | ALL | 1
| 458576 | 523114 | 0.49874 | 8.99 | 8.99 | 0 | ANNUAL | ALL | 1
| 458676 | 523114 | 0.49812 | 9.24 | 9.24 | 0 | ANNUAL | ALL | 1
| 458776 | 523114 | 0.49686 | 9.8 | 9.8 | 0 | ANNUAL | ALL | 1
| 458876 | 523114 | 0.49323 | 9.13 | 11 | 0 | ANNUAL | ALL | 1
| 458976 | 523114 | 0.489 | 8.91 | 12 | 0 | ANNUAL | ALL | 1
| 459076 | 523114 | 0.48507 | 10.02 | 10.02 | 0 | ANNUAL | ALL | 1
| 459176 | 523114 | 0.47977 | 10.64 | 10.64 | 0 | ANNUAL | ALL | 1
| 459276 | 523114 | 0.47254 | 10 | 11 | 0 | ANNUAL | ALL | 1
| 459376 | 523114 | 0.46468 | 9.24 | 13 | 0 | ANNUAL | ALL | 1
| 459476 | 523114 | 0.46003 | 12.64 | 12.64 | 0 | ANNUAL | ALL | 1
| 459576 | 523114 | 0.45148 | 12 | 14 | 0 | ANNUAL | ALL | 1
| 459676 | 523114 | 0.44153 | 9.8 | 12 | 0 | ANNUAL | ALL | 1
| 459776 | 523114 | 0.43487 | 11.79 | 11.79 | 0 | ANNUAL | ALL | 1
| 459876 | 523114 | 0.42616 | 11.24 | 12 | 0 | ANNUAL | ALL | 1
| 459976 | 523114 | 0.41777 | 11.03 | 12 | 0 | ANNUAL | ALL | 1
| 460076 | 523114 | 0.40934 | 10.64 | 10.64 | 0 | ANNUAL | ALL | 1
| 460176 | 523114 | 0.40122 | 10.48 | 14 | 0 | ANNUAL | ALL | 1
| 460276 | 523114 | 0.39504 | 13 | 14 | 0 | ANNUAL | ALL | 1
| 460376 | 523114 | 0.38689 | 12.43 | 12.43 | 0 | ANNUAL | ALL | 1
| 460476 | 523114 | 0.37916 | 12.21 | 15 | 0 | ANNUAL | ALL | 1
| 460576 | 523114 | 0.37052 | 10.24 | 16 | 0 | ANNUAL | ALL | 1
| 460676 | 523114 | 0.36558 | 14 | 16 | 0 | ANNUAL | ALL | 1
| 460776 | 523114 | 0.35845 | 13.94 | 13.94 | 0 | ANNUAL | ALL | 1
| 460876 | 523114 | 0.35041 | 12.03 | 14 | 0 | ANNUAL | ALL | 1
| 460976 | 523114 | 0.34418 | 12.92 | 15 | 0 | ANNUAL | ALL | 1
| 461076 | 523114 | 0.33762 | 13 | 16 | 0 | ANNUAL | ALL | 1
| 461176 | 523114 | 0.33172 | 14 | 15 | 0 | ANNUAL | ALL | 1
| 461276 | 523114 | 0.3254 | 14 | 14 | 0 | ANNUAL | ALL | 1
| 461376 | 523114 | 0.31923 | 14 | 14 | 0 | ANNUAL | ALL | 1
| 461476 | 523114 | 0.31319 | 14 | 16 | 0 | ANNUAL | ALL | 1
| 461576 | 523114 | 0.30678 | 13 | 16 | 0 | ANNUAL | ALL | 1
| 461676 | 523114 | 0.30151 | 14 | 16 | 0 | ANNUAL | ALL | 1
| 461776 | 523114 | 0.29537 | 13 | 15 | 0 | ANNUAL | ALL | 1
| 461876 | 523114 | 0.28968 | 12.64 | 12.64 | 0 | ANNUAL | ALL | 1
| 461976 | 523114 | 0.284 | 12 | 14 | 0 | ANNUAL | ALL | 1
| 462076 | 523114 | 0.27917 | 13 | 13 | 0 | ANNUAL | ALL | 1
| 462176 | 523114 | 0.27398 | 12.92 | 12.92 | 0 | ANNUAL | ALL | 1
| 462276 | 523114 | 0.26936 | 13.94 | 13.94 | 0 | ANNUAL | ALL | 1
| 462376 | 523114 | 0.26402 | 13 | 15 | 0 | ANNUAL | ALL | 1
| 462476 | 523114 | 0.25924 | 13.13 | 15 | 0 | ANNUAL | ALL | 1
| 462576 | 523114 | 0.25447 | 13 | 14 | 0 | ANNUAL | ALL | 1
| 462676 | 523114 | 0.24986 | 13 | 14 | 0 | ANNUAL | ALL | 1
| 462776 | 523114 | 0.24556 | 13.5 | 13.5 | 0 | ANNUAL | ALL | 1
| 462876 | 523114 | 0.24099 | 13 | 14 | 0 | ANNUAL | ALL | 1
| 462976 | 523114 | 0.23672 | 12.99 | 16 | 0 | ANNUAL | ALL | 1
| 463076 | 523114 | 0.23248 | 12.79 | 17 | 0 | ANNUAL | ALL | 1
| 463176 | 523114 | 0.22861 | 13.3 | 17 | 0 | ANNUAL | ALL | 1
| 463276 | 523114 | 0.22483 | 13.78 | 15 | 0 | ANNUAL | ALL | 1
| 463376 | 523114 | 0.21959 | 9.64 | 15 | 0 | ANNUAL | ALL | 1
| 463476 | 523114 | 0.21406 | 3.85 | 16 | 0 | ANNUAL | ALL | 1
| 463576 | 523114 | 0.2098 | 1.53 | 16 | 0 | ANNUAL | ALL | 1
| 463676 | 523114 | 0.20589 | 0 | 17 | 0 | ANNUAL | ALL | 1
| 463776 | 523114 | 0.2025 | 0 | 18 | 0 | ANNUAL | ALL | 1
| 463876 | 523114 | 0.19921 | 0 | 22 | 0 | ANNUAL | ALL | 1
| 463976 | 523114 | 0.196 | 0 | 22 | 0 | ANNUAL | ALL | 1
| 448976 | 523214 | 0.06019 | -0.09 | 4 | 0 | ANNUAL | ALL | 1
| 449076 | 523214 | 0.06075 | 3.7 | 3.7 | 0 | ANNUAL | ALL | 1
| 449176 | 523214 | 0.0608 | 0.02 | 8 | 0 | ANNUAL | ALL | 1
| 449276 | 523214 | 0.06138 | 3.91 | 6 | 0 | ANNUAL | ALL | 1
| 449376 | 523214 | 0.0615 | 1 | 1 | 0 | ANNUAL | ALL | 1
| 449476 | 523214 | 0.06191 | 2.03 | 5 | 0 | ANNUAL | ALL | 1
| 449576 | 523214 | 0.06235 | 3.36 | 3.36 | 0 | ANNUAL | ALL | 1
| 449676 | 523214 | 0.06277 | 4.24 | 4.24 | 0 | ANNUAL | ALL | 1
| 449776 | 523214 | 0.06327 | 6 | 6 | 0 | ANNUAL | ALL | 1
| 449876 | 523214 | 0.0635 | 3.8 | 3.8 | 0 | ANNUAL | ALL | 1
| 449976 | 523214 | 0.06386 | 3 | 3 | 0 | ANNUAL | ALL | 1
| 450076 | 523214 | 0.06433 | 3.46 | 5 | 0 | ANNUAL | ALL | 1
| 450176 | 523214 | 0.06479 | 3.46 | 3.46 | 0 | ANNUAL | ALL | 1
| 450276 | 523214 | 0.06523 | 3 | 7 | 0 | ANNUAL | ALL | 1
| 450376 | 523214 | 0.06571 | 2.53 | 4 | 0 | ANNUAL | ALL | 1
| 450476 | 523214 | 0.06618 | 1.65 | 1.65 | 0 | ANNUAL | ALL | 1
| 450576 | 523214 | 0.06685 | 3 | 3 | 0 | ANNUAL | ALL | 1
| 450676 | 523214 | 0.0675 | 3.56 | 3.56 | 0 | ANNUAL | ALL | 1
| 450776 | 523214 | 0.06807 | 2.54 | 2.54 | 0 | ANNUAL | ALL | 1
| 450876 | 523214 | 0.06871 | 2 | 2 | 0 | ANNUAL | ALL | 1
| 450976 | 523214 | 0.06944 | 2.01 | 7 | 0 | ANNUAL | ALL | 1
| 451076 | 523214 | 0.07018 | 1.64 | 1.64 | 0 | ANNUAL | ALL | 1
| 451176 | 523214 | 0.07093 | 1 | 1 | 0 | ANNUAL | ALL | 1
| 451276 | 523214 | 0.07179 | 1 | 1 | 0 | ANNUAL | ALL | 1
| 451376 | 523214 | 0.07288 | 3.2 | 3.2 | 0 | ANNUAL | ALL | 1
| 451476 | 523214 | 0.07421 | 7.31 | 7.31 | 0 | ANNUAL | ALL | 1
| 451576 | 523214 | 0.07519 | 7.01 | 7.01 | 0 | ANNUAL | ALL | 1
| 451676 | 523214 | 0.07646 | 9.09 | 9.09 | 0 | ANNUAL | ALL | 1
| 451776 | 523214 | 0.07729 | 6.23 | 6.23 | 0 | ANNUAL | ALL | 1
| 451876 | 523214 | 0.07785 | 0 | 0 | 0 | ANNUAL | ALL | 1
| 451976 | 523214 | 0.07904 | 0 | 0 | 0 | ANNUAL | ALL | 1
| 452076 | 523214 | 0.08026 | 0 | 0 | 0 | ANNUAL | ALL | 1
| 452176 | 523214 | 0.08154 | 0.13 | 10 | 0 | ANNUAL | ALL | 1
| 452276 | 523214 | 0.08345 | 5.94 | 9 | 0 | ANNUAL | ALL | 1
| 452376 | 523214 | 0.08501 | 7.95 | 7.95 | 0 | ANNUAL | ALL | 1
| 452476 | 523214 | 0.08616 | 6.03 | 6.03 | 0 | ANNUAL | ALL | 1
| 452576 | 523214 | 0.08782 | 8.46 | 8.46 | 0 | ANNUAL | ALL | 1
| 452676 | 523214 | 0.08902 | 6.93 | 6.93 | 0 | ANNUAL | ALL | 1
| 452776 | 523214 | 0.0901 | 4.46 | 4.46 | 0 | ANNUAL | ALL | 1
| 452876 | 523214 | 0.09142 | 4.2 | 10 | 0 | ANNUAL | ALL | 1
| 452976 | 523214 | 0.093 | 6.17 | 6.17 | 0 | ANNUAL | ALL | 1
| 453076 | 523214 | 0.09422 | 5.47 | 9 | 0 | ANNUAL | ALL | 1
| 453176 | 523214 | 0.09565 | 6.64 | 6.64 | 0 | ANNUAL | ALL | 1
| 453276 | 523214 | 0.0964 | 2.62 | 9 | 0 | ANNUAL | ALL | 1
| 453376 | 523214 | 0.09805 | 6.01 | 15 | 0 | ANNUAL | ALL | 1
| 453476 | 523214 | 0.09903 | 4.26 | 15 | 0 | ANNUAL | ALL | 1
| 453576 | 523214 | 0.09987 | 1.54 | 1.54 | 0 | ANNUAL | ALL | 1
| 453676 | 523214 | 0.10098 | 1 | 1 | 0 | ANNUAL | ALL | 1
| 453776 | 523214 | 0.10217 | 1 | 12 | 0 | ANNUAL | ALL | 1
| 453876 | 523214 | 0.10329 | 0 | 12 | 0 | ANNUAL | ALL | 1
| 453976 | 523214 | 0.10507 | 3.54 | 12 | 0 | ANNUAL | ALL | 1
| 454076 | 523214 | 0.10678 | 5.27 | 5.27 | 0 | ANNUAL | ALL | 1
| 454176 | 523214 | 0.10852 | 5.59 | 5.59 | 0 | ANNUAL | ALL | 1
| 454276 | 523214 | 0.11073 | 6.97 | 6.97 | 0 | ANNUAL | ALL | 1
| 454376 | 523214 | 0.11305 | 5.87 | 5.87 | 0 | ANNUAL | ALL | 1
| 454476 | 523214 | 0.11624 | 6.28 | 6.28 | 0 | ANNUAL | ALL | 1
| 454576 | 523214 | 0.11982 | 3.42 | 3.42 | 0 | ANNUAL | ALL | 1
| 454676 | 523214 | 0.12452 | 0.05 | 11 | 0 | ANNUAL | ALL | 1
| 454776 | 523214 | 0.13238 | 4.85 | 13 | 0 | ANNUAL | ALL | 1
| 454876 | 523214 | 0.14184 | 5.2 | 13 | 0 | ANNUAL | ALL | 1
| 454976 | 523214 | 0.15437 | 5.46 | 12 | 0 | ANNUAL | ALL | 1
| 455076 | 523214 | 0.17069 | 5.3 | 5.3 | 0 | ANNUAL | ALL | 1
| 455176 | 523214 | 0.19182 | 5.47 | 5.47 | 0 | ANNUAL | ALL | 1
| 455276 | 523214 | 0.21899 | 7 | 7 | 0 | ANNUAL | ALL | 1
| 455376 | 523214 | 0.2507 | 5.38 | 5.38 | 0 | ANNUAL | ALL | 1
| 455476 | 523214 | 0.28932 | 5.98 | 5.98 | 0 | ANNUAL | ALL | 1
| 455576 | 523214 | 0.33325 | 6.46 | 6.46 | 0 | ANNUAL | ALL | 1
| 455676 | 523214 | 0.38115 | 6.86 | 6.86 | 0 | ANNUAL | ALL | 1
| 455776 | 523214 | 0.43194 | 7.93 | 7.93 | 0 | ANNUAL | ALL | 1
| 455876 | 523214 | 0.47816 | 5.17 | 8 | 0 | ANNUAL | ALL | 1
| 455976 | 523214 | 0.52626 | 6.15 | 8 | 0 | ANNUAL | ALL | 1
| 456076 | 523214 | 0.58138 | 14 | 14 | 0 | ANNUAL | ALL | 1
| 456176 | 523214 | 0.60871 | 8.11 | 10 | 0 | ANNUAL | ALL | 1
| 456276 | 523214 | 0.63648 | 6.91 | 21 | 0 | ANNUAL | ALL | 1
| 456376 | 523214 | 0.66455 | 10.03 | 10.03 | 0 | ANNUAL | ALL | 1
| 456476 | 523214 | 0.68129 | 11 | 17 | 0 | ANNUAL | ALL | 1
| 456576 | 523214 | 0.68798 | 10.46 | 14 | 0 | ANNUAL | ALL | 1
| 456676 | 523214 | 0.6887 | 9.97 | 9.97 | 0 | ANNUAL | ALL | 1
| 456776 | 523214 | 0.68685 | 10.74 | 10.74 | 0 | ANNUAL | ALL | 1
| 456876 | 523214 | 0.68112 | 11.7 | 11.7 | 0 | ANNUAL | ALL | 1
| 456976 | 523214 | 0.6625 | 7.52 | 7.52 | 0 | ANNUAL | ALL | 1
| 457076 | 523214 | 0.64457 | 5.36 | 5.36 | 0 | ANNUAL | ALL | 1
| 457176 | 523214 | 0.63733 | 11.7 | 11.7 | 0 | ANNUAL | ALL | 1
| 457276 | 523214 | 0.61127 | 8.06 | 8.06 | 0 | ANNUAL | ALL | 1
| 457376 | 523214 | 0.58598 | 5.46 | 5.46 | 0 | ANNUAL | ALL | 1
| 457476 | 523214 | 0.56287 | 4.3 | 4.3 | 0 | ANNUAL | ALL | 1
| 457576 | 523214 | 0.54038 | 2.56 | 12 | 0 | ANNUAL | ALL | 1
| 457676 | 523214 | 0.52602 | 5.65 | 12 | 0 | ANNUAL | ALL | 1
| 457776 | 523214 | 0.51117 | 6 | 6 | 0 | ANNUAL | ALL | 1
| 457876 | 523214 | 0.50087 | 7.54 | 7.54 | 0 | ANNUAL | ALL | 1
| 457976 | 523214 | 0.49514 | 10.36 | 10.36 | 0 | ANNUAL | ALL | 1
| 458076 | 523214 | 0.48743 | 8.99 | 8.99 | 0 | ANNUAL | ALL | 1
| 458176 | 523214 | 0.48259 | 8 | 8 | 0 | ANNUAL | ALL | 1
| 458276 | 523214 | 0.48096 | 8.29 | 8.29 | 0 | ANNUAL | ALL | 1
| 458376 | 523214 | 0.48024 | 8.32 | 8.32 | 0 | ANNUAL | ALL | 1
| 458476 | 523214 | 0.48127 | 9.46 | 9.46 | 0 | ANNUAL | ALL | 1
| 458576 | 523214 | 0.48117 | 9.47 | 9.47 | 0 | ANNUAL | ALL | 1
| 458676 | 523214 | 0.48141 | 10.17 | 10.17 | 0 | ANNUAL | ALL | 1
| 458776 | 523214 | 0.47807 | 8.04 | 10 | 0 | ANNUAL | ALL | 1
| 458876 | 523214 | 0.47721 | 9.29 | 12 | 0 | ANNUAL | ALL | 1
| 458976 | 523214 | 0.47372 | 8.83 | 11 | 0 | ANNUAL | ALL | 1
| 459076 | 523214 | 0.47039 | 9.54 | 11 | 0 | ANNUAL | ALL | 1
| 459176 | 523214 | 0.46627 | 10.36 | 10.36 | 0 | ANNUAL | ALL | 1
| 459276 | 523214 | 0.46086 | 10.62 | 12 | 0 | ANNUAL | ALL | 1
| 459376 | 523214 | 0.4549 | 11 | 11 | 0 | ANNUAL | ALL | 1
| 459476 | 523214 | 0.44895 | 12 | 12 | 0 | ANNUAL | ALL | 1
| 459576 | 523214 | 0.44201 | 12.32 | 12.32 | 0 | ANNUAL | ALL | 1
| 459676 | 523214 | 0.43423 | 11.94 | 11.94 | 0 | ANNUAL | ALL | 1
| 459776 | 523214 | 0.42463 | 9.38 | 9.38 | 0 | ANNUAL | ALL | 1
| 459876 | 523214 | 0.41964 | 12.94 | 12.94 | 0 | ANNUAL | ALL | 1
| 459976 | 523214 | 0.41077 | 11.44 | 11.44 | 0 | ANNUAL | ALL | 1
| 460076 | 523214 | 0.40323 | 11.64 | 11.64 | 0 | ANNUAL | ALL | 1
| 460176 | 523214 | 0.39256 | 7.06 | 14 | 0 | ANNUAL | ALL | 1
| 460276 | 523214 | 0.38835 | 12.03 | 12.03 | 0 | ANNUAL | ALL | 1
| 460376 | 523214 | 0.38065 | 11.54 | 11.54 | 0 | ANNUAL | ALL | 1
| 460476 | 523214 | 0.37336 | 11.46 | 13 | 0 | ANNUAL | ALL | 1
| 460576 | 523214 | 0.36597 | 10.96 | 14 | 0 | ANNUAL | ALL | 1
| 460676 | 523214 | 0.36056 | 13.46 | 13.46 | 0 | ANNUAL | ALL | 1
| 460776 | 523214 | 0.35278 | 11.76 | 15 | 0 | ANNUAL | ALL | 1
| 460876 | 523214 | 0.34659 | 12.47 | 16 | 0 | ANNUAL | ALL | 1
| 460976 | 523214 | 0.33997 | 12.17 | 14 | 0 | ANNUAL | ALL | 1
| 461076 | 523214 | 0.33489 | 14.38 | 14.38 | 0 | ANNUAL | ALL | 1
| 461176 | 523214 | 0.32767 | 12.46 | 15 | 0 | ANNUAL | ALL | 1
| 461276 | 523214 | 0.32193 | 13 | 15 | 0 | ANNUAL | ALL | 1
| 461376 | 523214 | 0.31676 | 14.38 | 14.38 | 0 | ANNUAL | ALL | 1
| 461476 | 523214 | 0.31105 | 14.54 | 14.54 | 0 | ANNUAL | ALL | 1
| 461576 | 523214 | 0.30512 | 14 | 14 | 0 | ANNUAL | ALL | 1
| 461676 | 523214 | 0.2995 | 13.86 | 13.86 | 0 | ANNUAL | ALL | 1
| 461776 | 523214 | 0.29415 | 14.01 | 14.01 | 0 | ANNUAL | ALL | 1
| 461876 | 523214 | 0.28882 | 14 | 14 | 0 | ANNUAL | ALL | 1
| 461976 | 523214 | 0.28355 | 13.86 | 13.86 | 0 | ANNUAL | ALL | 1
| 462076 | 523214 | 0.27782 | 12.44 | 12.44 | 0 | ANNUAL | ALL | 1
| 462176 | 523214 | 0.27264 | 12 | 14 | 0 | ANNUAL | ALL | 1
| 462276 | 523214 | 0.2679 | 12.32 | 12.32 | 0 | ANNUAL | ALL | 1
| 462376 | 523214 | 0.26359 | 13.46 | 13.46 | 0 | ANNUAL | ALL | 1
| 462476 | 523214 | 0.25898 | 13.64 | 13.64 | 0 | ANNUAL | ALL | 1
| 462576 | 523214 | 0.25398 | 12.62 | 14 | 0 | ANNUAL | ALL | 1
| 462676 | 523214 | 0.24944 | 12.44 | 12.44 | 0 | ANNUAL | ALL | 1
| 462776 | 523214 | 0.24529 | 13 | 13 | 0 | ANNUAL | ALL | 1
| 462876 | 523214 | 0.24064 | 12 | 12 | 0 | ANNUAL | ALL | 1
| 462976 | 523214 | 0.23594 | 10.52 | 16 | 0 | ANNUAL | ALL | 1
| 463076 | 523214 | 0.23209 | 11.07 | 15 | 0 | ANNUAL | ALL | 1
| 463176 | 523214 | 0.22921 | 14.08 | 14.08 | 0 | ANNUAL | ALL | 1
| 463276 | 523214 | 0.22386 | 9.83 | 17 | 0 | ANNUAL | ALL | 1
| 463376 | 523214 | 0.21798 | 3.11 | 17 | 0 | ANNUAL | ALL | 1
| 463476 | 523214 | 0.21349 | 0.14 | 16 | 0 | ANNUAL | ALL | 1
| 463576 | 523214 | 0.20994 | 0 | 15 | 0 | ANNUAL | ALL | 1
| 463676 | 523214 | 0.20652 | 0 | 16 | 0 | ANNUAL | ALL | 1
| 463776 | 523214 | 0.20319 | 0 | 17 | 0 | ANNUAL | ALL | 1
| 463876 | 523214 | 0.19994 | 0 | 17 | 0 | ANNUAL | ALL | 1
| 463976 | 523214 | 0.19677 | 0 | 0 | 0 | ANNUAL | ALL | 1
| 448976 | 523314 | 0.05929 | 2.17 | 2.17 | 0 | ANNUAL | ALL | 1
| 449076 | 523314 | 0.05962 | 2.73 | 2.73 | 0 | ANNUAL | ALL | 1
| 449176 | 523314 | 0.05976 | 0.27 | 6 | 0 | ANNUAL | ALL | 1
| 449276 | 523314 | 0.06022 | 2.53 | 2.53 | 0 | ANNUAL | ALL | 1
| 449376 | 523314 | 0.06058 | 3 | 3 | 0 | ANNUAL | ALL | 1
| 449476 | 523314 | 0.06098 | 3.85 | 3.85 | 0 | ANNUAL | ALL | 1
| 449576 | 523314 | 0.06134 | 4 | 4 | 0 | ANNUAL | ALL | 1
| 449676 | 523314 | 0.06174 | 4.35 | 4.35 | 0 | ANNUAL | ALL | 1
| 449776 | 523314 | 0.06217 | 4.97 | 4.97 | 0 | ANNUAL | ALL | 1
| 449876 | 523314 | 0.06249 | 3.64 | 3.64 | 0 | ANNUAL | ALL | 1
| 449976 | 523314 | 0.06288 | 3 | 3 | 0 | ANNUAL | ALL | 1
| 450076 | 523314 | 0.0634 | 3.9 | 3.9 | 0 | ANNUAL | ALL | 1
| 450176 | 523314 | 0.06393 | 4.52 | 4.52 | 0 | ANNUAL | ALL | 1
| 450276 | 523314 | 0.0644 | 3.91 | 3.91 | 0 | ANNUAL | ALL | 1
| 450376 | 523314 | 0.06494 | 4 | 4 | 0 | ANNUAL | ALL | 1
| 450476 | 523314 | 0.06544 | 2.97 | 2.97 | 0 | ANNUAL | ALL | 1
| 450576 | 523314 | 0.06624 | 5.57 | 5.57 | 0 | ANNUAL | ALL | 1
| 450676 | 523314 | 0.06669 | 3 | 3 | 0 | ANNUAL | ALL | 1
| 450776 | 523314 | 0.06736 | 2.8 | 2.8 | 0 | ANNUAL | ALL | 1
| 450876 | 523314 | 0.06801 | 1.86 | 1.86 | 0 | ANNUAL | ALL | 1
| 450976 | 523314 | 0.06872 | 1.12 | 7 | 0 | ANNUAL | ALL | 1
| 451076 | 523314 | 0.06959 | 1.96 | 4 | 0 | ANNUAL | ALL | 1
| 451176 | 523314 | 0.07038 | 1.27 | 1.27 | 0 | ANNUAL | ALL | 1
| 451276 | 523314 | 0.07125 | 1 | 1 | 0 | ANNUAL | ALL | 1
| 451376 | 523314 | 0.07252 | 4.92 | 4.92 | 0 | ANNUAL | ALL | 1
| 451476 | 523314 | 0.07365 | 6.41 | 6.41 | 0 | ANNUAL | ALL | 1
| 451576 | 523314 | 0.07483 | 7.88 | 7.88 | 0 | ANNUAL | ALL | 1
| 451676 | 523314 | 0.07573 | 6 | 6 | 0 | ANNUAL | ALL | 1
| 451776 | 523314 | 0.07653 | 2.73 | 2.73 | 0 | ANNUAL | ALL | 1
| 451876 | 523314 | 0.07743 | 0 | 0 | 0 | ANNUAL | ALL | 1
| 451976 | 523314 | 0.07861 | 0 | 0 | 0 | ANNUAL | ALL | 1
| 452076 | 523314 | 0.07982 | 0 | 0 | 0 | ANNUAL | ALL | 1
| 452176 | 523314 | 0.08116 | 1.09 | 4 | 0 | ANNUAL | ALL | 1
| 452276 | 523314 | 0.0833 | 9.13 | 9.13 | 0 | ANNUAL | ALL | 1
| 452376 | 523314 | 0.08515 | 13.61 | 13.61 | 0 | ANNUAL | ALL | 1
| 452476 | 523314 | 0.08573 | 7.86 | 7.86 | 0 | ANNUAL | ALL | 1
| 452576 | 523314 | 0.08728 | 10 | 10 | 0 | ANNUAL | ALL | 1
| 452676 | 523314 | 0.08812 | 6.3 | 6.3 | 0 | ANNUAL | ALL | 1
| 452776 | 523314 | 0.08911 | 4.03 | 4.03 | 0 | ANNUAL | ALL | 1
| 452876 | 523314 | 0.09054 | 5.56 | 5.56 | 0 | ANNUAL | ALL | 1
| 452976 | 523314 | 0.09185 | 6.39 | 6.39 | 0 | ANNUAL | ALL | 1
| 453076 | 523314 | 0.09299 | 6.09 | 6.09 | 0 | ANNUAL | ALL | 1
| 453176 | 523314 | 0.094 | 5 | 5 | 0 | ANNUAL | ALL | 1
| 453276 | 523314 | 0.09522 | 5.82 | 5.82 | 0 | ANNUAL | ALL | 1
| 453376 | 523314 | 0.09599 | 3.17 | 15 | 0 | ANNUAL | ALL | 1
| 453476 | 523314 | 0.09743 | 6.09 | 13 | 0 | ANNUAL | ALL | 1
| 453576 | 523314 | 0.09894 | 9.37 | 9.37 | 0 | ANNUAL | ALL | 1
| 453676 | 523314 | 0.10022 | 10.74 | 10.74 | 0 | ANNUAL | ALL | 1
| 453776 | 523314 | 0.10005 | 0.56 | 9 | 0 | ANNUAL | ALL | 1
| 453876 | 523314 | 0.10119 | 0 | 12 | 0 | ANNUAL | ALL | 1
| 453976 | 523314 | 0.10253 | 0 | 12 | 0 | ANNUAL | ALL | 1
| 454076 | 523314 | 0.10406 | 0.13 | 9 | 0 | ANNUAL | ALL | 1
| 454176 | 523314 | 0.10613 | 2.31 | 7 | 0 | ANNUAL | ALL | 1
| 454276 | 523314 | 0.10881 | 6 | 6 | 0 | ANNUAL | ALL | 1
| 454376 | 523314 | 0.11157 | 6.27 | 6.27 | 0 | ANNUAL | ALL | 1
| 454476 | 523314 | 0.11499 | 5.96 | 5.96 | 0 | ANNUAL | ALL | 1
| 454576 | 523314 | 0.11898 | 2.84 | 4 | 0 | ANNUAL | ALL | 1
| 454676 | 523314 | 0.12389 | -2.91 | 11 | 0 | ANNUAL | ALL | 1
| 454776 | 523314 | 0.13335 | 6.88 | 6.88 | 0 | ANNUAL | ALL | 1
| 454876 | 523314 | 0.14329 | 5.12 | 5.12 | 0 | ANNUAL | ALL | 1
| 454976 | 523314 | 0.1571 | 6.56 | 12 | 0 | ANNUAL | ALL | 1
| 455076 | 523314 | 0.17439 | 6.09 | 6.09 | 0 | ANNUAL | ALL | 1
| 455176 | 523314 | 0.19741 | 8.85 | 8.85 | 0 | ANNUAL | ALL | 1
| 455276 | 523314 | 0.22358 | 6.08 | 6.08 | 0 | ANNUAL | ALL | 1
| 455376 | 523314 | 0.2567 | 7.09 | 7.09 | 0 | ANNUAL | ALL | 1
| 455476 | 523314 | 0.29437 | 6.76 | 6.76 | 0 | ANNUAL | ALL | 1
| 455576 | 523314 | 0.33703 | 7.24 | 7.24 | 0 | ANNUAL | ALL | 1
| 455676 | 523314 | 0.38312 | 7.91 | 7.91 | 0 | ANNUAL | ALL | 1
| 455776 | 523314 | 0.42907 | 7 | 7 | 0 | ANNUAL | ALL | 1
| 455876 | 523314 | 0.47587 | 7.52 | 7.52 | 0 | ANNUAL | ALL | 1
| 455976 | 523314 | 0.51754 | 6 | 10 | 0 | ANNUAL | ALL | 1
| 456076 | 523314 | 0.55721 | 6.24 | 9 | 0 | ANNUAL | ALL | 1
| 456176 | 523314 | 0.59142 | 6.44 | 10 | 0 | ANNUAL | ALL | 1
| 456276 | 523314 | 0.62193 | 8.22 | 11 | 0 | ANNUAL | ALL | 1
| 456376 | 523314 | 0.644 | 8.98 | 8.98 | 0 | ANNUAL | ALL | 1
| 456476 | 523314 | 0.65961 | 10 | 13 | 0 | ANNUAL | ALL | 1
| 456576 | 523314 | 0.67059 | 12 | 12 | 0 | ANNUAL | ALL | 1
| 456676 | 523314 | 0.66646 | 9 | 12 | 0 | ANNUAL | ALL | 1
| 456776 | 523314 | 0.66744 | 11.28 | 11.28 | 0 | ANNUAL | ALL | 1
| 456876 | 523314 | 0.66401 | 13.3 | 13.3 | 0 | ANNUAL | ALL | 1
| 456976 | 523314 | 0.64773 | 9.97 | 9.97 | 0 | ANNUAL | ALL | 1
| 457076 | 523314 | 0.62802 | 5.96 | 8 | 0 | ANNUAL | ALL | 1
| 457176 | 523314 | 0.61835 | 10.09 | 10.09 | 0 | ANNUAL | ALL | 1
| 457276 | 523314 | 0.59984 | 10.14 | 10.14 | 0 | ANNUAL | ALL | 1
| 457376 | 523314 | 0.57008 | 3.12 | 3.12 | 0 | ANNUAL | ALL | 1
| 457476 | 523314 | 0.55279 | 5.43 | 5.43 | 0 | ANNUAL | ALL | 1
| 457576 | 523314 | 0.53598 | 7.73 | 7.73 | 0 | ANNUAL | ALL | 1
| 457676 | 523314 | 0.51578 | 5.92 | 5.92 | 0 | ANNUAL | ALL | 1
| 457776 | 523314 | 0.49921 | 4.96 | 7 | 0 | ANNUAL | ALL | 1
| 457876 | 523314 | 0.48784 | 6.12 | 8 | 0 | ANNUAL | ALL | 1
| 457976 | 523314 | 0.48006 | 8 | 8 | 0 | ANNUAL | ALL | 1
| 458076 | 523314 | 0.47292 | 8 | 8 | 0 | ANNUAL | ALL | 1
| 458176 | 523314 | 0.46522 | 5.12 | 5.12 | 0 | ANNUAL | ALL | 1
| 458276 | 523314 | 0.46208 | 4.8 | 4.8 | 0 | ANNUAL | ALL | 1
| 458376 | 523314 | 0.46176 | 5.96 | 9 | 0 | ANNUAL | ALL | 1
| 458476 | 523314 | 0.46221 | 7.03 | 7.03 | 0 | ANNUAL | ALL | 1
| 458576 | 523314 | 0.46395 | 9.04 | 9.04 | 0 | ANNUAL | ALL | 1
| 458676 | 523314 | 0.46273 | 8.12 | 8.12 | 0 | ANNUAL | ALL | 1
| 458776 | 523314 | 0.46188 | 8.03 | 11 | 0 | ANNUAL | ALL | 1
| 458876 | 523314 | 0.46055 | 8.12 | 8.12 | 0 | ANNUAL | ALL | 1
| 458976 | 523314 | 0.45885 | 8.7 | 8.7 | 0 | ANNUAL | ALL | 1
| 459076 | 523314 | 0.45599 | 8.97 | 8.97 | 0 | ANNUAL | ALL | 1
| 459176 | 523314 | 0.45239 | 9.36 | 9.36 | 0 | ANNUAL | ALL | 1
| 459276 | 523314 | 0.4488 | 10.65 | 10.65 | 0 | ANNUAL | ALL | 1
| 459376 | 523314 | 0.44293 | 10.12 | 10.12 | 0 | ANNUAL | ALL | 1
| 459476 | 523314 | 0.43725 | 10.44 | 13 | 0 | ANNUAL | ALL | 1
| 459576 | 523314 | 0.43131 | 11 | 11 | 0 | ANNUAL | ALL | 1
| 459676 | 523314 | 0.42457 | 11 | 11 | 0 | ANNUAL | ALL | 1
| 459776 | 523314 | 0.4176 | 11 | 11 | 0 | ANNUAL | ALL | 1
| 459876 | 523314 | 0.41122 | 12 | 12 | 0 | ANNUAL | ALL | 1
| 459976 | 523314 | 0.40383 | 11.76 | 11.76 | 0 | ANNUAL | ALL | 1
| 460076 | 523314 | 0.39582 | 10.64 | 10.64 | 0 | ANNUAL | ALL | 1
| 460176 | 523314 | 0.38851 | 10.45 | 10.45 | 0 | ANNUAL | ALL | 1
| 460276 | 523314 | 0.38239 | 11.97 | 11.97 | 0 | ANNUAL | ALL | 1
| 460376 | 523314 | 0.3747 | 10.96 | 13 | 0 | ANNUAL | ALL | 1
| 460476 | 523314 | 0.36739 | 10.3 | 12 | 0 | ANNUAL | ALL | 1
| 460576 | 523314 | 0.3599 | 9.06 | 9.06 | 0 | ANNUAL | ALL | 1
| 460676 | 523314 | 0.35422 | 10.64 | 14 | 0 | ANNUAL | ALL | 1
| 460776 | 523314 | 0.34781 | 10.73 | 15 | 0 | ANNUAL | ALL | 1
| 460876 | 523314 | 0.34277 | 13 | 13 | 0 | ANNUAL | ALL | 1
| 460976 | 523314 | 0.33627 | 12.44 | 12.44 | 0 | ANNUAL | ALL | 1
| 461076 | 523314 | 0.33053 | 13 | 13 | 0 | ANNUAL | ALL | 1
| 461176 | 523314 | 0.32411 | 12.03 | 15 | 0 | ANNUAL | ALL | 1
| 461276 | 523314 | 0.31895 | 13.2 | 13.2 | 0 | ANNUAL | ALL | 1
| 461376 | 523314 | 0.31275 | 12.12 | 14 | 0 | ANNUAL | ALL | 1
| 461476 | 523314 | 0.30775 | 13.15 | 13.15 | 0 | ANNUAL | ALL | 1
| 461576 | 523314 | 0.30275 | 14 | 14 | 0 | ANNUAL | ALL | 1
| 461676 | 523314 | 0.29743 | 14 | 14 | 0 | ANNUAL | ALL | 1
| 461776 | 523314 | 0.29174 | 13 | 13 | 0 | ANNUAL | ALL | 1
| 461876 | 523314 | 0.28645 | 12.6 | 12.6 | 0 | ANNUAL | ALL | 1
| 461976 | 523314 | 0.28119 | 12 | 12 | 0 | ANNUAL | ALL | 1
| 462076 | 523314 | 0.2759 | 11.12 | 13 | 0 | ANNUAL | ALL | 1
| 462176 | 523314 | 0.2715 | 12.04 | 12.04 | 0 | ANNUAL | ALL | 1
| 462276 | 523314 | 0.26706 | 12.7 | 14 | 0 | ANNUAL | ALL | 1
| 462376 | 523314 | 0.26213 | 11.97 | 11.97 | 0 | ANNUAL | ALL | 1
| 462476 | 523314 | 0.25729 | 11.2 | 13 | 0 | ANNUAL | ALL | 1
| 462576 | 523314 | 0.25318 | 12 | 12 | 0 | ANNUAL | ALL | 1
| 462676 | 523314 | 0.24885 | 12 | 12 | 0 | ANNUAL | ALL | 1
| 462776 | 523314 | 0.24462 | 12.04 | 14 | 0 | ANNUAL | ALL | 1
| 462876 | 523314 | 0.2401 | 11.04 | 13 | 0 | ANNUAL | ALL | 1
| 462976 | 523314 | 0.23571 | 10.07 | 14 | 0 | ANNUAL | ALL | 1
| 463076 | 523314 | 0.2316 | 9.61 | 15 | 0 | ANNUAL | ALL | 1
| 463176 | 523314 | 0.22631 | 5.28 | 14 | 0 | ANNUAL | ALL | 1
| 463276 | 523314 | 0.22098 | 0.12 | 17 | 0 | ANNUAL | ALL | 1
| 463376 | 523314 | 0.21733 | 0 | 17 | 0 | ANNUAL | ALL | 1
| 463476 | 523314 | 0.2138 | 0 | 15 | 0 | ANNUAL | ALL | 1
| 463576 | 523314 | 0.21036 | 0 | 15 | 0 | ANNUAL | ALL | 1
| 463676 | 523314 | 0.207 | 0 | 12 | 0 | ANNUAL | ALL | 1
| 463776 | 523314 | 0.20372 | 0 | 0 | 0 | ANNUAL | ALL | 1
| 463876 | 523314 | 0.20052 | 0 | 0 | 0 | ANNUAL | ALL | 1
| 463976 | 523314 | 0.1974 | 0 | 0 | 0 | ANNUAL | ALL | 1
| 448976 | 523414 | 0.05827 | 1.86 | 1.86 | 0 | ANNUAL | ALL | 1
| 449076 | 523414 | 0.0586 | 2.45 | 4 | 0 | ANNUAL | ALL | 1
| 449176 | 523414 | 0.05896 | 3.21 | 3.21 | 0 | ANNUAL | ALL | 1
| 449276 | 523414 | 0.05935 | 4.21 | 4.21 | 0 | ANNUAL | ALL | 1
| 449376 | 523414 | 0.05978 | 5.63 | 5.63 | 0 | ANNUAL | ALL | 1
| 449476 | 523414 | 0.06002 | 4.02 | 4.02 | 0 | ANNUAL | ALL | 1
| 449576 | 523414 | 0.06032 | 2.87 | 2.87 | 0 | ANNUAL | ALL | 1
| 449676 | 523414 | 0.06086 | 5.15 | 5.15 | 0 | ANNUAL | ALL | 1
| 449776 | 523414 | 0.06125 | 4.77 | 6 | 0 | ANNUAL | ALL | 1
| 449876 | 523414 | 0.06161 | 3.77 | 3.77 | 0 | ANNUAL | ALL | 1
| 449976 | 523414 | 0.06207 | 3.7 | 3.7 | 0 | ANNUAL | ALL | 1
| 450076 | 523414 | 0.0626 | 4.41 | 4.41 | 0 | ANNUAL | ALL | 1
| 450176 | 523414 | 0.06305 | 3.43 | 3.43 | 0 | ANNUAL | ALL | 1
| 450276 | 523414 | 0.06355 | 2.79 | 2.79 | 0 | ANNUAL | ALL | 1
| 450376 | 523414 | 0.06414 | 3 | 3 | 0 | ANNUAL | ALL | 1
| 450476 | 523414 | 0.06473 | 2.87 | 2.87 | 0 | ANNUAL | ALL | 1
| 450576 | 523414 | 0.06539 | 3.06 | 3.06 | 0 | ANNUAL | ALL | 1
| 450676 | 523414 | 0.06606 | 2.97 | 2.97 | 0 | ANNUAL | ALL | 1
| 450776 | 523414 | 0.06659 | 0.44 | 2 | 0 | ANNUAL | ALL | 1
| 450876 | 523414 | 0.06756 | 3.21 | 3.21 | 0 | ANNUAL | ALL | 1
| 450976 | 523414 | 0.06835 | 3.01 | 3.01 | 0 | ANNUAL | ALL | 1
| 451076 | 523414 | 0.06911 | 2.06 | 2.06 | 0 | ANNUAL | ALL | 1
| 451176 | 523414 | 0.06988 | 0.66 | 0.66 | 0 | ANNUAL | ALL | 1
| 451276 | 523414 | 0.071 | 3 | 3 | 0 | ANNUAL | ALL | 1
| 451376 | 523414 | 0.07189 | 2.23 | 2.23 | 0 | ANNUAL | ALL | 1
| 451476 | 523414 | 0.07342 | 7.94 | 7.94 | 0 | ANNUAL | ALL | 1
| 451576 | 523414 | 0.07431 | 6.24 | 7 | 0 | ANNUAL | ALL | 1
| 451676 | 523414 | 0.07556 | 7.87 | 10 | 0 | ANNUAL | ALL | 1
| 451776 | 523414 | 0.07639 | 4.91 | 12 | 0 | ANNUAL | ALL | 1
| 451876 | 523414 | 0.0771 | 0.42 | 12 | 0 | ANNUAL | ALL | 1
| 451976 | 523414 | 0.07822 | 0 | 0 | 0 | ANNUAL | ALL | 1
| 452076 | 523414 | 0.07944 | 0.44 | 0.44 | 0 | ANNUAL | ALL | 1
| 452176 | 523414 | 0.0812 | 5.91 | 5.91 | 0 | ANNUAL | ALL | 1
| 452276 | 523414 | 0.08213 | 3.3 | 15 | 0 | ANNUAL | ALL | 1
| 452376 | 523414 | 0.08391 | 8.37 | 8.37 | 0 | ANNUAL | ALL | 1
| 452476 | 523414 | 0.0849 | 6.55 | 6.55 | 0 | ANNUAL | ALL | 1
| 452576 | 523414 | 0.08578 | 3.87 | 9 | 0 | ANNUAL | ALL | 1
| 452676 | 523414 | 0.08715 | 5.61 | 7 | 0 | ANNUAL | ALL | 1
| 452776 | 523414 | 0.08826 | 5.26 | 5.26 | 0 | ANNUAL | ALL | 1
| 452876 | 523414 | 0.08962 | 7.22 | 7.22 | 0 | ANNUAL | ALL | 1
| 452976 | 523414 | 0.09006 | 1.7 | 7 | 0 | ANNUAL | ALL | 1
| 453076 | 523414 | 0.09124 | 2.8 | 8 | 0 | ANNUAL | ALL | 1
| 453176 | 523414 | 0.09268 | 6.29 | 6.29 | 0 | ANNUAL | ALL | 1
| 453276 | 523414 | 0.09338 | 3.76 | 3.76 | 0 | ANNUAL | ALL | 1
| 453376 | 523414 | 0.09416 | 2.01 | 8 | 0 | ANNUAL | ALL | 1
| 453476 | 523414 | 0.09553 | 5.29 | 5.29 | 0 | ANNUAL | ALL | 1
| 453576 | 523414 | 0.09687 | 8.06 | 8.06 | 0 | ANNUAL | ALL | 1
| 453676 | 523414 | 0.09807 | 9.32 | 9.32 | 0 | ANNUAL | ALL | 1
| 453776 | 523414 | 0.09872 | 5.7 | 5.7 | 0 | ANNUAL | ALL | 1
| 453876 | 523414 | 0.09924 | 0 | 4 | 0 | ANNUAL | ALL | 1
| 453976 | 523414 | 0.10062 | 0 | 7 | 0 | ANNUAL | ALL | 1
| 454076 | 523414 | 0.10222 | 0 | 9 | 0 | ANNUAL | ALL | 1
| 454176 | 523414 | 0.10415 | 0 | 9 | 0 | ANNUAL | ALL | 1
| 454276 | 523414 | 0.10764 | 8.43 | 8.43 | 0 | ANNUAL | ALL | 1
| 454376 | 523414 | 0.11108 | 11.37 | 11.37 | 0 | ANNUAL | ALL | 1
| 454476 | 523414 | 0.11404 | 5.36 | 8 | 0 | ANNUAL | ALL | 1
| 454576 | 523414 | 0.11773 | -2.94 | 6 | 0 | ANNUAL | ALL | 1
| 454676 | 523414 | 0.12518 | 3.36 | 3.36 | 0 | ANNUAL | ALL | 1
| 454776 | 523414 | 0.13436 | 6.91 | 6.91 | 0 | ANNUAL | ALL | 1
| 454876 | 523414 | 0.14564 | 7.36 | 7.36 | 0 | ANNUAL | ALL | 1
| 454976 | 523414 | 0.15924 | 4.06 | 6 | 0 | ANNUAL | ALL | 1
| 455076 | 523414 | 0.17772 | 5 | 5 | 0 | ANNUAL | ALL | 1
| 455176 | 523414 | 0.20098 | 6.63 | 6.63 | 0 | ANNUAL | ALL | 1
| 455276 | 523414 | 0.22893 | 7.42 | 7.42 | 0 | ANNUAL | ALL | 1
| 455376 | 523414 | 0.2626 | 9.4 | 9.4 | 0 | ANNUAL | ALL | 1
| 455476 | 523414 | 0.29776 | 6.03 | 6.03 | 0 | ANNUAL | ALL | 1
| 455576 | 523414 | 0.33997 | 8 | 8 | 0 | ANNUAL | ALL | 1
| 455676 | 523414 | 0.38306 | 7.7 | 7.7 | 0 | ANNUAL | ALL | 1
| 455776 | 523414 | 0.42624 | 6.79 | 8 | 0 | ANNUAL | ALL | 1
| 455876 | 523414 | 0.46856 | 6.15 | 6.15 | 0 | ANNUAL | ALL | 1
| 455976 | 523414 | 0.50952 | 6.57 | 6.57 | 0 | ANNUAL | ALL | 1
| 456076 | 523414 | 0.54668 | 7.02 | 14 | 0 | ANNUAL | ALL | 1
| 456176 | 523414 | 0.58013 | 8.29 | 8.29 | 0 | ANNUAL | ALL | 1
| 456276 | 523414 | 0.60389 | 7.09 | 11 | 0 | ANNUAL | ALL | 1
| 456376 | 523414 | 0.62012 | 5.27 | 12 | 0 | ANNUAL | ALL | 1
| 456476 | 523414 | 0.63294 | 5.36 | 12 | 0 | ANNUAL | ALL | 1
| 456576 | 523414 | 0.64719 | 9.79 | 11 | 0 | ANNUAL | ALL | 1
| 456676 | 523414 | 0.65069 | 11 | 11 | 0 | ANNUAL | ALL | 1
| 456776 | 523414 | 0.6486 | 11.56 | 11.56 | 0 | ANNUAL | ALL | 1
| 456876 | 523414 | 0.63543 | 7.64 | 15 | 0 | ANNUAL | ALL | 1
| 456976 | 523414 | 0.626 | 7.66 | 7.66 | 0 | ANNUAL | ALL | 1
| 457076 | 523414 | 0.61775 | 10.22 | 10.22 | 0 | ANNUAL | ALL | 1
| 457176 | 523414 | 0.59772 | 6.7 | 14 | 0 | ANNUAL | ALL | 1
| 457276 | 523414 | 0.58897 | 12.39 | 12.39 | 0 | ANNUAL | ALL | 1
| 457376 | 523414 | 0.56228 | 6.64 | 6.64 | 0 | ANNUAL | ALL | 1
| 457476 | 523414 | 0.54088 | 4.85 | 4.85 | 0 | ANNUAL | ALL | 1
| 457576 | 523414 | 0.52298 | 5.58 | 5.58 | 0 | ANNUAL | ALL | 1
| 457676 | 523414 | 0.5048 | 5 | 5 | 0 | ANNUAL | ALL | 1
| 457776 | 523414 | 0.49228 | 7.72 | 7.72 | 0 | ANNUAL | ALL | 1
| 457876 | 523414 | 0.47711 | 5.8 | 7 | 0 | ANNUAL | ALL | 1
| 457976 | 523414 | 0.46899 | 8.08 | 11 | 0 | ANNUAL | ALL | 1
| 458076 | 523414 | 0.46122 | 8.3 | 8.3 | 0 | ANNUAL | ALL | 1
| 458176 | 523414 | 0.45423 | 7 | 8 | 0 | ANNUAL | ALL | 1
| 458276 | 523414 | 0.44844 | 4.85 | 9 | 0 | ANNUAL | ALL | 1
| 458376 | 523414 | 0.44774 | 6.46 | 9 | 0 | ANNUAL | ALL | 1
| 458476 | 523414 | 0.4469 | 6.8 | 10 | 0 | ANNUAL | ALL | 1
| 458576 | 523414 | 0.4474 | 7.93 | 11 | 0 | ANNUAL | ALL | 1
| 458676 | 523414 | 0.44623 | 7.06 | 11 | 0 | ANNUAL | ALL | 1
| 458776 | 523414 | 0.44638 | 7.8 | 7.8 | 0 | ANNUAL | ALL | 1
| 458876 | 523414 | 0.4456 | 8 | 10 | 0 | ANNUAL | ALL | 1
| 458976 | 523414 | 0.44299 | 6.85 | 9 | 0 | ANNUAL | ALL | 1
| 459076 | 523414 | 0.44146 | 7.77 | 9 | 0 | ANNUAL | ALL | 1
| 459176 | 523414 | 0.43812 | 7.5 | 11 | 0 | ANNUAL | ALL | 1
| 459276 | 523414 | 0.43683 | 10.55 | 10.55 | 0 | ANNUAL | ALL | 1
| 459376 | 523414 | 0.43182 | 10.03 | 11 | 0 | ANNUAL | ALL | 1
| 459476 | 523414 | 0.42717 | 10.64 | 10.64 | 0 | ANNUAL | ALL | 1
| 459576 | 523414 | 0.42225 | 11.55 | 13 | 0 | ANNUAL | ALL | 1
| 459676 | 523414 | 0.41576 | 10.99 | 12 | 0 | ANNUAL | ALL | 1
| 459776 | 523414 | 0.40879 | 10.13 | 10.13 | 0 | ANNUAL | ALL | 1
| 459876 | 523414 | 0.40272 | 10.76 | 14 | 0 | ANNUAL | ALL | 1
| 459976 | 523414 | 0.39764 | 13 | 13 | 0 | ANNUAL | ALL | 1
| 460076 | 523414 | 0.39123 | 13.56 | 13.56 | 0 | ANNUAL | ALL | 1
| 460176 | 523414 | 0.38321 | 11.79 | 11.79 | 0 | ANNUAL | ALL | 1
| 460276 | 523414 | 0.37658 | 12 | 12 | 0 | ANNUAL | ALL | 1
| 460376 | 523414 | 0.37098 | 13.71 | 13.71 | 0 | ANNUAL | ALL | 1
| 460476 | 523414 | 0.362 | 9.92 | 12 | 0 | ANNUAL | ALL | 1
| 460576 | 523414 | 0.3562 | 11.03 | 12 | 0 | ANNUAL | ALL | 1
| 460676 | 523414 | 0.35034 | 11.87 | 14 | 0 | ANNUAL | ALL | 1
| 460776 | 523414 | 0.34419 | 12 | 12 | 0 | ANNUAL | ALL | 1
| 460876 | 523414 | 0.33798 | 11.79 | 13 | 0 | ANNUAL | ALL | 1
| 460976 | 523414 | 0.33235 | 12.36 | 12.36 | 0 | ANNUAL | ALL | 1
| 461076 | 523414 | 0.32636 | 12 | 15 | 0 | ANNUAL | ALL | 1
| 461176 | 523414 | 0.32059 | 11.8 | 13 | 0 | ANNUAL | ALL | 1
| 461276 | 523414 | 0.31609 | 13.79 | 13.79 | 0 | ANNUAL | ALL | 1
| 461376 | 523414 | 0.30937 | 11.24 | 15 | 0 | ANNUAL | ALL | 1
| 461476 | 523414 | 0.30397 | 11.03 | 15 | 0 | ANNUAL | ALL | 1
| 461576 | 523414 | 0.29963 | 12.79 | 12.79 | 0 | ANNUAL | ALL | 1
| 461676 | 523414 | 0.29487 | 13.48 | 14 | 0 | ANNUAL | ALL | 1
| 461776 | 523414 | 0.28917 | 12 | 15 | 0 | ANNUAL | ALL | 1
| 461876 | 523414 | 0.28448 | 12.44 | 14 | 0 | ANNUAL | ALL | 1
| 461976 | 523414 | 0.27961 | 12.3 | 14 | 0 | ANNUAL | ALL | 1
| 462076 | 523414 | 0.27431 | 10.98 | 13 | 0 | ANNUAL | ALL | 1
| 462176 | 523414 | 0.26969 | 11 | 11 | 0 | ANNUAL | ALL | 1
| 462276 | 523414 | 0.2655 | 11.85 | 13 | 0 | ANNUAL | ALL | 1
| 462376 | 523414 | 0.26061 | 10.79 | 14 | 0 | ANNUAL | ALL | 1
| 462476 | 523414 | 0.25618 | 10.64 | 14 | 0 | ANNUAL | ALL | 1
| 462576 | 523414 | 0.25196 | 10.79 | 13 | 0 | ANNUAL | ALL | 1
| 462676 | 523414 | 0.24786 | 11.03 | 13 | 0 | ANNUAL | ALL | 1
| 462776 | 523414 | 0.24398 | 11.64 | 11.64 | 0 | ANNUAL | ALL | 1
| 462876 | 523414 | 0.23961 | 10.71 | 12 | 0 | ANNUAL | ALL | 1
| 462976 | 523414 | 0.23288 | 2.55 | 13 | 0 | ANNUAL | ALL | 1
| 463076 | 523414 | 0.22828 | 0 | 15 | 0 | ANNUAL | ALL | 1
| 463176 | 523414 | 0.22458 | 0 | 15 | 0 | ANNUAL | ALL | 1
| 463276 | 523414 | 0.22097 | 0 | 15 | 0 | ANNUAL | ALL | 1
| 463376 | 523414 | 0.21744 | 0 | 14 | 0 | ANNUAL | ALL | 1
| 463476 | 523414 | 0.21399 | 0 | 6 | 0 | ANNUAL | ALL | 1
| 463576 | 523414 | 0.21061 | 0 | 0 | 0 | ANNUAL | ALL | 1
| 463676 | 523414 | 0.20732 | 0 | 0 | 0 | ANNUAL | ALL | 1
| 463776 | 523414 | 0.2041 | 0 | 0 | 0 | ANNUAL | ALL | 1
| 463876 | 523414 | 0.20096 | 0 | 0 | 0 | ANNUAL | ALL | 1
| 463976 | 523414 | 0.19789 | 0 | 0 | 0 | ANNUAL | ALL | 1
| 448976 | 523514 | 0.0574 | 2.82 | 2.82 | 0 | ANNUAL | ALL | 1
| 449076 | 523514 | 0.05769 | 2.62 | 2.62 | 0 | ANNUAL | ALL | 1
| 449176 | 523514 | 0.05806 | 3.47 | 3.47 | 0 | ANNUAL | ALL | 1
| 449276 | 523514 | 0.05843 | 4 | 4 | 0 | ANNUAL | ALL | 1
| 449376 | 523514 | 0.05887 | 5.32 | 5.32 | 0 | ANNUAL | ALL | 1
| 449476 | 523514 | 0.05909 | 2.97 | 2.97 | 0 | ANNUAL | ALL | 1
| 449576 | 523514 | 0.05945 | 2.54 | 2.54 | 0 | ANNUAL | ALL | 1
| 449676 | 523514 | 0.05989 | 2.86 | 5 | 0 | ANNUAL | ALL | 1
| 449776 | 523514 | 0.06051 | 5.57 | 5.57 | 0 | ANNUAL | ALL | 1
| 449876 | 523514 | 0.06088 | 4.28 | 4.28 | 0 | ANNUAL | ALL | 1
| 449976 | 523514 | 0.06121 | 2 | 2 | 0 | ANNUAL | ALL | 1
| 450076 | 523514 | 0.0619 | 4.49 | 4.49 | 0 | ANNUAL | ALL | 1
| 450176 | 523514 | 0.06239 | 3.73 | 3.73 | 0 | ANNUAL | ALL | 1
| 450276 | 523514 | 0.0629 | 2.7 | 2.7 | 0 | ANNUAL | ALL | 1
| 450376 | 523514 | 0.06375 | 5.97 | 5.97 | 0 | ANNUAL | ALL | 1
| 450476 | 523514 | 0.06431 | 4.8 | 4.8 | 0 | ANNUAL | ALL | 1
| 450576 | 523514 | 0.06489 | 3.46 | 6 | 0 | ANNUAL | ALL | 1
| 450676 | 523514 | 0.06557 | 3.03 | 3.03 | 0 | ANNUAL | ALL | 1
| 450776 | 523514 | 0.06624 | 1.98 | 4 | 0 | ANNUAL | ALL | 1
| 450876 | 523514 | 0.06709 | 2.7 | 2.7 | 0 | ANNUAL | ALL | 1
| 450976 | 523514 | 0.06833 | 7.56 | 7.56 | 0 | ANNUAL | ALL | 1
| 451076 | 523514 | 0.06894 | 4.47 | 4.47 | 0 | ANNUAL | ALL | 1
| 451176 | 523514 | 0.06969 | 2.55 | 2.55 | 0 | ANNUAL | ALL | 1
| 451276 | 523514 | 0.07063 | 2.43 | 2.43 | 0 | ANNUAL | ALL | 1
| 451376 | 523514 | 0.07184 | 5.07 | 5.07 | 0 | ANNUAL | ALL | 1
| 451476 | 523514 | 0.07305 | 7.05 | 10 | 0 | ANNUAL | ALL | 1
| 451576 | 523514 | 0.07414 | 7.46 | 7.46 | 0 | ANNUAL | ALL | 1
| 451676 | 523514 | 0.07524 | 7.65 | 7.65 | 0 | ANNUAL | ALL | 1
| 451776 | 523514 | 0.07641 | 8.17 | 8.17 | 0 | ANNUAL | ALL | 1
| 451876 | 523514 | 0.07741 | 6.98 | 6.98 | 0 | ANNUAL | ALL | 1
| 451976 | 523514 | 0.07828 | 4.47 | 4.47 | 0 | ANNUAL | ALL | 1
| 452076 | 523514 | 0.07947 | 4.86 | 4.86 | 0 | ANNUAL | ALL | 1
| 452176 | 523514 | 0.08073 | 5.96 | 5.96 | 0 | ANNUAL | ALL | 1
| 452276 | 523514 | 0.08166 | 4.09 | 15 | 0 | ANNUAL | ALL | 1
| 452376 | 523514 | 0.08277 | 4 | 15 | 0 | ANNUAL | ALL | 1
| 452476 | 523514 | 0.08388 | 4 | 9 | 0 | ANNUAL | ALL | 1
| 452576 | 523514 | 0.08488 | 3.13 | 10 | 0 | ANNUAL | ALL | 1
| 452676 | 523514 | 0.08605 | 4.15 | 10 | 0 | ANNUAL | ALL | 1
| 452776 | 523514 | 0.08679 | 1.54 | 5 | 0 | ANNUAL | ALL | 1
| 452876 | 523514 | 0.08799 | 3.36 | 6 | 0 | ANNUAL | ALL | 1
| 452976 | 523514 | 0.0892 | 5.33 | 7 | 0 | ANNUAL | ALL | 1
| 453076 | 523514 | 0.0903 | 6.62 | 6.62 | 0 | ANNUAL | ALL | 1
| 453176 | 523514 | 0.09097 | 4.54 | 4.54 | 0 | ANNUAL | ALL | 1
| 453276 | 523514 | 0.09192 | 5 | 7 | 0 | ANNUAL | ALL | 1
| 453376 | 523514 | 0.09305 | 6.97 | 6.97 | 0 | ANNUAL | ALL | 1
| 453476 | 523514 | 0.09389 | 6.38 | 6.38 | 0 | ANNUAL | ALL | 1
| 453576 | 523514 | 0.09464 | 4.71 | 16 | 0 | ANNUAL | ALL | 1
| 453676 | 523514 | 0.09609 | 8.4 | 16 | 0 | ANNUAL | ALL | 1
| 453776 | 523514 | 0.09689 | 5.87 | 5.87 | 0 | ANNUAL | ALL | 1
| 453876 | 523514 | 0.09749 | 0.33 | 0.33 | 0 | ANNUAL | ALL | 1
| 453976 | 523514 | 0.09889 | 0 | 0 | 0 | ANNUAL | ALL | 1
| 454076 | 523514 | 0.10061 | 0 | 3 | 0 | ANNUAL | ALL | 1
| 454176 | 523514 | 0.1027 | 0 | 5 | 0 | ANNUAL | ALL | 1
| 454276 | 523514 | 0.10554 | 1.97 | 8 | 0 | ANNUAL | ALL | 1
| 454376 | 523514 | 0.10883 | 2.04 | 7 | 0 | ANNUAL | ALL | 1
| 454476 | 523514 | 0.11266 | -0.61 | 10 | 0 | ANNUAL | ALL | 1
| 454576 | 523514 | 0.11826 | 0.6 | 5 | 0 | ANNUAL | ALL | 1
| 454676 | 523514 | 0.12603 | 4.71 | 4.71 | 0 | ANNUAL | ALL | 1
| 454776 | 523514 | 0.13558 | 6.14 | 6.14 | 0 | ANNUAL | ALL | 1
| 454876 | 523514 | 0.1473 | 5.03 | 5.03 | 0 | ANNUAL | ALL | 1
| 454976 | 523514 | 0.16336 | 8.29 | 8.29 | 0 | ANNUAL | ALL | 1
| 455076 | 523514 | 0.18177 | 6 | 6 | 0 | ANNUAL | ALL | 1
| 455176 | 523514 | 0.20618 | 9.03 | 9.03 | 0 | ANNUAL | ALL | 1
| 455276 | 523514 | 0.23421 | 9.18 | 9.18 | 0 | ANNUAL | ALL | 1
| 455376 | 523514 | 0.26597 | 8 | 8 | 0 | ANNUAL | ALL | 1
| 455476 | 523514 | 0.30158 | 7 | 7 | 0 | ANNUAL | ALL | 1
| 455576 | 523514 | 0.34058 | 6.71 | 6.71 | 0 | ANNUAL | ALL | 1
| 455676 | 523514 | 0.38186 | 7 | 7 | 0 | ANNUAL | ALL | 1
| 455776 | 523514 | 0.41979 | 3.48 | 7 | 0 | ANNUAL | ALL | 1
| 455876 | 523514 | 0.46332 | 6.82 | 6.82 | 0 | ANNUAL | ALL | 1
| 455976 | 523514 | 0.50256 | 8.05 | 8.05 | 0 | ANNUAL | ALL | 1
| 456076 | 523514 | 0.53517 | 6.96 | 6.96 | 0 | ANNUAL | ALL | 1
| 456176 | 523514 | 0.5618 | 5.11 | 7 | 0 | ANNUAL | ALL | 1
| 456276 | 523514 | 0.58709 | 6.17 | 9 | 0 | ANNUAL | ALL | 1
| 456376 | 523514 | 0.60623 | 6.98 | 10 | 0 | ANNUAL | ALL | 1
| 456476 | 523514 | 0.61286 | 3.64 | 12 | 0 | ANNUAL | ALL | 1
| 456576 | 523514 | 0.62178 | 5.37 | 12 | 0 | ANNUAL | ALL | 1
| 456676 | 523514 | 0.63236 | 11.03 | 11.03 | 0 | ANNUAL | ALL | 1
| 456776 | 523514 | 0.62655 | 9.28 | 15 | 0 | ANNUAL | ALL | 1
| 456876 | 523514 | 0.61766 | 7.53 | 15 | 0 | ANNUAL | ALL | 1
| 456976 | 523514 | 0.60519 | 5.03 | 10 | 0 | ANNUAL | ALL | 1
| 457076 | 523514 | 0.60054 | 9.54 | 9.54 | 0 | ANNUAL | ALL | 1
| 457176 | 523514 | 0.58204 | 6.06 | 14 | 0 | ANNUAL | ALL | 1
| 457276 | 523514 | 0.56641 | 5.97 | 15 | 0 | ANNUAL | ALL | 1
| 457376 | 523514 | 0.54835 | 5.18 | 5.18 | 0 | ANNUAL | ALL | 1
| 457476 | 523514 | 0.52906 | 4 | 6 | 0 | ANNUAL | ALL | 1
| 457576 | 523514 | 0.51024 | 3.1 | 9 | 0 | ANNUAL | ALL | 1
| 457676 | 523514 | 0.49604 | 5.62 | 5.62 | 0 | ANNUAL | ALL | 1
| 457776 | 523514 | 0.48245 | 7.32 | 7.32 | 0 | ANNUAL | ALL | 1
| 457876 | 523514 | 0.46875 | 6.98 | 6.98 | 0 | ANNUAL | ALL | 1
| 457976 | 523514 | 0.45787 | 7.09 | 7.09 | 0 | ANNUAL | ALL | 1
| 458076 | 523514 | 0.44862 | 6.46 | 8 | 0 | ANNUAL | ALL | 1
| 458176 | 523514 | 0.44364 | 8 | 8 | 0 | ANNUAL | ALL | 1
| 458276 | 523514 | 0.43898 | 7.91 | 7.91 | 0 | ANNUAL | ALL | 1
| 458376 | 523514 | 0.43572 | 7.62 | 7.62 | 0 | ANNUAL | ALL | 1
| 458476 | 523514 | 0.43291 | 6.51 | 6.51 | 0 | ANNUAL | ALL | 1
| 458576 | 523514 | 0.43132 | 5.82 | 10 | 0 | ANNUAL | ALL | 1
| 458676 | 523514 | 0.42981 | 4.68 | 10 | 0 | ANNUAL | ALL | 1
| 458776 | 523514 | 0.43232 | 8.13 | 8.13 | 0 | ANNUAL | ALL | 1
| 458876 | 523514 | 0.4309 | 7.29 | 7.29 | 0 | ANNUAL | ALL | 1
| 458976 | 523514 | 0.4307 | 8.39 | 8.39 | 0 | ANNUAL | ALL | 1
| 459076 | 523514 | 0.42782 | 7.03 | 9 | 0 | ANNUAL | ALL | 1
| 459176 | 523514 | 0.4262 | 8 | 10 | 0 | ANNUAL | ALL | 1
| 459276 | 523514 | 0.42422 | 9.38 | 9.38 | 0 | ANNUAL | ALL | 1
| 459376 | 523514 | 0.42091 | 9.98 | 9.98 | 0 | ANNUAL | ALL | 1
| 459476 | 523514 | 0.41691 | 10.46 | 10.46 | 0 | ANNUAL | ALL | 1
| 459576 | 523514 | 0.41145 | 9.76 | 11 | 0 | ANNUAL | ALL | 1
| 459676 | 523514 | 0.40597 | 9.56 | 11 | 0 | ANNUAL | ALL | 1
| 459776 | 523514 | 0.40122 | 10.83 | 10.83 | 0 | ANNUAL | ALL | 1
| 459876 | 523514 | 0.39489 | 10.32 | 12 | 0 | ANNUAL | ALL | 1
| 459976 | 523514 | 0.38922 | 11 | 11 | 0 | ANNUAL | ALL | 1
| 460076 | 523514 | 0.38257 | 10.46 | 10.46 | 0 | ANNUAL | ALL | 1
| 460176 | 523514 | 0.37639 | 10.7 | 10.7 | 0 | ANNUAL | ALL | 1
| 460276 | 523514 | 0.37086 | 12 | 12 | 0 | ANNUAL | ALL | 1
| 460376 | 523514 | 0.36491 | 12.65 | 12.65 | 0 | ANNUAL | ALL | 1
| 460476 | 523514 | 0.35658 | 9.3 | 9.3 | 0 | ANNUAL | ALL | 1
| 460576 | 523514 | 0.35142 | 11.04 | 11.04 | 0 | ANNUAL | ALL | 1
| 460676 | 523514 | 0.34609 | 12.35 | 12.35 | 0 | ANNUAL | ALL | 1
| 460776 | 523514 | 0.33982 | 11.85 | 11.85 | 0 | ANNUAL | ALL | 1
| 460876 | 523514 | 0.33346 | 10.94 | 13 | 0 | ANNUAL | ALL | 1
| 460976 | 523514 | 0.32798 | 11.36 | 11.36 | 0 | ANNUAL | ALL | 1
| 461076 | 523514 | 0.32201 | 10.62 | 13 | 0 | ANNUAL | ALL | 1
| 461176 | 523514 | 0.31503 | 7.52 | 13 | 0 | ANNUAL | ALL | 1
| 461276 | 523514 | 0.31103 | 10.17 | 14 | 0 | ANNUAL | ALL | 1
| 461376 | 523514 | 0.30575 | 10 | 14 | 0 | ANNUAL | ALL | 1
| 461476 | 523514 | 0.30068 | 10.03 | 15 | 0 | ANNUAL | ALL | 1
| 461576 | 523514 | 0.29615 | 11 | 14 | 0 | ANNUAL | ALL | 1
| 461676 | 523514 | 0.29188 | 12.32 | 14 | 0 | ANNUAL | ALL | 1
| 461776 | 523514 | 0.28669 | 11.46 | 13 | 0 | ANNUAL | ALL | 1
| 461876 | 523514 | 0.28191 | 11.29 | 11.29 | 0 | ANNUAL | ALL | 1
| 461976 | 523514 | 0.27679 | 10.15 | 12 | 0 | ANNUAL | ALL | 1
| 462076 | 523514 | 0.27263 | 11.02 | 11.02 | 0 | ANNUAL | ALL | 1
| 462176 | 523514 | 0.26807 | 10.8 | 13 | 0 | ANNUAL | ALL | 1
| 462276 | 523514 | 0.26349 | 10.3 | 13 | 0 | ANNUAL | ALL | 1
| 462376 | 523514 | 0.25886 | 9.47 | 12 | 0 | ANNUAL | ALL | 1
| 462476 | 523514 | 0.25498 | 10.29 | 13 | 0 | ANNUAL | ALL | 1
| 462576 | 523514 | 0.25035 | 9 | 12 | 0 | ANNUAL | ALL | 1
| 462676 | 523514 | 0.24706 | 11.01 | 11.01 | 0 | ANNUAL | ALL | 1
| 462776 | 523514 | 0.24248 | 9.41 | 13 | 0 | ANNUAL | ALL | 1
| 462876 | 523514 | 0.23538 | 0 | 13 | 0 | ANNUAL | ALL | 1
| 462976 | 523514 | 0.23163 | 0 | 13 | 0 | ANNUAL | ALL | 1
| 463076 | 523514 | 0.22795 | 0 | 15 | 0 | ANNUAL | ALL | 1
| 463176 | 523514 | 0.22436 | 0 | 15 | 0 | ANNUAL | ALL | 1
| 463276 | 523514 | 0.22084 | 0 | 15 | 0 | ANNUAL | ALL | 1
| 463376 | 523514 | 0.21739 | 0 | 0 | 0 | ANNUAL | ALL | 1
| 463476 | 523514 | 0.21402 | 0 | 0 | 0 | ANNUAL | ALL | 1
| 463576 | 523514 | 0.21072 | 0 | 0 | 0 | ANNUAL | ALL | 1
| 463676 | 523514 | 0.2075 | 0 | 0 | 0 | ANNUAL | ALL | 1
| 463776 | 523514 | 0.20434 | 0 | 0 | 0 | ANNUAL | ALL | 1
| 463876 | 523514 | 0.20126 | 0 | 0 | 0 | ANNUAL | ALL | 1
| 463976 | 523514 | 0.19824 | 0 | 0 | 0 | ANNUAL | ALL | 1
| 448976 | 523614 | 0.05656 | 3 | 3 | 0 | ANNUAL | ALL | 1
| 449076 | 523614 | 0.05686 | 2.79 | 2.79 | 0 | ANNUAL | ALL | 1
| 449176 | 523614 | 0.05722 | 3.14 | 3.14 | 0 | ANNUAL | ALL | 1
| 449276 | 523614 | 0.05754 | 2.68 | 2.68 | 0 | ANNUAL | ALL | 1
| 449376 | 523614 | 0.0581 | 5.47 | 5.47 | 0 | ANNUAL | ALL | 1
| 449476 | 523614 | 0.05845 | 4.88 | 4.88 | 0 | ANNUAL | ALL | 1
| 449576 | 523614 | 0.0589 | 5.36 | 5.36 | 0 | ANNUAL | ALL | 1
| 449676 | 523614 | 0.05911 | 1.82 | 6 | 0 | ANNUAL | ALL | 1
| 449776 | 523614 | 0.05979 | 4.97 | 4.97 | 0 | ANNUAL | ALL | 1
| 449876 | 523614 | 0.06028 | 4.91 | 4.91 | 0 | ANNUAL | ALL | 1
| 449976 | 523614 | 0.06094 | 7.02 | 7.02 | 0 | ANNUAL | ALL | 1
| 450076 | 523614 | 0.06136 | 5.19 | 5.19 | 0 | ANNUAL | ALL | 1
| 450176 | 523614 | 0.06189 | 4.4 | 4.4 | 0 | ANNUAL | ALL | 1
| 450276 | 523614 | 0.0624 | 3 | 3 | 0 | ANNUAL | ALL | 1
| 450376 | 523614 | 0.06304 | 2.97 | 2.97 | 0 | ANNUAL | ALL | 1
| 450476 | 523614 | 0.06383 | 4.44 | 4.44 | 0 | ANNUAL | ALL | 1
| 450576 | 523614 | 0.0645 | 3.91 | 3.91 | 0 | ANNUAL | ALL | 1
| 450676 | 523614 | 0.06504 | 1.15 | 3 | 0 | ANNUAL | ALL | 1
| 450776 | 523614 | 0.06612 | 4.88 | 4.88 | 0 | ANNUAL | ALL | 1
| 450876 | 523614 | 0.06717 | 7.57 | 7.57 | 0 | ANNUAL | ALL | 1
| 450976 | 523614 | 0.06774 | 4.09 | 4.09 | 0 | ANNUAL | ALL | 1
| 451076 | 523614 | 0.06855 | 3.08 | 3.08 | 0 | ANNUAL | ALL | 1
| 451176 | 523614 | 0.06948 | 3.18 | 3.18 | 0 | ANNUAL | ALL | 1
| 451276 | 523614 | 0.07026 | 1 | 3 | 0 | ANNUAL | ALL | 1
| 451376 | 523614 | 0.07142 | 3 | 3 | 0 | ANNUAL | ALL | 1
| 451476 | 523614 | 0.07299 | 8.88 | 8.88 | 0 | ANNUAL | ALL | 1
| 451576 | 523614 | 0.07365 | 4.97 | 4.97 | 0 | ANNUAL | ALL | 1
| 451676 | 523614 | 0.0747 | 4.88 | 8 | 0 | ANNUAL | ALL | 1
| 451776 | 523614 | 0.07564 | 3.61 | 7 | 0 | ANNUAL | ALL | 1
| 451876 | 523614 | 0.07687 | 5 | 5 | 0 | ANNUAL | ALL | 1
| 451976 | 523614 | 0.07781 | 3.64 | 3.64 | 0 | ANNUAL | ALL | 1
| 452076 | 523614 | 0.07899 | 4.61 | 4.61 | 0 | ANNUAL | ALL | 1
| 452176 | 523614 | 0.07999 | 3.91 | 6 | 0 | ANNUAL | ALL | 1
| 452276 | 523614 | 0.08105 | 4 | 14 | 0 | ANNUAL | ALL | 1
| 452376 | 523614 | 0.08167 | 0.04 | 15 | 0 | ANNUAL | ALL | 1
| 452476 | 523614 | 0.08278 | 1.05 | 13 | 0 | ANNUAL | ALL | 1
| 452576 | 523614 | 0.08422 | 5.28 | 5.28 | 0 | ANNUAL | ALL | 1
| 452676 | 523614 | 0.08507 | 4.3 | 6 | 0 | ANNUAL | ALL | 1
| 452776 | 523614 | 0.08608 | 5.03 | 5.03 | 0 | ANNUAL | ALL | 1
| 452876 | 523614 | 0.08744 | 8.97 | 8.97 | 0 | ANNUAL | ALL | 1
| 452976 | 523614 | 0.08862 | 11.46 | 11.46 | 0 | ANNUAL | ALL | 1
| 453076 | 523614 | 0.08918 | 9.24 | 9.24 | 0 | ANNUAL | ALL | 1
| 453176 | 523614 | 0.08975 | 7.08 | 7.08 | 0 | ANNUAL | ALL | 1
| 453276 | 523614 | 0.09067 | 7.88 | 7.88 | 0 | ANNUAL | ALL | 1
| 453376 | 523614 | 0.0915 | 7.85 | 7.85 | 0 | ANNUAL | ALL | 1
| 453476 | 523614 | 0.09226 | 7 | 7 | 0 | ANNUAL | ALL | 1
| 453576 | 523614 | 0.09316 | 6.83 | 14 | 0 | ANNUAL | ALL | 1
| 453676 | 523614 | 0.09382 | 3.88 | 16 | 0 | ANNUAL | ALL | 1
| 453776 | 523614 | 0.09505 | 4.68 | 4.68 | 0 | ANNUAL | ALL | 1
| 453876 | 523614 | 0.09601 | 1.71 | 1.71 | 0 | ANNUAL | ALL | 1
| 453976 | 523614 | 0.09736 | 0 | 0 | 0 | ANNUAL | ALL | 1
| 454076 | 523614 | 0.0992 | 0 | 0 | 0 | ANNUAL | ALL | 1
| 454176 | 523614 | 0.10148 | 0 | 0 | 0 | ANNUAL | ALL | 1
| 454276 | 523614 | 0.10432 | 0 | 13 | 0 | ANNUAL | ALL | 1
| 454376 | 523614 | 0.10792 | 0 | 13 | 0 | ANNUAL | ALL | 1
| 454476 | 523614 | 0.11297 | 3 | 10 | 0 | ANNUAL | ALL | 1
| 454576 | 523614 | 0.11895 | 2.91 | 2.91 | 0 | ANNUAL | ALL | 1
| 454676 | 523614 | 0.12711 | 5.32 | 5.32 | 0 | ANNUAL | ALL | 1
| 454776 | 523614 | 0.13736 | 6.61 | 6.61 | 0 | ANNUAL | ALL | 1
| 454876 | 523614 | 0.15 | 6.12 | 6.12 | 0 | ANNUAL | ALL | 1
| 454976 | 523614 | 0.16621 | 7.04 | 7.04 | 0 | ANNUAL | ALL | 1
| 455076 | 523614 | 0.18675 | 9.69 | 9.69 | 0 | ANNUAL | ALL | 1
| 455176 | 523614 | 0.20918 | 6.04 | 6.04 | 0 | ANNUAL | ALL | 1
| 455276 | 523614 | 0.23871 | 9.92 | 9.92 | 0 | ANNUAL | ALL | 1
| 455376 | 523614 | 0.26884 | 6.61 | 11 | 0 | ANNUAL | ALL | 1
| 455476 | 523614 | 0.30352 | 6.03 | 6.03 | 0 | ANNUAL | ALL | 1
| 455576 | 523614 | 0.34224 | 7.64 | 7.64 | 0 | ANNUAL | ALL | 1
| 455676 | 523614 | 0.37926 | 5.34 | 8 | 0 | ANNUAL | ALL | 1
| 455776 | 523614 | 0.41744 | 4.73 | 8 | 0 | ANNUAL | ALL | 1
| 455876 | 523614 | 0.45526 | 5.12 | 5.12 | 0 | ANNUAL | ALL | 1
| 455976 | 523614 | 0.49055 | 5.39 | 5.39 | 0 | ANNUAL | ALL | 1
| 456076 | 523614 | 0.51895 | 2.92 | 8 | 0 | ANNUAL | ALL | 1
| 456176 | 523614 | 0.54394 | 1.41 | 9 | 0 | ANNUAL | ALL | 1
| 456276 | 523614 | 0.57474 | 7.7 | 7.7 | 0 | ANNUAL | ALL | 1
| 456376 | 523614 | 0.58887 | 5.95 | 5.95 | 0 | ANNUAL | ALL | 1
| 456476 | 523614 | 0.593 | 1.2 | 11 | 0 | ANNUAL | ALL | 1
| 456576 | 523614 | 0.60141 | 3 | 12 | 0 | ANNUAL | ALL | 1
| 456676 | 523614 | 0.60883 | 7.13 | 11 | 0 | ANNUAL | ALL | 1
| 456776 | 523614 | 0.60403 | 5.69 | 12 | 0 | ANNUAL | ALL | 1
| 456876 | 523614 | 0.60109 | 7.55 | 11 | 0 | ANNUAL | ALL | 1
| 456976 | 523614 | 0.58952 | 5.19 | 11 | 0 | ANNUAL | ALL | 1
| 457076 | 523614 | 0.58281 | 7.85 | 11 | 0 | ANNUAL | ALL | 1
| 457176 | 523614 | 0.5732 | 9.99 | 9.99 | 0 | ANNUAL | ALL | 1
| 457276 | 523614 | 0.55483 | 7.03 | 15 | 0 | ANNUAL | ALL | 1
| 457376 | 523614 | 0.53714 | 5.56 | 15 | 0 | ANNUAL | ALL | 1
| 457476 | 523614 | 0.52015 | 5.39 | 5.39 | 0 | ANNUAL | ALL | 1
| 457576 | 523614 | 0.50288 | 5.14 | 8 | 0 | ANNUAL | ALL | 1
| 457676 | 523614 | 0.48486 | 3.59 | 7 | 0 | ANNUAL | ALL | 1
| 457776 | 523614 | 0.47344 | 7.18 | 7.18 | 0 | ANNUAL | ALL | 1
| 457876 | 523614 | 0.45885 | 5.97 | 5.97 | 0 | ANNUAL | ALL | 1
| 457976 | 523614 | 0.44726 | 5.64 | 9 | 0 | ANNUAL | ALL | 1
| 458076 | 523614 | 0.43819 | 5.7 | 9 | 0 | ANNUAL | ALL | 1
| 458176 | 523614 | 0.434 | 8.85 | 8.85 | 0 | ANNUAL | ALL | 1
| 458276 | 523614 | 0.42672 | 6.68 | 6.68 | 0 | ANNUAL | ALL | 1
| 458376 | 523614 | 0.42307 | 6.73 | 6.73 | 0 | ANNUAL | ALL | 1
| 458476 | 523614 | 0.42002 | 6 | 6 | 0 | ANNUAL | ALL | 1
| 458576 | 523614 | 0.41726 | 4.44 | 9 | 0 | ANNUAL | ALL | 1
| 458676 | 523614 | 0.41843 | 6.87 | 6.87 | 0 | ANNUAL | ALL | 1
| 458776 | 523614 | 0.41881 | 8 | 8 | 0 | ANNUAL | ALL | 1
| 458876 | 523614 | 0.41684 | 6.32 | 6.32 | 0 | ANNUAL | ALL | 1
| 458976 | 523614 | 0.41653 | 6.96 | 6.96 | 0 | ANNUAL | ALL | 1
| 459076 | 523614 | 0.41683 | 8.91 | 8.91 | 0 | ANNUAL | ALL | 1
| 459176 | 523614 | 0.41501 | 8.96 | 8.96 | 0 | ANNUAL | ALL | 1
| 459276 | 523614 | 0.41279 | 9.27 | 11 | 0 | ANNUAL | ALL | 1
| 459376 | 523614 | 0.41015 | 9.85 | 9.85 | 0 | ANNUAL | ALL | 1
| 459476 | 523614 | 0.40581 | 9 | 11 | 0 | ANNUAL | ALL | 1
| 459576 | 523614 | 0.40229 | 9.91 | 12 | 0 | ANNUAL | ALL | 1
| 459676 | 523614 | 0.39702 | 9.09 | 11 | 0 | ANNUAL | ALL | 1
| 459776 | 523614 | 0.3919 | 9 | 9 | 0 | ANNUAL | ALL | 1
| 459876 | 523614 | 0.38763 | 10.57 | 10.57 | 0 | ANNUAL | ALL | 1
| 459976 | 523614 | 0.38238 | 11.12 | 13 | 0 | ANNUAL | ALL | 1
| 460076 | 523614 | 0.37649 | 11 | 14 | 0 | ANNUAL | ALL | 1
| 460176 | 523614 | 0.37102 | 11.7 | 11.7 | 0 | ANNUAL | ALL | 1
| 460276 | 523614 | 0.3646 | 11.03 | 11.03 | 0 | ANNUAL | ALL | 1
| 460376 | 523614 | 0.35881 | 11.36 | 14 | 0 | ANNUAL | ALL | 1
| 460476 | 523614 | 0.35182 | 9.65 | 9.65 | 0 | ANNUAL | ALL | 1
| 460576 | 523614 | 0.34615 | 10.03 | 10.03 | 0 | ANNUAL | ALL | 1
| 460676 | 523614 | 0.34056 | 10.44 | 10.44 | 0 | ANNUAL | ALL | 1
| 460776 | 523614 | 0.33555 | 11.73 | 11.73 | 0 | ANNUAL | ALL | 1
| 460876 | 523614 | 0.32789 | 7.94 | 12 | 0 | ANNUAL | ALL | 1
| 460976 | 523614 | 0.32253 | 8.16 | 13 | 0 | ANNUAL | ALL | 1
| 461076 | 523614 | 0.31804 | 9.86 | 13 | 0 | ANNUAL | ALL | 1
| 461176 | 523614 | 0.31281 | 9.88 | 12 | 0 | ANNUAL | ALL | 1
| 461276 | 523614 | 0.30817 | 10.88 | 15 | 0 | ANNUAL | ALL | 1
| 461376 | 523614 | 0.30318 | 10.96 | 10.96 | 0 | ANNUAL | ALL | 1
| 461476 | 523614 | 0.29781 | 10 | 10 | 0 | ANNUAL | ALL | 1
| 461576 | 523614 | 0.29328 | 10.6 | 13 | 0 | ANNUAL | ALL | 1
| 461676 | 523614 | 0.28909 | 11.73 | 14 | 0 | ANNUAL | ALL | 1
| 461776 | 523614 | 0.28458 | 11.97 | 11.97 | 0 | ANNUAL | ALL | 1
| 461876 | 523614 | 0.27975 | 11.32 | 11.32 | 0 | ANNUAL | ALL | 1
| 461976 | 523614 | 0.27484 | 10.27 | 13 | 0 | ANNUAL | ALL | 1
| 462076 | 523614 | 0.27034 | 9.97 | 9.97 | 0 | ANNUAL | ALL | 1
| 462176 | 523614 | 0.26606 | 10 | 10 | 0 | ANNUAL | ALL | 1
| 462276 | 523614 | 0.26149 | 9.12 | 12 | 0 | ANNUAL | ALL | 1
| 462376 | 523614 | 0.25731 | 9 | 12 | 0 | ANNUAL | ALL | 1
| 462476 | 523614 | 0.25325 | 9 | 11 | 0 | ANNUAL | ALL | 1
| 462576 | 523614 | 0.24889 | 8 | 12 | 0 | ANNUAL | ALL | 1
| 462676 | 523614 | 0.24433 | 6.21 | 12 | 0 | ANNUAL | ALL | 1
| 462776 | 523614 | 0.2384 | 0 | 13 | 0 | ANNUAL | ALL | 1
| 462876 | 523614 | 0.23469 | 0 | 13 | 0 | ANNUAL | ALL | 1
| 462976 | 523614 | 0.23105 | 0 | 11 | 0 | ANNUAL | ALL | 1
| 463076 | 523614 | 0.22748 | 0 | 12 | 0 | ANNUAL | ALL | 1
| 463176 | 523614 | 0.22398 | 0 | 0 | 0 | ANNUAL | ALL | 1
| 463276 | 523614 | 0.22055 | 0 | 0 | 0 | ANNUAL | ALL | 1
| 463376 | 523614 | 0.2172 | 0 | 0 | 0 | ANNUAL | ALL | 1
| 463476 | 523614 | 0.21391 | 0 | 0 | 0 | ANNUAL | ALL | 1
| 463576 | 523614 | 0.21069 | 0 | 0 | 0 | ANNUAL | ALL | 1
| 463676 | 523614 | 0.20754 | 0 | 0 | 0 | ANNUAL | ALL | 1
| 463776 | 523614 | 0.20445 | 0 | 0 | 0 | ANNUAL | ALL | 1
| 463876 | 523614 | 0.20143 | 0 | 0 | 0 | ANNUAL | ALL | 1
| 463976 | 523614 | 0.19847 | 0 | 0 | 0 | ANNUAL | ALL | 1
| 448976 | 523714 | 0.05586 | 4 | 4 | 0 | ANNUAL | ALL | 1
| 449076 | 523714 | 0.05619 | 4.06 | 4.06 | 0 | ANNUAL | ALL | 1
| 449176 | 523714 | 0.05653 | 3.8 | 3.8 | 0 | ANNUAL | ALL | 1
| 449276 | 523714 | 0.05692 | 4 | 4 | 0 | ANNUAL | ALL | 1
| 449376 | 523714 | 0.05726 | 3.09 | 8 | 0 | ANNUAL | ALL | 1
| 449476 | 523714 | 0.05774 | 4 | 4 | 0 | ANNUAL | ALL | 1
| 449576 | 523714 | 0.05812 | 3.08 | 3.08 | 0 | ANNUAL | ALL | 1
| 449676 | 523714 | 0.05857 | 2.66 | 2.66 | 0 | ANNUAL | ALL | 1
| 449776 | 523714 | 0.05912 | 3.45 | 6 | 0 | ANNUAL | ALL | 1
| 449876 | 523714 | 0.05959 | 2.7 | 5 | 0 | ANNUAL | ALL | 1
| 449976 | 523714 | 0.06026 | 4.5 | 4.5 | 0 | ANNUAL | ALL | 1
| 450076 | 523714 | 0.06037 | -2.56 | 8 | 0 | ANNUAL | ALL | 1
| 450176 | 523714 | 0.0614 | 3.72 | 3.72 | 0 | ANNUAL | ALL | 1
| 450276 | 523714 | 0.06232 | 7.37 | 7.37 | 0 | ANNUAL | ALL | 1
| 450376 | 523714 | 0.06273 | 3.76 | 6 | 0 | ANNUAL | ALL | 1
| 450476 | 523714 | 0.06323 | 1 | 5 | 0 | ANNUAL | ALL | 1
| 450576 | 523714 | 0.06418 | 3.7 | 3.7 | 0 | ANNUAL | ALL | 1
| 450676 | 523714 | 0.06498 | 4 | 4 | 0 | ANNUAL | ALL | 1
| 450776 | 523714 | 0.0657 | 2.85 | 2.85 | 0 | ANNUAL | ALL | 1
| 450876 | 523714 | 0.06654 | 2.87 | 2.87 | 0 | ANNUAL | ALL | 1
| 450976 | 523714 | 0.06743 | 2.99 | 8 | 0 | ANNUAL | ALL | 1
| 451076 | 523714 | 0.06809 | 0 | 8 | 0 | ANNUAL | ALL | 1
| 451176 | 523714 | 0.06926 | 2.84 | 2.84 | 0 | ANNUAL | ALL | 1
| 451276 | 523714 | 0.07014 | 1.99 | 3 | 0 | ANNUAL | ALL | 1
| 451376 | 523714 | 0.07107 | 1.36 | 12 | 0 | ANNUAL | ALL | 1
| 451476 | 523714 | 0.07212 | 2 | 12 | 0 | ANNUAL | ALL | 1
| 451576 | 523714 | 0.07354 | 6.2 | 8 | 0 | ANNUAL | ALL | 1
| 451676 | 523714 | 0.07448 | 5.29 | 8 | 0 | ANNUAL | ALL | 1
| 451776 | 523714 | 0.07529 | 3.09 | 9 | 0 | ANNUAL | ALL | 1
| 451876 | 523714 | 0.07614 | 1.3 | 8 | 0 | ANNUAL | ALL | 1
| 451976 | 523714 | 0.07761 | 5.71 | 5.71 | 0 | ANNUAL | ALL | 1
| 452076 | 523714 | 0.07855 | 5.06 | 5.06 | 0 | ANNUAL | ALL | 1
| 452176 | 523714 | 0.07914 | 1.23 | 6 | 0 | ANNUAL | ALL | 1
| 452276 | 523714 | 0.0805 | 4.87 | 4.87 | 0 | ANNUAL | ALL | 1
| 452376 | 523714 | 0.08156 | 6 | 6 | 0 | ANNUAL | ALL | 1
| 452476 | 523714 | 0.08215 | 3.01 | 4 | 0 | ANNUAL | ALL | 1
| 452576 | 523714 | 0.0832 | 4.64 | 4.64 | 0 | ANNUAL | ALL | 1
| 452676 | 523714 | 0.08406 | 4.7 | 4.7 | 0 | ANNUAL | ALL | 1
| 452776 | 523714 | 0.08506 | 6.26 | 6.26 | 0 | ANNUAL | ALL | 1
| 452876 | 523714 | 0.08614 | 8.64 | 8.64 | 0 | ANNUAL | ALL | 1
| 452976 | 523714 | 0.08671 | 6.94 | 6.94 | 0 | ANNUAL | ALL | 1
| 453076 | 523714 | 0.08772 | 9.03 | 9.03 | 0 | ANNUAL | ALL | 1
| 453176 | 523714 | 0.08838 | 8.27 | 8.27 | 0 | ANNUAL | ALL | 1
| 453276 | 523714 | 0.08938 | 10.21 | 10.21 | 0 | ANNUAL | ALL | 1
| 453376 | 523714 | 0.08988 | 7.82 | 7.82 | 0 | ANNUAL | ALL | 1
| 453476 | 523714 | 0.09074 | 8 | 8 | 0 | ANNUAL | ALL | 1
| 453576 | 523714 | 0.09149 | 6.52 | 6.52 | 0 | ANNUAL | ALL | 1
| 453676 | 523714 | 0.09245 | 5.97 | 12 | 0 | ANNUAL | ALL | 1
| 453776 | 523714 | 0.09337 | 3.64 | 12 | 0 | ANNUAL | ALL | 1
| 453876 | 523714 | 0.09475 | 3.6 | 3.6 | 0 | ANNUAL | ALL | 1
| 453976 | 523714 | 0.096 | 0 | 0 | 0 | ANNUAL | ALL | 1
| 454076 | 523714 | 0.09801 | 0 | 0 | 0 | ANNUAL | ALL | 1
| 454176 | 523714 | 0.10049 | 0 | 0 | 0 | ANNUAL | ALL | 1
| 454276 | 523714 | 0.1036 | 0 | 13 | 0 | ANNUAL | ALL | 1
| 454376 | 523714 | 0.10756 | 0 | 13 | 0 | ANNUAL | ALL | 1
| 454476 | 523714 | 0.11275 | 0.84 | 8 | 0 | ANNUAL | ALL | 1
| 454576 | 523714 | 0.12024 | 7.03 | 7.03 | 0 | ANNUAL | ALL | 1
| 454676 | 523714 | 0.12858 | 6.43 | 6.43 | 0 | ANNUAL | ALL | 1
| 454776 | 523714 | 0.1395 | 7.48 | 7.48 | 0 | ANNUAL | ALL | 1
| 454876 | 523714 | 0.15281 | 6.82 | 6.82 | 0 | ANNUAL | ALL | 1
| 454976 | 523714 | 0.16934 | 6.5 | 9 | 0 | ANNUAL | ALL | 1
| 455076 | 523714 | 0.19057 | 9.85 | 9.85 | 0 | ANNUAL | ALL | 1
| 455176 | 523714 | 0.21452 | 9.58 | 9.58 | 0 | ANNUAL | ALL | 1
| 455276 | 523714 | 0.24171 | 8.29 | 8.29 | 0 | ANNUAL | ALL | 1
| 455376 | 523714 | 0.27151 | 5.79 | 8 | 0 | ANNUAL | ALL | 1
| 455476 | 523714 | 0.30536 | 5.79 | 7 | 0 | ANNUAL | ALL | 1
| 455576 | 523714 | 0.3419 | 6.71 | 6.71 | 0 | ANNUAL | ALL | 1
| 455676 | 523714 | 0.3791 | 7.09 | 7.09 | 0 | ANNUAL | ALL | 1
| 455776 | 523714 | 0.41495 | 6.23 | 6.23 | 0 | ANNUAL | ALL | 1
| 455876 | 523714 | 0.45075 | 6.79 | 6.79 | 0 | ANNUAL | ALL | 1
| 455976 | 523714 | 0.48297 | 6.24 | 10 | 0 | ANNUAL | ALL | 1
| 456076 | 523714 | 0.51089 | 4.95 | 7 | 0 | ANNUAL | ALL | 1
| 456176 | 523714 | 0.5338 | 3.06 | 7 | 0 | ANNUAL | ALL | 1
| 456276 | 523714 | 0.55638 | 4.55 | 6 | 0 | ANNUAL | ALL | 1
| 456376 | 523714 | 0.57401 | 5.98 | 7 | 0 | ANNUAL | ALL | 1
| 456476 | 523714 | 0.58229 | 4.5 | 4.5 | 0 | ANNUAL | ALL | 1
| 456576 | 523714 | 0.58675 | 3.79 | 11 | 0 | ANNUAL | ALL | 1
| 456676 | 523714 | 0.58929 | 4.77 | 14 | 0 | ANNUAL | ALL | 1
| 456776 | 523714 | 0.58646 | 4.5 | 14 | 0 | ANNUAL | ALL | 1
| 456876 | 523714 | 0.58164 | 4.85 | 9 | 0 | ANNUAL | ALL | 1
| 456976 | 523714 | 0.57315 | 4.2 | 5 | 0 | ANNUAL | ALL | 1
| 457076 | 523714 | 0.5624 | 3.29 | 13 | 0 | ANNUAL | ALL | 1
| 457176 | 523714 | 0.55432 | 6 | 6 | 0 | ANNUAL | ALL | 1
| 457276 | 523714 | 0.54153 | 6.39 | 6.39 | 0 | ANNUAL | ALL | 1
| 457376 | 523714 | 0.52715 | 6.71 | 6.71 | 0 | ANNUAL | ALL | 1
| 457476 | 523714 | 0.50829 | 3.94 | 3.94 | 0 | ANNUAL | ALL | 1
| 457576 | 523714 | 0.49232 | 4 | 4 | 0 | ANNUAL | ALL | 1
| 457676 | 523714 | 0.47713 | 4.5 | 7 | 0 | ANNUAL | ALL | 1
| 457776 | 523714 | 0.46372 | 5.85 | 8 | 0 | ANNUAL | ALL | 1
| 457876 | 523714 | 0.44965 | 5.02 | 7 | 0 | ANNUAL | ALL | 1
| 457976 | 523714 | 0.43768 | 4.44 | 9 | 0 | ANNUAL | ALL | 1
| 458076 | 523714 | 0.42977 | 6.21 | 7 | 0 | ANNUAL | ALL | 1
| 458176 | 523714 | 0.42128 | 5.23 | 8 | 0 | ANNUAL | ALL | 1
| 458276 | 523714 | 0.41814 | 8.36 | 8.36 | 0 | ANNUAL | ALL | 1
| 458376 | 523714 | 0.41285 | 7.28 | 8 | 0 | ANNUAL | ALL | 1
| 458476 | 523714 | 0.40941 | 6.79 | 6.79 | 0 | ANNUAL | ALL | 1
| 458576 | 523714 | 0.40832 | 7.87 | 7.87 | 0 | ANNUAL | ALL | 1
| 458676 | 523714 | 0.40636 | 7 | 7 | 0 | ANNUAL | ALL | 1
| 458776 | 523714 | 0.40558 | 7 | 7 | 0 | ANNUAL | ALL | 1
| 458876 | 523714 | 0.40515 | 7.23 | 7.23 | 0 | ANNUAL | ALL | 1
| 458976 | 523714 | 0.40588 | 9 | 9 | 0 | ANNUAL | ALL | 1
| 459076 | 523714 | 0.40428 | 8.23 | 8.23 | 0 | ANNUAL | ALL | 1
| 459176 | 523714 | 0.40423 | 9.94 | 9.94 | 0 | ANNUAL | ALL | 1
| 459276 | 523714 | 0.40222 | 9.85 | 9.85 | 0 | ANNUAL | ALL | 1
| 459376 | 523714 | 0.39969 | 9.8 | 9.8 | 0 | ANNUAL | ALL | 1
| 459476 | 523714 | 0.39577 | 8.64 | 11 | 0 | ANNUAL | ALL | 1
| 459576 | 523714 | 0.39196 | 8.3 | 11 | 0 | ANNUAL | ALL | 1
| 459676 | 523714 | 0.38773 | 8.02 | 9 | 0 | ANNUAL | ALL | 1
| 459776 | 523714 | 0.38437 | 9.57 | 9.57 | 0 | ANNUAL | ALL | 1
| 459876 | 523714 | 0.37999 | 10.21 | 11 | 0 | ANNUAL | ALL | 1
| 459976 | 523714 | 0.37543 | 11 | 11 | 0 | ANNUAL | ALL | 1
| 460076 | 523714 | 0.36967 | 10.36 | 10.36 | 0 | ANNUAL | ALL | 1
| 460176 | 523714 | 0.36526 | 12 | 12 | 0 | ANNUAL | ALL | 1
| 460276 | 523714 | 0.35966 | 12 | 12 | 0 | ANNUAL | ALL | 1
| 460376 | 523714 | 0.35308 | 10.5 | 14 | 0 | ANNUAL | ALL | 1
| 460476 | 523714 | 0.34806 | 11.54 | 11.54 | 0 | ANNUAL | ALL | 1
| 460576 | 523714 | 0.34199 | 10.79 | 10.79 | 0 | ANNUAL | ALL | 1
| 460676 | 523714 | 0.3367 | 11.29 | 11.29 | 0 | ANNUAL | ALL | 1
| 460776 | 523714 | 0.33116 | 11.24 | 11.24 | 0 | ANNUAL | ALL | 1
| 460876 | 523714 | 0.32509 | 10.01 | 11 | 0 | ANNUAL | ALL | 1
| 460976 | 523714 | 0.3196 | 9.64 | 12 | 0 | ANNUAL | ALL | 1
| 461076 | 523714 | 0.3141 | 9 | 11 | 0 | ANNUAL | ALL | 1
| 461176 | 523714 | 0.30915 | 9.24 | 9.24 | 0 | ANNUAL | ALL | 1
| 461276 | 523714 | 0.30543 | 11.79 | 11.79 | 0 | ANNUAL | ALL | 1
| 461376 | 523714 | 0.29969 | 10 | 10 | 0 | ANNUAL | ALL | 1
| 461476 | 523714 | 0.29492 | 9.97 | 9.97 | 0 | ANNUAL | ALL | 1
| 461576 | 523714 | 0.28989 | 9.13 | 11 | 0 | ANNUAL | ALL | 1
| 461676 | 523714 | 0.28575 | 10 | 13 | 0 | ANNUAL | ALL | 1
| 461776 | 523714 | 0.28174 | 11 | 12 | 0 | ANNUAL | ALL | 1
| 461876 | 523714 | 0.27739 | 11.08 | 11.08 | 0 | ANNUAL | ALL | 1
| 461976 | 523714 | 0.27319 | 11.3 | 11.3 | 0 | ANNUAL | ALL | 1
| 462076 | 523714 | 0.26926 | 11.99 | 11.99 | 0 | ANNUAL | ALL | 1
| 462176 | 523714 | 0.26386 | 9 | 11 | 0 | ANNUAL | ALL | 1
| 462276 | 523714 | 0.2594 | 8 | 11 | 0 | ANNUAL | ALL | 1
| 462376 | 523714 | 0.25544 | 8.04 | 10 | 0 | ANNUAL | ALL | 1
| 462476 | 523714 | 0.25135 | 7.56 | 11 | 0 | ANNUAL | ALL | 1
| 462576 | 523714 | 0.2456 | 2.26 | 10 | 0 | ANNUAL | ALL | 1
| 462676 | 523714 | 0.24111 | 0 | 13 | 0 | ANNUAL | ALL | 1
| 462776 | 523714 | 0.23745 | 0 | 13 | 0 | ANNUAL | ALL | 1
| 462876 | 523714 | 0.23386 | 0 | 12 | 0 | ANNUAL | ALL | 1
| 462976 | 523714 | 0.23033 | 0 | 0 | 0 | ANNUAL | ALL | 1
| 463076 | 523714 | 0.22687 | 0 | 0 | 0 | ANNUAL | ALL | 1
| 463176 | 523714 | 0.22347 | 0 | 0 | 0 | ANNUAL | ALL | 1
| 463276 | 523714 | 0.22014 | 0 | 0 | 0 | ANNUAL | ALL | 1
| 463376 | 523714 | 0.21687 | 0 | 0 | 0 | ANNUAL | ALL | 1
| 463476 | 523714 | 0.21367 | 0 | 0 | 0 | ANNUAL | ALL | 1
| 463576 | 523714 | 0.21053 | 0 | 0 | 0 | ANNUAL | ALL | 1
| 463676 | 523714 | 0.20745 | 0 | 0 | 0 | ANNUAL | ALL | 1
| 463776 | 523714 | 0.20443 | 0 | 0 | 0 | ANNUAL | ALL | 1
| 463876 | 523714 | 0.20148 | 0 | 0 | 0 | ANNUAL | ALL | 1
| 463976 | 523714 | 0.19858 | 0 | 0 | 0 | ANNUAL | ALL | 1
| 448976 | 523814 | 0.05518 | 4 | 4 | 0 | ANNUAL | ALL | 1
| 449076 | 523814 | 0.05556 | 4.38 | 4.38 | 0 | ANNUAL | ALL | 1
| 449176 | 523814 | 0.05591 | 3.98 | 3.98 | 0 | ANNUAL | ALL | 1
| 449276 | 523814 | 0.05622 | 2.46 | 2.46 | 0 | ANNUAL | ALL | 1
| 449376 | 523814 | 0.05667 | 3 | 6 | 0 | ANNUAL | ALL | 1
| 449476 | 523814 | 0.05709 | 2.56 | 5 | 0 | ANNUAL | ALL | 1
| 449576 | 523814 | 0.05762 | 3.35 | 6 | 0 | ANNUAL | ALL | 1
| 449676 | 523814 | 0.05806 | 2.46 | 2.46 | 0 | ANNUAL | ALL | 1
| 449776 | 523814 | 0.05887 | 6.54 | 6.54 | 0 | ANNUAL | ALL | 1
| 449876 | 523814 | 0.05937 | 5.69 | 11 | 0 | ANNUAL | ALL | 1
| 449976 | 523814 | 0.05968 | 1.81 | 11 | 0 | ANNUAL | ALL | 1
| 450076 | 523814 | 0.06017 | -0.01 | 8 | 0 | ANNUAL | ALL | 1
| 450176 | 523814 | 0.06114 | 4.64 | 4.64 | 0 | ANNUAL | ALL | 1
| 450276 | 523814 | 0.06176 | 4 | 4 | 0 | ANNUAL | ALL | 1
| 450376 | 523814 | 0.06229 | 1.5 | 3 | 0 | ANNUAL | ALL | 1
| 450476 | 523814 | 0.06305 | 1.91 | 5 | 0 | ANNUAL | ALL | 1
| 450576 | 523814 | 0.06387 | 2.56 | 2.56 | 0 | ANNUAL | ALL | 1
| 450676 | 523814 | 0.06466 | 2.56 | 2.56 | 0 | ANNUAL | ALL | 1
| 450776 | 523814 | 0.06555 | 3.26 | 3.26 | 0 | ANNUAL | ALL | 1
| 450876 | 523814 | 0.06634 | 2.44 | 8 | 0 | ANNUAL | ALL | 1
| 450976 | 523814 | 0.0671 | 0.99 | 8 | 0 | ANNUAL | ALL | 1
| 451076 | 523814 | 0.06804 | 1.36 | 4 | 0 | ANNUAL | ALL | 1
| 451176 | 523814 | 0.06903 | 2.08 | 2.08 | 0 | ANNUAL | ALL | 1
| 451276 | 523814 | 0.06976 | -0.47 | 1 | 0 | ANNUAL | ALL | 1
| 451376 | 523814 | 0.0706 | -1.91 | 10 | 0 | ANNUAL | ALL | 1
| 451476 | 523814 | 0.07195 | 2.32 | 10 | 0 | ANNUAL | ALL | 1
| 451576 | 523814 | 0.07334 | 6.5 | 6.5 | 0 | ANNUAL | ALL | 1
| 451676 | 523814 | 0.07464 | 9.44 | 9.44 | 0 | ANNUAL | ALL | 1
| 451776 | 523814 | 0.07517 | 5.15 | 5.15 | 0 | ANNUAL | ALL | 1
| 451876 | 523814 | 0.07611 | 4.9 | 4.9 | 0 | ANNUAL | ALL | 1
| 451976 | 523814 | 0.07687 | 3.08 | 3.08 | 0 | ANNUAL | ALL | 1
| 452076 | 523814 | 0.07812 | 6.07 | 6.07 | 0 | ANNUAL | ALL | 1
| 452176 | 523814 | 0.07875 | 3.44 | 3.44 | 0 | ANNUAL | ALL | 1
| 452276 | 523814 | 0.07987 | 5.71 | 5.71 | 0 | ANNUAL | ALL | 1
| 452376 | 523814 | 0.08087 | 7 | 7 | 0 | ANNUAL | ALL | 1
| 452476 | 523814 | 0.08141 | 4.54 | 4.54 | 0 | ANNUAL | ALL | 1
| 452576 | 523814 | 0.08232 | 5.65 | 5.65 | 0 | ANNUAL | ALL | 1
| 452676 | 523814 | 0.08307 | 5.62 | 5.62 | 0 | ANNUAL | ALL | 1
| 452776 | 523814 | 0.08362 | 3.93 | 3.93 | 0 | ANNUAL | ALL | 1
| 452876 | 523814 | 0.0845 | 5.46 | 14 | 0 | ANNUAL | ALL | 1
| 452976 | 523814 | 0.08523 | 5.83 | 14 | 0 | ANNUAL | ALL | 1
| 453076 | 523814 | 0.08606 | 6.99 | 11 | 0 | ANNUAL | ALL | 1
| 453176 | 523814 | 0.08686 | 7.94 | 7.94 | 0 | ANNUAL | ALL | 1
| 453276 | 523814 | 0.08818 | 13.01 | 13.01 | 0 | ANNUAL | ALL | 1
| 453376 | 523814 | 0.08809 | 5.56 | 8 | 0 | ANNUAL | ALL | 1
| 453476 | 523814 | 0.08897 | 6 | 6 | 0 | ANNUAL | ALL | 1
| 453576 | 523814 | 0.08982 | 5.14 | 5.14 | 0 | ANNUAL | ALL | 1
| 453676 | 523814 | 0.09082 | 4.56 | 4.56 | 0 | ANNUAL | ALL | 1
| 453776 | 523814 | 0.0922 | 5.73 | 5.73 | 0 | ANNUAL | ALL | 1
| 453876 | 523814 | 0.09356 | 4.7 | 10 | 0 | ANNUAL | ALL | 1
| 453976 | 523814 | 0.09483 | 0 | 0 | 0 | ANNUAL | ALL | 1
| 454076 | 523814 | 0.09701 | 0 | 0 | 0 | ANNUAL | ALL | 1
| 454176 | 523814 | 0.09972 | 0 | 0 | 0 | ANNUAL | ALL | 1
| 454276 | 523814 | 0.10313 | 0 | 0 | 0 | ANNUAL | ALL | 1
| 454376 | 523814 | 0.10747 | 0 | 0 | 0 | ANNUAL | ALL | 1
| 454476 | 523814 | 0.11317 | 1.27 | 4 | 0 | ANNUAL | ALL | 1
| 454576 | 523814 | 0.12082 | 5 | 5 | 0 | ANNUAL | ALL | 1
| 454676 | 523814 | 0.12995 | 5.64 | 5.64 | 0 | ANNUAL | ALL | 1
| 454776 | 523814 | 0.14103 | 4.46 | 7 | 0 | ANNUAL | ALL | 1
| 454876 | 523814 | 0.1553 | 5.62 | 7 | 0 | ANNUAL | ALL | 1
| 454976 | 523814 | 0.17285 | 7.27 | 7.27 | 0 | ANNUAL | ALL | 1
| 455076 | 523814 | 0.19342 | 7.52 | 11 | 0 | ANNUAL | ALL | 1
| 455176 | 523814 | 0.21739 | 7.52 | 7.52 | 0 | ANNUAL | ALL | 1
| 455276 | 523814 | 0.24426 | 6.54 | 10 | 0 | ANNUAL | ALL | 1
| 455376 | 523814 | 0.27372 | 5 | 8 | 0 | ANNUAL | ALL | 1
| 455476 | 523814 | 0.30667 | 5.56 | 5.56 | 0 | ANNUAL | ALL | 1
| 455576 | 523814 | 0.34123 | 6 | 8 | 0 | ANNUAL | ALL | 1
| 455676 | 523814 | 0.37669 | 6.7 | 6.7 | 0 | ANNUAL | ALL | 1
| 455776 | 523814 | 0.41341 | 9.02 | 9.02 | 0 | ANNUAL | ALL | 1
| 455876 | 523814 | 0.44583 | 8.18 | 8.18 | 0 | ANNUAL | ALL | 1
| 455976 | 523814 | 0.47173 | 3.7 | 6 | 0 | ANNUAL | ALL | 1
| 456076 | 523814 | 0.50011 | 4.52 | 4.52 | 0 | ANNUAL | ALL | 1
| 456176 | 523814 | 0.52295 | 3.82 | 3.82 | 0 | ANNUAL | ALL | 1
| 456276 | 523814 | 0.54422 | 5.29 | 9 | 0 | ANNUAL | ALL | 1
| 456376 | 523814 | 0.55848 | 5 | 5 | 0 | ANNUAL | ALL | 1
| 456476 | 523814 | 0.5693 | 5.74 | 5.74 | 0 | ANNUAL | ALL | 1
| 456576 | 523814 | 0.57716 | 7.63 | 7.63 | 0 | ANNUAL | ALL | 1
| 456676 | 523814 | 0.57737 | 7.06 | 14 | 0 | ANNUAL | ALL | 1
| 456776 | 523814 | 0.57301 | 5.64 | 14 | 0 | ANNUAL | ALL | 1
| 456876 | 523814 | 0.56917 | 6.54 | 10 | 0 | ANNUAL | ALL | 1
| 456976 | 523814 | 0.56198 | 6.59 | 10 | 0 | ANNUAL | ALL | 1
| 457076 | 523814 | 0.55999 | 11.98 | 11.98 | 0 | ANNUAL | ALL | 1
| 457176 | 523814 | 0.54637 | 10 | 10 | 0 | ANNUAL | ALL | 1
| 457276 | 523814 | 0.53393 | 10.06 | 10.06 | 0 | ANNUAL | ALL | 1
| 457376 | 523814 | 0.51614 | 6.73 | 6.73 | 0 | ANNUAL | ALL | 1
| 457476 | 523814 | 0.49877 | 4.32 | 6 | 0 | ANNUAL | ALL | 1
| 457576 | 523814 | 0.48431 | 5 | 5 | 0 | ANNUAL | ALL | 1
| 457676 | 523814 | 0.46827 | 4 | 4 | 0 | ANNUAL | ALL | 1
| 457776 | 523814 | 0.45428 | 4.32 | 8 | 0 | ANNUAL | ALL | 1
| 457876 | 523814 | 0.44275 | 6 | 6 | 0 | ANNUAL | ALL | 1
| 457976 | 523814 | 0.42921 | 3.75 | 6 | 0 | ANNUAL | ALL | 1
| 458076 | 523814 | 0.42093 | 5.46 | 5.46 | 0 | ANNUAL | ALL | 1
| 458176 | 523814 | 0.4129 | 5.46 | 9 | 0 | ANNUAL | ALL | 1
| 458276 | 523814 | 0.40699 | 6.02 | 6.02 | 0 | ANNUAL | ALL | 1
| 458376 | 523814 | 0.4044 | 8.76 | 8.76 | 0 | ANNUAL | ALL | 1
| 458476 | 523814 | 0.39855 | 6.02 | 6.02 | 0 | ANNUAL | ALL | 1
| 458576 | 523814 | 0.39686 | 7 | 7 | 0 | ANNUAL | ALL | 1
| 458676 | 523814 | 0.39626 | 8.32 | 8.32 | 0 | ANNUAL | ALL | 1
| 458776 | 523814 | 0.39493 | 8 | 8 | 0 | ANNUAL | ALL | 1
| 458876 | 523814 | 0.39488 | 8.91 | 8.91 | 0 | ANNUAL | ALL | 1
| 458976 | 523814 | 0.39476 | 9.62 | 9.62 | 0 | ANNUAL | ALL | 1
| 459076 | 523814 | 0.39383 | 9.46 | 9.46 | 0 | ANNUAL | ALL | 1
| 459176 | 523814 | 0.39239 | 9 | 9 | 0 | ANNUAL | ALL | 1
| 459276 | 523814 | 0.39079 | 8.85 | 8.85 | 0 | ANNUAL | ALL | 1
| 459376 | 523814 | 0.38822 | 8.03 | 8.03 | 0 | ANNUAL | ALL | 1
| 459476 | 523814 | 0.38606 | 8.46 | 8.46 | 0 | ANNUAL | ALL | 1
| 459576 | 523814 | 0.38237 | 7.46 | 10 | 0 | ANNUAL | ALL | 1
| 459676 | 523814 | 0.37864 | 7.03 | 10 | 0 | ANNUAL | ALL | 1
| 459776 | 523814 | 0.37808 | 11.82 | 11.82 | 0 | ANNUAL | ALL | 1
| 459876 | 523814 | 0.37321 | 11 | 11 | 0 | ANNUAL | ALL | 1
| 459976 | 523814 | 0.36858 | 10.97 | 10.97 | 0 | ANNUAL | ALL | 1
| 460076 | 523814 | 0.36256 | 9.17 | 11 | 0 | ANNUAL | ALL | 1
| 460176 | 523814 | 0.3587 | 11 | 11 | 0 | ANNUAL | ALL | 1
| 460276 | 523814 | 0.35352 | 11 | 11 | 0 | ANNUAL | ALL | 1
| 460376 | 523814 | 0.34792 | 10.46 | 10.46 | 0 | ANNUAL | ALL | 1
| 460476 | 523814 | 0.34202 | 9.46 | 9.46 | 0 | ANNUAL | ALL | 1
| 460576 | 523814 | 0.33647 | 9.03 | 12 | 0 | ANNUAL | ALL | 1
| 460676 | 523814 | 0.33227 | 11 | 11 | 0 | ANNUAL | ALL | 1
| 460776 | 523814 | 0.32646 | 10 | 12 | 0 | ANNUAL | ALL | 1
| 460876 | 523814 | 0.32103 | 9.54 | 9.54 | 0 | ANNUAL | ALL | 1
| 460976 | 523814 | 0.31617 | 10 | 10 | 0 | ANNUAL | ALL | 1
| 461076 | 523814 | 0.31097 | 9.62 | 11 | 0 | ANNUAL | ALL | 1
| 461176 | 523814 | 0.3062 | 9.91 | 9.91 | 0 | ANNUAL | ALL | 1
| 461276 | 523814 | 0.30164 | 10.46 | 10.46 | 0 | ANNUAL | ALL | 1
| 461376 | 523814 | 0.2971 | 10.83 | 10.83 | 0 | ANNUAL | ALL | 1
| 461476 | 523814 | 0.29256 | 11 | 11 | 0 | ANNUAL | ALL | 1
| 461576 | 523814 | 0.28742 | 9.64 | 9.64 | 0 | ANNUAL | ALL | 1
| 461676 | 523814 | 0.28273 | 9 | 12 | 0 | ANNUAL | ALL | 1
| 461776 | 523814 | 0.27862 | 9.47 | 12 | 0 | ANNUAL | ALL | 1
| 461876 | 523814 | 0.27462 | 10 | 10 | 0 | ANNUAL | ALL | 1
| 461976 | 523814 | 0.2703 | 9.62 | 9.62 | 0 | ANNUAL | ALL | 1
| 462076 | 523814 | 0.26657 | 10.44 | 10.44 | 0 | ANNUAL | ALL | 1
| 462176 | 523814 | 0.26212 | 9.36 | 9.36 | 0 | ANNUAL | ALL | 1
| 462276 | 523814 | 0.25793 | 8.68 | 10 | 0 | ANNUAL | ALL | 1
| 462376 | 523814 | 0.2532 | 6.37 | 10 | 0 | ANNUAL | ALL | 1
| 462476 | 523814 | 0.24767 | 1.45 | 10 | 0 | ANNUAL | ALL | 1
| 462576 | 523814 | 0.24351 | 0 | 11 | 0 | ANNUAL | ALL | 1
| 462676 | 523814 | 0.23991 | 0 | 13 | 0 | ANNUAL | ALL | 1
| 462776 | 523814 | 0.23638 | 0 | 13 | 0 | ANNUAL | ALL | 1
| 462876 | 523814 | 0.2329 | 0 | 0 | 0 | ANNUAL | ALL | 1
| 462976 | 523814 | 0.22949 | 0 | 0 | 0 | ANNUAL | ALL | 1
| 463076 | 523814 | 0.22613 | 0 | 0 | 0 | ANNUAL | ALL | 1
| 463176 | 523814 | 0.22284 | 0 | 0 | 0 | ANNUAL | ALL | 1
| 463276 | 523814 | 0.2196 | 0 | 0 | 0 | ANNUAL | ALL | 1
| 463376 | 523814 | 0.21642 | 0 | 0 | 0 | ANNUAL | ALL | 1
| 463476 | 523814 | 0.2133 | 0 | 0 | 0 | ANNUAL | ALL | 1
| 463576 | 523814 | 0.21025 | 0 | 0 | 0 | ANNUAL | ALL | 1
| 463676 | 523814 | 0.20724 | 0 | 0 | 0 | ANNUAL | ALL | 1
| 463776 | 523814 | 0.2043 | 0 | 0 | 0 | ANNUAL | ALL | 1
| 463876 | 523814 | 0.20141 | 0 | 0 | 0 | ANNUAL | ALL | 1
| 463976 | 523814 | 0.19858 | 0 | 0 | 0 | ANNUAL | ALL | 1
| 448976 | 523914 | 0.05465 | 5 | 5 | 0 | ANNUAL | ALL | 1
| 449076 | 523914 | 0.05509 | 5.91 | 5.91 | 0 | ANNUAL | ALL | 1
| 449176 | 523914 | 0.05532 | 3 | 3 | 0 | ANNUAL | ALL | 1
| 449276 | 523914 | 0.05574 | 3 | 3 | 0 | ANNUAL | ALL | 1
| 449376 | 523914 | 0.05626 | 4 | 4 | 0 | ANNUAL | ALL | 1
| 449476 | 523914 | 0.05667 | 3 | 3 | 0 | ANNUAL | ALL | 1
| 449576 | 523914 | 0.05728 | 4.56 | 4.56 | 0 | ANNUAL | ALL | 1
| 449676 | 523914 | 0.05765 | 2.12 | 2.12 | 0 | ANNUAL | ALL | 1
| 449776 | 523914 | 0.05827 | 3.12 | 3.12 | 0 | ANNUAL | ALL | 1
| 449876 | 523914 | 0.05885 | 3 | 11 | 0 | ANNUAL | ALL | 1
| 449976 | 523914 | 0.05987 | 8.63 | 8.63 | 0 | ANNUAL | ALL | 1
| 450076 | 523914 | 0.06009 | 2.82 | 2.82 | 0 | ANNUAL | ALL | 1
| 450176 | 523914 | 0.06071 | 2.08 | 11 | 0 | ANNUAL | ALL | 1
| 450276 | 523914 | 0.0614 | 2 | 11 | 0 | ANNUAL | ALL | 1
| 450376 | 523914 | 0.06213 | 1.97 | 4 | 0 | ANNUAL | ALL | 1
| 450476 | 523914 | 0.06288 | 1.85 | 1.85 | 0 | ANNUAL | ALL | 1
| 450576 | 523914 | 0.0636 | 1 | 4 | 0 | ANNUAL | ALL | 1
| 450676 | 523914 | 0.06457 | 3.03 | 3.03 | 0 | ANNUAL | ALL | 1
| 450776 | 523914 | 0.06537 | 2.56 | 2.56 | 0 | ANNUAL | ALL | 1
| 450876 | 523914 | 0.06628 | 3.09 | 3.09 | 0 | ANNUAL | ALL | 1
| 450976 | 523914 | 0.06699 | 1.03 | 3 | 0 | ANNUAL | ALL | 1
| 451076 | 523914 | 0.06789 | 0.96 | 0.96 | 0 | ANNUAL | ALL | 1
| 451176 | 523914 | 0.0687 | -0.24 | 4 | 0 | ANNUAL | ALL | 1
| 451276 | 523914 | 0.06956 | -1 | 3 | 0 | ANNUAL | ALL | 1
| 451376 | 523914 | 0.07055 | -0.35 | 2 | 0 | ANNUAL | ALL | 1
| 451476 | 523914 | 0.0718 | 3 | 3 | 0 | ANNUAL | ALL | 1
| 451576 | 523914 | 0.07283 | 3.95 | 6 | 0 | ANNUAL | ALL | 1
| 451676 | 523914 | 0.07378 | 4.12 | 4.12 | 0 | ANNUAL | ALL | 1
| 451776 | 523914 | 0.07493 | 6.43 | 6.43 | 0 | ANNUAL | ALL | 1
| 451876 | 523914 | 0.0757 | 5.15 | 5.15 | 0 | ANNUAL | ALL | 1
| 451976 | 523914 | 0.07673 | 6.63 | 6.63 | 0 | ANNUAL | ALL | 1
| 452076 | 523914 | 0.07754 | 6.23 | 6.23 | 0 | ANNUAL | ALL | 1
| 452176 | 523914 | 0.07825 | 5.12 | 5.12 | 0 | ANNUAL | ALL | 1
| 452276 | 523914 | 0.07908 | 5.47 | 5.47 | 0 | ANNUAL | ALL | 1
| 452376 | 523914 | 0.07968 | 4 | 6 | 0 | ANNUAL | ALL | 1
| 452476 | 523914 | 0.08043 | 4.15 | 4.15 | 0 | ANNUAL | ALL | 1
| 452576 | 523914 | 0.08132 | 6 | 6 | 0 | ANNUAL | ALL | 1
| 452676 | 523914 | 0.08192 | 5.39 | 5.39 | 0 | ANNUAL | ALL | 1
| 452776 | 523914 | 0.08241 | 3.87 | 8 | 0 | ANNUAL | ALL | 1
| 452876 | 523914 | 0.08309 | 4.32 | 9 | 0 | ANNUAL | ALL | 1
| 452976 | 523914 | 0.08388 | 5.79 | 8 | 0 | ANNUAL | ALL | 1
| 453076 | 523914 | 0.08445 | 5.15 | 10 | 0 | ANNUAL | ALL | 1
| 453176 | 523914 | 0.08526 | 6.45 | 6.45 | 0 | ANNUAL | ALL | 1
| 453276 | 523914 | 0.08599 | 6.76 | 11 | 0 | ANNUAL | ALL | 1
| 453376 | 523914 | 0.08657 | 4.97 | 9 | 0 | ANNUAL | ALL | 1
| 453476 | 523914 | 0.08739 | 4.6 | 8 | 0 | ANNUAL | ALL | 1
| 453576 | 523914 | 0.0883 | 4.04 | 7 | 0 | ANNUAL | ALL | 1
| 453676 | 523914 | 0.08952 | 4.97 | 4.97 | 0 | ANNUAL | ALL | 1
| 453776 | 523914 | 0.09087 | 5.12 | 5.12 | 0 | ANNUAL | ALL | 1
| 453876 | 523914 | 0.09262 | 6.57 | 6.57 | 0 | ANNUAL | ALL | 1
| 453976 | 523914 | 0.09384 | 0 | 0 | 0 | ANNUAL | ALL | 1
| 454076 | 523914 | 0.09621 | 0 | 0 | 0 | ANNUAL | ALL | 1
| 454176 | 523914 | 0.09917 | 0 | 0 | 0 | ANNUAL | ALL | 1
| 454276 | 523914 | 0.1029 | 0 | 0 | 0 | ANNUAL | ALL | 1
| 454376 | 523914 | 0.10762 | 0 | 0 | 0 | ANNUAL | ALL | 1
| 454476 | 523914 | 0.1136 | 0 | 0 | 0 | ANNUAL | ALL | 1
| 454576 | 523914 | 0.12152 | 2.28 | 9 | 0 | ANNUAL | ALL | 1
| 454676 | 523914 | 0.13137 | 4.08 | 8 | 0 | ANNUAL | ALL | 1
| 454776 | 523914 | 0.1434 | 4.88 | 8 | 0 | ANNUAL | ALL | 1
| 454876 | 523914 | 0.15844 | 6.97 | 6.97 | 0 | ANNUAL | ALL | 1
| 454976 | 523914 | 0.17602 | 7.12 | 7.12 | 0 | ANNUAL | ALL | 1
| 455076 | 523914 | 0.19616 | 5.51 | 10 | 0 | ANNUAL | ALL | 1
| 455176 | 523914 | 0.22013 | 6 | 10 | 0 | ANNUAL | ALL | 1
| 455276 | 523914 | 0.24663 | 5.32 | 10 | 0 | ANNUAL | ALL | 1
| 455376 | 523914 | 0.27552 | 4.39 | 6 | 0 | ANNUAL | ALL | 1
| 455476 | 523914 | 0.30788 | 6 | 6 | 0 | ANNUAL | ALL | 1
| 455576 | 523914 | 0.34078 | 6.24 | 9 | 0 | ANNUAL | ALL | 1
| 455676 | 523914 | 0.37522 | 7.88 | 7.88 | 0 | ANNUAL | ALL | 1
| 455776 | 523914 | 0.40811 | 8.13 | 8.13 | 0 | ANNUAL | ALL | 1
| 455876 | 523914 | 0.43852 | 7.32 | 7.32 | 0 | ANNUAL | ALL | 1
| 455976 | 523914 | 0.46358 | 3.73 | 7 | 0 | ANNUAL | ALL | 1
| 456076 | 523914 | 0.49309 | 7 | 7 | 0 | ANNUAL | ALL | 1
| 456176 | 523914 | 0.51142 | 3.64 | 3.64 | 0 | ANNUAL | ALL | 1
| 456276 | 523914 | 0.52755 | 2 | 8 | 0 | ANNUAL | ALL | 1
| 456376 | 523914 | 0.54734 | 6.69 | 6.69 | 0 | ANNUAL | ALL | 1
| 456476 | 523914 | 0.56374 | 11.68 | 11.68 | 0 | ANNUAL | ALL | 1
| 456576 | 523914 | 0.56761 | 11 | 11 | 0 | ANNUAL | ALL | 1
| 456676 | 523914 | 0.56698 | 9.94 | 9.94 | 0 | ANNUAL | ALL | 1
| 456776 | 523914 | 0.55616 | 3.64 | 3.64 | 0 | ANNUAL | ALL | 1
| 456876 | 523914 | 0.55588 | 7.12 | 7.12 | 0 | ANNUAL | ALL | 1
| 456976 | 523914 | 0.55028 | 8.12 | 8.12 | 0 | ANNUAL | ALL | 1
| 457076 | 523914 | 0.54359 | 9.64 | 9.64 | 0 | ANNUAL | ALL | 1
| 457176 | 523914 | 0.53151 | 8.12 | 8.12 | 0 | ANNUAL | ALL | 1
| 457276 | 523914 | 0.52352 | 11.12 | 11.12 | 0 | ANNUAL | ALL | 1
| 457376 | 523914 | 0.50746 | 8.48 | 8.48 | 0 | ANNUAL | ALL | 1
| 457476 | 523914 | 0.49032 | 5.45 | 5.45 | 0 | ANNUAL | ALL | 1
| 457576 | 523914 | 0.47464 | 4.12 | 4.12 | 0 | ANNUAL | ALL | 1
| 457676 | 523914 | 0.46031 | 4.12 | 4.12 | 0 | ANNUAL | ALL | 1
| 457776 | 523914 | 0.44704 | 4.73 | 7 | 0 | ANNUAL | ALL | 1
| 457876 | 523914 | 0.43455 | 5.12 | 5.12 | 0 | ANNUAL | ALL | 1
| 457976 | 523914 | 0.42409 | 6.32 | 6.32 | 0 | ANNUAL | ALL | 1
| 458076 | 523914 | 0.41332 | 5.39 | 5.39 | 0 | ANNUAL | ALL | 1
| 458176 | 523914 | 0.40547 | 6 | 6 | 0 | ANNUAL | ALL | 1
| 458276 | 523914 | 0.39867 | 6 | 9 | 0 | ANNUAL | ALL | 1
| 458376 | 523914 | 0.39333 | 6 | 6 | 0 | ANNUAL | ALL | 1
| 458476 | 523914 | 0.38862 | 5.15 | 8 | 0 | ANNUAL | ALL | 1
| 458576 | 523914 | 0.38711 | 7 | 7 | 0 | ANNUAL | ALL | 1
| 458676 | 523914 | 0.38559 | 7.73 | 7.73 | 0 | ANNUAL | ALL | 1
| 458776 | 523914 | 0.38362 | 7 | 7 | 0 | ANNUAL | ALL | 1
| 458876 | 523914 | 0.3834 | 8 | 8 | 0 | ANNUAL | ALL | 1
| 458976 | 523914 | 0.38266 | 8 | 8 | 0 | ANNUAL | ALL | 1
| 459076 | 523914 | 0.38269 | 9 | 9 | 0 | ANNUAL | ALL | 1
| 459176 | 523914 | 0.38182 | 9 | 11 | 0 | ANNUAL | ALL | 1
| 459276 | 523914 | 0.38109 | 9.61 | 12 | 0 | ANNUAL | ALL | 1
| 459376 | 523914 | 0.37906 | 8.97 | 8.97 | 0 | ANNUAL | ALL | 1
| 459476 | 523914 | 0.37499 | 6 | 10 | 0 | ANNUAL | ALL | 1
| 459576 | 523914 | 0.37235 | 5.7 | 10 | 0 | ANNUAL | ALL | 1
| 459676 | 523914 | 0.37091 | 7.88 | 7.88 | 0 | ANNUAL | ALL | 1
| 459776 | 523914 | 0.36856 | 9.36 | 9.36 | 0 | ANNUAL | ALL | 1
| 459876 | 523914 | 0.36525 | 10 | 10 | 0 | ANNUAL | ALL | 1
| 459976 | 523914 | 0.36051 | 9 | 11 | 0 | ANNUAL | ALL | 1
| 460076 | 523914 | 0.35614 | 8.96 | 11 | 0 | ANNUAL | ALL | 1
| 460176 | 523914 | 0.35284 | 11 | 11 | 0 | ANNUAL | ALL | 1
| 460276 | 523914 | 0.34752 | 10.12 | 13 | 0 | ANNUAL | ALL | 1
| 460376 | 523914 | 0.34255 | 10 | 10 | 0 | ANNUAL | ALL | 1
| 460476 | 523914 | 0.33683 | 8.69 | 13 | 0 | ANNUAL | ALL | 1
| 460576 | 523914 | 0.332 | 9 | 11 | 0 | ANNUAL | ALL | 1
| 460676 | 523914 | 0.32735 | 9.68 | 12 | 0 | ANNUAL | ALL | 1
| 460776 | 523914 | 0.32191 | 8.86 | 12 | 0 | ANNUAL | ALL | 1
| 460876 | 523914 | 0.31755 | 10 | 10 | 0 | ANNUAL | ALL | 1
| 460976 | 523914 | 0.31219 | 9.12 | 9.12 | 0 | ANNUAL | ALL | 1
| 461076 | 523914 | 0.30745 | 9.3 | 9.3 | 0 | ANNUAL | ALL | 1
| 461176 | 523914 | 0.30301 | 9.97 | 9.97 | 0 | ANNUAL | ALL | 1
| 461276 | 523914 | 0.29833 | 9.96 | 12 | 0 | ANNUAL | ALL | 1
| 461376 | 523914 | 0.29335 | 9.09 | 9.09 | 0 | ANNUAL | ALL | 1
| 461476 | 523914 | 0.28929 | 10 | 10 | 0 | ANNUAL | ALL | 1
| 461576 | 523914 | 0.28474 | 9.64 | 9.64 | 0 | ANNUAL | ALL | 1
| 461676 | 523914 | 0.28023 | 9.12 | 9.12 | 0 | ANNUAL | ALL | 1
| 461776 | 523914 | 0.27556 | 8.03 | 12 | 0 | ANNUAL | ALL | 1
| 461876 | 523914 | 0.27192 | 9.12 | 11 | 0 | ANNUAL | ALL | 1
| 461976 | 523914 | 0.26784 | 9 | 12 | 0 | ANNUAL | ALL | 1
| 462076 | 523914 | 0.26431 | 10 | 12 | 0 | ANNUAL | ALL | 1
| 462176 | 523914 | 0.2609 | 11.12 | 11.12 | 0 | ANNUAL | ALL | 1
| 462276 | 523914 | 0.25549 | 7.08 | 7.08 | 0 | ANNUAL | ALL | 1
| 462376 | 523914 | 0.24923 | 0 | 10 | 0 | ANNUAL | ALL | 1
| 462476 | 523914 | 0.24563 | 0 | 10 | 0 | ANNUAL | ALL | 1
| 462576 | 523914 | 0.24209 | 0 | 9 | 0 | ANNUAL | ALL | 1
| 462676 | 523914 | 0.23862 | 0 | 0 | 0 | ANNUAL | ALL | 1
| 462776 | 523914 | 0.2352 | 0 | 0 | 0 | ANNUAL | ALL | 1
| 462876 | 523914 | 0.23184 | 0 | 0 | 0 | ANNUAL | ALL | 1
| 462976 | 523914 | 0.22853 | 0 | 0 | 0 | ANNUAL | ALL | 1
| 463076 | 523914 | 0.22528 | 0 | 0 | 0 | ANNUAL | ALL | 1
| 463176 | 523914 | 0.22209 | 0 | 0 | 0 | ANNUAL | ALL | 1
| 463276 | 523914 | 0.21895 | 0 | 0 | 0 | ANNUAL | ALL | 1
| 463376 | 523914 | 0.21586 | 0 | 0 | 0 | ANNUAL | ALL | 1
| 463476 | 523914 | 0.21283 | 0 | 0 | 0 | ANNUAL | ALL | 1
| 463576 | 523914 | 0.20986 | 0 | 0 | 0 | ANNUAL | ALL | 1
| 463676 | 523914 | 0.20693 | 0 | 0 | 0 | ANNUAL | ALL | 1
| 463776 | 523914 | 0.20406 | 0 | 0 | 0 | ANNUAL | ALL | 1
| 463876 | 523914 | 0.20124 | 0 | 0 | 0 | ANNUAL | ALL | 1
| 463976 | 523914 | 0.19847 | 0 | 0 | 0 | ANNUAL | ALL | 1
| 448976 | 524014 | 0.054 | 2.29 | 4 | 0 | ANNUAL | ALL | 1
| 449076 | 524014 | 0.05443 | 2.79 | 4 | 0 | ANNUAL | ALL | 1
| 449176 | 524014 | 0.05481 | 1.97 | 4 | 0 | ANNUAL | ALL | 1
| 449276 | 524014 | 0.05534 | 3.15 | 3.15 | 0 | ANNUAL | ALL | 1
| 449376 | 524014 | 0.05605 | 6.64 | 6.64 | 0 | ANNUAL | ALL | 1
| 449476 | 524014 | 0.05645 | 5.01 | 5.01 | 0 | ANNUAL | ALL | 1
| 449576 | 524014 | 0.0569 | 3.85 | 3.85 | 0 | ANNUAL | ALL | 1
| 449676 | 524014 | 0.05746 | 3.85 | 3.85 | 0 | ANNUAL | ALL | 1
| 449776 | 524014 | 0.05799 | 2.98 | 7 | 0 | ANNUAL | ALL | 1
| 449876 | 524014 | 0.05856 | 2.29 | 8 | 0 | ANNUAL | ALL | 1
| 449976 | 524014 | 0.05934 | 4.3 | 4.3 | 0 | ANNUAL | ALL | 1
| 450076 | 524014 | 0.05992 | 3 | 3 | 0 | ANNUAL | ALL | 1
| 450176 | 524014 | 0.06064 | 3.29 | 5 | 0 | ANNUAL | ALL | 1
| 450276 | 524014 | 0.06142 | 4.15 | 4.15 | 0 | ANNUAL | ALL | 1
| 450376 | 524014 | 0.06198 | 1.6 | 1.6 | 0 | ANNUAL | ALL | 1
| 450476 | 524014 | 0.06275 | 1.5 | 1.5 | 0 | ANNUAL | ALL | 1
| 450576 | 524014 | 0.06358 | 1.94 | 3 | 0 | ANNUAL | ALL | 1
| 450676 | 524014 | 0.06433 | 1.06 | 2 | 0 | ANNUAL | ALL | 1
| 450776 | 524014 | 0.0653 | 2.64 | 2.64 | 0 | ANNUAL | ALL | 1
| 450876 | 524014 | 0.06602 | 0.97 | 6 | 0 | ANNUAL | ALL | 1
| 450976 | 524014 | 0.06673 | -0.98 | 1 | 0 | ANNUAL | ALL | 1
| 451076 | 524014 | 0.06786 | 1.87 | 1.87 | 0 | ANNUAL | ALL | 1
| 451176 | 524014 | 0.06888 | 3.19 | 3.19 | 0 | ANNUAL | ALL | 1
| 451276 | 524014 | 0.06974 | 2.8 | 2.8 | 0 | ANNUAL | ALL | 1
| 451376 | 524014 | 0.07048 | 1.06 | 1.06 | 0 | ANNUAL | ALL | 1
| 451476 | 524014 | 0.07155 | 2.94 | 2.94 | 0 | ANNUAL | ALL | 1
| 451576 | 524014 | 0.07252 | 3.8 | 10 | 0 | ANNUAL | ALL | 1
| 451676 | 524014 | 0.07366 | 6.36 | 10 | 0 | ANNUAL | ALL | 1
| 451776 | 524014 | 0.0743 | 4.37 | 4.37 | 0 | ANNUAL | ALL | 1
| 451876 | 524014 | 0.07522 | 5.22 | 6 | 0 | ANNUAL | ALL | 1
| 451976 | 524014 | 0.07601 | 5.2 | 5.2 | 0 | ANNUAL | ALL | 1
| 452076 | 524014 | 0.07669 | 4.34 | 6 | 0 | ANNUAL | ALL | 1
| 452176 | 524014 | 0.07737 | 3.79 | 3.79 | 0 | ANNUAL | ALL | 1
| 452276 | 524014 | 0.07804 | 3.43 | 6 | 0 | ANNUAL | ALL | 1
| 452376 | 524014 | 0.0785 | 1.34 | 7 | 0 | ANNUAL | ALL | 1
| 452476 | 524014 | 0.07919 | 1.79 | 5 | 0 | ANNUAL | ALL | 1
| 452576 | 524014 | 0.08005 | 4.08 | 6 | 0 | ANNUAL | ALL | 1
| 452676 | 524014 | 0.08061 | 3.76 | 6 | 0 | ANNUAL | ALL | 1
| 452776 | 524014 | 0.08139 | 5.74 | 5.74 | 0 | ANNUAL | ALL | 1
| 452876 | 524014 | 0.08158 | 2 | 9 | 0 | ANNUAL | ALL | 1
| 452976 | 524014 | 0.08238 | 4.09 | 6 | 0 | ANNUAL | ALL | 1
| 453076 | 524014 | 0.08279 | 2.2 | 11 | 0 | ANNUAL | ALL | 1
| 453176 | 524014 | 0.08368 | 4.64 | 16 | 0 | ANNUAL | ALL | 1
| 453276 | 524014 | 0.08442 | 5.03 | 16 | 0 | ANNUAL | ALL | 1
| 453376 | 524014 | 0.08501 | 3.04 | 13 | 0 | ANNUAL | ALL | 1
| 453476 | 524014 | 0.08615 | 5.64 | 5.64 | 0 | ANNUAL | ALL | 1
| 453576 | 524014 | 0.08701 | 4 | 8 | 0 | ANNUAL | ALL | 1
| 453676 | 524014 | 0.08821 | 4 | 4 | 0 | ANNUAL | ALL | 1
| 453776 | 524014 | 0.08967 | 4.36 | 4.36 | 0 | ANNUAL | ALL | 1
| 453876 | 524014 | 0.09151 | 5.48 | 5.48 | 0 | ANNUAL | ALL | 1
| 453976 | 524014 | 0.09302 | 0 | 0 | 0 | ANNUAL | ALL | 1
| 454076 | 524014 | 0.0956 | 0 | 0 | 0 | ANNUAL | ALL | 1
| 454176 | 524014 | 0.09883 | 0 | 0 | 0 | ANNUAL | ALL | 1
| 454276 | 524014 | 0.10289 | 0 | 0 | 0 | ANNUAL | ALL | 1
| 454376 | 524014 | 0.108 | 0 | 0 | 0 | ANNUAL | ALL | 1
| 454476 | 524014 | 0.11444 | 0 | 5 | 0 | ANNUAL | ALL | 1
| 454576 | 524014 | 0.12251 | 0.02 | 8 | 0 | ANNUAL | ALL | 1
| 454676 | 524014 | 0.13354 | 5.6 | 5.6 | 0 | ANNUAL | ALL | 1
| 454776 | 524014 | 0.14581 | 5 | 5 | 0 | ANNUAL | ALL | 1
| 454876 | 524014 | 0.16103 | 6.04 | 6.04 | 0 | ANNUAL | ALL | 1
| 454976 | 524014 | 0.17907 | 6.85 | 6.85 | 0 | ANNUAL | ALL | 1
| 455076 | 524014 | 0.19883 | 4 | 8 | 0 | ANNUAL | ALL | 1
| 455176 | 524014 | 0.22355 | 7.01 | 7.01 | 0 | ANNUAL | ALL | 1
| 455276 | 524014 | 0.24986 | 6.87 | 6.87 | 0 | ANNUAL | ALL | 1
| 455376 | 524014 | 0.27876 | 7.3 | 7.3 | 0 | ANNUAL | ALL | 1
| 455476 | 524014 | 0.30784 | 5.23 | 5.23 | 0 | ANNUAL | ALL | 1
| 455576 | 524014 | 0.34206 | 9.43 | 9.43 | 0 | ANNUAL | ALL | 1
| 455676 | 524014 | 0.37091 | 6 | 7 | 0 | ANNUAL | ALL | 1
| 455776 | 524014 | 0.40003 | 4.23 | 11 | 0 | ANNUAL | ALL | 1
| 455876 | 524014 | 0.43061 | 5.79 | 8 | 0 | ANNUAL | ALL | 1
| 455976 | 524014 | 0.4581 | 6.16 | 6.16 | 0 | ANNUAL | ALL | 1
| 456076 | 524014 | 0.48069 | 4.56 | 4.56 | 0 | ANNUAL | ALL | 1
| 456176 | 524014 | 0.50074 | 3.78 | 3.78 | 0 | ANNUAL | ALL | 1
| 456276 | 524014 | 0.52495 | 9.39 | 9.39 | 0 | ANNUAL | ALL | 1
| 456376 | 524014 | 0.54146 | 11.79 | 11.79 | 0 | ANNUAL | ALL | 1
| 456476 | 524014 | 0.55188 | 12.87 | 12.87 | 0 | ANNUAL | ALL | 1
| 456576 | 524014 | 0.55378 | 11 | 11 | 0 | ANNUAL | ALL | 1
| 456676 | 524014 | 0.5533 | 10.05 | 10.05 | 0 | ANNUAL | ALL | 1
| 456776 | 524014 | 0.54983 | 9.14 | 9.14 | 0 | ANNUAL | ALL | 1
| 456876 | 524014 | 0.54221 | 6.85 | 6.85 | 0 | ANNUAL | ALL | 1
| 456976 | 524014 | 0.53591 | 7.02 | 7.02 | 0 | ANNUAL | ALL | 1
| 457076 | 524014 | 0.53272 | 11 | 11 | 0 | ANNUAL | ALL | 1
| 457176 | 524014 | 0.52211 | 10.21 | 10.21 | 0 | ANNUAL | ALL | 1
| 457276 | 524014 | 0.50664 | 6.2 | 11 | 0 | ANNUAL | ALL | 1
| 457376 | 524014 | 0.49781 | 9.08 | 9.08 | 0 | ANNUAL | ALL | 1
| 457476 | 524014 | 0.48185 | 6.3 | 6.3 | 0 | ANNUAL | ALL | 1
| 457576 | 524014 | 0.46681 | 4.8 | 4.8 | 0 | ANNUAL | ALL | 1
| 457676 | 524014 | 0.45345 | 5.13 | 5.13 | 0 | ANNUAL | ALL | 1
| 457776 | 524014 | 0.4382 | 3 | 5 | 0 | ANNUAL | ALL | 1
| 457876 | 524014 | 0.42743 | 5 | 6 | 0 | ANNUAL | ALL | 1
| 457976 | 524014 | 0.41627 | 5.29 | 5.29 | 0 | ANNUAL | ALL | 1
| 458076 | 524014 | 0.4068 | 6 | 6 | 0 | ANNUAL | ALL | 1
| 458176 | 524014 | 0.39884 | 6.77 | 6.77 | 0 | ANNUAL | ALL | 1
| 458276 | 524014 | 0.39178 | 6.87 | 6.87 | 0 | ANNUAL | ALL | 1
| 458376 | 524014 | 0.38625 | 7.15 | 10 | 0 | ANNUAL | ALL | 1
| 458476 | 524014 | 0.38029 | 5.23 | 6 | 0 | ANNUAL | ALL | 1
| 458576 | 524014 | 0.37795 | 6.64 | 6.64 | 0 | ANNUAL | ALL | 1
| 458676 | 524014 | 0.37465 | 5.55 | 9 | 0 | ANNUAL | ALL | 1
| 458776 | 524014 | 0.37396 | 7 | 8 | 0 | ANNUAL | ALL | 1
| 458876 | 524014 | 0.37289 | 7.21 | 9 | 0 | ANNUAL | ALL | 1
| 458976 | 524014 | 0.37185 | 7 | 10 | 0 | ANNUAL | ALL | 1
| 459076 | 524014 | 0.37169 | 7.8 | 10 | 0 | ANNUAL | ALL | 1
| 459176 | 524014 | 0.37177 | 9 | 9 | 0 | ANNUAL | ALL | 1
| 459276 | 524014 | 0.37121 | 9.55 | 9.55 | 0 | ANNUAL | ALL | 1
| 459376 | 524014 | 0.36957 | 9 | 9 | 0 | ANNUAL | ALL | 1
| 459476 | 524014 | 0.36581 | 5.85 | 9 | 0 | ANNUAL | ALL | 1
| 459576 | 524014 | 0.36331 | 5.06 | 8 | 0 | ANNUAL | ALL | 1
| 459676 | 524014 | 0.36217 | 7.02 | 7.02 | 0 | ANNUAL | ALL | 1
| 459776 | 524014 | 0.36062 | 9 | 13 | 0 | ANNUAL | ALL | 1
| 459876 | 524014 | 0.35804 | 10 | 11 | 0 | ANNUAL | ALL | 1
| 459976 | 524014 | 0.35442 | 9.97 | 11 | 0 | ANNUAL | ALL | 1
| 460076 | 524014 | 0.34942 | 8.21 | 10 | 0 | ANNUAL | ALL | 1
| 460176 | 524014 | 0.34619 | 9.7 | 11 | 0 | ANNUAL | ALL | 1
| 460276 | 524014 | 0.34143 | 9.02 | 11 | 0 | ANNUAL | ALL | 1
| 460376 | 524014 | 0.33691 | 9 | 11 | 0 | ANNUAL | ALL | 1
| 460476 | 524014 | 0.33173 | 8 | 10 | 0 | ANNUAL | ALL | 1
| 460576 | 524014 | 0.3276 | 9 | 9 | 0 | ANNUAL | ALL | 1
| 460676 | 524014 | 0.32224 | 7.85 | 11 | 0 | ANNUAL | ALL | 1
| 460776 | 524014 | 0.31766 | 8.15 | 10 | 0 | ANNUAL | ALL | 1
| 460876 | 524014 | 0.31337 | 9 | 9 | 0 | ANNUAL | ALL | 1
| 460976 | 524014 | 0.30867 | 9 | 9 | 0 | ANNUAL | ALL | 1
| 461076 | 524014 | 0.30401 | 9 | 10 | 0 | ANNUAL | ALL | 1
| 461176 | 524014 | 0.29893 | 8.01 | 12 | 0 | ANNUAL | ALL | 1
| 461276 | 524014 | 0.29543 | 10.15 | 10.15 | 0 | ANNUAL | ALL | 1
| 461376 | 524014 | 0.29098 | 10.15 | 11 | 0 | ANNUAL | ALL | 1
| 461476 | 524014 | 0.28609 | 8.99 | 11 | 0 | ANNUAL | ALL | 1
| 461576 | 524014 | 0.28139 | 8 | 10 | 0 | ANNUAL | ALL | 1
| 461676 | 524014 | 0.27765 | 9 | 9 | 0 | ANNUAL | ALL | 1
| 461776 | 524014 | 0.27313 | 8 | 10 | 0 | ANNUAL | ALL | 1
| 461876 | 524014 | 0.26926 | 8.29 | 10 | 0 | ANNUAL | ALL | 1
| 461976 | 524014 | 0.26497 | 7.37 | 10 | 0 | ANNUAL | ALL | 1
| 462076 | 524014 | 0.26049 | 5.7 | 12 | 0 | ANNUAL | ALL | 1
| 462176 | 524014 | 0.25467 | 0 | 12 | 0 | ANNUAL | ALL | 1
| 462276 | 524014 | 0.25105 | 0 | 10 | 0 | ANNUAL | ALL | 1
| 462376 | 524014 | 0.2475 | 0 | 10 | 0 | ANNUAL | ALL | 1
| 462476 | 524014 | 0.24402 | 0 | 10 | 0 | ANNUAL | ALL | 1
| 462576 | 524014 | 0.24059 | 0 | 0 | 0 | ANNUAL | ALL | 1
| 462676 | 524014 | 0.23723 | 0 | 0 | 0 | ANNUAL | ALL | 1
| 462776 | 524014 | 0.23393 | 0 | 0 | 0 | ANNUAL | ALL | 1
| 462876 | 524014 | 0.23068 | 0 | 0 | 0 | ANNUAL | ALL | 1
| 462976 | 524014 | 0.22748 | 0 | 0 | 0 | ANNUAL | ALL | 1
| 463076 | 524014 | 0.22433 | 0 | 0 | 0 | ANNUAL | ALL | 1
| 463176 | 524014 | 0.22124 | 0 | 0 | 0 | ANNUAL | ALL | 1
| 463276 | 524014 | 0.2182 | 0 | 0 | 0 | ANNUAL | ALL | 1
| 463376 | 524014 | 0.2152 | 0 | 0 | 0 | ANNUAL | ALL | 1
| 463476 | 524014 | 0.21226 | 0 | 0 | 0 | ANNUAL | ALL | 1
| 463576 | 524014 | 0.20936 | 0 | 0 | 0 | ANNUAL | ALL | 1
| 463676 | 524014 | 0.20652 | 0 | 0 | 0 | ANNUAL | ALL | 1
| 463776 | 524014 | 0.20372 | 0 | 0 | 0 | ANNUAL | ALL | 1
| 463876 | 524014 | 0.20097 | 0 | 0 | 0 | ANNUAL | ALL | 1
| 463976 | 524014 | 0.19827 | 0 | 0 | 0 | ANNUAL | ALL | 1
| 448976 | 524114 | 0.05369 | 4 | 4 | 0 | ANNUAL | ALL | 1
| 449076 | 524114 | 0.05401 | 1.99 | 6 | 0 | ANNUAL | ALL | 1
| 449176 | 524114 | 0.05453 | 3.03 | 3.03 | 0 | ANNUAL | ALL | 1
| 449276 | 524114 | 0.05506 | 3.91 | 3.91 | 0 | ANNUAL | ALL | 1
| 449376 | 524114 | 0.05567 | 5.39 | 5.39 | 0 | ANNUAL | ALL | 1
| 449476 | 524114 | 0.05625 | 6.09 | 6.09 | 0 | ANNUAL | ALL | 1
| 449576 | 524114 | 0.05682 | 6.2 | 6.2 | 0 | ANNUAL | ALL | 1
| 449676 | 524114 | 0.05721 | 3.3 | 3.3 | 0 | ANNUAL | ALL | 1
| 449776 | 524114 | 0.05776 | 2.43 | 4 | 0 | ANNUAL | ALL | 1
| 449876 | 524114 | 0.05837 | 2 | 2 | 0 | ANNUAL | ALL | 1
| 449976 | 524114 | 0.05912 | 3.15 | 9 | 0 | ANNUAL | ALL | 1
| 450076 | 524114 | 0.05981 | 3.03 | 3.03 | 0 | ANNUAL | ALL | 1
| 450176 | 524114 | 0.06059 | 3.83 | 3.83 | 0 | ANNUAL | ALL | 1
| 450276 | 524114 | 0.06124 | 2.76 | 2.76 | 0 | ANNUAL | ALL | 1
| 450376 | 524114 | 0.06191 | 1.48 | 1.48 | 0 | ANNUAL | ALL | 1
| 450476 | 524114 | 0.06286 | 3.64 | 3.64 | 0 | ANNUAL | ALL | 1
| 450576 | 524114 | 0.06347 | 1.17 | 1.17 | 0 | ANNUAL | ALL | 1
| 450676 | 524114 | 0.06435 | 1.91 | 1.91 | 0 | ANNUAL | ALL | 1
| 450776 | 524114 | 0.06524 | 2.46 | 2.46 | 0 | ANNUAL | ALL | 1
| 450876 | 524114 | 0.0661 | 2.68 | 4 | 0 | ANNUAL | ALL | 1
| 450976 | 524114 | 0.06678 | 0.57 | 0.57 | 0 | ANNUAL | ALL | 1
| 451076 | 524114 | 0.06766 | 0.72 | 0.72 | 0 | ANNUAL | ALL | 1
| 451176 | 524114 | 0.06869 | 2.62 | 2.62 | 0 | ANNUAL | ALL | 1
| 451276 | 524114 | 0.06958 | 2.88 | 2.88 | 0 | ANNUAL | ALL | 1
| 451376 | 524114 | 0.06994 | -2.54 | 3 | 0 | ANNUAL | ALL | 1
| 451476 | 524114 | 0.07142 | 4.32 | 4.32 | 0 | ANNUAL | ALL | 1
| 451576 | 524114 | 0.07227 | 4.56 | 4.56 | 0 | ANNUAL | ALL | 1
| 451676 | 524114 | 0.07349 | 8.46 | 8.46 | 0 | ANNUAL | ALL | 1
| 451776 | 524114 | 0.07419 | 7.68 | 7.68 | 0 | ANNUAL | ALL | 1
| 451876 | 524114 | 0.07476 | 6 | 6 | 0 | ANNUAL | ALL | 1
| 451976 | 524114 | 0.07532 | 4.47 | 7 | 0 | ANNUAL | ALL | 1
| 452076 | 524114 | 0.07598 | 4.24 | 6 | 0 | ANNUAL | ALL | 1
| 452176 | 524114 | 0.07661 | 3.97 | 6 | 0 | ANNUAL | ALL | 1
| 452276 | 524114 | 0.07705 | 2.2 | 6 | 0 | ANNUAL | ALL | 1
| 452376 | 524114 | 0.07779 | 3.63 | 3.63 | 0 | ANNUAL | ALL | 1
| 452476 | 524114 | 0.0784 | 4.06 | 4.06 | 0 | ANNUAL | ALL | 1
| 452576 | 524114 | 0.07892 | 3.71 | 6 | 0 | ANNUAL | ALL | 1
| 452676 | 524114 | 0.07953 | 4.52 | 6 | 0 | ANNUAL | ALL | 1
| 452776 | 524114 | 0.08011 | 5.1 | 5.1 | 0 | ANNUAL | ALL | 1
| 452876 | 524114 | 0.0805 | 3.73 | 3.73 | 0 | ANNUAL | ALL | 1
| 452976 | 524114 | 0.0811 | 4.24 | 4.24 | 0 | ANNUAL | ALL | 1
| 453076 | 524114 | 0.08181 | 5.52 | 5.52 | 0 | ANNUAL | ALL | 1
| 453176 | 524114 | 0.08232 | 4.18 | 16 | 0 | ANNUAL | ALL | 1
| 453276 | 524114 | 0.08311 | 5 | 16 | 0 | ANNUAL | ALL | 1
| 453376 | 524114 | 0.08388 | 4.62 | 4.62 | 0 | ANNUAL | ALL | 1
| 453476 | 524114 | 0.08487 | 5.18 | 5.18 | 0 | ANNUAL | ALL | 1
| 453576 | 524114 | 0.08581 | 3.7 | 3.7 | 0 | ANNUAL | ALL | 1
| 453676 | 524114 | 0.08722 | 5 | 5 | 0 | ANNUAL | ALL | 1
| 453776 | 524114 | 0.08872 | 4.65 | 4.65 | 0 | ANNUAL | ALL | 1
| 453876 | 524114 | 0.09054 | 4.3 | 7 | 0 | ANNUAL | ALL | 1
| 453976 | 524114 | 0.09226 | -1.03 | 7 | 0 | ANNUAL | ALL | 1
| 454076 | 524114 | 0.09563 | 4.15 | 4.15 | 0 | ANNUAL | ALL | 1
| 454176 | 524114 | 0.09888 | 1.71 | 1.71 | 0 | ANNUAL | ALL | 1
| 454276 | 524114 | 0.1032 | 0.99 | 0.99 | 0 | ANNUAL | ALL | 1
| 454376 | 524114 | 0.1086 | 0 | 0 | 0 | ANNUAL | ALL | 1
| 454476 | 524114 | 0.11549 | 0 | 0 | 0 | ANNUAL | ALL | 1
| 454576 | 524114 | 0.12402 | 0 | 7 | 0 | ANNUAL | ALL | 1
| 454676 | 524114 | 0.1345 | 0 | 7 | 0 | ANNUAL | ALL | 1
| 454776 | 524114 | 0.14798 | 3.7 | 3.7 | 0 | ANNUAL | ALL | 1
| 454876 | 524114 | 0.16369 | 5.47 | 7 | 0 | ANNUAL | ALL | 1
| 454976 | 524114 | 0.18248 | 8.2 | 8.2 | 0 | ANNUAL | ALL | 1
| 455076 | 524114 | 0.20288 | 7.03 | 7.03 | 0 | ANNUAL | ALL | 1
| 455176 | 524114 | 0.22544 | 5.03 | 5.03 | 0 | ANNUAL | ALL | 1
| 455276 | 524114 | 0.25225 | 7.45 | 7.45 | 0 | ANNUAL | ALL | 1
| 455376 | 524114 | 0.27899 | 5.54 | 5.54 | 0 | ANNUAL | ALL | 1
| 455476 | 524114 | 0.30804 | 5.54 | 5.54 | 0 | ANNUAL | ALL | 1
| 455576 | 524114 | 0.34067 | 9.56 | 9.56 | 0 | ANNUAL | ALL | 1
| 455676 | 524114 | 0.36864 | 7 | 7 | 0 | ANNUAL | ALL | 1
| 455776 | 524114 | 0.39683 | 5.98 | 11 | 0 | ANNUAL | ALL | 1
| 455876 | 524114 | 0.42282 | 4.29 | 11 | 0 | ANNUAL | ALL | 1
| 455976 | 524114 | 0.44766 | 3.7 | 3.7 | 0 | ANNUAL | ALL | 1
| 456076 | 524114 | 0.47093 | 4.13 | 7 | 0 | ANNUAL | ALL | 1
| 456176 | 524114 | 0.49463 | 7.55 | 7.55 | 0 | ANNUAL | ALL | 1
| 456276 | 524114 | 0.51046 | 7.15 | 7.15 | 0 | ANNUAL | ALL | 1
| 456376 | 524114 | 0.52863 | 11.56 | 11.56 | 0 | ANNUAL | ALL | 1
| 456476 | 524114 | 0.53595 | 10.8 | 10.8 | 0 | ANNUAL | ALL | 1
| 456576 | 524114 | 0.5385 | 9.46 | 11 | 0 | ANNUAL | ALL | 1
| 456676 | 524114 | 0.53802 | 8.47 | 10 | 0 | ANNUAL | ALL | 1
| 456776 | 524114 | 0.53579 | 8.35 | 8.35 | 0 | ANNUAL | ALL | 1
| 456876 | 524114 | 0.52646 | 4.3 | 9 | 0 | ANNUAL | ALL | 1
| 456976 | 524114 | 0.52355 | 7.01 | 9 | 0 | ANNUAL | ALL | 1
| 457076 | 524114 | 0.5174 | 8.29 | 8.29 | 0 | ANNUAL | ALL | 1
| 457176 | 524114 | 0.50784 | 7.77 | 9 | 0 | ANNUAL | ALL | 1
| 457276 | 524114 | 0.49905 | 8.99 | 12 | 0 | ANNUAL | ALL | 1
| 457376 | 524114 | 0.48986 | 10.91 | 10.91 | 0 | ANNUAL | ALL | 1
| 457476 | 524114 | 0.47528 | 8.75 | 8.75 | 0 | ANNUAL | ALL | 1
| 457576 | 524114 | 0.46149 | 7.82 | 7.82 | 0 | ANNUAL | ALL | 1
| 457676 | 524114 | 0.44906 | 8.53 | 8.53 | 0 | ANNUAL | ALL | 1
| 457776 | 524114 | 0.4312 | 2.99 | 5 | 0 | ANNUAL | ALL | 1
| 457876 | 524114 | 0.41908 | 3.03 | 6 | 0 | ANNUAL | ALL | 1
| 457976 | 524114 | 0.40972 | 5.29 | 5.29 | 0 | ANNUAL | ALL | 1
| 458076 | 524114 | 0.39944 | 5 | 5 | 0 | ANNUAL | ALL | 1
| 458176 | 524114 | 0.39232 | 7.03 | 7.03 | 0 | ANNUAL | ALL | 1
| 458276 | 524114 | 0.38518 | 7.35 | 7.35 | 0 | ANNUAL | ALL | 1
| 458376 | 524114 | 0.37801 | 5.94 | 5.94 | 0 | ANNUAL | ALL | 1
| 458476 | 524114 | 0.37279 | 5.46 | 5.46 | 0 | ANNUAL | ALL | 1
| 458576 | 524114 | 0.3696 | 6.29 | 6.29 | 0 | ANNUAL | ALL | 1
| 458676 | 524114 | 0.36651 | 6 | 8 | 0 | ANNUAL | ALL | 1
| 458776 | 524114 | 0.36512 | 7 | 7 | 0 | ANNUAL | ALL | 1
| 458876 | 524114 | 0.36432 | 8 | 8 | 0 | ANNUAL | ALL | 1
| 458976 | 524114 | 0.36251 | 7 | 7 | 0 | ANNUAL | ALL | 1
| 459076 | 524114 | 0.36166 | 7 | 9 | 0 | ANNUAL | ALL | 1
| 459176 | 524114 | 0.36121 | 7.46 | 7.46 | 0 | ANNUAL | ALL | 1
| 459276 | 524114 | 0.36102 | 8.38 | 8.38 | 0 | ANNUAL | ALL | 1
| 459376 | 524114 | 0.36005 | 8.46 | 8.46 | 0 | ANNUAL | ALL | 1
| 459476 | 524114 | 0.35844 | 8 | 8 | 0 | ANNUAL | ALL | 1
| 459576 | 524114 | 0.3555 | 6 | 6 | 0 | ANNUAL | ALL | 1
| 459676 | 524114 | 0.35351 | 6.01 | 6.01 | 0 | ANNUAL | ALL | 1
| 459776 | 524114 | 0.35239 | 8 | 10 | 0 | ANNUAL | ALL | 1
| 459876 | 524114 | 0.35015 | 8.83 | 10 | 0 | ANNUAL | ALL | 1
| 459976 | 524114 | 0.34713 | 9 | 9 | 0 | ANNUAL | ALL | 1
| 460076 | 524114 | 0.3443 | 10 | 10 | 0 | ANNUAL | ALL | 1
| 460176 | 524114 | 0.34035 | 9.62 | 11 | 0 | ANNUAL | ALL | 1
| 460276 | 524114 | 0.33603 | 9 | 11 | 0 | ANNUAL | ALL | 1
| 460376 | 524114 | 0.33208 | 9.33 | 9.33 | 0 | ANNUAL | ALL | 1
| 460476 | 524114 | 0.32788 | 9.46 | 9.46 | 0 | ANNUAL | ALL | 1
| 460576 | 524114 | 0.32323 | 9 | 9 | 0 | ANNUAL | ALL | 1
| 460676 | 524114 | 0.31874 | 8.93 | 8.93 | 0 | ANNUAL | ALL | 1
| 460776 | 524114 | 0.31413 | 8.7 | 10 | 0 | ANNUAL | ALL | 1
| 460876 | 524114 | 0.30979 | 9.03 | 9.03 | 0 | ANNUAL | ALL | 1
| 460976 | 524114 | 0.30554 | 9.54 | 9.54 | 0 | ANNUAL | ALL | 1
| 461076 | 524114 | 0.30078 | 9 | 9 | 0 | ANNUAL | ALL | 1
| 461176 | 524114 | 0.29634 | 8.98 | 8.98 | 0 | ANNUAL | ALL | 1
| 461276 | 524114 | 0.29197 | 9 | 9 | 0 | ANNUAL | ALL | 1
| 461376 | 524114 | 0.2874 | 8.46 | 10 | 0 | ANNUAL | ALL | 1
| 461476 | 524114 | 0.28297 | 8 | 10 | 0 | ANNUAL | ALL | 1
| 461576 | 524114 | 0.2785 | 7.29 | 10 | 0 | ANNUAL | ALL | 1
| 461676 | 524114 | 0.27488 | 8.32 | 10 | 0 | ANNUAL | ALL | 1
| 461776 | 524114 | 0.27117 | 8.99 | 8.99 | 0 | ANNUAL | ALL | 1
| 461876 | 524114 | 0.26684 | 7.97 | 10 | 0 | ANNUAL | ALL | 1
| 461976 | 524114 | 0.26273 | 7.23 | 9 | 0 | ANNUAL | ALL | 1
| 462076 | 524114 | 0.25629 | 0 | 12 | 0 | ANNUAL | ALL | 1
| 462176 | 524114 | 0.2527 | 0 | 12 | 0 | ANNUAL | ALL | 1
| 462276 | 524114 | 0.24918 | 0 | 12 | 0 | ANNUAL | ALL | 1
| 462376 | 524114 | 0.24573 | 0 | 10 | 0 | ANNUAL | ALL | 1
| 462476 | 524114 | 0.24236 | 0 | 0 | 0 | ANNUAL | ALL | 1
| 462576 | 524114 | 0.23904 | 0 | 0 | 0 | ANNUAL | ALL | 1
| 462676 | 524114 | 0.23579 | 0 | 0 | 0 | ANNUAL | ALL | 1
| 462776 | 524114 | 0.23259 | 0 | 0 | 0 | ANNUAL | ALL | 1
| 462876 | 524114 | 0.22944 | 0 | 0 | 0 | ANNUAL | ALL | 1
| 462976 | 524114 | 0.22634 | 0 | 0 | 0 | ANNUAL | ALL | 1
| 463076 | 524114 | 0.2233 | 0 | 0 | 0 | ANNUAL | ALL | 1
| 463176 | 524114 | 0.2203 | 0 | 0 | 0 | ANNUAL | ALL | 1
| 463276 | 524114 | 0.21735 | 0 | 0 | 0 | ANNUAL | ALL | 1
| 463376 | 524114 | 0.21445 | 0 | 0 | 0 | ANNUAL | ALL | 1
| 463476 | 524114 | 0.21159 | 0 | 0 | 0 | ANNUAL | ALL | 1
| 463576 | 524114 | 0.20878 | 0 | 0 | 0 | ANNUAL | ALL | 1
| 463676 | 524114 | 0.20601 | 0 | 0 | 0 | ANNUAL | ALL | 1
| 463776 | 524114 | 0.20329 | 0 | 0 | 0 | ANNUAL | ALL | 1
| 463876 | 524114 | 0.20061 | 0 | 0 | 0 | ANNUAL | ALL | 1
| 463976 | 524114 | 0.19798 | 0 | 0 | 0 | ANNUAL | ALL | 1
| 448976 | 524214 | 0.05329 | 2.68 | 2.68 | 0 | ANNUAL | ALL | 1
| 449076 | 524214 | 0.05375 | 2.61 | 2.61 | 0 | ANNUAL | ALL | 1
| 449176 | 524214 | 0.05437 | 4.76 | 4.76 | 0 | ANNUAL | ALL | 1
| 449276 | 524214 | 0.05477 | 3.04 | 3.04 | 0 | ANNUAL | ALL | 1
| 449376 | 524214 | 0.05541 | 4.78 | 7 | 0 | ANNUAL | ALL | 1
| 449476 | 524214 | 0.05614 | 7.22 | 7.22 | 0 | ANNUAL | ALL | 1
| 449576 | 524214 | 0.05672 | 7 | 7 | 0 | ANNUAL | ALL | 1
| 449676 | 524214 | 0.05706 | 3.18 | 3.18 | 0 | ANNUAL | ALL | 1
| 449776 | 524214 | 0.05762 | 2.12 | 2.12 | 0 | ANNUAL | ALL | 1
| 449876 | 524214 | 0.05831 | 2.44 | 2.44 | 0 | ANNUAL | ALL | 1
| 449976 | 524214 | 0.05889 | 1 | 9 | 0 | ANNUAL | ALL | 1
| 450076 | 524214 | 0.05961 | 1.15 | 3 | 0 | ANNUAL | ALL | 1
| 450176 | 524214 | 0.06049 | 3.12 | 3.12 | 0 | ANNUAL | ALL | 1
| 450276 | 524214 | 0.06122 | 2.73 | 4 | 0 | ANNUAL | ALL | 1
| 450376 | 524214 | 0.06192 | 1.86 | 1.86 | 0 | ANNUAL | ALL | 1
| 450476 | 524214 | 0.06288 | 4 | 4 | 0 | ANNUAL | ALL | 1
| 450576 | 524214 | 0.06379 | 5.14 | 5.14 | 0 | ANNUAL | ALL | 1
| 450676 | 524214 | 0.06441 | 2.88 | 2.88 | 0 | ANNUAL | ALL | 1
| 450776 | 524214 | 0.06505 | 0.68 | 3 | 0 | ANNUAL | ALL | 1
| 450876 | 524214 | 0.06591 | 1.16 | 1.16 | 0 | ANNUAL | ALL | 1
| 450976 | 524214 | 0.06681 | 1.85 | 1.85 | 0 | ANNUAL | ALL | 1
| 451076 | 524214 | 0.06764 | 1.88 | 1.88 | 0 | ANNUAL | ALL | 1
| 451176 | 524214 | 0.06846 | 1.88 | 4 | 0 | ANNUAL | ALL | 1
| 451276 | 524214 | 0.06927 | 1.76 | 3 | 0 | ANNUAL | ALL | 1
| 451376 | 524214 | 0.07003 | 1.36 | 1.36 | 0 | ANNUAL | ALL | 1
| 451476 | 524214 | 0.07096 | 2.84 | 2.84 | 0 | ANNUAL | ALL | 1
| 451576 | 524214 | 0.07185 | 4.18 | 4.18 | 0 | ANNUAL | ALL | 1
| 451676 | 524214 | 0.07296 | 7.68 | 7.68 | 0 | ANNUAL | ALL | 1
| 451776 | 524214 | 0.07342 | 5.39 | 5.39 | 0 | ANNUAL | ALL | 1
| 451876 | 524214 | 0.07416 | 6 | 6 | 0 | ANNUAL | ALL | 1
| 451976 | 524214 | 0.07483 | 6.2 | 6.2 | 0 | ANNUAL | ALL | 1
| 452076 | 524214 | 0.0754 | 5.88 | 5.88 | 0 | ANNUAL | ALL | 1
| 452176 | 524214 | 0.076 | 6.03 | 6.03 | 0 | ANNUAL | ALL | 1
| 452276 | 524214 | 0.0764 | 4.64 | 4.64 | 0 | ANNUAL | ALL | 1
| 452376 | 524214 | 0.0769 | 4.43 | 4.43 | 0 | ANNUAL | ALL | 1
| 452476 | 524214 | 0.07748 | 5.15 | 5.15 | 0 | ANNUAL | ALL | 1
| 452576 | 524214 | 0.07801 | 5.64 | 5.64 | 0 | ANNUAL | ALL | 1
| 452676 | 524214 | 0.07814 | 2.09 | 4 | 0 | ANNUAL | ALL | 1
| 452776 | 524214 | 0.07874 | 3.24 | 6 | 0 | ANNUAL | ALL | 1
| 452876 | 524214 | 0.07919 | 2.84 | 8 | 0 | ANNUAL | ALL | 1
| 452976 | 524214 | 0.07985 | 4.21 | 8 | 0 | ANNUAL | ALL | 1
| 453076 | 524214 | 0.08052 | 5.15 | 5.15 | 0 | ANNUAL | ALL | 1
| 453176 | 524214 | 0.08125 | 6 | 6 | 0 | ANNUAL | ALL | 1
| 453276 | 524214 | 0.08185 | 4.57 | 4.57 | 0 | ANNUAL | ALL | 1
| 453376 | 524214 | 0.08282 | 5.88 | 5.88 | 0 | ANNUAL | ALL | 1
| 453476 | 524214 | 0.08381 | 5.88 | 5.88 | 0 | ANNUAL | ALL | 1
| 453576 | 524214 | 0.08497 | 5.88 | 5.88 | 0 | ANNUAL | ALL | 1
| 453676 | 524214 | 0.08606 | 3 | 3 | 0 | ANNUAL | ALL | 1
| 453776 | 524214 | 0.08775 | 3.32 | 3.32 | 0 | ANNUAL | ALL | 1
| 453876 | 524214 | 0.08992 | 4.88 | 7 | 0 | ANNUAL | ALL | 1
| 453976 | 524214 | 0.09226 | 3.63 | 3.63 | 0 | ANNUAL | ALL | 1
| 454076 | 524214 | 0.09534 | 3.76 | 3.76 | 0 | ANNUAL | ALL | 1
| 454176 | 524214 | 0.09884 | 0.92 | 0.92 | 0 | ANNUAL | ALL | 1
| 454276 | 524214 | 0.10371 | 1.93 | 1.93 | 0 | ANNUAL | ALL | 1
| 454376 | 524214 | 0.10939 | 0 | 0 | 0 | ANNUAL | ALL | 1
| 454476 | 524214 | 0.1167 | 0 | 0 | 0 | ANNUAL | ALL | 1
| 454576 | 524214 | 0.12568 | 0 | 0 | 0 | ANNUAL | ALL | 1
| 454676 | 524214 | 0.13658 | 0 | 7 | 0 | ANNUAL | ALL | 1
| 454776 | 524214 | 0.15009 | 2.09 | 5 | 0 | ANNUAL | ALL | 1
| 454876 | 524214 | 0.16682 | 6.94 | 6.94 | 0 | ANNUAL | ALL | 1
| 454976 | 524214 | 0.18512 | 7.48 | 7.48 | 0 | ANNUAL | ALL | 1
| 455076 | 524214 | 0.20545 | 6.55 | 6.55 | 0 | ANNUAL | ALL | 1
| 455176 | 524214 | 0.22824 | 6.03 | 6.03 | 0 | ANNUAL | ALL | 1
| 455276 | 524214 | 0.25414 | 7.73 | 7.73 | 0 | ANNUAL | ALL | 1
| 455376 | 524214 | 0.28116 | 7.96 | 7.96 | 0 | ANNUAL | ALL | 1
| 455476 | 524214 | 0.30973 | 8.79 | 8.79 | 0 | ANNUAL | ALL | 1
| 455576 | 524214 | 0.33951 | 10.41 | 10.41 | 0 | ANNUAL | ALL | 1
| 455676 | 524214 | 0.36494 | 6.46 | 6.46 | 0 | ANNUAL | ALL | 1
| 455776 | 524214 | 0.39033 | 4 | 4 | 0 | ANNUAL | ALL | 1
| 455876 | 524214 | 0.41877 | 6.76 | 6.76 | 0 | ANNUAL | ALL | 1
| 455976 | 524214 | 0.44365 | 7.45 | 7.45 | 0 | ANNUAL | ALL | 1
| 456076 | 524214 | 0.46267 | 4.85 | 7 | 0 | ANNUAL | ALL | 1
| 456176 | 524214 | 0.48305 | 6.36 | 6.36 | 0 | ANNUAL | ALL | 1
| 456276 | 524214 | 0.5011 | 8.57 | 10 | 0 | ANNUAL | ALL | 1
| 456376 | 524214 | 0.51354 | 9.12 | 12 | 0 | ANNUAL | ALL | 1
| 456476 | 524214 | 0.52143 | 9.12 | 14 | 0 | ANNUAL | ALL | 1
| 456576 | 524214 | 0.52657 | 9.88 | 11 | 0 | ANNUAL | ALL | 1
| 456676 | 524214 | 0.52993 | 11.81 | 11.81 | 0 | ANNUAL | ALL | 1
| 456776 | 524214 | 0.52708 | 11.2 | 11.2 | 0 | ANNUAL | ALL | 1
| 456876 | 524214 | 0.51817 | 7.45 | 7.45 | 0 | ANNUAL | ALL | 1
| 456976 | 524214 | 0.50953 | 5.03 | 11 | 0 | ANNUAL | ALL | 1
| 457076 | 524214 | 0.50568 | 8 | 11 | 0 | ANNUAL | ALL | 1
| 457176 | 524214 | 0.49711 | 7.88 | 10 | 0 | ANNUAL | ALL | 1
| 457276 | 524214 | 0.48576 | 6.15 | 6.15 | 0 | ANNUAL | ALL | 1
| 457376 | 524214 | 0.47729 | 8.12 | 8.12 | 0 | ANNUAL | ALL | 1
| 457476 | 524214 | 0.46534 | 7.61 | 7.61 | 0 | ANNUAL | ALL | 1
| 457576 | 524214 | 0.44958 | 3.67 | 5 | 0 | ANNUAL | ALL | 1
| 457676 | 524214 | 0.43953 | 6.2 | 6.2 | 0 | ANNUAL | ALL | 1
| 457776 | 524214 | 0.4277 | 6.76 | 6.76 | 0 | ANNUAL | ALL | 1
| 457876 | 524214 | 0.41751 | 8.73 | 8.73 | 0 | ANNUAL | ALL | 1
| 457976 | 524214 | 0.40446 | 6.44 | 6.44 | 0 | ANNUAL | ALL | 1
| 458076 | 524214 | 0.39116 | 2.21 | 6 | 0 | ANNUAL | ALL | 1
| 458176 | 524214 | 0.38609 | 7.06 | 7.06 | 0 | ANNUAL | ALL | 1
| 458276 | 524214 | 0.37866 | 7.28 | 7.28 | 0 | ANNUAL | ALL | 1
| 458376 | 524214 | 0.37103 | 5.57 | 7 | 0 | ANNUAL | ALL | 1
| 458476 | 524214 | 0.36688 | 7 | 7 | 0 | ANNUAL | ALL | 1
| 458576 | 524214 | 0.36113 | 4.76 | 7 | 0 | ANNUAL | ALL | 1
| 458676 | 524214 | 0.35698 | 3.39 | 6 | 0 | ANNUAL | ALL | 1
| 458776 | 524214 | 0.35514 | 4.27 | 7 | 0 | ANNUAL | ALL | 1
| 458876 | 524214 | 0.35519 | 7 | 7 | 0 | ANNUAL | ALL | 1
| 458976 | 524214 | 0.35382 | 6.96 | 6.96 | 0 | ANNUAL | ALL | 1
| 459076 | 524214 | 0.35284 | 7 | 7 | 0 | ANNUAL | ALL | 1
| 459176 | 524214 | 0.3521 | 7.12 | 9 | 0 | ANNUAL | ALL | 1
| 459276 | 524214 | 0.35236 | 8.7 | 10 | 0 | ANNUAL | ALL | 1
| 459376 | 524214 | 0.35159 | 8.88 | 8.88 | 0 | ANNUAL | ALL | 1
| 459476 | 524214 | 0.35059 | 9 | 9 | 0 | ANNUAL | ALL | 1
| 459576 | 524214 | 0.34757 | 6.39 | 6.39 | 0 | ANNUAL | ALL | 1
| 459676 | 524214 | 0.34569 | 6 | 6 | 0 | ANNUAL | ALL | 1
| 459776 | 524214 | 0.34438 | 7.08 | 10 | 0 | ANNUAL | ALL | 1
| 459876 | 524214 | 0.34266 | 8.09 | 10 | 0 | ANNUAL | ALL | 1
| 459976 | 524214 | 0.34052 | 9 | 9 | 0 | ANNUAL | ALL | 1
| 460076 | 524214 | 0.3375 | 9 | 9 | 0 | ANNUAL | ALL | 1
| 460176 | 524214 | 0.33404 | 8.73 | 10 | 0 | ANNUAL | ALL | 1
| 460276 | 524214 | 0.33124 | 10 | 10 | 0 | ANNUAL | ALL | 1
| 460376 | 524214 | 0.32626 | 7.88 | 7.88 | 0 | ANNUAL | ALL | 1
| 460476 | 524214 | 0.32296 | 9 | 9 | 0 | ANNUAL | ALL | 1
| 460576 | 524214 | 0.31889 | 9 | 9 | 0 | ANNUAL | ALL | 1
| 460676 | 524214 | 0.31384 | 7.32 | 7.32 | 0 | ANNUAL | ALL | 1
| 460776 | 524214 | 0.30984 | 7.73 | 7.73 | 0 | ANNUAL | ALL | 1
| 460876 | 524214 | 0.30622 | 9 | 9 | 0 | ANNUAL | ALL | 1
| 460976 | 524214 | 0.30176 | 8.68 | 8.68 | 0 | ANNUAL | ALL | 1
| 461076 | 524214 | 0.29713 | 8 | 8 | 0 | ANNUAL | ALL | 1
| 461176 | 524214 | 0.29287 | 8 | 8 | 0 | ANNUAL | ALL | 1
| 461276 | 524214 | 0.28864 | 8 | 11 | 0 | ANNUAL | ALL | 1
| 461376 | 524214 | 0.28447 | 8 | 10 | 0 | ANNUAL | ALL | 1
| 461476 | 524214 | 0.28073 | 8.85 | 8.85 | 0 | ANNUAL | ALL | 1
| 461576 | 524214 | 0.27587 | 7 | 7 | 0 | ANNUAL | ALL | 1
| 461676 | 524214 | 0.27194 | 7.09 | 9 | 0 | ANNUAL | ALL | 1
| 461776 | 524214 | 0.26883 | 8.97 | 8.97 | 0 | ANNUAL | ALL | 1
| 461876 | 524214 | 0.26156 | 0.16 | 9 | 0 | ANNUAL | ALL | 1
| 461976 | 524214 | 0.25783 | 0 | 10 | 0 | ANNUAL | ALL | 1
| 462076 | 524214 | 0.25424 | 0 | 11 | 0 | ANNUAL | ALL | 1
| 462176 | 524214 | 0.25074 | 0 | 12 | 0 | ANNUAL | ALL | 1
| 462276 | 524214 | 0.24731 | 0 | 12 | 0 | ANNUAL | ALL | 1
| 462376 | 524214 | 0.24395 | 0 | 0 | 0 | ANNUAL | ALL | 1
| 462476 | 524214 | 0.24067 | 0 | 0 | 0 | ANNUAL | ALL | 1
| 462576 | 524214 | 0.23745 | 0 | 0 | 0 | ANNUAL | ALL | 1
| 462676 | 524214 | 0.23429 | 0 | 0 | 0 | ANNUAL | ALL | 1
| 462776 | 524214 | 0.23119 | 0 | 0 | 0 | ANNUAL | ALL | 1
| 462876 | 524214 | 0.22814 | 0 | 0 | 0 | ANNUAL | ALL | 1
| 462976 | 524214 | 0.22514 | 0 | 0 | 0 | ANNUAL | ALL | 1
| 463076 | 524214 | 0.22219 | 0 | 0 | 0 | ANNUAL | ALL | 1
| 463176 | 524214 | 0.21928 | 0 | 0 | 0 | ANNUAL | ALL | 1
| 463276 | 524214 | 0.21643 | 0 | 0 | 0 | ANNUAL | ALL | 1
| 463376 | 524214 | 0.21361 | 0 | 0 | 0 | ANNUAL | ALL | 1
| 463476 | 524214 | 0.21084 | 0 | 0 | 0 | ANNUAL | ALL | 1
| 463576 | 524214 | 0.20811 | 0 | 0 | 0 | ANNUAL | ALL | 1
| 463676 | 524214 | 0.20542 | 0 | 0 | 0 | ANNUAL | ALL | 1
| 463776 | 524214 | 0.20278 | 0 | 0 | 0 | ANNUAL | ALL | 1
| 463876 | 524214 | 0.20017 | 0 | 0 | 0 | ANNUAL | ALL | 1
| 463976 | 524214 | 0.19761 | 0 | 0 | 0 | ANNUAL | ALL | 1
| 448976 | 524314 | 0.05313 | 4 | 4 | 0 | ANNUAL | ALL | 1
| 449076 | 524314 | 0.05356 | 3.15 | 3.15 | 0 | ANNUAL | ALL | 1
| 449176 | 524314 | 0.05402 | 2.23 | 3 | 0 | ANNUAL | ALL | 1
| 449276 | 524314 | 0.05458 | 2.71 | 2.71 | 0 | ANNUAL | ALL | 1
| 449376 | 524314 | 0.05519 | 3.55 | 3.55 | 0 | ANNUAL | ALL | 1
| 449476 | 524314 | 0.05567 | 2.03 | 10 | 0 | ANNUAL | ALL | 1
| 449576 | 524314 | 0.05632 | 2.71 | 7 | 0 | ANNUAL | ALL | 1
| 449676 | 524314 | 0.05701 | 3.55 | 3.55 | 0 | ANNUAL | ALL | 1
| 449776 | 524314 | 0.05756 | 1.98 | 3 | 0 | ANNUAL | ALL | 1
| 449876 | 524314 | 0.05825 | 2.21 | 2.21 | 0 | ANNUAL | ALL | 1
| 449976 | 524314 | 0.05897 | 2.45 | 4 | 0 | ANNUAL | ALL | 1
| 450076 | 524314 | 0.05966 | 2 | 3 | 0 | ANNUAL | ALL | 1
| 450176 | 524314 | 0.06032 | 0.85 | 4 | 0 | ANNUAL | ALL | 1
| 450276 | 524314 | 0.06123 | 2.79 | 2.79 | 0 | ANNUAL | ALL | 1
| 450376 | 524314 | 0.06188 | 1.21 | 2 | 0 | ANNUAL | ALL | 1
| 450476 | 524314 | 0.06276 | 2.5 | 2.5 | 0 | ANNUAL | ALL | 1
| 450576 | 524314 | 0.06355 | 2.46 | 2.46 | 0 | ANNUAL | ALL | 1
| 450676 | 524314 | 0.06443 | 3.34 | 3.34 | 0 | ANNUAL | ALL | 1
| 450776 | 524314 | 0.06509 | 1.64 | 1.64 | 0 | ANNUAL | ALL | 1
| 450876 | 524314 | 0.06576 | 0.15 | 3 | 0 | ANNUAL | ALL | 1
| 450976 | 524314 | 0.06672 | 2 | 2 | 0 | ANNUAL | ALL | 1
| 451076 | 524314 | 0.06743 | 1.13 | 1.13 | 0 | ANNUAL | ALL | 1
| 451176 | 524314 | 0.06818 | 0.85 | 3 | 0 | ANNUAL | ALL | 1
| 451276 | 524314 | 0.06873 | -1.44 | 4 | 0 | ANNUAL | ALL | 1
| 451376 | 524314 | 0.06966 | 0.65 | 0.65 | 0 | ANNUAL | ALL | 1
| 451476 | 524314 | 0.0709 | 5.95 | 5.95 | 0 | ANNUAL | ALL | 1
| 451576 | 524314 | 0.07132 | 3.21 | 4 | 0 | ANNUAL | ALL | 1
| 451676 | 524314 | 0.07197 | 3 | 9 | 0 | ANNUAL | ALL | 1
| 451776 | 524314 | 0.07267 | 3.7 | 8 | 0 | ANNUAL | ALL | 1
| 451876 | 524314 | 0.07331 | 4.03 | 6 | 0 | ANNUAL | ALL | 1
| 451976 | 524314 | 0.07432 | 8.15 | 8.15 | 0 | ANNUAL | ALL | 1
| 452076 | 524314 | 0.0746 | 5.76 | 5.76 | 0 | ANNUAL | ALL | 1
| 452176 | 524314 | 0.07505 | 5.26 | 5.26 | 0 | ANNUAL | ALL | 1
| 452276 | 524314 | 0.07545 | 4.51 | 4.51 | 0 | ANNUAL | ALL | 1
| 452376 | 524314 | 0.07579 | 3.3 | 3.3 | 0 | ANNUAL | ALL | 1
| 452476 | 524314 | 0.07629 | 3.78 | 3.78 | 0 | ANNUAL | ALL | 1
| 452576 | 524314 | 0.07678 | 4.36 | 4.36 | 0 | ANNUAL | ALL | 1
| 452676 | 524314 | 0.07718 | 4 | 4 | 0 | ANNUAL | ALL | 1
| 452776 | 524314 | 0.07764 | 3.95 | 3.95 | 0 | ANNUAL | ALL | 1
| 452876 | 524314 | 0.07803 | 3.08 | 5 | 0 | ANNUAL | ALL | 1
| 452976 | 524314 | 0.07873 | 4.85 | 4.85 | 0 | ANNUAL | ALL | 1
| 453076 | 524314 | 0.07913 | 2.99 | 7 | 0 | ANNUAL | ALL | 1
| 453176 | 524314 | 0.07983 | 3.29 | 3.29 | 0 | ANNUAL | ALL | 1
| 453276 | 524314 | 0.08075 | 4.91 | 4.91 | 0 | ANNUAL | ALL | 1
| 453376 | 524314 | 0.08184 | 6.97 | 6.97 | 0 | ANNUAL | ALL | 1
| 453476 | 524314 | 0.08266 | 4.64 | 4.64 | 0 | ANNUAL | ALL | 1
| 453576 | 524314 | 0.08415 | 7.18 | 7.18 | 0 | ANNUAL | ALL | 1
| 453676 | 524314 | 0.08532 | 4 | 5 | 0 | ANNUAL | ALL | 1
| 453776 | 524314 | 0.08717 | 4.65 | 4.65 | 0 | ANNUAL | ALL | 1
| 453876 | 524314 | 0.08941 | 5.21 | 5.21 | 0 | ANNUAL | ALL | 1
| 453976 | 524314 | 0.09202 | 4.41 | 4.41 | 0 | ANNUAL | ALL | 1
| 454076 | 524314 | 0.09547 | 5.57 | 5.57 | 0 | ANNUAL | ALL | 1
| 454176 | 524314 | 0.09934 | 3.27 | 3.27 | 0 | ANNUAL | ALL | 1
| 454276 | 524314 | 0.10489 | 6.68 | 6.68 | 0 | ANNUAL | ALL | 1
| 454376 | 524314 | 0.11036 | 0.13 | 0.13 | 0 | ANNUAL | ALL | 1
| 454476 | 524314 | 0.11807 | 0 | 0 | 0 | ANNUAL | ALL | 1
| 454576 | 524314 | 0.12746 | 0 | 0 | 0 | ANNUAL | ALL | 1
| 454676 | 524314 | 0.13873 | 0 | 0 | 0 | ANNUAL | ALL | 1
| 454776 | 524314 | 0.15235 | 1.24 | 5 | 0 | ANNUAL | ALL | 1
| 454876 | 524314 | 0.16929 | 6.22 | 6.22 | 0 | ANNUAL | ALL | 1
| 454976 | 524314 | 0.18699 | 4.87 | 9 | 0 | ANNUAL | ALL | 1
| 455076 | 524314 | 0.20775 | 6 | 7 | 0 | ANNUAL | ALL | 1
| 455176 | 524314 | 0.23091 | 7.44 | 7.44 | 0 | ANNUAL | ALL | 1
| 455276 | 524314 | 0.25502 | 6.64 | 6.64 | 0 | ANNUAL | ALL | 1
| 455376 | 524314 | 0.2818 | 8.27 | 8.27 | 0 | ANNUAL | ALL | 1
| 455476 | 524314 | 0.30621 | 4.21 | 9 | 0 | ANNUAL | ALL | 1
| 455576 | 524314 | 0.33369 | 5 | 12 | 0 | ANNUAL | ALL | 1
| 455676 | 524314 | 0.36022 | 4.73 | 7 | 0 | ANNUAL | ALL | 1
| 455776 | 524314 | 0.38589 | 4.47 | 6 | 0 | ANNUAL | ALL | 1
| 455876 | 524314 | 0.41363 | 8 | 8 | 0 | ANNUAL | ALL | 1
| 455976 | 524314 | 0.4381 | 9.48 | 9.48 | 0 | ANNUAL | ALL | 1
| 456076 | 524314 | 0.45705 | 7.81 | 7.81 | 0 | ANNUAL | ALL | 1
| 456176 | 524314 | 0.4753 | 8.15 | 8.15 | 0 | ANNUAL | ALL | 1
| 456276 | 524314 | 0.48889 | 7.24 | 8 | 0 | ANNUAL | ALL | 1
| 456376 | 524314 | 0.49974 | 7.03 | 12 | 0 | ANNUAL | ALL | 1
| 456476 | 524314 | 0.50946 | 8.87 | 11 | 0 | ANNUAL | ALL | 1
| 456576 | 524314 | 0.5185 | 12.79 | 12.79 | 0 | ANNUAL | ALL | 1
| 456676 | 524314 | 0.51797 | 11.82 | 11.82 | 0 | ANNUAL | ALL | 1
| 456776 | 524314 | 0.51535 | 11.28 | 11.28 | 0 | ANNUAL | ALL | 1
| 456876 | 524314 | 0.50642 | 7.21 | 7.21 | 0 | ANNUAL | ALL | 1
| 456976 | 524314 | 0.49839 | 4.99 | 8 | 0 | ANNUAL | ALL | 1
| 457076 | 524314 | 0.49723 | 10.09 | 10.09 | 0 | ANNUAL | ALL | 1
| 457176 | 524314 | 0.48808 | 9.09 | 9.09 | 0 | ANNUAL | ALL | 1
| 457276 | 524314 | 0.47588 | 6 | 10 | 0 | ANNUAL | ALL | 1
| 457376 | 524314 | 0.46576 | 5.71 | 12 | 0 | ANNUAL | ALL | 1
| 457476 | 524314 | 0.4555 | 6.15 | 12 | 0 | ANNUAL | ALL | 1
| 457576 | 524314 | 0.4429 | 4.78 | 17 | 0 | ANNUAL | ALL | 1
| 457676 | 524314 | 0.43171 | 5.36 | 17 | 0 | ANNUAL | ALL | 1
| 457776 | 524314 | 0.42364 | 9.6 | 9.6 | 0 | ANNUAL | ALL | 1
| 457876 | 524314 | 0.41239 | 9.97 | 9.97 | 0 | ANNUAL | ALL | 1
| 457976 | 524314 | 0.3997 | 7.86 | 7.86 | 0 | ANNUAL | ALL | 1
| 458076 | 524314 | 0.38908 | 7.03 | 7.03 | 0 | ANNUAL | ALL | 1
| 458176 | 524314 | 0.38176 | 9.03 | 9.03 | 0 | ANNUAL | ALL | 1
| 458276 | 524314 | 0.37414 | 9.21 | 9.21 | 0 | ANNUAL | ALL | 1
| 458376 | 524314 | 0.36553 | 6.52 | 7 | 0 | ANNUAL | ALL | 1
| 458476 | 524314 | 0.36038 | 6.97 | 6.97 | 0 | ANNUAL | ALL | 1
| 458576 | 524314 | 0.35319 | 3 | 8 | 0 | ANNUAL | ALL | 1
| 458676 | 524314 | 0.34982 | 3.24 | 6 | 0 | ANNUAL | ALL | 1
| 458776 | 524314 | 0.34643 | 2.24 | 8 | 0 | ANNUAL | ALL | 1
| 458876 | 524314 | 0.34515 | 3.5 | 8 | 0 | ANNUAL | ALL | 1
| 458976 | 524314 | 0.34474 | 5.31 | 7 | 0 | ANNUAL | ALL | 1
| 459076 | 524314 | 0.34464 | 7 | 7 | 0 | ANNUAL | ALL | 1
| 459176 | 524314 | 0.34361 | 6.87 | 6.87 | 0 | ANNUAL | ALL | 1
| 459276 | 524314 | 0.34292 | 7.09 | 8 | 0 | ANNUAL | ALL | 1
| 459376 | 524314 | 0.34256 | 7.79 | 9 | 0 | ANNUAL | ALL | 1
| 459476 | 524314 | 0.34128 | 7.21 | 7.21 | 0 | ANNUAL | ALL | 1
| 459576 | 524314 | 0.33943 | 6 | 6 | 0 | ANNUAL | ALL | 1
| 459676 | 524314 | 0.33872 | 7.03 | 7.03 | 0 | ANNUAL | ALL | 1
| 459776 | 524314 | 0.33731 | 7.43 | 7.43 | 0 | ANNUAL | ALL | 1
| 459876 | 524314 | 0.33449 | 6 | 9 | 0 | ANNUAL | ALL | 1
| 459976 | 524314 | 0.33222 | 6.03 | 10 | 0 | ANNUAL | ALL | 1
| 460076 | 524314 | 0.33116 | 8.64 | 8.64 | 0 | ANNUAL | ALL | 1
| 460176 | 524314 | 0.32841 | 8.91 | 10 | 0 | ANNUAL | ALL | 1
| 460276 | 524314 | 0.32575 | 9.77 | 9.77 | 0 | ANNUAL | ALL | 1
| 460376 | 524314 | 0.32158 | 8.43 | 11 | 0 | ANNUAL | ALL | 1
| 460476 | 524314 | 0.31792 | 8.29 | 10 | 0 | ANNUAL | ALL | 1
| 460576 | 524314 | 0.31457 | 9 | 9 | 0 | ANNUAL | ALL | 1
| 460676 | 524314 | 0.31035 | 8.35 | 10 | 0 | ANNUAL | ALL | 1
| 460776 | 524314 | 0.30673 | 9 | 9 | 0 | ANNUAL | ALL | 1
| 460876 | 524314 | 0.30269 | 9 | 9 | 0 | ANNUAL | ALL | 1
| 460976 | 524314 | 0.29907 | 9.92 | 9.92 | 0 | ANNUAL | ALL | 1
| 461076 | 524314 | 0.2944 | 8.79 | 8.79 | 0 | ANNUAL | ALL | 1
| 461176 | 524314 | 0.28908 | 6.2 | 9 | 0 | ANNUAL | ALL | 1
| 461276 | 524314 | 0.28555 | 7.36 | 9 | 0 | ANNUAL | ALL | 1
| 461376 | 524314 | 0.2818 | 8 | 9 | 0 | ANNUAL | ALL | 1
| 461476 | 524314 | 0.27823 | 8.97 | 8.97 | 0 | ANNUAL | ALL | 1
| 461576 | 524314 | 0.27385 | 8 | 8 | 0 | ANNUAL | ALL | 1
| 461676 | 524314 | 0.26686 | 0.3 | 9 | 0 | ANNUAL | ALL | 1
| 461776 | 524314 | 0.263 | 0 | 9 | 0 | ANNUAL | ALL | 1
| 461876 | 524314 | 0.25933 | 0 | 10 | 0 | ANNUAL | ALL | 1
| 461976 | 524314 | 0.25574 | 0 | 10 | 0 | ANNUAL | ALL | 1
| 462076 | 524314 | 0.25223 | 0 | 0 | 0 | ANNUAL | ALL | 1
| 462176 | 524314 | 0.2488 | 0 | 0 | 0 | ANNUAL | ALL | 1
| 462276 | 524314 | 0.24545 | 0 | 0 | 0 | ANNUAL | ALL | 1
| 462376 | 524314 | 0.24218 | 0 | 0 | 0 | ANNUAL | ALL | 1
| 462476 | 524314 | 0.23898 | 0 | 0 | 0 | ANNUAL | ALL | 1
| 462576 | 524314 | 0.23584 | 0 | 0 | 0 | ANNUAL | ALL | 1
| 462676 | 524314 | 0.23277 | 0 | 0 | 0 | ANNUAL | ALL | 1
| 462776 | 524314 | 0.22975 | 0 | 0 | 0 | ANNUAL | ALL | 1
| 462876 | 524314 | 0.22679 | 0 | 0 | 0 | ANNUAL | ALL | 1
| 462976 | 524314 | 0.22388 | 0 | 0 | 0 | ANNUAL | ALL | 1
| 463076 | 524314 | 0.22102 | 0 | 0 | 0 | ANNUAL | ALL | 1
| 463176 | 524314 | 0.2182 | 0 | 0 | 0 | ANNUAL | ALL | 1
| 463276 | 524314 | 0.21543 | 0 | 0 | 0 | ANNUAL | ALL | 1
| 463376 | 524314 | 0.21271 | 0 | 0 | 0 | ANNUAL | ALL | 1
| 463476 | 524314 | 0.21002 | 0 | 0 | 0 | ANNUAL | ALL | 1
| 463576 | 524314 | 0.20737 | 0 | 0 | 0 | ANNUAL | ALL | 1
| 463676 | 524314 | 0.20476 | 0 | 0 | 0 | ANNUAL | ALL | 1
| 463776 | 524314 | 0.20219 | 0 | 0 | 0 | ANNUAL | ALL | 1
| 463876 | 524314 | 0.19965 | 0 | 0 | 0 | ANNUAL | ALL | 1
| 463976 | 524314 | 0.19716 | 0 | 0 | 0 | ANNUAL | ALL | 1
| 448976 | 524414 | 0.05296 | 4 | 4 | 0 | ANNUAL | ALL | 1
| 449076 | 524414 | 0.05349 | 4.3 | 4.3 | 0 | ANNUAL | ALL | 1
| 449176 | 524414 | 0.05397 | 3.44 | 3.44 | 0 | ANNUAL | ALL | 1
| 449276 | 524414 | 0.05439 | 1.36 | 4 | 0 | ANNUAL | ALL | 1
| 449376 | 524414 | 0.055 | 1.76 | 10 | 0 | ANNUAL | ALL | 1
| 449476 | 524414 | 0.05582 | 4.98 | 10 | 0 | ANNUAL | ALL | 1
| 449576 | 524414 | 0.05634 | 3.46 | 7 | 0 | ANNUAL | ALL | 1
| 449676 | 524414 | 0.05696 | 3 | 3 | 0 | ANNUAL | ALL | 1
| 449776 | 524414 | 0.05763 | 3 | 3 | 0 | ANNUAL | ALL | 1
| 449876 | 524414 | 0.0584 | 4 | 4 | 0 | ANNUAL | ALL | 1
| 449976 | 524414 | 0.05905 | 3.15 | 3.15 | 0 | ANNUAL | ALL | 1
| 450076 | 524414 | 0.05969 | 2 | 2 | 0 | ANNUAL | ALL | 1
| 450176 | 524414 | 0.06044 | 2.09 | 4 | 0 | ANNUAL | ALL | 1
| 450276 | 524414 | 0.06115 | 1.46 | 3 | 0 | ANNUAL | ALL | 1
| 450376 | 524414 | 0.06201 | 2.56 | 2.56 | 0 | ANNUAL | ALL | 1
| 450476 | 524414 | 0.06272 | 1.82 | 4 | 0 | ANNUAL | ALL | 1
| 450576 | 524414 | 0.06355 | 2.46 | 6 | 0 | ANNUAL | ALL | 1
| 450676 | 524414 | 0.06425 | 1.53 | 1.53 | 0 | ANNUAL | ALL | 1
| 450776 | 524414 | 0.06489 | 0 | 0 | 0 | ANNUAL | ALL | 1
| 450876 | 524414 | 0.06573 | 0.83 | 0.83 | 0 | ANNUAL | ALL | 1
| 450976 | 524414 | 0.06659 | 2 | 2 | 0 | ANNUAL | ALL | 1
| 451076 | 524414 | 0.06739 | 2.64 | 2.64 | 0 | ANNUAL | ALL | 1
| 451176 | 524414 | 0.06787 | 0.01 | 0.01 | 0 | ANNUAL | ALL | 1
| 451276 | 524414 | 0.06845 | -1.37 | 2 | 0 | ANNUAL | ALL | 1
| 451376 | 524414 | 0.06932 | 0.73 | 0.73 | 0 | ANNUAL | ALL | 1
| 451476 | 524414 | 0.07033 | 4.41 | 4.41 | 0 | ANNUAL | ALL | 1
| 451576 | 524414 | 0.07082 | 3.01 | 6 | 0 | ANNUAL | ALL | 1
| 451676 | 524414 | 0.07167 | 5.46 | 8 | 0 | ANNUAL | ALL | 1
| 451776 | 524414 | 0.07233 | 6.38 | 6.38 | 0 | ANNUAL | ALL | 1
| 451876 | 524414 | 0.07282 | 6 | 6 | 0 | ANNUAL | ALL | 1
| 451976 | 524414 | 0.07365 | 9.07 | 9.07 | 0 | ANNUAL | ALL | 1
| 452076 | 524414 | 0.07393 | 7.3 | 7.3 | 0 | ANNUAL | ALL | 1
| 452176 | 524414 | 0.07403 | 4.03 | 6 | 0 | ANNUAL | ALL | 1
| 452276 | 524414 | 0.07409 | 0.18 | 6 | 0 | ANNUAL | ALL | 1
| 452376 | 524414 | 0.07492 | 4.62 | 4.62 | 0 | ANNUAL | ALL | 1
| 452476 | 524414 | 0.07525 | 3.99 | 7 | 0 | ANNUAL | ALL | 1
| 452576 | 524414 | 0.07559 | 3.35 | 6 | 0 | ANNUAL | ALL | 1
| 452676 | 524414 | 0.07601 | 3.47 | 3.47 | 0 | ANNUAL | ALL | 1
| 452776 | 524414 | 0.07623 | 1.03 | 7 | 0 | ANNUAL | ALL | 1
| 452876 | 524414 | 0.07691 | 3.18 | 3.18 | 0 | ANNUAL | ALL | 1
| 452976 | 524414 | 0.07745 | 3.3 | 6 | 0 | ANNUAL | ALL | 1
| 453076 | 524414 | 0.07794 | 2 | 6 | 0 | ANNUAL | ALL | 1
| 453176 | 524414 | 0.07885 | 4.46 | 4.46 | 0 | ANNUAL | ALL | 1
| 453276 | 524414 | 0.07985 | 6.53 | 6.53 | 0 | ANNUAL | ALL | 1
| 453376 | 524414 | 0.08075 | 6 | 6 | 0 | ANNUAL | ALL | 1
| 453476 | 524414 | 0.08182 | 5.47 | 5.47 | 0 | ANNUAL | ALL | 1
| 453576 | 524414 | 0.08311 | 5.15 | 5.15 | 0 | ANNUAL | ALL | 1
| 453676 | 524414 | 0.0846 | 4.02 | 4.02 | 0 | ANNUAL | ALL | 1
| 453776 | 524414 | 0.08663 | 5 | 5 | 0 | ANNUAL | ALL | 1
| 453876 | 524414 | 0.08897 | 4.83 | 4.83 | 0 | ANNUAL | ALL | 1
| 453976 | 524414 | 0.09195 | 5.43 | 5.43 | 0 | ANNUAL | ALL | 1
| 454076 | 524414 | 0.09592 | 8.71 | 8.71 | 0 | ANNUAL | ALL | 1
| 454176 | 524414 | 0.09999 | 5.37 | 5.37 | 0 | ANNUAL | ALL | 1
| 454276 | 524414 | 0.10564 | 6.62 | 6.62 | 0 | ANNUAL | ALL | 1
| 454376 | 524414 | 0.11146 | 0 | 18 | 0 | ANNUAL | ALL | 1
| 454476 | 524414 | 0.11956 | 0 | 0 | 0 | ANNUAL | ALL | 1
| 454576 | 524414 | 0.12931 | 0 | 0 | 0 | ANNUAL | ALL | 1
| 454676 | 524414 | 0.1409 | 0 | 0 | 0 | ANNUAL | ALL | 1
| 454776 | 524414 | 0.15456 | 0.32 | 4 | 0 | ANNUAL | ALL | 1
| 454876 | 524414 | 0.17043 | 0.97 | 7 | 0 | ANNUAL | ALL | 1
| 454976 | 524414 | 0.18943 | 4.65 | 10 | 0 | ANNUAL | ALL | 1
| 455076 | 524414 | 0.20991 | 5.7 | 9 | 0 | ANNUAL | ALL | 1
| 455176 | 524414 | 0.23207 | 5.91 | 5.91 | 0 | ANNUAL | ALL | 1
| 455276 | 524414 | 0.25529 | 4.9 | 11 | 0 | ANNUAL | ALL | 1
| 455376 | 524414 | 0.27864 | 2.05 | 11 | 0 | ANNUAL | ALL | 1
| 455476 | 524414 | 0.30629 | 5.87 | 10 | 0 | ANNUAL | ALL | 1
| 455576 | 524414 | 0.33187 | 5.54 | 13 | 0 | ANNUAL | ALL | 1
| 455676 | 524414 | 0.35855 | 7.18 | 7.18 | 0 | ANNUAL | ALL | 1
| 455776 | 524414 | 0.38563 | 9.97 | 9.97 | 0 | ANNUAL | ALL | 1
| 455876 | 524414 | 0.40511 | 5.38 | 5.38 | 0 | ANNUAL | ALL | 1
| 455976 | 524414 | 0.42583 | 4.46 | 10 | 0 | ANNUAL | ALL | 1
| 456076 | 524414 | 0.44673 | 5.99 | 5.99 | 0 | ANNUAL | ALL | 1
| 456176 | 524414 | 0.46468 | 7.02 | 7.02 | 0 | ANNUAL | ALL | 1
| 456276 | 524414 | 0.4781 | 6.62 | 9 | 0 | ANNUAL | ALL | 1
| 456376 | 524414 | 0.48795 | 6.03 | 11 | 0 | ANNUAL | ALL | 1
| 456476 | 524414 | 0.49855 | 9 | 9 | 0 | ANNUAL | ALL | 1
| 456576 | 524414 | 0.5015 | 8.3 | 8.3 | 0 | ANNUAL | ALL | 1
| 456676 | 524414 | 0.5017 | 7.81 | 14 | 0 | ANNUAL | ALL | 1
| 456776 | 524414 | 0.49789 | 6 | 16 | 0 | ANNUAL | ALL | 1
| 456876 | 524414 | 0.49383 | 5.68 | 9 | 0 | ANNUAL | ALL | 1
| 456976 | 524414 | 0.48893 | 6 | 6 | 0 | ANNUAL | ALL | 1
| 457076 | 524414 | 0.48615 | 9.43 | 9.43 | 0 | ANNUAL | ALL | 1
| 457176 | 524414 | 0.47722 | 8.17 | 8.17 | 0 | ANNUAL | ALL | 1
| 457276 | 524414 | 0.46516 | 4.54 | 8 | 0 | ANNUAL | ALL | 1
| 457376 | 524414 | 0.45501 | 3.54 | 12 | 0 | ANNUAL | ALL | 1
| 457476 | 524414 | 0.4482 | 7.01 | 7.01 | 0 | ANNUAL | ALL | 1
| 457576 | 524414 | 0.43525 | 4.52 | 17 | 0 | ANNUAL | ALL | 1
| 457676 | 524414 | 0.42221 | 2.17 | 17 | 0 | ANNUAL | ALL | 1
| 457776 | 524414 | 0.41397 | 5.77 | 5.77 | 0 | ANNUAL | ALL | 1
| 457876 | 524414 | 0.40513 | 8.47 | 8.47 | 0 | ANNUAL | ALL | 1
| 457976 | 524414 | 0.39561 | 9.8 | 9.8 | 0 | ANNUAL | ALL | 1
| 458076 | 524414 | 0.38306 | 6.38 | 6.38 | 0 | ANNUAL | ALL | 1
| 458176 | 524414 | 0.37621 | 9.01 | 9.01 | 0 | ANNUAL | ALL | 1
| 458276 | 524414 | 0.36802 | 8.55 | 8.55 | 0 | ANNUAL | ALL | 1
| 458376 | 524414 | 0.36182 | 9.32 | 9.32 | 0 | ANNUAL | ALL | 1
| 458476 | 524414 | 0.35514 | 8.02 | 8.02 | 0 | ANNUAL | ALL | 1
| 458576 | 524414 | 0.34973 | 7.07 | 7.07 | 0 | ANNUAL | ALL | 1
| 458676 | 524414 | 0.34337 | 3.3 | 3.3 | 0 | ANNUAL | ALL | 1
| 458776 | 524414 | 0.34112 | 4.54 | 6 | 0 | ANNUAL | ALL | 1
| 458876 | 524414 | 0.33849 | 4.17 | 7 | 0 | ANNUAL | ALL | 1
| 458976 | 524414 | 0.33771 | 5.86 | 5.86 | 0 | ANNUAL | ALL | 1
| 459076 | 524414 | 0.33577 | 5.03 | 7 | 0 | ANNUAL | ALL | 1
| 459176 | 524414 | 0.33528 | 6 | 8 | 0 | ANNUAL | ALL | 1
| 459276 | 524414 | 0.33482 | 6.7 | 9 | 0 | ANNUAL | ALL | 1
| 459376 | 524414 | 0.3342 | 7 | 7 | 0 | ANNUAL | ALL | 1
| 459476 | 524414 | 0.33294 | 6.28 | 9 | 0 | ANNUAL | ALL | 1
| 459576 | 524414 | 0.33124 | 5 | 7 | 0 | ANNUAL | ALL | 1
| 459676 | 524414 | 0.33073 | 6.01 | 6.01 | 0 | ANNUAL | ALL | 1
| 459776 | 524414 | 0.32905 | 5.46 | 8 | 0 | ANNUAL | ALL | 1
| 459876 | 524414 | 0.32737 | 5.38 | 9 | 0 | ANNUAL | ALL | 1
| 459976 | 524414 | 0.32639 | 7.03 | 9 | 0 | ANNUAL | ALL | 1
| 460076 | 524414 | 0.32481 | 8.17 | 8.17 | 0 | ANNUAL | ALL | 1
| 460176 | 524414 | 0.32258 | 8.68 | 8.68 | 0 | ANNUAL | ALL | 1
| 460276 | 524414 | 0.31998 | 9.02 | 9.02 | 0 | ANNUAL | ALL | 1
| 460376 | 524414 | 0.31617 | 7.64 | 7.64 | 0 | ANNUAL | ALL | 1
| 460476 | 524414 | 0.31389 | 9.39 | 9.39 | 0 | ANNUAL | ALL | 1
| 460576 | 524414 | 0.31079 | 9.98 | 9.98 | 0 | ANNUAL | ALL | 1
| 460676 | 524414 | 0.30633 | 8.35 | 8.35 | 0 | ANNUAL | ALL | 1
| 460776 | 524414 | 0.3029 | 8.86 | 8.86 | 0 | ANNUAL | ALL | 1
| 460876 | 524414 | 0.29918 | 9 | 9 | 0 | ANNUAL | ALL | 1
| 460976 | 524414 | 0.29564 | 9.64 | 9.64 | 0 | ANNUAL | ALL | 1
| 461076 | 524414 | 0.29107 | 8.3 | 8.3 | 0 | ANNUAL | ALL | 1
| 461176 | 524414 | 0.28679 | 7.53 | 7.53 | 0 | ANNUAL | ALL | 1
| 461276 | 524414 | 0.28248 | 6.65 | 6.65 | 0 | ANNUAL | ALL | 1
| 461376 | 524414 | 0.27911 | 7.83 | 7.83 | 0 | ANNUAL | ALL | 1
| 461476 | 524414 | 0.27529 | 7.98 | 7.98 | 0 | ANNUAL | ALL | 1
| 461576 | 524414 | 0.27103 | 7 | 7 | 0 | ANNUAL | ALL | 1
| 461676 | 524414 | 0.26452 | 0.14 | 9 | 0 | ANNUAL | ALL | 1
| 461776 | 524414 | 0.26081 | 0 | 9 | 0 | ANNUAL | ALL | 1
| 461876 | 524414 | 0.25722 | 0 | 10 | 0 | ANNUAL | ALL | 1
| 461976 | 524414 | 0.25371 | 0 | 10 | 0 | ANNUAL | ALL | 1
| 462076 | 524414 | 0.25027 | 0 | 0 | 0 | ANNUAL | ALL | 1
| 462176 | 524414 | 0.24691 | 0 | 0 | 0 | ANNUAL | ALL | 1
| 462276 | 524414 | 0.24363 | 0 | 0 | 0 | ANNUAL | ALL | 1
| 462376 | 524414 | 0.24043 | 0 | 0 | 0 | ANNUAL | ALL | 1
| 462476 | 524414 | 0.2373 | 0 | 0 | 0 | ANNUAL | ALL | 1
| 462576 | 524414 | 0.23423 | 0 | 0 | 0 | ANNUAL | ALL | 1
| 462676 | 524414 | 0.23123 | 0 | 0 | 0 | ANNUAL | ALL | 1
| 462776 | 524414 | 0.22829 | 0 | 0 | 0 | ANNUAL | ALL | 1
| 462876 | 524414 | 0.22541 | 0 | 0 | 0 | ANNUAL | ALL | 1
| 462976 | 524414 | 0.22258 | 0 | 0 | 0 | ANNUAL | ALL | 1
| 463076 | 524414 | 0.2198 | 0 | 0 | 0 | ANNUAL | ALL | 1
| 463176 | 524414 | 0.21707 | 0 | 0 | 0 | ANNUAL | ALL | 1
| 463276 | 524414 | 0.21438 | 0 | 0 | 0 | ANNUAL | ALL | 1
| 463376 | 524414 | 0.21174 | 0 | 0 | 0 | ANNUAL | ALL | 1
| 463476 | 524414 | 0.20913 | 0 | 0 | 0 | ANNUAL | ALL | 1
| 463576 | 524414 | 0.20656 | 0 | 0 | 0 | ANNUAL | ALL | 1
| 463676 | 524414 | 0.20402 | 0 | 0 | 0 | ANNUAL | ALL | 1
| 463776 | 524414 | 0.20152 | 0 | 0 | 0 | ANNUAL | ALL | 1
| 463876 | 524414 | 0.19906 | 0 | 0 | 0 | ANNUAL | ALL | 1
| 463976 | 524414 | 0.19663 | 0 | 0 | 0 | ANNUAL | ALL | 1
| 448976 | 524514 | 0.05274 | 2.12 | 4 | 0 | ANNUAL | ALL | 1
| 449076 | 524514 | 0.05333 | 3.12 | 3.12 | 0 | ANNUAL | ALL | 1
| 449176 | 524514 | 0.05394 | 3.88 | 3.88 | 0 | ANNUAL | ALL | 1
| 449276 | 524514 | 0.05444 | 2.64 | 2.64 | 0 | ANNUAL | ALL | 1
| 449376 | 524514 | 0.05497 | 1.7 | 5 | 0 | ANNUAL | ALL | 1
| 449476 | 524514 | 0.05568 | 3.03 | 3.03 | 0 | ANNUAL | ALL | 1
| 449576 | 524514 | 0.05638 | 3.83 | 3.83 | 0 | ANNUAL | ALL | 1
| 449676 | 524514 | 0.05714 | 4.96 | 4.96 | 0 | ANNUAL | ALL | 1
| 449776 | 524514 | 0.05775 | 4 | 4 | 0 | ANNUAL | ALL | 1
| 449876 | 524514 | 0.05841 | 3.44 | 3.44 | 0 | ANNUAL | ALL | 1
| 449976 | 524514 | 0.05905 | 2.51 | 2.51 | 0 | ANNUAL | ALL | 1
| 450076 | 524514 | 0.05967 | 1 | 1 | 0 | ANNUAL | ALL | 1
| 450176 | 524514 | 0.06041 | 1.08 | 1.08 | 0 | ANNUAL | ALL | 1
| 450276 | 524514 | 0.06123 | 1.88 | 4 | 0 | ANNUAL | ALL | 1
| 450376 | 524514 | 0.06209 | 3.15 | 3.15 | 0 | ANNUAL | ALL | 1
| 450476 | 524514 | 0.06291 | 3.88 | 3.88 | 0 | ANNUAL | ALL | 1
| 450576 | 524514 | 0.06359 | 3 | 3 | 0 | ANNUAL | ALL | 1
| 450676 | 524514 | 0.06434 | 3.03 | 6 | 0 | ANNUAL | ALL | 1
| 450776 | 524514 | 0.06513 | 3.59 | 3.59 | 0 | ANNUAL | ALL | 1
| 450876 | 524514 | 0.06555 | 0.18 | 0.18 | 0 | ANNUAL | ALL | 1
| 450976 | 524514 | 0.06642 | 1.98 | 1.98 | 0 | ANNUAL | ALL | 1
| 451076 | 524514 | 0.0669 | -0.28 | -0.28 | 0 | ANNUAL | ALL | 1
| 451176 | 524514 | 0.06777 | 1.88 | 1.88 | 0 | ANNUAL | ALL | 1
| 451276 | 524514 | 0.06851 | 2.86 | 2.86 | 0 | ANNUAL | ALL | 1
| 451376 | 524514 | 0.06908 | 2.44 | 2.44 | 0 | ANNUAL | ALL | 1
| 451476 | 524514 | 0.06969 | 2.61 | 7 | 0 | ANNUAL | ALL | 1
| 451576 | 524514 | 0.0701 | 1.05 | 3 | 0 | ANNUAL | ALL | 1
| 451676 | 524514 | 0.07099 | 4.72 | 4.72 | 0 | ANNUAL | ALL | 1
| 451776 | 524514 | 0.07148 | 4.69 | 4.69 | 0 | ANNUAL | ALL | 1
| 451876 | 524514 | 0.07218 | 6.86 | 6.86 | 0 | ANNUAL | ALL | 1
| 451976 | 524514 | 0.07267 | 7.36 | 10 | 0 | ANNUAL | ALL | 1
| 452076 | 524514 | 0.07313 | 7.91 | 7.91 | 0 | ANNUAL | ALL | 1
| 452176 | 524514 | 0.07312 | 4.03 | 7 | 0 | ANNUAL | ALL | 1
| 452276 | 524514 | 0.07368 | 6 | 6 | 0 | ANNUAL | ALL | 1
| 452376 | 524514 | 0.07407 | 6.23 | 6.23 | 0 | ANNUAL | ALL | 1
| 452476 | 524514 | 0.07431 | 5.03 | 5.03 | 0 | ANNUAL | ALL | 1
| 452576 | 524514 | 0.07461 | 4.32 | 4.32 | 0 | ANNUAL | ALL | 1
| 452676 | 524514 | 0.07503 | 4.61 | 4.61 | 0 | ANNUAL | ALL | 1
| 452776 | 524514 | 0.0754 | 3.88 | 3.88 | 0 | ANNUAL | ALL | 1
| 452876 | 524514 | 0.07594 | 4.56 | 4.56 | 0 | ANNUAL | ALL | 1
| 452976 | 524514 | 0.07652 | 4.79 | 4.79 | 0 | ANNUAL | ALL | 1
| 453076 | 524514 | 0.07699 | 3.05 | 3.05 | 0 | ANNUAL | ALL | 1
| 453176 | 524514 | 0.07765 | 2.24 | 2.24 | 0 | ANNUAL | ALL | 1
| 453276 | 524514 | 0.07875 | 5 | 5 | 0 | ANNUAL | ALL | 1
| 453376 | 524514 | 0.07977 | 5.12 | 8 | 0 | ANNUAL | ALL | 1
| 453476 | 524514 | 0.08114 | 6.96 | 6.96 | 0 | ANNUAL | ALL | 1
| 453576 | 524514 | 0.08258 | 7.14 | 7.14 | 0 | ANNUAL | ALL | 1
| 453676 | 524514 | 0.0841 | 5.09 | 5.09 | 0 | ANNUAL | ALL | 1
| 453776 | 524514 | 0.08621 | 5.36 | 5.36 | 0 | ANNUAL | ALL | 1
| 453876 | 524514 | 0.08886 | 6.3 | 6.3 | 0 | ANNUAL | ALL | 1
| 453976 | 524514 | 0.09206 | 6.82 | 6.82 | 0 | ANNUAL | ALL | 1
| 454076 | 524514 | 0.09594 | 6.8 | 6.8 | 0 | ANNUAL | ALL | 1
| 454176 | 524514 | 0.10107 | 9.74 | 9.74 | 0 | ANNUAL | ALL | 1
| 454276 | 524514 | 0.1067 | 7.85 | 18 | 0 | ANNUAL | ALL | 1
| 454376 | 524514 | 0.11278 | 0.56 | 18 | 0 | ANNUAL | ALL | 1
| 454476 | 524514 | 0.12115 | 0 | 18 | 0 | ANNUAL | ALL | 1
| 454576 | 524514 | 0.13122 | 0 | 0 | 0 | ANNUAL | ALL | 1
| 454676 | 524514 | 0.14308 | 0 | 0 | 0 | ANNUAL | ALL | 1
| 454776 | 524514 | 0.15768 | 3.6 | 3.6 | 0 | ANNUAL | ALL | 1
| 454876 | 524514 | 0.17359 | 3.73 | 7 | 0 | ANNUAL | ALL | 1
| 454976 | 524514 | 0.19144 | 3.68 | 3.68 | 0 | ANNUAL | ALL | 1
| 455076 | 524514 | 0.21179 | 5.3 | 5.3 | 0 | ANNUAL | ALL | 1
| 455176 | 524514 | 0.23157 | 0.97 | 9 | 0 | ANNUAL | ALL | 1
| 455276 | 524514 | 0.25423 | 0.84 | 10 | 0 | ANNUAL | ALL | 1
| 455376 | 524514 | 0.27847 | 1.88 | 10 | 0 | ANNUAL | ALL | 1
| 455476 | 524514 | 0.30522 | 6.03 | 6.03 | 0 | ANNUAL | ALL | 1
| 455576 | 524514 | 0.33128 | 8.12 | 8.12 | 0 | ANNUAL | ALL | 1
| 455676 | 524514 | 0.35431 | 6.3 | 6.3 | 0 | ANNUAL | ALL | 1
| 455776 | 524514 | 0.37832 | 7.03 | 7.03 | 0 | ANNUAL | ALL | 1
| 455876 | 524514 | 0.39925 | 5.52 | 9 | 0 | ANNUAL | ALL | 1
| 455976 | 524514 | 0.41738 | 2.91 | 11 | 0 | ANNUAL | ALL | 1
| 456076 | 524514 | 0.44063 | 7.97 | 7.97 | 0 | ANNUAL | ALL | 1
| 456176 | 524514 | 0.4528 | 4.17 | 9 | 0 | ANNUAL | ALL | 1
| 456276 | 524514 | 0.4671 | 5.34 | 8 | 0 | ANNUAL | ALL | 1
| 456376 | 524514 | 0.478 | 6.17 | 6.17 | 0 | ANNUAL | ALL | 1
| 456476 | 524514 | 0.4858 | 7.08 | 9 | 0 | ANNUAL | ALL | 1
| 456576 | 524514 | 0.48847 | 6.24 | 13 | 0 | ANNUAL | ALL | 1
| 456676 | 524514 | 0.48886 | 5.88 | 16 | 0 | ANNUAL | ALL | 1
| 456776 | 524514 | 0.48815 | 6.68 | 16 | 0 | ANNUAL | ALL | 1
| 456876 | 524514 | 0.48487 | 6.91 | 6.91 | 0 | ANNUAL | ALL | 1
| 456976 | 524514 | 0.47867 | 5.79 | 5.79 | 0 | ANNUAL | ALL | 1
| 457076 | 524514 | 0.47452 | 7.73 | 12 | 0 | ANNUAL | ALL | 1
| 457176 | 524514 | 0.4646 | 4.94 | 12 | 0 | ANNUAL | ALL | 1
| 457276 | 524514 | 0.45415 | 2.21 | 6 | 0 | ANNUAL | ALL | 1
| 457376 | 524514 | 0.44899 | 6.04 | 6.04 | 0 | ANNUAL | ALL | 1
| 457476 | 524514 | 0.44175 | 8.47 | 8.47 | 0 | ANNUAL | ALL | 1
| 457576 | 524514 | 0.43448 | 11.6 | 11.6 | 0 | ANNUAL | ALL | 1
| 457676 | 524514 | 0.41863 | 5.8 | 5.8 | 0 | ANNUAL | ALL | 1
| 457776 | 524514 | 0.40805 | 6 | 12 | 0 | ANNUAL | ALL | 1
| 457876 | 524514 | 0.39739 | 6 | 12 | 0 | ANNUAL | ALL | 1
| 457976 | 524514 | 0.38647 | 5.12 | 9 | 0 | ANNUAL | ALL | 1
| 458076 | 524514 | 0.37686 | 5.09 | 8 | 0 | ANNUAL | ALL | 1
| 458176 | 524514 | 0.37032 | 8.12 | 8.12 | 0 | ANNUAL | ALL | 1
| 458276 | 524514 | 0.36347 | 9.52 | 9.52 | 0 | ANNUAL | ALL | 1
| 458376 | 524514 | 0.35528 | 7.75 | 7.75 | 0 | ANNUAL | ALL | 1
| 458476 | 524514 | 0.35163 | 10.88 | 10.88 | 0 | ANNUAL | ALL | 1
| 458576 | 524514 | 0.3464 | 10.59 | 10.59 | 0 | ANNUAL | ALL | 1
| 458676 | 524514 | 0.33898 | 5.79 | 5.79 | 0 | ANNUAL | ALL | 1
| 458776 | 524514 | 0.3344 | 3.85 | 3.85 | 0 | ANNUAL | ALL | 1
| 458876 | 524514 | 0.33149 | 3.44 | 3.44 | 0 | ANNUAL | ALL | 1
| 458976 | 524514 | 0.33043 | 5.12 | 5.12 | 0 | ANNUAL | ALL | 1
| 459076 | 524514 | 0.32872 | 5 | 7 | 0 | ANNUAL | ALL | 1
| 459176 | 524514 | 0.32806 | 6 | 6 | 0 | ANNUAL | ALL | 1
| 459276 | 524514 | 0.32662 | 5.3 | 7 | 0 | ANNUAL | ALL | 1
| 459376 | 524514 | 0.32626 | 6.12 | 9 | 0 | ANNUAL | ALL | 1
| 459476 | 524514 | 0.32564 | 6.4 | 6.4 | 0 | ANNUAL | ALL | 1
| 459576 | 524514 | 0.32401 | 5.04 | 5.04 | 0 | ANNUAL | ALL | 1
| 459676 | 524514 | 0.3236 | 5.97 | 5.97 | 0 | ANNUAL | ALL | 1
| 459776 | 524514 | 0.32205 | 5.24 | 8 | 0 | ANNUAL | ALL | 1
| 459876 | 524514 | 0.32041 | 4.73 | 7 | 0 | ANNUAL | ALL | 1
| 459976 | 524514 | 0.32064 | 8 | 8 | 0 | ANNUAL | ALL | 1
| 460076 | 524514 | 0.31873 | 8 | 8 | 0 | ANNUAL | ALL | 1
| 460176 | 524514 | 0.31677 | 8.39 | 8.39 | 0 | ANNUAL | ALL | 1
| 460276 | 524514 | 0.31415 | 8.09 | 10 | 0 | ANNUAL | ALL | 1
| 460376 | 524514 | 0.31096 | 7.17 | 9 | 0 | ANNUAL | ALL | 1
| 460476 | 524514 | 0.30834 | 7.7 | 7.7 | 0 | ANNUAL | ALL | 1
| 460576 | 524514 | 0.30656 | 10.15 | 10.15 | 0 | ANNUAL | ALL | 1
| 460676 | 524514 | 0.30265 | 9 | 9 | 0 | ANNUAL | ALL | 1
| 460776 | 524514 | 0.29877 | 8.12 | 8.12 | 0 | ANNUAL | ALL | 1
| 460876 | 524514 | 0.29523 | 8.12 | 8.12 | 0 | ANNUAL | ALL | 1
| 460976 | 524514 | 0.29175 | 8.4 | 8.4 | 0 | ANNUAL | ALL | 1
| 461076 | 524514 | 0.28743 | 7.09 | 9 | 0 | ANNUAL | ALL | 1
| 461176 | 524514 | 0.2841 | 7.95 | 7.95 | 0 | ANNUAL | ALL | 1
| 461276 | 524514 | 0.27902 | 5 | 8 | 0 | ANNUAL | ALL | 1
| 461376 | 524514 | 0.27658 | 7.96 | 7.96 | 0 | ANNUAL | ALL | 1
| 461476 | 524514 | 0.27285 | 8 | 8 | 0 | ANNUAL | ALL | 1
| 461576 | 524514 | 0.26826 | 5.96 | 8 | 0 | ANNUAL | ALL | 1
| 461676 | 524514 | 0.26224 | 0 | 6 | 0 | ANNUAL | ALL | 1
| 461776 | 524514 | 0.25867 | 0 | 9 | 0 | ANNUAL | ALL | 1
| 461876 | 524514 | 0.25517 | 0 | 0 | 0 | ANNUAL | ALL | 1
| 461976 | 524514 | 0.25173 | 0 | 0 | 0 | ANNUAL | ALL | 1
| 462076 | 524514 | 0.24837 | 0 | 0 | 0 | ANNUAL | ALL | 1
| 462176 | 524514 | 0.24507 | 0 | 0 | 0 | ANNUAL | ALL | 1
| 462276 | 524514 | 0.24186 | 0 | 0 | 0 | ANNUAL | ALL | 1
| 462376 | 524514 | 0.23871 | 0 | 0 | 0 | ANNUAL | ALL | 1
| 462476 | 524514 | 0.23564 | 0 | 0 | 0 | ANNUAL | ALL | 1
| 462576 | 524514 | 0.23264 | 0 | 0 | 0 | ANNUAL | ALL | 1
| 462676 | 524514 | 0.2297 | 0 | 0 | 0 | ANNUAL | ALL | 1
| 462776 | 524514 | 0.22683 | 0 | 0 | 0 | ANNUAL | ALL | 1
| 462876 | 524514 | 0.22401 | 0 | 0 | 0 | ANNUAL | ALL | 1
| 462976 | 524514 | 0.22126 | 0 | 0 | 0 | ANNUAL | ALL | 1
| 463076 | 524514 | 0.21855 | 0 | 0 | 0 | ANNUAL | ALL | 1
| 463176 | 524514 | 0.2159 | 0 | 0 | 0 | ANNUAL | ALL | 1
| 463276 | 524514 | 0.21329 | 0 | 0 | 0 | ANNUAL | ALL | 1
| 463376 | 524514 | 0.21072 | 0 | 0 | 0 | ANNUAL | ALL | 1
| 463476 | 524514 | 0.20818 | 0 | 0 | 0 | ANNUAL | ALL | 1
| 463576 | 524514 | 0.20569 | 0 | 0 | 0 | ANNUAL | ALL | 1
| 463676 | 524514 | 0.20323 | 0 | 0 | 0 | ANNUAL | ALL | 1
| 463776 | 524514 | 0.2008 | 0 | 0 | 0 | ANNUAL | ALL | 1
| 463876 | 524514 | 0.19841 | 0 | 0 | 0 | ANNUAL | ALL | 1
| 463976 | 524514 | 0.19604 | 0 | 0 | 0 | ANNUAL | ALL | 1
| 448976 | 524614 | 0.05282 | 4.21 | 4.21 | 0 | ANNUAL | ALL | 1
| 449076 | 524614 | 0.05344 | 5.06 | 5.06 | 0 | ANNUAL | ALL | 1
| 449176 | 524614 | 0.05381 | 2.03 | 4 | 0 | ANNUAL | ALL | 1
| 449276 | 524614 | 0.05449 | 3.29 | 3.29 | 0 | ANNUAL | ALL | 1
| 449376 | 524614 | 0.05519 | 4.42 | 4.42 | 0 | ANNUAL | ALL | 1
| 449476 | 524614 | 0.05596 | 6.21 | 6.21 | 0 | ANNUAL | ALL | 1
| 449576 | 524614 | 0.05673 | 7.57 | 7.57 | 0 | ANNUAL | ALL | 1
| 449676 | 524614 | 0.05753 | 8.97 | 8.97 | 0 | ANNUAL | ALL | 1
| 449776 | 524614 | 0.05818 | 8.36 | 8.36 | 0 | ANNUAL | ALL | 1
| 449876 | 524614 | 0.05835 | 1.64 | 4 | 0 | ANNUAL | ALL | 1
| 449976 | 524614 | 0.05897 | 0.52 | 5 | 0 | ANNUAL | ALL | 1
| 450076 | 524614 | 0.05983 | 2.2 | 2.2 | 0 | ANNUAL | ALL | 1
| 450176 | 524614 | 0.06054 | 2 | 2 | 0 | ANNUAL | ALL | 1
| 450276 | 524614 | 0.06136 | 3 | 3 | 0 | ANNUAL | ALL | 1
| 450376 | 524614 | 0.06193 | 1 | 2 | 0 | ANNUAL | ALL | 1
| 450476 | 524614 | 0.06279 | 2.5 | 2.5 | 0 | ANNUAL | ALL | 1
| 450576 | 524614 | 0.06354 | 2.79 | 2.79 | 0 | ANNUAL | ALL | 1
| 450676 | 524614 | 0.06418 | 2 | 2 | 0 | ANNUAL | ALL | 1
| 450776 | 524614 | 0.0648 | 1.14 | 1.14 | 0 | ANNUAL | ALL | 1
| 450876 | 524614 | 0.06543 | 0.7 | 0.7 | 0 | ANNUAL | ALL | 1
| 450976 | 524614 | 0.06592 | -1.23 | 2 | 0 | ANNUAL | ALL | 1
| 451076 | 524614 | 0.06675 | 0.94 | 3 | 0 | ANNUAL | ALL | 1
| 451176 | 524614 | 0.0673 | 0.3 | 0.3 | 0 | ANNUAL | ALL | 1
| 451276 | 524614 | 0.06777 | -0.94 | 3 | 0 | ANNUAL | ALL | 1
| 451376 | 524614 | 0.06881 | 4.21 | 4.21 | 0 | ANNUAL | ALL | 1
| 451476 | 524614 | 0.06934 | 4.24 | 4.24 | 0 | ANNUAL | ALL | 1
| 451576 | 524614 | 0.06961 | 2 | 3 | 0 | ANNUAL | ALL | 1
| 451676 | 524614 | 0.07019 | 3.21 | 6 | 0 | ANNUAL | ALL | 1
| 451776 | 524614 | 0.07088 | 5.7 | 5.7 | 0 | ANNUAL | ALL | 1
| 451876 | 524614 | 0.07119 | 4.77 | 6 | 0 | ANNUAL | ALL | 1
| 451976 | 524614 | 0.07161 | 5.13 | 10 | 0 | ANNUAL | ALL | 1
| 452076 | 524614 | 0.07201 | 5.58 | 7 | 0 | ANNUAL | ALL | 1
| 452176 | 524614 | 0.07219 | 4.01 | 4.01 | 0 | ANNUAL | ALL | 1
| 452276 | 524614 | 0.07261 | 4.93 | 4.93 | 0 | ANNUAL | ALL | 1
| 452376 | 524614 | 0.07285 | 3.97 | 5 | 0 | ANNUAL | ALL | 1
| 452476 | 524614 | 0.07341 | 6.42 | 6.42 | 0 | ANNUAL | ALL | 1
| 452576 | 524614 | 0.07365 | 5.21 | 5.21 | 0 | ANNUAL | ALL | 1
| 452676 | 524614 | 0.07389 | 3.52 | 5 | 0 | ANNUAL | ALL | 1
| 452776 | 524614 | 0.07436 | 3.97 | 3.97 | 0 | ANNUAL | ALL | 1
| 452876 | 524614 | 0.07476 | 2.79 | 5 | 0 | ANNUAL | ALL | 1
| 452976 | 524614 | 0.07541 | 3.61 | 3.61 | 0 | ANNUAL | ALL | 1
| 453076 | 524614 | 0.07626 | 5.76 | 5.76 | 0 | ANNUAL | ALL | 1
| 453176 | 524614 | 0.07682 | 3.36 | 5 | 0 | ANNUAL | ALL | 1
| 453276 | 524614 | 0.0779 | 5.24 | 7 | 0 | ANNUAL | ALL | 1
| 453376 | 524614 | 0.07889 | 4.23 | 6 | 0 | ANNUAL | ALL | 1
| 453476 | 524614 | 0.08014 | 4 | 6 | 0 | ANNUAL | ALL | 1
| 453576 | 524614 | 0.08181 | 5.55 | 5.55 | 0 | ANNUAL | ALL | 1
| 453676 | 524614 | 0.08378 | 6.8 | 6.8 | 0 | ANNUAL | ALL | 1
| 453776 | 524614 | 0.08594 | 5.85 | 5.85 | 0 | ANNUAL | ALL | 1
| 453876 | 524614 | 0.0887 | 5.94 | 5.94 | 0 | ANNUAL | ALL | 1
| 453976 | 524614 | 0.09216 | 6.74 | 6.74 | 0 | ANNUAL | ALL | 1
| 454076 | 524614 | 0.09617 | 5.5 | 9 | 0 | ANNUAL | ALL | 1
| 454176 | 524614 | 0.10117 | 4.94 | 8 | 0 | ANNUAL | ALL | 1
| 454276 | 524614 | 0.10781 | 8.55 | 18 | 0 | ANNUAL | ALL | 1
| 454376 | 524614 | 0.11412 | 0.64 | 18 | 0 | ANNUAL | ALL | 1
| 454476 | 524614 | 0.1228 | 0 | 18 | 0 | ANNUAL | ALL | 1
| 454576 | 524614 | 0.13316 | 0 | 0 | 0 | ANNUAL | ALL | 1
| 454676 | 524614 | 0.14523 | 0 | 0 | 0 | ANNUAL | ALL | 1
| 454776 | 524614 | 0.15928 | 0.7 | 0.7 | 0 | ANNUAL | ALL | 1
| 454876 | 524614 | 0.1759 | 3.84 | 3.84 | 0 | ANNUAL | ALL | 1
| 454976 | 524614 | 0.19304 | 2.02 | 5 | 0 | ANNUAL | ALL | 1
| 455076 | 524614 | 0.21302 | 3.76 | 6 | 0 | ANNUAL | ALL | 1
| 455176 | 524614 | 0.23315 | 1.77 | 9 | 0 | ANNUAL | ALL | 1
| 455276 | 524614 | 0.25441 | 0 | 9 | 0 | ANNUAL | ALL | 1
| 455376 | 524614 | 0.2772 | 0 | 7 | 0 | ANNUAL | ALL | 1
| 455476 | 524614 | 0.30034 | -0.1 | 7 | 0 | ANNUAL | ALL | 1
| 455576 | 524614 | 0.32896 | 8.37 | 8.37 | 0 | ANNUAL | ALL | 1
| 455676 | 524614 | 0.35025 | 5.7 | 8 | 0 | ANNUAL | ALL | 1
| 455776 | 524614 | 0.37547 | 9.42 | 10 | 0 | ANNUAL | ALL | 1
| 455876 | 524614 | 0.39385 | 6.06 | 6.06 | 0 | ANNUAL | ALL | 1
| 455976 | 524614 | 0.41346 | 6.15 | 6.15 | 0 | ANNUAL | ALL | 1
| 456076 | 524614 | 0.43166 | 6.79 | 6.79 | 0 | ANNUAL | ALL | 1
| 456176 | 524614 | 0.44547 | 5.35 | 8 | 0 | ANNUAL | ALL | 1
| 456276 | 524614 | 0.4587 | 6.06 | 7 | 0 | ANNUAL | ALL | 1
| 456376 | 524614 | 0.46776 | 5.61 | 5.61 | 0 | ANNUAL | ALL | 1
| 456476 | 524614 | 0.47536 | 6.65 | 9 | 0 | ANNUAL | ALL | 1
| 456576 | 524614 | 0.47752 | 5.45 | 12 | 0 | ANNUAL | ALL | 1
| 456676 | 524614 | 0.47785 | 5.02 | 12 | 0 | ANNUAL | ALL | 1
| 456776 | 524614 | 0.47635 | 5 | 12 | 0 | ANNUAL | ALL | 1
| 456876 | 524614 | 0.47319 | 5.15 | 5.15 | 0 | ANNUAL | ALL | 1
| 456976 | 524614 | 0.4736 | 10.04 | 10.04 | 0 | ANNUAL | ALL | 1
| 457076 | 524614 | 0.46796 | 10.35 | 10.35 | 0 | ANNUAL | ALL | 1
| 457176 | 524614 | 0.45768 | 6.97 | 8 | 0 | ANNUAL | ALL | 1
| 457276 | 524614 | 0.44995 | 6.79 | 6.79 | 0 | ANNUAL | ALL | 1
| 457376 | 524614 | 0.44232 | 7.5 | 7.5 | 0 | ANNUAL | ALL | 1
| 457476 | 524614 | 0.43329 | 7.46 | 8 | 0 | ANNUAL | ALL | 1
| 457576 | 524614 | 0.43298 | 17.21 | 17.21 | 0 | ANNUAL | ALL | 1
| 457676 | 524614 | 0.41708 | 11.41 | 11.41 | 0 | ANNUAL | ALL | 1
| 457776 | 524614 | 0.4017 | 5.46 | 10 | 0 | ANNUAL | ALL | 1
| 457876 | 524614 | 0.39189 | 6 | 9 | 0 | ANNUAL | ALL | 1
| 457976 | 524614 | 0.38228 | 6.44 | 10 | 0 | ANNUAL | ALL | 1
| 458076 | 524614 | 0.3744 | 8.52 | 8.52 | 0 | ANNUAL | ALL | 1
| 458176 | 524614 | 0.36451 | 6.96 | 10 | 0 | ANNUAL | ALL | 1
| 458276 | 524614 | 0.35677 | 7.15 | 11 | 0 | ANNUAL | ALL | 1
| 458376 | 524614 | 0.34951 | 6.72 | 10 | 0 | ANNUAL | ALL | 1
| 458476 | 524614 | 0.34453 | 8.26 | 8.26 | 0 | ANNUAL | ALL | 1
| 458576 | 524614 | 0.33792 | 6.12 | 6.12 | 0 | ANNUAL | ALL | 1
| 458676 | 524614 | 0.33383 | 6.48 | 6.48 | 0 | ANNUAL | ALL | 1
| 458776 | 524614 | 0.32931 | 5 | 5 | 0 | ANNUAL | ALL | 1
| 458876 | 524614 | 0.32596 | 4.29 | 4.29 | 0 | ANNUAL | ALL | 1
| 458976 | 524614 | 0.323 | 3.24 | 6 | 0 | ANNUAL | ALL | 1
| 459076 | 524614 | 0.3222 | 5 | 5 | 0 | ANNUAL | ALL | 1
| 459176 | 524614 | 0.32067 | 4.87 | 4.87 | 0 | ANNUAL | ALL | 1
| 459276 | 524614 | 0.32052 | 6.55 | 6.55 | 0 | ANNUAL | ALL | 1
| 459376 | 524614 | 0.31926 | 6 | 7 | 0 | ANNUAL | ALL | 1
| 459476 | 524614 | 0.31861 | 6.29 | 6.29 | 0 | ANNUAL | ALL | 1
| 459576 | 524614 | 0.3172 | 5.21 | 5.21 | 0 | ANNUAL | ALL | 1
| 459676 | 524614 | 0.31679 | 5.97 | 5.97 | 0 | ANNUAL | ALL | 1
| 459776 | 524614 | 0.31473 | 4 | 6 | 0 | ANNUAL | ALL | 1
| 459876 | 524614 | 0.31505 | 6.64 | 6.64 | 0 | ANNUAL | ALL | 1
| 459976 | 524614 | 0.31389 | 7 | 7 | 0 | ANNUAL | ALL | 1
| 460076 | 524614 | 0.31312 | 8.5 | 8.5 | 0 | ANNUAL | ALL | 1
| 460176 | 524614 | 0.31161 | 9.15 | 9.15 | 0 | ANNUAL | ALL | 1
| 460276 | 524614 | 0.30895 | 8.2 | 9 | 0 | ANNUAL | ALL | 1
| 460376 | 524614 | 0.30605 | 7.21 | 7.21 | 0 | ANNUAL | ALL | 1
| 460476 | 524614 | 0.30351 | 7.3 | 11 | 0 | ANNUAL | ALL | 1
| 460576 | 524614 | 0.30045 | 6.79 | 11 | 0 | ANNUAL | ALL | 1
| 460676 | 524614 | 0.29809 | 8 | 8 | 0 | ANNUAL | ALL | 1
| 460776 | 524614 | 0.29467 | 7.45 | 9 | 0 | ANNUAL | ALL | 1
| 460876 | 524614 | 0.29155 | 7.77 | 9 | 0 | ANNUAL | ALL | 1
| 460976 | 524614 | 0.28828 | 8 | 10 | 0 | ANNUAL | ALL | 1
| 461076 | 524614 | 0.2847 | 7.79 | 7.79 | 0 | ANNUAL | ALL | 1
| 461176 | 524614 | 0.28022 | 5.76 | 7 | 0 | ANNUAL | ALL | 1
| 461276 | 524614 | 0.27648 | 5.36 | 7 | 0 | ANNUAL | ALL | 1
| 461376 | 524614 | 0.27341 | 6.55 | 8 | 0 | ANNUAL | ALL | 1
| 461476 | 524614 | 0.26989 | 6.73 | 8 | 0 | ANNUAL | ALL | 1
| 461576 | 524614 | 0.26357 | 0 | 8 | 0 | ANNUAL | ALL | 1
| 461676 | 524614 | 0.26007 | 0 | 7 | 0 | ANNUAL | ALL | 1
| 461776 | 524614 | 0.2566 | 0 | 0 | 0 | ANNUAL | ALL | 1
| 461876 | 524614 | 0.25318 | 0 | 0 | 0 | ANNUAL | ALL | 1
| 461976 | 524614 | 0.24982 | 0 | 0 | 0 | ANNUAL | ALL | 1
| 462076 | 524614 | 0.24652 | 0 | 0 | 0 | ANNUAL | ALL | 1
| 462176 | 524614 | 0.24329 | 0 | 0 | 0 | ANNUAL | ALL | 1
| 462276 | 524614 | 0.24013 | 0 | 0 | 0 | ANNUAL | ALL | 1
| 462376 | 524614 | 0.23704 | 0 | 0 | 0 | ANNUAL | ALL | 1
| 462476 | 524614 | 0.23403 | 0 | 0 | 0 | ANNUAL | ALL | 1
| 462576 | 524614 | 0.23108 | 0 | 0 | 0 | ANNUAL | ALL | 1
| 462676 | 524614 | 0.22819 | 0 | 0 | 0 | ANNUAL | ALL | 1
| 462776 | 524614 | 0.22538 | 0 | 0 | 0 | ANNUAL | ALL | 1
| 462876 | 524614 | 0.22263 | 0 | 0 | 0 | ANNUAL | ALL | 1
| 462976 | 524614 | 0.21993 | 0 | 0 | 0 | ANNUAL | ALL | 1
| 463076 | 524614 | 0.21729 | 0 | 0 | 0 | ANNUAL | ALL | 1
| 463176 | 524614 | 0.2147 | 0 | 0 | 0 | ANNUAL | ALL | 1
| 463276 | 524614 | 0.21216 | 0 | 0 | 0 | ANNUAL | ALL | 1
| 463376 | 524614 | 0.20966 | 0 | 0 | 0 | ANNUAL | ALL | 1
| 463476 | 524614 | 0.20719 | 0 | 0 | 0 | ANNUAL | ALL | 1
| 463576 | 524614 | 0.20477 | 0 | 0 | 0 | ANNUAL | ALL | 1
| 463676 | 524614 | 0.20237 | 0 | 0 | 0 | ANNUAL | ALL | 1
| 463776 | 524614 | 0.20002 | 0 | 0 | 0 | ANNUAL | ALL | 1
| 463876 | 524614 | 0.19769 | 0 | 0 | 0 | ANNUAL | ALL | 1
| 463976 | 524614 | 0.19539 | 0 | 0 | 0 | ANNUAL | ALL | 1
| 448976 | 524714 | 0.05291 | 5.36 | 5.36 | 0 | ANNUAL | ALL | 1
| 449076 | 524714 | 0.0534 | 4.15 | 4.15 | 0 | ANNUAL | ALL | 1
| 449176 | 524714 | 0.05403 | 4.56 | 4.56 | 0 | ANNUAL | ALL | 1
| 449276 | 524714 | 0.05477 | 6.38 | 6.38 | 0 | ANNUAL | ALL | 1
| 449376 | 524714 | 0.05566 | 9.54 | 9.54 | 0 | ANNUAL | ALL | 1
| 449476 | 524714 | 0.05628 | 9.03 | 9.03 | 0 | ANNUAL | ALL | 1
| 449576 | 524714 | 0.05703 | 10 | 10 | 0 | ANNUAL | ALL | 1
| 449676 | 524714 | 0.05772 | 10 | 10 | 0 | ANNUAL | ALL | 1
| 449776 | 524714 | 0.05834 | 8.98 | 8.98 | 0 | ANNUAL | ALL | 1
| 449876 | 524714 | 0.05858 | 3.47 | 3.47 | 0 | ANNUAL | ALL | 1
| 449976 | 524714 | 0.05917 | 2 | 4 | 0 | ANNUAL | ALL | 1
| 450076 | 524714 | 0.05992 | 2.43 | 2.43 | 0 | ANNUAL | ALL | 1
| 450176 | 524714 | 0.06059 | 1.91 | 1.91 | 0 | ANNUAL | ALL | 1
| 450276 | 524714 | 0.06124 | 1.15 | 1.15 | 0 | ANNUAL | ALL | 1
| 450376 | 524714 | 0.06202 | 2 | 4 | 0 | ANNUAL | ALL | 1
| 450476 | 524714 | 0.06263 | 1 | 4 | 0 | ANNUAL | ALL | 1
| 450576 | 524714 | 0.06339 | 1.85 | 1.85 | 0 | ANNUAL | ALL | 1
| 450676 | 524714 | 0.06407 | 2.01 | 2.01 | 0 | ANNUAL | ALL | 1
| 450776 | 524714 | 0.0646 | 0.65 | 6 | 0 | ANNUAL | ALL | 1
| 450876 | 524714 | 0.06526 | 1 | 1 | 0 | ANNUAL | ALL | 1
| 450976 | 524714 | 0.06569 | -0.88 | 3 | 0 | ANNUAL | ALL | 1
| 451076 | 524714 | 0.06648 | 1.46 | 1.46 | 0 | ANNUAL | ALL | 1
| 451176 | 524714 | 0.06696 | 0.68 | 0.68 | 0 | ANNUAL | ALL | 1
| 451276 | 524714 | 0.06738 | -0.43 | 3 | 0 | ANNUAL | ALL | 1
| 451376 | 524714 | 0.06831 | 4.2 | 4.2 | 0 | ANNUAL | ALL | 1
| 451476 | 524714 | 0.06867 | 3.15 | 3.15 | 0 | ANNUAL | ALL | 1
| 451576 | 524714 | 0.06899 | 2 | 2 | 0 | ANNUAL | ALL | 1
| 451676 | 524714 | 0.06953 | 3.36 | 6 | 0 | ANNUAL | ALL | 1
| 451776 | 524714 | 0.0701 | 5.38 | 5.38 | 0 | ANNUAL | ALL | 1
| 451876 | 524714 | 0.07061 | 6.98 | 6.98 | 0 | ANNUAL | ALL | 1
| 451976 | 524714 | 0.07077 | 5.29 | 8 | 0 | ANNUAL | ALL | 1
| 452076 | 524714 | 0.07106 | 5 | 8 | 0 | ANNUAL | ALL | 1
| 452176 | 524714 | 0.07136 | 5 | 5 | 0 | ANNUAL | ALL | 1
| 452276 | 524714 | 0.07173 | 5.8 | 5.8 | 0 | ANNUAL | ALL | 1
| 452376 | 524714 | 0.07189 | 4.3 | 6 | 0 | ANNUAL | ALL | 1
| 452476 | 524714 | 0.07222 | 4.44 | 4.44 | 0 | ANNUAL | ALL | 1
| 452576 | 524714 | 0.07268 | 5.56 | 5.56 | 0 | ANNUAL | ALL | 1
| 452676 | 524714 | 0.07312 | 6.09 | 6.09 | 0 | ANNUAL | ALL | 1
| 452776 | 524714 | 0.07371 | 7.66 | 7.66 | 0 | ANNUAL | ALL | 1
| 452876 | 524714 | 0.07451 | 10.75 | 10.75 | 0 | ANNUAL | ALL | 1
| 452976 | 524714 | 0.07507 | 10.33 | 10.33 | 0 | ANNUAL | ALL | 1
| 453076 | 524714 | 0.07577 | 10.21 | 10.21 | 0 | ANNUAL | ALL | 1
| 453176 | 524714 | 0.07646 | 8.78 | 8.78 | 0 | ANNUAL | ALL | 1
| 453276 | 524714 | 0.07731 | 7.54 | 7.54 | 0 | ANNUAL | ALL | 1
| 453376 | 524714 | 0.07842 | 7.02 | 7.02 | 0 | ANNUAL | ALL | 1
| 453476 | 524714 | 0.07952 | 4 | 7 | 0 | ANNUAL | ALL | 1
| 453576 | 524714 | 0.08126 | 5.15 | 5.15 | 0 | ANNUAL | ALL | 1
| 453676 | 524714 | 0.08333 | 6 | 6 | 0 | ANNUAL | ALL | 1
| 453776 | 524714 | 0.08586 | 7.17 | 7.17 | 0 | ANNUAL | ALL | 1
| 453876 | 524714 | 0.08876 | 6.47 | 6.47 | 0 | ANNUAL | ALL | 1
| 453976 | 524714 | 0.09211 | 3.97 | 8 | 0 | ANNUAL | ALL | 1
| 454076 | 524714 | 0.09676 | 6.2 | 6.2 | 0 | ANNUAL | ALL | 1
| 454176 | 524714 | 0.10188 | 4.17 | 11 | 0 | ANNUAL | ALL | 1
| 454276 | 524714 | 0.10858 | 6 | 6 | 0 | ANNUAL | ALL | 1
| 454376 | 524714 | 0.11566 | 1.57 | 18 | 0 | ANNUAL | ALL | 1
| 454476 | 524714 | 0.12449 | 0 | 0 | 0 | ANNUAL | ALL | 1
| 454576 | 524714 | 0.13509 | 0 | 0 | 0 | ANNUAL | ALL | 1
| 454676 | 524714 | 0.14733 | 0 | 0 | 0 | ANNUAL | ALL | 1
| 454776 | 524714 | 0.16129 | 0 | 8 | 0 | ANNUAL | ALL | 1
| 454876 | 524714 | 0.17825 | 4.59 | 4.59 | 0 | ANNUAL | ALL | 1
| 454976 | 524714 | 0.19559 | 3.98 | 3.98 | 0 | ANNUAL | ALL | 1
| 455076 | 524714 | 0.21362 | 1.08 | 6 | 0 | ANNUAL | ALL | 1
| 455176 | 524714 | 0.23347 | 0 | 0 | 0 | ANNUAL | ALL | 1
| 455276 | 524714 | 0.25474 | 0 | 0 | 0 | ANNUAL | ALL | 1
| 455376 | 524714 | 0.27668 | 0 | 2 | 0 | ANNUAL | ALL | 1
| 455476 | 524714 | 0.29893 | 0.01 | 9 | 0 | ANNUAL | ALL | 1
| 455576 | 524714 | 0.32279 | 2.82 | 9 | 0 | ANNUAL | ALL | 1
| 455676 | 524714 | 0.34722 | 6.54 | 6.54 | 0 | ANNUAL | ALL | 1
| 455776 | 524714 | 0.37582 | 15.44 | 15.44 | 0 | ANNUAL | ALL | 1
| 455876 | 524714 | 0.38736 | 5.09 | 5.09 | 0 | ANNUAL | ALL | 1
| 455976 | 524714 | 0.40594 | 5.14 | 5.14 | 0 | ANNUAL | ALL | 1
| 456076 | 524714 | 0.42251 | 5 | 8 | 0 | ANNUAL | ALL | 1
| 456176 | 524714 | 0.43815 | 6.2 | 6.2 | 0 | ANNUAL | ALL | 1
| 456276 | 524714 | 0.44833 | 4.46 | 4.46 | 0 | ANNUAL | ALL | 1
| 456376 | 524714 | 0.45538 | 2.46 | 8 | 0 | ANNUAL | ALL | 1
| 456476 | 524714 | 0.46469 | 5.54 | 8 | 0 | ANNUAL | ALL | 1
| 456576 | 524714 | 0.46673 | 4.3 | 8 | 0 | ANNUAL | ALL | 1
| 456676 | 524714 | 0.47153 | 8.06 | 8.06 | 0 | ANNUAL | ALL | 1
| 456776 | 524714 | 0.46781 | 5.91 | 5.91 | 0 | ANNUAL | ALL | 1
| 456876 | 524714 | 0.46611 | 7.32 | 7.32 | 0 | ANNUAL | ALL | 1
| 456976 | 524714 | 0.46227 | 8.01 | 8.01 | 0 | ANNUAL | ALL | 1
| 457076 | 524714 | 0.45842 | 9.75 | 9.75 | 0 | ANNUAL | ALL | 1
| 457176 | 524714 | 0.44801 | 5.76 | 7 | 0 | ANNUAL | ALL | 1
| 457276 | 524714 | 0.43982 | 4.6 | 4.6 | 0 | ANNUAL | ALL | 1
| 457376 | 524714 | 0.4351 | 8.03 | 8.03 | 0 | ANNUAL | ALL | 1
| 457476 | 524714 | 0.42753 | 9.1 | 9.1 | 0 | ANNUAL | ALL | 1
| 457576 | 524714 | 0.42903 | 20 | 20 | 0 | ANNUAL | ALL | 1
| 457676 | 524714 | 0.41722 | 18.18 | 18.18 | 0 | ANNUAL | ALL | 1
| 457776 | 524714 | 0.40072 | 11.24 | 11.24 | 0 | ANNUAL | ALL | 1
| 457876 | 524714 | 0.38767 | 7.43 | 7.43 | 0 | ANNUAL | ALL | 1
| 457976 | 524714 | 0.37652 | 5.46 | 5.46 | 0 | ANNUAL | ALL | 1
| 458076 | 524714 | 0.36719 | 5.28 | 5.28 | 0 | ANNUAL | ALL | 1
| 458176 | 524714 | 0.357 | 2.91 | 9 | 0 | ANNUAL | ALL | 1
| 458276 | 524714 | 0.34951 | 3.36 | 12 | 0 | ANNUAL | ALL | 1
| 458376 | 524714 | 0.34271 | 3.62 | 12 | 0 | ANNUAL | ALL | 1
| 458476 | 524714 | 0.33783 | 5.53 | 12 | 0 | ANNUAL | ALL | 1
| 458576 | 524714 | 0.33173 | 4.26 | 12 | 0 | ANNUAL | ALL | 1
| 458676 | 524714 | 0.32656 | 3.15 | 6 | 0 | ANNUAL | ALL | 1
| 458776 | 524714 | 0.32298 | 3.46 | 3.46 | 0 | ANNUAL | ALL | 1
| 458876 | 524714 | 0.31932 | 2.54 | 2.54 | 0 | ANNUAL | ALL | 1
| 458976 | 524714 | 0.31665 | 2.3 | 6 | 0 | ANNUAL | ALL | 1
| 459076 | 524714 | 0.31471 | 2.47 | 5 | 0 | ANNUAL | ALL | 1
| 459176 | 524714 | 0.31375 | 3.65 | 6 | 0 | ANNUAL | ALL | 1
| 459276 | 524714 | 0.31345 | 5.38 | 5.38 | 0 | ANNUAL | ALL | 1
| 459376 | 524714 | 0.31218 | 4.98 | 7 | 0 | ANNUAL | ALL | 1
| 459476 | 524714 | 0.31152 | 5.36 | 5.36 | 0 | ANNUAL | ALL | 1
| 459576 | 524714 | 0.31069 | 5.3 | 5.3 | 0 | ANNUAL | ALL | 1
| 459676 | 524714 | 0.30895 | 3.54 | 6 | 0 | ANNUAL | ALL | 1
| 459776 | 524714 | 0.3082 | 3.71 | 3.71 | 0 | ANNUAL | ALL | 1
| 459876 | 524714 | 0.30759 | 4.38 | 4.38 | 0 | ANNUAL | ALL | 1
| 459976 | 524714 | 0.30679 | 5.03 | 9 | 0 | ANNUAL | ALL | 1
| 460076 | 524714 | 0.30686 | 7.65 | 7.65 | 0 | ANNUAL | ALL | 1
| 460176 | 524714 | 0.30537 | 7.83 | 9 | 0 | ANNUAL | ALL | 1
| 460276 | 524714 | 0.30333 | 7.44 | 9 | 0 | ANNUAL | ALL | 1
| 460376 | 524714 | 0.30176 | 8.36 | 8.36 | 0 | ANNUAL | ALL | 1
| 460476 | 524714 | 0.29862 | 6.76 | 8 | 0 | ANNUAL | ALL | 1
| 460576 | 524714 | 0.29646 | 7.44 | 11 | 0 | ANNUAL | ALL | 1
| 460676 | 524714 | 0.29344 | 6.8 | 9 | 0 | ANNUAL | ALL | 1
| 460776 | 524714 | 0.29098 | 7.61 | 9 | 0 | ANNUAL | ALL | 1
| 460876 | 524714 | 0.28766 | 7 | 9 | 0 | ANNUAL | ALL | 1
| 460976 | 524714 | 0.28473 | 7.46 | 10 | 0 | ANNUAL | ALL | 1
| 461076 | 524714 | 0.28126 | 7 | 7 | 0 | ANNUAL | ALL | 1
| 461176 | 524714 | 0.27744 | 5.94 | 8 | 0 | ANNUAL | ALL | 1
| 461276 | 524714 | 0.2732 | 4 | 4 | 0 | ANNUAL | ALL | 1
| 461376 | 524714 | 0.26998 | 4.46 | 8 | 0 | ANNUAL | ALL | 1
| 461476 | 524714 | 0.26473 | 0 | 8 | 0 | ANNUAL | ALL | 1
| 461576 | 524714 | 0.26133 | 0 | 8 | 0 | ANNUAL | ALL | 1
| 461676 | 524714 | 0.25794 | 0 | 0 | 0 | ANNUAL | ALL | 1
| 461776 | 524714 | 0.25457 | 0 | 0 | 0 | ANNUAL | ALL | 1
| 461876 | 524714 | 0.25124 | 0 | 0 | 0 | ANNUAL | ALL | 1
| 461976 | 524714 | 0.24796 | 0 | 0 | 0 | ANNUAL | ALL | 1
| 462076 | 524714 | 0.24474 | 0 | 0 | 0 | ANNUAL | ALL | 1
| 462176 | 524714 | 0.24157 | 0 | 0 | 0 | ANNUAL | ALL | 1
| 462276 | 524714 | 0.23846 | 0 | 0 | 0 | ANNUAL | ALL | 1
| 462376 | 524714 | 0.23543 | 0 | 0 | 0 | ANNUAL | ALL | 1
| 462476 | 524714 | 0.23246 | 0 | 0 | 0 | ANNUAL | ALL | 1
| 462576 | 524714 | 0.22956 | 0 | 0 | 0 | ANNUAL | ALL | 1
| 462676 | 524714 | 0.22672 | 0 | 0 | 0 | ANNUAL | ALL | 1
| 462776 | 524714 | 0.22396 | 0 | 0 | 0 | ANNUAL | ALL | 1
| 462876 | 524714 | 0.22125 | 0 | 0 | 0 | ANNUAL | ALL | 1
| 462976 | 524714 | 0.21861 | 0 | 0 | 0 | ANNUAL | ALL | 1
| 463076 | 524714 | 0.21603 | 0 | 0 | 0 | ANNUAL | ALL | 1
| 463176 | 524714 | 0.2135 | 0 | 0 | 0 | ANNUAL | ALL | 1
| 463276 | 524714 | 0.21101 | 0 | 0 | 0 | ANNUAL | ALL | 1
| 463376 | 524714 | 0.20857 | 0 | 0 | 0 | ANNUAL | ALL | 1
| 463476 | 524714 | 0.20617 | 0 | 0 | 0 | ANNUAL | ALL | 1
| 463576 | 524714 | 0.20381 | 0 | 0 | 0 | ANNUAL | ALL | 1
| 463676 | 524714 | 0.20148 | 0 | 0 | 0 | ANNUAL | ALL | 1
| 463776 | 524714 | 0.19919 | 0 | 0 | 0 | ANNUAL | ALL | 1
| 463876 | 524714 | 0.19692 | 0 | 0 | 0 | ANNUAL | ALL | 1
| 463976 | 524714 | 0.19468 | 0 | 0 | 0 | ANNUAL | ALL | 1
| 448976 | 524814 | 0.05294 | 5.04 | 5.04 | 0 | ANNUAL | ALL | 1
| 449076 | 524814 | 0.05341 | 3.3 | 5 | 0 | ANNUAL | ALL | 1
| 449176 | 524814 | 0.05394 | 2.12 | 2.12 | 0 | ANNUAL | ALL | 1
| 449276 | 524814 | 0.05462 | 2.93 | 2.93 | 0 | ANNUAL | ALL | 1
| 449376 | 524814 | 0.05561 | 7.59 | 7.59 | 0 | ANNUAL | ALL | 1
| 449476 | 524814 | 0.0564 | 9.09 | 9.09 | 0 | ANNUAL | ALL | 1
| 449576 | 524814 | 0.05718 | 10.32 | 10.32 | 0 | ANNUAL | ALL | 1
| 449676 | 524814 | 0.05795 | 11.14 | 11.14 | 0 | ANNUAL | ALL | 1
| 449776 | 524814 | 0.05853 | 9.87 | 9.87 | 0 | ANNUAL | ALL | 1
| 449876 | 524814 | 0.05913 | 8.71 | 8.71 | 0 | ANNUAL | ALL | 1
| 449976 | 524814 | 0.05943 | 4.18 | 4.18 | 0 | ANNUAL | ALL | 1
| 450076 | 524814 | 0.06009 | 3.73 | 3.73 | 0 | ANNUAL | ALL | 1
| 450176 | 524814 | 0.0606 | 1.64 | 1.64 | 0 | ANNUAL | ALL | 1
| 450276 | 524814 | 0.0612 | 0.57 | 4 | 0 | ANNUAL | ALL | 1
| 450376 | 524814 | 0.06216 | 3.82 | 3.82 | 0 | ANNUAL | ALL | 1
| 450476 | 524814 | 0.06271 | 2.6 | 2.6 | 0 | ANNUAL | ALL | 1
| 450576 | 524814 | 0.06342 | 3.3 | 3.3 | 0 | ANNUAL | ALL | 1
| 450676 | 524814 | 0.06384 | 1 | 1 | 0 | ANNUAL | ALL | 1
| 450776 | 524814 | 0.06452 | 1.92 | 1.92 | 0 | ANNUAL | ALL | 1
| 450876 | 524814 | 0.0651 | 2 | 2 | 0 | ANNUAL | ALL | 1
| 450976 | 524814 | 0.06557 | 1.15 | 1.15 | 0 | ANNUAL | ALL | 1
| 451076 | 524814 | 0.06623 | 2.56 | 2.56 | 0 | ANNUAL | ALL | 1
| 451176 | 524814 | 0.06663 | 1.7 | 1.7 | 0 | ANNUAL | ALL | 1
| 451276 | 524814 | 0.06713 | 2.03 | 2.03 | 0 | ANNUAL | ALL | 1
| 451376 | 524814 | 0.06775 | 4 | 4 | 0 | ANNUAL | ALL | 1
| 451476 | 524814 | 0.06824 | 4.88 | 4.88 | 0 | ANNUAL | ALL | 1
| 451576 | 524814 | 0.06861 | 4.87 | 4.87 | 0 | ANNUAL | ALL | 1
| 451676 | 524814 | 0.0689 | 4.24 | 4.24 | 0 | ANNUAL | ALL | 1
| 451776 | 524814 | 0.06927 | 4.7 | 6 | 0 | ANNUAL | ALL | 1
| 451876 | 524814 | 0.0694 | 2.97 | 8 | 0 | ANNUAL | ALL | 1
| 451976 | 524814 | 0.06997 | 5.88 | 5.88 | 0 | ANNUAL | ALL | 1
| 452076 | 524814 | 0.07027 | 6.18 | 6.18 | 0 | ANNUAL | ALL | 1
| 452176 | 524814 | 0.07033 | 3.98 | 3.98 | 0 | ANNUAL | ALL | 1
| 452276 | 524814 | 0.0707 | 5 | 5 | 0 | ANNUAL | ALL | 1
| 452376 | 524814 | 0.07107 | 5.88 | 5.88 | 0 | ANNUAL | ALL | 1
| 452476 | 524814 | 0.07114 | 3.12 | 8 | 0 | ANNUAL | ALL | 1
| 452576 | 524814 | 0.07156 | 3.85 | 3.85 | 0 | ANNUAL | ALL | 1
| 452676 | 524814 | 0.07234 | 8.12 | 8.12 | 0 | ANNUAL | ALL | 1
| 452776 | 524814 | 0.07321 | 12.36 | 12.36 | 0 | ANNUAL | ALL | 1
| 452876 | 524814 | 0.07374 | 12.21 | 12.21 | 0 | ANNUAL | ALL | 1
| 452976 | 524814 | 0.07418 | 10.24 | 10.24 | 0 | ANNUAL | ALL | 1
| 453076 | 524814 | 0.07491 | 10.07 | 10.07 | 0 | ANNUAL | ALL | 1
| 453176 | 524814 | 0.07605 | 12.84 | 12.84 | 0 | ANNUAL | ALL | 1
| 453276 | 524814 | 0.07678 | 9.53 | 9.53 | 0 | ANNUAL | ALL | 1
| 453376 | 524814 | 0.0777 | 6.12 | 6.12 | 0 | ANNUAL | ALL | 1
| 453476 | 524814 | 0.07906 | 4.88 | 4.88 | 0 | ANNUAL | ALL | 1
| 453576 | 524814 | 0.08097 | 6.45 | 6.45 | 0 | ANNUAL | ALL | 1
| 453676 | 524814 | 0.08281 | 3.24 | 8 | 0 | ANNUAL | ALL | 1
| 453776 | 524814 | 0.0857 | 6.36 | 6.36 | 0 | ANNUAL | ALL | 1
| 453876 | 524814 | 0.08889 | 6.55 | 6.55 | 0 | ANNUAL | ALL | 1
| 453976 | 524814 | 0.09268 | 5.9 | 7 | 0 | ANNUAL | ALL | 1
| 454076 | 524814 | 0.09755 | 7.48 | 7.48 | 0 | ANNUAL | ALL | 1
| 454176 | 524814 | 0.10314 | 6.88 | 6.88 | 0 | ANNUAL | ALL | 1
| 454276 | 524814 | 0.10981 | 6.15 | 11 | 0 | ANNUAL | ALL | 1
| 454376 | 524814 | 0.11757 | 4.43 | 4.43 | 0 | ANNUAL | ALL | 1
| 454476 | 524814 | 0.12621 | 0 | 0 | 0 | ANNUAL | ALL | 1
| 454576 | 524814 | 0.137 | 0 | 0 | 0 | ANNUAL | ALL | 1
| 454676 | 524814 | 0.14937 | 0 | 0 | 0 | ANNUAL | ALL | 1
| 454776 | 524814 | 0.16395 | 2.44 | 8 | 0 | ANNUAL | ALL | 1
| 454876 | 524814 | 0.17952 | 2.1 | 6 | 0 | ANNUAL | ALL | 1
| 454976 | 524814 | 0.19618 | 0.36 | 4 | 0 | ANNUAL | ALL | 1
| 455076 | 524814 | 0.21459 | 0 | 6 | 0 | ANNUAL | ALL | 1
| 455176 | 524814 | 0.23428 | 0 | 4 | 0 | ANNUAL | ALL | 1
| 455276 | 524814 | 0.25486 | 0 | 0 | 0 | ANNUAL | ALL | 1
| 455376 | 524814 | 0.27599 | 0 | 0 | 0 | ANNUAL | ALL | 1
| 455476 | 524814 | 0.2978 | 0.88 | 7 | 0 | ANNUAL | ALL | 1
| 455576 | 524814 | 0.31965 | 1.92 | 9 | 0 | ANNUAL | ALL | 1
| 455676 | 524814 | 0.34486 | 8.31 | 8.31 | 0 | ANNUAL | ALL | 1
| 455776 | 524814 | 0.36306 | 5.49 | 13 | 0 | ANNUAL | ALL | 1
| 455876 | 524814 | 0.38242 | 5.8 | 5.8 | 0 | ANNUAL | ALL | 1
| 455976 | 524814 | 0.3987 | 4.12 | 6 | 0 | ANNUAL | ALL | 1
| 456076 | 524814 | 0.41534 | 4.97 | 7 | 0 | ANNUAL | ALL | 1
| 456176 | 524814 | 0.42928 | 5.12 | 5.12 | 0 | ANNUAL | ALL | 1
| 456276 | 524814 | 0.44143 | 5.91 | 5.91 | 0 | ANNUAL | ALL | 1
| 456376 | 524814 | 0.44912 | 4.91 | 6 | 0 | ANNUAL | ALL | 1
| 456476 | 524814 | 0.45682 | 6.64 | 6.64 | 0 | ANNUAL | ALL | 1
| 456576 | 524814 | 0.45938 | 6 | 6 | 0 | ANNUAL | ALL | 1
| 456676 | 524814 | 0.46348 | 9.12 | 9.12 | 0 | ANNUAL | ALL | 1
| 456776 | 524814 | 0.46153 | 8.56 | 8.56 | 0 | ANNUAL | ALL | 1
| 456876 | 524814 | 0.45865 | 8.73 | 8.73 | 0 | ANNUAL | ALL | 1
| 456976 | 524814 | 0.45257 | 7.03 | 12 | 0 | ANNUAL | ALL | 1
| 457076 | 524814 | 0.44905 | 8.88 | 8.88 | 0 | ANNUAL | ALL | 1
| 457176 | 524814 | 0.44065 | 6.57 | 6.57 | 0 | ANNUAL | ALL | 1
| 457276 | 524814 | 0.43175 | 4.24 | 7 | 0 | ANNUAL | ALL | 1
| 457376 | 524814 | 0.42846 | 8.88 | 8.88 | 0 | ANNUAL | ALL | 1
| 457476 | 524814 | 0.42091 | 9.51 | 9.51 | 0 | ANNUAL | ALL | 1
| 457576 | 524814 | 0.42132 | 19.03 | 19.03 | 0 | ANNUAL | ALL | 1
| 457676 | 524814 | 0.4116 | 18.73 | 18.73 | 0 | ANNUAL | ALL | 1
| 457776 | 524814 | 0.3981 | 14.68 | 14.68 | 0 | ANNUAL | ALL | 1
| 457876 | 524814 | 0.38343 | 8.66 | 8.66 | 0 | ANNUAL | ALL | 1
| 457976 | 524814 | 0.37497 | 9.87 | 9.87 | 0 | ANNUAL | ALL | 1
| 458076 | 524814 | 0.36134 | 3.53 | 9 | 0 | ANNUAL | ALL | 1
| 458176 | 524814 | 0.35256 | 2.97 | 8 | 0 | ANNUAL | ALL | 1
| 458276 | 524814 | 0.3438 | 1.36 | 12 | 0 | ANNUAL | ALL | 1
| 458376 | 524814 | 0.33897 | 4.73 | 11 | 0 | ANNUAL | ALL | 1
| 458476 | 524814 | 0.33244 | 4.22 | 12 | 0 | ANNUAL | ALL | 1
| 458576 | 524814 | 0.32538 | 1.48 | 12 | 0 | ANNUAL | ALL | 1
| 458676 | 524814 | 0.32241 | 4.27 | 7 | 0 | ANNUAL | ALL | 1
| 458776 | 524814 | 0.31705 | 1.87 | 6 | 0 | ANNUAL | ALL | 1
| 458876 | 524814 | 0.31409 | 2.44 | 5 | 0 | ANNUAL | ALL | 1
| 458976 | 524814 | 0.31106 | 1.91 | 3 | 0 | ANNUAL | ALL | 1
| 459076 | 524814 | 0.30884 | 1.91 | 5 | 0 | ANNUAL | ALL | 1
| 459176 | 524814 | 0.30872 | 4.92 | 4.92 | 0 | ANNUAL | ALL | 1
| 459276 | 524814 | 0.30682 | 4.12 | 7 | 0 | ANNUAL | ALL | 1
| 459376 | 524814 | 0.30615 | 5.03 | 5.03 | 0 | ANNUAL | ALL | 1
| 459476 | 524814 | 0.30591 | 6.32 | 6.32 | 0 | ANNUAL | ALL | 1
| 459576 | 524814 | 0.30504 | 6.27 | 6.27 | 0 | ANNUAL | ALL | 1
| 459676 | 524814 | 0.30465 | 6.97 | 6.97 | 0 | ANNUAL | ALL | 1
| 459776 | 524814 | 0.30401 | 7.24 | 7.24 | 0 | ANNUAL | ALL | 1
| 459876 | 524814 | 0.30303 | 7.04 | 7.04 | 0 | ANNUAL | ALL | 1
| 459976 | 524814 | 0.30203 | 7 | 7 | 0 | ANNUAL | ALL | 1
| 460076 | 524814 | 0.30068 | 6.64 | 9 | 0 | ANNUAL | ALL | 1
| 460176 | 524814 | 0.29905 | 6.12 | 9 | 0 | ANNUAL | ALL | 1
| 460276 | 524814 | 0.29797 | 7.03 | 7.03 | 0 | ANNUAL | ALL | 1
| 460376 | 524814 | 0.29668 | 8 | 8 | 0 | ANNUAL | ALL | 1
| 460476 | 524814 | 0.2941 | 6.91 | 6.91 | 0 | ANNUAL | ALL | 1
| 460576 | 524814 | 0.29143 | 6.03 | 6.03 | 0 | ANNUAL | ALL | 1
| 460676 | 524814 | 0.28934 | 6.68 | 6.68 | 0 | ANNUAL | ALL | 1
| 460776 | 524814 | 0.28645 | 6.09 | 6.09 | 0 | ANNUAL | ALL | 1
| 460876 | 524814 | 0.28413 | 7 | 7 | 0 | ANNUAL | ALL | 1
| 460976 | 524814 | 0.28101 | 6.56 | 6.56 | 0 | ANNUAL | ALL | 1
| 461076 | 524814 | 0.27819 | 7 | 7 | 0 | ANNUAL | ALL | 1
| 461176 | 524814 | 0.27409 | 4.87 | 6 | 0 | ANNUAL | ALL | 1
| 461276 | 524814 | 0.27127 | 5.73 | 5.73 | 0 | ANNUAL | ALL | 1
| 461376 | 524814 | 0.26563 | 0 | 8 | 0 | ANNUAL | ALL | 1
| 461476 | 524814 | 0.26238 | 0 | 8 | 0 | ANNUAL | ALL | 1
| 461576 | 524814 | 0.25912 | 0 | 8 | 0 | ANNUAL | ALL | 1
| 461676 | 524814 | 0.25585 | 0 | 0 | 0 | ANNUAL | ALL | 1
| 461776 | 524814 | 0.25259 | 0 | 0 | 0 | ANNUAL | ALL | 1
| 461876 | 524814 | 0.24936 | 0 | 0 | 0 | ANNUAL | ALL | 1
| 461976 | 524814 | 0.24616 | 0 | 0 | 0 | ANNUAL | ALL | 1
| 462076 | 524814 | 0.243 | 0 | 0 | 0 | ANNUAL | ALL | 1
| 462176 | 524814 | 0.2399 | 0 | 0 | 0 | ANNUAL | ALL | 1
| 462276 | 524814 | 0.23685 | 0 | 0 | 0 | ANNUAL | ALL | 1
| 462376 | 524814 | 0.23386 | 0 | 0 | 0 | ANNUAL | ALL | 1
| 462476 | 524814 | 0.23094 | 0 | 0 | 0 | ANNUAL | ALL | 1
| 462576 | 524814 | 0.22808 | 0 | 0 | 0 | ANNUAL | ALL | 1
| 462676 | 524814 | 0.22529 | 0 | 0 | 0 | ANNUAL | ALL | 1
| 462776 | 524814 | 0.22257 | 0 | 0 | 0 | ANNUAL | ALL | 1
| 462876 | 524814 | 0.21991 | 0 | 0 | 0 | ANNUAL | ALL | 1
| 462976 | 524814 | 0.21731 | 0 | 0 | 0 | ANNUAL | ALL | 1
| 463076 | 524814 | 0.21478 | 0 | 0 | 0 | ANNUAL | ALL | 1
| 463176 | 524814 | 0.21229 | 0 | 0 | 0 | ANNUAL | ALL | 1
| 463276 | 524814 | 0.20986 | 0 | 0 | 0 | ANNUAL | ALL | 1
| 463376 | 524814 | 0.20747 | 0 | 0 | 0 | ANNUAL | ALL | 1
| 463476 | 524814 | 0.20512 | 0 | 0 | 0 | ANNUAL | ALL | 1
| 463576 | 524814 | 0.20282 | 0 | 0 | 0 | ANNUAL | ALL | 1
| 463676 | 524814 | 0.20055 | 0 | 0 | 0 | ANNUAL | ALL | 1
| 463776 | 524814 | 0.19831 | 0 | 0 | 0 | ANNUAL | ALL | 1
| 463876 | 524814 | 0.19611 | 0 | 0 | 0 | ANNUAL | ALL | 1
| 463976 | 524814 | 0.19393 | 0 | 0 | 0 | ANNUAL | ALL | 1
| 448976 | 524914 | 0.05296 | 3.92 | 6 | 0 | ANNUAL | ALL | 1
| 449076 | 524914 | 0.05355 | 3.79 | 3.79 | 0 | ANNUAL | ALL | 1
| 449176 | 524914 | 0.05411 | 3 | 4 | 0 | ANNUAL | ALL | 1
| 449276 | 524914 | 0.05482 | 4.08 | 10 | 0 | ANNUAL | ALL | 1
| 449376 | 524914 | 0.0554 | 3.21 | 10 | 0 | ANNUAL | ALL | 1
| 449476 | 524914 | 0.05636 | 7.04 | 10 | 0 | ANNUAL | ALL | 1
| 449576 | 524914 | 0.05742 | 11.36 | 11.36 | 0 | ANNUAL | ALL | 1
| 449676 | 524914 | 0.05833 | 13.76 | 13.76 | 0 | ANNUAL | ALL | 1
| 449776 | 524914 | 0.05915 | 14.99 | 14.99 | 0 | ANNUAL | ALL | 1
| 449876 | 524914 | 0.05941 | 10.62 | 10.62 | 0 | ANNUAL | ALL | 1
| 449976 | 524914 | 0.05954 | 4.52 | 4.52 | 0 | ANNUAL | ALL | 1
| 450076 | 524914 | 0.05991 | 1 | 3 | 0 | ANNUAL | ALL | 1
| 450176 | 524914 | 0.06074 | 3 | 3 | 0 | ANNUAL | ALL | 1
| 450276 | 524914 | 0.06131 | 2.06 | 2.06 | 0 | ANNUAL | ALL | 1
| 450376 | 524914 | 0.06185 | 1.03 | 2 | 0 | ANNUAL | ALL | 1
| 450476 | 524914 | 0.06271 | 3.64 | 3.64 | 0 | ANNUAL | ALL | 1
| 450576 | 524914 | 0.06307 | 1 | 1 | 0 | ANNUAL | ALL | 1
| 450676 | 524914 | 0.06374 | 2.03 | 2.03 | 0 | ANNUAL | ALL | 1
| 450776 | 524914 | 0.0642 | 0.98 | 0.98 | 0 | ANNUAL | ALL | 1
| 450876 | 524914 | 0.06457 | -0.7 | 1 | 0 | ANNUAL | ALL | 1
| 450976 | 524914 | 0.06501 | -1.18 | -1.18 | 0 | ANNUAL | ALL | 1
| 451076 | 524914 | 0.06567 | 1 | 1 | 0 | ANNUAL | ALL | 1
| 451176 | 524914 | 0.066 | -0.15 | -0.15 | 0 | ANNUAL | ALL | 1
| 451276 | 524914 | 0.06651 | 1.03 | 1.03 | 0 | ANNUAL | ALL | 1
| 451376 | 524914 | 0.06692 | 1.36 | 5 | 0 | ANNUAL | ALL | 1
| 451476 | 524914 | 0.06735 | 2.24 | 2.24 | 0 | ANNUAL | ALL | 1
| 451576 | 524914 | 0.06756 | 1 | 2 | 0 | ANNUAL | ALL | 1
| 451676 | 524914 | 0.06789 | 1.36 | 4 | 0 | ANNUAL | ALL | 1
| 451776 | 524914 | 0.06857 | 5.7 | 5.7 | 0 | ANNUAL | ALL | 1
| 451876 | 524914 | 0.0686 | 3.21 | 7 | 0 | ANNUAL | ALL | 1
| 451976 | 524914 | 0.06921 | 7.07 | 7.07 | 0 | ANNUAL | ALL | 1
| 452076 | 524914 | 0.06923 | 4.69 | 4.69 | 0 | ANNUAL | ALL | 1
| 452176 | 524914 | 0.0697 | 7 | 7 | 0 | ANNUAL | ALL | 1
| 452276 | 524914 | 0.06961 | 3.14 | 7 | 0 | ANNUAL | ALL | 1
| 452376 | 524914 | 0.0701 | 5.48 | 5.48 | 0 | ANNUAL | ALL | 1
| 452476 | 524914 | 0.07032 | 4.39 | 5 | 0 | ANNUAL | ALL | 1
| 452576 | 524914 | 0.07062 | 3.65 | 7 | 0 | ANNUAL | ALL | 1
| 452676 | 524914 | 0.07111 | 4.42 | 5 | 0 | ANNUAL | ALL | 1
| 452776 | 524914 | 0.07176 | 6.2 | 17 | 0 | ANNUAL | ALL | 1
| 452876 | 524914 | 0.07231 | 6 | 18 | 0 | ANNUAL | ALL | 1
| 452976 | 524914 | 0.073 | 6.15 | 18 | 0 | ANNUAL | ALL | 1
| 453076 | 524914 | 0.07384 | 6.62 | 16 | 0 | ANNUAL | ALL | 1
| 453176 | 524914 | 0.07483 | 7.29 | 16 | 0 | ANNUAL | ALL | 1
| 453276 | 524914 | 0.07616 | 9.79 | 9.79 | 0 | ANNUAL | ALL | 1
| 453376 | 524914 | 0.07714 | 6 | 7 | 0 | ANNUAL | ALL | 1
| 453476 | 524914 | 0.07872 | 6.06 | 6.06 | 0 | ANNUAL | ALL | 1
| 453576 | 524914 | 0.08084 | 8.55 | 8.55 | 0 | ANNUAL | ALL | 1
| 453676 | 524914 | 0.08335 | 10.71 | 10.71 | 0 | ANNUAL | ALL | 1
| 453776 | 524914 | 0.08561 | 5.13 | 8 | 0 | ANNUAL | ALL | 1
| 453876 | 524914 | 0.08903 | 5.55 | 5.55 | 0 | ANNUAL | ALL | 1
| 453976 | 524914 | 0.09317 | 5.98 | 5.98 | 0 | ANNUAL | ALL | 1
| 454076 | 524914 | 0.09792 | 4.29 | 6 | 0 | ANNUAL | ALL | 1
| 454176 | 524914 | 0.10391 | 5 | 5 | 0 | ANNUAL | ALL | 1
| 454276 | 524914 | 0.11107 | 6 | 6 | 0 | ANNUAL | ALL | 1
| 454376 | 524914 | 0.11949 | 6.94 | 6.94 | 0 | ANNUAL | ALL | 1
| 454476 | 524914 | 0.1289 | 5.58 | 5.58 | 0 | ANNUAL | ALL | 1
| 454576 | 524914 | 0.13888 | 0 | 0 | 0 | ANNUAL | ALL | 1
| 454676 | 524914 | 0.15133 | 0 | 0 | 0 | ANNUAL | ALL | 1
| 454776 | 524914 | 0.16543 | 0.55 | 6 | 0 | ANNUAL | ALL | 1
| 454876 | 524914 | 0.18103 | 1 | 6 | 0 | ANNUAL | ALL | 1
| 454976 | 524914 | 0.19761 | 0 | 6 | 0 | ANNUAL | ALL | 1
| 455076 | 524914 | 0.21573 | 0 | 2 | 0 | ANNUAL | ALL | 1
| 455176 | 524914 | 0.23487 | 0 | 0 | 0 | ANNUAL | ALL | 1
| 455276 | 524914 | 0.25523 | 1 | 1 | 0 | ANNUAL | ALL | 1
| 455376 | 524914 | 0.27726 | 4.24 | 4.24 | 0 | ANNUAL | ALL | 1
| 455476 | 524914 | 0.29651 | 1.68 | 1.68 | 0 | ANNUAL | ALL | 1
| 455576 | 524914 | 0.31929 | 5.63 | 5.63 | 0 | ANNUAL | ALL | 1
| 455676 | 524914 | 0.33846 | 4.3 | 16 | 0 | ANNUAL | ALL | 1
| 455776 | 524914 | 0.3555 | 1.22 | 16 | 0 | ANNUAL | ALL | 1
| 455876 | 524914 | 0.37417 | 2.08 | 16 | 0 | ANNUAL | ALL | 1
| 455976 | 524914 | 0.3927 | 4.28 | 5 | 0 | ANNUAL | ALL | 1
| 456076 | 524914 | 0.40939 | 6 | 6 | 0 | ANNUAL | ALL | 1
| 456176 | 524914 | 0.4227 | 6.08 | 6.08 | 0 | ANNUAL | ALL | 1
| 456276 | 524914 | 0.43471 | 7.21 | 7.21 | 0 | ANNUAL | ALL | 1
| 456376 | 524914 | 0.44263 | 6.77 | 6.77 | 0 | ANNUAL | ALL | 1
| 456476 | 524914 | 0.45015 | 8.52 | 8.52 | 0 | ANNUAL | ALL | 1
| 456576 | 524914 | 0.45771 | 12.54 | 12.54 | 0 | ANNUAL | ALL | 1
| 456676 | 524914 | 0.45738 | 11.59 | 11.59 | 0 | ANNUAL | ALL | 1
| 456776 | 524914 | 0.45238 | 8.13 | 8.13 | 0 | ANNUAL | ALL | 1
| 456876 | 524914 | 0.44922 | 7.85 | 7.85 | 0 | ANNUAL | ALL | 1
| 456976 | 524914 | 0.44643 | 9.21 | 9.21 | 0 | ANNUAL | ALL | 1
| 457076 | 524914 | 0.43934 | 7.21 | 12 | 0 | ANNUAL | ALL | 1
| 457176 | 524914 | 0.43284 | 6.52 | 6.52 | 0 | ANNUAL | ALL | 1
| 457276 | 524914 | 0.42519 | 5.21 | 5.21 | 0 | ANNUAL | ALL | 1
| 457376 | 524914 | 0.41901 | 6.23 | 8 | 0 | ANNUAL | ALL | 1
| 457476 | 524914 | 0.41448 | 9.84 | 20 | 0 | ANNUAL | ALL | 1
| 457576 | 524914 | 0.41292 | 17.08 | 20 | 0 | ANNUAL | ALL | 1
| 457676 | 524914 | 0.39832 | 10.8 | 20 | 0 | ANNUAL | ALL | 1
| 457776 | 524914 | 0.39057 | 12.36 | 12.36 | 0 | ANNUAL | ALL | 1
| 457876 | 524914 | 0.38354 | 14.97 | 14.97 | 0 | ANNUAL | ALL | 1
| 457976 | 524914 | 0.36699 | 5.52 | 5.52 | 0 | ANNUAL | ALL | 1
| 458076 | 524914 | 0.35801 | 5.18 | 10 | 0 | ANNUAL | ALL | 1
| 458176 | 524914 | 0.34841 | 3.2 | 4 | 0 | ANNUAL | ALL | 1
| 458276 | 524914 | 0.34021 | 2.35 | 6 | 0 | ANNUAL | ALL | 1
| 458376 | 524914 | 0.33316 | 2.21 | 4 | 0 | ANNUAL | ALL | 1
| 458476 | 524914 | 0.32683 | 2.03 | 9 | 0 | ANNUAL | ALL | 1
| 458576 | 524914 | 0.32157 | 2.42 | 8 | 0 | ANNUAL | ALL | 1
| 458676 | 524914 | 0.31751 | 3.61 | 3.61 | 0 | ANNUAL | ALL | 1
| 458776 | 524914 | 0.31364 | 4 | 4 | 0 | ANNUAL | ALL | 1
| 458876 | 524914 | 0.30972 | 3.21 | 3.21 | 0 | ANNUAL | ALL | 1
| 458976 | 524914 | 0.30678 | 3.15 | 3.15 | 0 | ANNUAL | ALL | 1
| 459076 | 524914 | 0.30554 | 5.21 | 5.21 | 0 | ANNUAL | ALL | 1
| 459176 | 524914 | 0.30399 | 6 | 6 | 0 | ANNUAL | ALL | 1
| 459276 | 524914 | 0.30237 | 6 | 6 | 0 | ANNUAL | ALL | 1
| 459376 | 524914 | 0.30218 | 8 | 8 | 0 | ANNUAL | ALL | 1
| 459476 | 524914 | 0.30129 | 8.36 | 8.36 | 0 | ANNUAL | ALL | 1
| 459576 | 524914 | 0.30122 | 9.84 | 9.84 | 0 | ANNUAL | ALL | 1
| 459676 | 524914 | 0.29979 | 8.77 | 8.77 | 0 | ANNUAL | ALL | 1
| 459776 | 524914 | 0.29886 | 8.5 | 8.5 | 0 | ANNUAL | ALL | 1
| 459876 | 524914 | 0.29687 | 6.3 | 6.3 | 0 | ANNUAL | ALL | 1
| 459976 | 524914 | 0.29735 | 8.79 | 8.79 | 0 | ANNUAL | ALL | 1
| 460076 | 524914 | 0.29588 | 7.92 | 7.92 | 0 | ANNUAL | ALL | 1
| 460176 | 524914 | 0.29476 | 8 | 8 | 0 | ANNUAL | ALL | 1
| 460276 | 524914 | 0.29341 | 8 | 8 | 0 | ANNUAL | ALL | 1
| 460376 | 524914 | 0.29227 | 8.79 | 8.79 | 0 | ANNUAL | ALL | 1
| 460476 | 524914 | 0.28973 | 7.3 | 7.3 | 0 | ANNUAL | ALL | 1
| 460576 | 524914 | 0.28712 | 6 | 8 | 0 | ANNUAL | ALL | 1
| 460676 | 524914 | 0.28552 | 7.13 | 7.13 | 0 | ANNUAL | ALL | 1
| 460776 | 524914 | 0.28311 | 7 | 9 | 0 | ANNUAL | ALL | 1
| 460876 | 524914 | 0.28107 | 8 | 8 | 0 | ANNUAL | ALL | 1
| 460976 | 524914 | 0.27774 | 6.64 | 6.64 | 0 | ANNUAL | ALL | 1
| 461076 | 524914 | 0.27475 | 6.24 | 7 | 0 | ANNUAL | ALL | 1
| 461176 | 524914 | 0.27127 | 5 | 6 | 0 | ANNUAL | ALL | 1
| 461276 | 524914 | 0.26781 | 3.93 | 3.93 | 0 | ANNUAL | ALL | 1
| 461376 | 524914 | 0.26313 | 0 | 7 | 0 | ANNUAL | ALL | 1
| 461476 | 524914 | 0.26004 | 0 | 6 | 0 | ANNUAL | ALL | 1
| 461576 | 524914 | 0.25692 | 0 | 0 | 0 | ANNUAL | ALL | 1
| 461676 | 524914 | 0.25378 | 0 | 0 | 0 | ANNUAL | ALL | 1
| 461776 | 524914 | 0.25064 | 0 | 0 | 0 | ANNUAL | ALL | 1
| 461876 | 524914 | 0.24751 | 0 | 0 | 0 | ANNUAL | ALL | 1
| 461976 | 524914 | 0.2444 | 0 | 0 | 0 | ANNUAL | ALL | 1
| 462076 | 524914 | 0.24132 | 0 | 0 | 0 | ANNUAL | ALL | 1
| 462176 | 524914 | 0.23828 | 0 | 0 | 0 | ANNUAL | ALL | 1
| 462276 | 524914 | 0.23529 | 0 | 0 | 0 | ANNUAL | ALL | 1
| 462376 | 524914 | 0.23235 | 0 | 0 | 0 | ANNUAL | ALL | 1
| 462476 | 524914 | 0.22948 | 0 | 0 | 0 | ANNUAL | ALL | 1
| 462576 | 524914 | 0.22666 | 0 | 0 | 0 | ANNUAL | ALL | 1
| 462676 | 524914 | 0.22391 | 0 | 0 | 0 | ANNUAL | ALL | 1
| 462776 | 524914 | 0.22123 | 0 | 0 | 0 | ANNUAL | ALL | 1
| 462876 | 524914 | 0.21861 | 0 | 0 | 0 | ANNUAL | ALL | 1
| 462976 | 524914 | 0.21605 | 0 | 0 | 0 | ANNUAL | ALL | 1
| 463076 | 524914 | 0.21355 | 0 | 0 | 0 | ANNUAL | ALL | 1
| 463176 | 524914 | 0.2111 | 0 | 0 | 0 | ANNUAL | ALL | 1
| 463276 | 524914 | 0.20871 | 0 | 0 | 0 | ANNUAL | ALL | 1
| 463376 | 524914 | 0.20637 | 0 | 0 | 0 | ANNUAL | ALL | 1
| 463476 | 524914 | 0.20407 | 0 | 0 | 0 | ANNUAL | ALL | 1
| 463576 | 524914 | 0.20181 | 0 | 0 | 0 | ANNUAL | ALL | 1
| 463676 | 524914 | 0.1996 | 0 | 0 | 0 | ANNUAL | ALL | 1
| 463776 | 524914 | 0.19741 | 0 | 0 | 0 | ANNUAL | ALL | 1
| 463876 | 524914 | 0.19526 | 0 | 0 | 0 | ANNUAL | ALL | 1
| 463976 | 524914 | 0.19314 | 0 | 0 | 0 | ANNUAL | ALL | 1
| 448976 | 525014 | 0.05303 | 3.2 | 6 | 0 | ANNUAL | ALL | 1
| 449076 | 525014 | 0.05374 | 4.54 | 4.54 | 0 | ANNUAL | ALL | 1
| 449176 | 525014 | 0.05436 | 4.54 | 4.54 | 0 | ANNUAL | ALL | 1
| 449276 | 525014 | 0.05497 | 4.17 | 4.17 | 0 | ANNUAL | ALL | 1
| 449376 | 525014 | 0.05555 | 3.29 | 10 | 0 | ANNUAL | ALL | 1
| 449476 | 525014 | 0.05634 | 5.06 | 10 | 0 | ANNUAL | ALL | 1
| 449576 | 525014 | 0.05746 | 10.27 | 10.27 | 0 | ANNUAL | ALL | 1
| 449676 | 525014 | 0.05844 | 13.46 | 13.46 | 0 | ANNUAL | ALL | 1
| 449776 | 525014 | 0.05927 | 15 | 15 | 0 | ANNUAL | ALL | 1
| 449876 | 525014 | 0.0598 | 13.57 | 13.57 | 0 | ANNUAL | ALL | 1
| 449976 | 525014 | 0.05977 | 6.47 | 6.47 | 0 | ANNUAL | ALL | 1
| 450076 | 525014 | 0.06005 | 2.5 | 2.5 | 0 | ANNUAL | ALL | 1
| 450176 | 525014 | 0.0606 | 1.56 | 1.56 | 0 | ANNUAL | ALL | 1
| 450276 | 525014 | 0.06129 | 2.44 | 2.44 | 0 | ANNUAL | ALL | 1
| 450376 | 525014 | 0.06199 | 3.54 | 3.54 | 0 | ANNUAL | ALL | 1
| 450476 | 525014 | 0.0625 | 2.8 | 2.8 | 0 | ANNUAL | ALL | 1
| 450576 | 525014 | 0.06288 | 1 | 4 | 0 | ANNUAL | ALL | 1
| 450676 | 525014 | 0.06384 | 5.53 | 5.53 | 0 | ANNUAL | ALL | 1
| 450776 | 525014 | 0.06431 | 5.2 | 5.2 | 0 | ANNUAL | ALL | 1
| 450876 | 525014 | 0.06441 | 1.3 | 1.3 | 0 | ANNUAL | ALL | 1
| 450976 | 525014 | 0.06464 | -0.93 | 2 | 0 | ANNUAL | ALL | 1
| 451076 | 525014 | 0.06515 | 0.15 | 3 | 0 | ANNUAL | ALL | 1
| 451176 | 525014 | 0.06552 | 0.17 | 2 | 0 | ANNUAL | ALL | 1
| 451276 | 525014 | 0.06604 | 2 | 2 | 0 | ANNUAL | ALL | 1
| 451376 | 525014 | 0.0663 | 1.35 | 4 | 0 | ANNUAL | ALL | 1
| 451476 | 525014 | 0.06679 | 3.38 | 3.38 | 0 | ANNUAL | ALL | 1
| 451576 | 525014 | 0.06685 | 1 | 5 | 0 | ANNUAL | ALL | 1
| 451676 | 525014 | 0.06735 | 3.71 | 3.71 | 0 | ANNUAL | ALL | 1
| 451776 | 525014 | 0.06773 | 5.24 | 5.24 | 0 | ANNUAL | ALL | 1
| 451876 | 525014 | 0.06784 | 4.04 | 4.04 | 0 | ANNUAL | ALL | 1
| 451976 | 525014 | 0.0683 | 6.64 | 6.64 | 0 | ANNUAL | ALL | 1
| 452076 | 525014 | 0.06824 | 3.46 | 7 | 0 | ANNUAL | ALL | 1
| 452176 | 525014 | 0.06875 | 6.53 | 6.53 | 0 | ANNUAL | ALL | 1
| 452276 | 525014 | 0.06867 | 2.7 | 5 | 0 | ANNUAL | ALL | 1
| 452376 | 525014 | 0.06886 | 1.62 | 7 | 0 | ANNUAL | ALL | 1
| 452476 | 525014 | 0.06974 | 7.97 | 7.97 | 0 | ANNUAL | ALL | 1
| 452576 | 525014 | 0.06976 | 3.8 | 6 | 0 | ANNUAL | ALL | 1
| 452676 | 525014 | 0.07016 | 3.29 | 15 | 0 | ANNUAL | ALL | 1
| 452776 | 525014 | 0.07078 | 4.46 | 18 | 0 | ANNUAL | ALL | 1
| 452876 | 525014 | 0.07126 | 2.82 | 18 | 0 | ANNUAL | ALL | 1
| 452976 | 525014 | 0.07242 | 8.09 | 18 | 0 | ANNUAL | ALL | 1
| 453076 | 525014 | 0.07348 | 10.49 | 17 | 0 | ANNUAL | ALL | 1
| 453176 | 525014 | 0.07467 | 12.64 | 15 | 0 | ANNUAL | ALL | 1
| 453276 | 525014 | 0.07568 | 10.76 | 10.76 | 0 | ANNUAL | ALL | 1
| 453376 | 525014 | 0.07675 | 6.93 | 6.93 | 0 | ANNUAL | ALL | 1
| 453476 | 525014 | 0.07854 | 8.08 | 8.08 | 0 | ANNUAL | ALL | 1
| 453576 | 525014 | 0.08053 | 7.59 | 7.59 | 0 | ANNUAL | ALL | 1
| 453676 | 525014 | 0.08271 | 4.44 | 4.44 | 0 | ANNUAL | ALL | 1
| 453776 | 525014 | 0.08535 | 0.97 | 9 | 0 | ANNUAL | ALL | 1
| 453876 | 525014 | 0.08911 | 2.83 | 9 | 0 | ANNUAL | ALL | 1
| 453976 | 525014 | 0.09365 | 5 | 5 | 0 | ANNUAL | ALL | 1
| 454076 | 525014 | 0.09876 | 4.35 | 8 | 0 | ANNUAL | ALL | 1
| 454176 | 525014 | 0.10509 | 5.7 | 5.7 | 0 | ANNUAL | ALL | 1
| 454276 | 525014 | 0.11261 | 7.43 | 7.43 | 0 | ANNUAL | ALL | 1
| 454376 | 525014 | 0.12052 | 3.64 | 3.64 | 0 | ANNUAL | ALL | 1
| 454476 | 525014 | 0.12965 | 0 | 17 | 0 | ANNUAL | ALL | 1
| 454576 | 525014 | 0.14071 | 0 | 0 | 0 | ANNUAL | ALL | 1
| 454676 | 525014 | 0.1532 | 0 | 0 | 0 | ANNUAL | ALL | 1
| 454776 | 525014 | 0.16711 | 0 | 11 | 0 | ANNUAL | ALL | 1
| 454876 | 525014 | 0.18341 | 3.52 | 3.52 | 0 | ANNUAL | ALL | 1
| 454976 | 525014 | 0.19897 | 0 | 5 | 0 | ANNUAL | ALL | 1
| 455076 | 525014 | 0.21733 | 1.83 | 1.83 | 0 | ANNUAL | ALL | 1
| 455176 | 525014 | 0.23673 | 3.62 | 3.62 | 0 | ANNUAL | ALL | 1
| 455276 | 525014 | 0.25821 | 8.04 | 8.04 | 0 | ANNUAL | ALL | 1
| 455376 | 525014 | 0.27696 | 5.7 | 5.7 | 0 | ANNUAL | ALL | 1
| 455476 | 525014 | 0.29676 | 5.47 | 5.47 | 0 | ANNUAL | ALL | 1
| 455576 | 525014 | 0.31661 | 5.73 | 5.73 | 0 | ANNUAL | ALL | 1
| 455676 | 525014 | 0.33537 | 5.06 | 15 | 0 | ANNUAL | ALL | 1
| 455776 | 525014 | 0.35379 | 5.03 | 16 | 0 | ANNUAL | ALL | 1
| 455876 | 525014 | 0.37256 | 6.75 | 6.75 | 0 | ANNUAL | ALL | 1
| 455976 | 525014 | 0.38803 | 5.83 | 5.83 | 0 | ANNUAL | ALL | 1
| 456076 | 525014 | 0.40413 | 7.54 | 7.54 | 0 | ANNUAL | ALL | 1
| 456176 | 525014 | 0.41635 | 7 | 7 | 0 | ANNUAL | ALL | 1
| 456276 | 525014 | 0.42563 | 5.76 | 5.76 | 0 | ANNUAL | ALL | 1
| 456376 | 525014 | 0.4329 | 5.03 | 5.03 | 0 | ANNUAL | ALL | 1
| 456476 | 525014 | 0.4433 | 9.89 | 9.89 | 0 | ANNUAL | ALL | 1
| 456576 | 525014 | 0.44876 | 12.13 | 12.13 | 0 | ANNUAL | ALL | 1
| 456676 | 525014 | 0.44613 | 8.98 | 8.98 | 0 | ANNUAL | ALL | 1
| 456776 | 525014 | 0.44354 | 7.58 | 7.58 | 0 | ANNUAL | ALL | 1
| 456876 | 525014 | 0.43988 | 6.62 | 9 | 0 | ANNUAL | ALL | 1
| 456976 | 525014 | 0.43679 | 7.5 | 7.5 | 0 | ANNUAL | ALL | 1
| 457076 | 525014 | 0.43211 | 7.71 | 7.71 | 0 | ANNUAL | ALL | 1
| 457176 | 525014 | 0.42769 | 9 | 9 | 0 | ANNUAL | ALL | 1
| 457276 | 525014 | 0.42236 | 10 | 10 | 0 | ANNUAL | ALL | 1
| 457376 | 525014 | 0.41247 | 6.53 | 9 | 0 | ANNUAL | ALL | 1
| 457476 | 525014 | 0.40828 | 10.15 | 18 | 0 | ANNUAL | ALL | 1
| 457576 | 525014 | 0.39859 | 8 | 20 | 0 | ANNUAL | ALL | 1
| 457676 | 525014 | 0.39205 | 10.1 | 20 | 0 | ANNUAL | ALL | 1
| 457776 | 525014 | 0.38741 | 14.85 | 18 | 0 | ANNUAL | ALL | 1
| 457876 | 525014 | 0.37181 | 6.44 | 17 | 0 | ANNUAL | ALL | 1
| 457976 | 525014 | 0.36039 | 2.54 | 17 | 0 | ANNUAL | ALL | 1
| 458076 | 525014 | 0.35302 | 4.18 | 4.18 | 0 | ANNUAL | ALL | 1
| 458176 | 525014 | 0.34477 | 3.97 | 3.97 | 0 | ANNUAL | ALL | 1
| 458276 | 525014 | 0.33618 | 2.36 | 2.36 | 0 | ANNUAL | ALL | 1
| 458376 | 525014 | 0.33079 | 4.86 | 4.86 | 0 | ANNUAL | ALL | 1
| 458476 | 525014 | 0.32431 | 4.54 | 6 | 0 | ANNUAL | ALL | 1
| 458576 | 525014 | 0.31873 | 4.54 | 4.54 | 0 | ANNUAL | ALL | 1
| 458676 | 525014 | 0.31331 | 3.62 | 3.62 | 0 | ANNUAL | ALL | 1
| 458776 | 525014 | 0.30874 | 3 | 3 | 0 | ANNUAL | ALL | 1
| 458876 | 525014 | 0.30653 | 5.45 | 5.45 | 0 | ANNUAL | ALL | 1
| 458976 | 525014 | 0.30515 | 8.33 | 8.33 | 0 | ANNUAL | ALL | 1
| 459076 | 525014 | 0.30267 | 8.54 | 8.54 | 0 | ANNUAL | ALL | 1
| 459176 | 525014 | 0.30081 | 9.09 | 9.09 | 0 | ANNUAL | ALL | 1
| 459276 | 525014 | 0.29868 | 8.54 | 8.54 | 0 | ANNUAL | ALL | 1
| 459376 | 525014 | 0.29778 | 9.54 | 9.54 | 0 | ANNUAL | ALL | 1
| 459476 | 525014 | 0.29636 | 9.2 | 9.2 | 0 | ANNUAL | ALL | 1
| 459576 | 525014 | 0.29581 | 10.01 | 10.01 | 0 | ANNUAL | ALL | 1
| 459676 | 525014 | 0.29381 | 7.99 | 7.99 | 0 | ANNUAL | ALL | 1
| 459776 | 525014 | 0.29354 | 8.91 | 8.91 | 0 | ANNUAL | ALL | 1
| 459876 | 525014 | 0.29203 | 7.54 | 7.54 | 0 | ANNUAL | ALL | 1
| 459976 | 525014 | 0.29097 | 7.03 | 7.03 | 0 | ANNUAL | ALL | 1
| 460076 | 525014 | 0.29125 | 9.2 | 9.2 | 0 | ANNUAL | ALL | 1
| 460176 | 525014 | 0.28996 | 8.68 | 8.68 | 0 | ANNUAL | ALL | 1
| 460276 | 525014 | 0.28844 | 8 | 8 | 0 | ANNUAL | ALL | 1
| 460376 | 525014 | 0.2871 | 8 | 8 | 0 | ANNUAL | ALL | 1
| 460476 | 525014 | 0.28608 | 9 | 9 | 0 | ANNUAL | ALL | 1
| 460576 | 525014 | 0.28384 | 8 | 8 | 0 | ANNUAL | ALL | 1
| 460676 | 525014 | 0.28168 | 7.54 | 7.54 | 0 | ANNUAL | ALL | 1
| 460776 | 525014 | 0.28007 | 8.54 | 8.54 | 0 | ANNUAL | ALL | 1
| 460876 | 525014 | 0.27725 | 7.47 | 7.47 | 0 | ANNUAL | ALL | 1
| 460976 | 525014 | 0.27489 | 7.64 | 7.64 | 0 | ANNUAL | ALL | 1
| 461076 | 525014 | 0.27116 | 5.17 | 7 | 0 | ANNUAL | ALL | 1
| 461176 | 525014 | 0.26838 | 5 | 5 | 0 | ANNUAL | ALL | 1
| 461276 | 525014 | 0.26348 | 0 | 7 | 0 | ANNUAL | ALL | 1
| 461376 | 525014 | 0.26063 | 0 | 6 | 0 | ANNUAL | ALL | 1
| 461476 | 525014 | 0.25771 | 0 | 0 | 0 | ANNUAL | ALL | 1
| 461576 | 525014 | 0.25474 | 0 | 0 | 0 | ANNUAL | ALL | 1
| 461676 | 525014 | 0.25173 | 0 | 0 | 0 | ANNUAL | ALL | 1
| 461776 | 525014 | 0.24871 | 0 | 0 | 0 | ANNUAL | ALL | 1
| 461876 | 525014 | 0.24569 | 0 | 0 | 0 | ANNUAL | ALL | 1
| 461976 | 525014 | 0.24267 | 0 | 0 | 0 | ANNUAL | ALL | 1
| 462076 | 525014 | 0.23967 | 0 | 0 | 0 | ANNUAL | ALL | 1
| 462176 | 525014 | 0.23671 | 0 | 0 | 0 | ANNUAL | ALL | 1
| 462276 | 525014 | 0.23378 | 0 | 0 | 0 | ANNUAL | ALL | 1
| 462376 | 525014 | 0.2309 | 0 | 0 | 0 | ANNUAL | ALL | 1
| 462476 | 525014 | 0.22807 | 0 | 0 | 0 | ANNUAL | ALL | 1
| 462576 | 525014 | 0.2253 | 0 | 0 | 0 | ANNUAL | ALL | 1
| 462676 | 525014 | 0.22258 | 0 | 0 | 0 | ANNUAL | ALL | 1
| 462776 | 525014 | 0.21993 | 0 | 0 | 0 | ANNUAL | ALL | 1
| 462876 | 525014 | 0.21735 | 0 | 0 | 0 | ANNUAL | ALL | 1
| 462976 | 525014 | 0.21482 | 0 | 0 | 0 | ANNUAL | ALL | 1
| 463076 | 525014 | 0.21235 | 0 | 0 | 0 | ANNUAL | ALL | 1
| 463176 | 525014 | 0.20994 | 0 | 0 | 0 | ANNUAL | ALL | 1
| 463276 | 525014 | 0.20758 | 0 | 0 | 0 | ANNUAL | ALL | 1
| 463376 | 525014 | 0.20527 | 0 | 0 | 0 | ANNUAL | ALL | 1
| 463476 | 525014 | 0.20302 | 0 | 0 | 0 | ANNUAL | ALL | 1
| 463576 | 525014 | 0.2008 | 0 | 0 | 0 | ANNUAL | ALL | 1
| 463676 | 525014 | 0.19863 | 0 | 0 | 0 | ANNUAL | ALL | 1
| 463776 | 525014 | 0.19649 | 0 | 0 | 0 | ANNUAL | ALL | 1
| 463876 | 525014 | 0.19438 | 0 | 0 | 0 | ANNUAL | ALL | 1
| 463976 | 525014 | 0.19231 | 0 | 0 | 0 | ANNUAL | ALL | 1
| 448976 | 525114 | 0.05315 | 2.92 | 2.92 | 0 | ANNUAL | ALL | 1
| 449076 | 525114 | 0.05389 | 4.61 | 4.61 | 0 | ANNUAL | ALL | 1
| 449176 | 525114 | 0.0547 | 6.88 | 6.88 | 0 | ANNUAL | ALL | 1
| 449276 | 525114 | 0.05507 | 3.52 | 3.52 | 0 | ANNUAL | ALL | 1
| 449376 | 525114 | 0.05573 | 3.88 | 3.88 | 0 | ANNUAL | ALL | 1
| 449476 | 525114 | 0.05654 | 5.79 | 7 | 0 | ANNUAL | ALL | 1
| 449576 | 525114 | 0.05744 | 8.68 | 12 | 0 | ANNUAL | ALL | 1
| 449676 | 525114 | 0.05829 | 10.78 | 15 | 0 | ANNUAL | ALL | 1
| 449776 | 525114 | 0.05927 | 14.03 | 14.03 | 0 | ANNUAL | ALL | 1
| 449876 | 525114 | 0.06004 | 15.11 | 15.11 | 0 | ANNUAL | ALL | 1
| 449976 | 525114 | 0.0599 | 7.57 | 7.57 | 0 | ANNUAL | ALL | 1
| 450076 | 525114 | 0.06026 | 4.85 | 4.85 | 0 | ANNUAL | ALL | 1
| 450176 | 525114 | 0.06051 | 1.04 | 3 | 0 | ANNUAL | ALL | 1
| 450276 | 525114 | 0.06111 | 1.43 | 1.43 | 0 | ANNUAL | ALL | 1
| 450376 | 525114 | 0.06172 | 2.12 | 2.12 | 0 | ANNUAL | ALL | 1
| 450476 | 525114 | 0.06213 | 0.76 | 4 | 0 | ANNUAL | ALL | 1
| 450576 | 525114 | 0.06281 | 2.7 | 2.7 | 0 | ANNUAL | ALL | 1
| 450676 | 525114 | 0.06332 | 3.09 | 3.09 | 0 | ANNUAL | ALL | 1
| 450776 | 525114 | 0.06354 | 0.64 | 0.64 | 0 | ANNUAL | ALL | 1
| 450876 | 525114 | 0.06391 | 0.09 | 0.09 | 0 | ANNUAL | ALL | 1
| 450976 | 525114 | 0.06438 | 1.01 | 1.01 | 0 | ANNUAL | ALL | 1
| 451076 | 525114 | 0.06456 | -0.97 | 1 | 0 | ANNUAL | ALL | 1
| 451176 | 525114 | 0.06494 | -0.3 | -0.3 | 0 | ANNUAL | ALL | 1
| 451276 | 525114 | 0.06554 | 3 | 3 | 0 | ANNUAL | ALL | 1
| 451376 | 525114 | 0.0658 | 2.88 | 2.88 | 0 | ANNUAL | ALL | 1
| 451476 | 525114 | 0.06598 | 2.12 | 2.12 | 0 | ANNUAL | ALL | 1
| 451576 | 525114 | 0.06637 | 3.82 | 3.82 | 0 | ANNUAL | ALL | 1
| 451676 | 525114 | 0.06645 | 2.28 | 2.28 | 0 | ANNUAL | ALL | 1
| 451776 | 525114 | 0.06683 | 4.21 | 6 | 0 | ANNUAL | ALL | 1
| 451876 | 525114 | 0.06718 | 5.9 | 5.9 | 0 | ANNUAL | ALL | 1
| 451976 | 525114 | 0.06749 | 7.12 | 7.12 | 0 | ANNUAL | ALL | 1
| 452076 | 525114 | 0.06747 | 4.61 | 4.61 | 0 | ANNUAL | ALL | 1
| 452176 | 525114 | 0.06782 | 6 | 6 | 0 | ANNUAL | ALL | 1
| 452276 | 525114 | 0.06798 | 4.93 | 4.93 | 0 | ANNUAL | ALL | 1
| 452376 | 525114 | 0.06844 | 6.79 | 6.79 | 0 | ANNUAL | ALL | 1
| 452476 | 525114 | 0.06862 | 4.88 | 4.88 | 0 | ANNUAL | ALL | 1
| 452576 | 525114 | 0.06895 | 4 | 4 | 0 | ANNUAL | ALL | 1
| 452676 | 525114 | 0.06956 | 5.65 | 5.65 | 0 | ANNUAL | ALL | 1
| 452776 | 525114 | 0.06998 | 4 | 6 | 0 | ANNUAL | ALL | 1
| 452876 | 525114 | 0.07047 | 2 | 18 | 0 | ANNUAL | ALL | 1
| 452976 | 525114 | 0.07134 | 3.26 | 7 | 0 | ANNUAL | ALL | 1
| 453076 | 525114 | 0.07232 | 4.25 | 17 | 0 | ANNUAL | ALL | 1
| 453176 | 525114 | 0.07365 | 7.61 | 7.61 | 0 | ANNUAL | ALL | 1
| 453276 | 525114 | 0.07504 | 9.04 | 9.04 | 0 | ANNUAL | ALL | 1
| 453376 | 525114 | 0.07643 | 7.73 | 7.73 | 0 | ANNUAL | ALL | 1
| 453476 | 525114 | 0.07798 | 4.64 | 4.64 | 0 | ANNUAL | ALL | 1
| 453576 | 525114 | 0.0802 | 5.3 | 12 | 0 | ANNUAL | ALL | 1
| 453676 | 525114 | 0.08272 | 4.12 | 12 | 0 | ANNUAL | ALL | 1
| 453776 | 525114 | 0.08589 | 4.23 | 4.23 | 0 | ANNUAL | ALL | 1
| 453876 | 525114 | 0.08966 | 3.84 | 6 | 0 | ANNUAL | ALL | 1
| 453976 | 525114 | 0.09445 | 6.03 | 6.03 | 0 | ANNUAL | ALL | 1
| 454076 | 525114 | 0.09995 | 6.64 | 6.64 | 0 | ANNUAL | ALL | 1
| 454176 | 525114 | 0.1064 | 6.88 | 6.88 | 0 | ANNUAL | ALL | 1
| 454276 | 525114 | 0.11378 | 6.06 | 6.06 | 0 | ANNUAL | ALL | 1
| 454376 | 525114 | 0.1229 | 8.63 | 8.63 | 0 | ANNUAL | ALL | 1
| 454476 | 525114 | 0.13134 | 0 | 17 | 0 | ANNUAL | ALL | 1
| 454576 | 525114 | 0.14249 | 0 | 17 | 0 | ANNUAL | ALL | 1
| 454676 | 525114 | 0.15498 | 0 | 11 | 0 | ANNUAL | ALL | 1
| 454776 | 525114 | 0.1688 | 0 | 11 | 0 | ANNUAL | ALL | 1
| 454876 | 525114 | 0.18389 | 0 | 11 | 0 | ANNUAL | ALL | 1
| 454976 | 525114 | 0.20026 | 0.32 | 0.32 | 0 | ANNUAL | ALL | 1
| 455076 | 525114 | 0.21997 | 6.89 | 6.89 | 0 | ANNUAL | ALL | 1
| 455176 | 525114 | 0.23795 | 6.03 | 6.03 | 0 | ANNUAL | ALL | 1
| 455276 | 525114 | 0.25664 | 5.64 | 5.64 | 0 | ANNUAL | ALL | 1
| 455376 | 525114 | 0.27429 | 2.73 | 4 | 0 | ANNUAL | ALL | 1
| 455476 | 525114 | 0.29242 | 1.13 | 1.13 | 0 | ANNUAL | ALL | 1
| 455576 | 525114 | 0.31365 | 5.41 | 5.41 | 0 | ANNUAL | ALL | 1
| 455676 | 525114 | 0.33202 | 5.39 | 5.39 | 0 | ANNUAL | ALL | 1
| 455776 | 525114 | 0.35013 | 6 | 6 | 0 | ANNUAL | ALL | 1
| 455876 | 525114 | 0.36693 | 6.08 | 6.08 | 0 | ANNUAL | ALL | 1
| 455976 | 525114 | 0.38379 | 7.7 | 7.7 | 0 | ANNUAL | ALL | 1
| 456076 | 525114 | 0.39809 | 7.97 | 7.97 | 0 | ANNUAL | ALL | 1
| 456176 | 525114 | 0.4091 | 6.68 | 6.68 | 0 | ANNUAL | ALL | 1
| 456276 | 525114 | 0.41781 | 5.27 | 7 | 0 | ANNUAL | ALL | 1
| 456376 | 525114 | 0.42517 | 4.97 | 7 | 0 | ANNUAL | ALL | 1
| 456476 | 525114 | 0.42964 | 4.15 | 16 | 0 | ANNUAL | ALL | 1
| 456576 | 525114 | 0.43307 | 4.7 | 16 | 0 | ANNUAL | ALL | 1
| 456676 | 525114 | 0.43707 | 8 | 14 | 0 | ANNUAL | ALL | 1
| 456776 | 525114 | 0.43667 | 8.68 | 8.68 | 0 | ANNUAL | ALL | 1
| 456876 | 525114 | 0.43496 | 9.57 | 9.57 | 0 | ANNUAL | ALL | 1
| 456976 | 525114 | 0.42964 | 8 | 8 | 0 | ANNUAL | ALL | 1
| 457076 | 525114 | 0.42505 | 8.08 | 8.08 | 0 | ANNUAL | ALL | 1
| 457176 | 525114 | 0.41971 | 8.12 | 8.12 | 0 | ANNUAL | ALL | 1
| 457276 | 525114 | 0.4156 | 10.17 | 10.17 | 0 | ANNUAL | ALL | 1
| 457376 | 525114 | 0.40931 | 10.44 | 10.44 | 0 | ANNUAL | ALL | 1
| 457476 | 525114 | 0.40019 | 8 | 20 | 0 | ANNUAL | ALL | 1
| 457576 | 525114 | 0.3912 | 6.07 | 20 | 0 | ANNUAL | ALL | 1
| 457676 | 525114 | 0.38301 | 5.61 | 20 | 0 | ANNUAL | ALL | 1
| 457776 | 525114 | 0.37445 | 5.07 | 20 | 0 | ANNUAL | ALL | 1
| 457876 | 525114 | 0.36749 | 7 | 17 | 0 | ANNUAL | ALL | 1
| 457976 | 525114 | 0.35697 | 4 | 17 | 0 | ANNUAL | ALL | 1
| 458076 | 525114 | 0.34828 | 3.3 | 11 | 0 | ANNUAL | ALL | 1
| 458176 | 525114 | 0.34017 | 3 | 3 | 0 | ANNUAL | ALL | 1
| 458276 | 525114 | 0.33334 | 4 | 4 | 0 | ANNUAL | ALL | 1
| 458376 | 525114 | 0.32651 | 4.12 | 4.12 | 0 | ANNUAL | ALL | 1
| 458476 | 525114 | 0.31964 | 3.12 | 3.12 | 0 | ANNUAL | ALL | 1
| 458576 | 525114 | 0.31462 | 4.12 | 4.12 | 0 | ANNUAL | ALL | 1
| 458676 | 525114 | 0.30995 | 4.61 | 4.61 | 0 | ANNUAL | ALL | 1
| 458776 | 525114 | 0.30579 | 4.91 | 4.91 | 0 | ANNUAL | ALL | 1
| 458876 | 525114 | 0.30404 | 8.32 | 8.32 | 0 | ANNUAL | ALL | 1
| 458976 | 525114 | 0.30121 | 9 | 9 | 0 | ANNUAL | ALL | 1
| 459076 | 525114 | 0.29914 | 10.15 | 10.15 | 0 | ANNUAL | ALL | 1
| 459176 | 525114 | 0.29675 | 10.08 | 10.08 | 0 | ANNUAL | ALL | 1
| 459276 | 525114 | 0.29534 | 11 | 11 | 0 | ANNUAL | ALL | 1
| 459376 | 525114 | 0.29319 | 10.12 | 10.12 | 0 | ANNUAL | ALL | 1
| 459476 | 525114 | 0.29233 | 10.96 | 10.96 | 0 | ANNUAL | ALL | 1
| 459576 | 525114 | 0.29029 | 9.35 | 9.35 | 0 | ANNUAL | ALL | 1
| 459676 | 525114 | 0.28971 | 10 | 10 | 0 | ANNUAL | ALL | 1
| 459776 | 525114 | 0.28859 | 9.48 | 9.48 | 0 | ANNUAL | ALL | 1
| 459876 | 525114 | 0.28806 | 9.91 | 9.91 | 0 | ANNUAL | ALL | 1
| 459976 | 525114 | 0.28681 | 9 | 9 | 0 | ANNUAL | ALL | 1
| 460076 | 525114 | 0.2867 | 10.28 | 10.28 | 0 | ANNUAL | ALL | 1
| 460176 | 525114 | 0.2858 | 10.27 | 10.27 | 0 | ANNUAL | ALL | 1
| 460276 | 525114 | 0.28402 | 8.85 | 8.85 | 0 | ANNUAL | ALL | 1
| 460376 | 525114 | 0.28327 | 9.64 | 9.64 | 0 | ANNUAL | ALL | 1
| 460476 | 525114 | 0.28078 | 7.39 | 7.39 | 0 | ANNUAL | ALL | 1
| 460576 | 525114 | 0.28002 | 8.88 | 8.88 | 0 | ANNUAL | ALL | 1
| 460676 | 525114 | 0.27854 | 9.32 | 9.32 | 0 | ANNUAL | ALL | 1
| 460776 | 525114 | 0.27713 | 10.27 | 10.27 | 0 | ANNUAL | ALL | 1
| 460876 | 525114 | 0.27387 | 7.86 | 7.86 | 0 | ANNUAL | ALL | 1
| 460976 | 525114 | 0.27046 | 5.32 | 5.32 | 0 | ANNUAL | ALL | 1
| 461076 | 525114 | 0.26592 | 0.27 | 7 | 0 | ANNUAL | ALL | 1
| 461176 | 525114 | 0.26336 | 0 | 7 | 0 | ANNUAL | ALL | 1
| 461276 | 525114 | 0.26079 | 0 | 7 | 0 | ANNUAL | ALL | 1
| 461376 | 525114 | 0.25812 | 0 | 0 | 0 | ANNUAL | ALL | 1
| 461476 | 525114 | 0.25537 | 0 | 0 | 0 | ANNUAL | ALL | 1
| 461576 | 525114 | 0.25255 | 0 | 0 | 0 | ANNUAL | ALL | 1
| 461676 | 525114 | 0.24969 | 0 | 0 | 0 | ANNUAL | ALL | 1
| 461776 | 525114 | 0.2468 | 0 | 0 | 0 | ANNUAL | ALL | 1
| 461876 | 525114 | 0.24389 | 0 | 0 | 0 | ANNUAL | ALL | 1
| 461976 | 525114 | 0.24097 | 0 | 0 | 0 | ANNUAL | ALL | 1
| 462076 | 525114 | 0.23806 | 0 | 0 | 0 | ANNUAL | ALL | 1
| 462176 | 525114 | 0.23517 | 0 | 0 | 0 | ANNUAL | ALL | 1
| 462276 | 525114 | 0.23231 | 0 | 0 | 0 | ANNUAL | ALL | 1
| 462376 | 525114 | 0.22949 | 0 | 0 | 0 | ANNUAL | ALL | 1
| 462476 | 525114 | 0.22671 | 0 | 0 | 0 | ANNUAL | ALL | 1
| 462576 | 525114 | 0.22398 | 0 | 0 | 0 | ANNUAL | ALL | 1
| 462676 | 525114 | 0.22131 | 0 | 0 | 0 | ANNUAL | ALL | 1
| 462776 | 525114 | 0.21869 | 0 | 0 | 0 | ANNUAL | ALL | 1
| 462876 | 525114 | 0.21613 | 0 | 0 | 0 | ANNUAL | ALL | 1
| 462976 | 525114 | 0.21363 | 0 | 0 | 0 | ANNUAL | ALL | 1
| 463076 | 525114 | 0.21119 | 0 | 0 | 0 | ANNUAL | ALL | 1
| 463176 | 525114 | 0.20881 | 0 | 0 | 0 | ANNUAL | ALL | 1
| 463276 | 525114 | 0.20648 | 0 | 0 | 0 | ANNUAL | ALL | 1
| 463376 | 525114 | 0.2042 | 0 | 0 | 0 | ANNUAL | ALL | 1
| 463476 | 525114 | 0.20197 | 0 | 0 | 0 | ANNUAL | ALL | 1
| 463576 | 525114 | 0.19979 | 0 | 0 | 0 | ANNUAL | ALL | 1
| 463676 | 525114 | 0.19765 | 0 | 0 | 0 | ANNUAL | ALL | 1
| 463776 | 525114 | 0.19555 | 0 | 0 | 0 | ANNUAL | ALL | 1
| 463876 | 525114 | 0.19349 | 0 | 0 | 0 | ANNUAL | ALL | 1
| 463976 | 525114 | 0.19146 | 0 | 0 | 0 | ANNUAL | ALL | 1
| 448976 | 525214 | 0.05354 | 5.84 | 5.84 | 0 | ANNUAL | ALL | 1
| 449076 | 525214 | 0.05431 | 7.79 | 7.79 | 0 | ANNUAL | ALL | 1
| 449176 | 525214 | 0.05487 | 6.97 | 6.97 | 0 | ANNUAL | ALL | 1
| 449276 | 525214 | 0.05533 | 4.92 | 4.92 | 0 | ANNUAL | ALL | 1
| 449376 | 525214 | 0.05586 | 3.7 | 3.7 | 0 | ANNUAL | ALL | 1
| 449476 | 525214 | 0.05679 | 7.26 | 7.26 | 0 | ANNUAL | ALL | 1
| 449576 | 525214 | 0.05756 | 8.71 | 12 | 0 | ANNUAL | ALL | 1
| 449676 | 525214 | 0.05826 | 9.46 | 14 | 0 | ANNUAL | ALL | 1
| 449776 | 525214 | 0.05932 | 13.82 | 15 | 0 | ANNUAL | ALL | 1
| 449876 | 525214 | 0.05997 | 14.14 | 14.14 | 0 | ANNUAL | ALL | 1
| 449976 | 525214 | 0.05999 | 8.52 | 8.52 | 0 | ANNUAL | ALL | 1
| 450076 | 525214 | 0.06031 | 5.95 | 5.95 | 0 | ANNUAL | ALL | 1
| 450176 | 525214 | 0.06059 | 3 | 3 | 0 | ANNUAL | ALL | 1
| 450276 | 525214 | 0.06115 | 3.37 | 3.37 | 0 | ANNUAL | ALL | 1
| 450376 | 525214 | 0.06174 | 4.2 | 4.2 | 0 | ANNUAL | ALL | 1
| 450476 | 525214 | 0.06203 | 2.13 | 2.13 | 0 | ANNUAL | ALL | 1
| 450576 | 525214 | 0.06245 | 1.79 | 1.79 | 0 | ANNUAL | ALL | 1
| 450676 | 525214 | 0.0628 | 0.99 | 6 | 0 | ANNUAL | ALL | 1
| 450776 | 525214 | 0.06314 | 0.36 | 6 | 0 | ANNUAL | ALL | 1
| 450876 | 525214 | 0.06374 | 2.85 | 2.85 | 0 | ANNUAL | ALL | 1
| 450976 | 525214 | 0.0639 | 0.97 | 0.97 | 0 | ANNUAL | ALL | 1
| 451076 | 525214 | 0.0642 | 1 | 1 | 0 | ANNUAL | ALL | 1
| 451176 | 525214 | 0.06431 | -0.97 | 0 | 0 | ANNUAL | ALL | 1
| 451276 | 525214 | 0.06463 | -0.18 | 2 | 0 | ANNUAL | ALL | 1
| 451376 | 525214 | 0.06513 | 2.87 | 2.87 | 0 | ANNUAL | ALL | 1
| 451476 | 525214 | 0.06536 | 3.06 | 3.06 | 0 | ANNUAL | ALL | 1
| 451576 | 525214 | 0.06551 | 2.57 | 2.57 | 0 | ANNUAL | ALL | 1
| 451676 | 525214 | 0.06545 | -0.28 | 4 | 0 | ANNUAL | ALL | 1
| 451776 | 525214 | 0.06624 | 6.63 | 6.63 | 0 | ANNUAL | ALL | 1
| 451876 | 525214 | 0.06627 | 5.03 | 5.03 | 0 | ANNUAL | ALL | 1
| 451976 | 525214 | 0.06666 | 7.28 | 7.28 | 0 | ANNUAL | ALL | 1
| 452076 | 525214 | 0.06656 | 3.91 | 3.91 | 0 | ANNUAL | ALL | 1
| 452176 | 525214 | 0.0668 | 3.98 | 7 | 0 | ANNUAL | ALL | 1
| 452276 | 525214 | 0.06698 | 2.93 | 2.93 | 0 | ANNUAL | ALL | 1
| 452376 | 525214 | 0.06747 | 5.12 | 5.12 | 0 | ANNUAL | ALL | 1
| 452476 | 525214 | 0.06783 | 5.02 | 8 | 0 | ANNUAL | ALL | 1
| 452576 | 525214 | 0.06846 | 7.5 | 7.5 | 0 | ANNUAL | ALL | 1
| 452676 | 525214 | 0.06869 | 4.24 | 4.24 | 0 | ANNUAL | ALL | 1
| 452776 | 525214 | 0.06932 | 4.73 | 4.73 | 0 | ANNUAL | ALL | 1
| 452876 | 525214 | 0.06997 | 4.14 | 4.14 | 0 | ANNUAL | ALL | 1
| 452976 | 525214 | 0.0707 | 3.13 | 10 | 0 | ANNUAL | ALL | 1
| 453076 | 525214 | 0.07165 | 2.99 | 13 | 0 | ANNUAL | ALL | 1
| 453176 | 525214 | 0.07284 | 3.73 | 13 | 0 | ANNUAL | ALL | 1
| 453276 | 525214 | 0.07442 | 6.58 | 12 | 0 | ANNUAL | ALL | 1
| 453376 | 525214 | 0.07603 | 6.58 | 8 | 0 | ANNUAL | ALL | 1
| 453476 | 525214 | 0.07783 | 5 | 10 | 0 | ANNUAL | ALL | 1
| 453576 | 525214 | 0.08044 | 8.24 | 8.24 | 0 | ANNUAL | ALL | 1
| 453676 | 525214 | 0.08292 | 4.76 | 8 | 0 | ANNUAL | ALL | 1
| 453776 | 525214 | 0.08607 | 2.58 | 2.58 | 0 | ANNUAL | ALL | 1
| 453876 | 525214 | 0.09013 | 3.21 | 3.21 | 0 | ANNUAL | ALL | 1
| 453976 | 525214 | 0.0951 | 5.03 | 5.03 | 0 | ANNUAL | ALL | 1
| 454076 | 525214 | 0.10082 | 5.64 | 5.64 | 0 | ANNUAL | ALL | 1
| 454176 | 525214 | 0.10746 | 5.79 | 5.79 | 0 | ANNUAL | ALL | 1
| 454276 | 525214 | 0.11474 | 2.99 | 9 | 0 | ANNUAL | ALL | 1
| 454376 | 525214 | 0.12373 | 4.22 | 17 | 0 | ANNUAL | ALL | 1
| 454476 | 525214 | 0.133 | 0 | 17 | 0 | ANNUAL | ALL | 1
| 454576 | 525214 | 0.14419 | 0 | 17 | 0 | ANNUAL | ALL | 1
| 454676 | 525214 | 0.15666 | 0 | 0 | 0 | ANNUAL | ALL | 1
| 454776 | 525214 | 0.17036 | 0 | 0 | 0 | ANNUAL | ALL | 1
| 454876 | 525214 | 0.18588 | 2.21 | 3 | 0 | ANNUAL | ALL | 1
| 454976 | 525214 | 0.20256 | 4.23 | 4.23 | 0 | ANNUAL | ALL | 1
| 455076 | 525214 | 0.22078 | 7.48 | 7.48 | 0 | ANNUAL | ALL | 1
| 455176 | 525214 | 0.23756 | 4.99 | 4.99 | 0 | ANNUAL | ALL | 1
| 455276 | 525214 | 0.25546 | 4.36 | 10 | 0 | ANNUAL | ALL | 1
| 455376 | 525214 | 0.27444 | 5.55 | 5.55 | 0 | ANNUAL | ALL | 1
| 455476 | 525214 | 0.29145 | 3.04 | 7 | 0 | ANNUAL | ALL | 1
| 455576 | 525214 | 0.31162 | 6.64 | 6.64 | 0 | ANNUAL | ALL | 1
| 455676 | 525214 | 0.32949 | 6.91 | 6.91 | 0 | ANNUAL | ALL | 1
| 455776 | 525214 | 0.34845 | 9.55 | 9.55 | 0 | ANNUAL | ALL | 1
| 455876 | 525214 | 0.36252 | 6.79 | 6.79 | 0 | ANNUAL | ALL | 1
| 455976 | 525214 | 0.37748 | 6.85 | 6.85 | 0 | ANNUAL | ALL | 1
| 456076 | 525214 | 0.39002 | 5.79 | 7 | 0 | ANNUAL | ALL | 1
| 456176 | 525214 | 0.4029 | 7.21 | 7.21 | 0 | ANNUAL | ALL | 1
| 456276 | 525214 | 0.41307 | 7.79 | 7.79 | 0 | ANNUAL | ALL | 1
| 456376 | 525214 | 0.42087 | 8.2 | 8.2 | 0 | ANNUAL | ALL | 1
| 456476 | 525214 | 0.42584 | 8.08 | 14 | 0 | ANNUAL | ALL | 1
| 456576 | 525214 | 0.427 | 6.36 | 16 | 0 | ANNUAL | ALL | 1
| 456676 | 525214 | 0.43056 | 9.2 | 9.2 | 0 | ANNUAL | ALL | 1
| 456776 | 525214 | 0.42914 | 8.79 | 8.79 | 0 | ANNUAL | ALL | 1
| 456876 | 525214 | 0.42988 | 12 | 12 | 0 | ANNUAL | ALL | 1
| 456976 | 525214 | 0.42236 | 8.03 | 8.03 | 0 | ANNUAL | ALL | 1
| 457076 | 525214 | 0.41921 | 9.44 | 9.44 | 0 | ANNUAL | ALL | 1
| 457176 | 525214 | 0.41424 | 9.66 | 9.66 | 0 | ANNUAL | ALL | 1
| 457276 | 525214 | 0.40794 | 9.02 | 9.02 | 0 | ANNUAL | ALL | 1
| 457376 | 525214 | 0.40048 | 7.56 | 7.56 | 0 | ANNUAL | ALL | 1
| 457476 | 525214 | 0.39265 | 6.09 | 15 | 0 | ANNUAL | ALL | 1
| 457576 | 525214 | 0.38325 | 3 | 20 | 0 | ANNUAL | ALL | 1
| 457676 | 525214 | 0.37598 | 3.21 | 18 | 0 | ANNUAL | ALL | 1
| 457776 | 525214 | 0.36777 | 2.55 | 17 | 0 | ANNUAL | ALL | 1
| 457876 | 525214 | 0.36109 | 4.44 | 17 | 0 | ANNUAL | ALL | 1
| 457976 | 525214 | 0.35107 | 1.5 | 16 | 0 | ANNUAL | ALL | 1
| 458076 | 525214 | 0.344 | 2.88 | 6 | 0 | ANNUAL | ALL | 1
| 458176 | 525214 | 0.33701 | 4.03 | 4.03 | 0 | ANNUAL | ALL | 1
| 458276 | 525214 | 0.33005 | 4.64 | 4.64 | 0 | ANNUAL | ALL | 1
| 458376 | 525214 | 0.32173 | 2.18 | 5 | 0 | ANNUAL | ALL | 1
| 458476 | 525214 | 0.3147 | 0.77 | 5 | 0 | ANNUAL | ALL | 1
| 458576 | 525214 | 0.31046 | 3.21 | 3.21 | 0 | ANNUAL | ALL | 1
| 458676 | 525214 | 0.30602 | 4.21 | 4.21 | 0 | ANNUAL | ALL | 1
| 458776 | 525214 | 0.30172 | 4.42 | 4.42 | 0 | ANNUAL | ALL | 1
| 458876 | 525214 | 0.29835 | 5.29 | 5.29 | 0 | ANNUAL | ALL | 1
| 458976 | 525214 | 0.29538 | 5.94 | 10 | 0 | ANNUAL | ALL | 1
| 459076 | 525214 | 0.29299 | 6.79 | 8 | 0 | ANNUAL | ALL | 1
| 459176 | 525214 | 0.29098 | 7.58 | 7.58 | 0 | ANNUAL | ALL | 1
| 459276 | 525214 | 0.28902 | 7.79 | 7.79 | 0 | ANNUAL | ALL | 1
| 459376 | 525214 | 0.28673 | 6.78 | 10 | 0 | ANNUAL | ALL | 1
| 459476 | 525214 | 0.28438 | 5.07 | 10 | 0 | ANNUAL | ALL | 1
| 459576 | 525214 | 0.28429 | 7.18 | 11 | 0 | ANNUAL | ALL | 1
| 459676 | 525214 | 0.28372 | 8.02 | 8.02 | 0 | ANNUAL | ALL | 1
| 459776 | 525214 | 0.28309 | 8.5 | 8.5 | 0 | ANNUAL | ALL | 1
| 459876 | 525214 | 0.28204 | 8 | 8 | 0 | ANNUAL | ALL | 1
| 459976 | 525214 | 0.28184 | 9.03 | 9.03 | 0 | ANNUAL | ALL | 1
| 460076 | 525214 | 0.28203 | 10.79 | 10.79 | 0 | ANNUAL | ALL | 1
| 460176 | 525214 | 0.28079 | 10 | 10 | 0 | ANNUAL | ALL | 1
| 460276 | 525214 | 0.2803 | 10.77 | 10.77 | 0 | ANNUAL | ALL | 1
| 460376 | 525214 | 0.27835 | 9 | 9 | 0 | ANNUAL | ALL | 1
| 460476 | 525214 | 0.27708 | 8.79 | 8.79 | 0 | ANNUAL | ALL | 1
| 460576 | 525214 | 0.27524 | 7.75 | 7.75 | 0 | ANNUAL | ALL | 1
| 460676 | 525214 | 0.27331 | 6.85 | 6.85 | 0 | ANNUAL | ALL | 1
| 460776 | 525214 | 0.26938 | 1.88 | 10 | 0 | ANNUAL | ALL | 1
| 460876 | 525214 | 0.26676 | 0 | 9 | 0 | ANNUAL | ALL | 1
| 460976 | 525214 | 0.2648 | 0 | 8 | 0 | ANNUAL | ALL | 1
| 461076 | 525214 | 0.26269 | 0 | 7 | 0 | ANNUAL | ALL | 1
| 461176 | 525214 | 0.26044 | 0 | 6 | 0 | ANNUAL | ALL | 1
| 461276 | 525214 | 0.25807 | 0 | 6 | 0 | ANNUAL | ALL | 1
| 461376 | 525214 | 0.25559 | 0 | 0 | 0 | ANNUAL | ALL | 1
| 461476 | 525214 | 0.25301 | 0 | 0 | 0 | ANNUAL | ALL | 1
| 461576 | 525214 | 0.25036 | 0 | 0 | 0 | ANNUAL | ALL | 1
| 461676 | 525214 | 0.24765 | 0 | 0 | 0 | ANNUAL | ALL | 1
| 461776 | 525214 | 0.24489 | 0 | 0 | 0 | ANNUAL | ALL | 1
| 461876 | 525214 | 0.2421 | 0 | 0 | 0 | ANNUAL | ALL | 1
| 461976 | 525214 | 0.23929 | 0 | 0 | 0 | ANNUAL | ALL | 1
| 462076 | 525214 | 0.23647 | 0 | 0 | 0 | ANNUAL | ALL | 1
| 462176 | 525214 | 0.23367 | 0 | 0 | 0 | ANNUAL | ALL | 1
| 462276 | 525214 | 0.23088 | 0 | 0 | 0 | ANNUAL | ALL | 1
| 462376 | 525214 | 0.22812 | 0 | 0 | 0 | ANNUAL | ALL | 1
| 462476 | 525214 | 0.22539 | 0 | 0 | 0 | ANNUAL | ALL | 1
| 462576 | 525214 | 0.22271 | 0 | 0 | 0 | ANNUAL | ALL | 1
| 462676 | 525214 | 0.22008 | 0 | 0 | 0 | ANNUAL | ALL | 1
| 462776 | 525214 | 0.2175 | 0 | 0 | 0 | ANNUAL | ALL | 1
| 462876 | 525214 | 0.21497 | 0 | 0 | 0 | ANNUAL | ALL | 1
| 462976 | 525214 | 0.21249 | 0 | 0 | 0 | ANNUAL | ALL | 1
| 463076 | 525214 | 0.21007 | 0 | 0 | 0 | ANNUAL | ALL | 1
| 463176 | 525214 | 0.20771 | 0 | 0 | 0 | ANNUAL | ALL | 1
| 463276 | 525214 | 0.20541 | 0 | 0 | 0 | ANNUAL | ALL | 1
| 463376 | 525214 | 0.20315 | 0 | 0 | 0 | ANNUAL | ALL | 1
| 463476 | 525214 | 0.20095 | 0 | 0 | 0 | ANNUAL | ALL | 1
| 463576 | 525214 | 0.1988 | 0 | 0 | 0 | ANNUAL | ALL | 1
| 463676 | 525214 | 0.19669 | 0 | 0 | 0 | ANNUAL | ALL | 1
| 463776 | 525214 | 0.19462 | 0 | 0 | 0 | ANNUAL | ALL | 1
| 463876 | 525214 | 0.19259 | 0 | 0 | 0 | ANNUAL | ALL | 1
| 463976 | 525214 | 0.19059 | 0 | 0 | 0 | ANNUAL | ALL | 1
| 448976 | 525314 | 0.05391 | 8.36 | 8.36 | 0 | ANNUAL | ALL | 1
| 449076 | 525314 | 0.05449 | 7.85 | 7.85 | 0 | ANNUAL | ALL | 1
| 449176 | 525314 | 0.05503 | 6.99 | 6.99 | 0 | ANNUAL | ALL | 1
| 449276 | 525314 | 0.05561 | 6.54 | 6.54 | 0 | ANNUAL | ALL | 1
| 449376 | 525314 | 0.05614 | 5.54 | 5.54 | 0 | ANNUAL | ALL | 1
| 449476 | 525314 | 0.05684 | 6.57 | 6.57 | 0 | ANNUAL | ALL | 1
| 449576 | 525314 | 0.05785 | 10.83 | 10.83 | 0 | ANNUAL | ALL | 1
| 449676 | 525314 | 0.05834 | 9.68 | 12 | 0 | ANNUAL | ALL | 1
| 449776 | 525314 | 0.05912 | 11.57 | 15 | 0 | ANNUAL | ALL | 1
| 449876 | 525314 | 0.06017 | 15.8 | 15.8 | 0 | ANNUAL | ALL | 1
| 449976 | 525314 | 0.0602 | 10.99 | 10.99 | 0 | ANNUAL | ALL | 1
| 450076 | 525314 | 0.06038 | 7.5 | 7.5 | 0 | ANNUAL | ALL | 1
| 450176 | 525314 | 0.06052 | 3.64 | 3.64 | 0 | ANNUAL | ALL | 1
| 450276 | 525314 | 0.06104 | 4.07 | 4.07 | 0 | ANNUAL | ALL | 1
| 450376 | 525314 | 0.06126 | 1.43 | 3 | 0 | ANNUAL | ALL | 1
| 450476 | 525314 | 0.06175 | 2.13 | 2.13 | 0 | ANNUAL | ALL | 1
| 450576 | 525314 | 0.06201 | 0.54 | 3 | 0 | ANNUAL | ALL | 1
| 450676 | 525314 | 0.06253 | 2.09 | 4 | 0 | ANNUAL | ALL | 1
| 450776 | 525314 | 0.06279 | 1.18 | 1.18 | 0 | ANNUAL | ALL | 1
| 450876 | 525314 | 0.06323 | 2.44 | 2.44 | 0 | ANNUAL | ALL | 1
| 450976 | 525314 | 0.06343 | 1.47 | 1.47 | 0 | ANNUAL | ALL | 1
| 451076 | 525314 | 0.0637 | 1.54 | 1.54 | 0 | ANNUAL | ALL | 1
| 451176 | 525314 | 0.06378 | -0.15 | -0.15 | 0 | ANNUAL | ALL | 1
| 451276 | 525314 | 0.06397 | -0.43 | 3 | 0 | ANNUAL | ALL | 1
| 451376 | 525314 | 0.06439 | 2.25 | 2.25 | 0 | ANNUAL | ALL | 1
| 451476 | 525314 | 0.06447 | 1.14 | 3 | 0 | ANNUAL | ALL | 1
| 451576 | 525314 | 0.06464 | 1.09 | 4 | 0 | ANNUAL | ALL | 1
| 451676 | 525314 | 0.06493 | 2.71 | 2.71 | 0 | ANNUAL | ALL | 1
| 451776 | 525314 | 0.0652 | 3.98 | 6 | 0 | ANNUAL | ALL | 1
| 451876 | 525314 | 0.06545 | 4.94 | 4.94 | 0 | ANNUAL | ALL | 1
| 451976 | 525314 | 0.06561 | 4.71 | 8 | 0 | ANNUAL | ALL | 1
| 452076 | 525314 | 0.06563 | 2.52 | 6 | 0 | ANNUAL | ALL | 1
| 452176 | 525314 | 0.06624 | 6.98 | 6.98 | 0 | ANNUAL | ALL | 1
| 452276 | 525314 | 0.06628 | 4.17 | 7 | 0 | ANNUAL | ALL | 1
| 452376 | 525314 | 0.06677 | 6.15 | 6.15 | 0 | ANNUAL | ALL | 1
| 452476 | 525314 | 0.06702 | 4.39 | 4.39 | 0 | ANNUAL | ALL | 1
| 452576 | 525314 | 0.06763 | 6.35 | 6.35 | 0 | ANNUAL | ALL | 1
| 452676 | 525314 | 0.06806 | 5 | 5 | 0 | ANNUAL | ALL | 1
| 452776 | 525314 | 0.0686 | 3.91 | 3.91 | 0 | ANNUAL | ALL | 1
| 452876 | 525314 | 0.06949 | 5.83 | 5.83 | 0 | ANNUAL | ALL | 1
| 452976 | 525314 | 0.0704 | 6.44 | 6.44 | 0 | ANNUAL | ALL | 1
| 453076 | 525314 | 0.07104 | 1.54 | 13 | 0 | ANNUAL | ALL | 1
| 453176 | 525314 | 0.07235 | 2.92 | 13 | 0 | ANNUAL | ALL | 1
| 453276 | 525314 | 0.0739 | 4.32 | 11 | 0 | ANNUAL | ALL | 1
| 453376 | 525314 | 0.07576 | 6.04 | 6.04 | 0 | ANNUAL | ALL | 1
| 453476 | 525314 | 0.07784 | 6.29 | 6.29 | 0 | ANNUAL | ALL | 1
| 453576 | 525314 | 0.08013 | 4.08 | 4.08 | 0 | ANNUAL | ALL | 1
| 453676 | 525314 | 0.08294 | 2.44 | 5 | 0 | ANNUAL | ALL | 1
| 453776 | 525314 | 0.08638 | 1.42 | 5 | 0 | ANNUAL | ALL | 1
| 453876 | 525314 | 0.09057 | 1.46 | 4 | 0 | ANNUAL | ALL | 1
| 453976 | 525314 | 0.09597 | 5.44 | 5.44 | 0 | ANNUAL | ALL | 1
| 454076 | 525314 | 0.10174 | 4.65 | 7 | 0 | ANNUAL | ALL | 1
| 454176 | 525314 | 0.10849 | 4.23 | 7 | 0 | ANNUAL | ALL | 1
| 454276 | 525314 | 0.11594 | 1.63 | 8 | 0 | ANNUAL | ALL | 1
| 454376 | 525314 | 0.12494 | 2.19 | 16 | 0 | ANNUAL | ALL | 1
| 454476 | 525314 | 0.13461 | 0 | 17 | 0 | ANNUAL | ALL | 1
| 454576 | 525314 | 0.14583 | 0 | 16 | 0 | ANNUAL | ALL | 1
| 454676 | 525314 | 0.15824 | 0 | 0 | 0 | ANNUAL | ALL | 1
| 454776 | 525314 | 0.1718 | 0 | 0 | 0 | ANNUAL | ALL | 1
| 454876 | 525314 | 0.18748 | 3.56 | 3.56 | 0 | ANNUAL | ALL | 1
| 454976 | 525314 | 0.20309 | 3.2 | 3.2 | 0 | ANNUAL | ALL | 1
| 455076 | 525314 | 0.22016 | 4.7 | 7 | 0 | ANNUAL | ALL | 1
| 455176 | 525314 | 0.23793 | 6.1 | 6.1 | 0 | ANNUAL | ALL | 1
| 455276 | 525314 | 0.25598 | 7 | 7 | 0 | ANNUAL | ALL | 1
| 455376 | 525314 | 0.27258 | 4.61 | 4.61 | 0 | ANNUAL | ALL | 1
| 455476 | 525314 | 0.29015 | 4.46 | 4.46 | 0 | ANNUAL | ALL | 1
| 455576 | 525314 | 0.30812 | 5.49 | 5.49 | 0 | ANNUAL | ALL | 1
| 455676 | 525314 | 0.32712 | 8.62 | 8.62 | 0 | ANNUAL | ALL | 1
| 455776 | 525314 | 0.34164 | 5.94 | 5.94 | 0 | ANNUAL | ALL | 1
| 455876 | 525314 | 0.35676 | 5.56 | 5.56 | 0 | ANNUAL | ALL | 1
| 455976 | 525314 | 0.3723 | 7.17 | 7.17 | 0 | ANNUAL | ALL | 1
| 456076 | 525314 | 0.38549 | 7.5 | 7.5 | 0 | ANNUAL | ALL | 1
| 456176 | 525314 | 0.39596 | 6.65 | 6.65 | 0 | ANNUAL | ALL | 1
| 456276 | 525314 | 0.40551 | 7 | 7 | 0 | ANNUAL | ALL | 1
| 456376 | 525314 | 0.41399 | 8.46 | 8.46 | 0 | ANNUAL | ALL | 1
| 456476 | 525314 | 0.41826 | 7.8 | 7.8 | 0 | ANNUAL | ALL | 1
| 456576 | 525314 | 0.42092 | 7.7 | 7.7 | 0 | ANNUAL | ALL | 1
| 456676 | 525314 | 0.42296 | 9 | 9 | 0 | ANNUAL | ALL | 1
| 456776 | 525314 | 0.4228 | 9.8 | 9.8 | 0 | ANNUAL | ALL | 1
| 456876 | 525314 | 0.42362 | 12.98 | 12.98 | 0 | ANNUAL | ALL | 1
| 456976 | 525314 | 0.41624 | 9 | 9 | 0 | ANNUAL | ALL | 1
| 457076 | 525314 | 0.4128 | 9.91 | 9.91 | 0 | ANNUAL | ALL | 1
| 457176 | 525314 | 0.40834 | 10.46 | 10.46 | 0 | ANNUAL | ALL | 1
| 457276 | 525314 | 0.40156 | 9 | 11 | 0 | ANNUAL | ALL | 1
| 457376 | 525314 | 0.39366 | 6.64 | 12 | 0 | ANNUAL | ALL | 1
| 457476 | 525314 | 0.38671 | 5.85 | 8 | 0 | ANNUAL | ALL | 1
| 457576 | 525314 | 0.37942 | 5.12 | 7 | 0 | ANNUAL | ALL | 1
| 457676 | 525314 | 0.37102 | 3.35 | 17 | 0 | ANNUAL | ALL | 1
| 457776 | 525314 | 0.36288 | 2.3 | 17 | 0 | ANNUAL | ALL | 1
| 457876 | 525314 | 0.3567 | 4.47 | 7 | 0 | ANNUAL | ALL | 1
| 457976 | 525314 | 0.34841 | 3.71 | 3.71 | 0 | ANNUAL | ALL | 1
| 458076 | 525314 | 0.34013 | 2.85 | 2.85 | 0 | ANNUAL | ALL | 1
| 458176 | 525314 | 0.33211 | 2.03 | 2.03 | 0 | ANNUAL | ALL | 1
| 458276 | 525314 | 0.32498 | 2.09 | 4 | 0 | ANNUAL | ALL | 1
| 458376 | 525314 | 0.31861 | 2.72 | 5 | 0 | ANNUAL | ALL | 1
| 458476 | 525314 | 0.31144 | 1 | 4 | 0 | ANNUAL | ALL | 1
| 458576 | 525314 | 0.30707 | 3.26 | 3.26 | 0 | ANNUAL | ALL | 1
| 458676 | 525314 | 0.30294 | 4.92 | 4.92 | 0 | ANNUAL | ALL | 1
| 458776 | 525314 | 0.29995 | 7.54 | 7.54 | 0 | ANNUAL | ALL | 1
| 458876 | 525314 | 0.29499 | 5.83 | 9 | 0 | ANNUAL | ALL | 1
| 458976 | 525314 | 0.29182 | 6.32 | 10 | 0 | ANNUAL | ALL | 1
| 459076 | 525314 | 0.2892 | 6.98 | 11 | 0 | ANNUAL | ALL | 1
| 459176 | 525314 | 0.28609 | 6 | 11 | 0 | ANNUAL | ALL | 1
| 459276 | 525314 | 0.28266 | 3.62 | 11 | 0 | ANNUAL | ALL | 1
| 459376 | 525314 | 0.28184 | 5.59 | 11 | 0 | ANNUAL | ALL | 1
| 459476 | 525314 | 0.28017 | 5.38 | 11 | 0 | ANNUAL | ALL | 1
| 459576 | 525314 | 0.27943 | 6.48 | 10 | 0 | ANNUAL | ALL | 1
| 459676 | 525314 | 0.2778 | 5.47 | 11 | 0 | ANNUAL | ALL | 1
| 459776 | 525314 | 0.27868 | 9 | 11 | 0 | ANNUAL | ALL | 1
| 459876 | 525314 | 0.27838 | 10 | 10 | 0 | ANNUAL | ALL | 1
| 459976 | 525314 | 0.27789 | 10.54 | 10.54 | 0 | ANNUAL | ALL | 1
| 460076 | 525314 | 0.27649 | 9.29 | 9.29 | 0 | ANNUAL | ALL | 1
| 460176 | 525314 | 0.27514 | 8.14 | 10 | 0 | ANNUAL | ALL | 1
| 460276 | 525314 | 0.27442 | 8.3 | 8.3 | 0 | ANNUAL | ALL | 1
| 460376 | 525314 | 0.27022 | 1.33 | 10 | 0 | ANNUAL | ALL | 1
| 460476 | 525314 | 0.26925 | 1.37 | 9 | 0 | ANNUAL | ALL | 1
| 460576 | 525314 | 0.26753 | 0 | 10 | 0 | ANNUAL | ALL | 1
| 460676 | 525314 | 0.26625 | 0 | 11 | 0 | ANNUAL | ALL | 1
| 460776 | 525314 | 0.26482 | 0 | 11 | 0 | ANNUAL | ALL | 1
| 460876 | 525314 | 0.26322 | 0 | 10 | 0 | ANNUAL | ALL | 1
| 460976 | 525314 | 0.26147 | 0 | 8 | 0 | ANNUAL | ALL | 1
| 461076 | 525314 | 0.25956 | 0 | 7 | 0 | ANNUAL | ALL | 1
| 461176 | 525314 | 0.25751 | 0 | 5 | 0 | ANNUAL | ALL | 1
| 461276 | 525314 | 0.25534 | 0 | 0 | 0 | ANNUAL | ALL | 1
| 461376 | 525314 | 0.25304 | 0 | 0 | 0 | ANNUAL | ALL | 1
| 461476 | 525314 | 0.25064 | 0 | 0 | 0 | ANNUAL | ALL | 1
| 461576 | 525314 | 0.24816 | 0 | 0 | 0 | ANNUAL | ALL | 1
| 461676 | 525314 | 0.2456 | 0 | 0 | 0 | ANNUAL | ALL | 1
| 461776 | 525314 | 0.24297 | 0 | 0 | 0 | ANNUAL | ALL | 1
| 461876 | 525314 | 0.24031 | 0 | 0 | 0 | ANNUAL | ALL | 1
| 461976 | 525314 | 0.23762 | 0 | 0 | 0 | ANNUAL | ALL | 1
| 462076 | 525314 | 0.2349 | 0 | 0 | 0 | ANNUAL | ALL | 1
| 462176 | 525314 | 0.23219 | 0 | 0 | 0 | ANNUAL | ALL | 1
| 462276 | 525314 | 0.22948 | 0 | 0 | 0 | ANNUAL | ALL | 1
| 462376 | 525314 | 0.22679 | 0 | 0 | 0 | ANNUAL | ALL | 1
| 462476 | 525314 | 0.22412 | 0 | 0 | 0 | ANNUAL | ALL | 1
| 462576 | 525314 | 0.22149 | 0 | 0 | 0 | ANNUAL | ALL | 1
| 462676 | 525314 | 0.21889 | 0 | 0 | 0 | ANNUAL | ALL | 1
| 462776 | 525314 | 0.21634 | 0 | 0 | 0 | ANNUAL | ALL | 1
| 462876 | 525314 | 0.21384 | 0 | 0 | 0 | ANNUAL | ALL | 1
| 462976 | 525314 | 0.2114 | 0 | 0 | 0 | ANNUAL | ALL | 1
| 463076 | 525314 | 0.209 | 0 | 0 | 0 | ANNUAL | ALL | 1
| 463176 | 525314 | 0.20666 | 0 | 0 | 0 | ANNUAL | ALL | 1
| 463276 | 525314 | 0.20437 | 0 | 0 | 0 | ANNUAL | ALL | 1
| 463376 | 525314 | 0.20214 | 0 | 0 | 0 | ANNUAL | ALL | 1
| 463476 | 525314 | 0.19996 | 0 | 0 | 0 | ANNUAL | ALL | 1
| 463576 | 525314 | 0.19783 | 0 | 0 | 0 | ANNUAL | ALL | 1
| 463676 | 525314 | 0.19574 | 0 | 0 | 0 | ANNUAL | ALL | 1
| 463776 | 525314 | 0.19369 | 0 | 0 | 0 | ANNUAL | ALL | 1
| 463876 | 525314 | 0.19169 | 0 | 0 | 0 | ANNUAL | ALL | 1
| 463976 | 525314 | 0.18972 | 0 | 0 | 0 | ANNUAL | ALL | 1
| 448976 | 525414 | 0.05414 | 8.88 | 8.88 | 0 | ANNUAL | ALL | 1
| 449076 | 525414 | 0.05473 | 8.7 | 8.7 | 0 | ANNUAL | ALL | 1
| 449176 | 525414 | 0.05553 | 10.85 | 10.85 | 0 | ANNUAL | ALL | 1
| 449276 | 525414 | 0.05577 | 6.88 | 6.88 | 0 | ANNUAL | ALL | 1
| 449376 | 525414 | 0.05632 | 6.3 | 6.3 | 0 | ANNUAL | ALL | 1
| 449476 | 525414 | 0.05706 | 8.03 | 8.03 | 0 | ANNUAL | ALL | 1
| 449576 | 525414 | 0.05763 | 7.85 | 7.85 | 0 | ANNUAL | ALL | 1
| 449676 | 525414 | 0.05859 | 11.88 | 11.88 | 0 | ANNUAL | ALL | 1
| 449776 | 525414 | 0.05918 | 12.15 | 15 | 0 | ANNUAL | ALL | 1
| 449876 | 525414 | 0.05989 | 13.68 | 13.68 | 0 | ANNUAL | ALL | 1
| 449976 | 525414 | 0.06018 | 11.57 | 11.57 | 0 | ANNUAL | ALL | 1
| 450076 | 525414 | 0.0605 | 9.94 | 9.94 | 0 | ANNUAL | ALL | 1
| 450176 | 525414 | 0.06028 | 3 | 3 | 0 | ANNUAL | ALL | 1
| 450276 | 525414 | 0.06056 | 1.16 | 4 | 0 | ANNUAL | ALL | 1
| 450376 | 525414 | 0.06103 | 1.91 | 4 | 0 | ANNUAL | ALL | 1
| 450476 | 525414 | 0.06138 | 1.52 | 1.52 | 0 | ANNUAL | ALL | 1
| 450576 | 525414 | 0.06168 | 0.86 | 3 | 0 | ANNUAL | ALL | 1
| 450676 | 525414 | 0.06196 | 0.37 | 0.37 | 0 | ANNUAL | ALL | 1
| 450776 | 525414 | 0.06224 | 0.12 | 0.12 | 0 | ANNUAL | ALL | 1
| 450876 | 525414 | 0.06275 | 2.76 | 2.76 | 0 | ANNUAL | ALL | 1
| 450976 | 525414 | 0.06293 | 2 | 2 | 0 | ANNUAL | ALL | 1
| 451076 | 525414 | 0.06306 | 1 | 1 | 0 | ANNUAL | ALL | 1
| 451176 | 525414 | 0.06326 | 1 | 1 | 0 | ANNUAL | ALL | 1
| 451276 | 525414 | 0.06342 | 0.88 | 0.88 | 0 | ANNUAL | ALL | 1
| 451376 | 525414 | 0.06361 | 1.24 | 5 | 0 | ANNUAL | ALL | 1
| 451476 | 525414 | 0.0638 | 1.7 | 3 | 0 | ANNUAL | ALL | 1
| 451576 | 525414 | 0.06397 | 2.09 | 2.09 | 0 | ANNUAL | ALL | 1
| 451676 | 525414 | 0.06395 | 0.08 | 5 | 0 | ANNUAL | ALL | 1
| 451776 | 525414 | 0.06409 | 0 | 7 | 0 | ANNUAL | ALL | 1
| 451876 | 525414 | 0.06425 | 0 | 8 | 0 | ANNUAL | ALL | 1
| 451976 | 525414 | 0.06445 | 0.08 | 8 | 0 | ANNUAL | ALL | 1
| 452076 | 525414 | 0.06466 | 0.09 | 7 | 0 | ANNUAL | ALL | 1
| 452176 | 525414 | 0.06492 | 0.25 | 7 | 0 | ANNUAL | ALL | 1
| 452276 | 525414 | 0.06521 | 0.12 | 7 | 0 | ANNUAL | ALL | 1
| 452376 | 525414 | 0.06556 | 0.12 | 8 | 0 | ANNUAL | ALL | 1
| 452476 | 525414 | 0.06598 | 0.13 | 8 | 0 | ANNUAL | ALL | 1
| 452576 | 525414 | 0.0665 | 0.61 | 9 | 0 | ANNUAL | ALL | 1
| 452676 | 525414 | 0.06705 | 0.33 | 9 | 0 | ANNUAL | ALL | 1
| 452776 | 525414 | 0.06771 | 0.12 | 8 | 0 | ANNUAL | ALL | 1
| 452876 | 525414 | 0.06848 | 0 | 8 | 0 | ANNUAL | ALL | 1
| 452976 | 525414 | 0.06941 | 0.12 | 5 | 0 | ANNUAL | ALL | 1
| 453076 | 525414 | 0.07049 | 0 | 4 | 0 | ANNUAL | ALL | 1
| 453176 | 525414 | 0.07179 | 0.17 | 10 | 0 | ANNUAL | ALL | 1
| 453276 | 525414 | 0.07331 | 0.16 | 10 | 0 | ANNUAL | ALL | 1
| 453376 | 525414 | 0.07515 | 0.24 | 9 | 0 | ANNUAL | ALL | 1
| 453476 | 525414 | 0.07734 | 0.24 | 9 | 0 | ANNUAL | ALL | 1
| 453576 | 525414 | 0.08007 | 1.7 | 9 | 0 | ANNUAL | ALL | 1
| 453676 | 525414 | 0.08305 | 0.12 | 9 | 0 | ANNUAL | ALL | 1
| 453776 | 525414 | 0.08674 | 0 | 4 | 0 | ANNUAL | ALL | 1
| 453876 | 525414 | 0.09113 | 0.09 | 4 | 0 | ANNUAL | ALL | 1
| 453976 | 525414 | 0.09627 | 0.03 | 6 | 0 | ANNUAL | ALL | 1
| 454076 | 525414 | 0.10266 | 3.36 | 6 | 0 | ANNUAL | ALL | 1
| 454176 | 525414 | 0.10964 | 3.43 | 6 | 0 | ANNUAL | ALL | 1
| 454276 | 525414 | 0.11715 | 0.34 | 10 | 0 | ANNUAL | ALL | 1
| 454376 | 525414 | 0.12599 | -0.56 | 16 | 0 | ANNUAL | ALL | 1
| 454476 | 525414 | 0.13617 | 0 | 16 | 0 | ANNUAL | ALL | 1
| 454576 | 525414 | 0.14739 | 0 | 0 | 0 | ANNUAL | ALL | 1
| 454676 | 525414 | 0.15972 | 0 | 0 | 0 | ANNUAL | ALL | 1
| 454776 | 525414 | 0.17328 | 0.61 | 0.61 | 0 | ANNUAL | ALL | 1
| 454876 | 525414 | 0.18899 | 5 | 5 | 0 | ANNUAL | ALL | 1
| 454976 | 525414 | 0.20407 | 3.96 | 7 | 0 | ANNUAL | ALL | 1
| 455076 | 525414 | 0.22125 | 6.78 | 8 | 0 | ANNUAL | ALL | 1
| 455176 | 525414 | 0.23809 | 7 | 7 | 0 | ANNUAL | ALL | 1
| 455276 | 525414 | 0.25475 | 6.12 | 6.12 | 0 | ANNUAL | ALL | 1
| 455376 | 525414 | 0.27098 | 4.3 | 6 | 0 | ANNUAL | ALL | 1
| 455476 | 525414 | 0.28833 | 5 | 5 | 0 | ANNUAL | ALL | 1
| 455576 | 525414 | 0.30641 | 7.28 | 7.28 | 0 | ANNUAL | ALL | 1
| 455676 | 525414 | 0.32103 | 4.57 | 7 | 0 | ANNUAL | ALL | 1
| 455776 | 525414 | 0.33831 | 7.03 | 10 | 0 | ANNUAL | ALL | 1
| 455876 | 525414 | 0.35356 | 7.56 | 7.56 | 0 | ANNUAL | ALL | 1
| 455976 | 525414 | 0.3677 | 8 | 8 | 0 | ANNUAL | ALL | 1
| 456076 | 525414 | 0.38024 | 8.12 | 8.12 | 0 | ANNUAL | ALL | 1
| 456176 | 525414 | 0.39035 | 7.32 | 7.32 | 0 | ANNUAL | ALL | 1
| 456276 | 525414 | 0.39743 | 5.26 | 10 | 0 | ANNUAL | ALL | 1
| 456376 | 525414 | 0.40489 | 6 | 8 | 0 | ANNUAL | ALL | 1
| 456476 | 525414 | 0.41081 | 7.32 | 7.32 | 0 | ANNUAL | ALL | 1
| 456576 | 525414 | 0.41318 | 7 | 7 | 0 | ANNUAL | ALL | 1
| 456676 | 525414 | 0.41327 | 6.24 | 9 | 0 | ANNUAL | ALL | 1
| 456776 | 525414 | 0.41342 | 7.32 | 7.32 | 0 | ANNUAL | ALL | 1
| 456876 | 525414 | 0.40775 | 3.36 | 16 | 0 | ANNUAL | ALL | 1
| 456976 | 525414 | 0.41035 | 9.91 | 9.91 | 0 | ANNUAL | ALL | 1
| 457076 | 525414 | 0.40559 | 9.2 | 9.2 | 0 | ANNUAL | ALL | 1
| 457176 | 525414 | 0.39982 | 8 | 8 | 0 | ANNUAL | ALL | 1
| 457276 | 525414 | 0.39376 | 6.98 | 10 | 0 | ANNUAL | ALL | 1
| 457376 | 525414 | 0.38671 | 5.2 | 11 | 0 | ANNUAL | ALL | 1
| 457476 | 525414 | 0.37974 | 3.94 | 8 | 0 | ANNUAL | ALL | 1
| 457576 | 525414 | 0.37645 | 8.07 | 8.07 | 0 | ANNUAL | ALL | 1
| 457676 | 525414 | 0.3659 | 3 | 3 | 0 | ANNUAL | ALL | 1
| 457776 | 525414 | 0.35907 | 3.39 | 3.39 | 0 | ANNUAL | ALL | 1
| 457876 | 525414 | 0.35081 | 2 | 6 | 0 | ANNUAL | ALL | 1
| 457976 | 525414 | 0.34404 | 3.08 | 3.08 | 0 | ANNUAL | ALL | 1
| 458076 | 525414 | 0.3367 | 3.3 | 3.3 | 0 | ANNUAL | ALL | 1
| 458176 | 525414 | 0.32927 | 3.14 | 3.14 | 0 | ANNUAL | ALL | 1
| 458276 | 525414 | 0.3219 | 2.59 | 5 | 0 | ANNUAL | ALL | 1
| 458376 | 525414 | 0.31492 | 2 | 2 | 0 | ANNUAL | ALL | 1
| 458476 | 525414 | 0.31095 | 5.79 | 5.79 | 0 | ANNUAL | ALL | 1
| 458576 | 525414 | 0.30436 | 4.21 | 4.21 | 0 | ANNUAL | ALL | 1
| 458676 | 525414 | 0.30047 | 6.35 | 6.35 | 0 | ANNUAL | ALL | 1
| 458776 | 525414 | 0.29576 | 6.12 | 6.12 | 0 | ANNUAL | ALL | 1
| 458876 | 525414 | 0.29165 | 6 | 6 | 0 | ANNUAL | ALL | 1
| 458976 | 525414 | 0.28659 | 3.16 | 9 | 0 | ANNUAL | ALL | 1
| 459076 | 525414 | 0.28268 | 1.51 | 11 | 0 | ANNUAL | ALL | 1
| 459176 | 525414 | 0.2805 | 2.44 | 10 | 0 | ANNUAL | ALL | 1
| 459276 | 525414 | 0.27903 | 4.04 | 11 | 0 | ANNUAL | ALL | 1
| 459376 | 525414 | 0.27718 | 4.27 | 9 | 0 | ANNUAL | ALL | 1
| 459476 | 525414 | 0.27613 | 5.48 | 11 | 0 | ANNUAL | ALL | 1
| 459576 | 525414 | 0.27383 | 3.73 | 10 | 0 | ANNUAL | ALL | 1
| 459676 | 525414 | 0.27278 | 4.03 | 11 | 0 | ANNUAL | ALL | 1
| 459776 | 525414 | 0.27393 | 8.36 | 8.36 | 0 | ANNUAL | ALL | 1
| 459876 | 525414 | 0.27498 | 12 | 12 | 0 | ANNUAL | ALL | 1
| 459976 | 525414 | 0.27313 | 10.09 | 10.09 | 0 | ANNUAL | ALL | 1
| 460076 | 525414 | 0.27153 | 8.44 | 11 | 0 | ANNUAL | ALL | 1
| 460176 | 525414 | 0.26713 | 0.65 | 11 | 0 | ANNUAL | ALL | 1
| 460276 | 525414 | 0.26612 | 0 | 11 | 0 | ANNUAL | ALL | 1
| 460376 | 525414 | 0.26533 | 0 | 11 | 0 | ANNUAL | ALL | 1
| 460476 | 525414 | 0.26446 | 0 | 9 | 0 | ANNUAL | ALL | 1
| 460576 | 525414 | 0.26348 | 0 | 10 | 0 | ANNUAL | ALL | 1
| 460676 | 525414 | 0.26237 | 0 | 11 | 0 | ANNUAL | ALL | 1
| 460776 | 525414 | 0.2611 | 0 | 11 | 0 | ANNUAL | ALL | 1
| 460876 | 525414 | 0.25969 | 0 | 9 | 0 | ANNUAL | ALL | 1
| 460976 | 525414 | 0.25813 | 0 | 0 | 0 | ANNUAL | ALL | 1
| 461076 | 525414 | 0.25642 | 0 | 0 | 0 | ANNUAL | ALL | 1
| 461176 | 525414 | 0.25457 | 0 | 0 | 0 | ANNUAL | ALL | 1
| 461276 | 525414 | 0.25258 | 0 | 0 | 0 | ANNUAL | ALL | 1
| 461376 | 525414 | 0.25047 | 0 | 0 | 0 | ANNUAL | ALL | 1
| 461476 | 525414 | 0.24825 | 0 | 0 | 0 | ANNUAL | ALL | 1
| 461576 | 525414 | 0.24593 | 0 | 0 | 0 | ANNUAL | ALL | 1
| 461676 | 525414 | 0.24353 | 0 | 0 | 0 | ANNUAL | ALL | 1
| 461776 | 525414 | 0.24105 | 0 | 0 | 0 | ANNUAL | ALL | 1
| 461876 | 525414 | 0.23852 | 0 | 0 | 0 | ANNUAL | ALL | 1
| 461976 | 525414 | 0.23595 | 0 | 0 | 0 | ANNUAL | ALL | 1
| 462076 | 525414 | 0.23334 | 0 | 0 | 0 | ANNUAL | ALL | 1
| 462176 | 525414 | 0.23072 | 0 | 0 | 0 | ANNUAL | ALL | 1
| 462276 | 525414 | 0.2281 | 0 | 0 | 0 | ANNUAL | ALL | 1
| 462376 | 525414 | 0.22548 | 0 | 0 | 0 | ANNUAL | ALL | 1
| 462476 | 525414 | 0.22288 | 0 | 0 | 0 | ANNUAL | ALL | 1
| 462576 | 525414 | 0.2203 | 0 | 0 | 0 | ANNUAL | ALL | 1
| 462676 | 525414 | 0.21775 | 0 | 0 | 0 | ANNUAL | ALL | 1
| 462776 | 525414 | 0.21523 | 0 | 0 | 0 | ANNUAL | ALL | 1
| 462876 | 525414 | 0.21277 | 0 | 0 | 0 | ANNUAL | ALL | 1
| 462976 | 525414 | 0.21034 | 0 | 0 | 0 | ANNUAL | ALL | 1
| 463076 | 525414 | 0.20797 | 0 | 0 | 0 | ANNUAL | ALL | 1
| 463176 | 525414 | 0.20565 | 0 | 0 | 0 | ANNUAL | ALL | 1
| 463276 | 525414 | 0.20338 | 0 | 0 | 0 | ANNUAL | ALL | 1
| 463376 | 525414 | 0.20116 | 0 | 0 | 0 | ANNUAL | ALL | 1
| 463476 | 525414 | 0.199 | 0 | 0 | 0 | ANNUAL | ALL | 1
| 463576 | 525414 | 0.19688 | 0 | 0 | 0 | ANNUAL | ALL | 1
| 463676 | 525414 | 0.19481 | 0 | 0 | 0 | ANNUAL | ALL | 1
| 463776 | 525414 | 0.19279 | 0 | 0 | 0 | ANNUAL | ALL | 1
| 463876 | 525414 | 0.1908 | 0 | 0 | 0 | ANNUAL | ALL | 1
| 463976 | 525414 | 0.18886 | 0 | 0 | 0 | ANNUAL | ALL | 1
| 448976 | 525514 | 0.0544 | 9.92 | 9.92 | 0 | ANNUAL | ALL | 1
| 449076 | 525514 | 0.0549 | 8.95 | 8.95 | 0 | ANNUAL | ALL | 1
| 449176 | 525514 | 0.05559 | 10.03 | 10.03 | 0 | ANNUAL | ALL | 1
| 449276 | 525514 | 0.05617 | 10 | 10 | 0 | ANNUAL | ALL | 1
| 449376 | 525514 | 0.05646 | 6.9 | 6.9 | 0 | ANNUAL | ALL | 1
| 449476 | 525514 | 0.05712 | 8.03 | 8.03 | 0 | ANNUAL | ALL | 1
| 449576 | 525514 | 0.05777 | 9.13 | 11 | 0 | ANNUAL | ALL | 1
| 449676 | 525514 | 0.05846 | 10.64 | 10.64 | 0 | ANNUAL | ALL | 1
| 449776 | 525514 | 0.05889 | 9.76 | 11 | 0 | ANNUAL | ALL | 1
| 449876 | 525514 | 0.05938 | 9.71 | 16 | 0 | ANNUAL | ALL | 1
| 449976 | 525514 | 0.05959 | 7.09 | 16 | 0 | ANNUAL | ALL | 1
| 450076 | 525514 | 0.06 | 6.72 | 6.72 | 0 | ANNUAL | ALL | 1
| 450176 | 525514 | 0.05993 | 1.5 | 4 | 0 | ANNUAL | ALL | 1
| 450276 | 525514 | 0.06043 | 2.7 | 4 | 0 | ANNUAL | ALL | 1
| 450376 | 525514 | 0.06092 | 4.01 | 4.01 | 0 | ANNUAL | ALL | 1
| 450476 | 525514 | 0.06127 | 4.19 | 4.19 | 0 | ANNUAL | ALL | 1
| 450576 | 525514 | 0.06147 | 3 | 3 | 0 | ANNUAL | ALL | 1
| 450676 | 525514 | 0.06161 | 1.39 | 1.39 | 0 | ANNUAL | ALL | 1
| 450776 | 525514 | 0.06191 | 1.94 | 1.94 | 0 | ANNUAL | ALL | 1
| 450876 | 525514 | 0.06223 | 2.85 | 2.85 | 0 | ANNUAL | ALL | 1
| 450976 | 525514 | 0.06242 | 2.73 | 2.73 | 0 | ANNUAL | ALL | 1
| 451076 | 525514 | 0.0624 | 0.36 | 0.36 | 0 | ANNUAL | ALL | 1
| 451176 | 525514 | 0.06305 | 5.81 | 5.81 | 0 | ANNUAL | ALL | 1
| 451276 | 525514 | 0.06272 | 0.58 | 0.58 | 0 | ANNUAL | ALL | 1
| 451376 | 525514 | 0.06286 | 0.65 | 0.65 | 0 | ANNUAL | ALL | 1
| 451476 | 525514 | 0.06309 | 1.94 | 1.94 | 0 | ANNUAL | ALL | 1
| 451576 | 525514 | 0.06306 | 0.03 | 0.03 | 0 | ANNUAL | ALL | 1
| 451676 | 525514 | 0.06326 | 0.92 | 3 | 0 | ANNUAL | ALL | 1
| 451776 | 525514 | 0.06333 | 0 | 7 | 0 | ANNUAL | ALL | 1
| 451876 | 525514 | 0.06349 | 0 | 7 | 0 | ANNUAL | ALL | 1
| 451976 | 525514 | 0.06368 | 0 | 8 | 0 | ANNUAL | ALL | 1
| 452076 | 525514 | 0.06391 | 0 | 5 | 0 | ANNUAL | ALL | 1
| 452176 | 525514 | 0.06418 | 0 | 7 | 0 | ANNUAL | ALL | 1
| 452276 | 525514 | 0.06449 | 0 | 8 | 0 | ANNUAL | ALL | 1
| 452376 | 525514 | 0.06487 | 0 | 8 | 0 | ANNUAL | ALL | 1
| 452476 | 525514 | 0.06531 | 0 | 8 | 0 | ANNUAL | ALL | 1
| 452576 | 525514 | 0.06583 | 0 | 8 | 0 | ANNUAL | ALL | 1
| 452676 | 525514 | 0.06643 | 0 | 7 | 0 | ANNUAL | ALL | 1
| 452776 | 525514 | 0.06714 | 0 | 6 | 0 | ANNUAL | ALL | 1
| 452876 | 525514 | 0.06797 | 0 | 8 | 0 | ANNUAL | ALL | 1
| 452976 | 525514 | 0.06895 | 0 | 8 | 0 | ANNUAL | ALL | 1
| 453076 | 525514 | 0.07011 | 0 | 1 | 0 | ANNUAL | ALL | 1
| 453176 | 525514 | 0.07148 | 0 | 7 | 0 | ANNUAL | ALL | 1
| 453276 | 525514 | 0.07311 | 0 | 5 | 0 | ANNUAL | ALL | 1
| 453376 | 525514 | 0.07506 | 0 | 8 | 0 | ANNUAL | ALL | 1
| 453476 | 525514 | 0.07738 | 0 | 8 | 0 | ANNUAL | ALL | 1
| 453576 | 525514 | 0.08015 | 0 | 8 | 0 | ANNUAL | ALL | 1
| 453676 | 525514 | 0.08363 | 2.19 | 3 | 0 | ANNUAL | ALL | 1
| 453776 | 525514 | 0.08732 | 0 | 3 | 0 | ANNUAL | ALL | 1
| 453876 | 525514 | 0.09188 | 0 | 4 | 0 | ANNUAL | ALL | 1
| 453976 | 525514 | 0.09775 | 4.77 | 6 | 0 | ANNUAL | ALL | 1
| 454076 | 525514 | 0.1037 | 2.71 | 5 | 0 | ANNUAL | ALL | 1
| 454176 | 525514 | 0.11066 | 1.6 | 6 | 0 | ANNUAL | ALL | 1
| 454276 | 525514 | 0.12016 | 10.62 | 10.62 | 0 | ANNUAL | ALL | 1
| 454376 | 525514 | 0.12808 | 3.07 | 3.07 | 0 | ANNUAL | ALL | 1
| 454476 | 525514 | 0.13768 | 0 | 0 | 0 | ANNUAL | ALL | 1
| 454576 | 525514 | 0.14886 | 0 | 0 | 0 | ANNUAL | ALL | 1
| 454676 | 525514 | 0.16162 | 2.27 | 2.27 | 0 | ANNUAL | ALL | 1
| 454776 | 525514 | 0.17515 | 3.16 | 3.16 | 0 | ANNUAL | ALL | 1
| 454876 | 525514 | 0.18964 | 4.03 | 4.03 | 0 | ANNUAL | ALL | 1
| 454976 | 525514 | 0.20528 | 5.79 | 5.79 | 0 | ANNUAL | ALL | 1
| 455076 | 525514 | 0.22136 | 6.64 | 6.64 | 0 | ANNUAL | ALL | 1
| 455176 | 525514 | 0.23682 | 4.79 | 4.79 | 0 | ANNUAL | ALL | 1
| 455276 | 525514 | 0.25317 | 4.65 | 7 | 0 | ANNUAL | ALL | 1
| 455376 | 525514 | 0.26817 | 1.6 | 6 | 0 | ANNUAL | ALL | 1
| 455476 | 525514 | 0.28486 | 2.48 | 5 | 0 | ANNUAL | ALL | 1
| 455576 | 525514 | 0.30262 | 5.57 | 5.57 | 0 | ANNUAL | ALL | 1
| 455676 | 525514 | 0.31869 | 6.21 | 9 | 0 | ANNUAL | ALL | 1
| 455776 | 525514 | 0.33414 | 6.77 | 6.77 | 0 | ANNUAL | ALL | 1
| 455876 | 525514 | 0.347 | 4.79 | 4.79 | 0 | ANNUAL | ALL | 1
| 455976 | 525514 | 0.36116 | 6.13 | 7 | 0 | ANNUAL | ALL | 1
| 456076 | 525514 | 0.37525 | 8.8 | 8.8 | 0 | ANNUAL | ALL | 1
| 456176 | 525514 | 0.38468 | 7.65 | 7.65 | 0 | ANNUAL | ALL | 1
| 456276 | 525514 | 0.39375 | 8.21 | 8.21 | 0 | ANNUAL | ALL | 1
| 456376 | 525514 | 0.39926 | 7 | 9 | 0 | ANNUAL | ALL | 1
| 456476 | 525514 | 0.40428 | 7.5 | 7.5 | 0 | ANNUAL | ALL | 1
| 456576 | 525514 | 0.40862 | 9.36 | 9.36 | 0 | ANNUAL | ALL | 1
| 456676 | 525514 | 0.40701 | 6.79 | 9 | 0 | ANNUAL | ALL | 1
| 456776 | 525514 | 0.40585 | 6.36 | 16 | 0 | ANNUAL | ALL | 1
| 456876 | 525514 | 0.40583 | 8.63 | 16 | 0 | ANNUAL | ALL | 1
| 456976 | 525514 | 0.40304 | 8.99 | 8.99 | 0 | ANNUAL | ALL | 1
| 457076 | 525514 | 0.39913 | 9 | 11 | 0 | ANNUAL | ALL | 1
| 457176 | 525514 | 0.39376 | 8 | 11 | 0 | ANNUAL | ALL | 1
| 457276 | 525514 | 0.38757 | 6.53 | 9 | 0 | ANNUAL | ALL | 1
| 457376 | 525514 | 0.38077 | 4.71 | 7 | 0 | ANNUAL | ALL | 1
| 457476 | 525514 | 0.37406 | 3.4 | 6 | 0 | ANNUAL | ALL | 1
| 457576 | 525514 | 0.3691 | 5 | 5 | 0 | ANNUAL | ALL | 1
| 457676 | 525514 | 0.36154 | 3.5 | 3.5 | 0 | ANNUAL | ALL | 1
| 457776 | 525514 | 0.35588 | 5.16 | 5.16 | 0 | ANNUAL | ALL | 1
| 457876 | 525514 | 0.34936 | 5.99 | 5.99 | 0 | ANNUAL | ALL | 1
| 457976 | 525514 | 0.34164 | 5.29 | 5.29 | 0 | ANNUAL | ALL | 1
| 458076 | 525514 | 0.3325 | 2.3 | 2.3 | 0 | ANNUAL | ALL | 1
| 458176 | 525514 | 0.32614 | 3.56 | 3.56 | 0 | ANNUAL | ALL | 1
| 458276 | 525514 | 0.31908 | 3.29 | 3.29 | 0 | ANNUAL | ALL | 1
| 458376 | 525514 | 0.31274 | 3.66 | 3.66 | 0 | ANNUAL | ALL | 1
| 458476 | 525514 | 0.30623 | 2.96 | 2.96 | 0 | ANNUAL | ALL | 1
| 458576 | 525514 | 0.3011 | 3.87 | 3.87 | 0 | ANNUAL | ALL | 1
| 458676 | 525514 | 0.29448 | 1.09 | 6 | 0 | ANNUAL | ALL | 1
| 458776 | 525514 | 0.28935 | 0 | 8 | 0 | ANNUAL | ALL | 1
| 458876 | 525514 | 0.28528 | 0 | 8 | 0 | ANNUAL | ALL | 1
| 458976 | 525514 | 0.28169 | 0 | 7 | 0 | ANNUAL | ALL | 1
| 459076 | 525514 | 0.27855 | 0 | 7 | 0 | ANNUAL | ALL | 1
| 459176 | 525514 | 0.27581 | 0 | 7 | 0 | ANNUAL | ALL | 1
| 459276 | 525514 | 0.27344 | 0 | 7 | 0 | ANNUAL | ALL | 1
| 459376 | 525514 | 0.27139 | 0 | 8 | 0 | ANNUAL | ALL | 1
| 459476 | 525514 | 0.26963 | 0 | 7 | 0 | ANNUAL | ALL | 1
| 459576 | 525514 | 0.26813 | 0 | 8 | 0 | ANNUAL | ALL | 1
| 459676 | 525514 | 0.26685 | 0 | 9 | 0 | ANNUAL | ALL | 1
| 459776 | 525514 | 0.26691 | 2.5 | 10 | 0 | ANNUAL | ALL | 1
| 459876 | 525514 | 0.26576 | 2.06 | 12 | 0 | ANNUAL | ALL | 1
| 459976 | 525514 | 0.26402 | 0 | 12 | 0 | ANNUAL | ALL | 1
| 460076 | 525514 | 0.26328 | 0 | 11 | 0 | ANNUAL | ALL | 1
| 460176 | 525514 | 0.26258 | 0 | 10 | 0 | ANNUAL | ALL | 1
| 460276 | 525514 | 0.26189 | 0 | 11 | 0 | ANNUAL | ALL | 1
| 460376 | 525514 | 0.26117 | 0 | 10 | 0 | ANNUAL | ALL | 1
| 460476 | 525514 | 0.26039 | 0 | 9 | 0 | ANNUAL | ALL | 1
| 460576 | 525514 | 0.25952 | 0 | 9 | 0 | ANNUAL | ALL | 1
| 460676 | 525514 | 0.25854 | 0 | 0 | 0 | ANNUAL | ALL | 1
| 460776 | 525514 | 0.25743 | 0 | 0 | 0 | ANNUAL | ALL | 1
| 460876 | 525514 | 0.25619 | 0 | 0 | 0 | ANNUAL | ALL | 1
| 460976 | 525514 | 0.25481 | 0 | 0 | 0 | ANNUAL | ALL | 1
| 461076 | 525514 | 0.25328 | 0 | 0 | 0 | ANNUAL | ALL | 1
| 461176 | 525514 | 0.25161 | 0 | 0 | 0 | ANNUAL | ALL | 1
| 461276 | 525514 | 0.24981 | 0 | 0 | 0 | ANNUAL | ALL | 1
| 461376 | 525514 | 0.24788 | 0 | 0 | 0 | ANNUAL | ALL | 1
| 461476 | 525514 | 0.24584 | 0 | 0 | 0 | ANNUAL | ALL | 1
| 461576 | 525514 | 0.24368 | 0 | 0 | 0 | ANNUAL | ALL | 1
| 461676 | 525514 | 0.24144 | 0 | 0 | 0 | ANNUAL | ALL | 1
| 461776 | 525514 | 0.23911 | 0 | 0 | 0 | ANNUAL | ALL | 1
| 461876 | 525514 | 0.23672 | 0 | 0 | 0 | ANNUAL | ALL | 1
| 461976 | 525514 | 0.23427 | 0 | 0 | 0 | ANNUAL | ALL | 1
| 462076 | 525514 | 0.23178 | 0 | 0 | 0 | ANNUAL | ALL | 1
| 462176 | 525514 | 0.22926 | 0 | 0 | 0 | ANNUAL | ALL | 1
| 462276 | 525514 | 0.22673 | 0 | 0 | 0 | ANNUAL | ALL | 1
| 462376 | 525514 | 0.22419 | 0 | 0 | 0 | ANNUAL | ALL | 1
| 462476 | 525514 | 0.22166 | 0 | 0 | 0 | ANNUAL | ALL | 1
| 462576 | 525514 | 0.21913 | 0 | 0 | 0 | ANNUAL | ALL | 1
| 462676 | 525514 | 0.21663 | 0 | 0 | 0 | ANNUAL | ALL | 1
| 462776 | 525514 | 0.21416 | 0 | 0 | 0 | ANNUAL | ALL | 1
| 462876 | 525514 | 0.21173 | 0 | 0 | 0 | ANNUAL | ALL | 1
| 462976 | 525514 | 0.20933 | 0 | 0 | 0 | ANNUAL | ALL | 1
| 463076 | 525514 | 0.20698 | 0 | 0 | 0 | ANNUAL | ALL | 1
| 463176 | 525514 | 0.20468 | 0 | 0 | 0 | ANNUAL | ALL | 1
| 463276 | 525514 | 0.20243 | 0 | 0 | 0 | ANNUAL | ALL | 1
| 463376 | 525514 | 0.20023 | 0 | 0 | 0 | ANNUAL | ALL | 1
| 463476 | 525514 | 0.19808 | 0 | 0 | 0 | ANNUAL | ALL | 1
| 463576 | 525514 | 0.19597 | 0 | 0 | 0 | ANNUAL | ALL | 1
| 463676 | 525514 | 0.19391 | 0 | 0 | 0 | ANNUAL | ALL | 1
| 463776 | 525514 | 0.1919 | 0 | 0 | 0 | ANNUAL | ALL | 1
| 463876 | 525514 | 0.18993 | 0 | 0 | 0 | ANNUAL | ALL | 1
| 463976 | 525514 | 0.18801 | 0 | 0 | 0 | ANNUAL | ALL | 1
| 448976 | 525614 | 0.05448 | 9.09 | 9.09 | 0 | ANNUAL | ALL | 1
| 449076 | 525614 | 0.05494 | 7.82 | 9 | 0 | ANNUAL | ALL | 1
| 449176 | 525614 | 0.05552 | 7.98 | 11 | 0 | ANNUAL | ALL | 1
| 449276 | 525614 | 0.05617 | 9 | 9 | 0 | ANNUAL | ALL | 1
| 449376 | 525614 | 0.05671 | 9 | 9 | 0 | ANNUAL | ALL | 1
| 449476 | 525614 | 0.05724 | 9 | 9 | 0 | ANNUAL | ALL | 1
| 449576 | 525614 | 0.0578 | 9.54 | 9.54 | 0 | ANNUAL | ALL | 1
| 449676 | 525614 | 0.05808 | 7.3 | 12 | 0 | ANNUAL | ALL | 1
| 449776 | 525614 | 0.05828 | 4.47 | 16 | 0 | ANNUAL | ALL | 1
| 449876 | 525614 | 0.05882 | 5.38 | 16 | 0 | ANNUAL | ALL | 1
| 449976 | 525614 | 0.0591 | 3.83 | 15 | 0 | ANNUAL | ALL | 1
| 450076 | 525614 | 0.05951 | 3.96 | 11 | 0 | ANNUAL | ALL | 1
| 450176 | 525614 | 0.05966 | 1.38 | 1.38 | 0 | ANNUAL | ALL | 1
| 450276 | 525614 | 0.05991 | 0.32 | 2 | 0 | ANNUAL | ALL | 1
| 450376 | 525614 | 0.06038 | 2.03 | 2.03 | 0 | ANNUAL | ALL | 1
| 450476 | 525614 | 0.06064 | 1.64 | 4 | 0 | ANNUAL | ALL | 1
| 450576 | 525614 | 0.06093 | 1.86 | 1.86 | 0 | ANNUAL | ALL | 1
| 450676 | 525614 | 0.06122 | 2.43 | 2.43 | 0 | ANNUAL | ALL | 1
| 450776 | 525614 | 0.06141 | 2.11 | 2.11 | 0 | ANNUAL | ALL | 1
| 450876 | 525614 | 0.06166 | 2.85 | 2.85 | 0 | ANNUAL | ALL | 1
| 450976 | 525614 | 0.06164 | 0.57 | 2 | 0 | ANNUAL | ALL | 1
| 451076 | 525614 | 0.06174 | -0.02 | -0.02 | 0 | ANNUAL | ALL | 1
| 451176 | 525614 | 0.06201 | 1.62 | 1.62 | 0 | ANNUAL | ALL | 1
| 451276 | 525614 | 0.062 | 0.09 | 0.09 | 0 | ANNUAL | ALL | 1
| 451376 | 525614 | 0.06218 | 0.89 | 3 | 0 | ANNUAL | ALL | 1
| 451476 | 525614 | 0.06247 | 3.09 | 3.09 | 0 | ANNUAL | ALL | 1
| 451576 | 525614 | 0.06241 | 1.01 | 3 | 0 | ANNUAL | ALL | 1
| 451676 | 525614 | 0.06258 | 1.64 | 1.64 | 0 | ANNUAL | ALL | 1
| 451776 | 525614 | 0.0626 | 0 | 0 | 0 | ANNUAL | ALL | 1
| 451876 | 525614 | 0.06276 | 0 | 0 | 0 | ANNUAL | ALL | 1
| 451976 | 525614 | 0.06296 | 0 | 5 | 0 | ANNUAL | ALL | 1
| 452076 | 525614 | 0.0632 | 0 | 0 | 0 | ANNUAL | ALL | 1
| 452176 | 525614 | 0.06348 | 0 | 6 | 0 | ANNUAL | ALL | 1
| 452276 | 525614 | 0.06382 | 0 | 0 | 0 | ANNUAL | ALL | 1
| 452376 | 525614 | 0.06422 | 0 | 0 | 0 | ANNUAL | ALL | 1
| 452476 | 525614 | 0.06469 | 0 | 7 | 0 | ANNUAL | ALL | 1
| 452576 | 525614 | 0.06524 | 0 | 7 | 0 | ANNUAL | ALL | 1
| 452676 | 525614 | 0.06588 | 0 | 5 | 0 | ANNUAL | ALL | 1
| 452776 | 525614 | 0.06664 | 0 | 0 | 0 | ANNUAL | ALL | 1
| 452876 | 525614 | 0.06752 | 0 | 8 | 0 | ANNUAL | ALL | 1
| 452976 | 525614 | 0.06856 | 0 | 8 | 0 | ANNUAL | ALL | 1
| 453076 | 525614 | 0.06979 | 0 | 5 | 0 | ANNUAL | ALL | 1
| 453176 | 525614 | 0.07125 | 0 | 7 | 0 | ANNUAL | ALL | 1
| 453276 | 525614 | 0.07299 | 0 | 6 | 0 | ANNUAL | ALL | 1
| 453376 | 525614 | 0.07506 | 0 | 8 | 0 | ANNUAL | ALL | 1
| 453476 | 525614 | 0.07753 | 0 | 7 | 0 | ANNUAL | ALL | 1
| 453576 | 525614 | 0.08045 | 0 | 2 | 0 | ANNUAL | ALL | 1
| 453676 | 525614 | 0.08403 | 1.47 | 1.47 | 0 | ANNUAL | ALL | 1
| 453776 | 525614 | 0.08828 | 3.29 | 3.29 | 0 | ANNUAL | ALL | 1
| 453876 | 525614 | 0.09275 | 0.47 | 0.47 | 0 | ANNUAL | ALL | 1
| 453976 | 525614 | 0.09824 | 0.44 | 0.44 | 0 | ANNUAL | ALL | 1
| 454076 | 525614 | 0.10466 | 1.2 | 4 | 0 | ANNUAL | ALL | 1
| 454176 | 525614 | 0.11209 | 2.7 | 4 | 0 | ANNUAL | ALL | 1
| 454276 | 525614 | 0.12185 | 12.32 | 12.32 | 0 | ANNUAL | ALL | 1
| 454376 | 525614 | 0.12905 | 0.35 | 0.35 | 0 | ANNUAL | ALL | 1
| 454476 | 525614 | 0.13912 | 0 | 0 | 0 | ANNUAL | ALL | 1
| 454576 | 525614 | 0.15026 | 0.03 | 24 | 0 | ANNUAL | ALL | 1
| 454676 | 525614 | 0.16596 | 14.22 | 14.22 | 0 | ANNUAL | ALL | 1
| 454776 | 525614 | 0.17857 | 11.43 | 11.43 | 0 | ANNUAL | ALL | 1
| 454876 | 525614 | 0.19045 | 4 | 4 | 0 | ANNUAL | ALL | 1
| 454976 | 525614 | 0.20533 | 4.54 | 4.54 | 0 | ANNUAL | ALL | 1
| 455076 | 525614 | 0.22104 | 5.7 | 8 | 0 | ANNUAL | ALL | 1
| 455176 | 525614 | 0.23729 | 6.99 | 6.99 | 0 | ANNUAL | ALL | 1
| 455276 | 525614 | 0.25251 | 5.36 | 5.36 | 0 | ANNUAL | ALL | 1
| 455376 | 525614 | 0.26833 | 5.14 | 5.14 | 0 | ANNUAL | ALL | 1
| 455476 | 525614 | 0.28435 | 5.57 | 5.57 | 0 | ANNUAL | ALL | 1
| 455576 | 525614 | 0.3005 | 6.64 | 6.64 | 0 | ANNUAL | ALL | 1
| 455676 | 525614 | 0.3148 | 5.32 | 5.32 | 0 | ANNUAL | ALL | 1
| 455776 | 525614 | 0.33047 | 7.09 | 7.09 | 0 | ANNUAL | ALL | 1
| 455876 | 525614 | 0.34323 | 5.69 | 5.69 | 0 | ANNUAL | ALL | 1
| 455976 | 525614 | 0.35866 | 9.24 | 9.24 | 0 | ANNUAL | ALL | 1
| 456076 | 525614 | 0.36966 | 8.54 | 8.54 | 0 | ANNUAL | ALL | 1
| 456176 | 525614 | 0.37831 | 6.91 | 6.91 | 0 | ANNUAL | ALL | 1
| 456276 | 525614 | 0.39284 | 13.77 | 13.77 | 0 | ANNUAL | ALL | 1
| 456376 | 525614 | 0.39479 | 9.01 | 9.01 | 0 | ANNUAL | ALL | 1
| 456476 | 525614 | 0.40201 | 11.93 | 11.93 | 0 | ANNUAL | ALL | 1
| 456576 | 525614 | 0.40586 | 13.24 | 13.24 | 0 | ANNUAL | ALL | 1
| 456676 | 525614 | 0.40294 | 9.43 | 9.43 | 0 | ANNUAL | ALL | 1
| 456776 | 525614 | 0.40277 | 10.03 | 10.03 | 0 | ANNUAL | ALL | 1
| 456876 | 525614 | 0.40054 | 9.78 | 9.78 | 0 | ANNUAL | ALL | 1
| 456976 | 525614 | 0.39684 | 8.98 | 8.98 | 0 | ANNUAL | ALL | 1
| 457076 | 525614 | 0.39217 | 7.9 | 7.9 | 0 | ANNUAL | ALL | 1
| 457176 | 525614 | 0.3863 | 6 | 8 | 0 | ANNUAL | ALL | 1
| 457276 | 525614 | 0.38083 | 5.07 | 8 | 0 | ANNUAL | ALL | 1
| 457376 | 525614 | 0.37628 | 5.83 | 5.83 | 0 | ANNUAL | ALL | 1
| 457476 | 525614 | 0.36858 | 2.85 | 6 | 0 | ANNUAL | ALL | 1
| 457576 | 525614 | 0.36179 | 1.46 | 9 | 0 | ANNUAL | ALL | 1
| 457676 | 525614 | 0.35599 | 2 | 2 | 0 | ANNUAL | ALL | 1
| 457776 | 525614 | 0.35062 | 3.7 | 3.7 | 0 | ANNUAL | ALL | 1
| 457876 | 525614 | 0.34305 | 2.47 | 2.47 | 0 | ANNUAL | ALL | 1
| 457976 | 525614 | 0.33809 | 5.54 | 5.54 | 0 | ANNUAL | ALL | 1
| 458076 | 525614 | 0.32928 | 2.7 | 2.7 | 0 | ANNUAL | ALL | 1
| 458176 | 525614 | 0.32351 | 4.6 | 4.6 | 0 | ANNUAL | ALL | 1
| 458276 | 525614 | 0.31661 | 4.38 | 4.38 | 0 | ANNUAL | ALL | 1
| 458376 | 525614 | 0.3095 | 3.25 | 3.25 | 0 | ANNUAL | ALL | 1
| 458476 | 525614 | 0.30292 | 2.3 | 6 | 0 | ANNUAL | ALL | 1
| 458576 | 525614 | 0.2961 | 0 | 7 | 0 | ANNUAL | ALL | 1
| 458676 | 525614 | 0.291 | 0 | 7 | 0 | ANNUAL | ALL | 1
| 458776 | 525614 | 0.28639 | 0 | 8 | 0 | ANNUAL | ALL | 1
| 458876 | 525614 | 0.28227 | 0 | 7 | 0 | ANNUAL | ALL | 1
| 458976 | 525614 | 0.2786 | 0 | 6 | 0 | ANNUAL | ALL | 1
| 459076 | 525614 | 0.27537 | 0 | 6 | 0 | ANNUAL | ALL | 1
| 459176 | 525614 | 0.27254 | 0 | 5 | 0 | ANNUAL | ALL | 1
| 459276 | 525614 | 0.27007 | 0 | 5 | 0 | ANNUAL | ALL | 1
| 459376 | 525614 | 0.26792 | 0 | 8 | 0 | ANNUAL | ALL | 1
| 459476 | 525614 | 0.26606 | 0 | 7 | 0 | ANNUAL | ALL | 1
| 459576 | 525614 | 0.26446 | 0 | 7 | 0 | ANNUAL | ALL | 1
| 459676 | 525614 | 0.26308 | 0 | 7 | 0 | ANNUAL | ALL | 1
| 459776 | 525614 | 0.26191 | 0 | 12 | 0 | ANNUAL | ALL | 1
| 459876 | 525614 | 0.2609 | 0 | 12 | 0 | ANNUAL | ALL | 1
| 459976 | 525614 | 0.26002 | 0 | 12 | 0 | ANNUAL | ALL | 1
| 460076 | 525614 | 0.25923 | 0 | 11 | 0 | ANNUAL | ALL | 1
| 460176 | 525614 | 0.25852 | 0 | 9 | 0 | ANNUAL | ALL | 1
| 460276 | 525614 | 0.25784 | 0 | 9 | 0 | ANNUAL | ALL | 1
| 460376 | 525614 | 0.25716 | 0 | 0 | 0 | ANNUAL | ALL | 1
| 460476 | 525614 | 0.25644 | 0 | 0 | 0 | ANNUAL | ALL | 1
| 460576 | 525614 | 0.25566 | 0 | 0 | 0 | ANNUAL | ALL | 1
| 460676 | 525614 | 0.25479 | 0 | 0 | 0 | ANNUAL | ALL | 1
| 460776 | 525614 | 0.25382 | 0 | 0 | 0 | ANNUAL | ALL | 1
| 460876 | 525614 | 0.25272 | 0 | 0 | 0 | ANNUAL | ALL | 1
| 460976 | 525614 | 0.2515 | 0 | 0 | 0 | ANNUAL | ALL | 1
| 461076 | 525614 | 0.25014 | 0 | 0 | 0 | ANNUAL | ALL | 1
| 461176 | 525614 | 0.24865 | 0 | 0 | 0 | ANNUAL | ALL | 1
| 461276 | 525614 | 0.24703 | 0 | 0 | 0 | ANNUAL | ALL | 1
| 461376 | 525614 | 0.24527 | 0 | 0 | 0 | ANNUAL | ALL | 1
| 461476 | 525614 | 0.2434 | 0 | 0 | 0 | ANNUAL | ALL | 1
| 461576 | 525614 | 0.24141 | 0 | 0 | 0 | ANNUAL | ALL | 1
| 461676 | 525614 | 0.23933 | 0 | 0 | 0 | ANNUAL | ALL | 1
| 461776 | 525614 | 0.23715 | 0 | 0 | 0 | ANNUAL | ALL | 1
| 461876 | 525614 | 0.2349 | 0 | 0 | 0 | ANNUAL | ALL | 1
| 461976 | 525614 | 0.23258 | 0 | 0 | 0 | ANNUAL | ALL | 1
| 462076 | 525614 | 0.23022 | 0 | 0 | 0 | ANNUAL | ALL | 1
| 462176 | 525614 | 0.22781 | 0 | 0 | 0 | ANNUAL | ALL | 1
| 462276 | 525614 | 0.22537 | 0 | 0 | 0 | ANNUAL | ALL | 1
| 462376 | 525614 | 0.22291 | 0 | 0 | 0 | ANNUAL | ALL | 1
| 462476 | 525614 | 0.22045 | 0 | 0 | 0 | ANNUAL | ALL | 1
| 462576 | 525614 | 0.21799 | 0 | 0 | 0 | ANNUAL | ALL | 1
| 462676 | 525614 | 0.21554 | 0 | 0 | 0 | ANNUAL | ALL | 1
| 462776 | 525614 | 0.21311 | 0 | 0 | 0 | ANNUAL | ALL | 1
| 462876 | 525614 | 0.21072 | 0 | 0 | 0 | ANNUAL | ALL | 1
| 462976 | 525614 | 0.20836 | 0 | 0 | 0 | ANNUAL | ALL | 1
| 463076 | 525614 | 0.20603 | 0 | 0 | 0 | ANNUAL | ALL | 1
| 463176 | 525614 | 0.20375 | 0 | 0 | 0 | ANNUAL | ALL | 1
| 463276 | 525614 | 0.20152 | 0 | 0 | 0 | ANNUAL | ALL | 1
| 463376 | 525614 | 0.19933 | 0 | 0 | 0 | ANNUAL | ALL | 1
| 463476 | 525614 | 0.19719 | 0 | 0 | 0 | ANNUAL | ALL | 1
| 463576 | 525614 | 0.1951 | 0 | 0 | 0 | ANNUAL | ALL | 1
| 463676 | 525614 | 0.19305 | 0 | 0 | 0 | ANNUAL | ALL | 1
| 463776 | 525614 | 0.19105 | 0 | 0 | 0 | ANNUAL | ALL | 1
| 463876 | 525614 | 0.18909 | 0 | 0 | 0 | ANNUAL | ALL | 1
| 463976 | 525614 | 0.18718 | 0 | 0 | 0 | ANNUAL | ALL | 1
| 448976 | 525714 | 0.05426 | 5 | 11 | 0 | ANNUAL | ALL | 1
| 449076 | 525714 | 0.05475 | 4.39 | 10 | 0 | ANNUAL | ALL | 1
| 449176 | 525714 | 0.0557 | 9 | 9 | 0 | ANNUAL | ALL | 1
| 449276 | 525714 | 0.05613 | 8 | 10 | 0 | ANNUAL | ALL | 1
| 449376 | 525714 | 0.0569 | 10.7 | 10.7 | 0 | ANNUAL | ALL | 1
| 449476 | 525714 | 0.05742 | 10.97 | 10.97 | 0 | ANNUAL | ALL | 1
| 449576 | 525714 | 0.05757 | 7.64 | 7.64 | 0 | ANNUAL | ALL | 1
| 449676 | 525714 | 0.0577 | 4.3 | 12 | 0 | ANNUAL | ALL | 1
| 449776 | 525714 | 0.05793 | 2.03 | 14 | 0 | ANNUAL | ALL | 1
| 449876 | 525714 | 0.05839 | 2.64 | 14 | 0 | ANNUAL | ALL | 1
| 449976 | 525714 | 0.05865 | 1.3 | 14 | 0 | ANNUAL | ALL | 1
| 450076 | 525714 | 0.05898 | 0.97 | 10 | 0 | ANNUAL | ALL | 1
| 450176 | 525714 | 0.05921 | -0.15 | 3 | 0 | ANNUAL | ALL | 1
| 450276 | 525714 | 0.05979 | 2.88 | 2.88 | 0 | ANNUAL | ALL | 1
| 450376 | 525714 | 0.06004 | 2.61 | 4 | 0 | ANNUAL | ALL | 1
| 450476 | 525714 | 0.06024 | 2 | 7 | 0 | ANNUAL | ALL | 1
| 450576 | 525714 | 0.06047 | 2 | 2 | 0 | ANNUAL | ALL | 1
| 450676 | 525714 | 0.06065 | 1.85 | 1.85 | 0 | ANNUAL | ALL | 1
| 450776 | 525714 | 0.06084 | 1.92 | 1.92 | 0 | ANNUAL | ALL | 1
| 450876 | 525714 | 0.061 | 1.96 | 5 | 0 | ANNUAL | ALL | 1
| 450976 | 525714 | 0.06115 | 2 | 2 | 0 | ANNUAL | ALL | 1
| 451076 | 525714 | 0.06137 | 3.21 | 3.21 | 0 | ANNUAL | ALL | 1
| 451176 | 525714 | 0.0614 | 2.18 | 8 | 0 | ANNUAL | ALL | 1
| 451276 | 525714 | 0.06156 | 2.97 | 2.97 | 0 | ANNUAL | ALL | 1
| 451376 | 525714 | 0.06144 | 0.36 | 0.36 | 0 | ANNUAL | ALL | 1
| 451476 | 525714 | 0.06147 | -0.45 | 3 | 0 | ANNUAL | ALL | 1
| 451576 | 525714 | 0.0617 | 1.03 | 1.03 | 0 | ANNUAL | ALL | 1
| 451676 | 525714 | 0.06181 | 1 | 1 | 0 | ANNUAL | ALL | 1
| 451776 | 525714 | 0.06188 | 0 | 0 | 0 | ANNUAL | ALL | 1
| 451876 | 525714 | 0.06206 | 0 | 0 | 0 | ANNUAL | ALL | 1
| 451976 | 525714 | 0.06227 | 0 | 0 | 0 | ANNUAL | ALL | 1
| 452076 | 525714 | 0.06253 | 0 | 0 | 0 | ANNUAL | ALL | 1
| 452176 | 525714 | 0.06283 | 0 | 0 | 0 | ANNUAL | ALL | 1
| 452276 | 525714 | 0.06319 | 0 | 0 | 0 | ANNUAL | ALL | 1
| 452376 | 525714 | 0.06362 | 0 | 0 | 0 | ANNUAL | ALL | 1
| 452476 | 525714 | 0.06411 | 0 | 0 | 0 | ANNUAL | ALL | 1
| 452576 | 525714 | 0.0647 | 0 | 0 | 0 | ANNUAL | ALL | 1
| 452676 | 525714 | 0.06538 | 0 | 0 | 0 | ANNUAL | ALL | 1
| 452776 | 525714 | 0.06618 | 0 | 0 | 0 | ANNUAL | ALL | 1
| 452876 | 525714 | 0.06712 | 0 | 0 | 0 | ANNUAL | ALL | 1
| 452976 | 525714 | 0.06822 | 0 | 0 | 0 | ANNUAL | ALL | 1
| 453076 | 525714 | 0.06954 | 0 | 0 | 0 | ANNUAL | ALL | 1
| 453176 | 525714 | 0.07109 | 0 | 0 | 0 | ANNUAL | ALL | 1
| 453276 | 525714 | 0.07294 | 0 | 0 | 0 | ANNUAL | ALL | 1
| 453376 | 525714 | 0.07513 | 0 | 0 | 0 | ANNUAL | ALL | 1
| 453476 | 525714 | 0.07774 | 0 | 0 | 0 | ANNUAL | ALL | 1
| 453576 | 525714 | 0.08081 | 0 | 0 | 0 | ANNUAL | ALL | 1
| 453676 | 525714 | 0.08443 | 0.03 | 2 | 0 | ANNUAL | ALL | 1
| 453776 | 525714 | 0.08874 | 0.92 | 0.92 | 0 | ANNUAL | ALL | 1
| 453876 | 525714 | 0.09353 | -0.27 | -0.27 | 0 | ANNUAL | ALL | 1
| 453976 | 525714 | 0.09921 | 0 | 5 | 0 | ANNUAL | ALL | 1
| 454076 | 525714 | 0.10573 | 0.44 | 4 | 0 | ANNUAL | ALL | 1
| 454176 | 525714 | 0.11343 | 3.09 | 15 | 0 | ANNUAL | ALL | 1
| 454276 | 525714 | 0.12185 | 4.04 | 15 | 0 | ANNUAL | ALL | 1
| 454376 | 525714 | 0.13038 | 0 | 15 | 0 | ANNUAL | ALL | 1
| 454476 | 525714 | 0.1405 | 0 | 0 | 0 | ANNUAL | ALL | 1
| 454576 | 525714 | 0.15159 | 0.14 | 24 | 0 | ANNUAL | ALL | 1
| 454676 | 525714 | 0.16482 | 5.24 | 24 | 0 | ANNUAL | ALL | 1
| 454776 | 525714 | 0.17823 | 6.8 | 24 | 0 | ANNUAL | ALL | 1
| 454876 | 525714 | 0.1915 | 5.12 | 24 | 0 | ANNUAL | ALL | 1
| 454976 | 525714 | 0.20587 | 5.08 | 5.08 | 0 | ANNUAL | ALL | 1
| 455076 | 525714 | 0.22131 | 6.57 | 6.57 | 0 | ANNUAL | ALL | 1
| 455176 | 525714 | 0.23639 | 6.12 | 6.12 | 0 | ANNUAL | ALL | 1
| 455276 | 525714 | 0.25118 | 4.76 | 4.76 | 0 | ANNUAL | ALL | 1
| 455376 | 525714 | 0.26702 | 5.73 | 5.73 | 0 | ANNUAL | ALL | 1
| 455476 | 525714 | 0.28242 | 6 | 6 | 0 | ANNUAL | ALL | 1
| 455576 | 525714 | 0.29734 | 5.88 | 5.88 | 0 | ANNUAL | ALL | 1
| 455676 | 525714 | 0.31251 | 6.88 | 6.88 | 0 | ANNUAL | ALL | 1
| 455776 | 525714 | 0.32737 | 8.12 | 8.12 | 0 | ANNUAL | ALL | 1
| 455876 | 525714 | 0.34174 | 9.56 | 9.56 | 0 | ANNUAL | ALL | 1
| 455976 | 525714 | 0.35766 | 13.88 | 13.88 | 0 | ANNUAL | ALL | 1
| 456076 | 525714 | 0.3658 | 10.15 | 10.15 | 0 | ANNUAL | ALL | 1
| 456176 | 525714 | 0.3777 | 12.59 | 12.59 | 0 | ANNUAL | ALL | 1
| 456276 | 525714 | 0.38049 | 6.61 | 8 | 0 | ANNUAL | ALL | 1
| 456376 | 525714 | 0.38609 | 6 | 6 | 0 | ANNUAL | ALL | 1
| 456476 | 525714 | 0.39665 | 12.84 | 12.84 | 0 | ANNUAL | ALL | 1
| 456576 | 525714 | 0.40189 | 15.55 | 15.55 | 0 | ANNUAL | ALL | 1
| 456676 | 525714 | 0.39531 | 7.91 | 7.91 | 0 | ANNUAL | ALL | 1
| 456776 | 525714 | 0.3982 | 11.76 | 11.76 | 0 | ANNUAL | ALL | 1
| 456876 | 525714 | 0.39422 | 9.51 | 9.51 | 0 | ANNUAL | ALL | 1
| 456976 | 525714 | 0.38837 | 6 | 12 | 0 | ANNUAL | ALL | 1
| 457076 | 525714 | 0.3851 | 6.32 | 10 | 0 | ANNUAL | ALL | 1
| 457176 | 525714 | 0.38051 | 5.7 | 9 | 0 | ANNUAL | ALL | 1
| 457276 | 525714 | 0.37629 | 6.12 | 6.12 | 0 | ANNUAL | ALL | 1
| 457376 | 525714 | 0.37096 | 5.6 | 5.6 | 0 | ANNUAL | ALL | 1
| 457476 | 525714 | 0.36337 | 2.39 | 4 | 0 | ANNUAL | ALL | 1
| 457576 | 525714 | 0.35753 | 2 | 7 | 0 | ANNUAL | ALL | 1
| 457676 | 525714 | 0.35215 | 2.8 | 2.8 | 0 | ANNUAL | ALL | 1
| 457776 | 525714 | 0.34663 | 3.88 | 5 | 0 | ANNUAL | ALL | 1
| 457876 | 525714 | 0.34012 | 3.88 | 6 | 0 | ANNUAL | ALL | 1
| 457976 | 525714 | 0.33255 | 2.48 | 6 | 0 | ANNUAL | ALL | 1
| 458076 | 525714 | 0.3252 | 1.47 | 1.47 | 0 | ANNUAL | ALL | 1
| 458176 | 525714 | 0.31765 | 0 | 4 | 0 | ANNUAL | ALL | 1
| 458276 | 525714 | 0.31111 | 0 | 4 | 0 | ANNUAL | ALL | 1
| 458376 | 525714 | 0.30482 | 0 | 6 | 0 | ANNUAL | ALL | 1
| 458476 | 525714 | 0.29887 | 0 | 4 | 0 | ANNUAL | ALL | 1
| 458576 | 525714 | 0.29333 | 0 | 7 | 0 | ANNUAL | ALL | 1
| 458676 | 525714 | 0.28823 | 0 | 7 | 0 | ANNUAL | ALL | 1
| 458776 | 525714 | 0.28359 | 0 | 0 | 0 | ANNUAL | ALL | 1
| 458876 | 525714 | 0.27942 | 0 | 0 | 0 | ANNUAL | ALL | 1
| 458976 | 525714 | 0.27569 | 0 | 0 | 0 | ANNUAL | ALL | 1
| 459076 | 525714 | 0.27238 | 0 | 0 | 0 | ANNUAL | ALL | 1
| 459176 | 525714 | 0.26946 | 0 | 0 | 0 | ANNUAL | ALL | 1
| 459276 | 525714 | 0.2669 | 0 | 0 | 0 | ANNUAL | ALL | 1
| 459376 | 525714 | 0.26465 | 0 | 0 | 0 | ANNUAL | ALL | 1
| 459476 | 525714 | 0.2627 | 0 | 0 | 0 | ANNUAL | ALL | 1
| 459576 | 525714 | 0.261 | 0 | 0 | 0 | ANNUAL | ALL | 1
| 459676 | 525714 | 0.25954 | 0 | 4 | 0 | ANNUAL | ALL | 1
| 459776 | 525714 | 0.25827 | 0 | 12 | 0 | ANNUAL | ALL | 1
| 459876 | 525714 | 0.25718 | 0 | 12 | 0 | ANNUAL | ALL | 1
| 459976 | 525714 | 0.25623 | 0 | 12 | 0 | ANNUAL | ALL | 1
| 460076 | 525714 | 0.2554 | 0 | 10 | 0 | ANNUAL | ALL | 1
| 460176 | 525714 | 0.25466 | 0 | 0 | 0 | ANNUAL | ALL | 1
| 460276 | 525714 | 0.25397 | 0 | 0 | 0 | ANNUAL | ALL | 1
| 460376 | 525714 | 0.2533 | 0 | 0 | 0 | ANNUAL | ALL | 1
| 460476 | 525714 | 0.25263 | 0 | 0 | 0 | ANNUAL | ALL | 1
| 460576 | 525714 | 0.25191 | 0 | 0 | 0 | ANNUAL | ALL | 1
| 460676 | 525714 | 0.25113 | 0 | 0 | 0 | ANNUAL | ALL | 1
| 460776 | 525714 | 0.25027 | 0 | 0 | 0 | ANNUAL | ALL | 1
| 460876 | 525714 | 0.24931 | 0 | 0 | 0 | ANNUAL | ALL | 1
| 460976 | 525714 | 0.24823 | 0 | 0 | 0 | ANNUAL | ALL | 1
| 461076 | 525714 | 0.24702 | 0 | 0 | 0 | ANNUAL | ALL | 1
| 461176 | 525714 | 0.24569 | 0 | 0 | 0 | ANNUAL | ALL | 1
| 461276 | 525714 | 0.24423 | 0 | 0 | 0 | ANNUAL | ALL | 1
| 461376 | 525714 | 0.24265 | 0 | 0 | 0 | ANNUAL | ALL | 1
| 461476 | 525714 | 0.24094 | 0 | 0 | 0 | ANNUAL | ALL | 1
| 461576 | 525714 | 0.23912 | 0 | 0 | 0 | ANNUAL | ALL | 1
| 461676 | 525714 | 0.23719 | 0 | 0 | 0 | ANNUAL | ALL | 1
| 461776 | 525714 | 0.23517 | 0 | 0 | 0 | ANNUAL | ALL | 1
| 461876 | 525714 | 0.23306 | 0 | 0 | 0 | ANNUAL | ALL | 1
| 461976 | 525714 | 0.23088 | 0 | 0 | 0 | ANNUAL | ALL | 1
| 462076 | 525714 | 0.22863 | 0 | 0 | 0 | ANNUAL | ALL | 1
| 462176 | 525714 | 0.22634 | 0 | 0 | 0 | ANNUAL | ALL | 1
| 462276 | 525714 | 0.224 | 0 | 0 | 0 | ANNUAL | ALL | 1
| 462376 | 525714 | 0.22163 | 0 | 0 | 0 | ANNUAL | ALL | 1
| 462476 | 525714 | 0.21924 | 0 | 0 | 0 | ANNUAL | ALL | 1
| 462576 | 525714 | 0.21685 | 0 | 0 | 0 | ANNUAL | ALL | 1
| 462676 | 525714 | 0.21446 | 0 | 0 | 0 | ANNUAL | ALL | 1
| 462776 | 525714 | 0.21209 | 0 | 0 | 0 | ANNUAL | ALL | 1
| 462876 | 525714 | 0.20974 | 0 | 0 | 0 | ANNUAL | ALL | 1
| 462976 | 525714 | 0.20741 | 0 | 0 | 0 | ANNUAL | ALL | 1
| 463076 | 525714 | 0.20512 | 0 | 0 | 0 | ANNUAL | ALL | 1
| 463176 | 525714 | 0.20287 | 0 | 0 | 0 | ANNUAL | ALL | 1
| 463276 | 525714 | 0.20065 | 0 | 0 | 0 | ANNUAL | ALL | 1
| 463376 | 525714 | 0.19848 | 0 | 0 | 0 | ANNUAL | ALL | 1
| 463476 | 525714 | 0.19635 | 0 | 0 | 0 | ANNUAL | ALL | 1
| 463576 | 525714 | 0.19426 | 0 | 0 | 0 | ANNUAL | ALL | 1
| 463676 | 525714 | 0.19222 | 0 | 0 | 0 | ANNUAL | ALL | 1
| 463776 | 525714 | 0.19023 | 0 | 0 | 0 | ANNUAL | ALL | 1
| 463876 | 525714 | 0.18828 | 0 | 0 | 0 | ANNUAL | ALL | 1
| 463976 | 525714 | 0.18638 | 0 | 0 | 0 | ANNUAL | ALL | 1
| 448976 | 525814 | 0.05437 | 5 | 10 | 0 | ANNUAL | ALL | 1
| 449076 | 525814 | 0.05483 | 4.39 | 10 | 0 | ANNUAL | ALL | 1
| 449176 | 525814 | 0.05575 | 9 | 9 | 0 | ANNUAL | ALL | 1
| 449276 | 525814 | 0.05615 | 8 | 8 | 0 | ANNUAL | ALL | 1
| 449376 | 525814 | 0.05688 | 10.7 | 10.7 | 0 | ANNUAL | ALL | 1
| 449476 | 525814 | 0.05737 | 10.97 | 10.97 | 0 | ANNUAL | ALL | 1
| 449576 | 525814 | 0.05747 | 7.64 | 7.64 | 0 | ANNUAL | ALL | 1
| 449676 | 525814 | 0.05757 | 4.3 | 9 | 0 | ANNUAL | ALL | 1
| 449776 | 525814 | 0.05775 | 2.03 | 9 | 0 | ANNUAL | ALL | 1
| 449876 | 525814 | 0.05817 | 2.64 | 9 | 0 | ANNUAL | ALL | 1
| 449976 | 525814 | 0.05839 | 1.3 | 5 | 0 | ANNUAL | ALL | 1
| 450076 | 525814 | 0.05867 | 0.97 | 5 | 0 | ANNUAL | ALL | 1
| 450176 | 525814 | 0.05886 | -0.28 | -0.28 | 0 | ANNUAL | ALL | 1
| 450276 | 525814 | 0.05941 | 3 | 3 | 0 | ANNUAL | ALL | 1
| 450376 | 525814 | 0.05965 | 2.97 | 2.97 | 0 | ANNUAL | ALL | 1
| 450476 | 525814 | 0.05977 | 2 | 2 | 0 | ANNUAL | ALL | 1
| 450576 | 525814 | 0.05996 | 2 | 2 | 0 | ANNUAL | ALL | 1
| 450676 | 525814 | 0.06013 | 1.97 | 3 | 0 | ANNUAL | ALL | 1
| 450776 | 525814 | 0.06028 | 2 | 2 | 0 | ANNUAL | ALL | 1
| 450876 | 525814 | 0.06041 | 2 | 2 | 0 | ANNUAL | ALL | 1
| 450976 | 525814 | 0.06052 | 2 | 2 | 0 | ANNUAL | ALL | 1
| 451076 | 525814 | 0.06074 | 3.36 | 3.36 | 0 | ANNUAL | ALL | 1
| 451176 | 525814 | 0.06065 | 1.3 | 8 | 0 | ANNUAL | ALL | 1
| 451276 | 525814 | 0.0608 | 1.97 | 1.97 | 0 | ANNUAL | ALL | 1
| 451376 | 525814 | 0.06062 | -1.36 | 2 | 0 | ANNUAL | ALL | 1
| 451476 | 525814 | 0.06077 | -0.61 | 4 | 0 | ANNUAL | ALL | 1
| 451576 | 525814 | 0.06092 | 0.03 | 1 | 0 | ANNUAL | ALL | 1
| 451676 | 525814 | 0.061 | -0.64 | 2 | 0 | ANNUAL | ALL | 1
| 451776 | 525814 | 0.06133 | 1.7 | 1.7 | 0 | ANNUAL | ALL | 1
| 451876 | 525814 | 0.06139 | 0 | 0 | 0 | ANNUAL | ALL | 1
| 451976 | 525814 | 0.06161 | 0 | 0 | 0 | ANNUAL | ALL | 1
| 452076 | 525814 | 0.06189 | 0 | 0 | 0 | ANNUAL | ALL | 1
| 452176 | 525814 | 0.06221 | 0 | 0 | 0 | ANNUAL | ALL | 1
| 452276 | 525814 | 0.0626 | 0 | 0 | 0 | ANNUAL | ALL | 1
| 452376 | 525814 | 0.06305 | 0 | 0 | 0 | ANNUAL | ALL | 1
| 452476 | 525814 | 0.06358 | 0 | 0 | 0 | ANNUAL | ALL | 1
| 452576 | 525814 | 0.06419 | 0 | 0 | 0 | ANNUAL | ALL | 1
| 452676 | 525814 | 0.06492 | 0 | 0 | 0 | ANNUAL | ALL | 1
| 452776 | 525814 | 0.06577 | 0 | 0 | 0 | ANNUAL | ALL | 1
| 452876 | 525814 | 0.06677 | 0 | 0 | 0 | ANNUAL | ALL | 1
| 452976 | 525814 | 0.06794 | 0 | 0 | 0 | ANNUAL | ALL | 1
| 453076 | 525814 | 0.06934 | 0 | 0 | 0 | ANNUAL | ALL | 1
| 453176 | 525814 | 0.07099 | 0 | 0 | 0 | ANNUAL | ALL | 1
| 453276 | 525814 | 0.07295 | 0 | 0 | 0 | ANNUAL | ALL | 1
| 453376 | 525814 | 0.07527 | 0 | 0 | 0 | ANNUAL | ALL | 1
| 453476 | 525814 | 0.07802 | 0 | 0 | 0 | ANNUAL | ALL | 1
| 453576 | 525814 | 0.08124 | 0 | 0 | 0 | ANNUAL | ALL | 1
| 453676 | 525814 | 0.08501 | 0 | 2 | 0 | ANNUAL | ALL | 1
| 453776 | 525814 | 0.08943 | 0.36 | 4 | 0 | ANNUAL | ALL | 1
| 453876 | 525814 | 0.095 | 5 | 5 | 0 | ANNUAL | ALL | 1
| 453976 | 525814 | 0.10036 | 0.97 | 0.97 | 0 | ANNUAL | ALL | 1
| 454076 | 525814 | 0.10683 | 0 | 0 | 0 | ANNUAL | ALL | 1
| 454176 | 525814 | 0.11435 | 0.7 | 15 | 0 | ANNUAL | ALL | 1
| 454276 | 525814 | 0.12254 | 0 | 15 | 0 | ANNUAL | ALL | 1
| 454376 | 525814 | 0.13173 | 0 | 15 | 0 | ANNUAL | ALL | 1
| 454476 | 525814 | 0.14182 | 0 | 22 | 0 | ANNUAL | ALL | 1
| 454576 | 525814 | 0.15287 | 0.35 | 24 | 0 | ANNUAL | ALL | 1
| 454676 | 525814 | 0.16809 | 13.49 | 24 | 0 | ANNUAL | ALL | 1
| 454776 | 525814 | 0.17874 | 5.49 | 24 | 0 | ANNUAL | ALL | 1
| 454876 | 525814 | 0.19243 | 6.2 | 24 | 0 | ANNUAL | ALL | 1
| 454976 | 525814 | 0.20626 | 5.5 | 5.5 | 0 | ANNUAL | ALL | 1
| 455076 | 525814 | 0.22056 | 5 | 6 | 0 | ANNUAL | ALL | 1
| 455176 | 525814 | 0.23572 | 6 | 7 | 0 | ANNUAL | ALL | 1
| 455276 | 525814 | 0.25073 | 6.21 | 6.21 | 0 | ANNUAL | ALL | 1
| 455376 | 525814 | 0.2659 | 6.76 | 6.76 | 0 | ANNUAL | ALL | 1
| 455476 | 525814 | 0.2809 | 7.19 | 7.19 | 0 | ANNUAL | ALL | 1
| 455576 | 525814 | 0.29484 | 6.21 | 6.21 | 0 | ANNUAL | ALL | 1
| 455676 | 525814 | 0.30812 | 4.94 | 6 | 0 | ANNUAL | ALL | 1
| 455776 | 525814 | 0.32227 | 6.03 | 6.03 | 0 | ANNUAL | ALL | 1
| 455876 | 525814 | 0.33556 | 6.79 | 6.79 | 0 | ANNUAL | ALL | 1
| 455976 | 525814 | 0.34798 | 7.55 | 9 | 0 | ANNUAL | ALL | 1
| 456076 | 525814 | 0.3581 | 6.8 | 8 | 0 | ANNUAL | ALL | 1
| 456176 | 525814 | 0.36742 | 6.85 | 6.85 | 0 | ANNUAL | ALL | 1
| 456276 | 525814 | 0.3754 | 7.21 | 15 | 0 | ANNUAL | ALL | 1
| 456376 | 525814 | 0.38274 | 8.82 | 8.82 | 0 | ANNUAL | ALL | 1
| 456476 | 525814 | 0.39483 | 17.01 | 17.01 | 0 | ANNUAL | ALL | 1
| 456576 | 525814 | 0.39301 | 12.77 | 12.77 | 0 | ANNUAL | ALL | 1
| 456676 | 525814 | 0.39191 | 10.76 | 10.76 | 0 | ANNUAL | ALL | 1
| 456776 | 525814 | 0.38964 | 8.93 | 8.93 | 0 | ANNUAL | ALL | 1
| 456876 | 525814 | 0.3854 | 6.03 | 12 | 0 | ANNUAL | ALL | 1
| 456976 | 525814 | 0.3819 | 4.99 | 11 | 0 | ANNUAL | ALL | 1
| 457076 | 525814 | 0.37755 | 3.71 | 9 | 0 | ANNUAL | ALL | 1
| 457176 | 525814 | 0.37423 | 4.46 | 6 | 0 | ANNUAL | ALL | 1
| 457276 | 525814 | 0.37183 | 6.99 | 6.99 | 0 | ANNUAL | ALL | 1
| 457376 | 525814 | 0.3659 | 5.43 | 5.43 | 0 | ANNUAL | ALL | 1
| 457476 | 525814 | 0.35906 | 2.94 | 2.94 | 0 | ANNUAL | ALL | 1
| 457576 | 525814 | 0.35309 | 2.03 | 2.03 | 0 | ANNUAL | ALL | 1
| 457676 | 525814 | 0.34976 | 5.5 | 5.5 | 0 | ANNUAL | ALL | 1
| 457776 | 525814 | 0.34383 | 5.64 | 5.64 | 0 | ANNUAL | ALL | 1
| 457876 | 525814 | 0.33445 | 0.77 | 5 | 0 | ANNUAL | ALL | 1
| 457976 | 525814 | 0.3276 | 0 | 7 | 0 | ANNUAL | ALL | 1
| 458076 | 525814 | 0.32111 | 0 | 4 | 0 | ANNUAL | ALL | 1
| 458176 | 525814 | 0.31461 | 0 | 7 | 0 | ANNUAL | ALL | 1
| 458276 | 525814 | 0.30823 | 0 | 7 | 0 | ANNUAL | ALL | 1
| 458376 | 525814 | 0.30206 | 0 | 6 | 0 | ANNUAL | ALL | 1
| 458476 | 525814 | 0.29619 | 0 | 6 | 0 | ANNUAL | ALL | 1
| 458576 | 525814 | 0.29069 | 0 | 0 | 0 | ANNUAL | ALL | 1
| 458676 | 525814 | 0.2856 | 0 | 0 | 0 | ANNUAL | ALL | 1
| 458776 | 525814 | 0.28094 | 0 | 0 | 0 | ANNUAL | ALL | 1
| 458876 | 525814 | 0.27673 | 0 | 0 | 0 | ANNUAL | ALL | 1
| 458976 | 525814 | 0.27294 | 0 | 0 | 0 | ANNUAL | ALL | 1
| 459076 | 525814 | 0.26956 | 0 | 0 | 0 | ANNUAL | ALL | 1
| 459176 | 525814 | 0.26656 | 0 | 0 | 0 | ANNUAL | ALL | 1
| 459276 | 525814 | 0.26391 | 0 | 0 | 0 | ANNUAL | ALL | 1
| 459376 | 525814 | 0.26158 | 0 | 0 | 0 | ANNUAL | ALL | 1
| 459476 | 525814 | 0.25954 | 0 | 0 | 0 | ANNUAL | ALL | 1
| 459576 | 525814 | 0.25776 | 0 | 0 | 0 | ANNUAL | ALL | 1
| 459676 | 525814 | 0.2562 | 0 | 0 | 0 | ANNUAL | ALL | 1
| 459776 | 525814 | 0.25485 | 0 | 0 | 0 | ANNUAL | ALL | 1
| 459876 | 525814 | 0.25368 | 0 | 0 | 0 | ANNUAL | ALL | 1
| 459976 | 525814 | 0.25266 | 0 | 0 | 0 | ANNUAL | ALL | 1
| 460076 | 525814 | 0.25178 | 0 | 0 | 0 | ANNUAL | ALL | 1
| 460176 | 525814 | 0.25099 | 0 | 0 | 0 | ANNUAL | ALL | 1
| 460276 | 525814 | 0.25028 | 0 | 0 | 0 | ANNUAL | ALL | 1
| 460376 | 525814 | 0.24961 | 0 | 0 | 0 | ANNUAL | ALL | 1
| 460476 | 525814 | 0.24896 | 0 | 0 | 0 | ANNUAL | ALL | 1
| 460576 | 525814 | 0.24829 | 0 | 0 | 0 | ANNUAL | ALL | 1
| 460676 | 525814 | 0.24758 | 0 | 0 | 0 | ANNUAL | ALL | 1
| 460776 | 525814 | 0.2468 | 0 | 0 | 0 | ANNUAL | ALL | 1
| 460876 | 525814 | 0.24595 | 0 | 0 | 0 | ANNUAL | ALL | 1
| 460976 | 525814 | 0.24499 | 0 | 0 | 0 | ANNUAL | ALL | 1
| 461076 | 525814 | 0.24392 | 0 | 0 | 0 | ANNUAL | ALL | 1
| 461176 | 525814 | 0.24274 | 0 | 0 | 0 | ANNUAL | ALL | 1
| 461276 | 525814 | 0.24143 | 0 | 0 | 0 | ANNUAL | ALL | 1
| 461376 | 525814 | 0.24001 | 0 | 0 | 0 | ANNUAL | ALL | 1
| 461476 | 525814 | 0.23846 | 0 | 0 | 0 | ANNUAL | ALL | 1
| 461576 | 525814 | 0.2368 | 0 | 0 | 0 | ANNUAL | ALL | 1
| 461676 | 525814 | 0.23503 | 0 | 0 | 0 | ANNUAL | ALL | 1
| 461776 | 525814 | 0.23316 | 0 | 0 | 0 | ANNUAL | ALL | 1
| 461876 | 525814 | 0.2312 | 0 | 0 | 0 | ANNUAL | ALL | 1
| 461976 | 525814 | 0.22915 | 0 | 0 | 0 | ANNUAL | ALL | 1
| 462076 | 525814 | 0.22703 | 0 | 0 | 0 | ANNUAL | ALL | 1
| 462176 | 525814 | 0.22484 | 0 | 0 | 0 | ANNUAL | ALL | 1
| 462276 | 525814 | 0.22261 | 0 | 0 | 0 | ANNUAL | ALL | 1
| 462376 | 525814 | 0.22034 | 0 | 0 | 0 | ANNUAL | ALL | 1
| 462476 | 525814 | 0.21804 | 0 | 0 | 0 | ANNUAL | ALL | 1
| 462576 | 525814 | 0.21572 | 0 | 0 | 0 | ANNUAL | ALL | 1
| 462676 | 525814 | 0.2134 | 0 | 0 | 0 | ANNUAL | ALL | 1
| 462776 | 525814 | 0.21108 | 0 | 0 | 0 | ANNUAL | ALL | 1
| 462876 | 525814 | 0.20878 | 0 | 0 | 0 | ANNUAL | ALL | 1
| 462976 | 525814 | 0.2065 | 0 | 0 | 0 | ANNUAL | ALL | 1
| 463076 | 525814 | 0.20424 | 0 | 0 | 0 | ANNUAL | ALL | 1
| 463176 | 525814 | 0.20201 | 0 | 0 | 0 | ANNUAL | ALL | 1
| 463276 | 525814 | 0.19982 | 0 | 0 | 0 | ANNUAL | ALL | 1
| 463376 | 525814 | 0.19766 | 0 | 0 | 0 | ANNUAL | ALL | 1
| 463476 | 525814 | 0.19554 | 0 | 0 | 0 | ANNUAL | ALL | 1
| 463576 | 525814 | 0.19346 | 0 | 0 | 0 | ANNUAL | ALL | 1
| 463676 | 525814 | 0.19143 | 0 | 0 | 0 | ANNUAL | ALL | 1
| 463776 | 525814 | 0.18945 | 0 | 0 | 0 | ANNUAL | ALL | 1
| 463876 | 525814 | 0.18751 | 0 | 0 | 0 | ANNUAL | ALL | 1
| 463976 | 525814 | 0.18561 | 0 | 0 | 0 | ANNUAL | ALL | 1
| 448976 | 525914 | 0.05446 | 5.18 | 5.18 | 0 | ANNUAL | ALL | 1
| 449076 | 525914 | 0.05457 | 0.77 | 8 | 0 | ANNUAL | ALL | 1
| 449176 | 525914 | 0.05518 | 2.57 | 9 | 0 | ANNUAL | ALL | 1
| 449276 | 525914 | 0.05613 | 8 | 8 | 0 | ANNUAL | ALL | 1
| 449376 | 525914 | 0.05683 | 10.7 | 10.7 | 0 | ANNUAL | ALL | 1
| 449476 | 525914 | 0.05727 | 10.97 | 10.97 | 0 | ANNUAL | ALL | 1
| 449576 | 525914 | 0.05734 | 7.64 | 7.64 | 0 | ANNUAL | ALL | 1
| 449676 | 525914 | 0.05739 | 4.3 | 4.3 | 0 | ANNUAL | ALL | 1
| 449776 | 525914 | 0.05753 | 2.03 | 2.03 | 0 | ANNUAL | ALL | 1
| 449876 | 525914 | 0.05791 | 2.64 | 2.64 | 0 | ANNUAL | ALL | 1
| 449976 | 525914 | 0.05809 | 1.3 | 1.3 | 0 | ANNUAL | ALL | 1
| 450076 | 525914 | 0.05833 | 0.97 | 0.97 | 0 | ANNUAL | ALL | 1
| 450176 | 525914 | 0.05847 | -0.28 | 2 | 0 | ANNUAL | ALL | 1
| 450276 | 525914 | 0.05899 | 3 | 3 | 0 | ANNUAL | ALL | 1
| 450376 | 525914 | 0.05919 | 2.97 | 2.97 | 0 | ANNUAL | ALL | 1
| 450476 | 525914 | 0.05928 | 2 | 2 | 0 | ANNUAL | ALL | 1
| 450576 | 525914 | 0.05944 | 2 | 2 | 0 | ANNUAL | ALL | 1
| 450676 | 525914 | 0.05957 | 1.97 | 1.97 | 0 | ANNUAL | ALL | 1
| 450776 | 525914 | 0.05969 | 2 | 2 | 0 | ANNUAL | ALL | 1
| 450876 | 525914 | 0.0598 | 2 | 2 | 0 | ANNUAL | ALL | 1
| 450976 | 525914 | 0.05989 | 2 | 2 | 0 | ANNUAL | ALL | 1
| 451076 | 525914 | 0.06008 | 3.36 | 3.36 | 0 | ANNUAL | ALL | 1
| 451176 | 525914 | 0.05999 | 1.3 | 1.3 | 0 | ANNUAL | ALL | 1
| 451276 | 525914 | 0.06012 | 1.97 | 1.97 | 0 | ANNUAL | ALL | 1
| 451376 | 525914 | 0.05994 | -1.36 | 3 | 0 | ANNUAL | ALL | 1
| 451476 | 525914 | 0.06009 | -0.61 | 1 | 0 | ANNUAL | ALL | 1
| 451576 | 525914 | 0.06025 | 0.03 | 0.03 | 0 | ANNUAL | ALL | 1
| 451676 | 525914 | 0.06034 | -0.64 | -0.64 | 0 | ANNUAL | ALL | 1
| 451776 | 525914 | 0.06067 | 1.7 | 1.7 | 0 | ANNUAL | ALL | 1
| 451876 | 525914 | 0.06075 | 0 | 0 | 0 | ANNUAL | ALL | 1
| 451976 | 525914 | 0.06099 | 0 | 0 | 0 | ANNUAL | ALL | 1
| 452076 | 525914 | 0.06128 | 0 | 0 | 0 | ANNUAL | ALL | 1
| 452176 | 525914 | 0.06163 | 0 | 0 | 0 | ANNUAL | ALL | 1
| 452276 | 525914 | 0.06204 | 0 | 0 | 0 | ANNUAL | ALL | 1
| 452376 | 525914 | 0.06252 | 0 | 0 | 0 | ANNUAL | ALL | 1
| 452476 | 525914 | 0.06308 | 0 | 0 | 0 | ANNUAL | ALL | 1
| 452576 | 525914 | 0.06373 | 0 | 0 | 0 | ANNUAL | ALL | 1
| 452676 | 525914 | 0.0645 | 0 | 0 | 0 | ANNUAL | ALL | 1
| 452776 | 525914 | 0.0654 | 0 | 0 | 0 | ANNUAL | ALL | 1
| 452876 | 525914 | 0.06646 | 0 | 0 | 0 | ANNUAL | ALL | 1
| 452976 | 525914 | 0.06771 | 0 | 0 | 0 | ANNUAL | ALL | 1
| 453076 | 525914 | 0.0692 | 0 | 0 | 0 | ANNUAL | ALL | 1
| 453176 | 525914 | 0.07095 | 0 | 0 | 0 | ANNUAL | ALL | 1
| 453276 | 525914 | 0.07303 | 0 | 0 | 0 | ANNUAL | ALL | 1
| 453376 | 525914 | 0.07548 | 0 | 0 | 0 | ANNUAL | ALL | 1
| 453476 | 525914 | 0.07836 | 0 | 0 | 0 | ANNUAL | ALL | 1
| 453576 | 525914 | 0.08173 | 0 | 0 | 0 | ANNUAL | ALL | 1
| 453676 | 525914 | 0.08565 | 0 | 0 | 0 | ANNUAL | ALL | 1
| 453776 | 525914 | 0.09022 | 0.36 | 0.36 | 0 | ANNUAL | ALL | 1
| 453876 | 525914 | 0.09594 | 5 | 5 | 0 | ANNUAL | ALL | 1
| 453976 | 525914 | 0.10142 | 0.97 | 0.97 | 0 | ANNUAL | ALL | 1
| 454076 | 525914 | 0.10799 | 0 | 0 | 0 | ANNUAL | ALL | 1
| 454176 | 525914 | 0.11559 | 0.7 | 6 | 0 | ANNUAL | ALL | 1
| 454276 | 525914 | 0.12382 | 0 | 15 | 0 | ANNUAL | ALL | 1
| 454376 | 525914 | 0.13301 | 0 | 0 | 0 | ANNUAL | ALL | 1
| 454476 | 525914 | 0.14306 | 0 | 0 | 0 | ANNUAL | ALL | 1
| 454576 | 525914 | 0.15402 | 0.35 | 24 | 0 | ANNUAL | ALL | 1
| 454676 | 525914 | 0.16933 | 14.28 | 14.28 | 0 | ANNUAL | ALL | 1
| 454776 | 525914 | 0.17982 | 6.52 | 24 | 0 | ANNUAL | ALL | 1
| 454876 | 525914 | 0.19318 | 6.97 | 6.97 | 0 | ANNUAL | ALL | 1
| 454976 | 525914 | 0.20625 | 5 | 5 | 0 | ANNUAL | ALL | 1
| 455076 | 525914 | 0.22032 | 5 | 7 | 0 | ANNUAL | ALL | 1
| 455176 | 525914 | 0.23504 | 6 | 6 | 0 | ANNUAL | ALL | 1
| 455276 | 525914 | 0.24993 | 7 | 7 | 0 | ANNUAL | ALL | 1
| 455376 | 525914 | 0.26437 | 7 | 7 | 0 | ANNUAL | ALL | 1
| 455476 | 525914 | 0.27919 | 8 | 8 | 0 | ANNUAL | ALL | 1
| 455576 | 525914 | 0.29265 | 7 | 7 | 0 | ANNUAL | ALL | 1
| 455676 | 525914 | 0.30486 | 4.7 | 7 | 0 | ANNUAL | ALL | 1
| 455776 | 525914 | 0.31867 | 6 | 9 | 0 | ANNUAL | ALL | 1
| 455876 | 525914 | 0.33099 | 6 | 14 | 0 | ANNUAL | ALL | 1
| 455976 | 525914 | 0.34241 | 6 | 14 | 0 | ANNUAL | ALL | 1
| 456076 | 525914 | 0.35271 | 6.03 | 13 | 0 | ANNUAL | ALL | 1
| 456176 | 525914 | 0.36374 | 8.64 | 13 | 0 | ANNUAL | ALL | 1
| 456276 | 525914 | 0.37067 | 8 | 8 | 0 | ANNUAL | ALL | 1
| 456376 | 525914 | 0.37561 | 7.03 | 24 | 0 | ANNUAL | ALL | 1
| 456476 | 525914 | 0.38705 | 15.09 | 24 | 0 | ANNUAL | ALL | 1
| 456576 | 525914 | 0.38545 | 10.91 | 24 | 0 | ANNUAL | ALL | 1
| 456676 | 525914 | 0.38367 | 8 | 8 | 0 | ANNUAL | ALL | 1
| 456776 | 525914 | 0.38145 | 6 | 13 | 0 | ANNUAL | ALL | 1
| 456876 | 525914 | 0.37845 | 4.3 | 12 | 0 | ANNUAL | ALL | 1
| 456976 | 525914 | 0.37568 | 3.97 | 10 | 0 | ANNUAL | ALL | 1
| 457076 | 525914 | 0.37203 | 3.36 | 7 | 0 | ANNUAL | ALL | 1
| 457176 | 525914 | 0.36878 | 4 | 6 | 0 | ANNUAL | ALL | 1
| 457276 | 525914 | 0.36534 | 4.97 | 7 | 0 | ANNUAL | ALL | 1
| 457376 | 525914 | 0.3594 | 3 | 6 | 0 | ANNUAL | ALL | 1
| 457476 | 525914 | 0.35437 | 2.7 | 2.7 | 0 | ANNUAL | ALL | 1
| 457576 | 525914 | 0.34946 | 3.03 | 3.03 | 0 | ANNUAL | ALL | 1
| 457676 | 525914 | 0.34393 | 2.91 | 2.91 | 0 | ANNUAL | ALL | 1
| 457776 | 525914 | 0.33636 | 0 | 4 | 0 | ANNUAL | ALL | 1
| 457876 | 525914 | 0.33041 | 0 | 5 | 0 | ANNUAL | ALL | 1
| 457976 | 525914 | 0.32425 | 0 | 7 | 0 | ANNUAL | ALL | 1
| 458076 | 525914 | 0.31798 | 0 | 3 | 0 | ANNUAL | ALL | 1
| 458176 | 525914 | 0.31167 | 0 | 5 | 0 | ANNUAL | ALL | 1
| 458276 | 525914 | 0.30545 | 0 | 0 | 0 | ANNUAL | ALL | 1
| 458376 | 525914 | 0.2994 | 0 | 0 | 0 | ANNUAL | ALL | 1
| 458476 | 525914 | 0.29361 | 0 | 0 | 0 | ANNUAL | ALL | 1
| 458576 | 525914 | 0.28816 | 0 | 0 | 0 | ANNUAL | ALL | 1
| 458676 | 525914 | 0.28309 | 0 | 0 | 0 | ANNUAL | ALL | 1
| 458776 | 525914 | 0.27842 | 0 | 0 | 0 | ANNUAL | ALL | 1
| 458876 | 525914 | 0.27417 | 0 | 0 | 0 | ANNUAL | ALL | 1
| 458976 | 525914 | 0.27033 | 0 | 0 | 0 | ANNUAL | ALL | 1
| 459076 | 525914 | 0.26689 | 0 | 0 | 0 | ANNUAL | ALL | 1
| 459176 | 525914 | 0.26382 | 0 | 0 | 0 | ANNUAL | ALL | 1
| 459276 | 525914 | 0.2611 | 0 | 0 | 0 | ANNUAL | ALL | 1
| 459376 | 525914 | 0.25869 | 0 | 0 | 0 | ANNUAL | ALL | 1
| 459476 | 525914 | 0.25657 | 0 | 0 | 0 | ANNUAL | ALL | 1
| 459576 | 525914 | 0.2547 | 0 | 0 | 0 | ANNUAL | ALL | 1
| 459676 | 525914 | 0.25306 | 0 | 0 | 0 | ANNUAL | ALL | 1
| 459776 | 525914 | 0.25164 | 0 | 0 | 0 | ANNUAL | ALL | 1
| 459876 | 525914 | 0.25039 | 0 | 0 | 0 | ANNUAL | ALL | 1
| 459976 | 525914 | 0.24931 | 0 | 0 | 0 | ANNUAL | ALL | 1
| 460076 | 525914 | 0.24836 | 0 | 0 | 0 | ANNUAL | ALL | 1
| 460176 | 525914 | 0.24753 | 0 | 0 | 0 | ANNUAL | ALL | 1
| 460276 | 525914 | 0.24678 | 0 | 0 | 0 | ANNUAL | ALL | 1
| 460376 | 525914 | 0.24609 | 0 | 0 | 0 | ANNUAL | ALL | 1
| 460476 | 525914 | 0.24544 | 0 | 0 | 0 | ANNUAL | ALL | 1
| 460576 | 525914 | 0.24479 | 0 | 0 | 0 | ANNUAL | ALL | 1
| 460676 | 525914 | 0.24413 | 0 | 0 | 0 | ANNUAL | ALL | 1
| 460776 | 525914 | 0.24342 | 0 | 0 | 0 | ANNUAL | ALL | 1
| 460876 | 525914 | 0.24266 | 0 | 0 | 0 | ANNUAL | ALL | 1
| 460976 | 525914 | 0.2418 | 0 | 0 | 0 | ANNUAL | ALL | 1
| 461076 | 525914 | 0.24086 | 0 | 0 | 0 | ANNUAL | ALL | 1
| 461176 | 525914 | 0.2398 | 0 | 0 | 0 | ANNUAL | ALL | 1
| 461276 | 525914 | 0.23864 | 0 | 0 | 0 | ANNUAL | ALL | 1
| 461376 | 525914 | 0.23736 | 0 | 0 | 0 | ANNUAL | ALL | 1
| 461476 | 525914 | 0.23597 | 0 | 0 | 0 | ANNUAL | ALL | 1
| 461576 | 525914 | 0.23446 | 0 | 0 | 0 | ANNUAL | ALL | 1
| 461676 | 525914 | 0.23284 | 0 | 0 | 0 | ANNUAL | ALL | 1
| 461776 | 525914 | 0.23112 | 0 | 0 | 0 | ANNUAL | ALL | 1
| 461876 | 525914 | 0.2293 | 0 | 0 | 0 | ANNUAL | ALL | 1
| 461976 | 525914 | 0.22739 | 0 | 0 | 0 | ANNUAL | ALL | 1
| 462076 | 525914 | 0.22539 | 0 | 0 | 0 | ANNUAL | ALL | 1
| 462176 | 525914 | 0.22332 | 0 | 0 | 0 | ANNUAL | ALL | 1
| 462276 | 525914 | 0.2212 | 0 | 0 | 0 | ANNUAL | ALL | 1
| 462376 | 525914 | 0.21903 | 0 | 0 | 0 | ANNUAL | ALL | 1
| 462476 | 525914 | 0.21682 | 0 | 0 | 0 | ANNUAL | ALL | 1
| 462576 | 525914 | 0.21459 | 0 | 0 | 0 | ANNUAL | ALL | 1
| 462676 | 525914 | 0.21234 | 0 | 0 | 0 | ANNUAL | ALL | 1
| 462776 | 525914 | 0.21009 | 0 | 0 | 0 | ANNUAL | ALL | 1
| 462876 | 525914 | 0.20784 | 0 | 0 | 0 | ANNUAL | ALL | 1
| 462976 | 525914 | 0.2056 | 0 | 0 | 0 | ANNUAL | ALL | 1
| 463076 | 525914 | 0.20338 | 0 | 0 | 0 | ANNUAL | ALL | 1
| 463176 | 525914 | 0.20118 | 0 | 0 | 0 | ANNUAL | ALL | 1
| 463276 | 525914 | 0.19901 | 0 | 0 | 0 | ANNUAL | ALL | 1
| 463376 | 525914 | 0.19687 | 0 | 0 | 0 | ANNUAL | ALL | 1
| 463476 | 525914 | 0.19477 | 0 | 0 | 0 | ANNUAL | ALL | 1
| 463576 | 525914 | 0.19271 | 0 | 0 | 0 | ANNUAL | ALL | 1
| 463676 | 525914 | 0.19068 | 0 | 0 | 0 | ANNUAL | ALL | 1
| 463776 | 525914 | 0.1887 | 0 | 0 | 0 | ANNUAL | ALL | 1
| 463876 | 525914 | 0.18677 | 0 | 0 | 0 | ANNUAL | ALL | 1
| 463976 | 525914 | 0.18488 | 0 | 0 | 0 | ANNUAL | ALL | 1
| 448976 | 526014 | 0.05441 | 4.12 | 4.12 | 0 | ANNUAL | ALL | 1
| 449076 | 526014 | 0.05492 | 4.83 | 4.83 | 0 | ANNUAL | ALL | 1
| 449176 | 526014 | 0.05521 | 3.12 | 7 | 0 | ANNUAL | ALL | 1
| 449276 | 526014 | 0.05563 | 3.28 | 10 | 0 | ANNUAL | ALL | 1
| 449376 | 526014 | 0.0562 | 5.21 | 13 | 0 | ANNUAL | ALL | 1
| 449476 | 526014 | 0.0564 | 3.24 | 13 | 0 | ANNUAL | ALL | 1
| 449576 | 526014 | 0.05702 | 6.24 | 6.24 | 0 | ANNUAL | ALL | 1
| 449676 | 526014 | 0.05747 | 7.45 | 7.45 | 0 | ANNUAL | ALL | 1
| 449776 | 526014 | 0.05781 | 7.85 | 7.85 | 0 | ANNUAL | ALL | 1
| 449876 | 526014 | 0.05779 | 4.64 | 4.64 | 0 | ANNUAL | ALL | 1
| 449976 | 526014 | 0.05799 | 4 | 4 | 0 | ANNUAL | ALL | 1
| 450076 | 526014 | 0.05796 | 1 | 1 | 0 | ANNUAL | ALL | 1
| 450176 | 526014 | 0.05811 | 0.28 | 4 | 0 | ANNUAL | ALL | 1
| 450276 | 526014 | 0.05862 | 4 | 4 | 0 | ANNUAL | ALL | 1
| 450376 | 526014 | 0.05862 | 2 | 2 | 0 | ANNUAL | ALL | 1
| 450476 | 526014 | 0.05868 | 1 | 1 | 0 | ANNUAL | ALL | 1
| 450576 | 526014 | 0.05912 | 4.57 | 4.57 | 0 | ANNUAL | ALL | 1
| 450676 | 526014 | 0.05917 | 3.97 | 3.97 | 0 | ANNUAL | ALL | 1
| 450776 | 526014 | 0.05914 | 2.48 | 2.48 | 0 | ANNUAL | ALL | 1
| 450876 | 526014 | 0.05926 | 2.91 | 2.91 | 0 | ANNUAL | ALL | 1
| 450976 | 526014 | 0.05932 | 2.82 | 2.82 | 0 | ANNUAL | ALL | 1
| 451076 | 526014 | 0.05916 | 0 | 6 | 0 | ANNUAL | ALL | 1
| 451176 | 526014 | 0.05905 | -2.31 | 2 | 0 | ANNUAL | ALL | 1
| 451276 | 526014 | 0.0593 | -0.06 | 1 | 0 | ANNUAL | ALL | 1
| 451376 | 526014 | 0.05943 | 0.68 | 0.68 | 0 | ANNUAL | ALL | 1
| 451476 | 526014 | 0.05962 | 1.86 | 1.86 | 0 | ANNUAL | ALL | 1
| 451576 | 526014 | 0.0596 | -0.03 | -0.03 | 0 | ANNUAL | ALL | 1
| 451676 | 526014 | 0.05971 | -0.44 | -0.44 | 0 | ANNUAL | ALL | 1
| 451776 | 526014 | 0.06019 | 3.7 | 3.7 | 0 | ANNUAL | ALL | 1
| 451876 | 526014 | 0.06036 | 3.06 | 3.06 | 0 | ANNUAL | ALL | 1
| 451976 | 526014 | 0.0604 | 0 | 0 | 0 | ANNUAL | ALL | 1
| 452076 | 526014 | 0.06071 | 0 | 0 | 0 | ANNUAL | ALL | 1
| 452176 | 526014 | 0.06108 | 0 | 0 | 0 | ANNUAL | ALL | 1
| 452276 | 526014 | 0.06152 | 0 | 0 | 0 | ANNUAL | ALL | 1
| 452376 | 526014 | 0.06202 | 0 | 0 | 0 | ANNUAL | ALL | 1
| 452476 | 526014 | 0.06262 | 0 | 0 | 0 | ANNUAL | ALL | 1
| 452576 | 526014 | 0.06331 | 0 | 0 | 0 | ANNUAL | ALL | 1
| 452676 | 526014 | 0.06412 | 0 | 0 | 0 | ANNUAL | ALL | 1
| 452776 | 526014 | 0.06508 | 0 | 0 | 0 | ANNUAL | ALL | 1
| 452876 | 526014 | 0.06621 | 0 | 0 | 0 | ANNUAL | ALL | 1
| 452976 | 526014 | 0.06754 | 0 | 0 | 0 | ANNUAL | ALL | 1
| 453076 | 526014 | 0.06911 | 0 | 0 | 0 | ANNUAL | ALL | 1
| 453176 | 526014 | 0.07097 | 0 | 0 | 0 | ANNUAL | ALL | 1
| 453276 | 526014 | 0.07316 | 0 | 0 | 0 | ANNUAL | ALL | 1
| 453376 | 526014 | 0.07574 | 0 | 0 | 0 | ANNUAL | ALL | 1
| 453476 | 526014 | 0.07876 | 0 | 0 | 0 | ANNUAL | ALL | 1
| 453576 | 526014 | 0.08227 | 0 | 0 | 0 | ANNUAL | ALL | 1
| 453676 | 526014 | 0.08633 | 0 | 0 | 0 | ANNUAL | ALL | 1
| 453776 | 526014 | 0.09104 | 0.36 | 0.36 | 0 | ANNUAL | ALL | 1
| 453876 | 526014 | 0.0969 | 5 | 5 | 0 | ANNUAL | ALL | 1
| 453976 | 526014 | 0.10249 | 0.97 | 9 | 0 | ANNUAL | ALL | 1
| 454076 | 526014 | 0.10915 | 0 | 0 | 0 | ANNUAL | ALL | 1
| 454176 | 526014 | 0.11681 | 0.7 | 5 | 0 | ANNUAL | ALL | 1
| 454276 | 526014 | 0.12507 | 0 | 3 | 0 | ANNUAL | ALL | 1
| 454376 | 526014 | 0.13424 | 0 | 0 | 0 | ANNUAL | ALL | 1
| 454476 | 526014 | 0.14423 | 0 | 16 | 0 | ANNUAL | ALL | 1
| 454576 | 526014 | 0.15508 | 0.35 | 16 | 0 | ANNUAL | ALL | 1
| 454676 | 526014 | 0.17026 | 14.28 | 14.28 | 0 | ANNUAL | ALL | 1
| 454776 | 526014 | 0.18051 | 6.52 | 14 | 0 | ANNUAL | ALL | 1
| 454876 | 526014 | 0.19358 | 6.97 | 6.97 | 0 | ANNUAL | ALL | 1
| 454976 | 526014 | 0.20631 | 5 | 5 | 0 | ANNUAL | ALL | 1
| 455076 | 526014 | 0.22 | 5 | 5 | 0 | ANNUAL | ALL | 1
| 455176 | 526014 | 0.23429 | 6 | 6 | 0 | ANNUAL | ALL | 1
| 455276 | 526014 | 0.24873 | 7 | 7 | 0 | ANNUAL | ALL | 1
| 455376 | 526014 | 0.2627 | 7 | 7 | 0 | ANNUAL | ALL | 1
| 455476 | 526014 | 0.27704 | 8 | 8 | 0 | ANNUAL | ALL | 1
| 455576 | 526014 | 0.29004 | 7 | 7 | 0 | ANNUAL | ALL | 1
| 455676 | 526014 | 0.30182 | 4.7 | 4.7 | 0 | ANNUAL | ALL | 1
| 455776 | 526014 | 0.31519 | 6 | 6 | 0 | ANNUAL | ALL | 1
| 455876 | 526014 | 0.3271 | 6 | 9 | 0 | ANNUAL | ALL | 1
| 455976 | 526014 | 0.33813 | 6 | 12 | 0 | ANNUAL | ALL | 1
| 456076 | 526014 | 0.34809 | 6.03 | 6.03 | 0 | ANNUAL | ALL | 1
| 456176 | 526014 | 0.3588 | 8.64 | 8.64 | 0 | ANNUAL | ALL | 1
| 456276 | 526014 | 0.36548 | 8 | 8 | 0 | ANNUAL | ALL | 1
| 456376 | 526014 | 0.37026 | 7.03 | 24 | 0 | ANNUAL | ALL | 1
| 456476 | 526014 | 0.38147 | 15.09 | 24 | 0 | ANNUAL | ALL | 1
| 456576 | 526014 | 0.37988 | 10.91 | 24 | 0 | ANNUAL | ALL | 1
| 456676 | 526014 | 0.37815 | 8 | 11 | 0 | ANNUAL | ALL | 1
| 456776 | 526014 | 0.37602 | 6 | 11 | 0 | ANNUAL | ALL | 1
| 456876 | 526014 | 0.37313 | 4.3 | 8 | 0 | ANNUAL | ALL | 1
| 456976 | 526014 | 0.37049 | 3.97 | 3.97 | 0 | ANNUAL | ALL | 1
| 457076 | 526014 | 0.36698 | 3.36 | 3.36 | 0 | ANNUAL | ALL | 1
| 457176 | 526014 | 0.36388 | 4 | 4 | 0 | ANNUAL | ALL | 1
| 457276 | 526014 | 0.3606 | 4.97 | 7 | 0 | ANNUAL | ALL | 1
| 457376 | 526014 | 0.35485 | 3 | 8 | 0 | ANNUAL | ALL | 1
| 457476 | 526014 | 0.35002 | 2.7 | 2.7 | 0 | ANNUAL | ALL | 1
| 457576 | 526014 | 0.3453 | 3.03 | 3.03 | 0 | ANNUAL | ALL | 1
| 457676 | 526014 | 0.33999 | 2.91 | 6 | 0 | ANNUAL | ALL | 1
| 457776 | 526014 | 0.33268 | 0 | 7 | 0 | ANNUAL | ALL | 1
| 457876 | 526014 | 0.32695 | 0 | 5 | 0 | ANNUAL | ALL | 1
| 457976 | 526014 | 0.32102 | 0 | 0 | 0 | ANNUAL | ALL | 1
| 458076 | 526014 | 0.31495 | 0 | 0 | 0 | ANNUAL | ALL | 1
| 458176 | 526014 | 0.30883 | 0 | 0 | 0 | ANNUAL | ALL | 1
| 458276 | 526014 | 0.30276 | 0 | 0 | 0 | ANNUAL | ALL | 1
| 458376 | 526014 | 0.29683 | 0 | 0 | 0 | ANNUAL | ALL | 1
| 458476 | 526014 | 0.29113 | 0 | 0 | 0 | ANNUAL | ALL | 1
| 458576 | 526014 | 0.28573 | 0 | 0 | 0 | ANNUAL | ALL | 1
| 458676 | 526014 | 0.28068 | 0 | 0 | 0 | ANNUAL | ALL | 1
| 458776 | 526014 | 0.27601 | 0 | 0 | 0 | ANNUAL | ALL | 1
| 458876 | 526014 | 0.27174 | 0 | 0 | 0 | ANNUAL | ALL | 1
| 458976 | 526014 | 0.26786 | 0 | 0 | 0 | ANNUAL | ALL | 1
| 459076 | 526014 | 0.26437 | 0 | 0 | 0 | ANNUAL | ALL | 1
| 459176 | 526014 | 0.26123 | 0 | 0 | 0 | ANNUAL | ALL | 1
| 459276 | 526014 | 0.25844 | 0 | 0 | 0 | ANNUAL | ALL | 1
| 459376 | 526014 | 0.25596 | 0 | 0 | 0 | ANNUAL | ALL | 1
| 459476 | 526014 | 0.25376 | 0 | 0 | 0 | ANNUAL | ALL | 1
| 459576 | 526014 | 0.25182 | 0 | 0 | 0 | ANNUAL | ALL | 1
| 459676 | 526014 | 0.25011 | 0 | 0 | 0 | ANNUAL | ALL | 1
| 459776 | 526014 | 0.24861 | 0 | 0 | 0 | ANNUAL | ALL | 1
| 459876 | 526014 | 0.2473 | 0 | 0 | 0 | ANNUAL | ALL | 1
| 459976 | 526014 | 0.24615 | 0 | 0 | 0 | ANNUAL | ALL | 1
| 460076 | 526014 | 0.24514 | 0 | 0 | 0 | ANNUAL | ALL | 1
| 460176 | 526014 | 0.24425 | 0 | 0 | 0 | ANNUAL | ALL | 1
| 460276 | 526014 | 0.24346 | 0 | 0 | 0 | ANNUAL | ALL | 1
| 460376 | 526014 | 0.24274 | 0 | 0 | 0 | ANNUAL | ALL | 1
| 460476 | 526014 | 0.24208 | 0 | 0 | 0 | ANNUAL | ALL | 1
| 460576 | 526014 | 0.24144 | 0 | 0 | 0 | ANNUAL | ALL | 1
| 460676 | 526014 | 0.24081 | 0 | 0 | 0 | ANNUAL | ALL | 1
| 460776 | 526014 | 0.24015 | 0 | 0 | 0 | ANNUAL | ALL | 1
| 460876 | 526014 | 0.23944 | 0 | 0 | 0 | ANNUAL | ALL | 1
| 460976 | 526014 | 0.23868 | 0 | 0 | 0 | ANNUAL | ALL | 1
| 461076 | 526014 | 0.23783 | 0 | 0 | 0 | ANNUAL | ALL | 1
| 461176 | 526014 | 0.2369 | 0 | 0 | 0 | ANNUAL | ALL | 1
| 461276 | 526014 | 0.23586 | 0 | 0 | 0 | ANNUAL | ALL | 1
| 461376 | 526014 | 0.23472 | 0 | 0 | 0 | ANNUAL | ALL | 1
| 461476 | 526014 | 0.23347 | 0 | 0 | 0 | ANNUAL | ALL | 1
| 461576 | 526014 | 0.23211 | 0 | 0 | 0 | ANNUAL | ALL | 1
| 461676 | 526014 | 0.23063 | 0 | 0 | 0 | ANNUAL | ALL | 1
| 461776 | 526014 | 0.22905 | 0 | 0 | 0 | ANNUAL | ALL | 1
| 461876 | 526014 | 0.22737 | 0 | 0 | 0 | ANNUAL | ALL | 1
| 461976 | 526014 | 0.22559 | 0 | 0 | 0 | ANNUAL | ALL | 1
| 462076 | 526014 | 0.22372 | 0 | 0 | 0 | ANNUAL | ALL | 1
| 462176 | 526014 | 0.22178 | 0 | 0 | 0 | ANNUAL | ALL | 1
| 462276 | 526014 | 0.21977 | 0 | 0 | 0 | ANNUAL | ALL | 1
| 462376 | 526014 | 0.2177 | 0 | 0 | 0 | ANNUAL | ALL | 1
| 462476 | 526014 | 0.21559 | 0 | 0 | 0 | ANNUAL | ALL | 1
| 462576 | 526014 | 0.21345 | 0 | 0 | 0 | ANNUAL | ALL | 1
| 462676 | 526014 | 0.21128 | 0 | 0 | 0 | ANNUAL | ALL | 1
| 462776 | 526014 | 0.20909 | 0 | 0 | 0 | ANNUAL | ALL | 1
| 462876 | 526014 | 0.20691 | 0 | 0 | 0 | ANNUAL | ALL | 1
| 462976 | 526014 | 0.20472 | 0 | 0 | 0 | ANNUAL | ALL | 1
| 463076 | 526014 | 0.20254 | 0 | 0 | 0 | ANNUAL | ALL | 1
| 463176 | 526014 | 0.20038 | 0 | 0 | 0 | ANNUAL | ALL | 1
| 463276 | 526014 | 0.19824 | 0 | 0 | 0 | ANNUAL | ALL | 1
| 463376 | 526014 | 0.19612 | 0 | 0 | 0 | ANNUAL | ALL | 1
| 463476 | 526014 | 0.19404 | 0 | 0 | 0 | ANNUAL | ALL | 1
| 463576 | 526014 | 0.19199 | 0 | 0 | 0 | ANNUAL | ALL | 1
| 463676 | 526014 | 0.18997 | 0 | 0 | 0 | ANNUAL | ALL | 1
| 463776 | 526014 | 0.188 | 0 | 0 | 0 | ANNUAL | ALL | 1
| 463876 | 526014 | 0.18607 | 0 | 0 | 0 | ANNUAL | ALL | 1
| 463976 | 526014 | 0.18418 | 0 | 0 | 0 | ANNUAL | ALL | 1
| 448976 | 526114 | 0.0546 | 6.21 | 6.21 | 0 | ANNUAL | ALL | 1
| 449076 | 526114 | 0.05493 | 5.21 | 5.21 | 0 | ANNUAL | ALL | 1
| 449176 | 526114 | 0.05515 | 3.21 | 3.21 | 0 | ANNUAL | ALL | 1
| 449276 | 526114 | 0.05547 | 2.63 | 2.63 | 0 | ANNUAL | ALL | 1
| 449376 | 526114 | 0.05586 | 2.94 | 9 | 0 | ANNUAL | ALL | 1
| 449476 | 526114 | 0.05622 | 3.29 | 8 | 0 | ANNUAL | ALL | 1
| 449576 | 526114 | 0.057 | 8.29 | 8.29 | 0 | ANNUAL | ALL | 1
| 449676 | 526114 | 0.05726 | 8 | 8 | 0 | ANNUAL | ALL | 1
| 449776 | 526114 | 0.05734 | 5.99 | 5.99 | 0 | ANNUAL | ALL | 1
| 449876 | 526114 | 0.05744 | 4.5 | 4.5 | 0 | ANNUAL | ALL | 1
| 449976 | 526114 | 0.05751 | 2.85 | 2.85 | 0 | ANNUAL | ALL | 1
| 450076 | 526114 | 0.05772 | 2.97 | 2.97 | 0 | ANNUAL | ALL | 1
| 450176 | 526114 | 0.0578 | 1.79 | 1.79 | 0 | ANNUAL | ALL | 1
| 450276 | 526114 | 0.05797 | 2 | 5 | 0 | ANNUAL | ALL | 1
| 450376 | 526114 | 0.05811 | 1.98 | 1.98 | 0 | ANNUAL | ALL | 1
| 450476 | 526114 | 0.05823 | 2 | 2 | 0 | ANNUAL | ALL | 1
| 450576 | 526114 | 0.05836 | 2.3 | 4 | 0 | ANNUAL | ALL | 1
| 450676 | 526114 | 0.05851 | 3.02 | 3.02 | 0 | ANNUAL | ALL | 1
| 450776 | 526114 | 0.05871 | 4.56 | 4.56 | 0 | ANNUAL | ALL | 1
| 450876 | 526114 | 0.05854 | 1.79 | 1.79 | 0 | ANNUAL | ALL | 1
| 450976 | 526114 | 0.05854 | 1 | 1 | 0 | ANNUAL | ALL | 1
| 451076 | 526114 | 0.0587 | 2.29 | 2.29 | 0 | ANNUAL | ALL | 1
| 451176 | 526114 | 0.05874 | 2 | 2 | 0 | ANNUAL | ALL | 1
| 451276 | 526114 | 0.05908 | 5.53 | 5.53 | 0 | ANNUAL | ALL | 1
| 451376 | 526114 | 0.05894 | 2.71 | 2.71 | 0 | ANNUAL | ALL | 1
| 451476 | 526114 | 0.05902 | 2.36 | 2.36 | 0 | ANNUAL | ALL | 1
| 451576 | 526114 | 0.05944 | 6.21 | 6.21 | 0 | ANNUAL | ALL | 1
| 451676 | 526114 | 0.0596 | 6.28 | 6.28 | 0 | ANNUAL | ALL | 1
| 451776 | 526114 | 0.05927 | -0.79 | 10 | 0 | ANNUAL | ALL | 1
| 451876 | 526114 | 0.05969 | 1.83 | 10 | 0 | ANNUAL | ALL | 1
| 451976 | 526114 | 0.05991 | 1 | 1 | 0 | ANNUAL | ALL | 1
| 452076 | 526114 | 0.06017 | 0 | 0 | 0 | ANNUAL | ALL | 1
| 452176 | 526114 | 0.06057 | 0 | 0 | 0 | ANNUAL | ALL | 1
| 452276 | 526114 | 0.06103 | 0 | 0 | 0 | ANNUAL | ALL | 1
| 452376 | 526114 | 0.06156 | 0 | 0 | 0 | ANNUAL | ALL | 1
| 452476 | 526114 | 0.06219 | 0 | 0 | 0 | ANNUAL | ALL | 1
| 452576 | 526114 | 0.06293 | 0 | 0 | 0 | ANNUAL | ALL | 1
| 452676 | 526114 | 0.06379 | 0 | 0 | 0 | ANNUAL | ALL | 1
| 452776 | 526114 | 0.06481 | 0 | 0 | 0 | ANNUAL | ALL | 1
| 452876 | 526114 | 0.066 | 0 | 0 | 0 | ANNUAL | ALL | 1
| 452976 | 526114 | 0.06742 | 0 | 0 | 0 | ANNUAL | ALL | 1
| 453076 | 526114 | 0.06908 | 0 | 0 | 0 | ANNUAL | ALL | 1
| 453176 | 526114 | 0.07105 | 0 | 0 | 0 | ANNUAL | ALL | 1
| 453276 | 526114 | 0.07336 | 0 | 0 | 0 | ANNUAL | ALL | 1
| 453376 | 526114 | 0.07606 | 0 | 0 | 0 | ANNUAL | ALL | 1
| 453476 | 526114 | 0.07921 | 0 | 0 | 0 | ANNUAL | ALL | 1
| 453576 | 526114 | 0.08286 | 0 | 0 | 0 | ANNUAL | ALL | 1
| 453676 | 526114 | 0.08707 | 0.09 | 0.09 | 0 | ANNUAL | ALL | 1
| 453776 | 526114 | 0.09218 | 3.08 | 3.08 | 0 | ANNUAL | ALL | 1
| 453876 | 526114 | 0.09746 | 1.4 | 9 | 0 | ANNUAL | ALL | 1
| 453976 | 526114 | 0.10346 | 0.2 | 8 | 0 | ANNUAL | ALL | 1
| 454076 | 526114 | 0.11029 | 0 | 0 | 0 | ANNUAL | ALL | 1
| 454176 | 526114 | 0.1179 | 0 | 0 | 0 | ANNUAL | ALL | 1
| 454276 | 526114 | 0.12627 | 0 | 0 | 0 | ANNUAL | ALL | 1
| 454376 | 526114 | 0.13542 | 0 | 0 | 0 | ANNUAL | ALL | 1
| 454476 | 526114 | 0.14534 | 0 | 15 | 0 | ANNUAL | ALL | 1
| 454576 | 526114 | 0.15599 | 0 | 16 | 0 | ANNUAL | ALL | 1
| 454676 | 526114 | 0.16733 | 0 | 16 | 0 | ANNUAL | ALL | 1
| 454776 | 526114 | 0.18013 | 3.09 | 14 | 0 | ANNUAL | ALL | 1
| 454876 | 526114 | 0.1932 | 4.77 | 4.77 | 0 | ANNUAL | ALL | 1
| 454976 | 526114 | 0.20543 | 2.43 | 5 | 0 | ANNUAL | ALL | 1
| 455076 | 526114 | 0.21924 | 4.03 | 9 | 0 | ANNUAL | ALL | 1
| 455176 | 526114 | 0.23332 | 5.58 | 9 | 0 | ANNUAL | ALL | 1
| 455276 | 526114 | 0.24682 | 5.5 | 7 | 0 | ANNUAL | ALL | 1
| 455376 | 526114 | 0.26088 | 6.72 | 6.72 | 0 | ANNUAL | ALL | 1
| 455476 | 526114 | 0.27481 | 7.8 | 9 | 0 | ANNUAL | ALL | 1
| 455576 | 526114 | 0.28664 | 5.5 | 9 | 0 | ANNUAL | ALL | 1
| 455676 | 526114 | 0.29934 | 5.55 | 5.55 | 0 | ANNUAL | ALL | 1
| 455776 | 526114 | 0.31192 | 6.21 | 6.21 | 0 | ANNUAL | ALL | 1
| 455876 | 526114 | 0.32307 | 5.64 | 5.64 | 0 | ANNUAL | ALL | 1
| 455976 | 526114 | 0.33398 | 6 | 7 | 0 | ANNUAL | ALL | 1
| 456076 | 526114 | 0.34342 | 5.76 | 7 | 0 | ANNUAL | ALL | 1
| 456176 | 526114 | 0.3511 | 4.87 | 9 | 0 | ANNUAL | ALL | 1
| 456276 | 526114 | 0.35905 | 6.21 | 8 | 0 | ANNUAL | ALL | 1
| 456376 | 526114 | 0.36488 | 6.77 | 6.77 | 0 | ANNUAL | ALL | 1
| 456476 | 526114 | 0.37001 | 8.36 | 22 | 0 | ANNUAL | ALL | 1
| 456576 | 526114 | 0.37224 | 8.3 | 22 | 0 | ANNUAL | ALL | 1
| 456676 | 526114 | 0.37116 | 5.98 | 7 | 0 | ANNUAL | ALL | 1
| 456776 | 526114 | 0.37037 | 5.5 | 5.5 | 0 | ANNUAL | ALL | 1
| 456876 | 526114 | 0.36909 | 5.7 | 5.7 | 0 | ANNUAL | ALL | 1
| 456976 | 526114 | 0.36548 | 3.97 | 3.97 | 0 | ANNUAL | ALL | 1
| 457076 | 526114 | 0.36211 | 3.36 | 3.36 | 0 | ANNUAL | ALL | 1
| 457176 | 526114 | 0.35915 | 4 | 4 | 0 | ANNUAL | ALL | 1
| 457276 | 526114 | 0.35602 | 4.97 | 4.97 | 0 | ANNUAL | ALL | 1
| 457376 | 526114 | 0.35046 | 3 | 3 | 0 | ANNUAL | ALL | 1
| 457476 | 526114 | 0.34581 | 2.7 | 2.7 | 0 | ANNUAL | ALL | 1
| 457576 | 526114 | 0.34129 | 3.03 | 3.03 | 0 | ANNUAL | ALL | 1
| 457676 | 526114 | 0.33619 | 2.91 | 2.91 | 0 | ANNUAL | ALL | 1
| 457776 | 526114 | 0.32911 | 0 | 0 | 0 | ANNUAL | ALL | 1
| 457876 | 526114 | 0.3236 | 0 | 0 | 0 | ANNUAL | ALL | 1
| 457976 | 526114 | 0.31787 | 0 | 0 | 0 | ANNUAL | ALL | 1
| 458076 | 526114 | 0.312 | 0 | 0 | 0 | ANNUAL | ALL | 1
| 458176 | 526114 | 0.30607 | 0 | 0 | 0 | ANNUAL | ALL | 1
| 458276 | 526114 | 0.30015 | 0 | 0 | 0 | ANNUAL | ALL | 1
| 458376 | 526114 | 0.29434 | 0 | 0 | 0 | ANNUAL | ALL | 1
| 458476 | 526114 | 0.28874 | 0 | 0 | 0 | ANNUAL | ALL | 1
| 458576 | 526114 | 0.2834 | 0 | 0 | 0 | ANNUAL | ALL | 1
| 458676 | 526114 | 0.27838 | 0 | 0 | 0 | ANNUAL | ALL | 1
| 458776 | 526114 | 0.27371 | 0 | 0 | 0 | ANNUAL | ALL | 1
| 458876 | 526114 | 0.26942 | 0 | 0 | 0 | ANNUAL | ALL | 1
| 458976 | 526114 | 0.26551 | 0 | 0 | 0 | ANNUAL | ALL | 1
| 459076 | 526114 | 0.26196 | 0 | 0 | 0 | ANNUAL | ALL | 1
| 459176 | 526114 | 0.25877 | 0 | 0 | 0 | ANNUAL | ALL | 1
| 459276 | 526114 | 0.25592 | 0 | 0 | 0 | ANNUAL | ALL | 1
| 459376 | 526114 | 0.25338 | 0 | 0 | 0 | ANNUAL | ALL | 1
| 459476 | 526114 | 0.25111 | 0 | 0 | 0 | ANNUAL | ALL | 1
| 459576 | 526114 | 0.24911 | 0 | 0 | 0 | ANNUAL | ALL | 1
| 459676 | 526114 | 0.24733 | 0 | 0 | 0 | ANNUAL | ALL | 1
| 459776 | 526114 | 0.24577 | 0 | 0 | 0 | ANNUAL | ALL | 1
| 459876 | 526114 | 0.24439 | 0 | 0 | 0 | ANNUAL | ALL | 1
| 459976 | 526114 | 0.24317 | 0 | 0 | 0 | ANNUAL | ALL | 1
| 460076 | 526114 | 0.2421 | 0 | 0 | 0 | ANNUAL | ALL | 1
| 460176 | 526114 | 0.24115 | 0 | 0 | 0 | ANNUAL | ALL | 1
| 460276 | 526114 | 0.24031 | 0 | 0 | 0 | ANNUAL | ALL | 1
| 460376 | 526114 | 0.23956 | 0 | 0 | 0 | ANNUAL | ALL | 1
| 460476 | 526114 | 0.23888 | 0 | 0 | 0 | ANNUAL | ALL | 1
| 460576 | 526114 | 0.23823 | 0 | 0 | 0 | ANNUAL | ALL | 1
| 460676 | 526114 | 0.23761 | 0 | 0 | 0 | ANNUAL | ALL | 1
| 460776 | 526114 | 0.23698 | 0 | 0 | 0 | ANNUAL | ALL | 1
| 460876 | 526114 | 0.23632 | 0 | 0 | 0 | ANNUAL | ALL | 1
| 460976 | 526114 | 0.23562 | 0 | 0 | 0 | ANNUAL | ALL | 1
| 461076 | 526114 | 0.23486 | 0 | 0 | 0 | ANNUAL | ALL | 1
| 461176 | 526114 | 0.23403 | 0 | 0 | 0 | ANNUAL | ALL | 1
| 461276 | 526114 | 0.23311 | 0 | 0 | 0 | ANNUAL | ALL | 1
| 461376 | 526114 | 0.23209 | 0 | 0 | 0 | ANNUAL | ALL | 1
| 461476 | 526114 | 0.23097 | 0 | 0 | 0 | ANNUAL | ALL | 1
| 461576 | 526114 | 0.22974 | 0 | 0 | 0 | ANNUAL | ALL | 1
| 461676 | 526114 | 0.2284 | 0 | 0 | 0 | ANNUAL | ALL | 1
| 461776 | 526114 | 0.22695 | 0 | 0 | 0 | ANNUAL | ALL | 1
| 461876 | 526114 | 0.2254 | 0 | 0 | 0 | ANNUAL | ALL | 1
| 461976 | 526114 | 0.22376 | 0 | 0 | 0 | ANNUAL | ALL | 1
| 462076 | 526114 | 0.22202 | 0 | 0 | 0 | ANNUAL | ALL | 1
| 462176 | 526114 | 0.2202 | 0 | 0 | 0 | ANNUAL | ALL | 1
| 462276 | 526114 | 0.2183 | 0 | 0 | 0 | ANNUAL | ALL | 1
| 462376 | 526114 | 0.21635 | 0 | 0 | 0 | ANNUAL | ALL | 1
| 462476 | 526114 | 0.21434 | 0 | 0 | 0 | ANNUAL | ALL | 1
| 462576 | 526114 | 0.21229 | 0 | 0 | 0 | ANNUAL | ALL | 1
| 462676 | 526114 | 0.21021 | 0 | 0 | 0 | ANNUAL | ALL | 1
| 462776 | 526114 | 0.2081 | 0 | 0 | 0 | ANNUAL | ALL | 1
| 462876 | 526114 | 0.20598 | 0 | 0 | 0 | ANNUAL | ALL | 1
| 462976 | 526114 | 0.20385 | 0 | 0 | 0 | ANNUAL | ALL | 1
| 463076 | 526114 | 0.20172 | 0 | 0 | 0 | ANNUAL | ALL | 1
| 463176 | 526114 | 0.1996 | 0 | 0 | 0 | ANNUAL | ALL | 1
| 463276 | 526114 | 0.19749 | 0 | 0 | 0 | ANNUAL | ALL | 1
| 463376 | 526114 | 0.1954 | 0 | 0 | 0 | ANNUAL | ALL | 1
| 463476 | 526114 | 0.19333 | 0 | 0 | 0 | ANNUAL | ALL | 1
| 463576 | 526114 | 0.1913 | 0 | 0 | 0 | ANNUAL | ALL | 1
| 463676 | 526114 | 0.1893 | 0 | 0 | 0 | ANNUAL | ALL | 1
| 463776 | 526114 | 0.18733 | 0 | 0 | 0 | ANNUAL | ALL | 1
| 463876 | 526114 | 0.18541 | 0 | 0 | 0 | ANNUAL | ALL | 1
| 463976 | 526114 | 0.18353 | 0 | 0 | 0 | ANNUAL | ALL | 1
| 448976 | 526214 | 0.05491 | 9.83 | 9.83 | 0 | ANNUAL | ALL | 1
| 449076 | 526214 | 0.05515 | 8.32 | 8.32 | 0 | ANNUAL | ALL | 1
| 449176 | 526214 | 0.05511 | 4 | 4 | 0 | ANNUAL | ALL | 1
| 449276 | 526214 | 0.05553 | 4.83 | 4.83 | 0 | ANNUAL | ALL | 1
| 449376 | 526214 | 0.05568 | 3 | 8 | 0 | ANNUAL | ALL | 1
| 449476 | 526214 | 0.05607 | 4.07 | 4.07 | 0 | ANNUAL | ALL | 1
| 449576 | 526214 | 0.05673 | 8.2 | 8.2 | 0 | ANNUAL | ALL | 1
| 449676 | 526214 | 0.05702 | 8.54 | 8.54 | 0 | ANNUAL | ALL | 1
| 449776 | 526214 | 0.05705 | 6.5 | 6.5 | 0 | ANNUAL | ALL | 1
| 449876 | 526214 | 0.05709 | 4.71 | 4.71 | 0 | ANNUAL | ALL | 1
| 449976 | 526214 | 0.05711 | 2.85 | 2.85 | 0 | ANNUAL | ALL | 1
| 450076 | 526214 | 0.05738 | 3.97 | 3.97 | 0 | ANNUAL | ALL | 1
| 450176 | 526214 | 0.05742 | 2.83 | 2.83 | 0 | ANNUAL | ALL | 1
| 450276 | 526214 | 0.05756 | 3 | 3 | 0 | ANNUAL | ALL | 1
| 450376 | 526214 | 0.05776 | 4.01 | 4.01 | 0 | ANNUAL | ALL | 1
| 450476 | 526214 | 0.05773 | 2.58 | 2.58 | 0 | ANNUAL | ALL | 1
| 450576 | 526214 | 0.05768 | 1 | 5 | 0 | ANNUAL | ALL | 1
| 450676 | 526214 | 0.05796 | 3.54 | 3.54 | 0 | ANNUAL | ALL | 1
| 450776 | 526214 | 0.05818 | 5.55 | 5.55 | 0 | ANNUAL | ALL | 1
| 450876 | 526214 | 0.05782 | 0.44 | 3 | 0 | ANNUAL | ALL | 1
| 450976 | 526214 | 0.05791 | 1.02 | 1.02 | 0 | ANNUAL | ALL | 1
| 451076 | 526214 | 0.05815 | 3.36 | 3.36 | 0 | ANNUAL | ALL | 1
| 451176 | 526214 | 0.05816 | 2.83 | 2.83 | 0 | ANNUAL | ALL | 1
| 451276 | 526214 | 0.05849 | 6.03 | 6.03 | 0 | ANNUAL | ALL | 1
| 451376 | 526214 | 0.05866 | 7.09 | 7.09 | 0 | ANNUAL | ALL | 1
| 451476 | 526214 | 0.05894 | 9.25 | 9.25 | 0 | ANNUAL | ALL | 1
| 451576 | 526214 | 0.05869 | 4.44 | 4.44 | 0 | ANNUAL | ALL | 1
| 451676 | 526214 | 0.05895 | 5.65 | 5.65 | 0 | ANNUAL | ALL | 1
| 451776 | 526214 | 0.05919 | 6.08 | 6.08 | 0 | ANNUAL | ALL | 1
| 451876 | 526214 | 0.05922 | 2.97 | 2.97 | 0 | ANNUAL | ALL | 1
| 451976 | 526214 | 0.05937 | 0.91 | 0.91 | 0 | ANNUAL | ALL | 1
| 452076 | 526214 | 0.05981 | 2.14 | 2.14 | 0 | ANNUAL | ALL | 1
| 452176 | 526214 | 0.06015 | 0.97 | 0.97 | 0 | ANNUAL | ALL | 1
| 452276 | 526214 | 0.06057 | 0 | 0 | 0 | ANNUAL | ALL | 1
| 452376 | 526214 | 0.06114 | 0 | 0 | 0 | ANNUAL | ALL | 1
| 452476 | 526214 | 0.0618 | 0 | 0 | 0 | ANNUAL | ALL | 1
| 452576 | 526214 | 0.06258 | 0 | 0 | 0 | ANNUAL | ALL | 1
| 452676 | 526214 | 0.0635 | 0 | 0 | 0 | ANNUAL | ALL | 1
| 452776 | 526214 | 0.06458 | 0 | 0 | 0 | ANNUAL | ALL | 1
| 452876 | 526214 | 0.06585 | 0 | 0 | 0 | ANNUAL | ALL | 1
| 452976 | 526214 | 0.06734 | 0 | 0 | 0 | ANNUAL | ALL | 1
| 453076 | 526214 | 0.06911 | 0 | 0 | 0 | ANNUAL | ALL | 1
| 453176 | 526214 | 0.07118 | 0 | 0 | 0 | ANNUAL | ALL | 1
| 453276 | 526214 | 0.0736 | 0 | 0 | 0 | ANNUAL | ALL | 1
| 453376 | 526214 | 0.07643 | 0 | 0 | 0 | ANNUAL | ALL | 1
| 453476 | 526214 | 0.07971 | 0 | 0 | 0 | ANNUAL | ALL | 1
| 453576 | 526214 | 0.08349 | 0 | 0 | 0 | ANNUAL | ALL | 1
| 453676 | 526214 | 0.08782 | 0.1 | 0.1 | 0 | ANNUAL | ALL | 1
| 453776 | 526214 | 0.0931 | 3.46 | 3.46 | 0 | ANNUAL | ALL | 1
| 453876 | 526214 | 0.09837 | 0.76 | 3 | 0 | ANNUAL | ALL | 1
| 453976 | 526214 | 0.10455 | 0.44 | 2 | 0 | ANNUAL | ALL | 1
| 454076 | 526214 | 0.11141 | 0 | 0 | 0 | ANNUAL | ALL | 1
| 454176 | 526214 | 0.11905 | 0 | 0 | 0 | ANNUAL | ALL | 1
| 454276 | 526214 | 0.12743 | 0 | 0 | 0 | ANNUAL | ALL | 1
| 454376 | 526214 | 0.13654 | 0 | 0 | 0 | ANNUAL | ALL | 1
| 454476 | 526214 | 0.14637 | 0 | 0 | 0 | ANNUAL | ALL | 1
| 454576 | 526214 | 0.1569 | 0 | 0 | 0 | ANNUAL | ALL | 1
| 454676 | 526214 | 0.16806 | 0 | 0 | 0 | ANNUAL | ALL | 1
| 454776 | 526214 | 0.18043 | 2.33 | 5 | 0 | ANNUAL | ALL | 1
| 454876 | 526214 | 0.19252 | 1.81 | 1.81 | 0 | ANNUAL | ALL | 1
| 454976 | 526214 | 0.20454 | 0 | 2 | 0 | ANNUAL | ALL | 1
| 455076 | 526214 | 0.21733 | 0 | 9 | 0 | ANNUAL | ALL | 1
| 455176 | 526214 | 0.23026 | 0 | 9 | 0 | ANNUAL | ALL | 1
| 455276 | 526214 | 0.24321 | 0 | 9 | 0 | ANNUAL | ALL | 1
| 455376 | 526214 | 0.25608 | 0 | 9 | 0 | ANNUAL | ALL | 1
| 455476 | 526214 | 0.26879 | 0 | 9 | 0 | ANNUAL | ALL | 1
| 455576 | 526214 | 0.2838 | 4.91 | 9 | 0 | ANNUAL | ALL | 1
| 455676 | 526214 | 0.29423 | 1.69 | 9 | 0 | ANNUAL | ALL | 1
| 455776 | 526214 | 0.30746 | 4.34 | 4.34 | 0 | ANNUAL | ALL | 1
| 455876 | 526214 | 0.31962 | 5.98 | 5.98 | 0 | ANNUAL | ALL | 1
| 455976 | 526214 | 0.32835 | 3.62 | 8 | 0 | ANNUAL | ALL | 1
| 456076 | 526214 | 0.33713 | 2.97 | 8 | 0 | ANNUAL | ALL | 1
| 456176 | 526214 | 0.34615 | 4.36 | 4.36 | 0 | ANNUAL | ALL | 1
| 456276 | 526214 | 0.35306 | 4.68 | 4.68 | 0 | ANNUAL | ALL | 1
| 456376 | 526214 | 0.35929 | 6 | 6 | 0 | ANNUAL | ALL | 1
| 456476 | 526214 | 0.36371 | 6.9 | 6.9 | 0 | ANNUAL | ALL | 1
| 456576 | 526214 | 0.36514 | 5.91 | 8 | 0 | ANNUAL | ALL | 1
| 456676 | 526214 | 0.36564 | 5.46 | 7 | 0 | ANNUAL | ALL | 1
| 456776 | 526214 | 0.364 | 3.78 | 6 | 0 | ANNUAL | ALL | 1
| 456876 | 526214 | 0.36283 | 4 | 4 | 0 | ANNUAL | ALL | 1
| 456976 | 526214 | 0.3603 | 3.5 | 3.5 | 0 | ANNUAL | ALL | 1
| 457076 | 526214 | 0.35683 | 2.55 | 2.55 | 0 | ANNUAL | ALL | 1
| 457176 | 526214 | 0.35182 | 0 | 3 | 0 | ANNUAL | ALL | 1
| 457276 | 526214 | 0.34819 | 0 | 0 | 0 | ANNUAL | ALL | 1
| 457376 | 526214 | 0.34425 | 0 | 4 | 0 | ANNUAL | ALL | 1
| 457476 | 526214 | 0.34001 | 0 | 7 | 0 | ANNUAL | ALL | 1
| 457576 | 526214 | 0.33549 | 0 | 6 | 0 | ANNUAL | ALL | 1
| 457676 | 526214 | 0.3307 | 0 | 0 | 0 | ANNUAL | ALL | 1
| 457776 | 526214 | 0.32564 | 0 | 0 | 0 | ANNUAL | ALL | 1
| 457876 | 526214 | 0.32034 | 0 | 0 | 0 | ANNUAL | ALL | 1
| 457976 | 526214 | 0.31482 | 0 | 0 | 0 | ANNUAL | ALL | 1
| 458076 | 526214 | 0.30914 | 0 | 0 | 0 | ANNUAL | ALL | 1
| 458176 | 526214 | 0.30338 | 0 | 0 | 0 | ANNUAL | ALL | 1
| 458276 | 526214 | 0.29762 | 0 | 0 | 0 | ANNUAL | ALL | 1
| 458376 | 526214 | 0.29194 | 0 | 0 | 0 | ANNUAL | ALL | 1
| 458476 | 526214 | 0.28642 | 0 | 0 | 0 | ANNUAL | ALL | 1
| 458576 | 526214 | 0.28114 | 0 | 0 | 0 | ANNUAL | ALL | 1
| 458676 | 526214 | 0.27616 | 0 | 0 | 0 | ANNUAL | ALL | 1
| 458776 | 526214 | 0.27151 | 0 | 0 | 0 | ANNUAL | ALL | 1
| 458876 | 526214 | 0.2672 | 0 | 0 | 0 | ANNUAL | ALL | 1
| 458976 | 526214 | 0.26326 | 0 | 0 | 0 | ANNUAL | ALL | 1
| 459076 | 526214 | 0.25968 | 0 | 0 | 0 | ANNUAL | ALL | 1
| 459176 | 526214 | 0.25645 | 0 | 0 | 0 | ANNUAL | ALL | 1
| 459276 | 526214 | 0.25354 | 0 | 0 | 0 | ANNUAL | ALL | 1
| 459376 | 526214 | 0.25094 | 0 | 0 | 0 | ANNUAL | ALL | 1
| 459476 | 526214 | 0.24862 | 0 | 0 | 0 | ANNUAL | ALL | 1
| 459576 | 526214 | 0.24655 | 0 | 0 | 0 | ANNUAL | ALL | 1
| 459676 | 526214 | 0.24472 | 0 | 0 | 0 | ANNUAL | ALL | 1
| 459776 | 526214 | 0.24309 | 0 | 0 | 0 | ANNUAL | ALL | 1
| 459876 | 526214 | 0.24164 | 0 | 0 | 0 | ANNUAL | ALL | 1
| 459976 | 526214 | 0.24036 | 0 | 0 | 0 | ANNUAL | ALL | 1
| 460076 | 526214 | 0.23923 | 0 | 0 | 0 | ANNUAL | ALL | 1
| 460176 | 526214 | 0.23823 | 0 | 0 | 0 | ANNUAL | ALL | 1
| 460276 | 526214 | 0.23734 | 0 | 0 | 0 | ANNUAL | ALL | 1
| 460376 | 526214 | 0.23655 | 0 | 0 | 0 | ANNUAL | ALL | 1
| 460476 | 526214 | 0.23583 | 0 | 0 | 0 | ANNUAL | ALL | 1
| 460576 | 526214 | 0.23517 | 0 | 0 | 0 | ANNUAL | ALL | 1
| 460676 | 526214 | 0.23454 | 0 | 0 | 0 | ANNUAL | ALL | 1
| 460776 | 526214 | 0.23392 | 0 | 0 | 0 | ANNUAL | ALL | 1
| 460876 | 526214 | 0.2333 | 0 | 0 | 0 | ANNUAL | ALL | 1
| 460976 | 526214 | 0.23265 | 0 | 0 | 0 | ANNUAL | ALL | 1
| 461076 | 526214 | 0.23196 | 0 | 0 | 0 | ANNUAL | ALL | 1
| 461176 | 526214 | 0.23121 | 0 | 0 | 0 | ANNUAL | ALL | 1
| 461276 | 526214 | 0.23038 | 0 | 0 | 0 | ANNUAL | ALL | 1
| 461376 | 526214 | 0.22947 | 0 | 0 | 0 | ANNUAL | ALL | 1
| 461476 | 526214 | 0.22847 | 0 | 0 | 0 | ANNUAL | ALL | 1
| 461576 | 526214 | 0.22736 | 0 | 0 | 0 | ANNUAL | ALL | 1
| 461676 | 526214 | 0.22615 | 0 | 0 | 0 | ANNUAL | ALL | 1
| 461776 | 526214 | 0.22483 | 0 | 0 | 0 | ANNUAL | ALL | 1
| 461876 | 526214 | 0.22341 | 0 | 0 | 0 | ANNUAL | ALL | 1
| 461976 | 526214 | 0.22189 | 0 | 0 | 0 | ANNUAL | ALL | 1
| 462076 | 526214 | 0.22028 | 0 | 0 | 0 | ANNUAL | ALL | 1
| 462176 | 526214 | 0.21858 | 0 | 0 | 0 | ANNUAL | ALL | 1
| 462276 | 526214 | 0.21681 | 0 | 0 | 0 | ANNUAL | ALL | 1
| 462376 | 526214 | 0.21497 | 0 | 0 | 0 | ANNUAL | ALL | 1
| 462476 | 526214 | 0.21307 | 0 | 0 | 0 | ANNUAL | ALL | 1
| 462576 | 526214 | 0.21112 | 0 | 0 | 0 | ANNUAL | ALL | 1
| 462676 | 526214 | 0.20912 | 0 | 0 | 0 | ANNUAL | ALL | 1
| 462776 | 526214 | 0.20709 | 0 | 0 | 0 | ANNUAL | ALL | 1
| 462876 | 526214 | 0.20504 | 0 | 0 | 0 | ANNUAL | ALL | 1
| 462976 | 526214 | 0.20297 | 0 | 0 | 0 | ANNUAL | ALL | 1
| 463076 | 526214 | 0.2009 | 0 | 0 | 0 | ANNUAL | ALL | 1
| 463176 | 526214 | 0.19882 | 0 | 0 | 0 | ANNUAL | ALL | 1
| 463276 | 526214 | 0.19675 | 0 | 0 | 0 | ANNUAL | ALL | 1
| 463376 | 526214 | 0.19469 | 0 | 0 | 0 | ANNUAL | ALL | 1
| 463476 | 526214 | 0.19265 | 0 | 0 | 0 | ANNUAL | ALL | 1
| 463576 | 526214 | 0.19064 | 0 | 0 | 0 | ANNUAL | ALL | 1
| 463676 | 526214 | 0.18866 | 0 | 0 | 0 | ANNUAL | ALL | 1
| 463776 | 526214 | 0.18671 | 0 | 0 | 0 | ANNUAL | ALL | 1
| 463876 | 526214 | 0.18479 | 0 | 0 | 0 | ANNUAL | ALL | 1
| 463976 | 526214 | 0.18291 | 0 | 0 | 0 | ANNUAL | ALL | 1
| 448976 | 526314 | 0.0548 | 9.52 | 9.52 | 0 | ANNUAL | ALL | 1
| 449076 | 526314 | 0.05485 | 6.3 | 6.3 | 0 | ANNUAL | ALL | 1
| 449176 | 526314 | 0.05498 | 4.12 | 4.12 | 0 | ANNUAL | ALL | 1
| 449276 | 526314 | 0.05511 | 2.17 | 2.17 | 0 | ANNUAL | ALL | 1
| 449376 | 526314 | 0.05562 | 4.79 | 4.79 | 0 | ANNUAL | ALL | 1
| 449476 | 526314 | 0.05557 | 1.18 | 8 | 0 | ANNUAL | ALL | 1
| 449576 | 526314 | 0.05627 | 6.41 | 9 | 0 | ANNUAL | ALL | 1
| 449676 | 526314 | 0.05657 | 7.3 | 7.3 | 0 | ANNUAL | ALL | 1
| 449776 | 526314 | 0.05665 | 6.12 | 6.12 | 0 | ANNUAL | ALL | 1
| 449876 | 526314 | 0.05672 | 5 | 5 | 0 | ANNUAL | ALL | 1
| 449976 | 526314 | 0.05699 | 6.3 | 6.3 | 0 | ANNUAL | ALL | 1
| 450076 | 526314 | 0.05683 | 3 | 3 | 0 | ANNUAL | ALL | 1
| 450176 | 526314 | 0.05695 | 3.08 | 3.08 | 0 | ANNUAL | ALL | 1
| 450276 | 526314 | 0.05712 | 3.88 | 3.88 | 0 | ANNUAL | ALL | 1
| 450376 | 526314 | 0.05721 | 3.9 | 3.9 | 0 | ANNUAL | ALL | 1
| 450476 | 526314 | 0.05737 | 4.96 | 4.96 | 0 | ANNUAL | ALL | 1
| 450576 | 526314 | 0.05718 | 2 | 2 | 0 | ANNUAL | ALL | 1
| 450676 | 526314 | 0.05747 | 4.85 | 4.85 | 0 | ANNUAL | ALL | 1
| 450776 | 526314 | 0.0574 | 3.56 | 3.56 | 0 | ANNUAL | ALL | 1
| 450876 | 526314 | 0.05731 | 1.88 | 1.88 | 0 | ANNUAL | ALL | 1
| 450976 | 526314 | 0.05744 | 2.95 | 2.95 | 0 | ANNUAL | ALL | 1
| 451076 | 526314 | 0.05725 | -0.24 | 3 | 0 | ANNUAL | ALL | 1
| 451176 | 526314 | 0.05741 | 1.12 | 1.12 | 0 | ANNUAL | ALL | 1
| 451276 | 526314 | 0.05779 | 5 | 5 | 0 | ANNUAL | ALL | 1
| 451376 | 526314 | 0.05805 | 7.09 | 7.09 | 0 | ANNUAL | ALL | 1
| 451476 | 526314 | 0.05822 | 7.84 | 7.84 | 0 | ANNUAL | ALL | 1
| 451576 | 526314 | 0.05801 | 3 | 7 | 0 | ANNUAL | ALL | 1
| 451676 | 526314 | 0.05827 | 4.08 | 8 | 0 | ANNUAL | ALL | 1
| 451776 | 526314 | 0.05868 | 6.57 | 6.57 | 0 | ANNUAL | ALL | 1
| 451876 | 526314 | 0.05858 | 1.34 | 1.34 | 0 | ANNUAL | ALL | 1
| 451976 | 526314 | 0.05888 | 1.12 | 1.12 | 0 | ANNUAL | ALL | 1
| 452076 | 526314 | 0.05941 | 3.27 | 3.27 | 0 | ANNUAL | ALL | 1
| 452176 | 526314 | 0.05975 | 1.82 | 1.82 | 0 | ANNUAL | ALL | 1
| 452276 | 526314 | 0.06015 | 0 | 0 | 0 | ANNUAL | ALL | 1
| 452376 | 526314 | 0.06075 | 0 | 0 | 0 | ANNUAL | ALL | 1
| 452476 | 526314 | 0.06145 | 0 | 0 | 0 | ANNUAL | ALL | 1
| 452576 | 526314 | 0.06228 | 0 | 0 | 0 | ANNUAL | ALL | 1
| 452676 | 526314 | 0.06325 | 0 | 0 | 0 | ANNUAL | ALL | 1
| 452776 | 526314 | 0.0644 | 0 | 0 | 0 | ANNUAL | ALL | 1
| 452876 | 526314 | 0.06574 | 0 | 0 | 0 | ANNUAL | ALL | 1
| 452976 | 526314 | 0.06732 | 0 | 0 | 0 | ANNUAL | ALL | 1
| 453076 | 526314 | 0.06918 | 0 | 0 | 0 | ANNUAL | ALL | 1
| 453176 | 526314 | 0.07136 | 0 | 0 | 0 | ANNUAL | ALL | 1
| 453276 | 526314 | 0.0739 | 0 | 0 | 0 | ANNUAL | ALL | 1
| 453376 | 526314 | 0.07685 | 0 | 0 | 0 | ANNUAL | ALL | 1
| 453476 | 526314 | 0.08025 | 0 | 0 | 0 | ANNUAL | ALL | 1
| 453576 | 526314 | 0.08415 | 0 | 0 | 0 | ANNUAL | ALL | 1
| 453676 | 526314 | 0.0886 | 0.03 | 3 | 0 | ANNUAL | ALL | 1
| 453776 | 526314 | 0.09369 | 0.68 | 3 | 0 | ANNUAL | ALL | 1
| 453876 | 526314 | 0.09927 | 0.09 | 4 | 0 | ANNUAL | ALL | 1
| 453976 | 526314 | 0.10555 | 0 | 0 | 0 | ANNUAL | ALL | 1
| 454076 | 526314 | 0.11252 | 0 | 0 | 0 | ANNUAL | ALL | 1
| 454176 | 526314 | 0.12018 | 0 | 0 | 0 | ANNUAL | ALL | 1
| 454276 | 526314 | 0.12854 | 0 | 0 | 0 | ANNUAL | ALL | 1
| 454376 | 526314 | 0.1376 | 0 | 0 | 0 | ANNUAL | ALL | 1
| 454476 | 526314 | 0.14735 | 0 | 0 | 0 | ANNUAL | ALL | 1
| 454576 | 526314 | 0.15774 | 0 | 0 | 0 | ANNUAL | ALL | 1
| 454676 | 526314 | 0.16872 | 0 | 0 | 0 | ANNUAL | ALL | 1
| 454776 | 526314 | 0.18022 | 0 | 6 | 0 | ANNUAL | ALL | 1
| 454876 | 526314 | 0.19214 | 0 | 5 | 0 | ANNUAL | ALL | 1
| 454976 | 526314 | 0.20438 | 0 | 3 | 0 | ANNUAL | ALL | 1
| 455076 | 526314 | 0.21683 | 0 | 8 | 0 | ANNUAL | ALL | 1
| 455176 | 526314 | 0.22938 | 0 | 7 | 0 | ANNUAL | ALL | 1
| 455276 | 526314 | 0.24194 | 0 | 8 | 0 | ANNUAL | ALL | 1
| 455376 | 526314 | 0.25442 | 0 | 9 | 0 | ANNUAL | ALL | 1
| 455476 | 526314 | 0.26673 | 0 | 9 | 0 | ANNUAL | ALL | 1
| 455576 | 526314 | 0.27884 | 0.12 | 9 | 0 | ANNUAL | ALL | 1
| 455676 | 526314 | 0.29049 | 0 | 8 | 0 | ANNUAL | ALL | 1
| 455776 | 526314 | 0.30173 | 0.01 | 7 | 0 | ANNUAL | ALL | 1
| 455876 | 526314 | 0.31606 | 6 | 6 | 0 | ANNUAL | ALL | 1
| 455976 | 526314 | 0.32359 | 2.27 | 6 | 0 | ANNUAL | ALL | 1
| 456076 | 526314 | 0.3337 | 4.03 | 6 | 0 | ANNUAL | ALL | 1
| 456176 | 526314 | 0.34216 | 4.96 | 4.96 | 0 | ANNUAL | ALL | 1
| 456276 | 526314 | 0.35064 | 7.57 | 7.57 | 0 | ANNUAL | ALL | 1
| 456376 | 526314 | 0.35529 | 7 | 7 | 0 | ANNUAL | ALL | 1
| 456476 | 526314 | 0.35808 | 5.96 | 9 | 0 | ANNUAL | ALL | 1
| 456576 | 526314 | 0.35874 | 4 | 9 | 0 | ANNUAL | ALL | 1
| 456676 | 526314 | 0.35897 | 3.15 | 7 | 0 | ANNUAL | ALL | 1
| 456776 | 526314 | 0.36037 | 5.36 | 5.36 | 0 | ANNUAL | ALL | 1
| 456876 | 526314 | 0.35963 | 6.04 | 6.04 | 0 | ANNUAL | ALL | 1
| 456976 | 526314 | 0.35326 | 0.12 | 4 | 0 | ANNUAL | ALL | 1
| 457076 | 526314 | 0.35056 | 0 | 2 | 0 | ANNUAL | ALL | 1
| 457176 | 526314 | 0.34746 | 0 | 3 | 0 | ANNUAL | ALL | 1
| 457276 | 526314 | 0.34398 | 0 | 0 | 0 | ANNUAL | ALL | 1
| 457376 | 526314 | 0.34019 | 0 | 0 | 0 | ANNUAL | ALL | 1
| 457476 | 526314 | 0.33611 | 0 | 0 | 0 | ANNUAL | ALL | 1
| 457576 | 526314 | 0.33177 | 0 | 0 | 0 | ANNUAL | ALL | 1
| 457676 | 526314 | 0.32716 | 0 | 0 | 0 | ANNUAL | ALL | 1
| 457776 | 526314 | 0.32229 | 0 | 0 | 0 | ANNUAL | ALL | 1
| 457876 | 526314 | 0.31718 | 0 | 0 | 0 | ANNUAL | ALL | 1
| 457976 | 526314 | 0.31186 | 0 | 0 | 0 | ANNUAL | ALL | 1
| 458076 | 526314 | 0.30637 | 0 | 0 | 0 | ANNUAL | ALL | 1
| 458176 | 526314 | 0.30077 | 0 | 0 | 0 | ANNUAL | ALL | 1
| 458276 | 526314 | 0.29516 | 0 | 0 | 0 | ANNUAL | ALL | 1
| 458376 | 526314 | 0.2896 | 0 | 0 | 0 | ANNUAL | ALL | 1
| 458476 | 526314 | 0.28418 | 0 | 0 | 0 | ANNUAL | ALL | 1
| 458576 | 526314 | 0.27897 | 0 | 0 | 0 | ANNUAL | ALL | 1
| 458676 | 526314 | 0.27402 | 0 | 0 | 0 | ANNUAL | ALL | 1
| 458776 | 526314 | 0.26939 | 0 | 0 | 0 | ANNUAL | ALL | 1
| 458876 | 526314 | 0.26508 | 0 | 0 | 0 | ANNUAL | ALL | 1
| 458976 | 526314 | 0.26113 | 0 | 0 | 0 | ANNUAL | ALL | 1
| 459076 | 526314 | 0.25752 | 0 | 0 | 0 | ANNUAL | ALL | 1
| 459176 | 526314 | 0.25424 | 0 | 0 | 0 | ANNUAL | ALL | 1
| 459276 | 526314 | 0.25129 | 0 | 0 | 0 | ANNUAL | ALL | 1
| 459376 | 526314 | 0.24864 | 0 | 0 | 0 | ANNUAL | ALL | 1
| 459476 | 526314 | 0.24626 | 0 | 0 | 0 | ANNUAL | ALL | 1
| 459576 | 526314 | 0.24414 | 0 | 0 | 0 | ANNUAL | ALL | 1
| 459676 | 526314 | 0.24225 | 0 | 0 | 0 | ANNUAL | ALL | 1
| 459776 | 526314 | 0.24056 | 0 | 0 | 0 | ANNUAL | ALL | 1
| 459876 | 526314 | 0.23905 | 0 | 0 | 0 | ANNUAL | ALL | 1
| 459976 | 526314 | 0.23772 | 0 | 0 | 0 | ANNUAL | ALL | 1
| 460076 | 526314 | 0.23653 | 0 | 0 | 0 | ANNUAL | ALL | 1
| 460176 | 526314 | 0.23547 | 0 | 0 | 0 | ANNUAL | ALL | 1
| 460276 | 526314 | 0.23453 | 0 | 0 | 0 | ANNUAL | ALL | 1
| 460376 | 526314 | 0.23369 | 0 | 0 | 0 | ANNUAL | ALL | 1
| 460476 | 526314 | 0.23293 | 0 | 0 | 0 | ANNUAL | ALL | 1
| 460576 | 526314 | 0.23224 | 0 | 0 | 0 | ANNUAL | ALL | 1
| 460676 | 526314 | 0.2316 | 0 | 0 | 0 | ANNUAL | ALL | 1
| 460776 | 526314 | 0.23098 | 0 | 0 | 0 | ANNUAL | ALL | 1
| 460876 | 526314 | 0.23038 | 0 | 0 | 0 | ANNUAL | ALL | 1
| 460976 | 526314 | 0.22977 | 0 | 0 | 0 | ANNUAL | ALL | 1
| 461076 | 526314 | 0.22913 | 0 | 0 | 0 | ANNUAL | ALL | 1
| 461176 | 526314 | 0.22844 | 0 | 0 | 0 | ANNUAL | ALL | 1
| 461276 | 526314 | 0.2277 | 0 | 0 | 0 | ANNUAL | ALL | 1
| 461376 | 526314 | 0.22688 | 0 | 0 | 0 | ANNUAL | ALL | 1
| 461476 | 526314 | 0.22598 | 0 | 0 | 0 | ANNUAL | ALL | 1
| 461576 | 526314 | 0.22498 | 0 | 0 | 0 | ANNUAL | ALL | 1
| 461676 | 526314 | 0.22388 | 0 | 0 | 0 | ANNUAL | ALL | 1
| 461776 | 526314 | 0.22269 | 0 | 0 | 0 | ANNUAL | ALL | 1
| 461876 | 526314 | 0.22139 | 0 | 0 | 0 | ANNUAL | ALL | 1
| 461976 | 526314 | 0.22 | 0 | 0 | 0 | ANNUAL | ALL | 1
| 462076 | 526314 | 0.21851 | 0 | 0 | 0 | ANNUAL | ALL | 1
| 462176 | 526314 | 0.21694 | 0 | 0 | 0 | ANNUAL | ALL | 1
| 462276 | 526314 | 0.21529 | 0 | 0 | 0 | ANNUAL | ALL | 1
| 462376 | 526314 | 0.21356 | 0 | 0 | 0 | ANNUAL | ALL | 1
| 462476 | 526314 | 0.21177 | 0 | 0 | 0 | ANNUAL | ALL | 1
| 462576 | 526314 | 0.20992 | 0 | 0 | 0 | ANNUAL | ALL | 1
| 462676 | 526314 | 0.20801 | 0 | 0 | 0 | ANNUAL | ALL | 1
| 462776 | 526314 | 0.20607 | 0 | 0 | 0 | ANNUAL | ALL | 1
| 462876 | 526314 | 0.2041 | 0 | 0 | 0 | ANNUAL | ALL | 1
| 462976 | 526314 | 0.2021 | 0 | 0 | 0 | ANNUAL | ALL | 1
| 463076 | 526314 | 0.20008 | 0 | 0 | 0 | ANNUAL | ALL | 1
| 463176 | 526314 | 0.19805 | 0 | 0 | 0 | ANNUAL | ALL | 1
| 463276 | 526314 | 0.19603 | 0 | 0 | 0 | ANNUAL | ALL | 1
| 463376 | 526314 | 0.194 | 0 | 0 | 0 | ANNUAL | ALL | 1
| 463476 | 526314 | 0.192 | 0 | 0 | 0 | ANNUAL | ALL | 1
| 463576 | 526314 | 0.19001 | 0 | 0 | 0 | ANNUAL | ALL | 1
| 463676 | 526314 | 0.18804 | 0 | 0 | 0 | ANNUAL | ALL | 1
| 463776 | 526314 | 0.18611 | 0 | 0 | 0 | ANNUAL | ALL | 1
| 463876 | 526314 | 0.1842 | 0 | 0 | 0 | ANNUAL | ALL | 1
| 463976 | 526314 | 0.18233 | 0 | 0 | 0 | ANNUAL | ALL | 1
| 448976 | 526414 | 0.05448 | 7.29 | 10 | 0 | ANNUAL | ALL | 1
| 449076 | 526414 | 0.0546 | 5.24 | 9 | 0 | ANNUAL | ALL | 1
| 449176 | 526414 | 0.05461 | 2 | 4 | 0 | ANNUAL | ALL | 1
| 449276 | 526414 | 0.05481 | 1.21 | 5 | 0 | ANNUAL | ALL | 1
| 449376 | 526414 | 0.05515 | 2.24 | 3 | 0 | ANNUAL | ALL | 1
| 449476 | 526414 | 0.05552 | 4.01 | 7 | 0 | ANNUAL | ALL | 1
| 449576 | 526414 | 0.05595 | 6.5 | 8 | 0 | ANNUAL | ALL | 1
| 449676 | 526414 | 0.05622 | 7.45 | 8 | 0 | ANNUAL | ALL | 1
| 449776 | 526414 | 0.05638 | 7.42 | 7.42 | 0 | ANNUAL | ALL | 1
| 449876 | 526414 | 0.05679 | 10.21 | 10.21 | 0 | ANNUAL | ALL | 1
| 449976 | 526414 | 0.05658 | 6.76 | 6.76 | 0 | ANNUAL | ALL | 1
| 450076 | 526414 | 0.05662 | 6 | 6 | 0 | ANNUAL | ALL | 1
| 450176 | 526414 | 0.05659 | 4.71 | 4.71 | 0 | ANNUAL | ALL | 1
| 450276 | 526414 | 0.05673 | 5.52 | 5.52 | 0 | ANNUAL | ALL | 1
| 450376 | 526414 | 0.05647 | 1.64 | 5 | 0 | ANNUAL | ALL | 1
| 450476 | 526414 | 0.05667 | 3.5 | 3.5 | 0 | ANNUAL | ALL | 1
| 450576 | 526414 | 0.05675 | 3.84 | 3.84 | 0 | ANNUAL | ALL | 1
| 450676 | 526414 | 0.05698 | 6.18 | 6.18 | 0 | ANNUAL | ALL | 1
| 450776 | 526414 | 0.05676 | 3.08 | 7 | 0 | ANNUAL | ALL | 1
| 450876 | 526414 | 0.05672 | 2 | 2 | 0 | ANNUAL | ALL | 1
| 450976 | 526414 | 0.0567 | 1.23 | 1.23 | 0 | ANNUAL | ALL | 1
| 451076 | 526414 | 0.05686 | 2.57 | 2.57 | 0 | ANNUAL | ALL | 1
| 451176 | 526414 | 0.05685 | 1.66 | 3 | 0 | ANNUAL | ALL | 1
| 451276 | 526414 | 0.05704 | 3.01 | 7 | 0 | ANNUAL | ALL | 1
| 451376 | 526414 | 0.05732 | 5.36 | 5.36 | 0 | ANNUAL | ALL | 1
| 451476 | 526414 | 0.05758 | 6.94 | 11 | 0 | ANNUAL | ALL | 1
| 451576 | 526414 | 0.05769 | 6.18 | 6.18 | 0 | ANNUAL | ALL | 1
| 451676 | 526414 | 0.05768 | 3.29 | 8 | 0 | ANNUAL | ALL | 1
| 451776 | 526414 | 0.05797 | 4 | 7 | 0 | ANNUAL | ALL | 1
| 451876 | 526414 | 0.05813 | 2.18 | 3 | 0 | ANNUAL | ALL | 1
| 451976 | 526414 | 0.05835 | 0.21 | 2 | 0 | ANNUAL | ALL | 1
| 452076 | 526414 | 0.05883 | 1.46 | 2 | 0 | ANNUAL | ALL | 1
| 452176 | 526414 | 0.05933 | 1.98 | 1.98 | 0 | ANNUAL | ALL | 1
| 452276 | 526414 | 0.0598 | 0.71 | 0.71 | 0 | ANNUAL | ALL | 1
| 452376 | 526414 | 0.06039 | 0 | 0 | 0 | ANNUAL | ALL | 1
| 452476 | 526414 | 0.06114 | 0 | 0 | 0 | ANNUAL | ALL | 1
| 452576 | 526414 | 0.06202 | 0 | 0 | 0 | ANNUAL | ALL | 1
| 452676 | 526414 | 0.06305 | 0 | 0 | 0 | ANNUAL | ALL | 1
| 452776 | 526414 | 0.06426 | 0 | 0 | 0 | ANNUAL | ALL | 1
| 452876 | 526414 | 0.06568 | 0 | 0 | 0 | ANNUAL | ALL | 1
| 452976 | 526414 | 0.06735 | 0 | 0 | 0 | ANNUAL | ALL | 1
| 453076 | 526414 | 0.06931 | 0 | 0 | 0 | ANNUAL | ALL | 1
| 453176 | 526414 | 0.0716 | 0 | 0 | 0 | ANNUAL | ALL | 1
| 453276 | 526414 | 0.07425 | 0 | 0 | 0 | ANNUAL | ALL | 1
| 453376 | 526414 | 0.07731 | 0 | 0 | 0 | ANNUAL | ALL | 1
| 453476 | 526414 | 0.08083 | 0 | 0 | 0 | ANNUAL | ALL | 1
| 453576 | 526414 | 0.08485 | 0 | 0 | 0 | ANNUAL | ALL | 1
| 453676 | 526414 | 0.0894 | 0 | 4 | 0 | ANNUAL | ALL | 1
| 453776 | 526414 | 0.09452 | 0 | 4 | 0 | ANNUAL | ALL | 1
| 453876 | 526414 | 0.10024 | 0 | 1 | 0 | ANNUAL | ALL | 1
| 453976 | 526414 | 0.10659 | 0 | 1 | 0 | ANNUAL | ALL | 1
| 454076 | 526414 | 0.1136 | 0 | 0 | 0 | ANNUAL | ALL | 1
| 454176 | 526414 | 0.12126 | 0 | 0 | 0 | ANNUAL | ALL | 1
| 454276 | 526414 | 0.1296 | 0 | 0 | 0 | ANNUAL | ALL | 1
| 454376 | 526414 | 0.13861 | 0 | 0 | 0 | ANNUAL | ALL | 1
| 454476 | 526414 | 0.14826 | 0 | 0 | 0 | ANNUAL | ALL | 1
| 454576 | 526414 | 0.15851 | 0 | 0 | 0 | ANNUAL | ALL | 1
| 454676 | 526414 | 0.1693 | 0 | 0 | 0 | ANNUAL | ALL | 1
| 454776 | 526414 | 0.18057 | 0 | 5 | 0 | ANNUAL | ALL | 1
| 454876 | 526414 | 0.19222 | 0 | 5 | 0 | ANNUAL | ALL | 1
| 454976 | 526414 | 0.20416 | 0 | 0 | 0 | ANNUAL | ALL | 1
| 455076 | 526414 | 0.21627 | 0 | 0 | 0 | ANNUAL | ALL | 1
| 455176 | 526414 | 0.22847 | 0 | 0 | 0 | ANNUAL | ALL | 1
| 455276 | 526414 | 0.24065 | 0 | 0 | 0 | ANNUAL | ALL | 1
| 455376 | 526414 | 0.25276 | 0 | 7 | 0 | ANNUAL | ALL | 1
| 455476 | 526414 | 0.26469 | 0 | 8 | 0 | ANNUAL | ALL | 1
| 455576 | 526414 | 0.27638 | 0 | 8 | 0 | ANNUAL | ALL | 1
| 455676 | 526414 | 0.28773 | 0 | 6 | 0 | ANNUAL | ALL | 1
| 455776 | 526414 | 0.29862 | 0 | 8 | 0 | ANNUAL | ALL | 1
| 455876 | 526414 | 0.31115 | 3.72 | 6 | 0 | ANNUAL | ALL | 1
| 455976 | 526414 | 0.32101 | 4.06 | 4.06 | 0 | ANNUAL | ALL | 1
| 456076 | 526414 | 0.32883 | 2.79 | 2.79 | 0 | ANNUAL | ALL | 1
| 456176 | 526414 | 0.33592 | 2.15 | 5 | 0 | ANNUAL | ALL | 1
| 456276 | 526414 | 0.34297 | 3.29 | 4 | 0 | ANNUAL | ALL | 1
| 456376 | 526414 | 0.34797 | 3.44 | 6 | 0 | ANNUAL | ALL | 1
| 456476 | 526414 | 0.35248 | 4.79 | 8 | 0 | ANNUAL | ALL | 1
| 456576 | 526414 | 0.35361 | 3.45 | 8 | 0 | ANNUAL | ALL | 1
| 456676 | 526414 | 0.35474 | 3.79 | 6 | 0 | ANNUAL | ALL | 1
| 456776 | 526414 | 0.35285 | 1.51 | 5 | 0 | ANNUAL | ALL | 1
| 456876 | 526414 | 0.35064 | 0 | 5 | 0 | ANNUAL | ALL | 1
| 456976 | 526414 | 0.34873 | 0 | 4 | 0 | ANNUAL | ALL | 1
| 457076 | 526414 | 0.34623 | 0 | 4 | 0 | ANNUAL | ALL | 1
| 457176 | 526414 | 0.34326 | 0 | 0 | 0 | ANNUAL | ALL | 1
| 457276 | 526414 | 0.33991 | 0 | 0 | 0 | ANNUAL | ALL | 1
| 457376 | 526414 | 0.33626 | 0 | 0 | 0 | ANNUAL | ALL | 1
| 457476 | 526414 | 0.33234 | 0 | 0 | 0 | ANNUAL | ALL | 1
| 457576 | 526414 | 0.32816 | 0 | 0 | 0 | ANNUAL | ALL | 1
| 457676 | 526414 | 0.32372 | 0 | 0 | 0 | ANNUAL | ALL | 1
| 457776 | 526414 | 0.31904 | 0 | 0 | 0 | ANNUAL | ALL | 1
| 457876 | 526414 | 0.31411 | 0 | 0 | 0 | ANNUAL | ALL | 1
| 457976 | 526414 | 0.30897 | 0 | 0 | 0 | ANNUAL | ALL | 1
| 458076 | 526414 | 0.30366 | 0 | 0 | 0 | ANNUAL | ALL | 1
| 458176 | 526414 | 0.29823 | 0 | 0 | 0 | ANNUAL | ALL | 1
| 458276 | 526414 | 0.29276 | 0 | 0 | 0 | ANNUAL | ALL | 1
| 458376 | 526414 | 0.28733 | 0 | 0 | 0 | ANNUAL | ALL | 1
| 458476 | 526414 | 0.28201 | 0 | 0 | 0 | ANNUAL | ALL | 1
| 458576 | 526414 | 0.27687 | 0 | 0 | 0 | ANNUAL | ALL | 1
| 458676 | 526414 | 0.27197 | 0 | 0 | 0 | ANNUAL | ALL | 1
| 458776 | 526414 | 0.26736 | 0 | 0 | 0 | ANNUAL | ALL | 1
| 458876 | 526414 | 0.26306 | 0 | 0 | 0 | ANNUAL | ALL | 1
| 458976 | 526414 | 0.25909 | 0 | 0 | 0 | ANNUAL | ALL | 1
| 459076 | 526414 | 0.25546 | 0 | 0 | 0 | ANNUAL | ALL | 1
| 459176 | 526414 | 0.25215 | 0 | 0 | 0 | ANNUAL | ALL | 1
| 459276 | 526414 | 0.24916 | 0 | 0 | 0 | ANNUAL | ALL | 1
| 459376 | 526414 | 0.24646 | 0 | 0 | 0 | ANNUAL | ALL | 1
| 459476 | 526414 | 0.24403 | 0 | 0 | 0 | ANNUAL | ALL | 1
| 459576 | 526414 | 0.24186 | 0 | 0 | 0 | ANNUAL | ALL | 1
| 459676 | 526414 | 0.23991 | 0 | 0 | 0 | ANNUAL | ALL | 1
| 459776 | 526414 | 0.23817 | 0 | 0 | 0 | ANNUAL | ALL | 1
| 459876 | 526414 | 0.23661 | 0 | 0 | 0 | ANNUAL | ALL | 1
| 459976 | 526414 | 0.23522 | 0 | 0 | 0 | ANNUAL | ALL | 1
| 460076 | 526414 | 0.23397 | 0 | 0 | 0 | ANNUAL | ALL | 1
| 460176 | 526414 | 0.23286 | 0 | 0 | 0 | ANNUAL | ALL | 1
| 460276 | 526414 | 0.23187 | 0 | 0 | 0 | ANNUAL | ALL | 1
| 460376 | 526414 | 0.23098 | 0 | 0 | 0 | ANNUAL | ALL | 1
| 460476 | 526414 | 0.23019 | 0 | 0 | 0 | ANNUAL | ALL | 1
| 460576 | 526414 | 0.22946 | 0 | 0 | 0 | ANNUAL | ALL | 1
| 460676 | 526414 | 0.2288 | 0 | 0 | 0 | ANNUAL | ALL | 1
| 460776 | 526414 | 0.22817 | 0 | 0 | 0 | ANNUAL | ALL | 1
| 460876 | 526414 | 0.22758 | 0 | 0 | 0 | ANNUAL | ALL | 1
| 460976 | 526414 | 0.22698 | 0 | 0 | 0 | ANNUAL | ALL | 1
| 461076 | 526414 | 0.22638 | 0 | 0 | 0 | ANNUAL | ALL | 1
| 461176 | 526414 | 0.22574 | 0 | 0 | 0 | ANNUAL | ALL | 1
| 461276 | 526414 | 0.22506 | 0 | 0 | 0 | ANNUAL | ALL | 1
| 461376 | 526414 | 0.22432 | 0 | 0 | 0 | ANNUAL | ALL | 1
| 461476 | 526414 | 0.2235 | 0 | 0 | 0 | ANNUAL | ALL | 1
| 461576 | 526414 | 0.2226 | 0 | 0 | 0 | ANNUAL | ALL | 1
| 461676 | 526414 | 0.22162 | 0 | 0 | 0 | ANNUAL | ALL | 1
| 461776 | 526414 | 0.22053 | 0 | 0 | 0 | ANNUAL | ALL | 1
| 461876 | 526414 | 0.21935 | 0 | 0 | 0 | ANNUAL | ALL | 1
| 461976 | 526414 | 0.21808 | 0 | 0 | 0 | ANNUAL | ALL | 1
| 462076 | 526414 | 0.21672 | 0 | 0 | 0 | ANNUAL | ALL | 1
| 462176 | 526414 | 0.21527 | 0 | 0 | 0 | ANNUAL | ALL | 1
| 462276 | 526414 | 0.21374 | 0 | 0 | 0 | ANNUAL | ALL | 1
| 462376 | 526414 | 0.21212 | 0 | 0 | 0 | ANNUAL | ALL | 1
| 462476 | 526414 | 0.21044 | 0 | 0 | 0 | ANNUAL | ALL | 1
| 462576 | 526414 | 0.20869 | 0 | 0 | 0 | ANNUAL | ALL | 1
| 462676 | 526414 | 0.20688 | 0 | 0 | 0 | ANNUAL | ALL | 1
| 462776 | 526414 | 0.20503 | 0 | 0 | 0 | ANNUAL | ALL | 1
| 462876 | 526414 | 0.20313 | 0 | 0 | 0 | ANNUAL | ALL | 1
| 462976 | 526414 | 0.20121 | 0 | 0 | 0 | ANNUAL | ALL | 1
| 463076 | 526414 | 0.19925 | 0 | 0 | 0 | ANNUAL | ALL | 1
| 463176 | 526414 | 0.19728 | 0 | 0 | 0 | ANNUAL | ALL | 1
| 463276 | 526414 | 0.19531 | 0 | 0 | 0 | ANNUAL | ALL | 1
| 463376 | 526414 | 0.19333 | 0 | 0 | 0 | ANNUAL | ALL | 1
| 463476 | 526414 | 0.19135 | 0 | 0 | 0 | ANNUAL | ALL | 1
| 463576 | 526414 | 0.1894 | 0 | 0 | 0 | ANNUAL | ALL | 1
| 463676 | 526414 | 0.18746 | 0 | 0 | 0 | ANNUAL | ALL | 1
| 463776 | 526414 | 0.18554 | 0 | 0 | 0 | ANNUAL | ALL | 1
| 463876 | 526414 | 0.18365 | 0 | 0 | 0 | ANNUAL | ALL | 1
| 463976 | 526414 | 0.18179 | 0 | 0 | 0 | ANNUAL | ALL | 1
| 448976 | 526514 | 0.05426 | 6.64 | 12 | 0 | ANNUAL | ALL | 1
| 449076 | 526514 | 0.05432 | 4.14 | 7 | 0 | ANNUAL | ALL | 1
| 449176 | 526514 | 0.05439 | 2 | 5 | 0 | ANNUAL | ALL | 1
| 449276 | 526514 | 0.05466 | 2.36 | 2.36 | 0 | ANNUAL | ALL | 1
| 449376 | 526514 | 0.05491 | 2.86 | 5 | 0 | ANNUAL | ALL | 1
| 449476 | 526514 | 0.05529 | 5.02 | 5.02 | 0 | ANNUAL | ALL | 1
| 449576 | 526514 | 0.05566 | 7.2 | 7.2 | 0 | ANNUAL | ALL | 1
| 449676 | 526514 | 0.05595 | 8.68 | 8.68 | 0 | ANNUAL | ALL | 1
| 449776 | 526514 | 0.05626 | 10.54 | 10.54 | 0 | ANNUAL | ALL | 1
| 449876 | 526514 | 0.05612 | 7.93 | 7.93 | 0 | ANNUAL | ALL | 1
| 449976 | 526514 | 0.05617 | 7.38 | 7.38 | 0 | ANNUAL | ALL | 1
| 450076 | 526514 | 0.0563 | 8 | 8 | 0 | ANNUAL | ALL | 1
| 450176 | 526514 | 0.05618 | 6 | 6 | 0 | ANNUAL | ALL | 1
| 450276 | 526514 | 0.05626 | 6.32 | 6.32 | 0 | ANNUAL | ALL | 1
| 450376 | 526514 | 0.05623 | 5.46 | 5.46 | 0 | ANNUAL | ALL | 1
| 450476 | 526514 | 0.05604 | 2.73 | 5 | 0 | ANNUAL | ALL | 1
| 450576 | 526514 | 0.056 | 1.77 | 1.77 | 0 | ANNUAL | ALL | 1
| 450676 | 526514 | 0.05632 | 5.46 | 5.46 | 0 | ANNUAL | ALL | 1
| 450776 | 526514 | 0.0562 | 3.64 | 3.64 | 0 | ANNUAL | ALL | 1
| 450876 | 526514 | 0.05603 | 0.83 | 0.83 | 0 | ANNUAL | ALL | 1
| 450976 | 526514 | 0.05591 | -1.57 | 5 | 0 | ANNUAL | ALL | 1
| 451076 | 526514 | 0.05626 | 2.53 | 2.53 | 0 | ANNUAL | ALL | 1
| 451176 | 526514 | 0.05642 | 3.62 | 3.62 | 0 | ANNUAL | ALL | 1
| 451276 | 526514 | 0.05647 | 3.03 | 5 | 0 | ANNUAL | ALL | 1
| 451376 | 526514 | 0.05702 | 8.72 | 8.72 | 0 | ANNUAL | ALL | 1
| 451476 | 526514 | 0.05724 | 9.7 | 9.7 | 0 | ANNUAL | ALL | 1
| 451576 | 526514 | 0.05739 | 9.36 | 9.36 | 0 | ANNUAL | ALL | 1
| 451676 | 526514 | 0.0572 | 3.8 | 3.8 | 0 | ANNUAL | ALL | 1
| 451776 | 526514 | 0.05742 | 3.21 | 7 | 0 | ANNUAL | ALL | 1
| 451876 | 526514 | 0.05779 | 4.04 | 4.04 | 0 | ANNUAL | ALL | 1
| 451976 | 526514 | 0.05804 | 2.44 | 2.44 | 0 | ANNUAL | ALL | 1
| 452076 | 526514 | 0.05851 | 3.07 | 3.07 | 0 | ANNUAL | ALL | 1
| 452176 | 526514 | 0.05907 | 3.97 | 3.97 | 0 | ANNUAL | ALL | 1
| 452276 | 526514 | 0.05933 | -0.92 | -0.92 | 0 | ANNUAL | ALL | 1
| 452376 | 526514 | 0.0601 | 0.54 | 0.54 | 0 | ANNUAL | ALL | 1
| 452476 | 526514 | 0.06086 | 0 | 0 | 0 | ANNUAL | ALL | 1
| 452576 | 526514 | 0.06179 | 0 | 0 | 0 | ANNUAL | ALL | 1
| 452676 | 526514 | 0.06288 | 0 | 0 | 0 | ANNUAL | ALL | 1
| 452776 | 526514 | 0.06416 | 0 | 0 | 0 | ANNUAL | ALL | 1
| 452876 | 526514 | 0.06567 | 0 | 0 | 0 | ANNUAL | ALL | 1
| 452976 | 526514 | 0.06743 | 0 | 0 | 0 | ANNUAL | ALL | 1
| 453076 | 526514 | 0.06949 | 0 | 0 | 0 | ANNUAL | ALL | 1
| 453176 | 526514 | 0.07188 | 0 | 0 | 0 | ANNUAL | ALL | 1
| 453276 | 526514 | 0.07464 | 0 | 0 | 0 | ANNUAL | ALL | 1
| 453376 | 526514 | 0.07782 | 0 | 0 | 0 | ANNUAL | ALL | 1
| 453476 | 526514 | 0.08145 | 0 | 0 | 0 | ANNUAL | ALL | 1
| 453576 | 526514 | 0.08557 | 0 | 0 | 0 | ANNUAL | ALL | 1
| 453676 | 526514 | 0.09022 | 0 | 0 | 0 | ANNUAL | ALL | 1
| 453776 | 526514 | 0.09543 | 0 | 0 | 0 | ANNUAL | ALL | 1
| 453876 | 526514 | 0.10122 | 0 | 0 | 0 | ANNUAL | ALL | 1
| 453976 | 526514 | 0.10762 | 0 | 0 | 0 | ANNUAL | ALL | 1
| 454076 | 526514 | 0.11465 | 0 | 0 | 0 | ANNUAL | ALL | 1
| 454176 | 526514 | 0.12231 | 0 | 0 | 0 | ANNUAL | ALL | 1
| 454276 | 526514 | 0.13062 | 0 | 0 | 0 | ANNUAL | ALL | 1
| 454376 | 526514 | 0.13956 | 0 | 0 | 0 | ANNUAL | ALL | 1
| 454476 | 526514 | 0.1491 | 0 | 0 | 0 | ANNUAL | ALL | 1
| 454576 | 526514 | 0.15921 | 0 | 0 | 0 | ANNUAL | ALL | 1
| 454676 | 526514 | 0.16982 | 0 | 0 | 0 | ANNUAL | ALL | 1
| 454776 | 526514 | 0.18086 | 0 | 0 | 0 | ANNUAL | ALL | 1
| 454876 | 526514 | 0.19225 | 0 | 0 | 0 | ANNUAL | ALL | 1
| 454976 | 526514 | 0.20388 | 0 | 0 | 0 | ANNUAL | ALL | 1
| 455076 | 526514 | 0.21567 | 0 | 0 | 0 | ANNUAL | ALL | 1
| 455176 | 526514 | 0.22752 | 0 | 0 | 0 | ANNUAL | ALL | 1
| 455276 | 526514 | 0.23935 | 0 | 0 | 0 | ANNUAL | ALL | 1
| 455376 | 526514 | 0.2511 | 0 | 0 | 0 | ANNUAL | ALL | 1
| 455476 | 526514 | 0.26268 | 0 | 0 | 0 | ANNUAL | ALL | 1
| 455576 | 526514 | 0.27402 | 0 | 6 | 0 | ANNUAL | ALL | 1
| 455676 | 526514 | 0.28503 | 0 | 0 | 0 | ANNUAL | ALL | 1
| 455776 | 526514 | 0.2956 | 0 | 7 | 0 | ANNUAL | ALL | 1
| 455876 | 526514 | 0.30789 | 3.86 | 6 | 0 | ANNUAL | ALL | 1
| 455976 | 526514 | 0.31548 | 1.08 | 1.08 | 0 | ANNUAL | ALL | 1
| 456076 | 526514 | 0.32444 | 2.02 | 4 | 0 | ANNUAL | ALL | 1
| 456176 | 526514 | 0.33127 | 1.35 | 5 | 0 | ANNUAL | ALL | 1
| 456276 | 526514 | 0.33734 | 1.39 | 8 | 0 | ANNUAL | ALL | 1
| 456376 | 526514 | 0.34354 | 3.46 | 8 | 0 | ANNUAL | ALL | 1
| 456476 | 526514 | 0.34615 | 2.35 | 6 | 0 | ANNUAL | ALL | 1
| 456576 | 526514 | 0.34773 | 1.62 | 4 | 0 | ANNUAL | ALL | 1
| 456676 | 526514 | 0.34749 | 0 | 5 | 0 | ANNUAL | ALL | 1
| 456776 | 526514 | 0.34732 | 0 | 6 | 0 | ANNUAL | ALL | 1
| 456876 | 526514 | 0.34625 | 0 | 7 | 0 | ANNUAL | ALL | 1
| 456976 | 526514 | 0.34444 | 0 | 4 | 0 | ANNUAL | ALL | 1
| 457076 | 526514 | 0.34204 | 0 | 0 | 0 | ANNUAL | ALL | 1
| 457176 | 526514 | 0.33919 | 0 | 0 | 0 | ANNUAL | ALL | 1
| 457276 | 526514 | 0.33598 | 0 | 0 | 0 | ANNUAL | ALL | 1
| 457376 | 526514 | 0.33247 | 0 | 0 | 0 | ANNUAL | ALL | 1
| 457476 | 526514 | 0.32869 | 0 | 0 | 0 | ANNUAL | ALL | 1
| 457576 | 526514 | 0.32467 | 0 | 0 | 0 | ANNUAL | ALL | 1
| 457676 | 526514 | 0.32039 | 0 | 0 | 0 | ANNUAL | ALL | 1
| 457776 | 526514 | 0.31588 | 0 | 0 | 0 | ANNUAL | ALL | 1
| 457876 | 526514 | 0.31113 | 0 | 0 | 0 | ANNUAL | ALL | 1
| 457976 | 526514 | 0.30616 | 0 | 0 | 0 | ANNUAL | ALL | 1
| 458076 | 526514 | 0.30102 | 0 | 0 | 0 | ANNUAL | ALL | 1
| 458176 | 526514 | 0.29576 | 0 | 0 | 0 | ANNUAL | ALL | 1
| 458276 | 526514 | 0.29043 | 0 | 0 | 0 | ANNUAL | ALL | 1
| 458376 | 526514 | 0.28512 | 0 | 0 | 0 | ANNUAL | ALL | 1
| 458476 | 526514 | 0.2799 | 0 | 0 | 0 | ANNUAL | ALL | 1
| 458576 | 526514 | 0.27484 | 0 | 0 | 0 | ANNUAL | ALL | 1
| 458676 | 526514 | 0.26999 | 0 | 0 | 0 | ANNUAL | ALL | 1
| 458776 | 526514 | 0.26541 | 0 | 0 | 0 | ANNUAL | ALL | 1
| 458876 | 526514 | 0.26113 | 0 | 0 | 0 | ANNUAL | ALL | 1
| 458976 | 526514 | 0.25715 | 0 | 0 | 0 | ANNUAL | ALL | 1
| 459076 | 526514 | 0.2535 | 0 | 0 | 0 | ANNUAL | ALL | 1
| 459176 | 526514 | 0.25016 | 0 | 0 | 0 | ANNUAL | ALL | 1
| 459276 | 526514 | 0.24713 | 0 | 0 | 0 | ANNUAL | ALL | 1
| 459376 | 526514 | 0.24439 | 0 | 0 | 0 | ANNUAL | ALL | 1
| 459476 | 526514 | 0.24192 | 0 | 0 | 0 | ANNUAL | ALL | 1
| 459576 | 526514 | 0.23969 | 0 | 0 | 0 | ANNUAL | ALL | 1
| 459676 | 526514 | 0.2377 | 0 | 0 | 0 | ANNUAL | ALL | 1
| 459776 | 526514 | 0.23591 | 0 | 0 | 0 | ANNUAL | ALL | 1
| 459876 | 526514 | 0.2343 | 0 | 0 | 0 | ANNUAL | ALL | 1
| 459976 | 526514 | 0.23286 | 0 | 0 | 0 | ANNUAL | ALL | 1
| 460076 | 526514 | 0.23156 | 0 | 0 | 0 | ANNUAL | ALL | 1
| 460176 | 526514 | 0.2304 | 0 | 0 | 0 | ANNUAL | ALL | 1
| 460276 | 526514 | 0.22936 | 0 | 0 | 0 | ANNUAL | ALL | 1
| 460376 | 526514 | 0.22842 | 0 | 0 | 0 | ANNUAL | ALL | 1
| 460476 | 526514 | 0.22758 | 0 | 0 | 0 | ANNUAL | ALL | 1
| 460576 | 526514 | 0.22682 | 0 | 0 | 0 | ANNUAL | ALL | 1
| 460676 | 526514 | 0.22613 | 0 | 0 | 0 | ANNUAL | ALL | 1
| 460776 | 526514 | 0.22549 | 0 | 0 | 0 | ANNUAL | ALL | 1
| 460876 | 526514 | 0.22489 | 0 | 0 | 0 | ANNUAL | ALL | 1
| 460976 | 526514 | 0.2243 | 0 | 0 | 0 | ANNUAL | ALL | 1
| 461076 | 526514 | 0.22371 | 0 | 0 | 0 | ANNUAL | ALL | 1
| 461176 | 526514 | 0.22311 | 0 | 0 | 0 | ANNUAL | ALL | 1
| 461276 | 526514 | 0.22248 | 0 | 0 | 0 | ANNUAL | ALL | 1
| 461376 | 526514 | 0.2218 | 0 | 0 | 0 | ANNUAL | ALL | 1
| 461476 | 526514 | 0.22106 | 0 | 0 | 0 | ANNUAL | ALL | 1
| 461576 | 526514 | 0.22024 | 0 | 0 | 0 | ANNUAL | ALL | 1
| 461676 | 526514 | 0.21935 | 0 | 0 | 0 | ANNUAL | ALL | 1
| 461776 | 526514 | 0.21837 | 0 | 0 | 0 | ANNUAL | ALL | 1
| 461876 | 526514 | 0.2173 | 0 | 0 | 0 | ANNUAL | ALL | 1
| 461976 | 526514 | 0.21615 | 0 | 0 | 0 | ANNUAL | ALL | 1
| 462076 | 526514 | 0.2149 | 0 | 0 | 0 | ANNUAL | ALL | 1
| 462176 | 526514 | 0.21357 | 0 | 0 | 0 | ANNUAL | ALL | 1
| 462276 | 526514 | 0.21215 | 0 | 0 | 0 | ANNUAL | ALL | 1
| 462376 | 526514 | 0.21065 | 0 | 0 | 0 | ANNUAL | ALL | 1
| 462476 | 526514 | 0.20907 | 0 | 0 | 0 | ANNUAL | ALL | 1
| 462576 | 526514 | 0.20743 | 0 | 0 | 0 | ANNUAL | ALL | 1
| 462676 | 526514 | 0.20572 | 0 | 0 | 0 | ANNUAL | ALL | 1
| 462776 | 526514 | 0.20396 | 0 | 0 | 0 | ANNUAL | ALL | 1
| 462876 | 526514 | 0.20215 | 0 | 0 | 0 | ANNUAL | ALL | 1
| 462976 | 526514 | 0.2003 | 0 | 0 | 0 | ANNUAL | ALL | 1
| 463076 | 526514 | 0.19842 | 0 | 0 | 0 | ANNUAL | ALL | 1
| 463176 | 526514 | 0.19651 | 0 | 0 | 0 | ANNUAL | ALL | 1
| 463276 | 526514 | 0.19459 | 0 | 0 | 0 | ANNUAL | ALL | 1
| 463376 | 526514 | 0.19265 | 0 | 0 | 0 | ANNUAL | ALL | 1
| 463476 | 526514 | 0.19072 | 0 | 0 | 0 | ANNUAL | ALL | 1
| 463576 | 526514 | 0.1888 | 0 | 0 | 0 | ANNUAL | ALL | 1
| 463676 | 526514 | 0.18689 | 0 | 0 | 0 | ANNUAL | ALL | 1
| 463776 | 526514 | 0.18499 | 0 | 0 | 0 | ANNUAL | ALL | 1
| 463876 | 526514 | 0.18312 | 0 | 0 | 0 | ANNUAL | ALL | 1
| 463976 | 526514 | 0.18127 | 0 | 0 | 0 | ANNUAL | ALL | 1
| 448976 | 526614 | 0.05403 | 6.15 | 8 | 0 | ANNUAL | ALL | 1
| 449076 | 526614 | 0.05411 | 4.27 | 4.27 | 0 | ANNUAL | ALL | 1
| 449176 | 526614 | 0.05421 | 2.85 | 2.85 | 0 | ANNUAL | ALL | 1
| 449276 | 526614 | 0.05434 | 2.04 | 2.04 | 0 | ANNUAL | ALL | 1
| 449376 | 526614 | 0.05472 | 4.31 | 4.31 | 0 | ANNUAL | ALL | 1
| 449476 | 526614 | 0.05494 | 5 | 5 | 0 | ANNUAL | ALL | 1
| 449576 | 526614 | 0.05528 | 7.12 | 7.12 | 0 | ANNUAL | ALL | 1
| 449676 | 526614 | 0.05549 | 8.12 | 8.12 | 0 | ANNUAL | ALL | 1
| 449776 | 526614 | 0.05596 | 11.97 | 11.97 | 0 | ANNUAL | ALL | 1
| 449876 | 526614 | 0.05579 | 9.36 | 9.36 | 0 | ANNUAL | ALL | 1
| 449976 | 526614 | 0.05597 | 10.49 | 10.49 | 0 | ANNUAL | ALL | 1
| 450076 | 526614 | 0.05587 | 8.95 | 8.95 | 0 | ANNUAL | ALL | 1
| 450176 | 526614 | 0.05575 | 7.12 | 7.12 | 0 | ANNUAL | ALL | 1
| 450276 | 526614 | 0.05583 | 7.65 | 7.65 | 0 | ANNUAL | ALL | 1
| 450376 | 526614 | 0.05571 | 5.97 | 5.97 | 0 | ANNUAL | ALL | 1
| 450476 | 526614 | 0.05571 | 5.64 | 5.64 | 0 | ANNUAL | ALL | 1
| 450576 | 526614 | 0.05582 | 6.76 | 6.76 | 0 | ANNUAL | ALL | 1
| 450676 | 526614 | 0.05568 | 4.88 | 6 | 0 | ANNUAL | ALL | 1
| 450776 | 526614 | 0.0559 | 7.2 | 7.2 | 0 | ANNUAL | ALL | 1
| 450876 | 526614 | 0.05641 | 12.86 | 12.86 | 0 | ANNUAL | ALL | 1
| 450976 | 526614 | 0.05581 | 5.05 | 5.05 | 0 | ANNUAL | ALL | 1
| 451076 | 526614 | 0.05572 | 2.92 | 2.92 | 0 | ANNUAL | ALL | 1
| 451176 | 526614 | 0.05575 | 2.22 | 2.22 | 0 | ANNUAL | ALL | 1
| 451276 | 526614 | 0.05586 | 2.12 | 2.12 | 0 | ANNUAL | ALL | 1
| 451376 | 526614 | 0.0561 | 3.56 | 6 | 0 | ANNUAL | ALL | 1
| 451476 | 526614 | 0.0564 | 5.55 | 9 | 0 | ANNUAL | ALL | 1
| 451576 | 526614 | 0.05642 | 3 | 11 | 0 | ANNUAL | ALL | 1
| 451676 | 526614 | 0.05668 | 3.32 | 6 | 0 | ANNUAL | ALL | 1
| 451776 | 526614 | 0.05708 | 5.09 | 5.09 | 0 | ANNUAL | ALL | 1
| 451876 | 526614 | 0.05729 | 3.36 | 3.36 | 0 | ANNUAL | ALL | 1
| 451976 | 526614 | 0.0576 | 2.24 | 2.24 | 0 | ANNUAL | ALL | 1
| 452076 | 526614 | 0.05817 | 3.96 | 3.96 | 0 | ANNUAL | ALL | 1
| 452176 | 526614 | 0.05823 | -3.49 | 4 | 0 | ANNUAL | ALL | 1
| 452276 | 526614 | 0.05889 | -2.68 | 1 | 0 | ANNUAL | ALL | 1
| 452376 | 526614 | 0.05976 | -0.22 | -0.22 | 0 | ANNUAL | ALL | 1
| 452476 | 526614 | 0.06073 | 1.76 | 1.76 | 0 | ANNUAL | ALL | 1
| 452576 | 526614 | 0.06166 | 0.88 | 0.88 | 0 | ANNUAL | ALL | 1
| 452676 | 526614 | 0.06276 | 0 | 0 | 0 | ANNUAL | ALL | 1
| 452776 | 526614 | 0.06412 | 0 | 0 | 0 | ANNUAL | ALL | 1
| 452876 | 526614 | 0.0657 | 0 | 0 | 0 | ANNUAL | ALL | 1
| 452976 | 526614 | 0.06756 | 0 | 0 | 0 | ANNUAL | ALL | 1
| 453076 | 526614 | 0.06971 | 0 | 0 | 0 | ANNUAL | ALL | 1
| 453176 | 526614 | 0.0722 | 0 | 0 | 0 | ANNUAL | ALL | 1
| 453276 | 526614 | 0.07508 | 0 | 0 | 0 | ANNUAL | ALL | 1
| 453376 | 526614 | 0.07836 | 0 | 0 | 0 | ANNUAL | ALL | 1
| 453476 | 526614 | 0.0821 | 0 | 0 | 0 | ANNUAL | ALL | 1
| 453576 | 526614 | 0.08632 | 0 | 0 | 0 | ANNUAL | ALL | 1
| 453676 | 526614 | 0.09106 | 0 | 0 | 0 | ANNUAL | ALL | 1
| 453776 | 526614 | 0.09644 | 0.95 | 0.95 | 0 | ANNUAL | ALL | 1
| 453876 | 526614 | 0.10224 | 0.43 | 0.43 | 0 | ANNUAL | ALL | 1
| 453976 | 526614 | 0.10863 | 0 | 0 | 0 | ANNUAL | ALL | 1
| 454076 | 526614 | 0.11567 | 0 | 0 | 0 | ANNUAL | ALL | 1
| 454176 | 526614 | 0.12333 | 0 | 0 | 0 | ANNUAL | ALL | 1
| 454276 | 526614 | 0.13159 | 0 | 0 | 0 | ANNUAL | ALL | 1
| 454376 | 526614 | 0.14045 | 0 | 0 | 0 | ANNUAL | ALL | 1
| 454476 | 526614 | 0.14989 | 0 | 0 | 0 | ANNUAL | ALL | 1
| 454576 | 526614 | 0.15985 | 0 | 0 | 0 | ANNUAL | ALL | 1
| 454676 | 526614 | 0.17027 | 0 | 0 | 0 | ANNUAL | ALL | 1
| 454776 | 526614 | 0.18109 | 0 | 0 | 0 | ANNUAL | ALL | 1
| 454876 | 526614 | 0.19221 | 0 | 0 | 0 | ANNUAL | ALL | 1
| 454976 | 526614 | 0.20355 | 0 | 0 | 0 | ANNUAL | ALL | 1
| 455076 | 526614 | 0.21502 | 0 | 0 | 0 | ANNUAL | ALL | 1
| 455176 | 526614 | 0.22655 | 0 | 0 | 0 | ANNUAL | ALL | 1
| 455276 | 526614 | 0.23804 | 0 | 0 | 0 | ANNUAL | ALL | 1
| 455376 | 526614 | 0.24945 | 0 | 0 | 0 | ANNUAL | ALL | 1
| 455476 | 526614 | 0.26069 | 0 | 0 | 0 | ANNUAL | ALL | 1
| 455576 | 526614 | 0.2717 | 0 | 0 | 0 | ANNUAL | ALL | 1
| 455676 | 526614 | 0.28239 | 0 | 0 | 0 | ANNUAL | ALL | 1
| 455776 | 526614 | 0.29525 | 4.6 | 4.6 | 0 | ANNUAL | ALL | 1
| 455876 | 526614 | 0.3053 | 4.96 | 4.96 | 0 | ANNUAL | ALL | 1
| 455976 | 526614 | 0.31107 | -0.39 | 5 | 0 | ANNUAL | ALL | 1
| 456076 | 526614 | 0.32128 | 2.97 | 2.97 | 0 | ANNUAL | ALL | 1
| 456176 | 526614 | 0.32793 | 2.32 | 5 | 0 | ANNUAL | ALL | 1
| 456276 | 526614 | 0.33577 | 5.09 | 5.09 | 0 | ANNUAL | ALL | 1
| 456376 | 526614 | 0.33763 | 1.15 | 7 | 0 | ANNUAL | ALL | 1
| 456476 | 526614 | 0.34222 | 2.96 | 6 | 0 | ANNUAL | ALL | 1
| 456576 | 526614 | 0.34224 | 0.04 | 4 | 0 | ANNUAL | ALL | 1
| 456676 | 526614 | 0.34312 | 0 | 5 | 0 | ANNUAL | ALL | 1
| 456776 | 526614 | 0.34299 | 0 | 3 | 0 | ANNUAL | ALL | 1
| 456876 | 526614 | 0.34199 | 0 | 0 | 0 | ANNUAL | ALL | 1
| 456976 | 526614 | 0.34028 | 0 | 0 | 0 | ANNUAL | ALL | 1
| 457076 | 526614 | 0.33799 | 0 | 0 | 0 | ANNUAL | ALL | 1
| 457176 | 526614 | 0.33526 | 0 | 0 | 0 | ANNUAL | ALL | 1
| 457276 | 526614 | 0.33217 | 0 | 0 | 0 | ANNUAL | ALL | 1
| 457376 | 526614 | 0.32879 | 0 | 0 | 0 | ANNUAL | ALL | 1
| 457476 | 526614 | 0.32516 | 0 | 0 | 0 | ANNUAL | ALL | 1
| 457576 | 526614 | 0.32128 | 0 | 0 | 0 | ANNUAL | ALL | 1
| 457676 | 526614 | 0.31716 | 0 | 0 | 0 | ANNUAL | ALL | 1
| 457776 | 526614 | 0.31281 | 0 | 0 | 0 | ANNUAL | ALL | 1
| 457876 | 526614 | 0.30823 | 0 | 0 | 0 | ANNUAL | ALL | 1
| 457976 | 526614 | 0.30343 | 0 | 0 | 0 | ANNUAL | ALL | 1
| 458076 | 526614 | 0.29846 | 0 | 0 | 0 | ANNUAL | ALL | 1
| 458176 | 526614 | 0.29335 | 0 | 0 | 0 | ANNUAL | ALL | 1
| 458276 | 526614 | 0.28817 | 0 | 0 | 0 | ANNUAL | ALL | 1
| 458376 | 526614 | 0.28298 | 0 | 0 | 0 | ANNUAL | ALL | 1
| 458476 | 526614 | 0.27787 | 0 | 0 | 0 | ANNUAL | ALL | 1
| 458576 | 526614 | 0.27288 | 0 | 0 | 0 | ANNUAL | ALL | 1
| 458676 | 526614 | 0.26809 | 0 | 0 | 0 | ANNUAL | ALL | 1
| 458776 | 526614 | 0.26355 | 0 | 0 | 0 | ANNUAL | ALL | 1
| 458876 | 526614 | 0.25928 | 0 | 0 | 0 | ANNUAL | ALL | 1
| 458976 | 526614 | 0.2553 | 0 | 0 | 0 | ANNUAL | ALL | 1
| 459076 | 526614 | 0.25163 | 0 | 0 | 0 | ANNUAL | ALL | 1
| 459176 | 526614 | 0.24827 | 0 | 0 | 0 | ANNUAL | ALL | 1
| 459276 | 526614 | 0.24521 | 0 | 0 | 0 | ANNUAL | ALL | 1
| 459376 | 526614 | 0.24243 | 0 | 0 | 0 | ANNUAL | ALL | 1
| 459476 | 526614 | 0.23991 | 0 | 0 | 0 | ANNUAL | ALL | 1
| 459576 | 526614 | 0.23764 | 0 | 0 | 0 | ANNUAL | ALL | 1
| 459676 | 526614 | 0.2356 | 0 | 0 | 0 | ANNUAL | ALL | 1
| 459776 | 526614 | 0.23377 | 0 | 0 | 0 | ANNUAL | ALL | 1
| 459876 | 526614 | 0.23211 | 0 | 0 | 0 | ANNUAL | ALL | 1
| 459976 | 526614 | 0.23062 | 0 | 0 | 0 | ANNUAL | ALL | 1
| 460076 | 526614 | 0.22928 | 0 | 0 | 0 | ANNUAL | ALL | 1
| 460176 | 526614 | 0.22807 | 0 | 0 | 0 | ANNUAL | ALL | 1
| 460276 | 526614 | 0.22698 | 0 | 0 | 0 | ANNUAL | ALL | 1
| 460376 | 526614 | 0.226 | 0 | 0 | 0 | ANNUAL | ALL | 1
| 460476 | 526614 | 0.22512 | 0 | 0 | 0 | ANNUAL | ALL | 1
| 460576 | 526614 | 0.22432 | 0 | 0 | 0 | ANNUAL | ALL | 1
| 460676 | 526614 | 0.2236 | 0 | 0 | 0 | ANNUAL | ALL | 1
| 460776 | 526614 | 0.22293 | 0 | 0 | 0 | ANNUAL | ALL | 1
| 460876 | 526614 | 0.22231 | 0 | 0 | 0 | ANNUAL | ALL | 1
| 460976 | 526614 | 0.22172 | 0 | 0 | 0 | ANNUAL | ALL | 1
| 461076 | 526614 | 0.22114 | 0 | 0 | 0 | ANNUAL | ALL | 1
| 461176 | 526614 | 0.22056 | 0 | 0 | 0 | ANNUAL | ALL | 1
| 461276 | 526614 | 0.21996 | 0 | 0 | 0 | ANNUAL | ALL | 1
| 461376 | 526614 | 0.21933 | 0 | 0 | 0 | ANNUAL | ALL | 1
| 461476 | 526614 | 0.21865 | 0 | 0 | 0 | ANNUAL | ALL | 1
| 461576 | 526614 | 0.2179 | 0 | 0 | 0 | ANNUAL | ALL | 1
| 461676 | 526614 | 0.21709 | 0 | 0 | 0 | ANNUAL | ALL | 1
| 461776 | 526614 | 0.21621 | 0 | 0 | 0 | ANNUAL | ALL | 1
| 461876 | 526614 | 0.21525 | 0 | 0 | 0 | ANNUAL | ALL | 1
| 461976 | 526614 | 0.2142 | 0 | 0 | 0 | ANNUAL | ALL | 1
| 462076 | 526614 | 0.21307 | 0 | 0 | 0 | ANNUAL | ALL | 1
| 462176 | 526614 | 0.21185 | 0 | 0 | 0 | ANNUAL | ALL | 1
| 462276 | 526614 | 0.21054 | 0 | 0 | 0 | ANNUAL | ALL | 1
| 462376 | 526614 | 0.20915 | 0 | 0 | 0 | ANNUAL | ALL | 1
| 462476 | 526614 | 0.20768 | 0 | 0 | 0 | ANNUAL | ALL | 1
| 462576 | 526614 | 0.20614 | 0 | 0 | 0 | ANNUAL | ALL | 1
| 462676 | 526614 | 0.20453 | 0 | 0 | 0 | ANNUAL | ALL | 1
| 462776 | 526614 | 0.20287 | 0 | 0 | 0 | ANNUAL | ALL | 1
| 462876 | 526614 | 0.20114 | 0 | 0 | 0 | ANNUAL | ALL | 1
| 462976 | 526614 | 0.19937 | 0 | 0 | 0 | ANNUAL | ALL | 1
| 463076 | 526614 | 0.19756 | 0 | 0 | 0 | ANNUAL | ALL | 1
| 463176 | 526614 | 0.19572 | 0 | 0 | 0 | ANNUAL | ALL | 1
| 463276 | 526614 | 0.19386 | 0 | 0 | 0 | ANNUAL | ALL | 1
| 463376 | 526614 | 0.19198 | 0 | 0 | 0 | ANNUAL | ALL | 1
| 463476 | 526614 | 0.1901 | 0 | 0 | 0 | ANNUAL | ALL | 1
| 463576 | 526614 | 0.18821 | 0 | 0 | 0 | ANNUAL | ALL | 1
| 463676 | 526614 | 0.18633 | 0 | 0 | 0 | ANNUAL | ALL | 1
| 463776 | 526614 | 0.18447 | 0 | 0 | 0 | ANNUAL | ALL | 1
| 463876 | 526614 | 0.18261 | 0 | 0 | 0 | ANNUAL | ALL | 1
| 463976 | 526614 | 0.18078 | 0 | 0 | 0 | ANNUAL | ALL | 1
| 448976 | 526714 | 0.05382 | 6.28 | 6.28 | 0 | ANNUAL | ALL | 1
| 449076 | 526714 | 0.05383 | 4 | 4 | 0 | ANNUAL | ALL | 1
| 449176 | 526714 | 0.05391 | 2.77 | 2.77 | 0 | ANNUAL | ALL | 1
| 449276 | 526714 | 0.05411 | 3.08 | 3.08 | 0 | ANNUAL | ALL | 1
| 449376 | 526714 | 0.05457 | 6.55 | 6.55 | 0 | ANNUAL | ALL | 1
| 449476 | 526714 | 0.0545 | 4.24 | 5 | 0 | ANNUAL | ALL | 1
| 449576 | 526714 | 0.05491 | 7.57 | 7.57 | 0 | ANNUAL | ALL | 1
| 449676 | 526714 | 0.05521 | 9.76 | 9.76 | 0 | ANNUAL | ALL | 1
| 449776 | 526714 | 0.05521 | 8.99 | 10 | 0 | ANNUAL | ALL | 1
| 449876 | 526714 | 0.05531 | 9.37 | 9.37 | 0 | ANNUAL | ALL | 1
| 449976 | 526714 | 0.05534 | 9.15 | 9.15 | 0 | ANNUAL | ALL | 1
| 450076 | 526714 | 0.05565 | 12.18 | 12.18 | 0 | ANNUAL | ALL | 1
| 450176 | 526714 | 0.05574 | 12.85 | 12.85 | 0 | ANNUAL | ALL | 1
| 450276 | 526714 | 0.05521 | 6.82 | 6.82 | 0 | ANNUAL | ALL | 1
| 450376 | 526714 | 0.05543 | 9.22 | 9.22 | 0 | ANNUAL | ALL | 1
| 450476 | 526714 | 0.05542 | 9.07 | 9.07 | 0 | ANNUAL | ALL | 1
| 450576 | 526714 | 0.05548 | 9.66 | 9.66 | 0 | ANNUAL | ALL | 1
| 450676 | 526714 | 0.05559 | 10.71 | 10.71 | 0 | ANNUAL | ALL | 1
| 450776 | 526714 | 0.05566 | 11.33 | 11.33 | 0 | ANNUAL | ALL | 1
| 450876 | 526714 | 0.05571 | 11.48 | 11.48 | 0 | ANNUAL | ALL | 1
| 450976 | 526714 | 0.05593 | 13.48 | 13.48 | 0 | ANNUAL | ALL | 1
| 451076 | 526714 | 0.0556 | 8.77 | 8.77 | 0 | ANNUAL | ALL | 1
| 451176 | 526714 | 0.05531 | 3.54 | 3.54 | 0 | ANNUAL | ALL | 1
| 451276 | 526714 | 0.05527 | 1.21 | 4 | 0 | ANNUAL | ALL | 1
| 451376 | 526714 | 0.05547 | 1.86 | 10 | 0 | ANNUAL | ALL | 1
| 451476 | 526714 | 0.05567 | 2.21 | 12 | 0 | ANNUAL | ALL | 1
| 451576 | 526714 | 0.05594 | 2.97 | 12 | 0 | ANNUAL | ALL | 1
| 451676 | 526714 | 0.05621 | 3.15 | 3.15 | 0 | ANNUAL | ALL | 1
| 451776 | 526714 | 0.05648 | 2.76 | 2.76 | 0 | ANNUAL | ALL | 1
| 451876 | 526714 | 0.05685 | 3.06 | 3.06 | 0 | ANNUAL | ALL | 1
| 451976 | 526714 | 0.05743 | 5.64 | 5.64 | 0 | ANNUAL | ALL | 1
| 452076 | 526714 | 0.05776 | 3.52 | 3.52 | 0 | ANNUAL | ALL | 1
| 452176 | 526714 | 0.05811 | 0.17 | 5 | 0 | ANNUAL | ALL | 1
| 452276 | 526714 | 0.05847 | -4.64 | 3 | 0 | ANNUAL | ALL | 1
| 452376 | 526714 | 0.05966 | 2.39 | 2.39 | 0 | ANNUAL | ALL | 1
| 452476 | 526714 | 0.06067 | 4.22 | 4.22 | 0 | ANNUAL | ALL | 1
| 452576 | 526714 | 0.06172 | 4.21 | 4.21 | 0 | ANNUAL | ALL | 1
| 452676 | 526714 | 0.06287 | 2.97 | 2.97 | 0 | ANNUAL | ALL | 1
| 452776 | 526714 | 0.06444 | 5 | 5 | 0 | ANNUAL | ALL | 1
| 452876 | 526714 | 0.06606 | 4.13 | 4.13 | 0 | ANNUAL | ALL | 1
| 452976 | 526714 | 0.06827 | 7.7 | 7.7 | 0 | ANNUAL | ALL | 1
| 453076 | 526714 | 0.07034 | 4.97 | 4.97 | 0 | ANNUAL | ALL | 1
| 453176 | 526714 | 0.07286 | 3.79 | 3.79 | 0 | ANNUAL | ALL | 1
| 453276 | 526714 | 0.07572 | 2.21 | 2.21 | 0 | ANNUAL | ALL | 1
| 453376 | 526714 | 0.07937 | 5.02 | 5.02 | 0 | ANNUAL | ALL | 1
| 453476 | 526714 | 0.08311 | 3.71 | 3.71 | 0 | ANNUAL | ALL | 1
| 453576 | 526714 | 0.08721 | 1.3 | 1.3 | 0 | ANNUAL | ALL | 1
| 453676 | 526714 | 0.0919 | 0 | 0 | 0 | ANNUAL | ALL | 1
| 453776 | 526714 | 0.09731 | 0.57 | 0.57 | 0 | ANNUAL | ALL | 1
| 453876 | 526714 | 0.10343 | 2.27 | 2.27 | 0 | ANNUAL | ALL | 1
| 453976 | 526714 | 0.11016 | 3.97 | 3.97 | 0 | ANNUAL | ALL | 1
| 454076 | 526714 | 0.11668 | 0.13 | 0.13 | 0 | ANNUAL | ALL | 1
| 454176 | 526714 | 0.1243 | 0 | 0 | 0 | ANNUAL | ALL | 1
| 454276 | 526714 | 0.13251 | 0 | 0 | 0 | ANNUAL | ALL | 1
| 454376 | 526714 | 0.14129 | 0 | 0 | 0 | ANNUAL | ALL | 1
| 454476 | 526714 | 0.15061 | 0 | 0 | 0 | ANNUAL | ALL | 1
| 454576 | 526714 | 0.16042 | 0 | 0 | 0 | ANNUAL | ALL | 1
| 454676 | 526714 | 0.17065 | 0 | 0 | 0 | ANNUAL | ALL | 1
| 454776 | 526714 | 0.18125 | 0 | 0 | 0 | ANNUAL | ALL | 1
| 454876 | 526714 | 0.19211 | 0 | 0 | 0 | ANNUAL | ALL | 1
| 454976 | 526714 | 0.20317 | 0 | 0 | 0 | ANNUAL | ALL | 1
| 455076 | 526714 | 0.21434 | 0 | 0 | 0 | ANNUAL | ALL | 1
| 455176 | 526714 | 0.22555 | 0 | 0 | 0 | ANNUAL | ALL | 1
| 455276 | 526714 | 0.23672 | 0 | 0 | 0 | ANNUAL | ALL | 1
| 455376 | 526714 | 0.2478 | 0 | 0 | 0 | ANNUAL | ALL | 1
| 455476 | 526714 | 0.25872 | 0 | 0 | 0 | ANNUAL | ALL | 1
| 455576 | 526714 | 0.26942 | 0 | 0 | 0 | ANNUAL | ALL | 1
| 455676 | 526714 | 0.28117 | 2.6 | 2.6 | 0 | ANNUAL | ALL | 1
| 455776 | 526714 | 0.29154 | 3.18 | 3.18 | 0 | ANNUAL | ALL | 1
| 455876 | 526714 | 0.29891 | -0.5 | 5 | 0 | ANNUAL | ALL | 1
| 455976 | 526714 | 0.30953 | 2.7 | 2.7 | 0 | ANNUAL | ALL | 1
| 456076 | 526714 | 0.317 | 2.01 | 2.01 | 0 | ANNUAL | ALL | 1
| 456176 | 526714 | 0.3252 | 4 | 4 | 0 | ANNUAL | ALL | 1
| 456276 | 526714 | 0.32932 | 1.61 | 1.61 | 0 | ANNUAL | ALL | 1
| 456376 | 526714 | 0.33478 | 3.02 | 4 | 0 | ANNUAL | ALL | 1
| 456476 | 526714 | 0.33773 | 2.58 | 2.58 | 0 | ANNUAL | ALL | 1
| 456576 | 526714 | 0.33799 | 0 | 4 | 0 | ANNUAL | ALL | 1
| 456676 | 526714 | 0.3389 | 0 | 0 | 0 | ANNUAL | ALL | 1
| 456776 | 526714 | 0.33881 | 0 | 0 | 0 | ANNUAL | ALL | 1
| 456876 | 526714 | 0.33788 | 0 | 0 | 0 | ANNUAL | ALL | 1
| 456976 | 526714 | 0.33626 | 0 | 0 | 0 | ANNUAL | ALL | 1
| 457076 | 526714 | 0.33408 | 0 | 0 | 0 | ANNUAL | ALL | 1
| 457176 | 526714 | 0.33146 | 0 | 0 | 0 | ANNUAL | ALL | 1
| 457276 | 526714 | 0.32849 | 0 | 0 | 0 | ANNUAL | ALL | 1
| 457376 | 526714 | 0.32524 | 0 | 0 | 0 | ANNUAL | ALL | 1
| 457476 | 526714 | 0.32174 | 0 | 0 | 0 | ANNUAL | ALL | 1
| 457576 | 526714 | 0.318 | 0 | 0 | 0 | ANNUAL | ALL | 1
| 457676 | 526714 | 0.31404 | 0 | 0 | 0 | ANNUAL | ALL | 1
| 457776 | 526714 | 0.30984 | 0 | 0 | 0 | ANNUAL | ALL | 1
| 457876 | 526714 | 0.30541 | 0 | 0 | 0 | ANNUAL | ALL | 1
| 457976 | 526714 | 0.30078 | 0 | 0 | 0 | ANNUAL | ALL | 1
| 458076 | 526714 | 0.29597 | 0 | 0 | 0 | ANNUAL | ALL | 1
| 458176 | 526714 | 0.29101 | 0 | 0 | 0 | ANNUAL | ALL | 1
| 458276 | 526714 | 0.28597 | 0 | 0 | 0 | ANNUAL | ALL | 1
| 458376 | 526714 | 0.28091 | 0 | 0 | 0 | ANNUAL | ALL | 1
| 458476 | 526714 | 0.2759 | 0 | 0 | 0 | ANNUAL | ALL | 1
| 458576 | 526714 | 0.27099 | 0 | 0 | 0 | ANNUAL | ALL | 1
| 458676 | 526714 | 0.26626 | 0 | 0 | 0 | ANNUAL | ALL | 1
| 458776 | 526714 | 0.26175 | 0 | 0 | 0 | ANNUAL | ALL | 1
| 458876 | 526714 | 0.2575 | 0 | 0 | 0 | ANNUAL | ALL | 1
| 458976 | 526714 | 0.25353 | 0 | 0 | 0 | ANNUAL | ALL | 1
| 459076 | 526714 | 0.24985 | 0 | 0 | 0 | ANNUAL | ALL | 1
| 459176 | 526714 | 0.24647 | 0 | 0 | 0 | ANNUAL | ALL | 1
| 459276 | 526714 | 0.24338 | 0 | 0 | 0 | ANNUAL | ALL | 1
| 459376 | 526714 | 0.24056 | 0 | 0 | 0 | ANNUAL | ALL | 1
| 459476 | 526714 | 0.23801 | 0 | 0 | 0 | ANNUAL | ALL | 1
| 459576 | 526714 | 0.2357 | 0 | 0 | 0 | ANNUAL | ALL | 1
| 459676 | 526714 | 0.23362 | 0 | 0 | 0 | ANNUAL | ALL | 1
| 459776 | 526714 | 0.23174 | 0 | 0 | 0 | ANNUAL | ALL | 1
| 459876 | 526714 | 0.23004 | 0 | 0 | 0 | ANNUAL | ALL | 1
| 459976 | 526714 | 0.22851 | 0 | 0 | 0 | ANNUAL | ALL | 1
| 460076 | 526714 | 0.22712 | 0 | 0 | 0 | ANNUAL | ALL | 1
| 460176 | 526714 | 0.22587 | 0 | 0 | 0 | ANNUAL | ALL | 1
| 460276 | 526714 | 0.22474 | 0 | 0 | 0 | ANNUAL | ALL | 1
| 460376 | 526714 | 0.22371 | 0 | 0 | 0 | ANNUAL | ALL | 1
| 460476 | 526714 | 0.22279 | 0 | 0 | 0 | ANNUAL | ALL | 1
| 460576 | 526714 | 0.22195 | 0 | 0 | 0 | ANNUAL | ALL | 1
| 460676 | 526714 | 0.22119 | 0 | 0 | 0 | ANNUAL | ALL | 1
| 460776 | 526714 | 0.2205 | 0 | 0 | 0 | ANNUAL | ALL | 1
| 460876 | 526714 | 0.21985 | 0 | 0 | 0 | ANNUAL | ALL | 1
| 460976 | 526714 | 0.21925 | 0 | 0 | 0 | ANNUAL | ALL | 1
| 461076 | 526714 | 0.21866 | 0 | 0 | 0 | ANNUAL | ALL | 1
| 461176 | 526714 | 0.21809 | 0 | 0 | 0 | ANNUAL | ALL | 1
| 461276 | 526714 | 0.21751 | 0 | 0 | 0 | ANNUAL | ALL | 1
| 461376 | 526714 | 0.21691 | 0 | 0 | 0 | ANNUAL | ALL | 1
| 461476 | 526714 | 0.21628 | 0 | 0 | 0 | ANNUAL | ALL | 1
| 461576 | 526714 | 0.2156 | 0 | 0 | 0 | ANNUAL | ALL | 1
| 461676 | 526714 | 0.21486 | 0 | 0 | 0 | ANNUAL | ALL | 1
| 461776 | 526714 | 0.21406 | 0 | 0 | 0 | ANNUAL | ALL | 1
| 461876 | 526714 | 0.21319 | 0 | 0 | 0 | ANNUAL | ALL | 1
| 461976 | 526714 | 0.21224 | 0 | 0 | 0 | ANNUAL | ALL | 1
| 462076 | 526714 | 0.21121 | 0 | 0 | 0 | ANNUAL | ALL | 1
| 462176 | 526714 | 0.2101 | 0 | 0 | 0 | ANNUAL | ALL | 1
| 462276 | 526714 | 0.2089 | 0 | 0 | 0 | ANNUAL | ALL | 1
| 462376 | 526714 | 0.20762 | 0 | 0 | 0 | ANNUAL | ALL | 1
| 462476 | 526714 | 0.20626 | 0 | 0 | 0 | ANNUAL | ALL | 1
| 462576 | 526714 | 0.20482 | 0 | 0 | 0 | ANNUAL | ALL | 1
| 462676 | 526714 | 0.20331 | 0 | 0 | 0 | ANNUAL | ALL | 1
| 462776 | 526714 | 0.20174 | 0 | 0 | 0 | ANNUAL | ALL | 1
| 462876 | 526714 | 0.20011 | 0 | 0 | 0 | ANNUAL | ALL | 1
| 462976 | 526714 | 0.19842 | 0 | 0 | 0 | ANNUAL | ALL | 1
| 463076 | 526714 | 0.19669 | 0 | 0 | 0 | ANNUAL | ALL | 1
| 463176 | 526714 | 0.19492 | 0 | 0 | 0 | ANNUAL | ALL | 1
| 463276 | 526714 | 0.19312 | 0 | 0 | 0 | ANNUAL | ALL | 1
| 463376 | 526714 | 0.1913 | 0 | 0 | 0 | ANNUAL | ALL | 1
| 463476 | 526714 | 0.18947 | 0 | 0 | 0 | ANNUAL | ALL | 1
| 463576 | 526714 | 0.18763 | 0 | 0 | 0 | ANNUAL | ALL | 1
| 463676 | 526714 | 0.18579 | 0 | 0 | 0 | ANNUAL | ALL | 1
| 463776 | 526714 | 0.18395 | 0 | 0 | 0 | ANNUAL | ALL | 1
| 463876 | 526714 | 0.18213 | 0 | 0 | 0 | ANNUAL | ALL | 1
| 463976 | 526714 | 0.18032 | 0 | 0 | 0 | ANNUAL | ALL | 1
| 448976 | 526814 | 0.05359 | 6.64 | 6.64 | 0 | ANNUAL | ALL | 1
| 449076 | 526814 | 0.05345 | 3 | 3 | 0 | ANNUAL | ALL | 1
| 449176 | 526814 | 0.05358 | 2.53 | 2.53 | 0 | ANNUAL | ALL | 1
| 449276 | 526814 | 0.05371 | 2.36 | 2.36 | 0 | ANNUAL | ALL | 1
| 449376 | 526814 | 0.05407 | 5.15 | 5.15 | 0 | ANNUAL | ALL | 1
| 449476 | 526814 | 0.05431 | 6.57 | 6.57 | 0 | ANNUAL | ALL | 1
| 449576 | 526814 | 0.05456 | 8.36 | 8.36 | 0 | ANNUAL | ALL | 1
| 449676 | 526814 | 0.05475 | 9.68 | 9.68 | 0 | ANNUAL | ALL | 1
| 449776 | 526814 | 0.05484 | 10.06 | 12 | 0 | ANNUAL | ALL | 1
| 449876 | 526814 | 0.0549 | 10.33 | 10.33 | 0 | ANNUAL | ALL | 1
| 449976 | 526814 | 0.05519 | 13.07 | 13.07 | 0 | ANNUAL | ALL | 1
| 450076 | 526814 | 0.05534 | 14.47 | 14.47 | 0 | ANNUAL | ALL | 1
| 450176 | 526814 | 0.05546 | 15.64 | 15.64 | 0 | ANNUAL | ALL | 1
| 450276 | 526814 | 0.05531 | 14.09 | 14.09 | 0 | ANNUAL | ALL | 1
| 450376 | 526814 | 0.05503 | 11.09 | 11.09 | 0 | ANNUAL | ALL | 1
| 450476 | 526814 | 0.05533 | 14.37 | 14.37 | 0 | ANNUAL | ALL | 1
| 450576 | 526814 | 0.05538 | 14.94 | 14.94 | 0 | ANNUAL | ALL | 1
| 450676 | 526814 | 0.05526 | 13.52 | 13.52 | 0 | ANNUAL | ALL | 1
| 450776 | 526814 | 0.05553 | 16.28 | 16.28 | 0 | ANNUAL | ALL | 1
| 450876 | 526814 | 0.05492 | 8.75 | 17 | 0 | ANNUAL | ALL | 1
| 450976 | 526814 | 0.055 | 9.07 | 17 | 0 | ANNUAL | ALL | 1
| 451076 | 526814 | 0.05537 | 12.62 | 12.62 | 0 | ANNUAL | ALL | 1
| 451176 | 526814 | 0.05511 | 8.08 | 8.08 | 0 | ANNUAL | ALL | 1
| 451276 | 526814 | 0.05492 | 3.54 | 3.54 | 0 | ANNUAL | ALL | 1
| 451376 | 526814 | 0.05508 | 3.54 | 8 | 0 | ANNUAL | ALL | 1
| 451476 | 526814 | 0.05521 | 2.46 | 10 | 0 | ANNUAL | ALL | 1
| 451576 | 526814 | 0.05538 | 1.5 | 9 | 0 | ANNUAL | ALL | 1
| 451676 | 526814 | 0.05555 | -0.18 | 5 | 0 | ANNUAL | ALL | 1
| 451776 | 526814 | 0.05611 | 3.46 | 6 | 0 | ANNUAL | ALL | 1
| 451876 | 526814 | 0.05635 | 1.5 | 7 | 0 | ANNUAL | ALL | 1
| 451976 | 526814 | 0.05694 | 3.91 | 3.91 | 0 | ANNUAL | ALL | 1
| 452076 | 526814 | 0.05748 | 4.59 | 4.59 | 0 | ANNUAL | ALL | 1
| 452176 | 526814 | 0.05773 | -0.89 | 4 | 0 | ANNUAL | ALL | 1
| 452276 | 526814 | 0.05841 | -1.2 | -1.2 | 0 | ANNUAL | ALL | 1
| 452376 | 526814 | 0.05945 | 2.62 | 2.62 | 0 | ANNUAL | ALL | 1
| 452476 | 526814 | 0.06051 | 4.48 | 4.48 | 0 | ANNUAL | ALL | 1
| 452576 | 526814 | 0.06183 | 7.62 | 7.62 | 0 | ANNUAL | ALL | 1
| 452676 | 526814 | 0.06299 | 5.44 | 5.44 | 0 | ANNUAL | ALL | 1
| 452776 | 526814 | 0.06454 | 6.02 | 6.02 | 0 | ANNUAL | ALL | 1
| 452876 | 526814 | 0.06668 | 11.15 | 11.15 | 0 | ANNUAL | ALL | 1
| 452976 | 526814 | 0.06887 | 12.72 | 12.72 | 0 | ANNUAL | ALL | 1
| 453076 | 526814 | 0.07061 | 4.41 | 4.41 | 0 | ANNUAL | ALL | 1
| 453176 | 526814 | 0.07335 | 4.82 | 4.82 | 0 | ANNUAL | ALL | 1
| 453276 | 526814 | 0.07659 | 6.54 | 6.54 | 0 | ANNUAL | ALL | 1
| 453376 | 526814 | 0.08007 | 6.1 | 6.1 | 0 | ANNUAL | ALL | 1
| 453476 | 526814 | 0.0838 | 3.59 | 3.59 | 0 | ANNUAL | ALL | 1
| 453576 | 526814 | 0.08786 | 0 | 0 | 0 | ANNUAL | ALL | 1
| 453676 | 526814 | 0.09275 | 0 | 0 | 0 | ANNUAL | ALL | 1
| 453776 | 526814 | 0.09815 | 0 | 3 | 0 | ANNUAL | ALL | 1
| 453876 | 526814 | 0.10409 | 0 | 0 | 0 | ANNUAL | ALL | 1
| 453976 | 526814 | 0.11072 | 1.02 | 1.02 | 0 | ANNUAL | ALL | 1
| 454076 | 526814 | 0.11801 | 2.54 | 2.54 | 0 | ANNUAL | ALL | 1
| 454176 | 526814 | 0.12523 | 0 | 0 | 0 | ANNUAL | ALL | 1
| 454276 | 526814 | 0.13339 | 0 | 0 | 0 | ANNUAL | ALL | 1
| 454376 | 526814 | 0.14208 | 0 | 0 | 0 | ANNUAL | ALL | 1
| 454476 | 526814 | 0.15128 | 0 | 0 | 0 | ANNUAL | ALL | 1
| 454576 | 526814 | 0.16093 | 0 | 0 | 0 | ANNUAL | ALL | 1
| 454676 | 526814 | 0.17098 | 0 | 0 | 0 | ANNUAL | ALL | 1
| 454776 | 526814 | 0.18135 | 0 | 0 | 0 | ANNUAL | ALL | 1
| 454876 | 526814 | 0.19197 | 0 | 0 | 0 | ANNUAL | ALL | 1
| 454976 | 526814 | 0.20275 | 0 | 0 | 0 | ANNUAL | ALL | 1
| 455076 | 526814 | 0.21363 | 0 | 0 | 0 | ANNUAL | ALL | 1
| 455176 | 526814 | 0.22454 | 0 | 0 | 0 | ANNUAL | ALL | 1
| 455276 | 526814 | 0.2354 | 0 | 0 | 0 | ANNUAL | ALL | 1
| 455376 | 526814 | 0.24617 | 0 | 0 | 0 | ANNUAL | ALL | 1
| 455476 | 526814 | 0.25705 | 0.56 | 0.56 | 0 | ANNUAL | ALL | 1
| 455576 | 526814 | 0.26734 | 0.31 | 0.31 | 0 | ANNUAL | ALL | 1
| 455676 | 526814 | 0.27948 | 4.17 | 4.17 | 0 | ANNUAL | ALL | 1
| 455776 | 526814 | 0.28888 | 3.46 | 8 | 0 | ANNUAL | ALL | 1
| 455876 | 526814 | 0.2964 | 0.49 | 8 | 0 | ANNUAL | ALL | 1
| 455976 | 526814 | 0.30621 | 2.7 | 2.7 | 0 | ANNUAL | ALL | 1
| 456076 | 526814 | 0.31345 | 2 | 2 | 0 | ANNUAL | ALL | 1
| 456176 | 526814 | 0.32084 | 3.09 | 3.09 | 0 | ANNUAL | ALL | 1
| 456276 | 526814 | 0.32548 | 1.68 | 6 | 0 | ANNUAL | ALL | 1
| 456376 | 526814 | 0.33071 | 2.94 | 2.94 | 0 | ANNUAL | ALL | 1
| 456476 | 526814 | 0.3319 | 0 | 3 | 0 | ANNUAL | ALL | 1
| 456576 | 526814 | 0.33389 | 0 | 0 | 0 | ANNUAL | ALL | 1
| 456676 | 526814 | 0.33481 | 0 | 0 | 0 | ANNUAL | ALL | 1
| 456776 | 526814 | 0.33477 | 0 | 0 | 0 | ANNUAL | ALL | 1
| 456876 | 526814 | 0.33391 | 0 | 0 | 0 | ANNUAL | ALL | 1
| 456976 | 526814 | 0.33237 | 0 | 0 | 0 | ANNUAL | ALL | 1
| 457076 | 526814 | 0.33029 | 0 | 0 | 0 | ANNUAL | ALL | 1
| 457176 | 526814 | 0.32778 | 0 | 0 | 0 | ANNUAL | ALL | 1
| 457276 | 526814 | 0.32493 | 0 | 0 | 0 | ANNUAL | ALL | 1
| 457376 | 526814 | 0.3218 | 0 | 0 | 0 | ANNUAL | ALL | 1
| 457476 | 526814 | 0.31843 | 0 | 0 | 0 | ANNUAL | ALL | 1
| 457576 | 526814 | 0.31483 | 0 | 0 | 0 | ANNUAL | ALL | 1
| 457676 | 526814 | 0.311 | 0 | 0 | 0 | ANNUAL | ALL | 1
| 457776 | 526814 | 0.30695 | 0 | 0 | 0 | ANNUAL | ALL | 1
| 457876 | 526814 | 0.30268 | 0 | 0 | 0 | ANNUAL | ALL | 1
| 457976 | 526814 | 0.29821 | 0 | 0 | 0 | ANNUAL | ALL | 1
| 458076 | 526814 | 0.29355 | 0 | 0 | 0 | ANNUAL | ALL | 1
| 458176 | 526814 | 0.28874 | 0 | 0 | 0 | ANNUAL | ALL | 1
| 458276 | 526814 | 0.28384 | 0 | 0 | 0 | ANNUAL | ALL | 1
| 458376 | 526814 | 0.2789 | 0 | 0 | 0 | ANNUAL | ALL | 1
| 458476 | 526814 | 0.27399 | 0 | 0 | 0 | ANNUAL | ALL | 1
| 458576 | 526814 | 0.26916 | 0 | 0 | 0 | ANNUAL | ALL | 1
| 458676 | 526814 | 0.26449 | 0 | 0 | 0 | ANNUAL | ALL | 1
| 458776 | 526814 | 0.26003 | 0 | 0 | 0 | ANNUAL | ALL | 1
| 458876 | 526814 | 0.2558 | 0 | 0 | 0 | ANNUAL | ALL | 1
| 458976 | 526814 | 0.25183 | 0 | 0 | 0 | ANNUAL | ALL | 1
| 459076 | 526814 | 0.24815 | 0 | 0 | 0 | ANNUAL | ALL | 1
| 459176 | 526814 | 0.24475 | 0 | 0 | 0 | ANNUAL | ALL | 1
| 459276 | 526814 | 0.24164 | 0 | 0 | 0 | ANNUAL | ALL | 1
| 459376 | 526814 | 0.23879 | 0 | 0 | 0 | ANNUAL | ALL | 1
| 459476 | 526814 | 0.23621 | 0 | 0 | 0 | ANNUAL | ALL | 1
| 459576 | 526814 | 0.23386 | 0 | 0 | 0 | ANNUAL | ALL | 1
| 459676 | 526814 | 0.23174 | 0 | 0 | 0 | ANNUAL | ALL | 1
| 459776 | 526814 | 0.22982 | 0 | 0 | 0 | ANNUAL | ALL | 1
| 459876 | 526814 | 0.22808 | 0 | 0 | 0 | ANNUAL | ALL | 1
| 459976 | 526814 | 0.2265 | 0 | 0 | 0 | ANNUAL | ALL | 1
| 460076 | 526814 | 0.22508 | 0 | 0 | 0 | ANNUAL | ALL | 1
| 460176 | 526814 | 0.22378 | 0 | 0 | 0 | ANNUAL | ALL | 1
| 460276 | 526814 | 0.22261 | 0 | 0 | 0 | ANNUAL | ALL | 1
| 460376 | 526814 | 0.22155 | 0 | 0 | 0 | ANNUAL | ALL | 1
| 460476 | 526814 | 0.22058 | 0 | 0 | 0 | ANNUAL | ALL | 1
| 460576 | 526814 | 0.21971 | 0 | 0 | 0 | ANNUAL | ALL | 1
| 460676 | 526814 | 0.21891 | 0 | 0 | 0 | ANNUAL | ALL | 1
| 460776 | 526814 | 0.21818 | 0 | 0 | 0 | ANNUAL | ALL | 1
| 460876 | 526814 | 0.21751 | 0 | 0 | 0 | ANNUAL | ALL | 1
| 460976 | 526814 | 0.21688 | 0 | 0 | 0 | ANNUAL | ALL | 1
| 461076 | 526814 | 0.21628 | 0 | 0 | 0 | ANNUAL | ALL | 1
| 461176 | 526814 | 0.2157 | 0 | 0 | 0 | ANNUAL | ALL | 1
| 461276 | 526814 | 0.21513 | 0 | 0 | 0 | ANNUAL | ALL | 1
| 461376 | 526814 | 0.21455 | 0 | 0 | 0 | ANNUAL | ALL | 1
| 461476 | 526814 | 0.21396 | 0 | 0 | 0 | ANNUAL | ALL | 1
| 461576 | 526814 | 0.21333 | 0 | 0 | 0 | ANNUAL | ALL | 1
| 461676 | 526814 | 0.21266 | 0 | 0 | 0 | ANNUAL | ALL | 1
| 461776 | 526814 | 0.21193 | 0 | 0 | 0 | ANNUAL | ALL | 1
| 461876 | 526814 | 0.21115 | 0 | 0 | 0 | ANNUAL | ALL | 1
| 461976 | 526814 | 0.21029 | 0 | 0 | 0 | ANNUAL | ALL | 1
| 462076 | 526814 | 0.20935 | 0 | 0 | 0 | ANNUAL | ALL | 1
| 462176 | 526814 | 0.20833 | 0 | 0 | 0 | ANNUAL | ALL | 1
| 462276 | 526814 | 0.20724 | 0 | 0 | 0 | ANNUAL | ALL | 1
| 462376 | 526814 | 0.20606 | 0 | 0 | 0 | ANNUAL | ALL | 1
| 462476 | 526814 | 0.2048 | 0 | 0 | 0 | ANNUAL | ALL | 1
| 462576 | 526814 | 0.20347 | 0 | 0 | 0 | ANNUAL | ALL | 1
| 462676 | 526814 | 0.20206 | 0 | 0 | 0 | ANNUAL | ALL | 1
| 462776 | 526814 | 0.20058 | 0 | 0 | 0 | ANNUAL | ALL | 1
| 462876 | 526814 | 0.19904 | 0 | 0 | 0 | ANNUAL | ALL | 1
| 462976 | 526814 | 0.19744 | 0 | 0 | 0 | ANNUAL | ALL | 1
| 463076 | 526814 | 0.19579 | 0 | 0 | 0 | ANNUAL | ALL | 1
| 463176 | 526814 | 0.19409 | 0 | 0 | 0 | ANNUAL | ALL | 1
| 463276 | 526814 | 0.19236 | 0 | 0 | 0 | ANNUAL | ALL | 1
| 463376 | 526814 | 0.19061 | 0 | 0 | 0 | ANNUAL | ALL | 1
| 463476 | 526814 | 0.18883 | 0 | 0 | 0 | ANNUAL | ALL | 1
| 463576 | 526814 | 0.18704 | 0 | 0 | 0 | ANNUAL | ALL | 1
| 463676 | 526814 | 0.18524 | 0 | 0 | 0 | ANNUAL | ALL | 1
| 463776 | 526814 | 0.18344 | 0 | 0 | 0 | ANNUAL | ALL | 1
| 463876 | 526814 | 0.18165 | 0 | 0 | 0 | ANNUAL | ALL | 1
| 463976 | 526814 | 0.17986 | 0 | 0 | 0 | ANNUAL | ALL | 1
| 448976 | 526914 | 0.05313 | 4.64 | 7 | 0 | ANNUAL | ALL | 1
| 449076 | 526914 | 0.05307 | 2.09 | 5 | 0 | ANNUAL | ALL | 1
| 449176 | 526914 | 0.0532 | 2.03 | 2.03 | 0 | ANNUAL | ALL | 1
| 449276 | 526914 | 0.05353 | 4.56 | 4.56 | 0 | ANNUAL | ALL | 1
| 449376 | 526914 | 0.05383 | 6.88 | 6.88 | 0 | ANNUAL | ALL | 1
| 449476 | 526914 | 0.05411 | 9 | 9 | 0 | ANNUAL | ALL | 1
| 449576 | 526914 | 0.05429 | 10.24 | 10.24 | 0 | ANNUAL | ALL | 1
| 449676 | 526914 | 0.05458 | 12.84 | 12.84 | 0 | ANNUAL | ALL | 1
| 449776 | 526914 | 0.05463 | 12.97 | 12.97 | 0 | ANNUAL | ALL | 1
| 449876 | 526914 | 0.05448 | 11.2 | 11.2 | 0 | ANNUAL | ALL | 1
| 449976 | 526914 | 0.05466 | 12.96 | 12.96 | 0 | ANNUAL | ALL | 1
| 450076 | 526914 | 0.05484 | 14.87 | 14.87 | 0 | ANNUAL | ALL | 1
| 450176 | 526914 | 0.05491 | 15.64 | 15.64 | 0 | ANNUAL | ALL | 1
| 450276 | 526914 | 0.05469 | 13.39 | 13.39 | 0 | ANNUAL | ALL | 1
| 450376 | 526914 | 0.05481 | 14.84 | 14.84 | 0 | ANNUAL | ALL | 1
| 450476 | 526914 | 0.05494 | 16.24 | 16.24 | 0 | ANNUAL | ALL | 1
| 450576 | 526914 | 0.05477 | 14.49 | 14.49 | 0 | ANNUAL | ALL | 1
| 450676 | 526914 | 0.05433 | 9.12 | 16 | 0 | ANNUAL | ALL | 1
| 450776 | 526914 | 0.05448 | 10.67 | 15 | 0 | ANNUAL | ALL | 1
| 450876 | 526914 | 0.05488 | 14.82 | 14.82 | 0 | ANNUAL | ALL | 1
| 450976 | 526914 | 0.05478 | 12.85 | 15 | 0 | ANNUAL | ALL | 1
| 451076 | 526914 | 0.05482 | 12.36 | 12.36 | 0 | ANNUAL | ALL | 1
| 451176 | 526914 | 0.05487 | 11.51 | 11.51 | 0 | ANNUAL | ALL | 1
| 451276 | 526914 | 0.05466 | 6.88 | 6.88 | 0 | ANNUAL | ALL | 1
| 451376 | 526914 | 0.05505 | 9.71 | 9.71 | 0 | ANNUAL | ALL | 1
| 451476 | 526914 | 0.05513 | 7.96 | 7.96 | 0 | ANNUAL | ALL | 1
| 451576 | 526914 | 0.05511 | 4 | 4 | 0 | ANNUAL | ALL | 1
| 451676 | 526914 | 0.05536 | 3.36 | 3.36 | 0 | ANNUAL | ALL | 1
| 451776 | 526914 | 0.05563 | 2.3 | 2.3 | 0 | ANNUAL | ALL | 1
| 451876 | 526914 | 0.05599 | 1.76 | 5 | 0 | ANNUAL | ALL | 1
| 451976 | 526914 | 0.05652 | 2.88 | 6 | 0 | ANNUAL | ALL | 1
| 452076 | 526914 | 0.057 | 2 | 2 | 0 | ANNUAL | ALL | 1
| 452176 | 526914 | 0.05745 | -0.85 | 7 | 0 | ANNUAL | ALL | 1
| 452276 | 526914 | 0.05843 | 3.24 | 3.24 | 0 | ANNUAL | ALL | 1
| 452376 | 526914 | 0.0594 | 4.88 | 4.88 | 0 | ANNUAL | ALL | 1
| 452476 | 526914 | 0.06046 | 5.88 | 5.88 | 0 | ANNUAL | ALL | 1
| 452576 | 526914 | 0.06168 | 6.44 | 6.44 | 0 | ANNUAL | ALL | 1
| 452676 | 526914 | 0.06311 | 7.27 | 7.27 | 0 | ANNUAL | ALL | 1
| 452776 | 526914 | 0.06469 | 7.05 | 7.05 | 0 | ANNUAL | ALL | 1
| 452876 | 526914 | 0.06697 | 12.83 | 12.83 | 0 | ANNUAL | ALL | 1
| 452976 | 526914 | 0.06885 | 9.18 | 9.18 | 0 | ANNUAL | ALL | 1
| 453076 | 526914 | 0.07091 | 3.76 | 5 | 0 | ANNUAL | ALL | 1
| 453176 | 526914 | 0.07391 | 6.24 | 6.24 | 0 | ANNUAL | ALL | 1
| 453276 | 526914 | 0.07701 | 5.04 | 5.04 | 0 | ANNUAL | ALL | 1
| 453376 | 526914 | 0.08069 | 5.86 | 5.86 | 0 | ANNUAL | ALL | 1
| 453476 | 526914 | 0.08461 | 4.55 | 4.55 | 0 | ANNUAL | ALL | 1
| 453576 | 526914 | 0.08865 | 0 | 0 | 0 | ANNUAL | ALL | 1
| 453676 | 526914 | 0.0936 | 0 | 0 | 0 | ANNUAL | ALL | 1
| 453776 | 526914 | 0.09905 | 0 | 2 | 0 | ANNUAL | ALL | 1
| 453876 | 526914 | 0.10517 | 1.22 | 3 | 0 | ANNUAL | ALL | 1
| 453976 | 526914 | 0.11166 | 1 | 4 | 0 | ANNUAL | ALL | 1
| 454076 | 526914 | 0.11892 | 2.4 | 2.4 | 0 | ANNUAL | ALL | 1
| 454176 | 526914 | 0.12612 | 0 | 0 | 0 | ANNUAL | ALL | 1
| 454276 | 526914 | 0.13422 | 0 | 0 | 0 | ANNUAL | ALL | 1
| 454376 | 526914 | 0.14282 | 0 | 0 | 0 | ANNUAL | ALL | 1
| 454476 | 526914 | 0.1519 | 0 | 0 | 0 | ANNUAL | ALL | 1
| 454576 | 526914 | 0.1614 | 0 | 0 | 0 | ANNUAL | ALL | 1
| 454676 | 526914 | 0.17126 | 0 | 0 | 0 | ANNUAL | ALL | 1
| 454776 | 526914 | 0.18141 | 0 | 0 | 0 | ANNUAL | ALL | 1
| 454876 | 526914 | 0.19178 | 0 | 0 | 0 | ANNUAL | ALL | 1
| 454976 | 526914 | 0.2023 | 0 | 0 | 0 | ANNUAL | ALL | 1
| 455076 | 526914 | 0.2129 | 0 | 0 | 0 | ANNUAL | ALL | 1
| 455176 | 526914 | 0.22351 | 0 | 0 | 0 | ANNUAL | ALL | 1
| 455276 | 526914 | 0.23408 | 0 | 0 | 0 | ANNUAL | ALL | 1
| 455376 | 526914 | 0.24456 | 0 | 0 | 0 | ANNUAL | ALL | 1
| 455476 | 526914 | 0.25536 | 1.03 | 1.03 | 0 | ANNUAL | ALL | 1
| 455576 | 526914 | 0.26639 | 2.83 | 2.83 | 0 | ANNUAL | ALL | 1
| 455676 | 526914 | 0.27669 | 3.57 | 3.57 | 0 | ANNUAL | ALL | 1
| 455776 | 526914 | 0.28535 | 2.03 | 8 | 0 | ANNUAL | ALL | 1
| 455876 | 526914 | 0.29557 | 4.2 | 4.2 | 0 | ANNUAL | ALL | 1
| 455976 | 526914 | 0.30333 | 3.27 | 3.27 | 0 | ANNUAL | ALL | 1
| 456076 | 526914 | 0.31065 | 3 | 3 | 0 | ANNUAL | ALL | 1
| 456176 | 526914 | 0.31774 | 3.88 | 3.88 | 0 | ANNUAL | ALL | 1
| 456276 | 526914 | 0.32257 | 2.96 | 2.96 | 0 | ANNUAL | ALL | 1
| 456376 | 526914 | 0.32496 | 0.12 | 4 | 0 | ANNUAL | ALL | 1
| 456476 | 526914 | 0.32798 | 0 | 4 | 0 | ANNUAL | ALL | 1
| 456576 | 526914 | 0.32995 | 0 | 0 | 0 | ANNUAL | ALL | 1
| 456676 | 526914 | 0.33087 | 0 | 0 | 0 | ANNUAL | ALL | 1
| 456776 | 526914 | 0.33087 | 0 | 0 | 0 | ANNUAL | ALL | 1
| 456876 | 526914 | 0.33007 | 0 | 0 | 0 | ANNUAL | ALL | 1
| 456976 | 526914 | 0.32861 | 0 | 0 | 0 | ANNUAL | ALL | 1
| 457076 | 526914 | 0.32663 | 0 | 0 | 0 | ANNUAL | ALL | 1
| 457176 | 526914 | 0.32422 | 0 | 0 | 0 | ANNUAL | ALL | 1
| 457276 | 526914 | 0.32148 | 0 | 0 | 0 | ANNUAL | ALL | 1
| 457376 | 526914 | 0.31847 | 0 | 0 | 0 | ANNUAL | ALL | 1
| 457476 | 526914 | 0.31522 | 0 | 0 | 0 | ANNUAL | ALL | 1
| 457576 | 526914 | 0.31175 | 0 | 0 | 0 | ANNUAL | ALL | 1
| 457676 | 526914 | 0.30806 | 0 | 0 | 0 | ANNUAL | ALL | 1
| 457776 | 526914 | 0.30416 | 0 | 0 | 0 | ANNUAL | ALL | 1
| 457876 | 526914 | 0.30004 | 0 | 0 | 0 | ANNUAL | ALL | 1
| 457976 | 526914 | 0.29571 | 0 | 0 | 0 | ANNUAL | ALL | 1
| 458076 | 526914 | 0.2912 | 0 | 0 | 0 | ANNUAL | ALL | 1
| 458176 | 526914 | 0.28653 | 0 | 0 | 0 | ANNUAL | ALL | 1
| 458276 | 526914 | 0.28176 | 0 | 0 | 0 | ANNUAL | ALL | 1
| 458376 | 526914 | 0.27694 | 0 | 0 | 0 | ANNUAL | ALL | 1
| 458476 | 526914 | 0.27213 | 0 | 0 | 0 | ANNUAL | ALL | 1
| 458576 | 526914 | 0.26739 | 0 | 0 | 0 | ANNUAL | ALL | 1
| 458676 | 526914 | 0.26279 | 0 | 0 | 0 | ANNUAL | ALL | 1
| 458776 | 526914 | 0.25837 | 0 | 0 | 0 | ANNUAL | ALL | 1
| 458876 | 526914 | 0.25416 | 0 | 0 | 0 | ANNUAL | ALL | 1
| 458976 | 526914 | 0.25021 | 0 | 0 | 0 | ANNUAL | ALL | 1
| 459076 | 526914 | 0.24653 | 0 | 0 | 0 | ANNUAL | ALL | 1
| 459176 | 526914 | 0.24312 | 0 | 0 | 0 | ANNUAL | ALL | 1
| 459276 | 526914 | 0.23998 | 0 | 0 | 0 | ANNUAL | ALL | 1
| 459376 | 526914 | 0.23711 | 0 | 0 | 0 | ANNUAL | ALL | 1
| 459476 | 526914 | 0.23449 | 0 | 0 | 0 | ANNUAL | ALL | 1
| 459576 | 526914 | 0.23211 | 0 | 0 | 0 | ANNUAL | ALL | 1
| 459676 | 526914 | 0.22995 | 0 | 0 | 0 | ANNUAL | ALL | 1
| 459776 | 526914 | 0.22799 | 0 | 0 | 0 | ANNUAL | ALL | 1
| 459876 | 526914 | 0.22621 | 0 | 0 | 0 | ANNUAL | ALL | 1
| 459976 | 526914 | 0.2246 | 0 | 0 | 0 | ANNUAL | ALL | 1
| 460076 | 526914 | 0.22314 | 0 | 0 | 0 | ANNUAL | ALL | 1
| 460176 | 526914 | 0.22181 | 0 | 0 | 0 | ANNUAL | ALL | 1
| 460276 | 526914 | 0.2206 | 0 | 0 | 0 | ANNUAL | ALL | 1
| 460376 | 526914 | 0.21949 | 0 | 0 | 0 | ANNUAL | ALL | 1
| 460476 | 526914 | 0.21849 | 0 | 0 | 0 | ANNUAL | ALL | 1
| 460576 | 526914 | 0.21758 | 0 | 0 | 0 | ANNUAL | ALL | 1
| 460676 | 526914 | 0.21674 | 0 | 0 | 0 | ANNUAL | ALL | 1
| 460776 | 526914 | 0.21597 | 0 | 0 | 0 | ANNUAL | ALL | 1
| 460876 | 526914 | 0.21526 | 0 | 0 | 0 | ANNUAL | ALL | 1
| 460976 | 526914 | 0.2146 | 0 | 0 | 0 | ANNUAL | ALL | 1
| 461076 | 526914 | 0.21399 | 0 | 0 | 0 | ANNUAL | ALL | 1
| 461176 | 526914 | 0.2134 | 0 | 0 | 0 | ANNUAL | ALL | 1
| 461276 | 526914 | 0.21283 | 0 | 0 | 0 | ANNUAL | ALL | 1
| 461376 | 526914 | 0.21227 | 0 | 0 | 0 | ANNUAL | ALL | 1
| 461476 | 526914 | 0.2117 | 0 | 0 | 0 | ANNUAL | ALL | 1
| 461576 | 526914 | 0.21111 | 0 | 0 | 0 | ANNUAL | ALL | 1
| 461676 | 526914 | 0.21049 | 0 | 0 | 0 | ANNUAL | ALL | 1
| 461776 | 526914 | 0.20983 | 0 | 0 | 0 | ANNUAL | ALL | 1
| 461876 | 526914 | 0.20911 | 0 | 0 | 0 | ANNUAL | ALL | 1
| 461976 | 526914 | 0.20833 | 0 | 0 | 0 | ANNUAL | ALL | 1
| 462076 | 526914 | 0.20748 | 0 | 0 | 0 | ANNUAL | ALL | 1
| 462176 | 526914 | 0.20656 | 0 | 0 | 0 | ANNUAL | ALL | 1
| 462276 | 526914 | 0.20556 | 0 | 0 | 0 | ANNUAL | ALL | 1
| 462376 | 526914 | 0.20448 | 0 | 0 | 0 | ANNUAL | ALL | 1
| 462476 | 526914 | 0.20332 | 0 | 0 | 0 | ANNUAL | ALL | 1
| 462576 | 526914 | 0.20208 | 0 | 0 | 0 | ANNUAL | ALL | 1
| 462676 | 526914 | 0.20077 | 0 | 0 | 0 | ANNUAL | ALL | 1
| 462776 | 526914 | 0.19939 | 0 | 0 | 0 | ANNUAL | ALL | 1
| 462876 | 526914 | 0.19794 | 0 | 0 | 0 | ANNUAL | ALL | 1
| 462976 | 526914 | 0.19643 | 0 | 0 | 0 | ANNUAL | ALL | 1
| 463076 | 526914 | 0.19486 | 0 | 0 | 0 | ANNUAL | ALL | 1
| 463176 | 526914 | 0.19324 | 0 | 0 | 0 | ANNUAL | ALL | 1
| 463276 | 526914 | 0.19159 | 0 | 0 | 0 | ANNUAL | ALL | 1
| 463376 | 526914 | 0.1899 | 0 | 0 | 0 | ANNUAL | ALL | 1
| 463476 | 526914 | 0.18818 | 0 | 0 | 0 | ANNUAL | ALL | 1
| 463576 | 526914 | 0.18645 | 0 | 0 | 0 | ANNUAL | ALL | 1
| 463676 | 526914 | 0.1847 | 0 | 0 | 0 | ANNUAL | ALL | 1
| 463776 | 526914 | 0.18294 | 0 | 0 | 0 | ANNUAL | ALL | 1
| 463876 | 526914 | 0.18118 | 0 | 0 | 0 | ANNUAL | ALL | 1
| 463976 | 526914 | 0.17942 | 0 | 0 | 0 | ANNUAL | ALL | 1
| 448976 | 527014 | 0.05267 | 3 | 8 | 0 | ANNUAL | ALL | 1
| 449076 | 527014 | 0.0528 | 3 | 3 | 0 | ANNUAL | ALL | 1
| 449176 | 527014 | 0.05283 | 2.01 | 2.01 | 0 | ANNUAL | ALL | 1
| 449276 | 527014 | 0.05339 | 7.44 | 7.44 | 0 | ANNUAL | ALL | 1
| 449376 | 527014 | 0.05391 | 12.15 | 12.15 | 0 | ANNUAL | ALL | 1
| 449476 | 527014 | 0.05389 | 11.44 | 11.44 | 0 | ANNUAL | ALL | 1
| 449576 | 527014 | 0.05424 | 14.5 | 14.5 | 0 | ANNUAL | ALL | 1
| 449676 | 527014 | 0.0543 | 14.85 | 14.85 | 0 | ANNUAL | ALL | 1
| 449776 | 527014 | 0.05433 | 14.99 | 14.99 | 0 | ANNUAL | ALL | 1
| 449876 | 527014 | 0.05438 | 15.44 | 15.44 | 0 | ANNUAL | ALL | 1
| 449976 | 527014 | 0.05439 | 15.66 | 15.66 | 0 | ANNUAL | ALL | 1
| 450076 | 527014 | 0.0543 | 14.8 | 14.8 | 0 | ANNUAL | ALL | 1
| 450176 | 527014 | 0.05444 | 16.49 | 16.49 | 0 | ANNUAL | ALL | 1
| 450276 | 527014 | 0.05408 | 12.82 | 12.82 | 0 | ANNUAL | ALL | 1
| 450376 | 527014 | 0.05423 | 14.56 | 14.56 | 0 | ANNUAL | ALL | 1
| 450476 | 527014 | 0.05399 | 11.94 | 18 | 0 | ANNUAL | ALL | 1
| 450576 | 527014 | 0.05403 | 12.33 | 17 | 0 | ANNUAL | ALL | 1
| 450676 | 527014 | 0.05406 | 12.43 | 15 | 0 | ANNUAL | ALL | 1
| 450776 | 527014 | 0.05434 | 15.29 | 17 | 0 | ANNUAL | ALL | 1
| 450876 | 527014 | 0.05457 | 17.21 | 17.21 | 0 | ANNUAL | ALL | 1
| 450976 | 527014 | 0.05433 | 13.74 | 13.74 | 0 | ANNUAL | ALL | 1
| 451076 | 527014 | 0.05419 | 10.72 | 15 | 0 | ANNUAL | ALL | 1
| 451176 | 527014 | 0.05467 | 15.06 | 15.06 | 0 | ANNUAL | ALL | 1
| 451276 | 527014 | 0.05437 | 9.26 | 9.26 | 0 | ANNUAL | ALL | 1
| 451376 | 527014 | 0.05477 | 12.15 | 12.15 | 0 | ANNUAL | ALL | 1
| 451476 | 527014 | 0.05494 | 11.4 | 11.4 | 0 | ANNUAL | ALL | 1
| 451576 | 527014 | 0.05469 | 4.18 | 4.18 | 0 | ANNUAL | ALL | 1
| 451676 | 527014 | 0.05494 | 3.21 | 3.21 | 0 | ANNUAL | ALL | 1
| 451776 | 527014 | 0.05554 | 6.79 | 6.79 | 0 | ANNUAL | ALL | 1
| 451876 | 527014 | 0.05589 | 5.76 | 5.76 | 0 | ANNUAL | ALL | 1
| 451976 | 527014 | 0.05626 | 4 | 4 | 0 | ANNUAL | ALL | 1
| 452076 | 527014 | 0.05684 | 4.21 | 5 | 0 | ANNUAL | ALL | 1
| 452176 | 527014 | 0.05756 | 5 | 5 | 0 | ANNUAL | ALL | 1
| 452276 | 527014 | 0.05839 | 5.79 | 5.79 | 0 | ANNUAL | ALL | 1
| 452376 | 527014 | 0.0594 | 7.48 | 7.48 | 0 | ANNUAL | ALL | 1
| 452476 | 527014 | 0.06034 | 5.53 | 5.53 | 0 | ANNUAL | ALL | 1
| 452576 | 527014 | 0.06144 | 3.36 | 9 | 0 | ANNUAL | ALL | 1
| 452676 | 527014 | 0.06307 | 6.24 | 6.24 | 0 | ANNUAL | ALL | 1
| 452776 | 527014 | 0.0647 | 5.58 | 5.58 | 0 | ANNUAL | ALL | 1
| 452876 | 527014 | 0.0667 | 6.36 | 16 | 0 | ANNUAL | ALL | 1
| 452976 | 527014 | 0.06895 | 6.55 | 16 | 0 | ANNUAL | ALL | 1
| 453076 | 527014 | 0.07158 | 7.56 | 7.56 | 0 | ANNUAL | ALL | 1
| 453176 | 527014 | 0.07455 | 8.21 | 8.21 | 0 | ANNUAL | ALL | 1
| 453276 | 527014 | 0.07768 | 6.3 | 6.3 | 0 | ANNUAL | ALL | 1
| 453376 | 527014 | 0.08117 | 4 | 7 | 0 | ANNUAL | ALL | 1
| 453476 | 527014 | 0.08533 | 4.5 | 7 | 0 | ANNUAL | ALL | 1
| 453576 | 527014 | 0.08987 | 4.16 | 4.16 | 0 | ANNUAL | ALL | 1
| 453676 | 527014 | 0.09445 | 0 | 0 | 0 | ANNUAL | ALL | 1
| 453776 | 527014 | 0.09994 | 0 | 0 | 0 | ANNUAL | ALL | 1
| 453876 | 527014 | 0.10609 | 1.29 | 1.29 | 0 | ANNUAL | ALL | 1
| 453976 | 527014 | 0.11229 | -1.01 | 4 | 0 | ANNUAL | ALL | 1
| 454076 | 527014 | 0.11966 | 1.36 | 1.36 | 0 | ANNUAL | ALL | 1
| 454176 | 527014 | 0.12703 | 0.3 | 0.3 | 0 | ANNUAL | ALL | 1
| 454276 | 527014 | 0.13501 | 0 | 0 | 0 | ANNUAL | ALL | 1
| 454376 | 527014 | 0.14352 | 0 | 0 | 0 | ANNUAL | ALL | 1
| 454476 | 527014 | 0.15247 | 0 | 0 | 0 | ANNUAL | ALL | 1
| 454576 | 527014 | 0.16181 | 0 | 0 | 0 | ANNUAL | ALL | 1
| 454676 | 527014 | 0.17148 | 0 | 0 | 0 | ANNUAL | ALL | 1
| 454776 | 527014 | 0.18142 | 0 | 0 | 0 | ANNUAL | ALL | 1
| 454876 | 527014 | 0.19155 | 0 | 0 | 0 | ANNUAL | ALL | 1
| 454976 | 527014 | 0.20182 | 0 | 0 | 0 | ANNUAL | ALL | 1
| 455076 | 527014 | 0.21215 | 0 | 0 | 0 | ANNUAL | ALL | 1
| 455176 | 527014 | 0.22248 | 0 | 0 | 0 | ANNUAL | ALL | 1
| 455276 | 527014 | 0.23277 | 0 | 0 | 0 | ANNUAL | ALL | 1
| 455376 | 527014 | 0.24297 | 0 | 0 | 0 | ANNUAL | ALL | 1
| 455476 | 527014 | 0.2535 | 1.04 | 1.04 | 0 | ANNUAL | ALL | 1
| 455576 | 527014 | 0.26556 | 5.42 | 5.42 | 0 | ANNUAL | ALL | 1
| 455676 | 527014 | 0.2735 | 2.09 | 4 | 0 | ANNUAL | ALL | 1
| 455776 | 527014 | 0.28267 | 1.98 | 4 | 0 | ANNUAL | ALL | 1
| 455876 | 527014 | 0.29083 | 1 | 1 | 0 | ANNUAL | ALL | 1
| 455976 | 527014 | 0.30047 | 3.7 | 3.7 | 0 | ANNUAL | ALL | 1
| 456076 | 527014 | 0.30732 | 3 | 3 | 0 | ANNUAL | ALL | 1
| 456176 | 527014 | 0.31324 | 2.34 | 4 | 0 | ANNUAL | ALL | 1
| 456276 | 527014 | 0.31717 | 0.24 | 1 | 0 | ANNUAL | ALL | 1
| 456376 | 527014 | 0.32116 | 0 | 3 | 0 | ANNUAL | ALL | 1
| 456476 | 527014 | 0.32419 | 0 | 0 | 0 | ANNUAL | ALL | 1
| 456576 | 527014 | 0.32613 | 0 | 0 | 0 | ANNUAL | ALL | 1
| 456676 | 527014 | 0.32707 | 0 | 0 | 0 | ANNUAL | ALL | 1
| 456776 | 527014 | 0.3271 | 0 | 0 | 0 | ANNUAL | ALL | 1
| 456876 | 527014 | 0.32636 | 0 | 0 | 0 | ANNUAL | ALL | 1
| 456976 | 527014 | 0.32499 | 0 | 0 | 0 | ANNUAL | ALL | 1
| 457076 | 527014 | 0.32309 | 0 | 0 | 0 | ANNUAL | ALL | 1
| 457176 | 527014 | 0.32079 | 0 | 0 | 0 | ANNUAL | ALL | 1
| 457276 | 527014 | 0.31816 | 0 | 0 | 0 | ANNUAL | ALL | 1
| 457376 | 527014 | 0.31526 | 0 | 0 | 0 | ANNUAL | ALL | 1
| 457476 | 527014 | 0.31213 | 0 | 0 | 0 | ANNUAL | ALL | 1
| 457576 | 527014 | 0.30878 | 0 | 0 | 0 | ANNUAL | ALL | 1
| 457676 | 527014 | 0.30522 | 0 | 0 | 0 | ANNUAL | ALL | 1
| 457776 | 527014 | 0.30145 | 0 | 0 | 0 | ANNUAL | ALL | 1
| 457876 | 527014 | 0.29746 | 0 | 0 | 0 | ANNUAL | ALL | 1
| 457976 | 527014 | 0.29328 | 0 | 0 | 0 | ANNUAL | ALL | 1
| 458076 | 527014 | 0.2889 | 0 | 0 | 0 | ANNUAL | ALL | 1
| 458176 | 527014 | 0.28438 | 0 | 0 | 0 | ANNUAL | ALL | 1
| 458276 | 527014 | 0.27974 | 0 | 0 | 0 | ANNUAL | ALL | 1
| 458376 | 527014 | 0.27504 | 0 | 0 | 0 | ANNUAL | ALL | 1
| 458476 | 527014 | 0.27034 | 0 | 0 | 0 | ANNUAL | ALL | 1
| 458576 | 527014 | 0.26569 | 0 | 0 | 0 | ANNUAL | ALL | 1
| 458676 | 527014 | 0.26115 | 0 | 0 | 0 | ANNUAL | ALL | 1
| 458776 | 527014 | 0.25677 | 0 | 0 | 0 | ANNUAL | ALL | 1
| 458876 | 527014 | 0.2526 | 0 | 0 | 0 | ANNUAL | ALL | 1
| 458976 | 527014 | 0.24867 | 0 | 0 | 0 | ANNUAL | ALL | 1
| 459076 | 527014 | 0.24498 | 0 | 0 | 0 | ANNUAL | ALL | 1
| 459176 | 527014 | 0.24157 | 0 | 0 | 0 | ANNUAL | ALL | 1
| 459276 | 527014 | 0.23841 | 0 | 0 | 0 | ANNUAL | ALL | 1
| 459376 | 527014 | 0.23551 | 0 | 0 | 0 | ANNUAL | ALL | 1
| 459476 | 527014 | 0.23286 | 0 | 0 | 0 | ANNUAL | ALL | 1
| 459576 | 527014 | 0.23045 | 0 | 0 | 0 | ANNUAL | ALL | 1
| 459676 | 527014 | 0.22825 | 0 | 0 | 0 | ANNUAL | ALL | 1
| 459776 | 527014 | 0.22625 | 0 | 0 | 0 | ANNUAL | ALL | 1
| 459876 | 527014 | 0.22444 | 0 | 0 | 0 | ANNUAL | ALL | 1
| 459976 | 527014 | 0.22279 | 0 | 0 | 0 | ANNUAL | ALL | 1
| 460076 | 527014 | 0.22129 | 0 | 0 | 0 | ANNUAL | ALL | 1
| 460176 | 527014 | 0.21993 | 0 | 0 | 0 | ANNUAL | ALL | 1
| 460276 | 527014 | 0.21868 | 0 | 0 | 0 | ANNUAL | ALL | 1
| 460376 | 527014 | 0.21754 | 0 | 0 | 0 | ANNUAL | ALL | 1
| 460476 | 527014 | 0.2165 | 0 | 0 | 0 | ANNUAL | ALL | 1
| 460576 | 527014 | 0.21555 | 0 | 0 | 0 | ANNUAL | ALL | 1
| 460676 | 527014 | 0.21467 | 0 | 0 | 0 | ANNUAL | ALL | 1
| 460776 | 527014 | 0.21386 | 0 | 0 | 0 | ANNUAL | ALL | 1
| 460876 | 527014 | 0.21312 | 0 | 0 | 0 | ANNUAL | ALL | 1
| 460976 | 527014 | 0.21243 | 0 | 0 | 0 | ANNUAL | ALL | 1
| 461076 | 527014 | 0.21179 | 0 | 0 | 0 | ANNUAL | ALL | 1
| 461176 | 527014 | 0.21119 | 0 | 0 | 0 | ANNUAL | ALL | 1
| 461276 | 527014 | 0.21061 | 0 | 0 | 0 | ANNUAL | ALL | 1
| 461376 | 527014 | 0.21006 | 0 | 0 | 0 | ANNUAL | ALL | 1
| 461476 | 527014 | 0.20951 | 0 | 0 | 0 | ANNUAL | ALL | 1
| 461576 | 527014 | 0.20895 | 0 | 0 | 0 | ANNUAL | ALL | 1
| 461676 | 527014 | 0.20837 | 0 | 0 | 0 | ANNUAL | ALL | 1
| 461776 | 527014 | 0.20776 | 0 | 0 | 0 | ANNUAL | ALL | 1
| 461876 | 527014 | 0.2071 | 0 | 0 | 0 | ANNUAL | ALL | 1
| 461976 | 527014 | 0.20639 | 0 | 0 | 0 | ANNUAL | ALL | 1
| 462076 | 527014 | 0.20562 | 0 | 0 | 0 | ANNUAL | ALL | 1
| 462176 | 527014 | 0.20478 | 0 | 0 | 0 | ANNUAL | ALL | 1
| 462276 | 527014 | 0.20387 | 0 | 0 | 0 | ANNUAL | ALL | 1
| 462376 | 527014 | 0.20288 | 0 | 0 | 0 | ANNUAL | ALL | 1
| 462476 | 527014 | 0.20181 | 0 | 0 | 0 | ANNUAL | ALL | 1
| 462576 | 527014 | 0.20067 | 0 | 0 | 0 | ANNUAL | ALL | 1
| 462676 | 527014 | 0.19946 | 0 | 0 | 0 | ANNUAL | ALL | 1
| 462776 | 527014 | 0.19817 | 0 | 0 | 0 | ANNUAL | ALL | 1
| 462876 | 527014 | 0.19681 | 0 | 0 | 0 | ANNUAL | ALL | 1
| 462976 | 527014 | 0.19538 | 0 | 0 | 0 | ANNUAL | ALL | 1
| 463076 | 527014 | 0.1939 | 0 | 0 | 0 | ANNUAL | ALL | 1
| 463176 | 527014 | 0.19237 | 0 | 0 | 0 | ANNUAL | ALL | 1
| 463276 | 527014 | 0.19079 | 0 | 0 | 0 | ANNUAL | ALL | 1
| 463376 | 527014 | 0.18917 | 0 | 0 | 0 | ANNUAL | ALL | 1
| 463476 | 527014 | 0.18752 | 0 | 0 | 0 | ANNUAL | ALL | 1
| 463576 | 527014 | 0.18584 | 0 | 0 | 0 | ANNUAL | ALL | 1
| 463676 | 527014 | 0.18414 | 0 | 0 | 0 | ANNUAL | ALL | 1
| 463776 | 527014 | 0.18243 | 0 | 0 | 0 | ANNUAL | ALL | 1
| 463876 | 527014 | 0.18071 | 0 | 0 | 0 | ANNUAL | ALL | 1
| 463976 | 527014 | 0.17899 | 0 | 0 | 0 | ANNUAL | ALL | 1
| 448976 | 527114 | 0.05236 | 3.29 | 3.29 | 0 | ANNUAL | ALL | 1
| 449076 | 527114 | 0.05245 | 3.07 | 3.07 | 0 | ANNUAL | ALL | 1
| 449176 | 527114 | 0.05266 | 4.59 | 4.59 | 0 | ANNUAL | ALL | 1
| 449276 | 527114 | 0.05334 | 11.3 | 11.3 | 0 | ANNUAL | ALL | 1
| 449376 | 527114 | 0.05389 | 16.33 | 16.33 | 0 | ANNUAL | ALL | 1
| 449476 | 527114 | 0.05394 | 16.53 | 16.53 | 0 | ANNUAL | ALL | 1
| 449576 | 527114 | 0.05389 | 15.83 | 15.83 | 0 | ANNUAL | ALL | 1
| 449676 | 527114 | 0.05374 | 14.17 | 14.17 | 0 | ANNUAL | ALL | 1
| 449776 | 527114 | 0.05367 | 13.43 | 13.43 | 0 | ANNUAL | ALL | 1
| 449876 | 527114 | 0.05379 | 14.74 | 14.74 | 0 | ANNUAL | ALL | 1
| 449976 | 527114 | 0.05441 | 22.94 | 22.94 | 0 | ANNUAL | ALL | 1
| 450076 | 527114 | 0.05404 | 17.63 | 17.63 | 0 | ANNUAL | ALL | 1
| 450176 | 527114 | 0.05378 | 15.2 | 15.2 | 0 | ANNUAL | ALL | 1
| 450276 | 527114 | 0.05343 | 11.49 | 14 | 0 | ANNUAL | ALL | 1
| 450376 | 527114 | 0.05339 | 11.16 | 18 | 0 | ANNUAL | ALL | 1
| 450476 | 527114 | 0.05378 | 15.64 | 18 | 0 | ANNUAL | ALL | 1
| 450576 | 527114 | 0.05373 | 14.94 | 14.94 | 0 | ANNUAL | ALL | 1
| 450676 | 527114 | 0.05394 | 17.07 | 17.07 | 0 | ANNUAL | ALL | 1
| 450776 | 527114 | 0.05384 | 15.47 | 15.47 | 0 | ANNUAL | ALL | 1
| 450876 | 527114 | 0.05391 | 15.53 | 15.53 | 0 | ANNUAL | ALL | 1
| 450976 | 527114 | 0.05403 | 15.97 | 15.97 | 0 | ANNUAL | ALL | 1
| 451076 | 527114 | 0.05397 | 13.97 | 13.97 | 0 | ANNUAL | ALL | 1
| 451176 | 527114 | 0.05387 | 11 | 13 | 0 | ANNUAL | ALL | 1
| 451276 | 527114 | 0.05408 | 11.5 | 11.5 | 0 | ANNUAL | ALL | 1
| 451376 | 527114 | 0.05406 | 8.46 | 8.46 | 0 | ANNUAL | ALL | 1
| 451476 | 527114 | 0.05418 | 6.76 | 13 | 0 | ANNUAL | ALL | 1
| 451576 | 527114 | 0.05444 | 6.43 | 6.43 | 0 | ANNUAL | ALL | 1
| 451676 | 527114 | 0.05472 | 5.64 | 5.64 | 0 | ANNUAL | ALL | 1
| 451776 | 527114 | 0.0549 | 2.54 | 2.54 | 0 | ANNUAL | ALL | 1
| 451876 | 527114 | 0.05551 | 5.02 | 5.02 | 0 | ANNUAL | ALL | 1
| 451976 | 527114 | 0.05604 | 5.29 | 5.29 | 0 | ANNUAL | ALL | 1
| 452076 | 527114 | 0.05656 | 4 | 4 | 0 | ANNUAL | ALL | 1
| 452176 | 527114 | 0.05742 | 6.43 | 6.43 | 0 | ANNUAL | ALL | 1
| 452276 | 527114 | 0.05812 | 4.46 | 4.46 | 0 | ANNUAL | ALL | 1
| 452376 | 527114 | 0.05903 | 3.7 | 3.7 | 0 | ANNUAL | ALL | 1
| 452476 | 527114 | 0.06014 | 3.44 | 7 | 0 | ANNUAL | ALL | 1
| 452576 | 527114 | 0.06135 | 1.91 | 7 | 0 | ANNUAL | ALL | 1
| 452676 | 527114 | 0.06295 | 3.29 | 8 | 0 | ANNUAL | ALL | 1
| 452776 | 527114 | 0.06465 | 2.46 | 14 | 0 | ANNUAL | ALL | 1
| 452876 | 527114 | 0.06666 | 2.42 | 16 | 0 | ANNUAL | ALL | 1
| 452976 | 527114 | 0.06902 | 3.08 | 16 | 0 | ANNUAL | ALL | 1
| 453076 | 527114 | 0.07168 | 3.48 | 3.48 | 0 | ANNUAL | ALL | 1
| 453176 | 527114 | 0.07469 | 3.75 | 9 | 0 | ANNUAL | ALL | 1
| 453276 | 527114 | 0.07829 | 6.46 | 6.46 | 0 | ANNUAL | ALL | 1
| 453376 | 527114 | 0.08184 | 4.02 | 4.02 | 0 | ANNUAL | ALL | 1
| 453476 | 527114 | 0.08614 | 5.17 | 5.17 | 0 | ANNUAL | ALL | 1
| 453576 | 527114 | 0.09078 | 5.23 | 5.23 | 0 | ANNUAL | ALL | 1
| 453676 | 527114 | 0.0954 | 1.1 | 1.1 | 0 | ANNUAL | ALL | 1
| 453776 | 527114 | 0.10143 | 5.06 | 5.06 | 0 | ANNUAL | ALL | 1
| 453876 | 527114 | 0.10709 | 2.08 | 2.08 | 0 | ANNUAL | ALL | 1
| 453976 | 527114 | 0.11345 | 0.98 | 0.98 | 0 | ANNUAL | ALL | 1
| 454076 | 527114 | 0.12045 | 0.91 | 3 | 0 | ANNUAL | ALL | 1
| 454176 | 527114 | 0.12779 | 0 | 0 | 0 | ANNUAL | ALL | 1
| 454276 | 527114 | 0.13575 | 0 | 0 | 0 | ANNUAL | ALL | 1
| 454376 | 527114 | 0.14416 | 0 | 0 | 0 | ANNUAL | ALL | 1
| 454476 | 527114 | 0.15298 | 0 | 0 | 0 | ANNUAL | ALL | 1
| 454576 | 527114 | 0.16216 | 0 | 0 | 0 | ANNUAL | ALL | 1
| 454676 | 527114 | 0.17165 | 0 | 0 | 0 | ANNUAL | ALL | 1
| 454776 | 527114 | 0.18138 | 0 | 0 | 0 | ANNUAL | ALL | 1
| 454876 | 527114 | 0.19129 | 0 | 0 | 0 | ANNUAL | ALL | 1
| 454976 | 527114 | 0.2013 | 0 | 0 | 0 | ANNUAL | ALL | 1
| 455076 | 527114 | 0.21137 | 0 | 0 | 0 | ANNUAL | ALL | 1
| 455176 | 527114 | 0.22144 | 0 | 0 | 0 | ANNUAL | ALL | 1
| 455276 | 527114 | 0.23147 | 0 | 0 | 0 | ANNUAL | ALL | 1
| 455376 | 527114 | 0.2414 | 0 | 0 | 0 | ANNUAL | ALL | 1
| 455476 | 527114 | 0.25257 | 3.02 | 3.02 | 0 | ANNUAL | ALL | 1
| 455576 | 527114 | 0.26273 | 4 | 4 | 0 | ANNUAL | ALL | 1
| 455676 | 527114 | 0.27127 | 2.3 | 2.3 | 0 | ANNUAL | ALL | 1
| 455776 | 527114 | 0.28086 | 3.41 | 3.41 | 0 | ANNUAL | ALL | 1
| 455876 | 527114 | 0.28957 | 3.74 | 3.74 | 0 | ANNUAL | ALL | 1
| 455976 | 527114 | 0.29814 | 4.85 | 4.85 | 0 | ANNUAL | ALL | 1
| 456076 | 527114 | 0.30314 | 1.43 | 3 | 0 | ANNUAL | ALL | 1
| 456176 | 527114 | 0.3084 | 0 | 4 | 0 | ANNUAL | ALL | 1
| 456276 | 527114 | 0.31352 | 0 | 4 | 0 | ANNUAL | ALL | 1
| 456376 | 527114 | 0.31756 | 0 | 0 | 0 | ANNUAL | ALL | 1
| 456476 | 527114 | 0.32053 | 0 | 0 | 0 | ANNUAL | ALL | 1
| 456576 | 527114 | 0.32245 | 0 | 0 | 0 | ANNUAL | ALL | 1
| 456676 | 527114 | 0.32339 | 0 | 0 | 0 | ANNUAL | ALL | 1
| 456776 | 527114 | 0.32346 | 0 | 0 | 0 | ANNUAL | ALL | 1
| 456876 | 527114 | 0.32278 | 0 | 0 | 0 | ANNUAL | ALL | 1
| 456976 | 527114 | 0.32148 | 0 | 0 | 0 | ANNUAL | ALL | 1
| 457076 | 527114 | 0.31967 | 0 | 0 | 0 | ANNUAL | ALL | 1
| 457176 | 527114 | 0.31746 | 0 | 0 | 0 | ANNUAL | ALL | 1
| 457276 | 527114 | 0.31494 | 0 | 0 | 0 | ANNUAL | ALL | 1
| 457376 | 527114 | 0.31214 | 0 | 0 | 0 | ANNUAL | ALL | 1
| 457476 | 527114 | 0.30912 | 0 | 0 | 0 | ANNUAL | ALL | 1
| 457576 | 527114 | 0.30589 | 0 | 0 | 0 | ANNUAL | ALL | 1
| 457676 | 527114 | 0.30245 | 0 | 0 | 0 | ANNUAL | ALL | 1
| 457776 | 527114 | 0.29881 | 0 | 0 | 0 | ANNUAL | ALL | 1
| 457876 | 527114 | 0.29496 | 0 | 0 | 0 | ANNUAL | ALL | 1
| 457976 | 527114 | 0.29091 | 0 | 0 | 0 | ANNUAL | ALL | 1
| 458076 | 527114 | 0.28668 | 0 | 0 | 0 | ANNUAL | ALL | 1
| 458176 | 527114 | 0.28229 | 0 | 0 | 0 | ANNUAL | ALL | 1
| 458276 | 527114 | 0.27778 | 0 | 0 | 0 | ANNUAL | ALL | 1
| 458376 | 527114 | 0.2732 | 0 | 0 | 0 | ANNUAL | ALL | 1
| 458476 | 527114 | 0.2686 | 0 | 0 | 0 | ANNUAL | ALL | 1
| 458576 | 527114 | 0.26403 | 0 | 0 | 0 | ANNUAL | ALL | 1
| 458676 | 527114 | 0.25956 | 0 | 0 | 0 | ANNUAL | ALL | 1
| 458776 | 527114 | 0.25524 | 0 | 0 | 0 | ANNUAL | ALL | 1
| 458876 | 527114 | 0.2511 | 0 | 0 | 0 | ANNUAL | ALL | 1
| 458976 | 527114 | 0.24718 | 0 | 0 | 0 | ANNUAL | ALL | 1
| 459076 | 527114 | 0.24351 | 0 | 0 | 0 | ANNUAL | ALL | 1
| 459176 | 527114 | 0.24008 | 0 | 0 | 0 | ANNUAL | ALL | 1
| 459276 | 527114 | 0.23691 | 0 | 0 | 0 | ANNUAL | ALL | 1
| 459376 | 527114 | 0.23399 | 0 | 0 | 0 | ANNUAL | ALL | 1
| 459476 | 527114 | 0.23131 | 0 | 0 | 0 | ANNUAL | ALL | 1
| 459576 | 527114 | 0.22886 | 0 | 0 | 0 | ANNUAL | ALL | 1
| 459676 | 527114 | 0.22663 | 0 | 0 | 0 | ANNUAL | ALL | 1
| 459776 | 527114 | 0.2246 | 0 | 0 | 0 | ANNUAL | ALL | 1
| 459876 | 527114 | 0.22275 | 0 | 0 | 0 | ANNUAL | ALL | 1
| 459976 | 527114 | 0.22107 | 0 | 0 | 0 | ANNUAL | ALL | 1
| 460076 | 527114 | 0.21954 | 0 | 0 | 0 | ANNUAL | ALL | 1
| 460176 | 527114 | 0.21814 | 0 | 0 | 0 | ANNUAL | ALL | 1
| 460276 | 527114 | 0.21686 | 0 | 0 | 0 | ANNUAL | ALL | 1
| 460376 | 527114 | 0.21569 | 0 | 0 | 0 | ANNUAL | ALL | 1
| 460476 | 527114 | 0.21461 | 0 | 0 | 0 | ANNUAL | ALL | 1
| 460576 | 527114 | 0.21361 | 0 | 0 | 0 | ANNUAL | ALL | 1
| 460676 | 527114 | 0.21269 | 0 | 0 | 0 | ANNUAL | ALL | 1
| 460776 | 527114 | 0.21185 | 0 | 0 | 0 | ANNUAL | ALL | 1
| 460876 | 527114 | 0.21107 | 0 | 0 | 0 | ANNUAL | ALL | 1
| 460976 | 527114 | 0.21035 | 0 | 0 | 0 | ANNUAL | ALL | 1
| 461076 | 527114 | 0.20968 | 0 | 0 | 0 | ANNUAL | ALL | 1
| 461176 | 527114 | 0.20906 | 0 | 0 | 0 | ANNUAL | ALL | 1
| 461276 | 527114 | 0.20848 | 0 | 0 | 0 | ANNUAL | ALL | 1
| 461376 | 527114 | 0.20793 | 0 | 0 | 0 | ANNUAL | ALL | 1
| 461476 | 527114 | 0.20738 | 0 | 0 | 0 | ANNUAL | ALL | 1
| 461576 | 527114 | 0.20684 | 0 | 0 | 0 | ANNUAL | ALL | 1
| 461676 | 527114 | 0.2063 | 0 | 0 | 0 | ANNUAL | ALL | 1
| 461776 | 527114 | 0.20572 | 0 | 0 | 0 | ANNUAL | ALL | 1
| 461876 | 527114 | 0.20512 | 0 | 0 | 0 | ANNUAL | ALL | 1
| 461976 | 527114 | 0.20447 | 0 | 0 | 0 | ANNUAL | ALL | 1
| 462076 | 527114 | 0.20376 | 0 | 0 | 0 | ANNUAL | ALL | 1
| 462176 | 527114 | 0.203 | 0 | 0 | 0 | ANNUAL | ALL | 1
| 462276 | 527114 | 0.20217 | 0 | 0 | 0 | ANNUAL | ALL | 1
| 462376 | 527114 | 0.20126 | 0 | 0 | 0 | ANNUAL | ALL | 1
| 462476 | 527114 | 0.20029 | 0 | 0 | 0 | ANNUAL | ALL | 1
| 462576 | 527114 | 0.19924 | 0 | 0 | 0 | ANNUAL | ALL | 1
| 462676 | 527114 | 0.19811 | 0 | 0 | 0 | ANNUAL | ALL | 1
| 462776 | 527114 | 0.19691 | 0 | 0 | 0 | ANNUAL | ALL | 1
| 462876 | 527114 | 0.19564 | 0 | 0 | 0 | ANNUAL | ALL | 1
| 462976 | 527114 | 0.19431 | 0 | 0 | 0 | ANNUAL | ALL | 1
| 463076 | 527114 | 0.19291 | 0 | 0 | 0 | ANNUAL | ALL | 1
| 463176 | 527114 | 0.19146 | 0 | 0 | 0 | ANNUAL | ALL | 1
| 463276 | 527114 | 0.18996 | 0 | 0 | 0 | ANNUAL | ALL | 1
| 463376 | 527114 | 0.18842 | 0 | 0 | 0 | ANNUAL | ALL | 1
| 463476 | 527114 | 0.18683 | 0 | 0 | 0 | ANNUAL | ALL | 1
| 463576 | 527114 | 0.18522 | 0 | 0 | 0 | ANNUAL | ALL | 1
| 463676 | 527114 | 0.18357 | 0 | 0 | 0 | ANNUAL | ALL | 1
| 463776 | 527114 | 0.18191 | 0 | 0 | 0 | ANNUAL | ALL | 1
| 463876 | 527114 | 0.18024 | 0 | 0 | 0 | ANNUAL | ALL | 1
| 463976 | 527114 | 0.17855 | 0 | 0 | 0 | ANNUAL | ALL | 1
| 448976 | 527214 | 0.05233 | 7.12 | 7.12 | 0 | ANNUAL | ALL | 1
| 449076 | 527214 | 0.05307 | 14.12 | 14.12 | 0 | ANNUAL | ALL | 1
| 449176 | 527214 | 0.05306 | 13.39 | 13.39 | 0 | ANNUAL | ALL | 1
| 449276 | 527214 | 0.05336 | 15.96 | 15.96 | 0 | ANNUAL | ALL | 1
| 449376 | 527214 | 0.05395 | 21.96 | 21.96 | 0 | ANNUAL | ALL | 1
| 449476 | 527214 | 0.05363 | 18.03 | 18.03 | 0 | ANNUAL | ALL | 1
| 449576 | 527214 | 0.05359 | 17.64 | 17.64 | 0 | ANNUAL | ALL | 1
| 449676 | 527214 | 0.05342 | 16.04 | 16.04 | 0 | ANNUAL | ALL | 1
| 449776 | 527214 | 0.05329 | 14.76 | 14.76 | 0 | ANNUAL | ALL | 1
| 449876 | 527214 | 0.05334 | 15.48 | 15.48 | 0 | ANNUAL | ALL | 1
| 449976 | 527214 | 0.05334 | 15.73 | 21 | 0 | ANNUAL | ALL | 1
| 450076 | 527214 | 0.05355 | 18.15 | 18.15 | 0 | ANNUAL | ALL | 1
| 450176 | 527214 | 0.05314 | 14.03 | 17 | 0 | ANNUAL | ALL | 1
| 450276 | 527214 | 0.05275 | 9.61 | 17 | 0 | ANNUAL | ALL | 1
| 450376 | 527214 | 0.05303 | 13.03 | 17 | 0 | ANNUAL | ALL | 1
| 450476 | 527214 | 0.0532 | 14.92 | 14.92 | 0 | ANNUAL | ALL | 1
| 450576 | 527214 | 0.053 | 12.47 | 16 | 0 | ANNUAL | ALL | 1
| 450676 | 527214 | 0.05312 | 13.49 | 13.49 | 0 | ANNUAL | ALL | 1
| 450776 | 527214 | 0.05356 | 17.96 | 17.96 | 0 | ANNUAL | ALL | 1
| 450876 | 527214 | 0.0534 | 15.35 | 17 | 0 | ANNUAL | ALL | 1
| 450976 | 527214 | 0.05347 | 15.1 | 15.1 | 0 | ANNUAL | ALL | 1
| 451076 | 527214 | 0.05348 | 13.73 | 13.73 | 0 | ANNUAL | ALL | 1
| 451176 | 527214 | 0.05386 | 16.44 | 16.44 | 0 | ANNUAL | ALL | 1
| 451276 | 527214 | 0.05368 | 12.06 | 12.06 | 0 | ANNUAL | ALL | 1
| 451376 | 527214 | 0.05361 | 8 | 14 | 0 | ANNUAL | ALL | 1
| 451476 | 527214 | 0.05388 | 8.31 | 14 | 0 | ANNUAL | ALL | 1
| 451576 | 527214 | 0.05403 | 6 | 6 | 0 | ANNUAL | ALL | 1
| 451676 | 527214 | 0.05435 | 5.64 | 5.64 | 0 | ANNUAL | ALL | 1
| 451776 | 527214 | 0.05478 | 6 | 8 | 0 | ANNUAL | ALL | 1
| 451876 | 527214 | 0.05513 | 4.12 | 6 | 0 | ANNUAL | ALL | 1
| 451976 | 527214 | 0.05552 | 1.36 | 4 | 0 | ANNUAL | ALL | 1
| 452076 | 527214 | 0.05642 | 5.7 | 5.7 | 0 | ANNUAL | ALL | 1
| 452176 | 527214 | 0.05687 | 0.86 | 5 | 0 | ANNUAL | ALL | 1
| 452276 | 527214 | 0.05765 | -0.79 | 7 | 0 | ANNUAL | ALL | 1
| 452376 | 527214 | 0.05902 | 5.12 | 8 | 0 | ANNUAL | ALL | 1
| 452476 | 527214 | 0.06006 | 2.85 | 7 | 0 | ANNUAL | ALL | 1
| 452576 | 527214 | 0.06134 | 1.27 | 6 | 0 | ANNUAL | ALL | 1
| 452676 | 527214 | 0.06297 | 1.96 | 7 | 0 | ANNUAL | ALL | 1
| 452776 | 527214 | 0.06494 | 3.97 | 14 | 0 | ANNUAL | ALL | 1
| 452876 | 527214 | 0.06698 | 3.12 | 14 | 0 | ANNUAL | ALL | 1
| 452976 | 527214 | 0.06937 | 3 | 14 | 0 | ANNUAL | ALL | 1
| 453076 | 527214 | 0.07223 | 4.76 | 10 | 0 | ANNUAL | ALL | 1
| 453176 | 527214 | 0.0753 | 4.76 | 9 | 0 | ANNUAL | ALL | 1
| 453276 | 527214 | 0.0786 | 3.04 | 7 | 0 | ANNUAL | ALL | 1
| 453376 | 527214 | 0.08243 | 3.12 | 3.12 | 0 | ANNUAL | ALL | 1
| 453476 | 527214 | 0.08669 | 3.32 | 3.32 | 0 | ANNUAL | ALL | 1
| 453576 | 527214 | 0.09138 | 3.47 | 3.47 | 0 | ANNUAL | ALL | 1
| 453676 | 527214 | 0.09611 | 0 | 0 | 0 | ANNUAL | ALL | 1
| 453776 | 527214 | 0.10165 | 0 | 0 | 0 | ANNUAL | ALL | 1
| 453876 | 527214 | 0.10767 | 0 | 0 | 0 | ANNUAL | ALL | 1
| 453976 | 527214 | 0.11416 | 0 | 0 | 0 | ANNUAL | ALL | 1
| 454076 | 527214 | 0.12113 | 0 | 2 | 0 | ANNUAL | ALL | 1
| 454176 | 527214 | 0.12856 | 0 | 0 | 0 | ANNUAL | ALL | 1
| 454276 | 527214 | 0.13644 | 0 | 0 | 0 | ANNUAL | ALL | 1
| 454376 | 527214 | 0.14475 | 0 | 0 | 0 | ANNUAL | ALL | 1
| 454476 | 527214 | 0.15344 | 0 | 0 | 0 | ANNUAL | ALL | 1
| 454576 | 527214 | 0.16247 | 0 | 0 | 0 | ANNUAL | ALL | 1
| 454676 | 527214 | 0.17177 | 0 | 0 | 0 | ANNUAL | ALL | 1
| 454776 | 527214 | 0.1813 | 0 | 0 | 0 | ANNUAL | ALL | 1
| 454876 | 527214 | 0.19098 | 0 | 0 | 0 | ANNUAL | ALL | 1
| 454976 | 527214 | 0.20075 | 0 | 0 | 0 | ANNUAL | ALL | 1
| 455076 | 527214 | 0.21057 | 0 | 0 | 0 | ANNUAL | ALL | 1
| 455176 | 527214 | 0.22039 | 0 | 0 | 0 | ANNUAL | ALL | 1
| 455276 | 527214 | 0.23016 | 0 | 0 | 0 | ANNUAL | ALL | 1
| 455376 | 527214 | 0.23984 | 0 | 0 | 0 | ANNUAL | ALL | 1
| 455476 | 527214 | 0.25083 | 3.18 | 3.18 | 0 | ANNUAL | ALL | 1
| 455576 | 527214 | 0.26055 | 3.76 | 6 | 0 | ANNUAL | ALL | 1
| 455676 | 527214 | 0.26933 | 3 | 3 | 0 | ANNUAL | ALL | 1
| 455776 | 527214 | 0.27811 | 3 | 3 | 0 | ANNUAL | ALL | 1
| 455876 | 527214 | 0.28718 | 4.36 | 4.36 | 0 | ANNUAL | ALL | 1
| 455976 | 527214 | 0.29242 | 0.17 | 4 | 0 | ANNUAL | ALL | 1
| 456076 | 527214 | 0.29917 | 0 | 3 | 0 | ANNUAL | ALL | 1
| 456176 | 527214 | 0.30513 | 0 | 3 | 0 | ANNUAL | ALL | 1
| 456276 | 527214 | 0.31011 | 0 | 0 | 0 | ANNUAL | ALL | 1
| 456376 | 527214 | 0.31407 | 0 | 0 | 0 | ANNUAL | ALL | 1
| 456476 | 527214 | 0.31698 | 0 | 0 | 0 | ANNUAL | ALL | 1
| 456576 | 527214 | 0.31887 | 0 | 0 | 0 | ANNUAL | ALL | 1
| 456676 | 527214 | 0.31982 | 0 | 0 | 0 | ANNUAL | ALL | 1
| 456776 | 527214 | 0.31993 | 0 | 0 | 0 | ANNUAL | ALL | 1
| 456876 | 527214 | 0.31931 | 0 | 0 | 0 | ANNUAL | ALL | 1
| 456976 | 527214 | 0.31808 | 0 | 0 | 0 | ANNUAL | ALL | 1
| 457076 | 527214 | 0.31636 | 0 | 0 | 0 | ANNUAL | ALL | 1
| 457176 | 527214 | 0.31424 | 0 | 0 | 0 | ANNUAL | ALL | 1
| 457276 | 527214 | 0.31181 | 0 | 0 | 0 | ANNUAL | ALL | 1
| 457376 | 527214 | 0.30912 | 0 | 0 | 0 | ANNUAL | ALL | 1
| 457476 | 527214 | 0.30621 | 0 | 0 | 0 | ANNUAL | ALL | 1
| 457576 | 527214 | 0.30309 | 0 | 0 | 0 | ANNUAL | ALL | 1
| 457676 | 527214 | 0.29977 | 0 | 0 | 0 | ANNUAL | ALL | 1
| 457776 | 527214 | 0.29625 | 0 | 0 | 0 | ANNUAL | ALL | 1
| 457876 | 527214 | 0.29253 | 0 | 0 | 0 | ANNUAL | ALL | 1
| 457976 | 527214 | 0.28861 | 0 | 0 | 0 | ANNUAL | ALL | 1
| 458076 | 527214 | 0.28451 | 0 | 0 | 0 | ANNUAL | ALL | 1
| 458176 | 527214 | 0.28026 | 0 | 0 | 0 | ANNUAL | ALL | 1
| 458276 | 527214 | 0.27587 | 0 | 0 | 0 | ANNUAL | ALL | 1
| 458376 | 527214 | 0.27141 | 0 | 0 | 0 | ANNUAL | ALL | 1
| 458476 | 527214 | 0.26691 | 0 | 0 | 0 | ANNUAL | ALL | 1
| 458576 | 527214 | 0.26243 | 0 | 0 | 0 | ANNUAL | ALL | 1
| 458676 | 527214 | 0.25803 | 0 | 0 | 0 | ANNUAL | ALL | 1
| 458776 | 527214 | 0.25376 | 0 | 0 | 0 | ANNUAL | ALL | 1
| 458876 | 527214 | 0.24966 | 0 | 0 | 0 | ANNUAL | ALL | 1
| 458976 | 527214 | 0.24576 | 0 | 0 | 0 | ANNUAL | ALL | 1
| 459076 | 527214 | 0.24209 | 0 | 0 | 0 | ANNUAL | ALL | 1
| 459176 | 527214 | 0.23866 | 0 | 0 | 0 | ANNUAL | ALL | 1
| 459276 | 527214 | 0.23548 | 0 | 0 | 0 | ANNUAL | ALL | 1
| 459376 | 527214 | 0.23253 | 0 | 0 | 0 | ANNUAL | ALL | 1
| 459476 | 527214 | 0.22983 | 0 | 0 | 0 | ANNUAL | ALL | 1
| 459576 | 527214 | 0.22735 | 0 | 0 | 0 | ANNUAL | ALL | 1
| 459676 | 527214 | 0.22509 | 0 | 0 | 0 | ANNUAL | ALL | 1
| 459776 | 527214 | 0.22303 | 0 | 0 | 0 | ANNUAL | ALL | 1
| 459876 | 527214 | 0.22115 | 0 | 0 | 0 | ANNUAL | ALL | 1
| 459976 | 527214 | 0.21944 | 0 | 0 | 0 | ANNUAL | ALL | 1
| 460076 | 527214 | 0.21787 | 0 | 0 | 0 | ANNUAL | ALL | 1
| 460176 | 527214 | 0.21644 | 0 | 0 | 0 | ANNUAL | ALL | 1
| 460276 | 527214 | 0.21513 | 0 | 0 | 0 | ANNUAL | ALL | 1
| 460376 | 527214 | 0.21391 | 0 | 0 | 0 | ANNUAL | ALL | 1
| 460476 | 527214 | 0.21279 | 0 | 0 | 0 | ANNUAL | ALL | 1
| 460576 | 527214 | 0.21176 | 0 | 0 | 0 | ANNUAL | ALL | 1
| 460676 | 527214 | 0.2108 | 0 | 0 | 0 | ANNUAL | ALL | 1
| 460776 | 527214 | 0.20993 | 0 | 0 | 0 | ANNUAL | ALL | 1
| 460876 | 527214 | 0.20911 | 0 | 0 | 0 | ANNUAL | ALL | 1
| 460976 | 527214 | 0.20837 | 0 | 0 | 0 | ANNUAL | ALL | 1
| 461076 | 527214 | 0.20768 | 0 | 0 | 0 | ANNUAL | ALL | 1
| 461176 | 527214 | 0.20704 | 0 | 0 | 0 | ANNUAL | ALL | 1
| 461276 | 527214 | 0.20644 | 0 | 0 | 0 | ANNUAL | ALL | 1
| 461376 | 527214 | 0.20588 | 0 | 0 | 0 | ANNUAL | ALL | 1
| 461476 | 527214 | 0.20534 | 0 | 0 | 0 | ANNUAL | ALL | 1
| 461576 | 527214 | 0.20481 | 0 | 0 | 0 | ANNUAL | ALL | 1
| 461676 | 527214 | 0.20428 | 0 | 0 | 0 | ANNUAL | ALL | 1
| 461776 | 527214 | 0.20373 | 0 | 0 | 0 | ANNUAL | ALL | 1
| 461876 | 527214 | 0.20317 | 0 | 0 | 0 | ANNUAL | ALL | 1
| 461976 | 527214 | 0.20257 | 0 | 0 | 0 | ANNUAL | ALL | 1
| 462076 | 527214 | 0.20192 | 0 | 0 | 0 | ANNUAL | ALL | 1
| 462176 | 527214 | 0.20122 | 0 | 0 | 0 | ANNUAL | ALL | 1
| 462276 | 527214 | 0.20047 | 0 | 0 | 0 | ANNUAL | ALL | 1
| 462376 | 527214 | 0.19964 | 0 | 0 | 0 | ANNUAL | ALL | 1
| 462476 | 527214 | 0.19875 | 0 | 0 | 0 | ANNUAL | ALL | 1
| 462576 | 527214 | 0.19778 | 0 | 0 | 0 | ANNUAL | ALL | 1
| 462676 | 527214 | 0.19675 | 0 | 0 | 0 | ANNUAL | ALL | 1
| 462776 | 527214 | 0.19563 | 0 | 0 | 0 | ANNUAL | ALL | 1
| 462876 | 527214 | 0.19445 | 0 | 0 | 0 | ANNUAL | ALL | 1
| 462976 | 527214 | 0.19321 | 0 | 0 | 0 | ANNUAL | ALL | 1
| 463076 | 527214 | 0.1919 | 0 | 0 | 0 | ANNUAL | ALL | 1
| 463176 | 527214 | 0.19053 | 0 | 0 | 0 | ANNUAL | ALL | 1
| 463276 | 527214 | 0.18911 | 0 | 0 | 0 | ANNUAL | ALL | 1
| 463376 | 527214 | 0.18764 | 0 | 0 | 0 | ANNUAL | ALL | 1
| 463476 | 527214 | 0.18612 | 0 | 0 | 0 | ANNUAL | ALL | 1
| 463576 | 527214 | 0.18457 | 0 | 0 | 0 | ANNUAL | ALL | 1
| 463676 | 527214 | 0.18299 | 0 | 0 | 0 | ANNUAL | ALL | 1
| 463776 | 527214 | 0.18138 | 0 | 0 | 0 | ANNUAL | ALL | 1
| 463876 | 527214 | 0.17976 | 0 | 0 | 0 | ANNUAL | ALL | 1
| 463976 | 527214 | 0.17812 | 0 | 0 | 0 | ANNUAL | ALL | 1
| 448976 | 527314 | 0.05237 | 11.72 | 11.72 | 0 | ANNUAL | ALL | 1
| 449076 | 527314 | 0.05308 | 18.24 | 18.24 | 0 | ANNUAL | ALL | 1
| 449176 | 527314 | 0.05329 | 19.82 | 19.82 | 0 | ANNUAL | ALL | 1
| 449276 | 527314 | 0.05346 | 22.29 | 22.29 | 0 | ANNUAL | ALL | 1
| 449376 | 527314 | 0.05347 | 21.09 | 21.09 | 0 | ANNUAL | ALL | 1
| 449476 | 527314 | 0.05306 | 17.21 | 17.21 | 0 | ANNUAL | ALL | 1
| 449576 | 527314 | 0.05315 | 18.13 | 18.13 | 0 | ANNUAL | ALL | 1
| 449676 | 527314 | 0.05302 | 17 | 17 | 0 | ANNUAL | ALL | 1
| 449776 | 527314 | 0.0528 | 15 | 15 | 0 | ANNUAL | ALL | 1
| 449876 | 527314 | 0.05298 | 17.08 | 26 | 0 | ANNUAL | ALL | 1
| 449976 | 527314 | 0.05259 | 13.22 | 26 | 0 | ANNUAL | ALL | 1
| 450076 | 527314 | 0.05255 | 13 | 26 | 0 | ANNUAL | ALL | 1
| 450176 | 527314 | 0.0527 | 14.85 | 17 | 0 | ANNUAL | ALL | 1
| 450276 | 527314 | 0.05253 | 13.06 | 13.06 | 0 | ANNUAL | ALL | 1
| 450376 | 527314 | 0.05231 | 10.53 | 10.53 | 0 | ANNUAL | ALL | 1
| 450476 | 527314 | 0.05232 | 10.5 | 16 | 0 | ANNUAL | ALL | 1
| 450576 | 527314 | 0.05245 | 11.73 | 19 | 0 | ANNUAL | ALL | 1
| 450676 | 527314 | 0.05261 | 13.2 | 19 | 0 | ANNUAL | ALL | 1
| 450776 | 527314 | 0.05299 | 17 | 17 | 0 | ANNUAL | ALL | 1
| 450876 | 527314 | 0.05292 | 15.25 | 16 | 0 | ANNUAL | ALL | 1
| 450976 | 527314 | 0.05279 | 12.21 | 17 | 0 | ANNUAL | ALL | 1
| 451076 | 527314 | 0.0529 | 12 | 16 | 0 | ANNUAL | ALL | 1
| 451176 | 527314 | 0.05302 | 11.33 | 11.33 | 0 | ANNUAL | ALL | 1
| 451276 | 527314 | 0.05304 | 8.98 | 12 | 0 | ANNUAL | ALL | 1
| 451376 | 527314 | 0.05315 | 7.13 | 11 | 0 | ANNUAL | ALL | 1
| 451476 | 527314 | 0.0534 | 6.79 | 6.79 | 0 | ANNUAL | ALL | 1
| 451576 | 527314 | 0.05366 | 6 | 7 | 0 | ANNUAL | ALL | 1
| 451676 | 527314 | 0.05397 | 5 | 5 | 0 | ANNUAL | ALL | 1
| 451776 | 527314 | 0.05451 | 6.7 | 6.7 | 0 | ANNUAL | ALL | 1
| 451876 | 527314 | 0.0549 | 5 | 5 | 0 | ANNUAL | ALL | 1
| 451976 | 527314 | 0.05531 | 2.13 | 6 | 0 | ANNUAL | ALL | 1
| 452076 | 527314 | 0.05612 | 4.34 | 4.34 | 0 | ANNUAL | ALL | 1
| 452176 | 527314 | 0.05673 | 1.44 | 7 | 0 | ANNUAL | ALL | 1
| 452276 | 527314 | 0.05769 | 2.08 | 6 | 0 | ANNUAL | ALL | 1
| 452376 | 527314 | 0.05883 | 3.13 | 4 | 0 | ANNUAL | ALL | 1
| 452476 | 527314 | 0.06007 | 2.99 | 4 | 0 | ANNUAL | ALL | 1
| 452576 | 527314 | 0.06146 | 2.15 | 2.15 | 0 | ANNUAL | ALL | 1
| 452676 | 527314 | 0.06303 | 0.66 | 5 | 0 | ANNUAL | ALL | 1
| 452776 | 527314 | 0.06516 | 3.97 | 3.97 | 0 | ANNUAL | ALL | 1
| 452876 | 527314 | 0.06724 | 2.5 | 6 | 0 | ANNUAL | ALL | 1
| 452976 | 527314 | 0.06985 | 4.27 | 4.27 | 0 | ANNUAL | ALL | 1
| 453076 | 527314 | 0.07256 | 3.03 | 4 | 0 | ANNUAL | ALL | 1
| 453176 | 527314 | 0.07589 | 5.22 | 5.22 | 0 | ANNUAL | ALL | 1
| 453276 | 527314 | 0.07916 | 2.4 | 7 | 0 | ANNUAL | ALL | 1
| 453376 | 527314 | 0.08291 | 0.82 | 5 | 0 | ANNUAL | ALL | 1
| 453476 | 527314 | 0.08729 | 1.85 | 6 | 0 | ANNUAL | ALL | 1
| 453576 | 527314 | 0.09219 | 3.63 | 3.63 | 0 | ANNUAL | ALL | 1
| 453676 | 527314 | 0.09695 | 0.21 | 0.21 | 0 | ANNUAL | ALL | 1
| 453776 | 527314 | 0.10249 | 0 | 6 | 0 | ANNUAL | ALL | 1
| 453876 | 527314 | 0.10851 | 0 | 4 | 0 | ANNUAL | ALL | 1
| 453976 | 527314 | 0.11498 | 0 | 1 | 0 | ANNUAL | ALL | 1
| 454076 | 527314 | 0.12191 | 0 | 2 | 0 | ANNUAL | ALL | 1
| 454176 | 527314 | 0.12929 | 0 | 0 | 0 | ANNUAL | ALL | 1
| 454276 | 527314 | 0.13709 | 0 | 0 | 0 | ANNUAL | ALL | 1
| 454376 | 527314 | 0.14529 | 0 | 0 | 0 | ANNUAL | ALL | 1
| 454476 | 527314 | 0.15385 | 0 | 0 | 0 | ANNUAL | ALL | 1
| 454576 | 527314 | 0.16272 | 0 | 0 | 0 | ANNUAL | ALL | 1
| 454676 | 527314 | 0.17185 | 0 | 0 | 0 | ANNUAL | ALL | 1
| 454776 | 527314 | 0.18117 | 0 | 0 | 0 | ANNUAL | ALL | 1
| 454876 | 527314 | 0.19063 | 0 | 0 | 0 | ANNUAL | ALL | 1
| 454976 | 527314 | 0.20017 | 0 | 0 | 0 | ANNUAL | ALL | 1
| 455076 | 527314 | 0.20975 | 0 | 0 | 0 | ANNUAL | ALL | 1
| 455176 | 527314 | 0.21933 | 0 | 0 | 0 | ANNUAL | ALL | 1
| 455276 | 527314 | 0.22885 | 0 | 0 | 0 | ANNUAL | ALL | 1
| 455376 | 527314 | 0.2383 | 0 | 0 | 0 | ANNUAL | ALL | 1
| 455476 | 527314 | 0.24897 | 3.03 | 3.03 | 0 | ANNUAL | ALL | 1
| 455576 | 527314 | 0.25811 | 2.92 | 2.92 | 0 | ANNUAL | ALL | 1
| 455676 | 527314 | 0.26759 | 4 | 4 | 0 | ANNUAL | ALL | 1
| 455776 | 527314 | 0.27539 | 2.53 | 4 | 0 | ANNUAL | ALL | 1
| 455876 | 527314 | 0.28207 | 0 | 6 | 0 | ANNUAL | ALL | 1
| 455976 | 527314 | 0.28947 | 0 | 6 | 0 | ANNUAL | ALL | 1
| 456076 | 527314 | 0.29613 | 0 | 2 | 0 | ANNUAL | ALL | 1
| 456176 | 527314 | 0.30194 | 0 | 0 | 0 | ANNUAL | ALL | 1
| 456276 | 527314 | 0.30681 | 0 | 0 | 0 | ANNUAL | ALL | 1
| 456376 | 527314 | 0.31067 | 0 | 0 | 0 | ANNUAL | ALL | 1
| 456476 | 527314 | 0.31353 | 0 | 0 | 0 | ANNUAL | ALL | 1
| 456576 | 527314 | 0.3154 | 0 | 0 | 0 | ANNUAL | ALL | 1
| 456676 | 527314 | 0.31636 | 0 | 0 | 0 | ANNUAL | ALL | 1
| 456776 | 527314 | 0.3165 | 0 | 0 | 0 | ANNUAL | ALL | 1
| 456876 | 527314 | 0.31593 | 0 | 0 | 0 | ANNUAL | ALL | 1
| 456976 | 527314 | 0.31477 | 0 | 0 | 0 | ANNUAL | ALL | 1
| 457076 | 527314 | 0.31313 | 0 | 0 | 0 | ANNUAL | ALL | 1
| 457176 | 527314 | 0.31111 | 0 | 0 | 0 | ANNUAL | ALL | 1
| 457276 | 527314 | 0.30877 | 0 | 0 | 0 | ANNUAL | ALL | 1
| 457376 | 527314 | 0.30618 | 0 | 0 | 0 | ANNUAL | ALL | 1
| 457476 | 527314 | 0.30337 | 0 | 0 | 0 | ANNUAL | ALL | 1
| 457576 | 527314 | 0.30036 | 0 | 0 | 0 | ANNUAL | ALL | 1
| 457676 | 527314 | 0.29716 | 0 | 0 | 0 | ANNUAL | ALL | 1
| 457776 | 527314 | 0.29376 | 0 | 0 | 0 | ANNUAL | ALL | 1
| 457876 | 527314 | 0.29016 | 0 | 0 | 0 | ANNUAL | ALL | 1
| 457976 | 527314 | 0.28638 | 0 | 0 | 0 | ANNUAL | ALL | 1
| 458076 | 527314 | 0.28241 | 0 | 0 | 0 | ANNUAL | ALL | 1
| 458176 | 527314 | 0.27827 | 0 | 0 | 0 | ANNUAL | ALL | 1
| 458276 | 527314 | 0.27401 | 0 | 0 | 0 | ANNUAL | ALL | 1
| 458376 | 527314 | 0.26966 | 0 | 0 | 0 | ANNUAL | ALL | 1
| 458476 | 527314 | 0.26527 | 0 | 0 | 0 | ANNUAL | ALL | 1
| 458576 | 527314 | 0.26088 | 0 | 0 | 0 | ANNUAL | ALL | 1
| 458676 | 527314 | 0.25655 | 0 | 0 | 0 | ANNUAL | ALL | 1
| 458776 | 527314 | 0.25234 | 0 | 0 | 0 | ANNUAL | ALL | 1
| 458876 | 527314 | 0.24827 | 0 | 0 | 0 | ANNUAL | ALL | 1
| 458976 | 527314 | 0.2444 | 0 | 0 | 0 | ANNUAL | ALL | 1
| 459076 | 527314 | 0.24073 | 0 | 0 | 0 | ANNUAL | ALL | 1
| 459176 | 527314 | 0.2373 | 0 | 0 | 0 | ANNUAL | ALL | 1
| 459276 | 527314 | 0.2341 | 0 | 0 | 0 | ANNUAL | ALL | 1
| 459376 | 527314 | 0.23114 | 0 | 0 | 0 | ANNUAL | ALL | 1
| 459476 | 527314 | 0.22841 | 0 | 0 | 0 | ANNUAL | ALL | 1
| 459576 | 527314 | 0.22591 | 0 | 0 | 0 | ANNUAL | ALL | 1
| 459676 | 527314 | 0.22362 | 0 | 0 | 0 | ANNUAL | ALL | 1
| 459776 | 527314 | 0.22153 | 0 | 0 | 0 | ANNUAL | ALL | 1
| 459876 | 527314 | 0.21962 | 0 | 0 | 0 | ANNUAL | ALL | 1
| 459976 | 527314 | 0.21787 | 0 | 0 | 0 | ANNUAL | ALL | 1
| 460076 | 527314 | 0.21627 | 0 | 0 | 0 | ANNUAL | ALL | 1
| 460176 | 527314 | 0.21481 | 0 | 0 | 0 | ANNUAL | ALL | 1
| 460276 | 527314 | 0.21346 | 0 | 0 | 0 | ANNUAL | ALL | 1
| 460376 | 527314 | 0.21221 | 0 | 0 | 0 | ANNUAL | ALL | 1
| 460476 | 527314 | 0.21105 | 0 | 0 | 0 | ANNUAL | ALL | 1
| 460576 | 527314 | 0.20999 | 0 | 0 | 0 | ANNUAL | ALL | 1
| 460676 | 527314 | 0.209 | 0 | 0 | 0 | ANNUAL | ALL | 1
| 460776 | 527314 | 0.20809 | 0 | 0 | 0 | ANNUAL | ALL | 1
| 460876 | 527314 | 0.20725 | 0 | 0 | 0 | ANNUAL | ALL | 1
| 460976 | 527314 | 0.20648 | 0 | 0 | 0 | ANNUAL | ALL | 1
| 461076 | 527314 | 0.20576 | 0 | 0 | 0 | ANNUAL | ALL | 1
| 461176 | 527314 | 0.2051 | 0 | 0 | 0 | ANNUAL | ALL | 1
| 461276 | 527314 | 0.20449 | 0 | 0 | 0 | ANNUAL | ALL | 1
| 461376 | 527314 | 0.20391 | 0 | 0 | 0 | ANNUAL | ALL | 1
| 461476 | 527314 | 0.20336 | 0 | 0 | 0 | ANNUAL | ALL | 1
| 461576 | 527314 | 0.20284 | 0 | 0 | 0 | ANNUAL | ALL | 1
| 461676 | 527314 | 0.20232 | 0 | 0 | 0 | ANNUAL | ALL | 1
| 461776 | 527314 | 0.20179 | 0 | 0 | 0 | ANNUAL | ALL | 1
| 461876 | 527314 | 0.20126 | 0 | 0 | 0 | ANNUAL | ALL | 1
| 461976 | 527314 | 0.2007 | 0 | 0 | 0 | ANNUAL | ALL | 1
| 462076 | 527314 | 0.2001 | 0 | 0 | 0 | ANNUAL | ALL | 1
| 462176 | 527314 | 0.19946 | 0 | 0 | 0 | ANNUAL | ALL | 1
| 462276 | 527314 | 0.19877 | 0 | 0 | 0 | ANNUAL | ALL | 1
| 462376 | 527314 | 0.19801 | 0 | 0 | 0 | ANNUAL | ALL | 1
| 462476 | 527314 | 0.1972 | 0 | 0 | 0 | ANNUAL | ALL | 1
| 462576 | 527314 | 0.19631 | 0 | 0 | 0 | ANNUAL | ALL | 1
| 462676 | 527314 | 0.19536 | 0 | 0 | 0 | ANNUAL | ALL | 1
| 462776 | 527314 | 0.19433 | 0 | 0 | 0 | ANNUAL | ALL | 1
| 462876 | 527314 | 0.19324 | 0 | 0 | 0 | ANNUAL | ALL | 1
| 462976 | 527314 | 0.19208 | 0 | 0 | 0 | ANNUAL | ALL | 1
| 463076 | 527314 | 0.19085 | 0 | 0 | 0 | ANNUAL | ALL | 1
| 463176 | 527314 | 0.18957 | 0 | 0 | 0 | ANNUAL | ALL | 1
| 463276 | 527314 | 0.18823 | 0 | 0 | 0 | ANNUAL | ALL | 1
| 463376 | 527314 | 0.18683 | 0 | 0 | 0 | ANNUAL | ALL | 1
| 463476 | 527314 | 0.18539 | 0 | 0 | 0 | ANNUAL | ALL | 1
| 463576 | 527314 | 0.18391 | 0 | 0 | 0 | ANNUAL | ALL | 1
| 463676 | 527314 | 0.18239 | 0 | 0 | 0 | ANNUAL | ALL | 1
| 463776 | 527314 | 0.18084 | 0 | 0 | 0 | ANNUAL | ALL | 1
| 463876 | 527314 | 0.17926 | 0 | 0 | 0 | ANNUAL | ALL | 1
| 463976 | 527314 | 0.17767 | 0 | 0 | 0 | ANNUAL | ALL | 1
| 448976 | 527414 | 0.05165 | 8.18 | 8.18 | 0 | ANNUAL | ALL | 1
| 449076 | 527414 | 0.05271 | 18.76 | 18.76 | 0 | ANNUAL | ALL | 1
| 449176 | 527414 | 0.0528 | 19.43 | 19.43 | 0 | ANNUAL | ALL | 1
| 449276 | 527414 | 0.05284 | 19.65 | 19.65 | 0 | ANNUAL | ALL | 1
| 449376 | 527414 | 0.05282 | 19.46 | 22 | 0 | ANNUAL | ALL | 1
| 449476 | 527414 | 0.05266 | 18 | 18 | 0 | ANNUAL | ALL | 1
| 449576 | 527414 | 0.05255 | 17.09 | 17.09 | 0 | ANNUAL | ALL | 1
| 449676 | 527414 | 0.05247 | 16.54 | 16.54 | 0 | ANNUAL | ALL | 1
| 449776 | 527414 | 0.0522 | 14 | 14 | 0 | ANNUAL | ALL | 1
| 449876 | 527414 | 0.05237 | 16.09 | 16.09 | 0 | ANNUAL | ALL | 1
| 449976 | 527414 | 0.0519 | 11.14 | 26 | 0 | ANNUAL | ALL | 1
| 450076 | 527414 | 0.05187 | 11.02 | 26 | 0 | ANNUAL | ALL | 1
| 450176 | 527414 | 0.05216 | 14.54 | 14.54 | 0 | ANNUAL | ALL | 1
| 450276 | 527414 | 0.05219 | 15 | 15 | 0 | ANNUAL | ALL | 1
| 450376 | 527414 | 0.05197 | 12.41 | 12.41 | 0 | ANNUAL | ALL | 1
| 450476 | 527414 | 0.0518 | 10 | 15 | 0 | ANNUAL | ALL | 1
| 450576 | 527414 | 0.05214 | 13.85 | 13.85 | 0 | ANNUAL | ALL | 1
| 450676 | 527414 | 0.05208 | 12.43 | 19 | 0 | ANNUAL | ALL | 1
| 450776 | 527414 | 0.05253 | 17 | 17 | 0 | ANNUAL | ALL | 1
| 450876 | 527414 | 0.05219 | 11.68 | 17 | 0 | ANNUAL | ALL | 1
| 450976 | 527414 | 0.05241 | 13 | 16 | 0 | ANNUAL | ALL | 1
| 451076 | 527414 | 0.05248 | 11.93 | 20 | 0 | ANNUAL | ALL | 1
| 451176 | 527414 | 0.05253 | 10.3 | 20 | 0 | ANNUAL | ALL | 1
| 451276 | 527414 | 0.05271 | 9.9 | 13 | 0 | ANNUAL | ALL | 1
| 451376 | 527414 | 0.05278 | 7.29 | 7.29 | 0 | ANNUAL | ALL | 1
| 451476 | 527414 | 0.05305 | 7 | 9 | 0 | ANNUAL | ALL | 1
| 451576 | 527414 | 0.05332 | 5.98 | 5.98 | 0 | ANNUAL | ALL | 1
| 451676 | 527414 | 0.05367 | 5.36 | 5.36 | 0 | ANNUAL | ALL | 1
| 451776 | 527414 | 0.05418 | 6.32 | 6.32 | 0 | ANNUAL | ALL | 1
| 451876 | 527414 | 0.05463 | 4.98 | 4.98 | 0 | ANNUAL | ALL | 1
| 451976 | 527414 | 0.05516 | 3.64 | 3.64 | 0 | ANNUAL | ALL | 1
| 452076 | 527414 | 0.05593 | 4.32 | 6 | 0 | ANNUAL | ALL | 1
| 452176 | 527414 | 0.0568 | 4.99 | 4.99 | 0 | ANNUAL | ALL | 1
| 452276 | 527414 | 0.05773 | 4.17 | 4.17 | 0 | ANNUAL | ALL | 1
| 452376 | 527414 | 0.05882 | 3.59 | 6 | 0 | ANNUAL | ALL | 1
| 452476 | 527414 | 0.06001 | 1.54 | 1.54 | 0 | ANNUAL | ALL | 1
| 452576 | 527414 | 0.0617 | 4.45 | 4.45 | 0 | ANNUAL | ALL | 1
| 452676 | 527414 | 0.06341 | 3.85 | 3.85 | 0 | ANNUAL | ALL | 1
| 452776 | 527414 | 0.06528 | 2.06 | 4 | 0 | ANNUAL | ALL | 1
| 452876 | 527414 | 0.0678 | 5.62 | 5.62 | 0 | ANNUAL | ALL | 1
| 452976 | 527414 | 0.07024 | 3.86 | 3.86 | 0 | ANNUAL | ALL | 1
| 453076 | 527414 | 0.07297 | 1.98 | 5 | 0 | ANNUAL | ALL | 1
| 453176 | 527414 | 0.07608 | 0.65 | 7 | 0 | ANNUAL | ALL | 1
| 453276 | 527414 | 0.07961 | 0.3 | 4 | 0 | ANNUAL | ALL | 1
| 453376 | 527414 | 0.08376 | 2.56 | 4 | 0 | ANNUAL | ALL | 1
| 453476 | 527414 | 0.08796 | 1.11 | 4 | 0 | ANNUAL | ALL | 1
| 453576 | 527414 | 0.09278 | 1.86 | 6 | 0 | ANNUAL | ALL | 1
| 453676 | 527414 | 0.09831 | 4.9 | 4.9 | 0 | ANNUAL | ALL | 1
| 453776 | 527414 | 0.1033 | 0 | 0 | 0 | ANNUAL | ALL | 1
| 453876 | 527414 | 0.10932 | 0 | 0 | 0 | ANNUAL | ALL | 1
| 453976 | 527414 | 0.11577 | 0 | 0 | 0 | ANNUAL | ALL | 1
| 454076 | 527414 | 0.12266 | 0 | 0 | 0 | ANNUAL | ALL | 1
| 454176 | 527414 | 0.12998 | 0 | 0 | 0 | ANNUAL | ALL | 1
| 454276 | 527414 | 0.1377 | 0 | 0 | 0 | ANNUAL | ALL | 1
| 454376 | 527414 | 0.14579 | 0 | 0 | 0 | ANNUAL | ALL | 1
| 454476 | 527414 | 0.15422 | 0 | 0 | 0 | ANNUAL | ALL | 1
| 454576 | 527414 | 0.16293 | 0 | 0 | 0 | ANNUAL | ALL | 1
| 454676 | 527414 | 0.17188 | 0 | 0 | 0 | ANNUAL | ALL | 1
| 454776 | 527414 | 0.181 | 0 | 0 | 0 | ANNUAL | ALL | 1
| 454876 | 527414 | 0.19025 | 0 | 0 | 0 | ANNUAL | ALL | 1
| 454976 | 527414 | 0.19957 | 0 | 0 | 0 | ANNUAL | ALL | 1
| 455076 | 527414 | 0.20892 | 0 | 0 | 0 | ANNUAL | ALL | 1
| 455176 | 527414 | 0.21826 | 0 | 0 | 0 | ANNUAL | ALL | 1
| 455276 | 527414 | 0.22756 | 0 | 0 | 0 | ANNUAL | ALL | 1
| 455376 | 527414 | 0.23677 | 0 | 0 | 0 | ANNUAL | ALL | 1
| 455476 | 527414 | 0.24671 | 1.93 | 6 | 0 | ANNUAL | ALL | 1
| 455576 | 527414 | 0.25567 | 1.97 | 5 | 0 | ANNUAL | ALL | 1
| 455676 | 527414 | 0.2642 | 1.66 | 3 | 0 | ANNUAL | ALL | 1
| 455776 | 527414 | 0.27166 | 0 | 3 | 0 | ANNUAL | ALL | 1
| 455876 | 527414 | 0.27947 | 0 | 6 | 0 | ANNUAL | ALL | 1
| 455976 | 527414 | 0.28669 | 0 | 6 | 0 | ANNUAL | ALL | 1
| 456076 | 527414 | 0.29318 | 0 | 0 | 0 | ANNUAL | ALL | 1
| 456176 | 527414 | 0.29885 | 0 | 0 | 0 | ANNUAL | ALL | 1
| 456276 | 527414 | 0.3036 | 0 | 0 | 0 | ANNUAL | ALL | 1
| 456376 | 527414 | 0.30738 | 0 | 0 | 0 | ANNUAL | ALL | 1
| 456476 | 527414 | 0.31018 | 0 | 0 | 0 | ANNUAL | ALL | 1
| 456576 | 527414 | 0.31203 | 0 | 0 | 0 | ANNUAL | ALL | 1
| 456676 | 527414 | 0.313 | 0 | 0 | 0 | ANNUAL | ALL | 1
| 456776 | 527414 | 0.31317 | 0 | 0 | 0 | ANNUAL | ALL | 1
| 456876 | 527414 | 0.31265 | 0 | 0 | 0 | ANNUAL | ALL | 1
| 456976 | 527414 | 0.31156 | 0 | 0 | 0 | ANNUAL | ALL | 1
| 457076 | 527414 | 0.31 | 0 | 0 | 0 | ANNUAL | ALL | 1
| 457176 | 527414 | 0.30806 | 0 | 0 | 0 | ANNUAL | ALL | 1
| 457276 | 527414 | 0.30582 | 0 | 0 | 0 | ANNUAL | ALL | 1
| 457376 | 527414 | 0.30333 | 0 | 0 | 0 | ANNUAL | ALL | 1
| 457476 | 527414 | 0.30062 | 0 | 0 | 0 | ANNUAL | ALL | 1
| 457576 | 527414 | 0.29772 | 0 | 0 | 0 | ANNUAL | ALL | 1
| 457676 | 527414 | 0.29463 | 0 | 0 | 0 | ANNUAL | ALL | 1
| 457776 | 527414 | 0.29134 | 0 | 0 | 0 | ANNUAL | ALL | 1
| 457876 | 527414 | 0.28787 | 0 | 0 | 0 | ANNUAL | ALL | 1
| 457976 | 527414 | 0.2842 | 0 | 0 | 0 | ANNUAL | ALL | 1
| 458076 | 527414 | 0.28036 | 0 | 0 | 0 | ANNUAL | ALL | 1
| 458176 | 527414 | 0.27635 | 0 | 0 | 0 | ANNUAL | ALL | 1
| 458276 | 527414 | 0.27221 | 0 | 0 | 0 | ANNUAL | ALL | 1
| 458376 | 527414 | 0.26797 | 0 | 0 | 0 | ANNUAL | ALL | 1
| 458476 | 527414 | 0.26367 | 0 | 0 | 0 | ANNUAL | ALL | 1
| 458576 | 527414 | 0.25937 | 0 | 0 | 0 | ANNUAL | ALL | 1
| 458676 | 527414 | 0.25512 | 0 | 0 | 0 | ANNUAL | ALL | 1
| 458776 | 527414 | 0.25096 | 0 | 0 | 0 | ANNUAL | ALL | 1
| 458876 | 527414 | 0.24693 | 0 | 0 | 0 | ANNUAL | ALL | 1
| 458976 | 527414 | 0.24308 | 0 | 0 | 0 | ANNUAL | ALL | 1
| 459076 | 527414 | 0.23943 | 0 | 0 | 0 | ANNUAL | ALL | 1
| 459176 | 527414 | 0.23599 | 0 | 0 | 0 | ANNUAL | ALL | 1
| 459276 | 527414 | 0.23279 | 0 | 0 | 0 | ANNUAL | ALL | 1
| 459376 | 527414 | 0.22981 | 0 | 0 | 0 | ANNUAL | ALL | 1
| 459476 | 527414 | 0.22706 | 0 | 0 | 0 | ANNUAL | ALL | 1
| 459576 | 527414 | 0.22454 | 0 | 0 | 0 | ANNUAL | ALL | 1
| 459676 | 527414 | 0.22222 | 0 | 0 | 0 | ANNUAL | ALL | 1
| 459776 | 527414 | 0.2201 | 0 | 0 | 0 | ANNUAL | ALL | 1
| 459876 | 527414 | 0.21815 | 0 | 0 | 0 | ANNUAL | ALL | 1
| 459976 | 527414 | 0.21637 | 0 | 0 | 0 | ANNUAL | ALL | 1
| 460076 | 527414 | 0.21474 | 0 | 0 | 0 | ANNUAL | ALL | 1
| 460176 | 527414 | 0.21324 | 0 | 0 | 0 | ANNUAL | ALL | 1
| 460276 | 527414 | 0.21185 | 0 | 0 | 0 | ANNUAL | ALL | 1
| 460376 | 527414 | 0.21057 | 0 | 0 | 0 | ANNUAL | ALL | 1
| 460476 | 527414 | 0.20939 | 0 | 0 | 0 | ANNUAL | ALL | 1
| 460576 | 527414 | 0.2083 | 0 | 0 | 0 | ANNUAL | ALL | 1
| 460676 | 527414 | 0.20729 | 0 | 0 | 0 | ANNUAL | ALL | 1
| 460776 | 527414 | 0.20635 | 0 | 0 | 0 | ANNUAL | ALL | 1
| 460876 | 527414 | 0.20548 | 0 | 0 | 0 | ANNUAL | ALL | 1
| 460976 | 527414 | 0.20468 | 0 | 0 | 0 | ANNUAL | ALL | 1
| 461076 | 527414 | 0.20394 | 0 | 0 | 0 | ANNUAL | ALL | 1
| 461176 | 527414 | 0.20325 | 0 | 0 | 0 | ANNUAL | ALL | 1
| 461276 | 527414 | 0.20262 | 0 | 0 | 0 | ANNUAL | ALL | 1
| 461376 | 527414 | 0.20203 | 0 | 0 | 0 | ANNUAL | ALL | 1
| 461476 | 527414 | 0.20147 | 0 | 0 | 0 | ANNUAL | ALL | 1
| 461576 | 527414 | 0.20094 | 0 | 0 | 0 | ANNUAL | ALL | 1
| 461676 | 527414 | 0.20042 | 0 | 0 | 0 | ANNUAL | ALL | 1
| 461776 | 527414 | 0.19991 | 0 | 0 | 0 | ANNUAL | ALL | 1
| 461876 | 527414 | 0.1994 | 0 | 0 | 0 | ANNUAL | ALL | 1
| 461976 | 527414 | 0.19887 | 0 | 0 | 0 | ANNUAL | ALL | 1
| 462076 | 527414 | 0.19831 | 0 | 0 | 0 | ANNUAL | ALL | 1
| 462176 | 527414 | 0.19772 | 0 | 0 | 0 | ANNUAL | ALL | 1
| 462276 | 527414 | 0.19708 | 0 | 0 | 0 | ANNUAL | ALL | 1
| 462376 | 527414 | 0.19639 | 0 | 0 | 0 | ANNUAL | ALL | 1
| 462476 | 527414 | 0.19564 | 0 | 0 | 0 | ANNUAL | ALL | 1
| 462576 | 527414 | 0.19483 | 0 | 0 | 0 | ANNUAL | ALL | 1
| 462676 | 527414 | 0.19395 | 0 | 0 | 0 | ANNUAL | ALL | 1
| 462776 | 527414 | 0.19301 | 0 | 0 | 0 | ANNUAL | ALL | 1
| 462876 | 527414 | 0.192 | 0 | 0 | 0 | ANNUAL | ALL | 1
| 462976 | 527414 | 0.19092 | 0 | 0 | 0 | ANNUAL | ALL | 1
| 463076 | 527414 | 0.18978 | 0 | 0 | 0 | ANNUAL | ALL | 1
| 463176 | 527414 | 0.18858 | 0 | 0 | 0 | ANNUAL | ALL | 1
| 463276 | 527414 | 0.18731 | 0 | 0 | 0 | ANNUAL | ALL | 1
| 463376 | 527414 | 0.186 | 0 | 0 | 0 | ANNUAL | ALL | 1
| 463476 | 527414 | 0.18463 | 0 | 0 | 0 | ANNUAL | ALL | 1
| 463576 | 527414 | 0.18321 | 0 | 0 | 0 | ANNUAL | ALL | 1
| 463676 | 527414 | 0.18176 | 0 | 0 | 0 | ANNUAL | ALL | 1
| 463776 | 527414 | 0.18027 | 0 | 0 | 0 | ANNUAL | ALL | 1
| 463876 | 527414 | 0.17875 | 0 | 0 | 0 | ANNUAL | ALL | 1
| 463976 | 527414 | 0.1772 | 0 | 0 | 0 | ANNUAL | ALL | 1
| 448976 | 527514 | 0.05151 | 11.24 | 11.24 | 0 | ANNUAL | ALL | 1
| 449076 | 527514 | 0.0521 | 17.09 | 20 | 0 | ANNUAL | ALL | 1
| 449176 | 527514 | 0.05219 | 17.91 | 21 | 0 | ANNUAL | ALL | 1
| 449276 | 527514 | 0.05234 | 19.36 | 23 | 0 | ANNUAL | ALL | 1
| 449376 | 527514 | 0.05229 | 19 | 22 | 0 | ANNUAL | ALL | 1
| 449476 | 527514 | 0.05208 | 17.14 | 17.14 | 0 | ANNUAL | ALL | 1
| 449576 | 527514 | 0.05213 | 17.88 | 17.88 | 0 | ANNUAL | ALL | 1
| 449676 | 527514 | 0.05215 | 18.39 | 18.39 | 0 | ANNUAL | ALL | 1
| 449776 | 527514 | 0.05216 | 18.87 | 18.87 | 0 | ANNUAL | ALL | 1
| 449876 | 527514 | 0.05162 | 13.32 | 18 | 0 | ANNUAL | ALL | 1
| 449976 | 527514 | 0.05139 | 10.91 | 14 | 0 | ANNUAL | ALL | 1
| 450076 | 527514 | 0.05162 | 13.85 | 13.85 | 0 | ANNUAL | ALL | 1
| 450176 | 527514 | 0.05181 | 16.21 | 16.21 | 0 | ANNUAL | ALL | 1
| 450276 | 527514 | 0.05197 | 18.06 | 18.06 | 0 | ANNUAL | ALL | 1
| 450376 | 527514 | 0.0517 | 14.87 | 14.87 | 0 | ANNUAL | ALL | 1
| 450476 | 527514 | 0.05164 | 13.88 | 13.88 | 0 | ANNUAL | ALL | 1
| 450576 | 527514 | 0.05166 | 13.57 | 13.57 | 0 | ANNUAL | ALL | 1
| 450676 | 527514 | 0.05175 | 13.91 | 13.91 | 0 | ANNUAL | ALL | 1
| 450776 | 527514 | 0.05182 | 13.81 | 17 | 0 | ANNUAL | ALL | 1
| 450876 | 527514 | 0.05195 | 14.16 | 17 | 0 | ANNUAL | ALL | 1
| 450976 | 527514 | 0.05178 | 10.22 | 12 | 0 | ANNUAL | ALL | 1
| 451076 | 527514 | 0.05186 | 9.04 | 20 | 0 | ANNUAL | ALL | 1
| 451176 | 527514 | 0.05203 | 8.82 | 20 | 0 | ANNUAL | ALL | 1
| 451276 | 527514 | 0.0522 | 8 | 8 | 0 | ANNUAL | ALL | 1
| 451376 | 527514 | 0.0524 | 7.08 | 7.08 | 0 | ANNUAL | ALL | 1
| 451476 | 527514 | 0.05266 | 6.39 | 6.39 | 0 | ANNUAL | ALL | 1
| 451576 | 527514 | 0.0531 | 7.73 | 7.73 | 0 | ANNUAL | ALL | 1
| 451676 | 527514 | 0.0534 | 5.92 | 5.92 | 0 | ANNUAL | ALL | 1
| 451776 | 527514 | 0.05379 | 4.43 | 7 | 0 | ANNUAL | ALL | 1
| 451876 | 527514 | 0.05416 | 1.12 | 6 | 0 | ANNUAL | ALL | 1
| 451976 | 527514 | 0.055 | 4.36 | 4.36 | 0 | ANNUAL | ALL | 1
| 452076 | 527514 | 0.05574 | 4 | 7 | 0 | ANNUAL | ALL | 1
| 452176 | 527514 | 0.05669 | 5 | 5 | 0 | ANNUAL | ALL | 1
| 452276 | 527514 | 0.05755 | 2.12 | 2.12 | 0 | ANNUAL | ALL | 1
| 452376 | 527514 | 0.05878 | 2.88 | 2.88 | 0 | ANNUAL | ALL | 1
| 452476 | 527514 | 0.0601 | 1.88 | 3 | 0 | ANNUAL | ALL | 1
| 452576 | 527514 | 0.06177 | 3.41 | 3.41 | 0 | ANNUAL | ALL | 1
| 452676 | 527514 | 0.06363 | 4 | 4 | 0 | ANNUAL | ALL | 1
| 452776 | 527514 | 0.06575 | 4.86 | 4.86 | 0 | ANNUAL | ALL | 1
| 452876 | 527514 | 0.06798 | 3.2 | 3.2 | 0 | ANNUAL | ALL | 1
| 452976 | 527514 | 0.07061 | 3 | 6 | 0 | ANNUAL | ALL | 1
| 453076 | 527514 | 0.07333 | 0 | 6 | 0 | ANNUAL | ALL | 1
| 453176 | 527514 | 0.07672 | 1.36 | 7 | 0 | ANNUAL | ALL | 1
| 453276 | 527514 | 0.08034 | 1.27 | 5 | 0 | ANNUAL | ALL | 1
| 453376 | 527514 | 0.08431 | 1 | 1 | 0 | ANNUAL | ALL | 1
| 453476 | 527514 | 0.08873 | 1.41 | 1.41 | 0 | ANNUAL | ALL | 1
| 453576 | 527514 | 0.09358 | 2.09 | 4 | 0 | ANNUAL | ALL | 1
| 453676 | 527514 | 0.09877 | 2.18 | 2.18 | 0 | ANNUAL | ALL | 1
| 453776 | 527514 | 0.1041 | 0 | 0 | 0 | ANNUAL | ALL | 1
| 453876 | 527514 | 0.1101 | 0 | 0 | 0 | ANNUAL | ALL | 1
| 453976 | 527514 | 0.11653 | 0 | 0 | 0 | ANNUAL | ALL | 1
| 454076 | 527514 | 0.12338 | 0 | 0 | 0 | ANNUAL | ALL | 1
| 454176 | 527514 | 0.13063 | 0 | 0 | 0 | ANNUAL | ALL | 1
| 454276 | 527514 | 0.13826 | 0 | 0 | 0 | ANNUAL | ALL | 1
| 454376 | 527514 | 0.14625 | 0 | 0 | 0 | ANNUAL | ALL | 1
| 454476 | 527514 | 0.15454 | 0 | 0 | 0 | ANNUAL | ALL | 1
| 454576 | 527514 | 0.1631 | 0 | 0 | 0 | ANNUAL | ALL | 1
| 454676 | 527514 | 0.17187 | 0 | 0 | 0 | ANNUAL | ALL | 1
| 454776 | 527514 | 0.1808 | 0 | 0 | 0 | ANNUAL | ALL | 1
| 454876 | 527514 | 0.18984 | 0 | 0 | 0 | ANNUAL | ALL | 1
| 454976 | 527514 | 0.19895 | 0 | 0 | 0 | ANNUAL | ALL | 1
| 455076 | 527514 | 0.20808 | 0 | 0 | 0 | ANNUAL | ALL | 1
| 455176 | 527514 | 0.21719 | 0 | 0 | 0 | ANNUAL | ALL | 1
| 455276 | 527514 | 0.22627 | 0 | 0 | 0 | ANNUAL | ALL | 1
| 455376 | 527514 | 0.23526 | 0 | 0 | 0 | ANNUAL | ALL | 1
| 455476 | 527514 | 0.2446 | 1.08 | 4 | 0 | ANNUAL | ALL | 1
| 455576 | 527514 | 0.25506 | 4.71 | 4.71 | 0 | ANNUAL | ALL | 1
| 455676 | 527514 | 0.26125 | 0 | 4 | 0 | ANNUAL | ALL | 1
| 455776 | 527514 | 0.26933 | 0 | 4 | 0 | ANNUAL | ALL | 1
| 455876 | 527514 | 0.27695 | 0 | 0 | 0 | ANNUAL | ALL | 1
| 455976 | 527514 | 0.28399 | 0 | 0 | 0 | ANNUAL | ALL | 1
| 456076 | 527514 | 0.29032 | 0 | 0 | 0 | ANNUAL | ALL | 1
| 456176 | 527514 | 0.29585 | 0 | 0 | 0 | ANNUAL | ALL | 1
| 456276 | 527514 | 0.30049 | 0 | 0 | 0 | ANNUAL | ALL | 1
| 456376 | 527514 | 0.30419 | 0 | 0 | 0 | ANNUAL | ALL | 1
| 456476 | 527514 | 0.30694 | 0 | 0 | 0 | ANNUAL | ALL | 1
| 456576 | 527514 | 0.30877 | 0 | 0 | 0 | ANNUAL | ALL | 1
| 456676 | 527514 | 0.30974 | 0 | 0 | 0 | ANNUAL | ALL | 1
| 456776 | 527514 | 0.30994 | 0 | 0 | 0 | ANNUAL | ALL | 1
| 456876 | 527514 | 0.30948 | 0 | 0 | 0 | ANNUAL | ALL | 1
| 456976 | 527514 | 0.30845 | 0 | 0 | 0 | ANNUAL | ALL | 1
| 457076 | 527514 | 0.30697 | 0 | 0 | 0 | ANNUAL | ALL | 1
| 457176 | 527514 | 0.30511 | 0 | 0 | 0 | ANNUAL | ALL | 1
| 457276 | 527514 | 0.30296 | 0 | 0 | 0 | ANNUAL | ALL | 1
| 457376 | 527514 | 0.30056 | 0 | 0 | 0 | ANNUAL | ALL | 1
| 457476 | 527514 | 0.29795 | 0 | 0 | 0 | ANNUAL | ALL | 1
| 457576 | 527514 | 0.29515 | 0 | 0 | 0 | ANNUAL | ALL | 1
| 457676 | 527514 | 0.29217 | 0 | 0 | 0 | ANNUAL | ALL | 1
| 457776 | 527514 | 0.28899 | 0 | 0 | 0 | ANNUAL | ALL | 1
| 457876 | 527514 | 0.28563 | 0 | 0 | 0 | ANNUAL | ALL | 1
| 457976 | 527514 | 0.28209 | 0 | 0 | 0 | ANNUAL | ALL | 1
| 458076 | 527514 | 0.27836 | 0 | 0 | 0 | ANNUAL | ALL | 1
| 458176 | 527514 | 0.27447 | 0 | 0 | 0 | ANNUAL | ALL | 1
| 458276 | 527514 | 0.27045 | 0 | 0 | 0 | ANNUAL | ALL | 1
| 458376 | 527514 | 0.26631 | 0 | 0 | 0 | ANNUAL | ALL | 1
| 458476 | 527514 | 0.26212 | 0 | 0 | 0 | ANNUAL | ALL | 1
| 458576 | 527514 | 0.2579 | 0 | 0 | 0 | ANNUAL | ALL | 1
| 458676 | 527514 | 0.25372 | 0 | 0 | 0 | ANNUAL | ALL | 1
| 458776 | 527514 | 0.24961 | 0 | 0 | 0 | ANNUAL | ALL | 1
| 458876 | 527514 | 0.24563 | 0 | 0 | 0 | ANNUAL | ALL | 1
| 458976 | 527514 | 0.2418 | 0 | 0 | 0 | ANNUAL | ALL | 1
| 459076 | 527514 | 0.23817 | 0 | 0 | 0 | ANNUAL | ALL | 1
| 459176 | 527514 | 0.23474 | 0 | 0 | 0 | ANNUAL | ALL | 1
| 459276 | 527514 | 0.23153 | 0 | 0 | 0 | ANNUAL | ALL | 1
| 459376 | 527514 | 0.22854 | 0 | 0 | 0 | ANNUAL | ALL | 1
| 459476 | 527514 | 0.22577 | 0 | 0 | 0 | ANNUAL | ALL | 1
| 459576 | 527514 | 0.22322 | 0 | 0 | 0 | ANNUAL | ALL | 1
| 459676 | 527514 | 0.22088 | 0 | 0 | 0 | ANNUAL | ALL | 1
| 459776 | 527514 | 0.21872 | 0 | 0 | 0 | ANNUAL | ALL | 1
| 459876 | 527514 | 0.21674 | 0 | 0 | 0 | ANNUAL | ALL | 1
| 459976 | 527514 | 0.21493 | 0 | 0 | 0 | ANNUAL | ALL | 1
| 460076 | 527514 | 0.21326 | 0 | 0 | 0 | ANNUAL | ALL | 1
| 460176 | 527514 | 0.21173 | 0 | 0 | 0 | ANNUAL | ALL | 1
| 460276 | 527514 | 0.21031 | 0 | 0 | 0 | ANNUAL | ALL | 1
| 460376 | 527514 | 0.20901 | 0 | 0 | 0 | ANNUAL | ALL | 1
| 460476 | 527514 | 0.2078 | 0 | 0 | 0 | ANNUAL | ALL | 1
| 460576 | 527514 | 0.20668 | 0 | 0 | 0 | ANNUAL | ALL | 1
| 460676 | 527514 | 0.20565 | 0 | 0 | 0 | ANNUAL | ALL | 1
| 460776 | 527514 | 0.20468 | 0 | 0 | 0 | ANNUAL | ALL | 1
| 460876 | 527514 | 0.20379 | 0 | 0 | 0 | ANNUAL | ALL | 1
| 460976 | 527514 | 0.20297 | 0 | 0 | 0 | ANNUAL | ALL | 1
| 461076 | 527514 | 0.2022 | 0 | 0 | 0 | ANNUAL | ALL | 1
| 461176 | 527514 | 0.20149 | 0 | 0 | 0 | ANNUAL | ALL | 1
| 461276 | 527514 | 0.20083 | 0 | 0 | 0 | ANNUAL | ALL | 1
| 461376 | 527514 | 0.20022 | 0 | 0 | 0 | ANNUAL | ALL | 1
| 461476 | 527514 | 0.19965 | 0 | 0 | 0 | ANNUAL | ALL | 1
| 461576 | 527514 | 0.19911 | 0 | 0 | 0 | ANNUAL | ALL | 1
| 461676 | 527514 | 0.19859 | 0 | 0 | 0 | ANNUAL | ALL | 1
| 461776 | 527514 | 0.19809 | 0 | 0 | 0 | ANNUAL | ALL | 1
| 461876 | 527514 | 0.19759 | 0 | 0 | 0 | ANNUAL | ALL | 1
| 461976 | 527514 | 0.19708 | 0 | 0 | 0 | ANNUAL | ALL | 1
| 462076 | 527514 | 0.19655 | 0 | 0 | 0 | ANNUAL | ALL | 1
| 462176 | 527514 | 0.196 | 0 | 0 | 0 | ANNUAL | ALL | 1
| 462276 | 527514 | 0.19541 | 0 | 0 | 0 | ANNUAL | ALL | 1
| 462376 | 527514 | 0.19477 | 0 | 0 | 0 | ANNUAL | ALL | 1
| 462476 | 527514 | 0.19408 | 0 | 0 | 0 | ANNUAL | ALL | 1
| 462576 | 527514 | 0.19334 | 0 | 0 | 0 | ANNUAL | ALL | 1
| 462676 | 527514 | 0.19253 | 0 | 0 | 0 | ANNUAL | ALL | 1
| 462776 | 527514 | 0.19167 | 0 | 0 | 0 | ANNUAL | ALL | 1
| 462876 | 527514 | 0.19073 | 0 | 0 | 0 | ANNUAL | ALL | 1
| 462976 | 527514 | 0.18974 | 0 | 0 | 0 | ANNUAL | ALL | 1
| 463076 | 527514 | 0.18868 | 0 | 0 | 0 | ANNUAL | ALL | 1
| 463176 | 527514 | 0.18756 | 0 | 0 | 0 | ANNUAL | ALL | 1
| 463276 | 527514 | 0.18637 | 0 | 0 | 0 | ANNUAL | ALL | 1
| 463376 | 527514 | 0.18513 | 0 | 0 | 0 | ANNUAL | ALL | 1
| 463476 | 527514 | 0.18384 | 0 | 0 | 0 | ANNUAL | ALL | 1
| 463576 | 527514 | 0.18249 | 0 | 0 | 0 | ANNUAL | ALL | 1
| 463676 | 527514 | 0.1811 | 0 | 0 | 0 | ANNUAL | ALL | 1
| 463776 | 527514 | 0.17967 | 0 | 0 | 0 | ANNUAL | ALL | 1
| 463876 | 527514 | 0.17821 | 0 | 0 | 0 | ANNUAL | ALL | 1
| 463976 | 527514 | 0.17672 | 0 | 0 | 0 | ANNUAL | ALL | 1
| 448976 | 527614 | 0.05137 | 14.23 | 14.23 | 0 | ANNUAL | ALL | 1
| 449076 | 527614 | 0.05164 | 16.91 | 23 | 0 | ANNUAL | ALL | 1
| 449176 | 527614 | 0.05177 | 18.23 | 20 | 0 | ANNUAL | ALL | 1
| 449276 | 527614 | 0.05202 | 20.79 | 20.79 | 0 | ANNUAL | ALL | 1
| 449376 | 527614 | 0.05181 | 19 | 20 | 0 | ANNUAL | ALL | 1
| 449476 | 527614 | 0.05171 | 18.24 | 18.24 | 0 | ANNUAL | ALL | 1
| 449576 | 527614 | 0.05177 | 19.21 | 19.21 | 0 | ANNUAL | ALL | 1
| 449676 | 527614 | 0.05164 | 18.21 | 18.21 | 0 | ANNUAL | ALL | 1
| 449776 | 527614 | 0.05156 | 17.76 | 17.76 | 0 | ANNUAL | ALL | 1
| 449876 | 527614 | 0.05123 | 14.5 | 17 | 0 | ANNUAL | ALL | 1
| 449976 | 527614 | 0.05127 | 15.21 | 15.21 | 0 | ANNUAL | ALL | 1
| 450076 | 527614 | 0.05106 | 13.02 | 13.02 | 0 | ANNUAL | ALL | 1
| 450176 | 527614 | 0.05113 | 13.94 | 13.94 | 0 | ANNUAL | ALL | 1
| 450276 | 527614 | 0.05155 | 18.61 | 18.61 | 0 | ANNUAL | ALL | 1
| 450376 | 527614 | 0.05147 | 17.56 | 17.56 | 0 | ANNUAL | ALL | 1
| 450476 | 527614 | 0.05119 | 13.85 | 13.85 | 0 | ANNUAL | ALL | 1
| 450576 | 527614 | 0.05107 | 11.7 | 15 | 0 | ANNUAL | ALL | 1
| 450676 | 527614 | 0.05138 | 14.76 | 14.76 | 0 | ANNUAL | ALL | 1
| 450776 | 527614 | 0.05132 | 12.79 | 17 | 0 | ANNUAL | ALL | 1
| 450876 | 527614 | 0.05137 | 11.95 | 11.95 | 0 | ANNUAL | ALL | 1
| 450976 | 527614 | 0.05143 | 10.77 | 13 | 0 | ANNUAL | ALL | 1
| 451076 | 527614 | 0.05148 | 9.08 | 14 | 0 | ANNUAL | ALL | 1
| 451176 | 527614 | 0.05161 | 8 | 11 | 0 | ANNUAL | ALL | 1
| 451276 | 527614 | 0.05184 | 7.99 | 11 | 0 | ANNUAL | ALL | 1
| 451376 | 527614 | 0.052 | 6.15 | 8 | 0 | ANNUAL | ALL | 1
| 451476 | 527614 | 0.05246 | 8.24 | 8.24 | 0 | ANNUAL | ALL | 1
| 451576 | 527614 | 0.05264 | 5.24 | 6 | 0 | ANNUAL | ALL | 1
| 451676 | 527614 | 0.05313 | 6 | 6 | 0 | ANNUAL | ALL | 1
| 451776 | 527614 | 0.05352 | 4.06 | 7 | 0 | ANNUAL | ALL | 1
| 451876 | 527614 | 0.0541 | 3.79 | 5 | 0 | ANNUAL | ALL | 1
| 451976 | 527614 | 0.05479 | 3.87 | 3.87 | 0 | ANNUAL | ALL | 1
| 452076 | 527614 | 0.05562 | 4.21 | 5 | 0 | ANNUAL | ALL | 1
| 452176 | 527614 | 0.05674 | 7.22 | 7.22 | 0 | ANNUAL | ALL | 1
| 452276 | 527614 | 0.05759 | 3.42 | 5 | 0 | ANNUAL | ALL | 1
| 452376 | 527614 | 0.05882 | 3.06 | 4 | 0 | ANNUAL | ALL | 1
| 452476 | 527614 | 0.0602 | 1.99 | 1.99 | 0 | ANNUAL | ALL | 1
| 452576 | 527614 | 0.06184 | 1.79 | 6 | 0 | ANNUAL | ALL | 1
| 452676 | 527614 | 0.06373 | 1.94 | 3 | 0 | ANNUAL | ALL | 1
| 452776 | 527614 | 0.06593 | 2.77 | 2.77 | 0 | ANNUAL | ALL | 1
| 452876 | 527614 | 0.06831 | 2.29 | 7 | 0 | ANNUAL | ALL | 1
| 452976 | 527614 | 0.07102 | 2.3 | 4 | 0 | ANNUAL | ALL | 1
| 453076 | 527614 | 0.07401 | 2 | 2 | 0 | ANNUAL | ALL | 1
| 453176 | 527614 | 0.07725 | 0.64 | 0.64 | 0 | ANNUAL | ALL | 1
| 453276 | 527614 | 0.08092 | 0.55 | 0.55 | 0 | ANNUAL | ALL | 1
| 453376 | 527614 | 0.08512 | 2.21 | 2.21 | 0 | ANNUAL | ALL | 1
| 453476 | 527614 | 0.08942 | 1.06 | 1.06 | 0 | ANNUAL | ALL | 1
| 453576 | 527614 | 0.0944 | 2.63 | 2.63 | 0 | ANNUAL | ALL | 1
| 453676 | 527614 | 0.09929 | 0 | 5 | 0 | ANNUAL | ALL | 1
| 453776 | 527614 | 0.10487 | 0 | 0 | 0 | ANNUAL | ALL | 1
| 453876 | 527614 | 0.11086 | 0 | 0 | 0 | ANNUAL | ALL | 1
| 453976 | 527614 | 0.11726 | 0 | 0 | 0 | ANNUAL | ALL | 1
| 454076 | 527614 | 0.12406 | 0 | 0 | 0 | ANNUAL | ALL | 1
| 454176 | 527614 | 0.13124 | 0 | 0 | 0 | ANNUAL | ALL | 1
| 454276 | 527614 | 0.13879 | 0 | 0 | 0 | ANNUAL | ALL | 1
| 454376 | 527614 | 0.14666 | 0 | 0 | 0 | ANNUAL | ALL | 1
| 454476 | 527614 | 0.15482 | 0 | 0 | 0 | ANNUAL | ALL | 1
| 454576 | 527614 | 0.16323 | 0 | 0 | 0 | ANNUAL | ALL | 1
| 454676 | 527614 | 0.17183 | 0 | 0 | 0 | ANNUAL | ALL | 1
| 454776 | 527614 | 0.18057 | 0 | 0 | 0 | ANNUAL | ALL | 1
| 454876 | 527614 | 0.18941 | 0 | 0 | 0 | ANNUAL | ALL | 1
| 454976 | 527614 | 0.19831 | 0 | 0 | 0 | ANNUAL | ALL | 1
| 455076 | 527614 | 0.20722 | 0 | 0 | 0 | ANNUAL | ALL | 1
| 455176 | 527614 | 0.21612 | 0 | 0 | 0 | ANNUAL | ALL | 1
| 455276 | 527614 | 0.22498 | 0 | 0 | 0 | ANNUAL | ALL | 1
| 455376 | 527614 | 0.23377 | 0 | 0 | 0 | ANNUAL | ALL | 1
| 455476 | 527614 | 0.24376 | 3.01 | 3.01 | 0 | ANNUAL | ALL | 1
| 455576 | 527614 | 0.25245 | 3.28 | 3.28 | 0 | ANNUAL | ALL | 1
| 455676 | 527614 | 0.25915 | 0 | 5 | 0 | ANNUAL | ALL | 1
| 455776 | 527614 | 0.26704 | 0 | 0 | 0 | ANNUAL | ALL | 1
| 455876 | 527614 | 0.27448 | 0 | 0 | 0 | ANNUAL | ALL | 1
| 455976 | 527614 | 0.28135 | 0 | 0 | 0 | ANNUAL | ALL | 1
| 456076 | 527614 | 0.28753 | 0 | 0 | 0 | ANNUAL | ALL | 1
| 456176 | 527614 | 0.29293 | 0 | 0 | 0 | ANNUAL | ALL | 1
| 456276 | 527614 | 0.29747 | 0 | 0 | 0 | ANNUAL | ALL | 1
| 456376 | 527614 | 0.30109 | 0 | 0 | 0 | ANNUAL | ALL | 1
| 456476 | 527614 | 0.30379 | 0 | 0 | 0 | ANNUAL | ALL | 1
| 456576 | 527614 | 0.3056 | 0 | 0 | 0 | ANNUAL | ALL | 1
| 456676 | 527614 | 0.30658 | 0 | 0 | 0 | ANNUAL | ALL | 1
| 456776 | 527614 | 0.30681 | 0 | 0 | 0 | ANNUAL | ALL | 1
| 456876 | 527614 | 0.30639 | 0 | 0 | 0 | ANNUAL | ALL | 1
| 456976 | 527614 | 0.30543 | 0 | 0 | 0 | ANNUAL | ALL | 1
| 457076 | 527614 | 0.30402 | 0 | 0 | 0 | ANNUAL | ALL | 1
| 457176 | 527614 | 0.30224 | 0 | 0 | 0 | ANNUAL | ALL | 1
| 457276 | 527614 | 0.30018 | 0 | 0 | 0 | ANNUAL | ALL | 1
| 457376 | 527614 | 0.29787 | 0 | 0 | 0 | ANNUAL | ALL | 1
| 457476 | 527614 | 0.29536 | 0 | 0 | 0 | ANNUAL | ALL | 1
| 457576 | 527614 | 0.29266 | 0 | 0 | 0 | ANNUAL | ALL | 1
| 457676 | 527614 | 0.28977 | 0 | 0 | 0 | ANNUAL | ALL | 1
| 457776 | 527614 | 0.28671 | 0 | 0 | 0 | ANNUAL | ALL | 1
| 457876 | 527614 | 0.28346 | 0 | 0 | 0 | ANNUAL | ALL | 1
| 457976 | 527614 | 0.28002 | 0 | 0 | 0 | ANNUAL | ALL | 1
| 458076 | 527614 | 0.27641 | 0 | 0 | 0 | ANNUAL | ALL | 1
| 458176 | 527614 | 0.27264 | 0 | 0 | 0 | ANNUAL | ALL | 1
| 458276 | 527614 | 0.26872 | 0 | 0 | 0 | ANNUAL | ALL | 1
| 458376 | 527614 | 0.2647 | 0 | 0 | 0 | ANNUAL | ALL | 1
| 458476 | 527614 | 0.2606 | 0 | 0 | 0 | ANNUAL | ALL | 1
| 458576 | 527614 | 0.25647 | 0 | 0 | 0 | ANNUAL | ALL | 1
| 458676 | 527614 | 0.25236 | 0 | 0 | 0 | ANNUAL | ALL | 1
| 458776 | 527614 | 0.24831 | 0 | 0 | 0 | ANNUAL | ALL | 1
| 458876 | 527614 | 0.24437 | 0 | 0 | 0 | ANNUAL | ALL | 1
| 458976 | 527614 | 0.24058 | 0 | 0 | 0 | ANNUAL | ALL | 1
| 459076 | 527614 | 0.23696 | 0 | 0 | 0 | ANNUAL | ALL | 1
| 459176 | 527614 | 0.23353 | 0 | 0 | 0 | ANNUAL | ALL | 1
| 459276 | 527614 | 0.23032 | 0 | 0 | 0 | ANNUAL | ALL | 1
| 459376 | 527614 | 0.22732 | 0 | 0 | 0 | ANNUAL | ALL | 1
| 459476 | 527614 | 0.22454 | 0 | 0 | 0 | ANNUAL | ALL | 1
| 459576 | 527614 | 0.22196 | 0 | 0 | 0 | ANNUAL | ALL | 1
| 459676 | 527614 | 0.21958 | 0 | 0 | 0 | ANNUAL | ALL | 1
| 459776 | 527614 | 0.21739 | 0 | 0 | 0 | ANNUAL | ALL | 1
| 459876 | 527614 | 0.21538 | 0 | 0 | 0 | ANNUAL | ALL | 1
| 459976 | 527614 | 0.21354 | 0 | 0 | 0 | ANNUAL | ALL | 1
| 460076 | 527614 | 0.21184 | 0 | 0 | 0 | ANNUAL | ALL | 1
| 460176 | 527614 | 0.21028 | 0 | 0 | 0 | ANNUAL | ALL | 1
| 460276 | 527614 | 0.20884 | 0 | 0 | 0 | ANNUAL | ALL | 1
| 460376 | 527614 | 0.20751 | 0 | 0 | 0 | ANNUAL | ALL | 1
| 460476 | 527614 | 0.20628 | 0 | 0 | 0 | ANNUAL | ALL | 1
| 460576 | 527614 | 0.20514 | 0 | 0 | 0 | ANNUAL | ALL | 1
| 460676 | 527614 | 0.20408 | 0 | 0 | 0 | ANNUAL | ALL | 1
| 460776 | 527614 | 0.2031 | 0 | 0 | 0 | ANNUAL | ALL | 1
| 460876 | 527614 | 0.20218 | 0 | 0 | 0 | ANNUAL | ALL | 1
| 460976 | 527614 | 0.20133 | 0 | 0 | 0 | ANNUAL | ALL | 1
| 461076 | 527614 | 0.20054 | 0 | 0 | 0 | ANNUAL | ALL | 1
| 461176 | 527614 | 0.19981 | 0 | 0 | 0 | ANNUAL | ALL | 1
| 461276 | 527614 | 0.19913 | 0 | 0 | 0 | ANNUAL | ALL | 1
| 461376 | 527614 | 0.1985 | 0 | 0 | 0 | ANNUAL | ALL | 1
| 461476 | 527614 | 0.19791 | 0 | 0 | 0 | ANNUAL | ALL | 1
| 461576 | 527614 | 0.19736 | 0 | 0 | 0 | ANNUAL | ALL | 1
| 461676 | 527614 | 0.19683 | 0 | 0 | 0 | ANNUAL | ALL | 1
| 461776 | 527614 | 0.19632 | 0 | 0 | 0 | ANNUAL | ALL | 1
| 461876 | 527614 | 0.19583 | 0 | 0 | 0 | ANNUAL | ALL | 1
| 461976 | 527614 | 0.19533 | 0 | 0 | 0 | ANNUAL | ALL | 1
| 462076 | 527614 | 0.19483 | 0 | 0 | 0 | ANNUAL | ALL | 1
| 462176 | 527614 | 0.19431 | 0 | 0 | 0 | ANNUAL | ALL | 1
| 462276 | 527614 | 0.19376 | 0 | 0 | 0 | ANNUAL | ALL | 1
| 462376 | 527614 | 0.19317 | 0 | 0 | 0 | ANNUAL | ALL | 1
| 462476 | 527614 | 0.19253 | 0 | 0 | 0 | ANNUAL | ALL | 1
| 462576 | 527614 | 0.19185 | 0 | 0 | 0 | ANNUAL | ALL | 1
| 462676 | 527614 | 0.19111 | 0 | 0 | 0 | ANNUAL | ALL | 1
| 462776 | 527614 | 0.19032 | 0 | 0 | 0 | ANNUAL | ALL | 1
| 462876 | 527614 | 0.18946 | 0 | 0 | 0 | ANNUAL | ALL | 1
| 462976 | 527614 | 0.18854 | 0 | 0 | 0 | ANNUAL | ALL | 1
| 463076 | 527614 | 0.18756 | 0 | 0 | 0 | ANNUAL | ALL | 1
| 463176 | 527614 | 0.18651 | 0 | 0 | 0 | ANNUAL | ALL | 1
| 463276 | 527614 | 0.1854 | 0 | 0 | 0 | ANNUAL | ALL | 1
| 463376 | 527614 | 0.18424 | 0 | 0 | 0 | ANNUAL | ALL | 1
| 463476 | 527614 | 0.18302 | 0 | 0 | 0 | ANNUAL | ALL | 1
| 463576 | 527614 | 0.18174 | 0 | 0 | 0 | ANNUAL | ALL | 1
| 463676 | 527614 | 0.18042 | 0 | 0 | 0 | ANNUAL | ALL | 1
| 463776 | 527614 | 0.17905 | 0 | 0 | 0 | ANNUAL | ALL | 1
| 463876 | 527614 | 0.17765 | 0 | 0 | 0 | ANNUAL | ALL | 1
| 463976 | 527614 | 0.17622 | 0 | 0 | 0 | ANNUAL | ALL | 1
| 448976 | 527714 | 0.05118 | 16.76 | 16.76 | 0 | ANNUAL | ALL | 1
| 449076 | 527714 | 0.05155 | 20.41 | 20.41 | 0 | ANNUAL | ALL | 1
| 449176 | 527714 | 0.05154 | 20.56 | 20.56 | 0 | ANNUAL | ALL | 1
| 449276 | 527714 | 0.05158 | 21.36 | 21.36 | 0 | ANNUAL | ALL | 1
| 449376 | 527714 | 0.05139 | 19.62 | 19.62 | 0 | ANNUAL | ALL | 1
| 449476 | 527714 | 0.0513 | 19.03 | 19.03 | 0 | ANNUAL | ALL | 1
| 449576 | 527714 | 0.05136 | 20 | 20 | 0 | ANNUAL | ALL | 1
| 449676 | 527714 | 0.05126 | 19.38 | 19.38 | 0 | ANNUAL | ALL | 1
| 449776 | 527714 | 0.05082 | 14.97 | 19 | 0 | ANNUAL | ALL | 1
| 449876 | 527714 | 0.05071 | 14 | 14 | 0 | ANNUAL | ALL | 1
| 449976 | 527714 | 0.05066 | 13.62 | 13.62 | 0 | ANNUAL | ALL | 1
| 450076 | 527714 | 0.05059 | 12.98 | 12.98 | 0 | ANNUAL | ALL | 1
| 450176 | 527714 | 0.05065 | 13.69 | 19 | 0 | ANNUAL | ALL | 1
| 450276 | 527714 | 0.05129 | 20.82 | 20.82 | 0 | ANNUAL | ALL | 1
| 450376 | 527714 | 0.05106 | 18 | 18 | 0 | ANNUAL | ALL | 1
| 450476 | 527714 | 0.05093 | 16.09 | 16.09 | 0 | ANNUAL | ALL | 1
| 450576 | 527714 | 0.05075 | 13 | 13 | 0 | ANNUAL | ALL | 1
| 450676 | 527714 | 0.05082 | 12.9 | 12.9 | 0 | ANNUAL | ALL | 1
| 450776 | 527714 | 0.05087 | 12.2 | 18 | 0 | ANNUAL | ALL | 1
| 450876 | 527714 | 0.05096 | 11.68 | 16 | 0 | ANNUAL | ALL | 1
| 450976 | 527714 | 0.05095 | 9.43 | 14 | 0 | ANNUAL | ALL | 1
| 451076 | 527714 | 0.05112 | 9.2 | 9.2 | 0 | ANNUAL | ALL | 1
| 451176 | 527714 | 0.05126 | 8.15 | 11 | 0 | ANNUAL | ALL | 1
| 451276 | 527714 | 0.05146 | 7.43 | 7.43 | 0 | ANNUAL | ALL | 1
| 451376 | 527714 | 0.05177 | 7.6 | 7.6 | 0 | ANNUAL | ALL | 1
| 451476 | 527714 | 0.05211 | 7.62 | 7.62 | 0 | ANNUAL | ALL | 1
| 451576 | 527714 | 0.05241 | 6.02 | 6.02 | 0 | ANNUAL | ALL | 1
| 451676 | 527714 | 0.05291 | 6.64 | 6.64 | 0 | ANNUAL | ALL | 1
| 451776 | 527714 | 0.05331 | 4.3 | 4.3 | 0 | ANNUAL | ALL | 1
| 451876 | 527714 | 0.05392 | 4.03 | 4.03 | 0 | ANNUAL | ALL | 1
| 451976 | 527714 | 0.05474 | 5.54 | 5.54 | 0 | ANNUAL | ALL | 1
| 452076 | 527714 | 0.05565 | 6.54 | 6.54 | 0 | ANNUAL | ALL | 1
| 452176 | 527714 | 0.0566 | 5.94 | 5.94 | 0 | ANNUAL | ALL | 1
| 452276 | 527714 | 0.05785 | 7.55 | 7.55 | 0 | ANNUAL | ALL | 1
| 452376 | 527714 | 0.05901 | 5.14 | 5.14 | 0 | ANNUAL | ALL | 1
| 452476 | 527714 | 0.06027 | 1 | 1 | 0 | ANNUAL | ALL | 1
| 452576 | 527714 | 0.06198 | 0.83 | 5 | 0 | ANNUAL | ALL | 1
| 452676 | 527714 | 0.06393 | 0.86 | 5 | 0 | ANNUAL | ALL | 1
| 452776 | 527714 | 0.06621 | 2 | 6 | 0 | ANNUAL | ALL | 1
| 452876 | 527714 | 0.0687 | 2 | 5 | 0 | ANNUAL | ALL | 1
| 452976 | 527714 | 0.07141 | 1.14 | 3 | 0 | ANNUAL | ALL | 1
| 453076 | 527714 | 0.07448 | 1.02 | 1.02 | 0 | ANNUAL | ALL | 1
| 453176 | 527714 | 0.07788 | 1 | 1 | 0 | ANNUAL | ALL | 1
| 453276 | 527714 | 0.08161 | 1 | 1 | 0 | ANNUAL | ALL | 1
| 453376 | 527714 | 0.08574 | 1.46 | 1.46 | 0 | ANNUAL | ALL | 1
| 453476 | 527714 | 0.09035 | 2.91 | 2.91 | 0 | ANNUAL | ALL | 1
| 453576 | 527714 | 0.09523 | 3.32 | 3.32 | 0 | ANNUAL | ALL | 1
| 453676 | 527714 | 0.10004 | 0 | 5 | 0 | ANNUAL | ALL | 1
| 453776 | 527714 | 0.10563 | 0 | 0 | 0 | ANNUAL | ALL | 1
| 453876 | 527714 | 0.1116 | 0 | 0 | 0 | ANNUAL | ALL | 1
| 453976 | 527714 | 0.11797 | 0 | 0 | 0 | ANNUAL | ALL | 1
| 454076 | 527714 | 0.12471 | 0 | 0 | 0 | ANNUAL | ALL | 1
| 454176 | 527714 | 0.13183 | 0 | 0 | 0 | ANNUAL | ALL | 1
| 454276 | 527714 | 0.13928 | 0 | 0 | 0 | ANNUAL | ALL | 1
| 454376 | 527714 | 0.14704 | 0 | 0 | 0 | ANNUAL | ALL | 1
| 454476 | 527714 | 0.15507 | 0 | 0 | 0 | ANNUAL | ALL | 1
| 454576 | 527714 | 0.16332 | 0 | 0 | 0 | ANNUAL | ALL | 1
| 454676 | 527714 | 0.17175 | 0 | 0 | 0 | ANNUAL | ALL | 1
| 454776 | 527714 | 0.18031 | 0 | 0 | 0 | ANNUAL | ALL | 1
| 454876 | 527714 | 0.18896 | 0 | 0 | 0 | ANNUAL | ALL | 1
| 454976 | 527714 | 0.19765 | 0 | 0 | 0 | ANNUAL | ALL | 1
| 455076 | 527714 | 0.20636 | 0 | 0 | 0 | ANNUAL | ALL | 1
| 455176 | 527714 | 0.21506 | 0 | 0 | 0 | ANNUAL | ALL | 1
| 455276 | 527714 | 0.22372 | 0 | 0 | 0 | ANNUAL | ALL | 1
| 455376 | 527714 | 0.2323 | 0 | 0 | 0 | ANNUAL | ALL | 1
| 455476 | 527714 | 0.24234 | 3.57 | 3.57 | 0 | ANNUAL | ALL | 1
| 455576 | 527714 | 0.2498 | 1.64 | 6 | 0 | ANNUAL | ALL | 1
| 455676 | 527714 | 0.2571 | 0 | 0 | 0 | ANNUAL | ALL | 1
| 455776 | 527714 | 0.2648 | 0 | 0 | 0 | ANNUAL | ALL | 1
| 455876 | 527714 | 0.27207 | 0 | 0 | 0 | ANNUAL | ALL | 1
| 455976 | 527714 | 0.27878 | 0 | 0 | 0 | ANNUAL | ALL | 1
| 456076 | 527714 | 0.28482 | 0 | 0 | 0 | ANNUAL | ALL | 1
| 456176 | 527714 | 0.2901 | 0 | 0 | 0 | ANNUAL | ALL | 1
| 456276 | 527714 | 0.29453 | 0 | 0 | 0 | ANNUAL | ALL | 1
| 456376 | 527714 | 0.29808 | 0 | 0 | 0 | ANNUAL | ALL | 1
| 456476 | 527714 | 0.30073 | 0 | 0 | 0 | ANNUAL | ALL | 1
| 456576 | 527714 | 0.30252 | 0 | 0 | 0 | ANNUAL | ALL | 1
| 456676 | 527714 | 0.30351 | 0 | 0 | 0 | ANNUAL | ALL | 1
| 456776 | 527714 | 0.30377 | 0 | 0 | 0 | ANNUAL | ALL | 1
| 456876 | 527714 | 0.30339 | 0 | 0 | 0 | ANNUAL | ALL | 1
| 456976 | 527714 | 0.30249 | 0 | 0 | 0 | ANNUAL | ALL | 1
| 457076 | 527714 | 0.30115 | 0 | 0 | 0 | ANNUAL | ALL | 1
| 457176 | 527714 | 0.29945 | 0 | 0 | 0 | ANNUAL | ALL | 1
| 457276 | 527714 | 0.29747 | 0 | 0 | 0 | ANNUAL | ALL | 1
| 457376 | 527714 | 0.29525 | 0 | 0 | 0 | ANNUAL | ALL | 1
| 457476 | 527714 | 0.29283 | 0 | 0 | 0 | ANNUAL | ALL | 1
| 457576 | 527714 | 0.29022 | 0 | 0 | 0 | ANNUAL | ALL | 1
| 457676 | 527714 | 0.28744 | 0 | 0 | 0 | ANNUAL | ALL | 1
| 457776 | 527714 | 0.28448 | 0 | 0 | 0 | ANNUAL | ALL | 1
| 457876 | 527714 | 0.28133 | 0 | 0 | 0 | ANNUAL | ALL | 1
| 457976 | 527714 | 0.27801 | 0 | 0 | 0 | ANNUAL | ALL | 1
| 458076 | 527714 | 0.27451 | 0 | 0 | 0 | ANNUAL | ALL | 1
| 458176 | 527714 | 0.27085 | 0 | 0 | 0 | ANNUAL | ALL | 1
| 458276 | 527714 | 0.26704 | 0 | 0 | 0 | ANNUAL | ALL | 1
| 458376 | 527714 | 0.26312 | 0 | 0 | 0 | ANNUAL | ALL | 1
| 458476 | 527714 | 0.25912 | 0 | 0 | 0 | ANNUAL | ALL | 1
| 458576 | 527714 | 0.25508 | 0 | 0 | 0 | ANNUAL | ALL | 1
| 458676 | 527714 | 0.25104 | 0 | 0 | 0 | ANNUAL | ALL | 1
| 458776 | 527714 | 0.24705 | 0 | 0 | 0 | ANNUAL | ALL | 1
| 458876 | 527714 | 0.24316 | 0 | 0 | 0 | ANNUAL | ALL | 1
| 458976 | 527714 | 0.23939 | 0 | 0 | 0 | ANNUAL | ALL | 1
| 459076 | 527714 | 0.23579 | 0 | 0 | 0 | ANNUAL | ALL | 1
| 459176 | 527714 | 0.23238 | 0 | 0 | 0 | ANNUAL | ALL | 1
| 459276 | 527714 | 0.22916 | 0 | 0 | 0 | ANNUAL | ALL | 1
| 459376 | 527714 | 0.22614 | 0 | 0 | 0 | ANNUAL | ALL | 1
| 459476 | 527714 | 0.22334 | 0 | 0 | 0 | ANNUAL | ALL | 1
| 459576 | 527714 | 0.22073 | 0 | 0 | 0 | ANNUAL | ALL | 1
| 459676 | 527714 | 0.21833 | 0 | 0 | 0 | ANNUAL | ALL | 1
| 459776 | 527714 | 0.21612 | 0 | 0 | 0 | ANNUAL | ALL | 1
| 459876 | 527714 | 0.21408 | 0 | 0 | 0 | ANNUAL | ALL | 1
| 459976 | 527714 | 0.2122 | 0 | 0 | 0 | ANNUAL | ALL | 1
| 460076 | 527714 | 0.21048 | 0 | 0 | 0 | ANNUAL | ALL | 1
| 460176 | 527714 | 0.20889 | 0 | 0 | 0 | ANNUAL | ALL | 1
| 460276 | 527714 | 0.20743 | 0 | 0 | 0 | ANNUAL | ALL | 1
| 460376 | 527714 | 0.20608 | 0 | 0 | 0 | ANNUAL | ALL | 1
| 460476 | 527714 | 0.20483 | 0 | 0 | 0 | ANNUAL | ALL | 1
| 460576 | 527714 | 0.20367 | 0 | 0 | 0 | ANNUAL | ALL | 1
| 460676 | 527714 | 0.20259 | 0 | 0 | 0 | ANNUAL | ALL | 1
| 460776 | 527714 | 0.20158 | 0 | 0 | 0 | ANNUAL | ALL | 1
| 460876 | 527714 | 0.20065 | 0 | 0 | 0 | ANNUAL | ALL | 1
| 460976 | 527714 | 0.19977 | 0 | 0 | 0 | ANNUAL | ALL | 1
| 461076 | 527714 | 0.19896 | 0 | 0 | 0 | ANNUAL | ALL | 1
| 461176 | 527714 | 0.19821 | 0 | 0 | 0 | ANNUAL | ALL | 1
| 461276 | 527714 | 0.19751 | 0 | 0 | 0 | ANNUAL | ALL | 1
| 461376 | 527714 | 0.19685 | 0 | 0 | 0 | ANNUAL | ALL | 1
| 461476 | 527714 | 0.19624 | 0 | 0 | 0 | ANNUAL | ALL | 1
| 461576 | 527714 | 0.19568 | 0 | 0 | 0 | ANNUAL | ALL | 1
| 461676 | 527714 | 0.19514 | 0 | 0 | 0 | ANNUAL | ALL | 1
| 461776 | 527714 | 0.19463 | 0 | 0 | 0 | ANNUAL | ALL | 1
| 461876 | 527714 | 0.19413 | 0 | 0 | 0 | ANNUAL | ALL | 1
| 461976 | 527714 | 0.19364 | 0 | 0 | 0 | ANNUAL | ALL | 1
| 462076 | 527714 | 0.19315 | 0 | 0 | 0 | ANNUAL | ALL | 1
| 462176 | 527714 | 0.19265 | 0 | 0 | 0 | ANNUAL | ALL | 1
| 462276 | 527714 | 0.19213 | 0 | 0 | 0 | ANNUAL | ALL | 1
| 462376 | 527714 | 0.19158 | 0 | 0 | 0 | ANNUAL | ALL | 1
| 462476 | 527714 | 0.191 | 0 | 0 | 0 | ANNUAL | ALL | 1
| 462576 | 527714 | 0.19037 | 0 | 0 | 0 | ANNUAL | ALL | 1
| 462676 | 527714 | 0.18969 | 0 | 0 | 0 | ANNUAL | ALL | 1
| 462776 | 527714 | 0.18896 | 0 | 0 | 0 | ANNUAL | ALL | 1
| 462876 | 527714 | 0.18817 | 0 | 0 | 0 | ANNUAL | ALL | 1
| 462976 | 527714 | 0.18732 | 0 | 0 | 0 | ANNUAL | ALL | 1
| 463076 | 527714 | 0.18641 | 0 | 0 | 0 | ANNUAL | ALL | 1
| 463176 | 527714 | 0.18544 | 0 | 0 | 0 | ANNUAL | ALL | 1
| 463276 | 527714 | 0.18441 | 0 | 0 | 0 | ANNUAL | ALL | 1
| 463376 | 527714 | 0.18331 | 0 | 0 | 0 | ANNUAL | ALL | 1
| 463476 | 527714 | 0.18216 | 0 | 0 | 0 | ANNUAL | ALL | 1
| 463576 | 527714 | 0.18096 | 0 | 0 | 0 | ANNUAL | ALL | 1
| 463676 | 527714 | 0.1797 | 0 | 0 | 0 | ANNUAL | ALL | 1
| 463776 | 527714 | 0.1784 | 0 | 0 | 0 | ANNUAL | ALL | 1
| 463876 | 527714 | 0.17706 | 0 | 0 | 0 | ANNUAL | ALL | 1
| 463976 | 527714 | 0.17569 | 0 | 0 | 0 | ANNUAL | ALL | 1
| 448976 | 527814 | 0.05093 | 18.65 | 18.65 | 0 | ANNUAL | ALL | 1
| 449076 | 527814 | 0.05116 | 22.12 | 22.12 | 0 | ANNUAL | ALL | 1
| 449176 | 527814 | 0.05104 | 23.85 | 23.85 | 0 | ANNUAL | ALL | 1
| 449276 | 527814 | 0.05105 | 20.64 | 20.64 | 0 | ANNUAL | ALL | 1
| 449376 | 527814 | 0.05094 | 19.91 | 19.91 | 0 | ANNUAL | ALL | 1
| 449476 | 527814 | 0.05092 | 20 | 20 | 0 | ANNUAL | ALL | 1
| 449576 | 527814 | 0.05096 | 20.88 | 20.88 | 0 | ANNUAL | ALL | 1
| 449676 | 527814 | 0.05067 | 18.22 | 18.22 | 0 | ANNUAL | ALL | 1
| 449776 | 527814 | 0.05052 | 16.88 | 18 | 0 | ANNUAL | ALL | 1
| 449876 | 527814 | 0.0505 | 16.92 | 16.92 | 0 | ANNUAL | ALL | 1
| 449976 | 527814 | 0.05034 | 15.3 | 15.3 | 0 | ANNUAL | ALL | 1
| 450076 | 527814 | 0.04997 | 10.88 | 15 | 0 | ANNUAL | ALL | 1
| 450176 | 527814 | 0.05018 | 13.44 | 13.44 | 0 | ANNUAL | ALL | 1
| 450276 | 527814 | 0.0503 | 14.64 | 20 | 0 | ANNUAL | ALL | 1
| 450376 | 527814 | 0.05087 | 20.78 | 20.78 | 0 | ANNUAL | ALL | 1
| 450476 | 527814 | 0.05077 | 19.07 | 19.07 | 0 | ANNUAL | ALL | 1
| 450576 | 527814 | 0.05043 | 14.27 | 14.27 | 0 | ANNUAL | ALL | 1
| 450676 | 527814 | 0.05028 | 11 | 16 | 0 | ANNUAL | ALL | 1
| 450776 | 527814 | 0.05044 | 11.64 | 11.64 | 0 | ANNUAL | ALL | 1
| 450876 | 527814 | 0.05054 | 11.12 | 11.12 | 0 | ANNUAL | ALL | 1
| 450976 | 527814 | 0.05061 | 9.88 | 11 | 0 | ANNUAL | ALL | 1
| 451076 | 527814 | 0.05074 | 8.88 | 8.88 | 0 | ANNUAL | ALL | 1
| 451176 | 527814 | 0.05102 | 9.66 | 9.66 | 0 | ANNUAL | ALL | 1
| 451276 | 527814 | 0.05118 | 8.03 | 8.03 | 0 | ANNUAL | ALL | 1
| 451376 | 527814 | 0.05141 | 6.76 | 6.76 | 0 | ANNUAL | ALL | 1
| 451476 | 527814 | 0.05176 | 6.61 | 8 | 0 | ANNUAL | ALL | 1
| 451576 | 527814 | 0.0522 | 7 | 7 | 0 | ANNUAL | ALL | 1
| 451676 | 527814 | 0.0527 | 7.08 | 7.08 | 0 | ANNUAL | ALL | 1
| 451776 | 527814 | 0.05323 | 6.39 | 6.39 | 0 | ANNUAL | ALL | 1
| 451876 | 527814 | 0.05381 | 5 | 5 | 0 | ANNUAL | ALL | 1
| 451976 | 527814 | 0.05471 | 7.04 | 7.04 | 0 | ANNUAL | ALL | 1
| 452076 | 527814 | 0.0556 | 6.91 | 6.91 | 0 | ANNUAL | ALL | 1
| 452176 | 527814 | 0.05658 | 5.97 | 5.97 | 0 | ANNUAL | ALL | 1
| 452276 | 527814 | 0.05773 | 5.24 | 5.24 | 0 | ANNUAL | ALL | 1
| 452376 | 527814 | 0.05899 | 3.3 | 3.3 | 0 | ANNUAL | ALL | 1
| 452476 | 527814 | 0.06048 | 1.88 | 1.88 | 0 | ANNUAL | ALL | 1
| 452576 | 527814 | 0.06233 | 2.88 | 2.88 | 0 | ANNUAL | ALL | 1
| 452676 | 527814 | 0.06416 | -0.18 | 2 | 0 | ANNUAL | ALL | 1
| 452776 | 527814 | 0.06659 | 2.12 | 2.12 | 0 | ANNUAL | ALL | 1
| 452876 | 527814 | 0.06913 | 2 | 2 | 0 | ANNUAL | ALL | 1
| 452976 | 527814 | 0.07171 | -1.53 | 3 | 0 | ANNUAL | ALL | 1
| 453076 | 527814 | 0.07511 | 2 | 2 | 0 | ANNUAL | ALL | 1
| 453176 | 527814 | 0.0784 | 0 | 0 | 0 | ANNUAL | ALL | 1
| 453276 | 527814 | 0.08219 | 0.12 | 0.12 | 0 | ANNUAL | ALL | 1
| 453376 | 527814 | 0.08639 | 1.03 | 1.03 | 0 | ANNUAL | ALL | 1
| 453476 | 527814 | 0.0912 | 4.12 | 4.12 | 0 | ANNUAL | ALL | 1
| 453576 | 527814 | 0.09593 | 3 | 3 | 0 | ANNUAL | ALL | 1
| 453676 | 527814 | 0.10078 | 0 | 6 | 0 | ANNUAL | ALL | 1
| 453776 | 527814 | 0.10636 | 0 | 0 | 0 | ANNUAL | ALL | 1
| 453876 | 527814 | 0.11231 | 0 | 0 | 0 | ANNUAL | ALL | 1
| 453976 | 527814 | 0.11864 | 0 | 0 | 0 | ANNUAL | ALL | 1
| 454076 | 527814 | 0.12533 | 0 | 0 | 0 | ANNUAL | ALL | 1
| 454176 | 527814 | 0.13237 | 0 | 0 | 0 | ANNUAL | ALL | 1
| 454276 | 527814 | 0.13973 | 0 | 0 | 0 | ANNUAL | ALL | 1
| 454376 | 527814 | 0.14738 | 0 | 0 | 0 | ANNUAL | ALL | 1
| 454476 | 527814 | 0.15528 | 0 | 0 | 0 | ANNUAL | ALL | 1
| 454576 | 527814 | 0.16338 | 0 | 0 | 0 | ANNUAL | ALL | 1
| 454676 | 527814 | 0.17165 | 0 | 0 | 0 | ANNUAL | ALL | 1
| 454776 | 527814 | 0.18003 | 0 | 0 | 0 | ANNUAL | ALL | 1
| 454876 | 527814 | 0.18848 | 0 | 0 | 0 | ANNUAL | ALL | 1
| 454976 | 527814 | 0.19699 | 0 | 0 | 0 | ANNUAL | ALL | 1
| 455076 | 527814 | 0.2055 | 0 | 0 | 0 | ANNUAL | ALL | 1
| 455176 | 527814 | 0.214 | 0 | 0 | 0 | ANNUAL | ALL | 1
| 455276 | 527814 | 0.22246 | 0 | 0 | 0 | ANNUAL | ALL | 1
| 455376 | 527814 | 0.23085 | 0 | 0 | 0 | ANNUAL | ALL | 1
| 455476 | 527814 | 0.24007 | 2.18 | 2.18 | 0 | ANNUAL | ALL | 1
| 455576 | 527814 | 0.24884 | 3.47 | 3.47 | 0 | ANNUAL | ALL | 1
| 455676 | 527814 | 0.25509 | 0 | 0 | 0 | ANNUAL | ALL | 1
| 455776 | 527814 | 0.26263 | 0 | 0 | 0 | ANNUAL | ALL | 1
| 455876 | 527814 | 0.26972 | 0 | 0 | 0 | ANNUAL | ALL | 1
| 455976 | 527814 | 0.27628 | 0 | 0 | 0 | ANNUAL | ALL | 1
| 456076 | 527814 | 0.28218 | 0 | 0 | 0 | ANNUAL | ALL | 1
| 456176 | 527814 | 0.28734 | 0 | 0 | 0 | ANNUAL | ALL | 1
| 456276 | 527814 | 0.29167 | 0 | 0 | 0 | ANNUAL | ALL | 1
| 456376 | 527814 | 0.29515 | 0 | 0 | 0 | ANNUAL | ALL | 1
| 456476 | 527814 | 0.29776 | 0 | 0 | 0 | ANNUAL | ALL | 1
| 456576 | 527814 | 0.29953 | 0 | 0 | 0 | ANNUAL | ALL | 1
| 456676 | 527814 | 0.30052 | 0 | 0 | 0 | ANNUAL | ALL | 1
| 456776 | 527814 | 0.30081 | 0 | 0 | 0 | ANNUAL | ALL | 1
| 456876 | 527814 | 0.30048 | 0 | 0 | 0 | ANNUAL | ALL | 1
| 456976 | 527814 | 0.29964 | 0 | 0 | 0 | ANNUAL | ALL | 1
| 457076 | 527814 | 0.29836 | 0 | 0 | 0 | ANNUAL | ALL | 1
| 457176 | 527814 | 0.29674 | 0 | 0 | 0 | ANNUAL | ALL | 1
| 457276 | 527814 | 0.29484 | 0 | 0 | 0 | ANNUAL | ALL | 1
| 457376 | 527814 | 0.29271 | 0 | 0 | 0 | ANNUAL | ALL | 1
| 457476 | 527814 | 0.29037 | 0 | 0 | 0 | ANNUAL | ALL | 1
| 457576 | 527814 | 0.28786 | 0 | 0 | 0 | ANNUAL | ALL | 1
| 457676 | 527814 | 0.28517 | 0 | 0 | 0 | ANNUAL | ALL | 1
| 457776 | 527814 | 0.2823 | 0 | 0 | 0 | ANNUAL | ALL | 1
| 457876 | 527814 | 0.27926 | 0 | 0 | 0 | ANNUAL | ALL | 1
| 457976 | 527814 | 0.27605 | 0 | 0 | 0 | ANNUAL | ALL | 1
| 458076 | 527814 | 0.27266 | 0 | 0 | 0 | ANNUAL | ALL | 1
| 458176 | 527814 | 0.2691 | 0 | 0 | 0 | ANNUAL | ALL | 1
| 458276 | 527814 | 0.2654 | 0 | 0 | 0 | ANNUAL | ALL | 1
| 458376 | 527814 | 0.26158 | 0 | 0 | 0 | ANNUAL | ALL | 1
| 458476 | 527814 | 0.25767 | 0 | 0 | 0 | ANNUAL | ALL | 1
| 458576 | 527814 | 0.25372 | 0 | 0 | 0 | ANNUAL | ALL | 1
| 458676 | 527814 | 0.24975 | 0 | 0 | 0 | ANNUAL | ALL | 1
| 458776 | 527814 | 0.24583 | 0 | 0 | 0 | ANNUAL | ALL | 1
| 458876 | 527814 | 0.24198 | 0 | 0 | 0 | ANNUAL | ALL | 1
| 458976 | 527814 | 0.23825 | 0 | 0 | 0 | ANNUAL | ALL | 1
| 459076 | 527814 | 0.23466 | 0 | 0 | 0 | ANNUAL | ALL | 1
| 459176 | 527814 | 0.23125 | 0 | 0 | 0 | ANNUAL | ALL | 1
| 459276 | 527814 | 0.22802 | 0 | 0 | 0 | ANNUAL | ALL | 1
| 459376 | 527814 | 0.225 | 0 | 0 | 0 | ANNUAL | ALL | 1
| 459476 | 527814 | 0.22218 | 0 | 0 | 0 | ANNUAL | ALL | 1
| 459576 | 527814 | 0.21955 | 0 | 0 | 0 | ANNUAL | ALL | 1
| 459676 | 527814 | 0.21713 | 0 | 0 | 0 | ANNUAL | ALL | 1
| 459776 | 527814 | 0.21489 | 0 | 0 | 0 | ANNUAL | ALL | 1
| 459876 | 527814 | 0.21282 | 0 | 0 | 0 | ANNUAL | ALL | 1
| 459976 | 527814 | 0.21092 | 0 | 0 | 0 | ANNUAL | ALL | 1
| 460076 | 527814 | 0.20917 | 0 | 0 | 0 | ANNUAL | ALL | 1
| 460176 | 527814 | 0.20756 | 0 | 0 | 0 | ANNUAL | ALL | 1
| 460276 | 527814 | 0.20608 | 0 | 0 | 0 | ANNUAL | ALL | 1
| 460376 | 527814 | 0.20471 | 0 | 0 | 0 | ANNUAL | ALL | 1
| 460476 | 527814 | 0.20344 | 0 | 0 | 0 | ANNUAL | ALL | 1
| 460576 | 527814 | 0.20226 | 0 | 0 | 0 | ANNUAL | ALL | 1
| 460676 | 527814 | 0.20116 | 0 | 0 | 0 | ANNUAL | ALL | 1
| 460776 | 527814 | 0.20013 | 0 | 0 | 0 | ANNUAL | ALL | 1
| 460876 | 527814 | 0.19918 | 0 | 0 | 0 | ANNUAL | ALL | 1
| 460976 | 527814 | 0.19829 | 0 | 0 | 0 | ANNUAL | ALL | 1
| 461076 | 527814 | 0.19745 | 0 | 0 | 0 | ANNUAL | ALL | 1
| 461176 | 527814 | 0.19668 | 0 | 0 | 0 | ANNUAL | ALL | 1
| 461276 | 527814 | 0.19595 | 0 | 0 | 0 | ANNUAL | ALL | 1
| 461376 | 527814 | 0.19528 | 0 | 0 | 0 | ANNUAL | ALL | 1
| 461476 | 527814 | 0.19465 | 0 | 0 | 0 | ANNUAL | ALL | 1
| 461576 | 527814 | 0.19407 | 0 | 0 | 0 | ANNUAL | ALL | 1
| 461676 | 527814 | 0.19351 | 0 | 0 | 0 | ANNUAL | ALL | 1
| 461776 | 527814 | 0.19299 | 0 | 0 | 0 | ANNUAL | ALL | 1
| 461876 | 527814 | 0.19249 | 0 | 0 | 0 | ANNUAL | ALL | 1
| 461976 | 527814 | 0.192 | 0 | 0 | 0 | ANNUAL | ALL | 1
| 462076 | 527814 | 0.19152 | 0 | 0 | 0 | ANNUAL | ALL | 1
| 462176 | 527814 | 0.19104 | 0 | 0 | 0 | ANNUAL | ALL | 1
| 462276 | 527814 | 0.19054 | 0 | 0 | 0 | ANNUAL | ALL | 1
| 462376 | 527814 | 0.19002 | 0 | 0 | 0 | ANNUAL | ALL | 1
| 462476 | 527814 | 0.18948 | 0 | 0 | 0 | ANNUAL | ALL | 1
| 462576 | 527814 | 0.18889 | 0 | 0 | 0 | ANNUAL | ALL | 1
| 462676 | 527814 | 0.18827 | 0 | 0 | 0 | ANNUAL | ALL | 1
| 462776 | 527814 | 0.1876 | 0 | 0 | 0 | ANNUAL | ALL | 1
| 462876 | 527814 | 0.18687 | 0 | 0 | 0 | ANNUAL | ALL | 1
| 462976 | 527814 | 0.18609 | 0 | 0 | 0 | ANNUAL | ALL | 1
| 463076 | 527814 | 0.18525 | 0 | 0 | 0 | ANNUAL | ALL | 1
| 463176 | 527814 | 0.18435 | 0 | 0 | 0 | ANNUAL | ALL | 1
| 463276 | 527814 | 0.18338 | 0 | 0 | 0 | ANNUAL | ALL | 1
| 463376 | 527814 | 0.18236 | 0 | 0 | 0 | ANNUAL | ALL | 1
| 463476 | 527814 | 0.18128 | 0 | 0 | 0 | ANNUAL | ALL | 1
| 463576 | 527814 | 0.18015 | 0 | 0 | 0 | ANNUAL | ALL | 1
| 463676 | 527814 | 0.17896 | 0 | 0 | 0 | ANNUAL | ALL | 1
| 463776 | 527814 | 0.17773 | 0 | 0 | 0 | ANNUAL | ALL | 1
| 463876 | 527814 | 0.17645 | 0 | 0 | 0 | ANNUAL | ALL | 1
| 463976 | 527814 | 0.17514 | 0 | 0 | 0 | ANNUAL | ALL | 1
| 448976 | 527914 | 0.05056 | 19.36 | 19.36 | 0 | ANNUAL | ALL | 1
| 449076 | 527914 | 0.05069 | 23.15 | 23.15 | 0 | ANNUAL | ALL | 1
| 449176 | 527914 | 0.05068 | 21.76 | 21.76 | 0 | ANNUAL | ALL | 1
| 449276 | 527914 | 0.05057 | 20.5 | 20.5 | 0 | ANNUAL | ALL | 1
| 449376 | 527914 | 0.05042 | 19.39 | 20 | 0 | ANNUAL | ALL | 1
| 449476 | 527914 | 0.05035 | 19 | 19 | 0 | ANNUAL | ALL | 1
| 449576 | 527914 | 0.05043 | 20.28 | 20.28 | 0 | ANNUAL | ALL | 1
| 449676 | 527914 | 0.05019 | 18.06 | 21 | 0 | ANNUAL | ALL | 1
| 449776 | 527914 | 0.05023 | 18.77 | 18.77 | 0 | ANNUAL | ALL | 1
| 449876 | 527914 | 0.04995 | 15.92 | 15.92 | 0 | ANNUAL | ALL | 1
| 449976 | 527914 | 0.05 | 16.55 | 16.55 | 0 | ANNUAL | ALL | 1
| 450076 | 527914 | 0.04984 | 14.74 | 14.74 | 0 | ANNUAL | ALL | 1
| 450176 | 527914 | 0.04966 | 12.21 | 22 | 0 | ANNUAL | ALL | 1
| 450276 | 527914 | 0.04976 | 13.21 | 22 | 0 | ANNUAL | ALL | 1
| 450376 | 527914 | 0.04995 | 14.92 | 18 | 0 | ANNUAL | ALL | 1
| 450476 | 527914 | 0.05054 | 21.91 | 21.91 | 0 | ANNUAL | ALL | 1
| 450576 | 527914 | 0.05014 | 15.58 | 15.58 | 0 | ANNUAL | ALL | 1
| 450676 | 527914 | 0.05011 | 13.97 | 13.97 | 0 | ANNUAL | ALL | 1
| 450776 | 527914 | 0.05008 | 11.85 | 11.85 | 0 | ANNUAL | ALL | 1
| 450876 | 527914 | 0.05014 | 10.55 | 10.55 | 0 | ANNUAL | ALL | 1
| 450976 | 527914 | 0.05047 | 12.77 | 12.77 | 0 | ANNUAL | ALL | 1
| 451076 | 527914 | 0.05062 | 12 | 12 | 0 | ANNUAL | ALL | 1
| 451176 | 527914 | 0.05081 | 11.3 | 11.3 | 0 | ANNUAL | ALL | 1
| 451276 | 527914 | 0.05093 | 9.03 | 9.03 | 0 | ANNUAL | ALL | 1
| 451376 | 527914 | 0.05124 | 8.64 | 8.64 | 0 | ANNUAL | ALL | 1
| 451476 | 527914 | 0.05152 | 7 | 8 | 0 | ANNUAL | ALL | 1
| 451576 | 527914 | 0.05196 | 7.02 | 7.02 | 0 | ANNUAL | ALL | 1
| 451676 | 527914 | 0.0525 | 7.37 | 7.37 | 0 | ANNUAL | ALL | 1
| 451776 | 527914 | 0.05308 | 6.91 | 6.91 | 0 | ANNUAL | ALL | 1
| 451876 | 527914 | 0.05354 | 2.78 | 4 | 0 | ANNUAL | ALL | 1
| 451976 | 527914 | 0.05446 | 4.52 | 4.52 | 0 | ANNUAL | ALL | 1
| 452076 | 527914 | 0.05552 | 6.48 | 6.48 | 0 | ANNUAL | ALL | 1
| 452176 | 527914 | 0.05641 | 3.04 | 9 | 0 | ANNUAL | ALL | 1
| 452276 | 527914 | 0.05787 | 6.36 | 9 | 0 | ANNUAL | ALL | 1
| 452376 | 527914 | 0.05924 | 5.3 | 5.3 | 0 | ANNUAL | ALL | 1
| 452476 | 527914 | 0.06068 | 2 | 2 | 0 | ANNUAL | ALL | 1
| 452576 | 527914 | 0.06265 | 3.79 | 3.79 | 0 | ANNUAL | ALL | 1
| 452676 | 527914 | 0.06452 | 0.35 | 1 | 0 | ANNUAL | ALL | 1
| 452776 | 527914 | 0.06689 | 0.79 | 2 | 0 | ANNUAL | ALL | 1
| 452876 | 527914 | 0.06954 | 1.36 | 1.36 | 0 | ANNUAL | ALL | 1
| 452976 | 527914 | 0.07236 | 0.37 | 1 | 0 | ANNUAL | ALL | 1
| 453076 | 527914 | 0.07552 | 0 | 1 | 0 | ANNUAL | ALL | 1
| 453176 | 527914 | 0.07901 | 0 | 0 | 0 | ANNUAL | ALL | 1
| 453276 | 527914 | 0.08294 | 1.15 | 1.15 | 0 | ANNUAL | ALL | 1
| 453376 | 527914 | 0.08728 | 3 | 3 | 0 | ANNUAL | ALL | 1
| 453476 | 527914 | 0.09177 | 2.79 | 2.79 | 0 | ANNUAL | ALL | 1
| 453576 | 527914 | 0.09673 | 3.6 | 3.6 | 0 | ANNUAL | ALL | 1
| 453676 | 527914 | 0.1015 | 0 | 4 | 0 | ANNUAL | ALL | 1
| 453776 | 527914 | 0.10707 | 0 | 0 | 0 | ANNUAL | ALL | 1
| 453876 | 527914 | 0.11299 | 0 | 0 | 0 | ANNUAL | ALL | 1
| 453976 | 527914 | 0.11928 | 0 | 0 | 0 | ANNUAL | ALL | 1
| 454076 | 527914 | 0.12592 | 0 | 0 | 0 | ANNUAL | ALL | 1
| 454176 | 527914 | 0.13289 | 0 | 0 | 0 | ANNUAL | ALL | 1
| 454276 | 527914 | 0.14015 | 0 | 0 | 0 | ANNUAL | ALL | 1
| 454376 | 527914 | 0.14769 | 0 | 0 | 0 | ANNUAL | ALL | 1
| 454476 | 527914 | 0.15546 | 0 | 0 | 0 | ANNUAL | ALL | 1
| 454576 | 527914 | 0.16341 | 0 | 0 | 0 | ANNUAL | ALL | 1
| 454676 | 527914 | 0.17151 | 0 | 0 | 0 | ANNUAL | ALL | 1
| 454776 | 527914 | 0.17972 | 0 | 0 | 0 | ANNUAL | ALL | 1
| 454876 | 527914 | 0.18799 | 0 | 0 | 0 | ANNUAL | ALL | 1
| 454976 | 527914 | 0.19631 | 0 | 0 | 0 | ANNUAL | ALL | 1
| 455076 | 527914 | 0.20464 | 0 | 0 | 0 | ANNUAL | ALL | 1
| 455176 | 527914 | 0.21295 | 0 | 0 | 0 | ANNUAL | ALL | 1
| 455276 | 527914 | 0.22122 | 0 | 0 | 0 | ANNUAL | ALL | 1
| 455376 | 527914 | 0.22943 | 0 | 0 | 0 | ANNUAL | ALL | 1
| 455476 | 527914 | 0.2384 | 2.03 | 3 | 0 | ANNUAL | ALL | 1
| 455576 | 527914 | 0.24848 | 6.43 | 6.43 | 0 | ANNUAL | ALL | 1
| 455676 | 527914 | 0.25314 | 0 | 0 | 0 | ANNUAL | ALL | 1
| 455776 | 527914 | 0.2605 | 0 | 0 | 0 | ANNUAL | ALL | 1
| 455876 | 527914 | 0.26744 | 0 | 0 | 0 | ANNUAL | ALL | 1
| 455976 | 527914 | 0.27384 | 0 | 0 | 0 | ANNUAL | ALL | 1
| 456076 | 527914 | 0.27961 | 0 | 0 | 0 | ANNUAL | ALL | 1
| 456176 | 527914 | 0.28465 | 0 | 0 | 0 | ANNUAL | ALL | 1
| 456276 | 527914 | 0.2889 | 0 | 0 | 0 | ANNUAL | ALL | 1
| 456376 | 527914 | 0.2923 | 0 | 0 | 0 | ANNUAL | ALL | 1
| 456476 | 527914 | 0.29487 | 0 | 0 | 0 | ANNUAL | ALL | 1
| 456576 | 527914 | 0.29663 | 0 | 0 | 0 | ANNUAL | ALL | 1
| 456676 | 527914 | 0.29762 | 0 | 0 | 0 | ANNUAL | ALL | 1
| 456776 | 527914 | 0.29794 | 0 | 0 | 0 | ANNUAL | ALL | 1
| 456876 | 527914 | 0.29765 | 0 | 0 | 0 | ANNUAL | ALL | 1
| 456976 | 527914 | 0.29686 | 0 | 0 | 0 | ANNUAL | ALL | 1
| 457076 | 527914 | 0.29565 | 0 | 0 | 0 | ANNUAL | ALL | 1
| 457176 | 527914 | 0.2941 | 0 | 0 | 0 | ANNUAL | ALL | 1
| 457276 | 527914 | 0.29228 | 0 | 0 | 0 | ANNUAL | ALL | 1
| 457376 | 527914 | 0.29023 | 0 | 0 | 0 | ANNUAL | ALL | 1
| 457476 | 527914 | 0.28798 | 0 | 0 | 0 | ANNUAL | ALL | 1
| 457576 | 527914 | 0.28555 | 0 | 0 | 0 | ANNUAL | ALL | 1
| 457676 | 527914 | 0.28296 | 0 | 0 | 0 | ANNUAL | ALL | 1
| 457776 | 527914 | 0.28019 | 0 | 0 | 0 | ANNUAL | ALL | 1
| 457876 | 527914 | 0.27725 | 0 | 0 | 0 | ANNUAL | ALL | 1
| 457976 | 527914 | 0.27413 | 0 | 0 | 0 | ANNUAL | ALL | 1
| 458076 | 527914 | 0.27085 | 0 | 0 | 0 | ANNUAL | ALL | 1
| 458176 | 527914 | 0.2674 | 0 | 0 | 0 | ANNUAL | ALL | 1
| 458276 | 527914 | 0.2638 | 0 | 0 | 0 | ANNUAL | ALL | 1
| 458376 | 527914 | 0.26008 | 0 | 0 | 0 | ANNUAL | ALL | 1
| 458476 | 527914 | 0.25626 | 0 | 0 | 0 | ANNUAL | ALL | 1
| 458576 | 527914 | 0.25239 | 0 | 0 | 0 | ANNUAL | ALL | 1
| 458676 | 527914 | 0.24849 | 0 | 0 | 0 | ANNUAL | ALL | 1
| 458776 | 527914 | 0.24463 | 0 | 0 | 0 | ANNUAL | ALL | 1
| 458876 | 527914 | 0.24082 | 0 | 0 | 0 | ANNUAL | ALL | 1
| 458976 | 527914 | 0.23712 | 0 | 0 | 0 | ANNUAL | ALL | 1
| 459076 | 527914 | 0.23355 | 0 | 0 | 0 | ANNUAL | ALL | 1
| 459176 | 527914 | 0.23015 | 0 | 0 | 0 | ANNUAL | ALL | 1
| 459276 | 527914 | 0.22692 | 0 | 0 | 0 | ANNUAL | ALL | 1
| 459376 | 527914 | 0.22389 | 0 | 0 | 0 | ANNUAL | ALL | 1
| 459476 | 527914 | 0.22106 | 0 | 0 | 0 | ANNUAL | ALL | 1
| 459576 | 527914 | 0.21842 | 0 | 0 | 0 | ANNUAL | ALL | 1
| 459676 | 527914 | 0.21597 | 0 | 0 | 0 | ANNUAL | ALL | 1
| 459776 | 527914 | 0.21371 | 0 | 0 | 0 | ANNUAL | ALL | 1
| 459876 | 527914 | 0.21162 | 0 | 0 | 0 | ANNUAL | ALL | 1
| 459976 | 527914 | 0.2097 | 0 | 0 | 0 | ANNUAL | ALL | 1
| 460076 | 527914 | 0.20793 | 0 | 0 | 0 | ANNUAL | ALL | 1
| 460176 | 527914 | 0.20629 | 0 | 0 | 0 | ANNUAL | ALL | 1
| 460276 | 527914 | 0.20479 | 0 | 0 | 0 | ANNUAL | ALL | 1
| 460376 | 527914 | 0.20339 | 0 | 0 | 0 | ANNUAL | ALL | 1
| 460476 | 527914 | 0.2021 | 0 | 0 | 0 | ANNUAL | ALL | 1
| 460576 | 527914 | 0.2009 | 0 | 0 | 0 | ANNUAL | ALL | 1
| 460676 | 527914 | 0.19979 | 0 | 0 | 0 | ANNUAL | ALL | 1
| 460776 | 527914 | 0.19874 | 0 | 0 | 0 | ANNUAL | ALL | 1
| 460876 | 527914 | 0.19777 | 0 | 0 | 0 | ANNUAL | ALL | 1
| 460976 | 527914 | 0.19686 | 0 | 0 | 0 | ANNUAL | ALL | 1
| 461076 | 527914 | 0.19601 | 0 | 0 | 0 | ANNUAL | ALL | 1
| 461176 | 527914 | 0.19522 | 0 | 0 | 0 | ANNUAL | ALL | 1
| 461276 | 527914 | 0.19447 | 0 | 0 | 0 | ANNUAL | ALL | 1
| 461376 | 527914 | 0.19378 | 0 | 0 | 0 | ANNUAL | ALL | 1
| 461476 | 527914 | 0.19313 | 0 | 0 | 0 | ANNUAL | ALL | 1
| 461576 | 527914 | 0.19253 | 0 | 0 | 0 | ANNUAL | ALL | 1
| 461676 | 527914 | 0.19196 | 0 | 0 | 0 | ANNUAL | ALL | 1
| 461776 | 527914 | 0.19142 | 0 | 0 | 0 | ANNUAL | ALL | 1
| 461876 | 527914 | 0.19091 | 0 | 0 | 0 | ANNUAL | ALL | 1
| 461976 | 527914 | 0.19042 | 0 | 0 | 0 | ANNUAL | ALL | 1
| 462076 | 527914 | 0.18994 | 0 | 0 | 0 | ANNUAL | ALL | 1
| 462176 | 527914 | 0.18946 | 0 | 0 | 0 | ANNUAL | ALL | 1
| 462276 | 527914 | 0.18898 | 0 | 0 | 0 | ANNUAL | ALL | 1
| 462376 | 527914 | 0.18849 | 0 | 0 | 0 | ANNUAL | ALL | 1
| 462476 | 527914 | 0.18798 | 0 | 0 | 0 | ANNUAL | ALL | 1
| 462576 | 527914 | 0.18744 | 0 | 0 | 0 | ANNUAL | ALL | 1
| 462676 | 527914 | 0.18686 | 0 | 0 | 0 | ANNUAL | ALL | 1
| 462776 | 527914 | 0.18624 | 0 | 0 | 0 | ANNUAL | ALL | 1
| 462876 | 527914 | 0.18557 | 0 | 0 | 0 | ANNUAL | ALL | 1
| 462976 | 527914 | 0.18485 | 0 | 0 | 0 | ANNUAL | ALL | 1
| 463076 | 527914 | 0.18407 | 0 | 0 | 0 | ANNUAL | ALL | 1
| 463176 | 527914 | 0.18323 | 0 | 0 | 0 | ANNUAL | ALL | 1
| 463276 | 527914 | 0.18233 | 0 | 0 | 0 | ANNUAL | ALL | 1
| 463376 | 527914 | 0.18138 | 0 | 0 | 0 | ANNUAL | ALL | 1
| 463476 | 527914 | 0.18037 | 0 | 0 | 0 | ANNUAL | ALL | 1
| 463576 | 527914 | 0.1793 | 0 | 0 | 0 | ANNUAL | ALL | 1
| 463676 | 527914 | 0.17819 | 0 | 0 | 0 | ANNUAL | ALL | 1
| 463776 | 527914 | 0.17702 | 0 | 0 | 0 | ANNUAL | ALL | 1
| 463876 | 527914 | 0.17581 | 0 | 0 | 0 | ANNUAL | ALL | 1
| 463976 | 527914 | 0.17456 | 0 | 0 | 0 | ANNUAL | ALL | 1
| 441476 | 505414 | 0.06156 | 56.92 | 56.92 | 0 | ANNUAL | ALL | 1
| 441726 | 505414 | 0.06211 | 52.45 | 52.45 | 0 | ANNUAL | ALL | 1
| 441976 | 505414 | 0.06262 | 50.99 | 50.99 | 0 | ANNUAL | ALL | 1
| 442226 | 505414 | 0.06308 | 51 | 51 | 0 | ANNUAL | ALL | 1
| 442476 | 505414 | 0.06355 | 50.15 | 54 | 0 | ANNUAL | ALL | 1
| 442726 | 505414 | 0.06386 | 54.3 | 56 | 0 | ANNUAL | ALL | 1
| 442976 | 505414 | 0.06427 | 54.79 | 65 | 0 | ANNUAL | ALL | 1
| 443226 | 505414 | 0.06454 | 60.79 | 65 | 0 | ANNUAL | ALL | 1
| 443476 | 505414 | 0.06481 | 70.27 | 70.27 | 0 | ANNUAL | ALL | 1
| 443726 | 505414 | 0.06526 | 62.87 | 67 | 0 | ANNUAL | ALL | 1
| 443976 | 505414 | 0.06557 | 66.48 | 70 | 0 | ANNUAL | ALL | 1
| 444226 | 505414 | 0.06588 | 71.84 | 76 | 0 | ANNUAL | ALL | 1
| 444476 | 505414 | 0.06623 | 72 | 72 | 0 | ANNUAL | ALL | 1
| 444726 | 505414 | 0.06659 | 72 | 72 | 0 | ANNUAL | ALL | 1
| 444976 | 505414 | 0.06694 | 74.2 | 74.2 | 0 | ANNUAL | ALL | 1
| 445226 | 505414 | 0.06733 | 75 | 75 | 0 | ANNUAL | ALL | 1
| 445476 | 505414 | 0.06777 | 75.7 | 78 | 0 | ANNUAL | ALL | 1
| 445726 | 505414 | 0.06825 | 77.97 | 85 | 0 | ANNUAL | ALL | 1
| 445976 | 505414 | 0.06883 | 76.13 | 82 | 0 | ANNUAL | ALL | 1
| 446226 | 505414 | 0.06955 | 86.55 | 86.55 | 0 | ANNUAL | ALL | 1
| 446476 | 505414 | 0.07032 | 87.19 | 87.19 | 0 | ANNUAL | ALL | 1
| 446726 | 505414 | 0.07103 | 74.85 | 74.85 | 0 | ANNUAL | ALL | 1
| 446976 | 505414 | 0.0719 | 72.55 | 77 | 0 | ANNUAL | ALL | 1
| 447226 | 505414 | 0.07277 | 69.23 | 69.23 | 0 | ANNUAL | ALL | 1
| 447476 | 505414 | 0.07364 | 69.79 | 69.79 | 0 | ANNUAL | ALL | 1
| 447726 | 505414 | 0.07445 | 62.33 | 62.33 | 0 | ANNUAL | ALL | 1
| 447976 | 505414 | 0.07516 | 67.21 | 67.21 | 0 | ANNUAL | ALL | 1
| 448226 | 505414 | 0.07582 | 71 | 71 | 0 | ANNUAL | ALL | 1
| 448476 | 505414 | 0.07638 | 74 | 74 | 0 | ANNUAL | ALL | 1
| 448726 | 505414 | 0.07674 | 74.02 | 74.02 | 0 | ANNUAL | ALL | 1
| 448976 | 505414 | 0.07697 | 73 | 73 | 0 | ANNUAL | ALL | 1
| 449226 | 505414 | 0.07712 | 70.85 | 72 | 0 | ANNUAL | ALL | 1
| 449476 | 505414 | 0.07725 | 69 | 73 | 0 | ANNUAL | ALL | 1
| 449726 | 505414 | 0.07741 | 72.15 | 72.15 | 0 | ANNUAL | ALL | 1
| 449976 | 505414 | 0.07753 | 71.55 | 71.55 | 0 | ANNUAL | ALL | 1
| 450226 | 505414 | 0.07763 | 69.99 | 74 | 0 | ANNUAL | ALL | 1
| 450476 | 505414 | 0.07769 | 71 | 71 | 0 | ANNUAL | ALL | 1
| 450726 | 505414 | 0.07766 | 71.85 | 80 | 0 | ANNUAL | ALL | 1
| 450976 | 505414 | 0.07745 | 69.98 | 82 | 0 | ANNUAL | ALL | 1
| 451226 | 505414 | 0.07713 | 72.79 | 84 | 0 | ANNUAL | ALL | 1
| 451476 | 505414 | 0.07678 | 78.94 | 80 | 0 | ANNUAL | ALL | 1
| 451726 | 505414 | 0.0762 | 83.23 | 83.23 | 0 | ANNUAL | ALL | 1
| 451976 | 505414 | 0.07509 | 82 | 92 | 0 | ANNUAL | ALL | 1
| 452226 | 505414 | 0.074 | 84.24 | 93 | 0 | ANNUAL | ALL | 1
| 452476 | 505414 | 0.07327 | 93.77 | 93.77 | 0 | ANNUAL | ALL | 1
| 452726 | 505414 | 0.07171 | 91.5 | 100 | 0 | ANNUAL | ALL | 1
| 452976 | 505414 | 0.07037 | 91.6 | 100 | 0 | ANNUAL | ALL | 1
| 453226 | 505414 | 0.06933 | 95.26 | 105 | 0 | ANNUAL | ALL | 1
| 453476 | 505414 | 0.06853 | 99.92 | 106 | 0 | ANNUAL | ALL | 1
| 453726 | 505414 | 0.06681 | 96.76 | 115 | 0 | ANNUAL | ALL | 1
| 453976 | 505414 | 0.06548 | 98.03 | 115 | 0 | ANNUAL | ALL | 1
| 454226 | 505414 | 0.06409 | 99.51 | 110 | 0 | ANNUAL | ALL | 1
| 454476 | 505414 | 0.06196 | 96 | 111 | 0 | ANNUAL | ALL | 1
| 454726 | 505414 | 0.06025 | 96.26 | 108 | 0 | ANNUAL | ALL | 1
| 454976 | 505414 | 0.05868 | 97.79 | 105 | 0 | ANNUAL | ALL | 1
| 455226 | 505414 | 0.05699 | 98.3 | 110 | 0 | ANNUAL | ALL | 1
| 455476 | 505414 | 0.05567 | 100.79 | 110 | 0 | ANNUAL | ALL | 1
| 455726 | 505414 | 0.05444 | 102.87 | 109 | 0 | ANNUAL | ALL | 1
| 455976 | 505414 | 0.05386 | 106.79 | 111 | 0 | ANNUAL | ALL | 1
| 456226 | 505414 | 0.05382 | 110.8 | 117 | 0 | ANNUAL | ALL | 1
| 456476 | 505414 | 0.05369 | 112.29 | 133 | 0 | ANNUAL | ALL | 1
| 456726 | 505414 | 0.05595 | 119.55 | 133 | 0 | ANNUAL | ALL | 1
| 456976 | 505414 | 0.05766 | 123.79 | 136 | 0 | ANNUAL | ALL | 1
| 457226 | 505414 | 0.05898 | 127.36 | 132 | 0 | ANNUAL | ALL | 1
| 457476 | 505414 | 0.05737 | 125.48 | 133 | 0 | ANNUAL | ALL | 1
| 457726 | 505414 | 0.05897 | 129.82 | 139 | 0 | ANNUAL | ALL | 1
| 457976 | 505414 | 0.06531 | 139.36 | 393 | 0 | ANNUAL | ALL | 1
| 458226 | 505414 | 0.07482 | 150.27 | 393 | 0 | ANNUAL | ALL | 1
| 458476 | 505414 | 0.07199 | 146.58 | 393 | 0 | ANNUAL | ALL | 1
| 458726 | 505414 | 0.07557 | 151.13 | 393 | 0 | ANNUAL | ALL | 1
| 458976 | 505414 | 0.0747 | 152.03 | 393 | 0 | ANNUAL | ALL | 1
| 459226 | 505414 | 0.07102 | 149.85 | 393 | 0 | ANNUAL | ALL | 1
| 459476 | 505414 | 0.07523 | 158.51 | 393 | 0 | ANNUAL | ALL | 1
| 459726 | 505414 | 0.10067 | 198.9 | 393 | 0 | ANNUAL | ALL | 1
| 459976 | 505414 | 0.10105 | 287.98 | 393 | 0 | ANNUAL | ALL | 1
| 460226 | 505414 | 0.06651 | 358.39 | 393 | 0 | ANNUAL | ALL | 1
| 460476 | 505414 | 0.05898 | 375.77 | 393 | 0 | ANNUAL | ALL | 1
| 460726 | 505414 | 0.05686 | 380.52 | 392 | 0 | ANNUAL | ALL | 1
| 460976 | 505414 | 0.06697 | 354.56 | 393 | 0 | ANNUAL | ALL | 1
| 461226 | 505414 | 0.08283 | 322.43 | 393 | 0 | ANNUAL | ALL | 1
| 461476 | 505414 | 0.08322 | 314.87 | 357 | 0 | ANNUAL | ALL | 1
| 461726 | 505414 | 0.06971 | 345.27 | 357 | 0 | ANNUAL | ALL | 1
| 461976 | 505414 | 0.08164 | 320.92 | 357 | 0 | ANNUAL | ALL | 1
| 462226 | 505414 | 0.10841 | 267.02 | 389 | 0 | ANNUAL | ALL | 1
| 462476 | 505414 | 0.0795 | 333.17 | 387 | 0 | ANNUAL | ALL | 1
| 462726 | 505414 | 0.06334 | 368.48 | 368.48 | 0 | ANNUAL | ALL | 1
| 462976 | 505414 | 0.06138 | 376.85 | 389 | 0 | ANNUAL | ALL | 1
| 463226 | 505414 | 0.06087 | 378.71 | 387 | 0 | ANNUAL | ALL | 1
| 463476 | 505414 | 0.06303 | 372.37 | 381 | 0 | ANNUAL | ALL | 1
| 463726 | 505414 | 0.06166 | 376.2 | 376.2 | 0 | ANNUAL | ALL | 1
| 463976 | 505414 | 0.06814 | 359.91 | 359.91 | 0 | ANNUAL | ALL | 1
| 464226 | 505414 | 0.07297 | 347.03 | 347.03 | 0 | ANNUAL | ALL | 1
| 464476 | 505414 | 0.07658 | 338.18 | 338.18 | 0 | ANNUAL | ALL | 1
| 464726 | 505414 | 0.07886 | 332.92 | 332.92 | 0 | ANNUAL | ALL | 1
| 464976 | 505414 | 0.08393 | 321.22 | 321.22 | 0 | ANNUAL | ALL | 1
| 465226 | 505414 | 0.0944 | 292.95 | 292.95 | 0 | ANNUAL | ALL | 1
| 465476 | 505414 | 0.10918 | 247.04 | 370 | 0 | ANNUAL | ALL | 1
| 465726 | 505414 | 0.09129 | 186.59 | 374 | 0 | ANNUAL | ALL | 1
| 465976 | 505414 | 0.07806 | 169.58 | 373 | 0 | ANNUAL | ALL | 1
| 466226 | 505414 | 0.08351 | 184.16 | 362 | 0 | ANNUAL | ALL | 1
| 466476 | 505414 | 0.08552 | 209.09 | 255 | 0 | ANNUAL | ALL | 1
| 466726 | 505414 | 0.08389 | 223.39 | 255 | 0 | ANNUAL | ALL | 1
| 466976 | 505414 | 0.07941 | 214.99 | 255 | 0 | ANNUAL | ALL | 1
| 467226 | 505414 | 0.07237 | 191.4 | 326 | 0 | ANNUAL | ALL | 1
| 467476 | 505414 | 0.06754 | 183.03 | 326 | 0 | ANNUAL | ALL | 1
| 467726 | 505414 | 0.07141 | 195.51 | 326 | 0 | ANNUAL | ALL | 1
| 467976 | 505414 | 0.07899 | 222.85 | 326 | 0 | ANNUAL | ALL | 1
| 468226 | 505414 | 0.07868 | 271.82 | 326 | 0 | ANNUAL | ALL | 1
| 468476 | 505414 | 0.06502 | 324.92 | 324.92 | 0 | ANNUAL | ALL | 1
| 468726 | 505414 | 0.0742 | 291.13 | 326 | 0 | ANNUAL | ALL | 1
| 468976 | 505414 | 0.07998 | 230.81 | 326 | 0 | ANNUAL | ALL | 1
| 469226 | 505414 | 0.06679 | 187.19 | 343 | 0 | ANNUAL | ALL | 1
| 469476 | 505414 | 0.0558 | 161.54 | 343 | 0 | ANNUAL | ALL | 1
| 469726 | 505414 | 0.06762 | 191.3 | 343 | 0 | ANNUAL | ALL | 1
| 469976 | 505414 | 0.07621 | 218.68 | 343 | 0 | ANNUAL | ALL | 1
| 470226 | 505414 | 0.07635 | 269.14 | 343 | 0 | ANNUAL | ALL | 1
| 470476 | 505414 | 0.05929 | 332.74 | 332.74 | 0 | ANNUAL | ALL | 1
| 470726 | 505414 | 0.05938 | 330.28 | 330.28 | 0 | ANNUAL | ALL | 1
| 470976 | 505414 | 0.07533 | 268.56 | 343 | 0 | ANNUAL | ALL | 1
| 471226 | 505414 | 0.07692 | 220.52 | 343 | 0 | ANNUAL | ALL | 1
| 471476 | 505414 | 0.0744 | 204.5 | 343 | 0 | ANNUAL | ALL | 1
| 441476 | 505664 | 0.06192 | 57.65 | 57.65 | 0 | ANNUAL | ALL | 1
| 441726 | 505664 | 0.0625 | 52.85 | 52.85 | 0 | ANNUAL | ALL | 1
| 441976 | 505664 | 0.06307 | 50 | 50 | 0 | ANNUAL | ALL | 1
| 442226 | 505664 | 0.06357 | 49.54 | 49.54 | 0 | ANNUAL | ALL | 1
| 442476 | 505664 | 0.06403 | 50 | 50 | 0 | ANNUAL | ALL | 1
| 442726 | 505664 | 0.06444 | 51.46 | 59 | 0 | ANNUAL | ALL | 1
| 442976 | 505664 | 0.06489 | 51.46 | 54 | 0 | ANNUAL | ALL | 1
| 443226 | 505664 | 0.06526 | 53.53 | 64 | 0 | ANNUAL | ALL | 1
| 443476 | 505664 | 0.06553 | 59.47 | 74 | 0 | ANNUAL | ALL | 1
| 443726 | 505664 | 0.06588 | 62.17 | 62.17 | 0 | ANNUAL | ALL | 1
| 443976 | 505664 | 0.06625 | 62.62 | 67 | 0 | ANNUAL | ALL | 1
| 444226 | 505664 | 0.06661 | 64.03 | 77 | 0 | ANNUAL | ALL | 1
| 444476 | 505664 | 0.0669 | 71.2 | 71.2 | 0 | ANNUAL | ALL | 1
| 444726 | 505664 | 0.06726 | 71.54 | 71.54 | 0 | ANNUAL | ALL | 1
| 444976 | 505664 | 0.06762 | 74.98 | 74.98 | 0 | ANNUAL | ALL | 1
| 445226 | 505664 | 0.06801 | 74 | 74 | 0 | ANNUAL | ALL | 1
| 445476 | 505664 | 0.06842 | 75.38 | 75.38 | 0 | ANNUAL | ALL | 1
| 445726 | 505664 | 0.06889 | 77 | 77 | 0 | ANNUAL | ALL | 1
| 445976 | 505664 | 0.06942 | 76 | 76 | 0 | ANNUAL | ALL | 1
| 446226 | 505664 | 0.07003 | 77.06 | 88 | 0 | ANNUAL | ALL | 1
| 446476 | 505664 | 0.07075 | 82.04 | 88 | 0 | ANNUAL | ALL | 1
| 446726 | 505664 | 0.07155 | 82.18 | 82.18 | 0 | ANNUAL | ALL | 1
| 446976 | 505664 | 0.07237 | 74.39 | 74.39 | 0 | ANNUAL | ALL | 1
| 447226 | 505664 | 0.07325 | 68.59 | 70 | 0 | ANNUAL | ALL | 1
| 447476 | 505664 | 0.07415 | 66.62 | 69 | 0 | ANNUAL | ALL | 1
| 447726 | 505664 | 0.07501 | 64.39 | 64.39 | 0 | ANNUAL | ALL | 1
| 447976 | 505664 | 0.07583 | 70.54 | 70.54 | 0 | ANNUAL | ALL | 1
| 448226 | 505664 | 0.07653 | 70 | 70 | 0 | ANNUAL | ALL | 1
| 448476 | 505664 | 0.07715 | 72.46 | 75 | 0 | ANNUAL | ALL | 1
| 448726 | 505664 | 0.07764 | 74 | 74 | 0 | ANNUAL | ALL | 1
| 448976 | 505664 | 0.0779 | 71.46 | 71.46 | 0 | ANNUAL | ALL | 1
| 449226 | 505664 | 0.0781 | 69 | 69 | 0 | ANNUAL | ALL | 1
| 449476 | 505664 | 0.07827 | 67 | 69 | 0 | ANNUAL | ALL | 1
| 449726 | 505664 | 0.07844 | 69.17 | 72 | 0 | ANNUAL | ALL | 1
| 449976 | 505664 | 0.07858 | 68.17 | 71 | 0 | ANNUAL | ALL | 1
| 450226 | 505664 | 0.07872 | 71 | 71 | 0 | ANNUAL | ALL | 1
| 450476 | 505664 | 0.07882 | 72.17 | 72.17 | 0 | ANNUAL | ALL | 1
| 450726 | 505664 | 0.0788 | 70.17 | 70.17 | 0 | ANNUAL | ALL | 1
| 450976 | 505664 | 0.07865 | 69.46 | 69.46 | 0 | ANNUAL | ALL | 1
| 451226 | 505664 | 0.07836 | 70.83 | 70.83 | 0 | ANNUAL | ALL | 1
| 451476 | 505664 | 0.07785 | 71.46 | 82 | 0 | ANNUAL | ALL | 1
| 451726 | 505664 | 0.07723 | 75.99 | 84 | 0 | ANNUAL | ALL | 1
| 451976 | 505664 | 0.07631 | 77.46 | 83 | 0 | ANNUAL | ALL | 1
| 452226 | 505664 | 0.07529 | 81.29 | 85 | 0 | ANNUAL | ALL | 1
| 452476 | 505664 | 0.07419 | 86.02 | 94 | 0 | ANNUAL | ALL | 1
| 452726 | 505664 | 0.07288 | 87.65 | 92 | 0 | ANNUAL | ALL | 1
| 452976 | 505664 | 0.07167 | 91.14 | 94 | 0 | ANNUAL | ALL | 1
| 453226 | 505664 | 0.0705 | 94 | 97 | 0 | ANNUAL | ALL | 1
| 453476 | 505664 | 0.06953 | 98 | 100 | 0 | ANNUAL | ALL | 1
| 453726 | 505664 | 0.06796 | 96.39 | 96.39 | 0 | ANNUAL | ALL | 1
| 453976 | 505664 | 0.06608 | 93 | 100 | 0 | ANNUAL | ALL | 1
| 454226 | 505664 | 0.06492 | 97.35 | 102 | 0 | ANNUAL | ALL | 1
| 454476 | 505664 | 0.06287 | 94.7 | 98 | 0 | ANNUAL | ALL | 1
| 454726 | 505664 | 0.06142 | 97.43 | 97.43 | 0 | ANNUAL | ALL | 1
| 454976 | 505664 | 0.05943 | 96.2 | 96.2 | 0 | ANNUAL | ALL | 1
| 455226 | 505664 | 0.05763 | 96.3 | 99 | 0 | ANNUAL | ALL | 1
| 455476 | 505664 | 0.05641 | 100.01 | 100.01 | 0 | ANNUAL | ALL | 1
| 455726 | 505664 | 0.05563 | 104.91 | 104.91 | 0 | ANNUAL | ALL | 1
| 455976 | 505664 | 0.05448 | 106 | 106 | 0 | ANNUAL | ALL | 1
| 456226 | 505664 | 0.05451 | 110.56 | 110.56 | 0 | ANNUAL | ALL | 1
| 456476 | 505664 | 0.05582 | 116.71 | 116.71 | 0 | ANNUAL | ALL | 1
| 456726 | 505664 | 0.05564 | 116.83 | 119 | 0 | ANNUAL | ALL | 1
| 456976 | 505664 | 0.05587 | 117.98 | 125 | 0 | ANNUAL | ALL | 1
| 457226 | 505664 | 0.05629 | 120 | 131 | 0 | ANNUAL | ALL | 1
| 457476 | 505664 | 0.05606 | 120.62 | 127 | 0 | ANNUAL | ALL | 1
| 457726 | 505664 | 0.05911 | 128.5 | 128.5 | 0 | ANNUAL | ALL | 1
| 457976 | 505664 | 0.06249 | 133.75 | 393 | 0 | ANNUAL | ALL | 1
| 458226 | 505664 | 0.06725 | 140.01 | 393 | 0 | ANNUAL | ALL | 1
| 458476 | 505664 | 0.07036 | 143.46 | 393 | 0 | ANNUAL | ALL | 1
| 458726 | 505664 | 0.0727 | 146.8 | 393 | 0 | ANNUAL | ALL | 1
| 458976 | 505664 | 0.07134 | 146.85 | 393 | 0 | ANNUAL | ALL | 1
| 459226 | 505664 | 0.07079 | 148.48 | 393 | 0 | ANNUAL | ALL | 1
| 459476 | 505664 | 0.07357 | 154.92 | 393 | 0 | ANNUAL | ALL | 1
| 459726 | 505664 | 0.10731 | 209.78 | 393 | 0 | ANNUAL | ALL | 1
| 459976 | 505664 | 0.09998 | 295.35 | 393 | 0 | ANNUAL | ALL | 1
| 460226 | 505664 | 0.07615 | 341 | 393 | 0 | ANNUAL | ALL | 1
| 460476 | 505664 | 0.06982 | 352.38 | 393 | 0 | ANNUAL | ALL | 1
| 460726 | 505664 | 0.06451 | 362.92 | 393 | 0 | ANNUAL | ALL | 1
| 460976 | 505664 | 0.07076 | 348.46 | 392 | 0 | ANNUAL | ALL | 1
| 461226 | 505664 | 0.08302 | 324.9 | 393 | 0 | ANNUAL | ALL | 1
| 461476 | 505664 | 0.09614 | 295.51 | 393 | 0 | ANNUAL | ALL | 1
| 461726 | 505664 | 0.08191 | 322.45 | 357 | 0 | ANNUAL | ALL | 1
| 461976 | 505664 | 0.08259 | 322.56 | 357 | 0 | ANNUAL | ALL | 1
| 462226 | 505664 | 0.11389 | 256.14 | 389 | 0 | ANNUAL | ALL | 1
| 462476 | 505664 | 0.08197 | 331.45 | 386 | 0 | ANNUAL | ALL | 1
| 462726 | 505664 | 0.06925 | 358.91 | 375 | 0 | ANNUAL | ALL | 1
| 462976 | 505664 | 0.06785 | 364 | 389 | 0 | ANNUAL | ALL | 1
| 463226 | 505664 | 0.06511 | 369.93 | 385 | 0 | ANNUAL | ALL | 1
| 463476 | 505664 | 0.07243 | 354.76 | 386 | 0 | ANNUAL | ALL | 1
| 463726 | 505664 | 0.06859 | 362.96 | 379 | 0 | ANNUAL | ALL | 1
| 463976 | 505664 | 0.06422 | 372.46 | 372.46 | 0 | ANNUAL | ALL | 1
| 464226 | 505664 | 0.06589 | 368.54 | 368.54 | 0 | ANNUAL | ALL | 1
| 464476 | 505664 | 0.0695 | 361.03 | 361.03 | 0 | ANNUAL | ALL | 1
| 464726 | 505664 | 0.0746 | 347.46 | 347.46 | 0 | ANNUAL | ALL | 1
| 464976 | 505664 | 0.08739 | 317.15 | 331 | 0 | ANNUAL | ALL | 1
| 465226 | 505664 | 0.10512 | 278.73 | 370 | 0 | ANNUAL | ALL | 1
| 465476 | 505664 | 0.10746 | 215.75 | 374 | 0 | ANNUAL | ALL | 1
| 465726 | 505664 | 0.09048 | 185.29 | 376 | 0 | ANNUAL | ALL | 1
| 465976 | 505664 | 0.07345 | 162.56 | 375 | 0 | ANNUAL | ALL | 1
| 466226 | 505664 | 0.08143 | 181.72 | 370 | 0 | ANNUAL | ALL | 1
| 466476 | 505664 | 0.08023 | 194.99 | 255 | 0 | ANNUAL | ALL | 1
| 466726 | 505664 | 0.0786 | 201.44 | 255 | 0 | ANNUAL | ALL | 1
| 466976 | 505664 | 0.07614 | 202.66 | 255 | 0 | ANNUAL | ALL | 1
| 467226 | 505664 | 0.06973 | 184.61 | 326 | 0 | ANNUAL | ALL | 1
| 467476 | 505664 | 0.06505 | 176.09 | 326 | 0 | ANNUAL | ALL | 1
| 467726 | 505664 | 0.07188 | 194.38 | 326 | 0 | ANNUAL | ALL | 1
| 467976 | 505664 | 0.07995 | 220.4 | 326 | 0 | ANNUAL | ALL | 1
| 468226 | 505664 | 0.08198 | 256.53 | 326 | 0 | ANNUAL | ALL | 1
| 468476 | 505664 | 0.06904 | 313.54 | 326 | 0 | ANNUAL | ALL | 1
| 468726 | 505664 | 0.07398 | 295.67 | 326 | 0 | ANNUAL | ALL | 1
| 468976 | 505664 | 0.08088 | 230.12 | 326 | 0 | ANNUAL | ALL | 1
| 469226 | 505664 | 0.06644 | 184.75 | 343 | 0 | ANNUAL | ALL | 1
| 469476 | 505664 | 0.05484 | 156.75 | 343 | 0 | ANNUAL | ALL | 1
| 469726 | 505664 | 0.06398 | 180.53 | 343 | 0 | ANNUAL | ALL | 1
| 469976 | 505664 | 0.07479 | 209.64 | 343 | 0 | ANNUAL | ALL | 1
| 470226 | 505664 | 0.07949 | 248.68 | 343 | 0 | ANNUAL | ALL | 1
| 470476 | 505664 | 0.06637 | 312.38 | 343 | 0 | ANNUAL | ALL | 1
| 470726 | 505664 | 0.06422 | 318.46 | 343 | 0 | ANNUAL | ALL | 1
| 470976 | 505664 | 0.07645 | 269.52 | 343 | 0 | ANNUAL | ALL | 1
| 471226 | 505664 | 0.07983 | 226.5 | 343 | 0 | ANNUAL | ALL | 1
| 471476 | 505664 | 0.07427 | 196.41 | 343 | 0 | ANNUAL | ALL | 1
| 441476 | 505914 | 0.06225 | 60 | 60 | 0 | ANNUAL | ALL | 1
| 441726 | 505914 | 0.06282 | 56 | 56 | 0 | ANNUAL | ALL | 1
| 441976 | 505914 | 0.06345 | 50.88 | 50.88 | 0 | ANNUAL | ALL | 1
| 442226 | 505914 | 0.06398 | 50.36 | 50.36 | 0 | ANNUAL | ALL | 1
| 442476 | 505914 | 0.06447 | 50.7 | 50.7 | 0 | ANNUAL | ALL | 1
| 442726 | 505914 | 0.06492 | 52.12 | 52.12 | 0 | ANNUAL | ALL | 1
| 442976 | 505914 | 0.06541 | 51.36 | 51.36 | 0 | ANNUAL | ALL | 1
| 443226 | 505914 | 0.06576 | 55.35 | 55.35 | 0 | ANNUAL | ALL | 1
| 443476 | 505914 | 0.0662 | 55.12 | 73 | 0 | ANNUAL | ALL | 1
| 443726 | 505914 | 0.06657 | 57.32 | 63 | 0 | ANNUAL | ALL | 1
| 443976 | 505914 | 0.06696 | 58.51 | 64 | 0 | ANNUAL | ALL | 1
| 444226 | 505914 | 0.0673 | 61.12 | 67 | 0 | ANNUAL | ALL | 1
| 444476 | 505914 | 0.06758 | 70.29 | 75 | 0 | ANNUAL | ALL | 1
| 444726 | 505914 | 0.06795 | 74.7 | 74.7 | 0 | ANNUAL | ALL | 1
| 444976 | 505914 | 0.06833 | 71.95 | 75 | 0 | ANNUAL | ALL | 1
| 445226 | 505914 | 0.06873 | 70.04 | 75 | 0 | ANNUAL | ALL | 1
| 445476 | 505914 | 0.06912 | 73.12 | 76 | 0 | ANNUAL | ALL | 1
| 445726 | 505914 | 0.06956 | 75.24 | 78 | 0 | ANNUAL | ALL | 1
| 445976 | 505914 | 0.07006 | 75.04 | 75.04 | 0 | ANNUAL | ALL | 1
| 446226 | 505914 | 0.07063 | 75 | 77 | 0 | ANNUAL | ALL | 1
| 446476 | 505914 | 0.07128 | 78.15 | 84 | 0 | ANNUAL | ALL | 1
| 446726 | 505914 | 0.07204 | 79.4 | 84 | 0 | ANNUAL | ALL | 1
| 446976 | 505914 | 0.07286 | 73.57 | 73.57 | 0 | ANNUAL | ALL | 1
| 447226 | 505914 | 0.07374 | 70 | 70 | 0 | ANNUAL | ALL | 1
| 447476 | 505914 | 0.07481 | 56.89 | 71 | 0 | ANNUAL | ALL | 1
| 447726 | 505914 | 0.07556 | 67.73 | 67.73 | 0 | ANNUAL | ALL | 1
| 447976 | 505914 | 0.07644 | 70.12 | 70.12 | 0 | ANNUAL | ALL | 1
| 448226 | 505914 | 0.07722 | 70 | 70 | 0 | ANNUAL | ALL | 1
| 448476 | 505914 | 0.07786 | 67.82 | 73 | 0 | ANNUAL | ALL | 1
| 448726 | 505914 | 0.07841 | 69.12 | 74 | 0 | ANNUAL | ALL | 1
| 448976 | 505914 | 0.0788 | 68.12 | 71 | 0 | ANNUAL | ALL | 1
| 449226 | 505914 | 0.0791 | 68.12 | 68.12 | 0 | ANNUAL | ALL | 1
| 449476 | 505914 | 0.07933 | 68.12 | 68.12 | 0 | ANNUAL | ALL | 1
| 449726 | 505914 | 0.07951 | 68 | 68 | 0 | ANNUAL | ALL | 1
| 449976 | 505914 | 0.07967 | 68.18 | 68.18 | 0 | ANNUAL | ALL | 1
| 450226 | 505914 | 0.07983 | 71.03 | 71.03 | 0 | ANNUAL | ALL | 1
| 450476 | 505914 | 0.07996 | 71.64 | 71.64 | 0 | ANNUAL | ALL | 1
| 450726 | 505914 | 0.07997 | 68.27 | 68.27 | 0 | ANNUAL | ALL | 1
| 450976 | 505914 | 0.07989 | 70 | 70 | 0 | ANNUAL | ALL | 1
| 451226 | 505914 | 0.07962 | 68.44 | 71 | 0 | ANNUAL | ALL | 1
| 451476 | 505914 | 0.07923 | 72.57 | 72.57 | 0 | ANNUAL | ALL | 1
| 451726 | 505914 | 0.07846 | 67.03 | 79 | 0 | ANNUAL | ALL | 1
| 451976 | 505914 | 0.07758 | 71 | 80 | 0 | ANNUAL | ALL | 1
| 452226 | 505914 | 0.07652 | 74.12 | 85 | 0 | ANNUAL | ALL | 1
| 452476 | 505914 | 0.07526 | 75.15 | 90 | 0 | ANNUAL | ALL | 1
| 452726 | 505914 | 0.07395 | 78.56 | 88 | 0 | ANNUAL | ALL | 1
| 452976 | 505914 | 0.07261 | 82.12 | 95 | 0 | ANNUAL | ALL | 1
| 453226 | 505914 | 0.0712 | 83.24 | 96 | 0 | ANNUAL | ALL | 1
| 453476 | 505914 | 0.06972 | 83.36 | 101 | 0 | ANNUAL | ALL | 1
| 453726 | 505914 | 0.06847 | 88.16 | 97 | 0 | ANNUAL | ALL | 1
| 453976 | 505914 | 0.06709 | 90.91 | 95 | 0 | ANNUAL | ALL | 1
| 454226 | 505914 | 0.0658 | 95 | 98 | 0 | ANNUAL | ALL | 1
| 454476 | 505914 | 0.06386 | 93.61 | 95 | 0 | ANNUAL | ALL | 1
| 454726 | 505914 | 0.06216 | 94.97 | 94.97 | 0 | ANNUAL | ALL | 1
| 454976 | 505914 | 0.06028 | 94.96 | 97 | 0 | ANNUAL | ALL | 1
| 455226 | 505914 | 0.05875 | 97.61 | 97.61 | 0 | ANNUAL | ALL | 1
| 455476 | 505914 | 0.05745 | 100.97 | 100.97 | 0 | ANNUAL | ALL | 1
| 455726 | 505914 | 0.05576 | 100.8 | 106 | 0 | ANNUAL | ALL | 1
| 455976 | 505914 | 0.05468 | 102.7 | 107 | 0 | ANNUAL | ALL | 1
| 456226 | 505914 | 0.05469 | 108.03 | 112 | 0 | ANNUAL | ALL | 1
| 456476 | 505914 | 0.0551 | 112 | 118 | 0 | ANNUAL | ALL | 1
| 456726 | 505914 | 0.05652 | 117.12 | 117.12 | 0 | ANNUAL | ALL | 1
| 456976 | 505914 | 0.05495 | 113.15 | 120 | 0 | ANNUAL | ALL | 1
| 457226 | 505914 | 0.05466 | 113.12 | 129 | 0 | ANNUAL | ALL | 1
| 457476 | 505914 | 0.05455 | 113.82 | 123 | 0 | ANNUAL | ALL | 1
| 457726 | 505914 | 0.05591 | 118.91 | 133 | 0 | ANNUAL | ALL | 1
| 457976 | 505914 | 0.06054 | 128.8 | 393 | 0 | ANNUAL | ALL | 1
| 458226 | 505914 | 0.0639 | 133.82 | 393 | 0 | ANNUAL | ALL | 1
| 458476 | 505914 | 0.06893 | 140.42 | 393 | 0 | ANNUAL | ALL | 1
| 458726 | 505914 | 0.06982 | 142.12 | 393 | 0 | ANNUAL | ALL | 1
| 458976 | 505914 | 0.07259 | 147.48 | 393 | 0 | ANNUAL | ALL | 1
| 459226 | 505914 | 0.06862 | 144 | 393 | 0 | ANNUAL | ALL | 1
| 459476 | 505914 | 0.07251 | 152 | 393 | 0 | ANNUAL | ALL | 1
| 459726 | 505914 | 0.11125 | 216.08 | 393 | 0 | ANNUAL | ALL | 1
| 459976 | 505914 | 0.1062 | 283.78 | 393 | 0 | ANNUAL | ALL | 1
| 460226 | 505914 | 0.08893 | 319.88 | 393 | 0 | ANNUAL | ALL | 1
| 460476 | 505914 | 0.08311 | 330.64 | 393 | 0 | ANNUAL | ALL | 1
| 460726 | 505914 | 0.07789 | 338.18 | 393 | 0 | ANNUAL | ALL | 1
| 460976 | 505914 | 0.07504 | 340.44 | 382 | 0 | ANNUAL | ALL | 1
| 461226 | 505914 | 0.07888 | 329.69 | 344 | 0 | ANNUAL | ALL | 1
| 461476 | 505914 | 0.09887 | 292.8 | 392 | 0 | ANNUAL | ALL | 1
| 461726 | 505914 | 0.09177 | 303.73 | 357 | 0 | ANNUAL | ALL | 1
| 461976 | 505914 | 0.09156 | 306.16 | 355 | 0 | ANNUAL | ALL | 1
| 462226 | 505914 | 0.1188 | 248.24 | 389 | 0 | ANNUAL | ALL | 1
| 462476 | 505914 | 0.09148 | 315.18 | 388 | 0 | ANNUAL | ALL | 1
| 462726 | 505914 | 0.08451 | 330.9 | 389 | 0 | ANNUAL | ALL | 1
| 462976 | 505914 | 0.07603 | 348.18 | 382 | 0 | ANNUAL | ALL | 1
| 463226 | 505914 | 0.07207 | 357.49 | 377 | 0 | ANNUAL | ALL | 1
| 463476 | 505914 | 0.07816 | 343.73 | 382 | 0 | ANNUAL | ALL | 1
| 463726 | 505914 | 0.07968 | 340.37 | 379 | 0 | ANNUAL | ALL | 1
| 463976 | 505914 | 0.07409 | 353.45 | 376 | 0 | ANNUAL | ALL | 1
| 464226 | 505914 | 0.06972 | 364 | 371 | 0 | ANNUAL | ALL | 1
| 464476 | 505914 | 0.0702 | 363.28 | 369 | 0 | ANNUAL | ALL | 1
| 464726 | 505914 | 0.07641 | 347.35 | 360 | 0 | ANNUAL | ALL | 1
| 464976 | 505914 | 0.09266 | 314.01 | 369 | 0 | ANNUAL | ALL | 1
| 465226 | 505914 | 0.11099 | 257.8 | 372 | 0 | ANNUAL | ALL | 1
| 465476 | 505914 | 0.10436 | 206.51 | 376 | 0 | ANNUAL | ALL | 1
| 465726 | 505914 | 0.08949 | 184.34 | 376 | 0 | ANNUAL | ALL | 1
| 465976 | 505914 | 0.07094 | 159 | 376 | 0 | ANNUAL | ALL | 1
| 466226 | 505914 | 0.07659 | 174.65 | 371 | 0 | ANNUAL | ALL | 1
| 466476 | 505914 | 0.07666 | 188.21 | 255 | 0 | ANNUAL | ALL | 1
| 466726 | 505914 | 0.07694 | 198.13 | 255 | 0 | ANNUAL | ALL | 1
| 466976 | 505914 | 0.07476 | 198.32 | 255 | 0 | ANNUAL | ALL | 1
| 467226 | 505914 | 0.06804 | 179.91 | 326 | 0 | ANNUAL | ALL | 1
| 467476 | 505914 | 0.06268 | 169.15 | 326 | 0 | ANNUAL | ALL | 1
| 467726 | 505914 | 0.0716 | 191.17 | 326 | 0 | ANNUAL | ALL | 1
| 467976 | 505914 | 0.0792 | 211.9 | 326 | 0 | ANNUAL | ALL | 1
| 468226 | 505914 | 0.08388 | 238.42 | 326 | 0 | ANNUAL | ALL | 1
| 468476 | 505914 | 0.07725 | 287.88 | 326 | 0 | ANNUAL | ALL | 1
| 468726 | 505914 | 0.07967 | 274.77 | 326 | 0 | ANNUAL | ALL | 1
| 468976 | 505914 | 0.07746 | 210.95 | 326 | 0 | ANNUAL | ALL | 1
| 469226 | 505914 | 0.06342 | 176.11 | 343 | 0 | ANNUAL | ALL | 1
| 469476 | 505914 | 0.05455 | 153.43 | 343 | 0 | ANNUAL | ALL | 1
| 469726 | 505914 | 0.06147 | 172.06 | 343 | 0 | ANNUAL | ALL | 1
| 469976 | 505914 | 0.07077 | 194.33 | 343 | 0 | ANNUAL | ALL | 1
| 470226 | 505914 | 0.07586 | 208.39 | 343 | 0 | ANNUAL | ALL | 1
| 470476 | 505914 | 0.08077 | 245.12 | 343 | 0 | ANNUAL | ALL | 1
| 470726 | 505914 | 0.06773 | 308.93 | 340 | 0 | ANNUAL | ALL | 1
| 470976 | 505914 | 0.06989 | 298.59 | 332 | 0 | ANNUAL | ALL | 1
| 471226 | 505914 | 0.08254 | 235.5 | 343 | 0 | ANNUAL | ALL | 1
| 471476 | 505914 | 0.07846 | 201.43 | 343 | 0 | ANNUAL | ALL | 1
| 441476 | 506164 | 0.06258 | 61.21 | 61.21 | 0 | ANNUAL | ALL | 1
| 441726 | 506164 | 0.06318 | 56.21 | 56.21 | 0 | ANNUAL | ALL | 1
| 441976 | 506164 | 0.06385 | 50.22 | 51 | 0 | ANNUAL | ALL | 1
| 442226 | 506164 | 0.0644 | 50.21 | 50.21 | 0 | ANNUAL | ALL | 1
| 442476 | 506164 | 0.06492 | 50.61 | 50.61 | 0 | ANNUAL | ALL | 1
| 442726 | 506164 | 0.06538 | 53.21 | 53.21 | 0 | ANNUAL | ALL | 1
| 442976 | 506164 | 0.06582 | 55.36 | 55.36 | 0 | ANNUAL | ALL | 1
| 443226 | 506164 | 0.06639 | 51.85 | 57 | 0 | ANNUAL | ALL | 1
| 443476 | 506164 | 0.06686 | 52.02 | 56 | 0 | ANNUAL | ALL | 1
| 443726 | 506164 | 0.06732 | 52 | 58 | 0 | ANNUAL | ALL | 1
| 443976 | 506164 | 0.06775 | 52.3 | 62 | 0 | ANNUAL | ALL | 1
| 444226 | 506164 | 0.0681 | 55.03 | 62 | 0 | ANNUAL | ALL | 1
| 444476 | 506164 | 0.06834 | 62.36 | 75 | 0 | ANNUAL | ALL | 1
| 444726 | 506164 | 0.06867 | 67 | 77 | 0 | ANNUAL | ALL | 1
| 444976 | 506164 | 0.06908 | 66 | 76 | 0 | ANNUAL | ALL | 1
| 445226 | 506164 | 0.06947 | 66.79 | 70 | 0 | ANNUAL | ALL | 1
| 445476 | 506164 | 0.06984 | 72 | 73 | 0 | ANNUAL | ALL | 1
| 445726 | 506164 | 0.07027 | 72.02 | 79 | 0 | ANNUAL | ALL | 1
| 445976 | 506164 | 0.07074 | 73 | 75 | 0 | ANNUAL | ALL | 1
| 446226 | 506164 | 0.07127 | 74.52 | 74.52 | 0 | ANNUAL | ALL | 1
| 446476 | 506164 | 0.0719 | 72.8 | 80 | 0 | ANNUAL | ALL | 1
| 446726 | 506164 | 0.07259 | 75.79 | 80 | 0 | ANNUAL | ALL | 1
| 446976 | 506164 | 0.07341 | 79.66 | 79.66 | 0 | ANNUAL | ALL | 1
| 447226 | 506164 | 0.07426 | 73.97 | 73.97 | 0 | ANNUAL | ALL | 1
| 447476 | 506164 | 0.07549 | 52.72 | 71 | 0 | ANNUAL | ALL | 1
| 447726 | 506164 | 0.07629 | 55.16 | 68 | 0 | ANNUAL | ALL | 1
| 447976 | 506164 | 0.07725 | 51.98 | 71 | 0 | ANNUAL | ALL | 1
| 448226 | 506164 | 0.07799 | 54.56 | 70 | 0 | ANNUAL | ALL | 1
| 448476 | 506164 | 0.07867 | 56.76 | 71 | 0 | ANNUAL | ALL | 1
| 448726 | 506164 | 0.07926 | 69 | 69 | 0 | ANNUAL | ALL | 1
| 448976 | 506164 | 0.07974 | 68.08 | 68.08 | 0 | ANNUAL | ALL | 1
| 449226 | 506164 | 0.0801 | 66.55 | 68 | 0 | ANNUAL | ALL | 1
| 449476 | 506164 | 0.08041 | 70 | 70 | 0 | ANNUAL | ALL | 1
| 449726 | 506164 | 0.08061 | 64.29 | 69 | 0 | ANNUAL | ALL | 1
| 449976 | 506164 | 0.08079 | 68.4 | 69 | 0 | ANNUAL | ALL | 1
| 450226 | 506164 | 0.08096 | 70.03 | 70.03 | 0 | ANNUAL | ALL | 1
| 450476 | 506164 | 0.08111 | 70.79 | 70.79 | 0 | ANNUAL | ALL | 1
| 450726 | 506164 | 0.08119 | 70.58 | 70.58 | 0 | ANNUAL | ALL | 1
| 450976 | 506164 | 0.08114 | 68.82 | 68.82 | 0 | ANNUAL | ALL | 1
| 451226 | 506164 | 0.08096 | 70.7 | 70.7 | 0 | ANNUAL | ALL | 1
| 451476 | 506164 | 0.08053 | 67.01 | 74 | 0 | ANNUAL | ALL | 1
| 451726 | 506164 | 0.0799 | 68.79 | 68.79 | 0 | ANNUAL | ALL | 1
| 451976 | 506164 | 0.07903 | 68.57 | 72 | 0 | ANNUAL | ALL | 1
| 452226 | 506164 | 0.07798 | 72 | 73 | 0 | ANNUAL | ALL | 1
| 452476 | 506164 | 0.0767 | 72.06 | 77 | 0 | ANNUAL | ALL | 1
| 452726 | 506164 | 0.07533 | 74.23 | 80 | 0 | ANNUAL | ALL | 1
| 452976 | 506164 | 0.07392 | 77.94 | 83 | 0 | ANNUAL | ALL | 1
| 453226 | 506164 | 0.0724 | 78.21 | 88 | 0 | ANNUAL | ALL | 1
| 453476 | 506164 | 0.071 | 82.36 | 85 | 0 | ANNUAL | ALL | 1
| 453726 | 506164 | 0.06964 | 86.46 | 86.46 | 0 | ANNUAL | ALL | 1
| 453976 | 506164 | 0.06833 | 90.96 | 96 | 0 | ANNUAL | ALL | 1
| 454226 | 506164 | 0.0664 | 88.79 | 95 | 0 | ANNUAL | ALL | 1
| 454476 | 506164 | 0.06462 | 89.7 | 95 | 0 | ANNUAL | ALL | 1
| 454726 | 506164 | 0.0629 | 91.79 | 95 | 0 | ANNUAL | ALL | 1
| 454976 | 506164 | 0.06112 | 93.36 | 95 | 0 | ANNUAL | ALL | 1
| 455226 | 506164 | 0.05965 | 97 | 98 | 0 | ANNUAL | ALL | 1
| 455476 | 506164 | 0.05816 | 99.58 | 99.58 | 0 | ANNUAL | ALL | 1
| 455726 | 506164 | 0.05609 | 96.99 | 102 | 0 | ANNUAL | ALL | 1
| 455976 | 506164 | 0.05541 | 102.15 | 103 | 0 | ANNUAL | ALL | 1
| 456226 | 506164 | 0.05538 | 107.56 | 107.56 | 0 | ANNUAL | ALL | 1
| 456476 | 506164 | 0.05468 | 107.21 | 112 | 0 | ANNUAL | ALL | 1
| 456726 | 506164 | 0.05438 | 107.3 | 119 | 0 | ANNUAL | ALL | 1
| 456976 | 506164 | 0.05575 | 113.24 | 113.24 | 0 | ANNUAL | ALL | 1
| 457226 | 506164 | 0.05585 | 114.5 | 114.5 | 0 | ANNUAL | ALL | 1
| 457476 | 506164 | 0.05605 | 116.24 | 116.24 | 0 | ANNUAL | ALL | 1
| 457726 | 506164 | 0.05756 | 121.24 | 121.24 | 0 | ANNUAL | ALL | 1
| 457976 | 506164 | 0.06073 | 127.43 | 393 | 0 | ANNUAL | ALL | 1
| 458226 | 506164 | 0.06302 | 130.84 | 393 | 0 | ANNUAL | ALL | 1
| 458476 | 506164 | 0.06962 | 140.03 | 393 | 0 | ANNUAL | ALL | 1
| 458726 | 506164 | 0.07263 | 144.56 | 393 | 0 | ANNUAL | ALL | 1
| 458976 | 506164 | 0.07376 | 147.97 | 393 | 0 | ANNUAL | ALL | 1
| 459226 | 506164 | 0.06764 | 141.02 | 393 | 0 | ANNUAL | ALL | 1
| 459476 | 506164 | 0.07041 | 147.15 | 393 | 0 | ANNUAL | ALL | 1
| 459726 | 506164 | 0.10435 | 197.75 | 393 | 0 | ANNUAL | ALL | 1
| 459976 | 506164 | 0.11556 | 255.9 | 393 | 0 | ANNUAL | ALL | 1
| 460226 | 506164 | 0.10644 | 286.2 | 393 | 0 | ANNUAL | ALL | 1
| 460476 | 506164 | 0.09135 | 316.48 | 393 | 0 | ANNUAL | ALL | 1
| 460726 | 506164 | 0.08262 | 329.85 | 376 | 0 | ANNUAL | ALL | 1
| 460976 | 506164 | 0.07805 | 333.94 | 342 | 0 | ANNUAL | ALL | 1
| 461226 | 506164 | 0.08404 | 320.7 | 342 | 0 | ANNUAL | ALL | 1
| 461476 | 506164 | 0.10112 | 289.04 | 375 | 0 | ANNUAL | ALL | 1
| 461726 | 506164 | 0.10688 | 274.26 | 357 | 0 | ANNUAL | ALL | 1
| 461976 | 506164 | 0.10052 | 290.48 | 350 | 0 | ANNUAL | ALL | 1
| 462226 | 506164 | 0.12478 | 235.6 | 389 | 0 | ANNUAL | ALL | 1
| 462476 | 506164 | 0.11238 | 277.99 | 389 | 0 | ANNUAL | ALL | 1
| 462726 | 506164 | 0.08866 | 323.52 | 377 | 0 | ANNUAL | ALL | 1
| 462976 | 506164 | 0.08139 | 338.66 | 376 | 0 | ANNUAL | ALL | 1
| 463226 | 506164 | 0.07676 | 348.14 | 367 | 0 | ANNUAL | ALL | 1
| 463476 | 506164 | 0.08221 | 336.4 | 368 | 0 | ANNUAL | ALL | 1
| 463726 | 506164 | 0.09354 | 316.34 | 379 | 0 | ANNUAL | ALL | 1
| 463976 | 506164 | 0.08776 | 328.31 | 376 | 0 | ANNUAL | ALL | 1
| 464226 | 506164 | 0.07776 | 348.48 | 372 | 0 | ANNUAL | ALL | 1
| 464476 | 506164 | 0.07877 | 346.33 | 371 | 0 | ANNUAL | ALL | 1
| 464726 | 506164 | 0.08599 | 331.13 | 369 | 0 | ANNUAL | ALL | 1
| 464976 | 506164 | 0.0907 | 318.51 | 362 | 0 | ANNUAL | ALL | 1
| 465226 | 506164 | 0.11048 | 260.63 | 372 | 0 | ANNUAL | ALL | 1
| 465476 | 506164 | 0.10334 | 205.26 | 376 | 0 | ANNUAL | ALL | 1
| 465726 | 506164 | 0.08519 | 178.52 | 376 | 0 | ANNUAL | ALL | 1
| 465976 | 506164 | 0.07219 | 162.34 | 374 | 0 | ANNUAL | ALL | 1
| 466226 | 506164 | 0.06505 | 153.59 | 372 | 0 | ANNUAL | ALL | 1
| 466476 | 506164 | 0.0715 | 177.48 | 255 | 0 | ANNUAL | ALL | 1
| 466726 | 506164 | 0.07232 | 187.37 | 207 | 0 | ANNUAL | ALL | 1
| 466976 | 506164 | 0.07143 | 189.8 | 202 | 0 | ANNUAL | ALL | 1
| 467226 | 506164 | 0.0653 | 172.37 | 326 | 0 | ANNUAL | ALL | 1
| 467476 | 506164 | 0.06033 | 161.8 | 326 | 0 | ANNUAL | ALL | 1
| 467726 | 506164 | 0.06775 | 180.24 | 326 | 0 | ANNUAL | ALL | 1
| 467976 | 506164 | 0.07622 | 199.94 | 326 | 0 | ANNUAL | ALL | 1
| 468226 | 506164 | 0.08293 | 221.69 | 326 | 0 | ANNUAL | ALL | 1
| 468476 | 506164 | 0.08221 | 269.15 | 325 | 0 | ANNUAL | ALL | 1
| 468726 | 506164 | 0.08429 | 241.77 | 326 | 0 | ANNUAL | ALL | 1
| 468976 | 506164 | 0.07054 | 190.64 | 326 | 0 | ANNUAL | ALL | 1
| 469226 | 506164 | 0.05933 | 164.21 | 343 | 0 | ANNUAL | ALL | 1
| 469476 | 506164 | 0.05387 | 148.3 | 343 | 0 | ANNUAL | ALL | 1
| 469726 | 506164 | 0.05817 | 160.72 | 343 | 0 | ANNUAL | ALL | 1
| 469976 | 506164 | 0.06503 | 176.58 | 343 | 0 | ANNUAL | ALL | 1
| 470226 | 506164 | 0.07192 | 191.39 | 343 | 0 | ANNUAL | ALL | 1
| 470476 | 506164 | 0.08143 | 221.74 | 343 | 0 | ANNUAL | ALL | 1
| 470726 | 506164 | 0.07508 | 286.9 | 339 | 0 | ANNUAL | ALL | 1
| 470976 | 506164 | 0.06778 | 307.03 | 313 | 0 | ANNUAL | ALL | 1
| 471226 | 506164 | 0.08163 | 260.87 | 339 | 0 | ANNUAL | ALL | 1
| 471476 | 506164 | 0.08347 | 209.69 | 343 | 0 | ANNUAL | ALL | 1
| 441476 | 506414 | 0.06291 | 62.83 | 62.83 | 0 | ANNUAL | ALL | 1
| 441726 | 506414 | 0.06353 | 56.3 | 56.3 | 0 | ANNUAL | ALL | 1
| 441976 | 506414 | 0.06419 | 52 | 52 | 0 | ANNUAL | ALL | 1
| 442226 | 506414 | 0.06476 | 52.07 | 52.07 | 0 | ANNUAL | ALL | 1
| 442476 | 506414 | 0.06526 | 55.32 | 55.32 | 0 | ANNUAL | ALL | 1
| 442726 | 506414 | 0.0658 | 55.56 | 55.56 | 0 | ANNUAL | ALL | 1
| 442976 | 506414 | 0.06631 | 56.2 | 56.2 | 0 | ANNUAL | ALL | 1
| 443226 | 506414 | 0.06692 | 52 | 52 | 0 | ANNUAL | ALL | 1
| 443476 | 506414 | 0.06741 | 52.56 | 52.56 | 0 | ANNUAL | ALL | 1
| 443726 | 506414 | 0.06777 | 57.07 | 57.07 | 0 | ANNUAL | ALL | 1
| 443976 | 506414 | 0.06836 | 52.54 | 52.54 | 0 | ANNUAL | ALL | 1
| 444226 | 506414 | 0.0688 | 53 | 56 | 0 | ANNUAL | ALL | 1
| 444476 | 506414 | 0.06911 | 57.72 | 64 | 0 | ANNUAL | ALL | 1
| 444726 | 506414 | 0.0694 | 64 | 67 | 0 | ANNUAL | ALL | 1
| 444976 | 506414 | 0.06988 | 60.51 | 67 | 0 | ANNUAL | ALL | 1
| 445226 | 506414 | 0.07022 | 64.46 | 64.46 | 0 | ANNUAL | ALL | 1
| 445476 | 506414 | 0.07064 | 64.29 | 74 | 0 | ANNUAL | ALL | 1
| 445726 | 506414 | 0.07112 | 62.48 | 77 | 0 | ANNUAL | ALL | 1
| 445976 | 506414 | 0.07154 | 65 | 77 | 0 | ANNUAL | ALL | 1
| 446226 | 506414 | 0.07197 | 71.46 | 78 | 0 | ANNUAL | ALL | 1
| 446476 | 506414 | 0.07254 | 73.03 | 73.03 | 0 | ANNUAL | ALL | 1
| 446726 | 506414 | 0.07321 | 72.36 | 77 | 0 | ANNUAL | ALL | 1
| 446976 | 506414 | 0.07404 | 65.08 | 82 | 0 | ANNUAL | ALL | 1
| 447226 | 506414 | 0.07521 | 52.75 | 82 | 0 | ANNUAL | ALL | 1
| 447476 | 506414 | 0.07615 | 50.82 | 73 | 0 | ANNUAL | ALL | 1
| 447726 | 506414 | 0.07676 | 78.56 | 78.56 | 0 | ANNUAL | ALL | 1
| 447976 | 506414 | 0.07761 | 68.1 | 68.1 | 0 | ANNUAL | ALL | 1
| 448226 | 506414 | 0.07853 | 69.17 | 69.17 | 0 | ANNUAL | ALL | 1
| 448476 | 506414 | 0.07936 | 68.09 | 68.09 | 0 | ANNUAL | ALL | 1
| 448726 | 506414 | 0.08005 | 65 | 69 | 0 | ANNUAL | ALL | 1
| 448976 | 506414 | 0.08064 | 63.44 | 69 | 0 | ANNUAL | ALL | 1
| 449226 | 506414 | 0.0811 | 64.24 | 66 | 0 | ANNUAL | ALL | 1
| 449476 | 506414 | 0.08148 | 60 | 71 | 0 | ANNUAL | ALL | 1
| 449726 | 506414 | 0.08173 | 63.09 | 63.09 | 0 | ANNUAL | ALL | 1
| 449976 | 506414 | 0.08193 | 67.14 | 67.14 | 0 | ANNUAL | ALL | 1
| 450226 | 506414 | 0.08212 | 68.03 | 71 | 0 | ANNUAL | ALL | 1
| 450476 | 506414 | 0.08229 | 65.46 | 71 | 0 | ANNUAL | ALL | 1
| 450726 | 506414 | 0.0824 | 69.15 | 73 | 0 | ANNUAL | ALL | 1
| 450976 | 506414 | 0.08242 | 69.46 | 69.46 | 0 | ANNUAL | ALL | 1
| 451226 | 506414 | 0.08227 | 66.26 | 76 | 0 | ANNUAL | ALL | 1
| 451476 | 506414 | 0.08193 | 67.07 | 67.07 | 0 | ANNUAL | ALL | 1
| 451726 | 506414 | 0.08136 | 66.47 | 68 | 0 | ANNUAL | ALL | 1
| 451976 | 506414 | 0.08054 | 65.46 | 70 | 0 | ANNUAL | ALL | 1
| 452226 | 506414 | 0.0795 | 71.15 | 71.15 | 0 | ANNUAL | ALL | 1
| 452476 | 506414 | 0.07825 | 72.46 | 72.46 | 0 | ANNUAL | ALL | 1
| 452726 | 506414 | 0.07687 | 75.18 | 75.18 | 0 | ANNUAL | ALL | 1
| 452976 | 506414 | 0.07538 | 76.86 | 76.86 | 0 | ANNUAL | ALL | 1
| 453226 | 506414 | 0.07386 | 79.03 | 79.03 | 0 | ANNUAL | ALL | 1
| 453476 | 506414 | 0.07236 | 81.82 | 81.82 | 0 | ANNUAL | ALL | 1
| 453726 | 506414 | 0.07077 | 83 | 91 | 0 | ANNUAL | ALL | 1
| 453976 | 506414 | 0.06945 | 88.88 | 91 | 0 | ANNUAL | ALL | 1
| 454226 | 506414 | 0.06765 | 89 | 89 | 0 | ANNUAL | ALL | 1
| 454476 | 506414 | 0.0657 | 88.53 | 90 | 0 | ANNUAL | ALL | 1
| 454726 | 506414 | 0.06362 | 87.4 | 92 | 0 | ANNUAL | ALL | 1
| 454976 | 506414 | 0.06239 | 95 | 95 | 0 | ANNUAL | ALL | 1
| 455226 | 506414 | 0.06026 | 93.85 | 98 | 0 | ANNUAL | ALL | 1
| 455476 | 506414 | 0.05837 | 94.02 | 100 | 0 | ANNUAL | ALL | 1
| 455726 | 506414 | 0.05755 | 100.89 | 100.89 | 0 | ANNUAL | ALL | 1
| 455976 | 506414 | 0.05608 | 101 | 103 | 0 | ANNUAL | ALL | 1
| 456226 | 506414 | 0.05576 | 105.44 | 105.44 | 0 | ANNUAL | ALL | 1
| 456476 | 506414 | 0.05579 | 108.54 | 108.54 | 0 | ANNUAL | ALL | 1
| 456726 | 506414 | 0.05665 | 112.83 | 112.83 | 0 | ANNUAL | ALL | 1
| 456976 | 506414 | 0.05727 | 115.42 | 115.42 | 0 | ANNUAL | ALL | 1
| 457226 | 506414 | 0.05746 | 116.93 | 116.93 | 0 | ANNUAL | ALL | 1
| 457476 | 506414 | 0.05795 | 119.38 | 119.38 | 0 | ANNUAL | ALL | 1
| 457726 | 506414 | 0.05976 | 124.47 | 124.47 | 0 | ANNUAL | ALL | 1
| 457976 | 506414 | 0.05961 | 123.17 | 393 | 0 | ANNUAL | ALL | 1
| 458226 | 506414 | 0.06123 | 125.78 | 393 | 0 | ANNUAL | ALL | 1
| 458476 | 506414 | 0.06699 | 135.06 | 393 | 0 | ANNUAL | ALL | 1
| 458726 | 506414 | 0.07242 | 143.17 | 393 | 0 | ANNUAL | ALL | 1
| 458976 | 506414 | 0.07418 | 147.46 | 393 | 0 | ANNUAL | ALL | 1
| 459226 | 506414 | 0.06934 | 142.43 | 393 | 0 | ANNUAL | ALL | 1
| 459476 | 506414 | 0.06982 | 144.46 | 393 | 0 | ANNUAL | ALL | 1
| 459726 | 506414 | 0.08751 | 171.39 | 393 | 0 | ANNUAL | ALL | 1
| 459976 | 506414 | 0.10799 | 202.88 | 393 | 0 | ANNUAL | ALL | 1
| 460226 | 506414 | 0.11573 | 226.01 | 393 | 0 | ANNUAL | ALL | 1
| 460476 | 506414 | 0.10964 | 279.31 | 393 | 0 | ANNUAL | ALL | 1
| 460726 | 506414 | 0.0841 | 323.94 | 335 | 0 | ANNUAL | ALL | 1
| 460976 | 506414 | 0.08556 | 320.26 | 339 | 0 | ANNUAL | ALL | 1
| 461226 | 506414 | 0.09111 | 307.43 | 337 | 0 | ANNUAL | ALL | 1
| 461476 | 506414 | 0.10197 | 285.28 | 342 | 0 | ANNUAL | ALL | 1
| 461726 | 506414 | 0.12414 | 235.53 | 393 | 0 | ANNUAL | ALL | 1
| 461976 | 506414 | 0.11502 | 266.06 | 365 | 0 | ANNUAL | ALL | 1
| 462226 | 506414 | 0.12955 | 221.41 | 389 | 0 | ANNUAL | ALL | 1
| 462476 | 506414 | 0.13107 | 234.62 | 389 | 0 | ANNUAL | ALL | 1
| 462726 | 506414 | 0.10523 | 297.83 | 381 | 0 | ANNUAL | ALL | 1
| 462976 | 506414 | 0.09149 | 319.97 | 364 | 0 | ANNUAL | ALL | 1
| 463226 | 506414 | 0.08444 | 333.29 | 357 | 0 | ANNUAL | ALL | 1
| 463476 | 506414 | 0.09053 | 321.82 | 355 | 0 | ANNUAL | ALL | 1
| 463726 | 506414 | 0.10327 | 303.4 | 377 | 0 | ANNUAL | ALL | 1
| 463976 | 506414 | 0.10053 | 308.27 | 375 | 0 | ANNUAL | ALL | 1
| 464226 | 506414 | 0.08815 | 330.21 | 368 | 0 | ANNUAL | ALL | 1
| 464476 | 506414 | 0.09142 | 324.34 | 371 | 0 | ANNUAL | ALL | 1
| 464726 | 506414 | 0.09511 | 315 | 369 | 0 | ANNUAL | ALL | 1
| 464976 | 506414 | 0.09467 | 311.22 | 359 | 0 | ANNUAL | ALL | 1
| 465226 | 506414 | 0.10609 | 277.88 | 369 | 0 | ANNUAL | ALL | 1
| 465476 | 506414 | 0.1072 | 225.63 | 372 | 0 | ANNUAL | ALL | 1
| 465726 | 506414 | 0.09173 | 192.24 | 373 | 0 | ANNUAL | ALL | 1
| 465976 | 506414 | 0.07748 | 173.52 | 372 | 0 | ANNUAL | ALL | 1
| 466226 | 506414 | 0.06871 | 162.73 | 371 | 0 | ANNUAL | ALL | 1
| 466476 | 506414 | 0.06195 | 152.3 | 370 | 0 | ANNUAL | ALL | 1
| 466726 | 506414 | 0.05881 | 150 | 255 | 0 | ANNUAL | ALL | 1
| 466976 | 506414 | 0.0619 | 163.57 | 208 | 0 | ANNUAL | ALL | 1
| 467226 | 506414 | 0.06458 | 169.3 | 326 | 0 | ANNUAL | ALL | 1
| 467476 | 506414 | 0.06011 | 159.59 | 326 | 0 | ANNUAL | ALL | 1
| 467726 | 506414 | 0.0661 | 174.65 | 326 | 0 | ANNUAL | ALL | 1
| 467976 | 506414 | 0.07254 | 189.09 | 326 | 0 | ANNUAL | ALL | 1
| 468226 | 506414 | 0.08206 | 214.03 | 326 | 0 | ANNUAL | ALL | 1
| 468476 | 506414 | 0.08393 | 261.17 | 315 | 0 | ANNUAL | ALL | 1
| 468726 | 506414 | 0.08258 | 220.89 | 326 | 0 | ANNUAL | ALL | 1
| 468976 | 506414 | 0.06693 | 180.33 | 326 | 0 | ANNUAL | ALL | 1
| 469226 | 506414 | 0.05614 | 152.73 | 343 | 0 | ANNUAL | ALL | 1
| 469476 | 506414 | 0.05469 | 147.76 | 343 | 0 | ANNUAL | ALL | 1
| 469726 | 506414 | 0.06054 | 163.34 | 343 | 0 | ANNUAL | ALL | 1
| 469976 | 506414 | 0.06233 | 166.27 | 343 | 0 | ANNUAL | ALL | 1
| 470226 | 506414 | 0.07231 | 186.94 | 343 | 0 | ANNUAL | ALL | 1
| 470476 | 506414 | 0.0834 | 218.59 | 343 | 0 | ANNUAL | ALL | 1
| 470726 | 506414 | 0.07792 | 276.39 | 314 | 0 | ANNUAL | ALL | 1
| 470976 | 506414 | 0.07115 | 298.47 | 309 | 0 | ANNUAL | ALL | 1
| 471226 | 506414 | 0.07246 | 292.43 | 292.43 | 0 | ANNUAL | ALL | 1
| 471476 | 506414 | 0.08814 | 227.46 | 332 | 0 | ANNUAL | ALL | 1
| 441476 | 506664 | 0.06324 | 62.76 | 62.76 | 0 | ANNUAL | ALL | 1
| 441726 | 506664 | 0.06385 | 58.61 | 58.61 | 0 | ANNUAL | ALL | 1
| 441976 | 506664 | 0.0645 | 54.73 | 54.73 | 0 | ANNUAL | ALL | 1
| 442226 | 506664 | 0.06516 | 51.36 | 65 | 0 | ANNUAL | ALL | 1
| 442476 | 506664 | 0.06573 | 52.61 | 55 | 0 | ANNUAL | ALL | 1
| 442726 | 506664 | 0.06623 | 57 | 57 | 0 | ANNUAL | ALL | 1
| 442976 | 506664 | 0.0668 | 56 | 56 | 0 | ANNUAL | ALL | 1
| 443226 | 506664 | 0.06737 | 54.69 | 54.69 | 0 | ANNUAL | ALL | 1
| 443476 | 506664 | 0.068 | 51.12 | 53 | 0 | ANNUAL | ALL | 1
| 443726 | 506664 | 0.06852 | 51 | 61 | 0 | ANNUAL | ALL | 1
| 443976 | 506664 | 0.06894 | 53.7 | 53.7 | 0 | ANNUAL | ALL | 1
| 444226 | 506664 | 0.06938 | 55 | 55 | 0 | ANNUAL | ALL | 1
| 444476 | 506664 | 0.06982 | 56.04 | 61 | 0 | ANNUAL | ALL | 1
| 444726 | 506664 | 0.07021 | 58.34 | 65 | 0 | ANNUAL | ALL | 1
| 444976 | 506664 | 0.07063 | 59.12 | 68 | 0 | ANNUAL | ALL | 1
| 445226 | 506664 | 0.07109 | 58.32 | 66 | 0 | ANNUAL | ALL | 1
| 445476 | 506664 | 0.07153 | 58.09 | 65 | 0 | ANNUAL | ALL | 1
| 445726 | 506664 | 0.07198 | 57.97 | 64 | 0 | ANNUAL | ALL | 1
| 445976 | 506664 | 0.0725 | 56.45 | 68 | 0 | ANNUAL | ALL | 1
| 446226 | 506664 | 0.07272 | 68.82 | 71 | 0 | ANNUAL | ALL | 1
| 446476 | 506664 | 0.07339 | 62.39 | 75 | 0 | ANNUAL | ALL | 1
| 446726 | 506664 | 0.07409 | 59.61 | 74 | 0 | ANNUAL | ALL | 1
| 446976 | 506664 | 0.07485 | 57.93 | 82 | 0 | ANNUAL | ALL | 1
| 447226 | 506664 | 0.07553 | 61.48 | 61.48 | 0 | ANNUAL | ALL | 1
| 447476 | 506664 | 0.07629 | 67.6 | 67.6 | 0 | ANNUAL | ALL | 1
| 447726 | 506664 | 0.07739 | 82.43 | 82.43 | 0 | ANNUAL | ALL | 1
| 447976 | 506664 | 0.07821 | 70.97 | 70.97 | 0 | ANNUAL | ALL | 1
| 448226 | 506664 | 0.07918 | 70.56 | 70.56 | 0 | ANNUAL | ALL | 1
| 448476 | 506664 | 0.08011 | 58.99 | 70 | 0 | ANNUAL | ALL | 1
| 448726 | 506664 | 0.08091 | 58.15 | 71 | 0 | ANNUAL | ALL | 1
| 448976 | 506664 | 0.08156 | 66.93 | 66.93 | 0 | ANNUAL | ALL | 1
| 449226 | 506664 | 0.08209 | 65.12 | 65.12 | 0 | ANNUAL | ALL | 1
| 449476 | 506664 | 0.08252 | 65.91 | 65.91 | 0 | ANNUAL | ALL | 1
| 449726 | 506664 | 0.08284 | 65.28 | 65.28 | 0 | ANNUAL | ALL | 1
| 449976 | 506664 | 0.08311 | 63.27 | 67 | 0 | ANNUAL | ALL | 1
| 450226 | 506664 | 0.08332 | 65 | 69 | 0 | ANNUAL | ALL | 1
| 450476 | 506664 | 0.08351 | 66 | 66 | 0 | ANNUAL | ALL | 1
| 450726 | 506664 | 0.08366 | 65.04 | 69 | 0 | ANNUAL | ALL | 1
| 450976 | 506664 | 0.08373 | 64.12 | 71 | 0 | ANNUAL | ALL | 1
| 451226 | 506664 | 0.08366 | 62.52 | 66 | 0 | ANNUAL | ALL | 1
| 451476 | 506664 | 0.08336 | 66 | 70 | 0 | ANNUAL | ALL | 1
| 451726 | 506664 | 0.08285 | 66.15 | 66.15 | 0 | ANNUAL | ALL | 1
| 451976 | 506664 | 0.08208 | 66 | 66 | 0 | ANNUAL | ALL | 1
| 452226 | 506664 | 0.08107 | 67.09 | 71 | 0 | ANNUAL | ALL | 1
| 452476 | 506664 | 0.07982 | 68.88 | 72 | 0 | ANNUAL | ALL | 1
| 452726 | 506664 | 0.07842 | 72.68 | 76 | 0 | ANNUAL | ALL | 1
| 452976 | 506664 | 0.07692 | 76.61 | 76.61 | 0 | ANNUAL | ALL | 1
| 453226 | 506664 | 0.07536 | 78.97 | 78.97 | 0 | ANNUAL | ALL | 1
| 453476 | 506664 | 0.07367 | 78.32 | 84 | 0 | ANNUAL | ALL | 1
| 453726 | 506664 | 0.07225 | 84.78 | 84.78 | 0 | ANNUAL | ALL | 1
| 453976 | 506664 | 0.07044 | 84.15 | 90 | 0 | ANNUAL | ALL | 1
| 454226 | 506664 | 0.06863 | 85.12 | 89 | 0 | ANNUAL | ALL | 1
| 454476 | 506664 | 0.06681 | 87.09 | 87.09 | 0 | ANNUAL | ALL | 1
| 454726 | 506664 | 0.06534 | 93 | 93 | 0 | ANNUAL | ALL | 1
| 454976 | 506664 | 0.0631 | 91.48 | 95 | 0 | ANNUAL | ALL | 1
| 455226 | 506664 | 0.06172 | 97 | 97 | 0 | ANNUAL | ALL | 1
| 455476 | 506664 | 0.05893 | 90.03 | 95 | 0 | ANNUAL | ALL | 1
| 455726 | 506664 | 0.05726 | 91.04 | 102 | 0 | ANNUAL | ALL | 1
| 455976 | 506664 | 0.05631 | 96.21 | 103 | 0 | ANNUAL | ALL | 1
| 456226 | 506664 | 0.05544 | 98.24 | 107 | 0 | ANNUAL | ALL | 1
| 456476 | 506664 | 0.05537 | 102.48 | 117 | 0 | ANNUAL | ALL | 1
| 456726 | 506664 | 0.05635 | 108.82 | 113 | 0 | ANNUAL | ALL | 1
| 456976 | 506664 | 0.0573 | 113 | 122 | 0 | ANNUAL | ALL | 1
| 457226 | 506664 | 0.05859 | 117.72 | 117.72 | 0 | ANNUAL | ALL | 1
| 457476 | 506664 | 0.05684 | 113.43 | 120 | 0 | ANNUAL | ALL | 1
| 457726 | 506664 | 0.05847 | 119.03 | 125 | 0 | ANNUAL | ALL | 1
| 457976 | 506664 | 0.05913 | 120.36 | 123 | 0 | ANNUAL | ALL | 1
| 458226 | 506664 | 0.06094 | 123.12 | 393 | 0 | ANNUAL | ALL | 1
| 458476 | 506664 | 0.06614 | 132.25 | 393 | 0 | ANNUAL | ALL | 1
| 458726 | 506664 | 0.07881 | 149.64 | 393 | 0 | ANNUAL | ALL | 1
| 458976 | 506664 | 0.06987 | 140.12 | 393 | 0 | ANNUAL | ALL | 1
| 459226 | 506664 | 0.06632 | 135.24 | 393 | 0 | ANNUAL | ALL | 1
| 459476 | 506664 | 0.07247 | 147.21 | 393 | 0 | ANNUAL | ALL | 1
| 459726 | 506664 | 0.07115 | 145.12 | 393 | 0 | ANNUAL | ALL | 1
| 459976 | 506664 | 0.08144 | 161.24 | 393 | 0 | ANNUAL | ALL | 1
| 460226 | 506664 | 0.09753 | 183.42 | 393 | 0 | ANNUAL | ALL | 1
| 460476 | 506664 | 0.11781 | 229.78 | 393 | 0 | ANNUAL | ALL | 1
| 460726 | 506664 | 0.10717 | 281.23 | 374 | 0 | ANNUAL | ALL | 1
| 460976 | 506664 | 0.08897 | 313.64 | 323 | 0 | ANNUAL | ALL | 1
| 461226 | 506664 | 0.09774 | 296.3 | 336 | 0 | ANNUAL | ALL | 1
| 461476 | 506664 | 0.10889 | 274.07 | 337 | 0 | ANNUAL | ALL | 1
| 461726 | 506664 | 0.12586 | 235.75 | 381 | 0 | ANNUAL | ALL | 1
| 461976 | 506664 | 0.13062 | 221.27 | 389 | 0 | ANNUAL | ALL | 1
| 462226 | 506664 | 0.13196 | 210.97 | 389 | 0 | ANNUAL | ALL | 1
| 462476 | 506664 | 0.13655 | 222.09 | 389 | 0 | ANNUAL | ALL | 1
| 462726 | 506664 | 0.12184 | 271.72 | 382 | 0 | ANNUAL | ALL | 1
| 462976 | 506664 | 0.10185 | 305.33 | 359 | 0 | ANNUAL | ALL | 1
| 463226 | 506664 | 0.08751 | 328.32 | 334 | 0 | ANNUAL | ALL | 1
| 463476 | 506664 | 0.09049 | 321.71 | 321.71 | 0 | ANNUAL | ALL | 1
| 463726 | 506664 | 0.11252 | 292.16 | 371 | 0 | ANNUAL | ALL | 1
| 463976 | 506664 | 0.10951 | 296.48 | 372 | 0 | ANNUAL | ALL | 1
| 464226 | 506664 | 0.10001 | 311.12 | 366 | 0 | ANNUAL | ALL | 1
| 464476 | 506664 | 0.10211 | 305.19 | 369 | 0 | ANNUAL | ALL | 1
| 464726 | 506664 | 0.1077 | 290 | 371 | 0 | ANNUAL | ALL | 1
| 464976 | 506664 | 0.10546 | 287.79 | 369 | 0 | ANNUAL | ALL | 1
| 465226 | 506664 | 0.10052 | 282.31 | 325 | 0 | ANNUAL | ALL | 1
| 465476 | 506664 | 0.10538 | 251.7 | 362 | 0 | ANNUAL | ALL | 1
| 465726 | 506664 | 0.10026 | 224.16 | 369 | 0 | ANNUAL | ALL | 1
| 465976 | 506664 | 0.0877 | 196.57 | 369 | 0 | ANNUAL | ALL | 1
| 466226 | 506664 | 0.07711 | 181.23 | 367 | 0 | ANNUAL | ALL | 1
| 466476 | 506664 | 0.06767 | 168.06 | 319 | 0 | ANNUAL | ALL | 1
| 466726 | 506664 | 0.06186 | 159.73 | 182 | 0 | ANNUAL | ALL | 1
| 466976 | 506664 | 0.05838 | 151.83 | 200 | 0 | ANNUAL | ALL | 1
| 467226 | 506664 | 0.05935 | 154.37 | 326 | 0 | ANNUAL | ALL | 1
| 467476 | 506664 | 0.05941 | 155.85 | 326 | 0 | ANNUAL | ALL | 1
| 467726 | 506664 | 0.06424 | 168.65 | 326 | 0 | ANNUAL | ALL | 1
| 467976 | 506664 | 0.0699 | 181.56 | 326 | 0 | ANNUAL | ALL | 1
| 468226 | 506664 | 0.08115 | 208.26 | 326 | 0 | ANNUAL | ALL | 1
| 468476 | 506664 | 0.08363 | 252.17 | 264 | 0 | ANNUAL | ALL | 1
| 468726 | 506664 | 0.07725 | 201.19 | 326 | 0 | ANNUAL | ALL | 1
| 468976 | 506664 | 0.06319 | 169.21 | 326 | 0 | ANNUAL | ALL | 1
| 469226 | 506664 | 0.05523 | 146.52 | 343 | 0 | ANNUAL | ALL | 1
| 469476 | 506664 | 0.05658 | 150.09 | 343 | 0 | ANNUAL | ALL | 1
| 469726 | 506664 | 0.06686 | 174.03 | 343 | 0 | ANNUAL | ALL | 1
| 469976 | 506664 | 0.06915 | 177.08 | 343 | 0 | ANNUAL | ALL | 1
| 470226 | 506664 | 0.07353 | 184.21 | 343 | 0 | ANNUAL | ALL | 1
| 470476 | 506664 | 0.08246 | 203.39 | 343 | 0 | ANNUAL | ALL | 1
| 470726 | 506664 | 0.08589 | 246.39 | 315 | 0 | ANNUAL | ALL | 1
| 470976 | 506664 | 0.07776 | 283.55 | 306 | 0 | ANNUAL | ALL | 1
| 471226 | 506664 | 0.07885 | 280.24 | 304 | 0 | ANNUAL | ALL | 1
| 471476 | 506664 | 0.08275 | 265.97 | 296 | 0 | ANNUAL | ALL | 1
| 441476 | 506914 | 0.06357 | 62.36 | 62.36 | 0 | ANNUAL | ALL | 1
| 441726 | 506914 | 0.06417 | 61.85 | 61.85 | 0 | ANNUAL | ALL | 1
| 441976 | 506914 | 0.06481 | 57.97 | 57.97 | 0 | ANNUAL | ALL | 1
| 442226 | 506914 | 0.06552 | 52.29 | 52.29 | 0 | ANNUAL | ALL | 1
| 442476 | 506914 | 0.06613 | 52.48 | 52.48 | 0 | ANNUAL | ALL | 1
| 442726 | 506914 | 0.06663 | 60.01 | 60.01 | 0 | ANNUAL | ALL | 1
| 442976 | 506914 | 0.06725 | 57.71 | 57.71 | 0 | ANNUAL | ALL | 1
| 443226 | 506914 | 0.0678 | 59.48 | 59.48 | 0 | ANNUAL | ALL | 1
| 443476 | 506914 | 0.0684 | 56.99 | 56.99 | 0 | ANNUAL | ALL | 1
| 443726 | 506914 | 0.06904 | 52.71 | 52.71 | 0 | ANNUAL | ALL | 1
| 443976 | 506914 | 0.06957 | 53 | 54 | 0 | ANNUAL | ALL | 1
| 444226 | 506914 | 0.07005 | 54.2 | 55 | 0 | ANNUAL | ALL | 1
| 444476 | 506914 | 0.07059 | 52.71 | 61 | 0 | ANNUAL | ALL | 1
| 444726 | 506914 | 0.07185 | 37.03 | 65 | 0 | ANNUAL | ALL | 1
| 444976 | 506914 | 0.07178 | 47.24 | 62 | 0 | ANNUAL | ALL | 1
| 445226 | 506914 | 0.07285 | 36.78 | 68 | 0 | ANNUAL | ALL | 1
| 445476 | 506914 | 0.07325 | 37.94 | 64 | 0 | ANNUAL | ALL | 1
| 445726 | 506914 | 0.07365 | 39.23 | 63 | 0 | ANNUAL | ALL | 1
| 445976 | 506914 | 0.07321 | 58.29 | 58.29 | 0 | ANNUAL | ALL | 1
| 446226 | 506914 | 0.0741 | 48.72 | 74 | 0 | ANNUAL | ALL | 1
| 446476 | 506914 | 0.07444 | 53.12 | 74 | 0 | ANNUAL | ALL | 1
| 446726 | 506914 | 0.07515 | 50.92 | 71 | 0 | ANNUAL | ALL | 1
| 446976 | 506914 | 0.07528 | 68.88 | 68.88 | 0 | ANNUAL | ALL | 1
| 447226 | 506914 | 0.07601 | 71.95 | 71.95 | 0 | ANNUAL | ALL | 1
| 447476 | 506914 | 0.0769 | 67.57 | 67.57 | 0 | ANNUAL | ALL | 1
| 447726 | 506914 | 0.07798 | 83.64 | 83.64 | 0 | ANNUAL | ALL | 1
| 447976 | 506914 | 0.07894 | 80.12 | 80.12 | 0 | ANNUAL | ALL | 1
| 448226 | 506914 | 0.07981 | 70.21 | 70.21 | 0 | ANNUAL | ALL | 1
| 448476 | 506914 | 0.08083 | 72.97 | 72.97 | 0 | ANNUAL | ALL | 1
| 448726 | 506914 | 0.08168 | 69.21 | 69.21 | 0 | ANNUAL | ALL | 1
| 448976 | 506914 | 0.08243 | 65.79 | 65.79 | 0 | ANNUAL | ALL | 1
| 449226 | 506914 | 0.08307 | 63.91 | 63.91 | 0 | ANNUAL | ALL | 1
| 449476 | 506914 | 0.08358 | 64 | 67 | 0 | ANNUAL | ALL | 1
| 449726 | 506914 | 0.08398 | 65.21 | 65.21 | 0 | ANNUAL | ALL | 1
| 449976 | 506914 | 0.08429 | 64.76 | 64.76 | 0 | ANNUAL | ALL | 1
| 450226 | 506914 | 0.08458 | 62.03 | 64 | 0 | ANNUAL | ALL | 1
| 450476 | 506914 | 0.08477 | 64.44 | 66 | 0 | ANNUAL | ALL | 1
| 450726 | 506914 | 0.08497 | 63.24 | 64 | 0 | ANNUAL | ALL | 1
| 450976 | 506914 | 0.08507 | 63.18 | 63.18 | 0 | ANNUAL | ALL | 1
| 451226 | 506914 | 0.08502 | 66.08 | 66.08 | 0 | ANNUAL | ALL | 1
| 451476 | 506914 | 0.08484 | 63 | 66 | 0 | ANNUAL | ALL | 1
| 451726 | 506914 | 0.08438 | 64 | 65 | 0 | ANNUAL | ALL | 1
| 451976 | 506914 | 0.08367 | 65.23 | 67 | 0 | ANNUAL | ALL | 1
| 452226 | 506914 | 0.0827 | 67.08 | 67.08 | 0 | ANNUAL | ALL | 1
| 452476 | 506914 | 0.08149 | 71 | 71 | 0 | ANNUAL | ALL | 1
| 452726 | 506914 | 0.08012 | 76 | 76 | 0 | ANNUAL | ALL | 1
| 452976 | 506914 | 0.07859 | 78.55 | 78.55 | 0 | ANNUAL | ALL | 1
| 453226 | 506914 | 0.07689 | 77.79 | 79 | 0 | ANNUAL | ALL | 1
| 453476 | 506914 | 0.07521 | 79.51 | 79.51 | 0 | ANNUAL | ALL | 1
| 453726 | 506914 | 0.07357 | 82.54 | 84 | 0 | ANNUAL | ALL | 1
| 453976 | 506914 | 0.0716 | 79.99 | 85 | 0 | ANNUAL | ALL | 1
| 454226 | 506914 | 0.06969 | 80.86 | 85 | 0 | ANNUAL | ALL | 1
| 454476 | 506914 | 0.0677 | 81.85 | 89 | 0 | ANNUAL | ALL | 1
| 454726 | 506914 | 0.06582 | 85.23 | 93 | 0 | ANNUAL | ALL | 1
| 454976 | 506914 | 0.06367 | 85.23 | 93 | 0 | ANNUAL | ALL | 1
| 455226 | 506914 | 0.06204 | 90.72 | 97 | 0 | ANNUAL | ALL | 1
| 455476 | 506914 | 0.05966 | 86.8 | 91 | 0 | ANNUAL | ALL | 1
| 455726 | 506914 | 0.05776 | 85.57 | 93 | 0 | ANNUAL | ALL | 1
| 455976 | 506914 | 0.05654 | 89.42 | 99 | 0 | ANNUAL | ALL | 1
| 456226 | 506914 | 0.05553 | 91.03 | 105 | 0 | ANNUAL | ALL | 1
| 456476 | 506914 | 0.0554 | 97 | 105 | 0 | ANNUAL | ALL | 1
| 456726 | 506914 | 0.05601 | 103.52 | 111 | 0 | ANNUAL | ALL | 1
| 456976 | 506914 | 0.05671 | 107.8 | 114 | 0 | ANNUAL | ALL | 1
| 457226 | 506914 | 0.05657 | 108.14 | 121 | 0 | ANNUAL | ALL | 1
| 457476 | 506914 | 0.05773 | 113.55 | 113.55 | 0 | ANNUAL | ALL | 1
| 457726 | 506914 | 0.05831 | 115.82 | 120 | 0 | ANNUAL | ALL | 1
| 457976 | 506914 | 0.05874 | 116.49 | 121 | 0 | ANNUAL | ALL | 1
| 458226 | 506914 | 0.06064 | 120.09 | 393 | 0 | ANNUAL | ALL | 1
| 458476 | 506914 | 0.06053 | 118.82 | 393 | 0 | ANNUAL | ALL | 1
| 458726 | 506914 | 0.06827 | 134.66 | 393 | 0 | ANNUAL | ALL | 1
| 458976 | 506914 | 0.06668 | 133.06 | 393 | 0 | ANNUAL | ALL | 1
| 459226 | 506914 | 0.06586 | 132.21 | 393 | 0 | ANNUAL | ALL | 1
| 459476 | 506914 | 0.06876 | 138.57 | 393 | 0 | ANNUAL | ALL | 1
| 459726 | 506914 | 0.06848 | 137.76 | 393 | 0 | ANNUAL | ALL | 1
| 459976 | 506914 | 0.07083 | 142.05 | 393 | 0 | ANNUAL | ALL | 1
| 460226 | 506914 | 0.09027 | 170.89 | 393 | 0 | ANNUAL | ALL | 1
| 460476 | 506914 | 0.11343 | 205.39 | 393 | 0 | ANNUAL | ALL | 1
| 460726 | 506914 | 0.12104 | 237.72 | 393 | 0 | ANNUAL | ALL | 1
| 460976 | 506914 | 0.09959 | 293.25 | 323 | 0 | ANNUAL | ALL | 1
| 461226 | 506914 | 0.09104 | 312.03 | 312.03 | 0 | ANNUAL | ALL | 1
| 461476 | 506914 | 0.10136 | 288.72 | 288.72 | 0 | ANNUAL | ALL | 1
| 461726 | 506914 | 0.12008 | 253.18 | 330 | 0 | ANNUAL | ALL | 1
| 461976 | 506914 | 0.13161 | 226.48 | 365 | 0 | ANNUAL | ALL | 1
| 462226 | 506914 | 0.13622 | 212.16 | 389 | 0 | ANNUAL | ALL | 1
| 462476 | 506914 | 0.1404 | 214.95 | 389 | 0 | ANNUAL | ALL | 1
| 462726 | 506914 | 0.13713 | 247.73 | 382 | 0 | ANNUAL | ALL | 1
| 462976 | 506914 | 0.11761 | 283.82 | 356 | 0 | ANNUAL | ALL | 1
| 463226 | 506914 | 0.09923 | 310.63 | 330 | 0 | ANNUAL | ALL | 1
| 463476 | 506914 | 0.10118 | 307.76 | 330 | 0 | ANNUAL | ALL | 1
| 463726 | 506914 | 0.11586 | 281.94 | 334 | 0 | ANNUAL | ALL | 1
| 463976 | 506914 | 0.11499 | 285.75 | 359 | 0 | ANNUAL | ALL | 1
| 464226 | 506914 | 0.11297 | 287.98 | 364 | 0 | ANNUAL | ALL | 1
| 464476 | 506914 | 0.11333 | 282.33 | 369 | 0 | ANNUAL | ALL | 1
| 464726 | 506914 | 0.11675 | 264.08 | 371 | 0 | ANNUAL | ALL | 1
| 464976 | 506914 | 0.11353 | 259.42 | 370 | 0 | ANNUAL | ALL | 1
| 465226 | 506914 | 0.10369 | 269.16 | 319 | 0 | ANNUAL | ALL | 1
| 465476 | 506914 | 0.10058 | 255.85 | 312 | 0 | ANNUAL | ALL | 1
| 465726 | 506914 | 0.0965 | 235.76 | 306 | 0 | ANNUAL | ALL | 1
| 465976 | 506914 | 0.0885 | 219.39 | 219.39 | 0 | ANNUAL | ALL | 1
| 466226 | 506914 | 0.08333 | 208.55 | 208.55 | 0 | ANNUAL | ALL | 1
| 466476 | 506914 | 0.0747 | 188.55 | 188.55 | 0 | ANNUAL | ALL | 1
| 466726 | 506914 | 0.06961 | 178.79 | 178.79 | 0 | ANNUAL | ALL | 1
| 466976 | 506914 | 0.06393 | 165.91 | 233 | 0 | ANNUAL | ALL | 1
| 467226 | 506914 | 0.05927 | 152.4 | 321 | 0 | ANNUAL | ALL | 1
| 467476 | 506914 | 0.06093 | 157.95 | 326 | 0 | ANNUAL | ALL | 1
| 467726 | 506914 | 0.06091 | 158.8 | 326 | 0 | ANNUAL | ALL | 1
| 467976 | 506914 | 0.0682 | 176.18 | 326 | 0 | ANNUAL | ALL | 1
| 468226 | 506914 | 0.08065 | 205.17 | 319 | 0 | ANNUAL | ALL | 1
| 468476 | 506914 | 0.0846 | 234.2 | 261 | 0 | ANNUAL | ALL | 1
| 468726 | 506914 | 0.06926 | 180.28 | 326 | 0 | ANNUAL | ALL | 1
| 468976 | 506914 | 0.06014 | 158.55 | 326 | 0 | ANNUAL | ALL | 1
| 469226 | 506914 | 0.0576 | 150.28 | 343 | 0 | ANNUAL | ALL | 1
| 469476 | 506914 | 0.05841 | 151.48 | 343 | 0 | ANNUAL | ALL | 1
| 469726 | 506914 | 0.06942 | 175.03 | 343 | 0 | ANNUAL | ALL | 1
| 469976 | 506914 | 0.06902 | 172.14 | 343 | 0 | ANNUAL | ALL | 1
| 470226 | 506914 | 0.07207 | 176.18 | 343 | 0 | ANNUAL | ALL | 1
| 470476 | 506914 | 0.07832 | 186.43 | 343 | 0 | ANNUAL | ALL | 1
| 470726 | 506914 | 0.08925 | 221.27 | 315 | 0 | ANNUAL | ALL | 1
| 470976 | 506914 | 0.08455 | 264.16 | 301 | 0 | ANNUAL | ALL | 1
| 471226 | 506914 | 0.08725 | 256.75 | 304 | 0 | ANNUAL | ALL | 1
| 471476 | 506914 | 0.08521 | 263.73 | 289 | 0 | ANNUAL | ALL | 1
| 441476 | 507164 | 0.06392 | 59 | 63 | 0 | ANNUAL | ALL | 1
| 441726 | 507164 | 0.06452 | 61.32 | 61.32 | 0 | ANNUAL | ALL | 1
| 441976 | 507164 | 0.06516 | 57.53 | 57.53 | 0 | ANNUAL | ALL | 1
| 442226 | 507164 | 0.06588 | 52.54 | 52.54 | 0 | ANNUAL | ALL | 1
| 442476 | 507164 | 0.06656 | 50.62 | 52 | 0 | ANNUAL | ALL | 1
| 442726 | 507164 | 0.06713 | 54 | 64 | 0 | ANNUAL | ALL | 1
| 442976 | 507164 | 0.06768 | 59 | 59 | 0 | ANNUAL | ALL | 1
| 443226 | 507164 | 0.0683 | 59 | 59 | 0 | ANNUAL | ALL | 1
| 443476 | 507164 | 0.06894 | 56 | 56 | 0 | ANNUAL | ALL | 1
| 443726 | 507164 | 0.06953 | 55.91 | 55.91 | 0 | ANNUAL | ALL | 1
| 443976 | 507164 | 0.07012 | 54.54 | 54.54 | 0 | ANNUAL | ALL | 1
| 444226 | 507164 | 0.07074 | 52.06 | 55 | 0 | ANNUAL | ALL | 1
| 444476 | 507164 | 0.0712 | 54.54 | 54.54 | 0 | ANNUAL | ALL | 1
| 444726 | 507164 | 0.07264 | 35.16 | 65 | 0 | ANNUAL | ALL | 1
| 444976 | 507164 | 0.07211 | 58.01 | 63 | 0 | ANNUAL | ALL | 1
| 445226 | 507164 | 0.0726 | 57.67 | 57.67 | 0 | ANNUAL | ALL | 1
| 445476 | 507164 | 0.07304 | 59.07 | 59.07 | 0 | ANNUAL | ALL | 1
| 445726 | 507164 | 0.07343 | 62.02 | 62.02 | 0 | ANNUAL | ALL | 1
| 445976 | 507164 | 0.07386 | 64.17 | 64.17 | 0 | ANNUAL | ALL | 1
| 446226 | 507164 | 0.07427 | 71 | 71 | 0 | ANNUAL | ALL | 1
| 446476 | 507164 | 0.07479 | 69.76 | 69.76 | 0 | ANNUAL | ALL | 1
| 446726 | 507164 | 0.07535 | 76.8 | 76.8 | 0 | ANNUAL | ALL | 1
| 446976 | 507164 | 0.07597 | 75.15 | 75.15 | 0 | ANNUAL | ALL | 1
| 447226 | 507164 | 0.0767 | 71 | 71 | 0 | ANNUAL | ALL | 1
| 447476 | 507164 | 0.07754 | 68.82 | 68.82 | 0 | ANNUAL | ALL | 1
| 447726 | 507164 | 0.07848 | 78.61 | 91 | 0 | ANNUAL | ALL | 1
| 447976 | 507164 | 0.0795 | 78.94 | 90 | 0 | ANNUAL | ALL | 1
| 448226 | 507164 | 0.08044 | 68.8 | 74 | 0 | ANNUAL | ALL | 1
| 448476 | 507164 | 0.08146 | 69.46 | 75 | 0 | ANNUAL | ALL | 1
| 448726 | 507164 | 0.08242 | 63.43 | 71 | 0 | ANNUAL | ALL | 1
| 448976 | 507164 | 0.08329 | 65.65 | 65.65 | 0 | ANNUAL | ALL | 1
| 449226 | 507164 | 0.08404 | 66 | 66 | 0 | ANNUAL | ALL | 1
| 449476 | 507164 | 0.08465 | 66.97 | 66.97 | 0 | ANNUAL | ALL | 1
| 449726 | 507164 | 0.08512 | 65.36 | 65.36 | 0 | ANNUAL | ALL | 1
| 449976 | 507164 | 0.08549 | 67 | 67 | 0 | ANNUAL | ALL | 1
| 450226 | 507164 | 0.08579 | 64.97 | 64.97 | 0 | ANNUAL | ALL | 1
| 450476 | 507164 | 0.08604 | 65 | 65 | 0 | ANNUAL | ALL | 1
| 450726 | 507164 | 0.08628 | 63 | 63 | 0 | ANNUAL | ALL | 1
| 450976 | 507164 | 0.08644 | 62.01 | 64 | 0 | ANNUAL | ALL | 1
| 451226 | 507164 | 0.08645 | 63.8 | 67 | 0 | ANNUAL | ALL | 1
| 451476 | 507164 | 0.08631 | 64 | 64 | 0 | ANNUAL | ALL | 1
| 451726 | 507164 | 0.08595 | 63.04 | 63.04 | 0 | ANNUAL | ALL | 1
| 451976 | 507164 | 0.0853 | 65.29 | 65.29 | 0 | ANNUAL | ALL | 1
| 452226 | 507164 | 0.08438 | 65.77 | 69 | 0 | ANNUAL | ALL | 1
| 452476 | 507164 | 0.08318 | 68.01 | 71 | 0 | ANNUAL | ALL | 1
| 452726 | 507164 | 0.08176 | 70.82 | 76 | 0 | ANNUAL | ALL | 1
| 452976 | 507164 | 0.08019 | 74.62 | 79 | 0 | ANNUAL | ALL | 1
| 453226 | 507164 | 0.07851 | 77.03 | 77.03 | 0 | ANNUAL | ALL | 1
| 453476 | 507164 | 0.07684 | 80.91 | 80.91 | 0 | ANNUAL | ALL | 1
| 453726 | 507164 | 0.07497 | 80.14 | 83 | 0 | ANNUAL | ALL | 1
| 453976 | 507164 | 0.07294 | 77.46 | 80 | 0 | ANNUAL | ALL | 1
| 454226 | 507164 | 0.071 | 79.38 | 82 | 0 | ANNUAL | ALL | 1
| 454476 | 507164 | 0.06895 | 80.46 | 80.46 | 0 | ANNUAL | ALL | 1
| 454726 | 507164 | 0.06672 | 79.93 | 87 | 0 | ANNUAL | ALL | 1
| 454976 | 507164 | 0.0645 | 80 | 87 | 0 | ANNUAL | ALL | 1
| 455226 | 507164 | 0.0625 | 83 | 93 | 0 | ANNUAL | ALL | 1
| 455476 | 507164 | 0.06064 | 86.02 | 86.02 | 0 | ANNUAL | ALL | 1
| 455726 | 507164 | 0.05886 | 87.35 | 87.35 | 0 | ANNUAL | ALL | 1
| 455976 | 507164 | 0.05768 | 92.01 | 92.01 | 0 | ANNUAL | ALL | 1
| 456226 | 507164 | 0.05686 | 95.54 | 95.54 | 0 | ANNUAL | ALL | 1
| 456476 | 507164 | 0.05644 | 98.36 | 98.36 | 0 | ANNUAL | ALL | 1
| 456726 | 507164 | 0.05675 | 102.83 | 105 | 0 | ANNUAL | ALL | 1
| 456976 | 507164 | 0.05717 | 106.03 | 106.03 | 0 | ANNUAL | ALL | 1
| 457226 | 507164 | 0.05658 | 104 | 109 | 0 | ANNUAL | ALL | 1
| 457476 | 507164 | 0.05617 | 102 | 116 | 0 | ANNUAL | ALL | 1
| 457726 | 507164 | 0.05738 | 108.47 | 120 | 0 | ANNUAL | ALL | 1
| 457976 | 507164 | 0.05817 | 110.82 | 120 | 0 | ANNUAL | ALL | 1
| 458226 | 507164 | 0.05893 | 112.14 | 122 | 0 | ANNUAL | ALL | 1
| 458476 | 507164 | 0.06058 | 116 | 393 | 0 | ANNUAL | ALL | 1
| 458726 | 507164 | 0.06289 | 122.02 | 393 | 0 | ANNUAL | ALL | 1
| 458976 | 507164 | 0.06647 | 130.7 | 393 | 0 | ANNUAL | ALL | 1
| 459226 | 507164 | 0.06725 | 133 | 393 | 0 | ANNUAL | ALL | 1
| 459476 | 507164 | 0.06901 | 136.82 | 393 | 0 | ANNUAL | ALL | 1
| 459726 | 507164 | 0.06938 | 137.24 | 393 | 0 | ANNUAL | ALL | 1
| 459976 | 507164 | 0.06947 | 137.04 | 393 | 0 | ANNUAL | ALL | 1
| 460226 | 507164 | 0.07815 | 151.69 | 393 | 0 | ANNUAL | ALL | 1
| 460476 | 507164 | 0.09206 | 169.31 | 393 | 0 | ANNUAL | ALL | 1
| 460726 | 507164 | 0.12067 | 210.58 | 393 | 0 | ANNUAL | ALL | 1
| 460976 | 507164 | 0.11441 | 263.47 | 328 | 0 | ANNUAL | ALL | 1
| 461226 | 507164 | 0.09397 | 310.76 | 317 | 0 | ANNUAL | ALL | 1
| 461476 | 507164 | 0.09269 | 315.47 | 315.47 | 0 | ANNUAL | ALL | 1
| 461726 | 507164 | 0.10421 | 290.45 | 290.45 | 0 | ANNUAL | ALL | 1
| 461976 | 507164 | 0.12539 | 254.56 | 335 | 0 | ANNUAL | ALL | 1
| 462226 | 507164 | 0.13677 | 229.5 | 347 | 0 | ANNUAL | ALL | 1
| 462476 | 507164 | 0.14405 | 211.82 | 387 | 0 | ANNUAL | ALL | 1
| 462726 | 507164 | 0.1483 | 218.16 | 387 | 0 | ANNUAL | ALL | 1
| 462976 | 507164 | 0.14505 | 239.35 | 376 | 0 | ANNUAL | ALL | 1
| 463226 | 507164 | 0.13387 | 258.54 | 359 | 0 | ANNUAL | ALL | 1
| 463476 | 507164 | 0.12276 | 273.22 | 333 | 0 | ANNUAL | ALL | 1
| 463726 | 507164 | 0.12607 | 262.43 | 333 | 0 | ANNUAL | ALL | 1
| 463976 | 507164 | 0.1294 | 253.55 | 367 | 0 | ANNUAL | ALL | 1
| 464226 | 507164 | 0.12339 | 262.98 | 364 | 0 | ANNUAL | ALL | 1
| 464476 | 507164 | 0.12283 | 252.87 | 369 | 0 | ANNUAL | ALL | 1
| 464726 | 507164 | 0.11976 | 243.95 | 371 | 0 | ANNUAL | ALL | 1
| 464976 | 507164 | 0.11471 | 236.67 | 370 | 0 | ANNUAL | ALL | 1
| 465226 | 507164 | 0.10878 | 231.27 | 369 | 0 | ANNUAL | ALL | 1
| 465476 | 507164 | 0.10061 | 232.29 | 322 | 0 | ANNUAL | ALL | 1
| 465726 | 507164 | 0.0936 | 230.67 | 256 | 0 | ANNUAL | ALL | 1
| 465976 | 507164 | 0.08896 | 222.98 | 222.98 | 0 | ANNUAL | ALL | 1
| 466226 | 507164 | 0.08825 | 229.49 | 229.49 | 0 | ANNUAL | ALL | 1
| 466476 | 507164 | 0.08678 | 225.01 | 225.01 | 0 | ANNUAL | ALL | 1
| 466726 | 507164 | 0.08445 | 215.65 | 215.65 | 0 | ANNUAL | ALL | 1
| 466976 | 507164 | 0.07664 | 194.15 | 194.15 | 0 | ANNUAL | ALL | 1
| 467226 | 507164 | 0.0667 | 172.38 | 172.38 | 0 | ANNUAL | ALL | 1
| 467476 | 507164 | 0.05924 | 151.48 | 315 | 0 | ANNUAL | ALL | 1
| 467726 | 507164 | 0.05796 | 148.18 | 326 | 0 | ANNUAL | ALL | 1
| 467976 | 507164 | 0.06677 | 171.4 | 322 | 0 | ANNUAL | ALL | 1
| 468226 | 507164 | 0.07908 | 203.17 | 261 | 0 | ANNUAL | ALL | 1
| 468476 | 507164 | 0.08047 | 208.4 | 261 | 0 | ANNUAL | ALL | 1
| 468726 | 507164 | 0.06198 | 160.52 | 326 | 0 | ANNUAL | ALL | 1
| 468976 | 507164 | 0.05836 | 149.97 | 326 | 0 | ANNUAL | ALL | 1
| 469226 | 507164 | 0.0591 | 151 | 326 | 0 | ANNUAL | ALL | 1
| 469476 | 507164 | 0.05949 | 150.4 | 343 | 0 | ANNUAL | ALL | 1
| 469726 | 507164 | 0.06596 | 163.48 | 343 | 0 | ANNUAL | ALL | 1
| 469976 | 507164 | 0.06676 | 163.46 | 343 | 0 | ANNUAL | ALL | 1
| 470226 | 507164 | 0.06536 | 159.46 | 343 | 0 | ANNUAL | ALL | 1
| 470476 | 507164 | 0.07117 | 168.92 | 343 | 0 | ANNUAL | ALL | 1
| 470726 | 507164 | 0.08698 | 200.01 | 314 | 0 | ANNUAL | ALL | 1
| 470976 | 507164 | 0.09307 | 233.2 | 306 | 0 | ANNUAL | ALL | 1
| 471226 | 507164 | 0.09376 | 220.75 | 309 | 0 | ANNUAL | ALL | 1
| 471476 | 507164 | 0.09341 | 238.37 | 293 | 0 | ANNUAL | ALL | 1
| 441476 | 507414 | 0.06433 | 55 | 59 | 0 | ANNUAL | ALL | 1
| 441726 | 507414 | 0.06488 | 59.12 | 59.12 | 0 | ANNUAL | ALL | 1
| 441976 | 507414 | 0.0655 | 59.21 | 59.21 | 0 | ANNUAL | ALL | 1
| 442226 | 507414 | 0.06623 | 53.64 | 53.64 | 0 | ANNUAL | ALL | 1
| 442476 | 507414 | 0.06689 | 53 | 53 | 0 | ANNUAL | ALL | 1
| 442726 | 507414 | 0.06757 | 52.03 | 52.03 | 0 | ANNUAL | ALL | 1
| 442976 | 507414 | 0.06819 | 54.12 | 60 | 0 | ANNUAL | ALL | 1
| 443226 | 507414 | 0.06877 | 58.57 | 58.57 | 0 | ANNUAL | ALL | 1
| 443476 | 507414 | 0.0694 | 58.91 | 58.91 | 0 | ANNUAL | ALL | 1
| 443726 | 507414 | 0.07001 | 59.64 | 59.64 | 0 | ANNUAL | ALL | 1
| 443976 | 507414 | 0.07062 | 59.18 | 59.18 | 0 | ANNUAL | ALL | 1
| 444226 | 507414 | 0.07131 | 53.85 | 53.85 | 0 | ANNUAL | ALL | 1
| 444476 | 507414 | 0.07185 | 54.96 | 54.96 | 0 | ANNUAL | ALL | 1
| 444726 | 507414 | 0.07339 | 34 | 65 | 0 | ANNUAL | ALL | 1
| 444976 | 507414 | 0.07292 | 55.03 | 58 | 0 | ANNUAL | ALL | 1
| 445226 | 507414 | 0.07329 | 60.44 | 60.44 | 0 | ANNUAL | ALL | 1
| 445476 | 507414 | 0.07372 | 64.09 | 64.09 | 0 | ANNUAL | ALL | 1
| 445726 | 507414 | 0.07418 | 65.91 | 65.91 | 0 | ANNUAL | ALL | 1
| 445976 | 507414 | 0.07463 | 68.56 | 68.56 | 0 | ANNUAL | ALL | 1
| 446226 | 507414 | 0.07511 | 69.78 | 74 | 0 | ANNUAL | ALL | 1
| 446476 | 507414 | 0.07563 | 68.03 | 77 | 0 | ANNUAL | ALL | 1
| 446726 | 507414 | 0.07617 | 68.56 | 78 | 0 | ANNUAL | ALL | 1
| 446976 | 507414 | 0.07677 | 69.51 | 76 | 0 | ANNUAL | ALL | 1
| 447226 | 507414 | 0.07745 | 70.03 | 70.03 | 0 | ANNUAL | ALL | 1
| 447476 | 507414 | 0.07825 | 67.64 | 67.64 | 0 | ANNUAL | ALL | 1
| 447726 | 507414 | 0.07909 | 72.12 | 81 | 0 | ANNUAL | ALL | 1
| 447976 | 507414 | 0.08018 | 81.39 | 81.39 | 0 | ANNUAL | ALL | 1
| 448226 | 507414 | 0.0811 | 72.32 | 72.32 | 0 | ANNUAL | ALL | 1
| 448476 | 507414 | 0.08214 | 68.49 | 68.49 | 0 | ANNUAL | ALL | 1
| 448726 | 507414 | 0.08318 | 67.79 | 67.79 | 0 | ANNUAL | ALL | 1
| 448976 | 507414 | 0.08413 | 65.88 | 65.88 | 0 | ANNUAL | ALL | 1
| 449226 | 507414 | 0.08498 | 65 | 65 | 0 | ANNUAL | ALL | 1
| 449476 | 507414 | 0.08569 | 65 | 67 | 0 | ANNUAL | ALL | 1
| 449726 | 507414 | 0.08626 | 65.76 | 65.76 | 0 | ANNUAL | ALL | 1
| 449976 | 507414 | 0.0867 | 66.22 | 66.22 | 0 | ANNUAL | ALL | 1
| 450226 | 507414 | 0.08706 | 64 | 64 | 0 | ANNUAL | ALL | 1
| 450476 | 507414 | 0.08734 | 65.24 | 65.24 | 0 | ANNUAL | ALL | 1
| 450726 | 507414 | 0.08758 | 68.45 | 68.45 | 0 | ANNUAL | ALL | 1
| 450976 | 507414 | 0.08779 | 65 | 65 | 0 | ANNUAL | ALL | 1
| 451226 | 507414 | 0.08789 | 64.36 | 64.36 | 0 | ANNUAL | ALL | 1
| 451476 | 507414 | 0.08783 | 63.04 | 63.04 | 0 | ANNUAL | ALL | 1
| 451726 | 507414 | 0.08753 | 64.15 | 64.15 | 0 | ANNUAL | ALL | 1
| 451976 | 507414 | 0.08697 | 64 | 64 | 0 | ANNUAL | ALL | 1
| 452226 | 507414 | 0.0861 | 65.73 | 65.73 | 0 | ANNUAL | ALL | 1
| 452476 | 507414 | 0.08496 | 64 | 68 | 0 | ANNUAL | ALL | 1
| 452726 | 507414 | 0.08353 | 68.32 | 71 | 0 | ANNUAL | ALL | 1
| 452976 | 507414 | 0.08191 | 68.12 | 75 | 0 | ANNUAL | ALL | 1
| 453226 | 507414 | 0.08016 | 73.27 | 79 | 0 | ANNUAL | ALL | 1
| 453476 | 507414 | 0.07837 | 77.12 | 82 | 0 | ANNUAL | ALL | 1
| 453726 | 507414 | 0.07643 | 76.39 | 81 | 0 | ANNUAL | ALL | 1
| 453976 | 507414 | 0.07439 | 75.15 | 77 | 0 | ANNUAL | ALL | 1
| 454226 | 507414 | 0.07233 | 76.32 | 79 | 0 | ANNUAL | ALL | 1
| 454476 | 507414 | 0.07011 | 75.73 | 81 | 0 | ANNUAL | ALL | 1
| 454726 | 507414 | 0.06785 | 75.98 | 80 | 0 | ANNUAL | ALL | 1
| 454976 | 507414 | 0.06555 | 76.04 | 82 | 0 | ANNUAL | ALL | 1
| 455226 | 507414 | 0.06357 | 81.7 | 83 | 0 | ANNUAL | ALL | 1
| 455476 | 507414 | 0.06151 | 83.12 | 87 | 0 | ANNUAL | ALL | 1
| 455726 | 507414 | 0.0599 | 87.64 | 87.64 | 0 | ANNUAL | ALL | 1
| 455976 | 507414 | 0.05861 | 91.7 | 91.7 | 0 | ANNUAL | ALL | 1
| 456226 | 507414 | 0.0577 | 94.91 | 94.91 | 0 | ANNUAL | ALL | 1
| 456476 | 507414 | 0.05761 | 100.2 | 100.2 | 0 | ANNUAL | ALL | 1
| 456726 | 507414 | 0.05716 | 100 | 103 | 0 | ANNUAL | ALL | 1
| 456976 | 507414 | 0.05783 | 104.97 | 107 | 0 | ANNUAL | ALL | 1
| 457226 | 507414 | 0.05691 | 100.64 | 104 | 0 | ANNUAL | ALL | 1
| 457476 | 507414 | 0.05765 | 105.43 | 105.43 | 0 | ANNUAL | ALL | 1
| 457726 | 507414 | 0.05841 | 108.88 | 108.88 | 0 | ANNUAL | ALL | 1
| 457976 | 507414 | 0.0592 | 111 | 111 | 0 | ANNUAL | ALL | 1
| 458226 | 507414 | 0.05998 | 112.27 | 112.27 | 0 | ANNUAL | ALL | 1
| 458476 | 507414 | 0.06112 | 114.91 | 114.91 | 0 | ANNUAL | ALL | 1
| 458726 | 507414 | 0.06475 | 124.12 | 393 | 0 | ANNUAL | ALL | 1
| 458976 | 507414 | 0.06582 | 127 | 393 | 0 | ANNUAL | ALL | 1
| 459226 | 507414 | 0.06787 | 132 | 393 | 0 | ANNUAL | ALL | 1
| 459476 | 507414 | 0.06796 | 132 | 393 | 0 | ANNUAL | ALL | 1
| 459726 | 507414 | 0.07094 | 137.96 | 393 | 0 | ANNUAL | ALL | 1
| 459976 | 507414 | 0.07023 | 136.15 | 393 | 0 | ANNUAL | ALL | 1
| 460226 | 507414 | 0.0745 | 143.65 | 393 | 0 | ANNUAL | ALL | 1
| 460476 | 507414 | 0.08339 | 155.6 | 393 | 0 | ANNUAL | ALL | 1
| 460726 | 507414 | 0.12039 | 203.3 | 377 | 0 | ANNUAL | ALL | 1
| 460976 | 507414 | 0.12423 | 236.74 | 335 | 0 | ANNUAL | ALL | 1
| 461226 | 507414 | 0.10611 | 290.86 | 328 | 0 | ANNUAL | ALL | 1
| 461476 | 507414 | 0.09599 | 314.36 | 324 | 0 | ANNUAL | ALL | 1
| 461726 | 507414 | 0.09122 | 326.79 | 326.79 | 0 | ANNUAL | ALL | 1
| 461976 | 507414 | 0.10289 | 302.57 | 302.57 | 0 | ANNUAL | ALL | 1
| 462226 | 507414 | 0.12757 | 264.27 | 335 | 0 | ANNUAL | ALL | 1
| 462476 | 507414 | 0.14602 | 223.21 | 350 | 0 | ANNUAL | ALL | 1
| 462726 | 507414 | 0.14623 | 203.51 | 380 | 0 | ANNUAL | ALL | 1
| 462976 | 507414 | 0.14817 | 210.24 | 377 | 0 | ANNUAL | ALL | 1
| 463226 | 507414 | 0.14593 | 216.77 | 371 | 0 | ANNUAL | ALL | 1
| 463476 | 507414 | 0.13853 | 241.7 | 348 | 0 | ANNUAL | ALL | 1
| 463726 | 507414 | 0.13309 | 243.33 | 333 | 0 | ANNUAL | ALL | 1
| 463976 | 507414 | 0.13192 | 221.85 | 372 | 0 | ANNUAL | ALL | 1
| 464226 | 507414 | 0.12864 | 233.37 | 367 | 0 | ANNUAL | ALL | 1
| 464476 | 507414 | 0.12367 | 225.5 | 371 | 0 | ANNUAL | ALL | 1
| 464726 | 507414 | 0.11592 | 213.78 | 372 | 0 | ANNUAL | ALL | 1
| 464976 | 507414 | 0.10575 | 201.65 | 372 | 0 | ANNUAL | ALL | 1
| 465226 | 507414 | 0.09874 | 198.58 | 371 | 0 | ANNUAL | ALL | 1
| 465476 | 507414 | 0.09333 | 197.85 | 369 | 0 | ANNUAL | ALL | 1
| 465726 | 507414 | 0.08791 | 199.49 | 316 | 0 | ANNUAL | ALL | 1
| 465976 | 507414 | 0.08227 | 194.62 | 278 | 0 | ANNUAL | ALL | 1
| 466226 | 507414 | 0.08184 | 199.54 | 232 | 0 | ANNUAL | ALL | 1
| 466476 | 507414 | 0.08783 | 221.67 | 231 | 0 | ANNUAL | ALL | 1
| 466726 | 507414 | 0.08918 | 230.27 | 230.27 | 0 | ANNUAL | ALL | 1
| 466976 | 507414 | 0.08716 | 220.31 | 220.31 | 0 | ANNUAL | ALL | 1
| 467226 | 507414 | 0.07567 | 189.97 | 189.97 | 0 | ANNUAL | ALL | 1
| 467476 | 507414 | 0.05934 | 151.01 | 234 | 0 | ANNUAL | ALL | 1
| 467726 | 507414 | 0.05975 | 152.69 | 261 | 0 | ANNUAL | ALL | 1
| 467976 | 507414 | 0.07022 | 179.29 | 252 | 0 | ANNUAL | ALL | 1
| 468226 | 507414 | 0.08297 | 212.69 | 239 | 0 | ANNUAL | ALL | 1
| 468476 | 507414 | 0.07675 | 194.5 | 255 | 0 | ANNUAL | ALL | 1
| 468726 | 507414 | 0.05922 | 149.61 | 322 | 0 | ANNUAL | ALL | 1
| 468976 | 507414 | 0.0568 | 141.15 | 325 | 0 | ANNUAL | ALL | 1
| 469226 | 507414 | 0.05852 | 145.59 | 315 | 0 | ANNUAL | ALL | 1
| 469476 | 507414 | 0.05762 | 143.51 | 171 | 0 | ANNUAL | ALL | 1
| 469726 | 507414 | 0.06197 | 152.15 | 306 | 0 | ANNUAL | ALL | 1
| 469976 | 507414 | 0.06297 | 153.12 | 314 | 0 | ANNUAL | ALL | 1
| 470226 | 507414 | 0.06314 | 152.12 | 343 | 0 | ANNUAL | ALL | 1
| 470476 | 507414 | 0.0666 | 158.06 | 342 | 0 | ANNUAL | ALL | 1
| 470726 | 507414 | 0.0856 | 191.08 | 313 | 0 | ANNUAL | ALL | 1
| 470976 | 507414 | 0.09269 | 207.04 | 306 | 0 | ANNUAL | ALL | 1
| 471226 | 507414 | 0.07105 | 165.25 | 314 | 0 | ANNUAL | ALL | 1
| 471476 | 507414 | 0.08997 | 196.88 | 306 | 0 | ANNUAL | ALL | 1
| 441476 | 507664 | 0.06475 | 52.87 | 56 | 0 | ANNUAL | ALL | 1
| 441726 | 507664 | 0.06527 | 57.21 | 58 | 0 | ANNUAL | ALL | 1
| 441976 | 507664 | 0.06591 | 56.26 | 57 | 0 | ANNUAL | ALL | 1
| 442226 | 507664 | 0.06659 | 53.92 | 53.92 | 0 | ANNUAL | ALL | 1
| 442476 | 507664 | 0.06731 | 51.3 | 53 | 0 | ANNUAL | ALL | 1
| 442726 | 507664 | 0.06802 | 49.98 | 53 | 0 | ANNUAL | ALL | 1
| 442976 | 507664 | 0.06865 | 52.13 | 52.13 | 0 | ANNUAL | ALL | 1
| 443226 | 507664 | 0.06928 | 54.7 | 59 | 0 | ANNUAL | ALL | 1
| 443476 | 507664 | 0.06993 | 56.03 | 61 | 0 | ANNUAL | ALL | 1
| 443726 | 507664 | 0.07056 | 58.36 | 60 | 0 | ANNUAL | ALL | 1
| 443976 | 507664 | 0.07118 | 59.39 | 59.39 | 0 | ANNUAL | ALL | 1
| 444226 | 507664 | 0.07181 | 58.79 | 58.79 | 0 | ANNUAL | ALL | 1
| 444476 | 507664 | 0.07263 | 50.47 | 56 | 0 | ANNUAL | ALL | 1
| 444726 | 507664 | 0.07345 | 45.09 | 45.09 | 0 | ANNUAL | ALL | 1
| 444976 | 507664 | 0.0737 | 53.26 | 56 | 0 | ANNUAL | ALL | 1
| 445226 | 507664 | 0.07403 | 61.71 | 61.71 | 0 | ANNUAL | ALL | 1
| 445476 | 507664 | 0.07452 | 63.7 | 63.7 | 0 | ANNUAL | ALL | 1
| 445726 | 507664 | 0.075 | 66.03 | 66.03 | 0 | ANNUAL | ALL | 1
| 445976 | 507664 | 0.07548 | 73.71 | 73.71 | 0 | ANNUAL | ALL | 1
| 446226 | 507664 | 0.07597 | 69.48 | 69.48 | 0 | ANNUAL | ALL | 1
| 446476 | 507664 | 0.07648 | 68.8 | 68.8 | 0 | ANNUAL | ALL | 1
| 446726 | 507664 | 0.07702 | 68.64 | 68.64 | 0 | ANNUAL | ALL | 1
| 446976 | 507664 | 0.07772 | 62 | 72 | 0 | ANNUAL | ALL | 1
| 447226 | 507664 | 0.07836 | 62.8 | 71 | 0 | ANNUAL | ALL | 1
| 447476 | 507664 | 0.07911 | 62.57 | 69 | 0 | ANNUAL | ALL | 1
| 447726 | 507664 | 0.07985 | 66.91 | 83 | 0 | ANNUAL | ALL | 1
| 447976 | 507664 | 0.08074 | 74.05 | 86 | 0 | ANNUAL | ALL | 1
| 448226 | 507664 | 0.08178 | 74.44 | 74.44 | 0 | ANNUAL | ALL | 1
| 448476 | 507664 | 0.08284 | 69.18 | 69.18 | 0 | ANNUAL | ALL | 1
| 448726 | 507664 | 0.08397 | 60.97 | 71 | 0 | ANNUAL | ALL | 1
| 448976 | 507664 | 0.08497 | 68.64 | 68.64 | 0 | ANNUAL | ALL | 1
| 449226 | 507664 | 0.08591 | 67 | 67 | 0 | ANNUAL | ALL | 1
| 449476 | 507664 | 0.08671 | 65.01 | 65.01 | 0 | ANNUAL | ALL | 1
| 449726 | 507664 | 0.08739 | 65.87 | 65.87 | 0 | ANNUAL | ALL | 1
| 449976 | 507664 | 0.08792 | 66.45 | 66.45 | 0 | ANNUAL | ALL | 1
| 450226 | 507664 | 0.08834 | 67.77 | 67.77 | 0 | ANNUAL | ALL | 1
| 450476 | 507664 | 0.08868 | 69 | 69 | 0 | ANNUAL | ALL | 1
| 450726 | 507664 | 0.08896 | 70.48 | 70.48 | 0 | ANNUAL | ALL | 1
| 450976 | 507664 | 0.08919 | 65.79 | 65.79 | 0 | ANNUAL | ALL | 1
| 451226 | 507664 | 0.08934 | 65.64 | 65.64 | 0 | ANNUAL | ALL | 1
| 451476 | 507664 | 0.08938 | 62.24 | 63 | 0 | ANNUAL | ALL | 1
| 451726 | 507664 | 0.08915 | 64 | 64 | 0 | ANNUAL | ALL | 1
| 451976 | 507664 | 0.08866 | 64.21 | 64.21 | 0 | ANNUAL | ALL | 1
| 452226 | 507664 | 0.08787 | 64.37 | 66 | 0 | ANNUAL | ALL | 1
| 452476 | 507664 | 0.08677 | 67.74 | 67.74 | 0 | ANNUAL | ALL | 1
| 452726 | 507664 | 0.08537 | 68 | 68 | 0 | ANNUAL | ALL | 1
| 452976 | 507664 | 0.08376 | 64.76 | 68 | 0 | ANNUAL | ALL | 1
| 453226 | 507664 | 0.08195 | 65.24 | 77 | 0 | ANNUAL | ALL | 1
| 453476 | 507664 | 0.08003 | 72.86 | 77 | 0 | ANNUAL | ALL | 1
| 453726 | 507664 | 0.07802 | 72.79 | 77 | 0 | ANNUAL | ALL | 1
| 453976 | 507664 | 0.0759 | 71.05 | 76 | 0 | ANNUAL | ALL | 1
| 454226 | 507664 | 0.07372 | 71.5 | 77 | 0 | ANNUAL | ALL | 1
| 454476 | 507664 | 0.07146 | 72.3 | 76 | 0 | ANNUAL | ALL | 1
| 454726 | 507664 | 0.06913 | 73.05 | 74 | 0 | ANNUAL | ALL | 1
| 454976 | 507664 | 0.06685 | 76.29 | 76.29 | 0 | ANNUAL | ALL | 1
| 455226 | 507664 | 0.06461 | 78.55 | 83 | 0 | ANNUAL | ALL | 1
| 455476 | 507664 | 0.06256 | 82 | 83 | 0 | ANNUAL | ALL | 1
| 455726 | 507664 | 0.06098 | 88.07 | 88.07 | 0 | ANNUAL | ALL | 1
| 455976 | 507664 | 0.05936 | 89 | 93 | 0 | ANNUAL | ALL | 1
| 456226 | 507664 | 0.05847 | 93.21 | 95 | 0 | ANNUAL | ALL | 1
| 456476 | 507664 | 0.05872 | 101.29 | 101.29 | 0 | ANNUAL | ALL | 1
| 456726 | 507664 | 0.05809 | 100.06 | 100.06 | 0 | ANNUAL | ALL | 1
| 456976 | 507664 | 0.05754 | 97.79 | 105 | 0 | ANNUAL | ALL | 1
| 457226 | 507664 | 0.05807 | 102.08 | 102.08 | 0 | ANNUAL | ALL | 1
| 457476 | 507664 | 0.05859 | 105.37 | 106 | 0 | ANNUAL | ALL | 1
| 457726 | 507664 | 0.05907 | 107.26 | 108 | 0 | ANNUAL | ALL | 1
| 457976 | 507664 | 0.06107 | 114.15 | 114.15 | 0 | ANNUAL | ALL | 1
| 458226 | 507664 | 0.06242 | 116.94 | 116.94 | 0 | ANNUAL | ALL | 1
| 458476 | 507664 | 0.06433 | 121.23 | 121.23 | 0 | ANNUAL | ALL | 1
| 458726 | 507664 | 0.064 | 120 | 127 | 0 | ANNUAL | ALL | 1
| 458976 | 507664 | 0.06505 | 122.21 | 391 | 0 | ANNUAL | ALL | 1
| 459226 | 507664 | 0.06653 | 126.03 | 393 | 0 | ANNUAL | ALL | 1
| 459476 | 507664 | 0.0694 | 132.57 | 393 | 0 | ANNUAL | ALL | 1
| 459726 | 507664 | 0.0721 | 137.76 | 393 | 0 | ANNUAL | ALL | 1
| 459976 | 507664 | 0.07295 | 139 | 393 | 0 | ANNUAL | ALL | 1
| 460226 | 507664 | 0.07771 | 146.45 | 393 | 0 | ANNUAL | ALL | 1
| 460476 | 507664 | 0.09946 | 172.46 | 389 | 0 | ANNUAL | ALL | 1
| 460726 | 507664 | 0.11782 | 194.45 | 340 | 0 | ANNUAL | ALL | 1
| 460976 | 507664 | 0.12802 | 210.16 | 335 | 0 | ANNUAL | ALL | 1
| 461226 | 507664 | 0.12482 | 256.72 | 335 | 0 | ANNUAL | ALL | 1
| 461476 | 507664 | 0.1088 | 295.31 | 335 | 0 | ANNUAL | ALL | 1
| 461726 | 507664 | 0.09289 | 327.8 | 327.8 | 0 | ANNUAL | ALL | 1
| 461976 | 507664 | 0.09577 | 322.4 | 322.4 | 0 | ANNUAL | ALL | 1
| 462226 | 507664 | 0.1052 | 305.01 | 305.01 | 0 | ANNUAL | ALL | 1
| 462476 | 507664 | 0.13399 | 262.32 | 332 | 0 | ANNUAL | ALL | 1
| 462726 | 507664 | 0.15026 | 218.66 | 337 | 0 | ANNUAL | ALL | 1
| 462976 | 507664 | 0.14421 | 203.27 | 361 | 0 | ANNUAL | ALL | 1
| 463226 | 507664 | 0.13636 | 199.11 | 365 | 0 | ANNUAL | ALL | 1
| 463476 | 507664 | 0.12706 | 194.56 | 368 | 0 | ANNUAL | ALL | 1
| 463726 | 507664 | 0.12623 | 200.34 | 366 | 0 | ANNUAL | ALL | 1
| 463976 | 507664 | 0.1195 | 195.8 | 373 | 0 | ANNUAL | ALL | 1
| 464226 | 507664 | 0.12072 | 203.92 | 370 | 0 | ANNUAL | ALL | 1
| 464476 | 507664 | 0.1104 | 193.36 | 372 | 0 | ANNUAL | ALL | 1
| 464726 | 507664 | 0.10835 | 198.75 | 369 | 0 | ANNUAL | ALL | 1
| 464976 | 507664 | 0.09601 | 186.36 | 371 | 0 | ANNUAL | ALL | 1
| 465226 | 507664 | 0.09317 | 190.51 | 369 | 0 | ANNUAL | ALL | 1
| 465476 | 507664 | 0.08766 | 191.9 | 319 | 0 | ANNUAL | ALL | 1
| 465726 | 507664 | 0.0749 | 171.15 | 330 | 0 | ANNUAL | ALL | 1
| 465976 | 507664 | 0.07447 | 176.04 | 288 | 0 | ANNUAL | ALL | 1
| 466226 | 507664 | 0.07888 | 189.89 | 233 | 0 | ANNUAL | ALL | 1
| 466476 | 507664 | 0.06527 | 159.62 | 286 | 0 | ANNUAL | ALL | 1
| 466726 | 507664 | 0.07892 | 191.88 | 234 | 0 | ANNUAL | ALL | 1
| 466976 | 507664 | 0.08268 | 201.23 | 234 | 0 | ANNUAL | ALL | 1
| 467226 | 507664 | 0.07137 | 177.64 | 234 | 0 | ANNUAL | ALL | 1
| 467476 | 507664 | 0.06048 | 151.89 | 234 | 0 | ANNUAL | ALL | 1
| 467726 | 507664 | 0.07265 | 182.8 | 182.8 | 0 | ANNUAL | ALL | 1
| 467976 | 507664 | 0.07977 | 198.88 | 233 | 0 | ANNUAL | ALL | 1
| 468226 | 507664 | 0.08738 | 227.82 | 227.82 | 0 | ANNUAL | ALL | 1
| 468476 | 507664 | 0.07956 | 197.52 | 239 | 0 | ANNUAL | ALL | 1
| 468726 | 507664 | 0.06093 | 151.61 | 263 | 0 | ANNUAL | ALL | 1
| 468976 | 507664 | 0.05802 | 141.97 | 264 | 0 | ANNUAL | ALL | 1
| 469226 | 507664 | 0.05608 | 134.65 | 261 | 0 | ANNUAL | ALL | 1
| 469476 | 507664 | 0.06808 | 164.66 | 164.66 | 0 | ANNUAL | ALL | 1
| 469726 | 507664 | 0.06503 | 157.12 | 157.12 | 0 | ANNUAL | ALL | 1
| 469976 | 507664 | 0.06132 | 146.79 | 307 | 0 | ANNUAL | ALL | 1
| 470226 | 507664 | 0.06306 | 150 | 313 | 0 | ANNUAL | ALL | 1
| 470476 | 507664 | 0.06579 | 154.91 | 314 | 0 | ANNUAL | ALL | 1
| 470726 | 507664 | 0.08644 | 189.01 | 301 | 0 | ANNUAL | ALL | 1
| 470976 | 507664 | 0.07991 | 177.04 | 308 | 0 | ANNUAL | ALL | 1
| 471226 | 507664 | 0.06419 | 151.76 | 314 | 0 | ANNUAL | ALL | 1
| 471476 | 507664 | 0.06271 | 148.94 | 314 | 0 | ANNUAL | ALL | 1
| 441476 | 507914 | 0.06512 | 54.35 | 54.35 | 0 | ANNUAL | ALL | 1
| 441726 | 507914 | 0.06568 | 56.38 | 58 | 0 | ANNUAL | ALL | 1
| 441976 | 507914 | 0.06628 | 57.48 | 57.48 | 0 | ANNUAL | ALL | 1
| 442226 | 507914 | 0.06698 | 54 | 54 | 0 | ANNUAL | ALL | 1
| 442476 | 507914 | 0.06773 | 50.38 | 50.38 | 0 | ANNUAL | ALL | 1
| 442726 | 507914 | 0.06845 | 49.06 | 49.06 | 0 | ANNUAL | ALL | 1
| 442976 | 507914 | 0.06918 | 48.02 | 53 | 0 | ANNUAL | ALL | 1
| 443226 | 507914 | 0.06984 | 49.7 | 55 | 0 | ANNUAL | ALL | 1
| 443476 | 507914 | 0.0705 | 51.48 | 59 | 0 | ANNUAL | ALL | 1
| 443726 | 507914 | 0.07108 | 57.17 | 57.17 | 0 | ANNUAL | ALL | 1
| 443976 | 507914 | 0.07174 | 58.46 | 60 | 0 | ANNUAL | ALL | 1
| 444226 | 507914 | 0.07242 | 58.01 | 58.01 | 0 | ANNUAL | ALL | 1
| 444476 | 507914 | 0.07306 | 58.38 | 58.38 | 0 | ANNUAL | ALL | 1
| 444726 | 507914 | 0.07493 | 30.53 | 57 | 0 | ANNUAL | ALL | 1
| 444976 | 507914 | 0.07436 | 55.02 | 55.02 | 0 | ANNUAL | ALL | 1
| 445226 | 507914 | 0.07488 | 57.27 | 62 | 0 | ANNUAL | ALL | 1
| 445476 | 507914 | 0.07534 | 62 | 64 | 0 | ANNUAL | ALL | 1
| 445726 | 507914 | 0.07583 | 65.03 | 65.03 | 0 | ANNUAL | ALL | 1
| 445976 | 507914 | 0.07636 | 65.35 | 76 | 0 | ANNUAL | ALL | 1
| 446226 | 507914 | 0.07685 | 68.54 | 68.54 | 0 | ANNUAL | ALL | 1
| 446476 | 507914 | 0.07739 | 66.46 | 68 | 0 | ANNUAL | ALL | 1
| 446726 | 507914 | 0.0779 | 69.65 | 69.65 | 0 | ANNUAL | ALL | 1
| 446976 | 507914 | 0.07849 | 67.3 | 67.3 | 0 | ANNUAL | ALL | 1
| 447226 | 507914 | 0.07917 | 64.57 | 64.57 | 0 | ANNUAL | ALL | 1
| 447476 | 507914 | 0.07987 | 64.8 | 64.8 | 0 | ANNUAL | ALL | 1
| 447726 | 507914 | 0.08062 | 66.76 | 68 | 0 | ANNUAL | ALL | 1
| 447976 | 507914 | 0.08147 | 72.54 | 74 | 0 | ANNUAL | ALL | 1
| 448226 | 507914 | 0.08247 | 71.42 | 77 | 0 | ANNUAL | ALL | 1
| 448476 | 507914 | 0.08362 | 77.14 | 77.14 | 0 | ANNUAL | ALL | 1
| 448726 | 507914 | 0.08469 | 63.99 | 63.99 | 0 | ANNUAL | ALL | 1
| 448976 | 507914 | 0.08577 | 65.72 | 69 | 0 | ANNUAL | ALL | 1
| 449226 | 507914 | 0.08684 | 70.23 | 70.23 | 0 | ANNUAL | ALL | 1
| 449476 | 507914 | 0.0878 | 71.54 | 71.54 | 0 | ANNUAL | ALL | 1
| 449726 | 507914 | 0.08852 | 68 | 68 | 0 | ANNUAL | ALL | 1
| 449976 | 507914 | 0.08916 | 69 | 69 | 0 | ANNUAL | ALL | 1